2018-11-16 | 20:48 | 79.402 | 80.239 | 79.887 | 80.195 | 79.049 | 79.666 | 80.107 | 80.107 | 80.945 | 380 | 365 | 307 | 15002.293 | 13365.916 | 13223.559 | -32768 | 65.194 | 71.212 | 0.168 | 0.1 | 0.124 | 2.237 | 2.184 | 2.183 | 23.98
2018-11-16 | 20:48 | 79.402 | 80.239 | 80.019 | 80.239 | 79.27 | 79.931 | 80.239 | 80.107 | 80.989 | 393 | 373 | 263 | 15508.218 | 13651.582 | 11395.478 | -32768 | 65.509 | 71.077 | 0.168 | 0.102 | 0.124 | 2.237 | 2.185 | 2.184 | 23.98
2018-11-16 | 20:48 | 79.402 | 80.239 | 80.019 | 80.239 | 79.27 | 79.931 | 80.239 | 80.107 | 80.989 | 393 | 373 | 263 | 15508.218 | 13651.582 | 11395.478 | -32768 | 65.105 | 71.077 | 0.168 | 0.102 | 0.124 | 2.237 | 2.185 | 2.184 | 23.98
2018-11-16 | 20:48 | 79.094 | 80.107 | 79.755 | 80.195 | 79.226 | 79.799 | 80.107 | 80.107 | 80.856 | 394 | 397 | 309 | 15547.136 | 14508.581 | 13306.653 | -32768 | 65.06 | 71.527 | 0.168 | 0.102 | 0.124 | 2.238 | 2.186 | 2.186 | 23.98
2018-11-16 | 20:48 | 79.094 | 80.107 | 79.755 | 80.195 | 79.226 | 79.799 | 80.107 | 80.107 | 81.121 | 394 | 397 | 309 | 15547.136 | 14508.581 | 13306.653 | -32768 | 65.06 | 71.527 | 0.166 | 0.102 | 0.124 | 2.239 | 2.186 | 2.185 | 23.98
2018-11-16 | 20:48 | 79.094 | 80.107 | 79.755 | 80.195 | 79.226 | 79.799 | 80.107 | 80.107 | 81.121 | 394 | 397 | 309 | 15547.136 | 14508.581 | 13306.653 | -32768 | 65.06 | 71.527 | 0.166 | 0.102 | 0.124 | 2.238 | 2.187 | 2.186 | 23.98
2018-11-16 | 20:49 | 77.419 | 79.534 | 77.683 | 79.799 | 77.816 | 79.711 | 79.975 | 80.283 | 80.856 | 396 | 384 | 305 | 15624.97 | 14044.374 | 13140.464 | -32768 | 64.251 | 72.11 | 0.168 | 0.102 | 0.124 | 2.241 | 2.188 | 2.187 | 23.98
2018-11-16 | 20:49 | 77.419 | 79.534 | 77.683 | 79.799 | 77.816 | 79.711 | 79.975 | 80.283 | 80.724 | 390 | 409 | 305 | 15391.466 | 14937.081 | 13140.464 | -32768 | 64.251 | 72.11 | 0.17 | 0.1 | 0.124 | 2.241 | 2.189 | 2.189 | 23.98
2018-11-16 | 20:49 | 77.419 | 79.534 | 77.683 | 79.799 | 77.816 | 79.711 | 79.975 | 80.283 | 80.724 | 390 | 409 | 305 | 15391.466 | 14937.081 | 13140.464 | -32768 | 64.251 | 72.11 | 0.17 | 0.1 | 0.124 | 2.241 | 2.189 | 2.189 | 23.98
2018-11-16 | 20:49 | 74.895 | 78.08 | 75.299 | 78.212 | 75.254 | 78.609 | 79.711 | 79.49 | 80.372 | 385 | 382 | 266 | 15196.88 | 13972.957 | 11520.119 | -32768 | 64.521 | 71.706 | 0.168 | 0.102 | 0.124 | 2.243 | 2.189 | 2.189 | 23.98
2018-11-16 | 20:49 | 74.895 | 77.816 | 75.299 | 78.212 | 75.254 | 78.609 | 79.711 | 79.49 | 79.975 | 381 | 389 | 290 | 15041.211 | 14222.915 | 12517.255 | -32768 | 64.386 | 71.706 | 0.168 | 0.102 | 0.124 | 2.241 | 2.188 | 2.19 | 23.98
2018-11-16 | 20:49 | 74.895 | 77.816 | 75.299 | 78.212 | 75.254 | 78.609 | 79.711 | 79.49 | 79.975 | 381 | 389 | 290 | 15041.211 | 14222.915 | 12517.255 | -32768 | 64.386 | 71.706 | 0.168 | 0.102 | 0.124 | 2.241 | 2.188 | 2.188 | 23.98
2018-11-16 | 20:49 | 73.278 | 76.141 | 73.817 | 76.449 | 73.682 | 76.89 | 78.785 | 78.565 | 79.182 | 364 | 362 | 292 | 15663.888 | 14294.332 | 11769.403 | -32768 | 64.476 | 72.2 | 0.168 | 0.102 | 0.124 | 2.243 | 2.189 | 2.19 | 23.98
2018-11-16 | 20:49 | 73.278 | 76.141 | 73.817 | 76.449 | 73.682 | 76.89 | 78.785 | 78.565 | 79.049 | 364 | 362 | 292 | 14379.616 | 13258.791 | 12600.35 | -32768 | 64.476 | 72.2 | 0.168 | 0.102 | 0.124 | 2.242 | 2.19 | 2.191 | 23.98
2018-11-16 | 20:50 | 72.515 | 74.67 | 73.009 | 75.209 | 72.559 | 75.434 | 78.08 | 77.507 | 77.948 | 403 | 409 | 312 | 15897.392 | 14937.081 | 13431.295 | -32768 | 64.431 | 72.559 | 0.17 | 0.1 | 0.124 | 2.244 | 2.19 | 2.19 | 23.978
2018-11-16 | 20:50 | 72.515 | 74.67 | 73.143 | 75.209 | 72.425 | 75.029 | 78.08 | 77.507 | 77.948 | 384 | 378 | 315 | 15897.392 | 14937.081 | 13431.295 | -32768 | 64.431 | 72.559 | 0.17 | 0.1 | 0.124 | 2.244 | 2.191 | 2.19 | 23.98
2018-11-16 | 20:50 | 71.796 | 73.727 | 72.425 | 74.086 | 71.841 | 74.221 | 77.375 | 76.67 | 77.022 | 395 | 400 | 265 | 15586.053 | 14615.706 | 11478.572 | -32768 | 63.847 | 71.616 | 0.168 | 0.1 | 0.124 | 2.245 | 2.191 | 2.191 | 23.978
2018-11-16 | 20:50 | 71.796 | 73.727 | 72.425 | 74.086 | 71.841 | 74.221 | 77.375 | 76.67 | 77.022 | 395 | 400 | 265 | 15586.053 | 14615.706 | 11478.572 | -32768 | 63.847 | 71.616 | 0.168 | 0.1 | 0.124 | 2.244 | 2.189 | 2.191 | 23.98
2018-11-16 | 20:50 | 71.796 | 73.727 | 72.604 | 74.086 | 71.841 | 73.952 | 77.243 | 76.714 | 76.89 | 402 | 390 | 311 | 15858.474 | 14258.623 | 13389.748 | -32768 | 63.847 | 71.616 | 0.168 | 0.1 | 0.124 | 2.244 | 2.191 | 2.191 | 23.98
2018-11-16 | 20:50 | 71.841 | 73.143 | 72.2 | 73.323 | 71.616 | 73.503 | 76.758 | 76.185 | 76.053 | 381 | 373 | 292 | 15041.211 | 13651.582 | 12600.35 | -32768 | 63.219 | 71.661 | 0.166 | 0.1 | 0.124 | 2.244 | 2.191 | 2.191 | 23.98
2018-11-16 | 20:50 | 71.841 | 73.009 | 72.2 | 73.458 | 71.616 | 73.413 | 76.758 | 76.317 | 76.053 | 381 | 373 | 292 | 15041.211 | 13651.582 | 12600.35 | -32768 | 63.219 | 71.661 | 0.168 | 0.1 | 0.124 | 2.243 | 2.19 | 2.19 | 23.98
2018-11-16 | 20:50 | 71.976 | 73.009 | 72.2 | 73.458 | 71.616 | 73.413 | 76.758 | 76.317 | 75.788 | 394 | 378 | 292 | 15547.136 | 13830.124 | 12600.35 | -32768 | 63.084 | 71.661 | 0.168 | 0.1 | 0.124 | 2.243 | 2.19 | 2.19 | 23.98
2018-11-16 | 20:50 | 71.661 | 72.604 | 72.2 | 73.009 | 71.482 | 72.964 | 76.229 | 75.92 | 75.7 | 412 | 411 | 292 | 16247.646 | 15008.498 | 12600.35 | -32768 | 63.174 | 71.751 | 0.166 | 0.098 | 0.122 | 2.242 | 2.188 | 2.19 | 23.978
2018-11-16 | 20:50 | 71.661 | 72.739 | 71.931 | 73.009 | 71.347 | 72.964 | 76.229 | 75.92 | 75.7 | 402 | 400 | 315 | 15858.474 | 14615.706 | 13555.938 | -32768 | 63.174 | 71.751 | 0.166 | 0.098 | 0.122 | 2.243 | 2.189 | 2.191 | 23.98
2018-11-16 | 20:51 | 71.437 | 72.47 | 71.796 | 72.694 | 71.212 | 72.425 | 76.097 | 75.524 | 74.895 | 385 | 393 | 319 | 15196.88 | 14365.748 | 13722.126 | -32768 | 64.207 | 71.392 | 0.162 | 0.096 | 0.12 | 2.24 | 2.186 | 2.188 | 23.98
2018-11-16 | 20:51 | 71.167 | 72.335 | 71.661 | 72.425 | 71.077 | 72.559 | 76.229 | 75.656 | 74.895 | 365 | 371 | 269 | 14418.533 | 13580.166 | 11644.762 | -32768 | 64.341 | 71.527 | 0.162 | 0.098 | 0.12 | 2.24 | 2.186 | 2.188 | 23.98
2018-11-16 | 20:51 | 70.898 | 71.931 | 71.212 | 72.335 | 70.539 | 71.931 | 75.965 | 74.94 | 74.491 | 404 | 415 | 314 | 15936.309 | 15151.331 | 13514.39 | -32768 | 64.117 | 71.392 | 0.162 | 0.096 | 0.12 | 2.237 | 2.183 | 2.185 | 23.978
2018-11-16 | 20:51 | 70.628 | 71.931 | 71.212 | 72.065 | 70.539 | 71.931 | 75.965 | 74.94 | 74.491 | 389 | 399 | 353 | 15352.549 | 14579.998 | 15134.734 | -32768 | 64.117 | 71.122 | 0.162 | 0.096 | 0.12 | 2.237 | 2.184 | 2.186 | 23.978
2018-11-16 | 20:51 | 70.628 | 71.931 | 71.212 | 72.065 | 70.539 | 71.931 | 75.965 | 74.94 | 74.625 | 389 | 399 | 353 | 15352.549 | 14579.998 | 15134.734 | -32768 | 64.117 | 71.122 | 0.162 | 0.096 | 0.12 | 2.237 | 2.184 | 2.186 | 23.978
2018-11-16 | 20:51 | 70.09 | 71.257 | 70.404 | 71.482 | 69.73 | 71.347 | 75.434 | 74.805 | 74.086 | 390 | 399 | 325 | 15391.466 | 14579.998 | 13971.41 | -32768 | 66.093 | 70.853 | 0.16 | 0.094 | 0.116 | 2.234 | 2.181 | 2.182 | 23.978
2018-11-16 | 20:51 | 69.73 | 71.257 | 70.404 | 71.482 | 69.73 | 71.347 | 75.434 | 74.805 | 74.086 | 390 | 399 | 325 | 15391.466 | 14579.998 | 13971.41 | -32768 | 66.093 | 70.853 | 0.16 | 0.094 | 0.116 | 2.234 | 2.181 | 2.182 | 23.978
2018-11-16 | 20:51 | 69.146 | 70.539 | 69.551 | 70.988 | 68.877 | 70.673 | 74.76 | 74.356 | 73.817 | 396 | 409 | 308 | 15624.97 | 14937.081 | 13265.106 | -32768 | 66.272 | 70.314 | 0.158 | 0.094 | 0.116 | 2.23 | 2.177 | 2.18 | 23.98
2018-11-16 | 20:51 | 69.146 | 70.539 | 69.146 | 70.988 | 68.877 | 70.628 | 74.895 | 74.086 | 73.547 | 401 | 386 | 278 | 15819.557 | 14115.79 | 12018.688 | -32768 | 66.272 | 70.314 | 0.158 | 0.094 | 0.116 | 2.23 | 2.177 | 2.179 | 23.98
2018-11-16 | 20:51 | 69.146 | 70.539 | 69.146 | 70.718 | 68.877 | 70.628 | 74.895 | 74.086 | 73.547 | 401 | 386 | 278 | 15819.557 | 14115.79 | 12018.688 | -32768 | 66.272 | 70.718 | 0.158 | 0.092 | 0.116 | 2.23 | 2.177 | 2.179 | 23.978
2018-11-16 | 20:52 | 67.799 | 69.865 | 68.473 | 69.91 | 68.203 | 69.955 | 74.491 | 73.682 | 72.919 | 393 | 366 | 305 | 15508.218 | 13401.624 | 13140.464 | -32768 | 67.35 | 70.628 | 0.156 | 0.092 | 0.114 | 2.225 | 2.173 | 2.174 | 23.98
2018-11-16 | 20:52 | 67.799 | 69.596 | 68.473 | 69.91 | 68.203 | 69.955 | 74.491 | 73.682 | 72.919 | 386 | 389 | 332 | 15235.797 | 14222.915 | 14262.241 | -32768 | 67.889 | 70.628 | 0.158 | 0.092 | 0.116 | 2.225 | 2.173 | 2.174 | 23.98
2018-11-16 | 20:52 | 67.799 | 69.596 | 68.473 | 69.91 | 68.203 | 69.955 | 74.491 | 73.682 | 72.919 | 386 | 389 | 332 | 15235.797 | 14222.915 | 14262.241 | -32768 | 67.889 | 70.628 | 0.158 | 0.092 | 0.116 | 2.225 | 2.173 | 2.174 | 23.98
2018-11-16 | 20:52 | 67.934 | 69.73 | 68.518 | 69.416 | 67.934 | 69.955 | 74.356 | 73.592 | 72.919 | 409 | 404 | 273 | 16130.895 | 14758.54 | 11810.95 | -32768 | 67.889 | 70.898 | 0.156 | 0.09 | 0.116 | 2.224 | 2.172 | 2.174 | 23.978
2018-11-16 | 20:52 | 67.126 | 68.922 | 67.889 | 68.922 | 67.26 | 69.012 | 73.952 | 72.964 | 72.155 | 383 | 404 | 278 | 15119.045 | 14758.54 | 12018.688 | -32768 | 66.227 | 70.943 | 0.154 | 0.09 | 0.114 | 2.219 | 2.17 | 2.17 | 23.98
2018-11-16 | 20:52 | 67.126 | 68.922 | 67.754 | 68.922 | 66.991 | 69.012 | 73.952 | 72.964 | 71.751 | 383 | 404 | 278 | 15119.045 | 14758.54 | 12018.688 | -32768 | 66.227 | 70.943 | 0.154 | 0.09 | 0.114 | 2.219 | 2.168 | 2.169 | 23.98
2018-11-16 | 20:52 | 67.126 | 68.922 | 67.754 | 68.922 | 66.991 | 69.012 | 73.547 | 72.964 | 71.751 | 409 | 406 | 329 | 16130.895 | 14829.956 | 14137.6 | -32768 | 66.227 | 70.898 | 0.154 | 0.09 | 0.114 | 2.22 | 2.169 | 2.169 | 23.98
2018-11-16 | 20:52 | 66.766 | 68.114 | 67.485 | 68.293 | 66.856 | 68.518 | 73.188 | 72.559 | 71.257 | 401 | 399 | 301 | 15819.557 | 14579.998 | 12974.275 | -32768 | 65.868 | 70.988 | 0.154 | 0.088 | 0.112 | 2.213 | 2.162 | 2.164 | 23.98
2018-11-16 | 20:52 | 66.901 | 68.114 | 67.485 | 68.293 | 66.856 | 68.383 | 73.188 | 72.29 | 71.257 | 401 | 399 | 301 | 15819.557 | 14579.998 | 12974.275 | -32768 | 65.868 | 71.167 | 0.154 | 0.088 | 0.112 | 2.213 | 2.162 | 2.164 | 23.98
2018-11-16 | 20:52 | 66.901 | 68.114 | 67.485 | 68.293 | 66.856 | 68.383 | 73.188 | 72.29 | 71.257 | 398 | 388 | 306 | 15702.805 | 14187.207 | 13182.012 | -32768 | 65.868 | 71.167 | 0.154 | 0.088 | 0.112 | 2.212 | 2.162 | 2.165 | 23.98
2018-11-16 | 20:52 | 66.901 | 68.114 | 67.215 | 68.293 | 66.587 | 68.383 | 73.188 | 72.29 | 71.437 | 418 | 413 | 325 | 16481.15 | 15079.914 | 13971.41 | -32768 | 66.138 | 71.167 | 0.154 | 0.088 | 0.112 | 2.213 | 2.163 | 2.163 | 23.98
2018-11-16 | 20:53 | 66.587 | 67.664 | 67.215 | 67.889 | 66.317 | 67.799 | 72.604 | 71.751 | 71.033 | 349 | 381 | 294 | 15235.797 | 13937.249 | 12683.443 | -32768 | 65.329 | 71.033 | 0.15 | 0.084 | 0.11 | 2.206 | 2.157 | 2.158 | 23.98
2018-11-16 | 20:53 | 66.587 | 67.664 | 67.215 | 67.889 | 66.317 | 67.799 | 72.604 | 71.751 | 71.033 | 349 | 344 | 323 | 13795.856 | 12616.041 | 13888.315 | -32768 | 65.329 | 71.033 | 0.152 | 0.084 | 0.11 | 2.205 | 2.156 | 2.157 | 23.98
2018-11-16 | 20:53 | 66.901 | 67.664 | 67.215 | 68.024 | 66.317 | 67.799 | 72.919 | 71.751 | 71.033 | 349 | 344 | 323 | 13795.856 | 12616.041 | 13888.315 | -32768 | 65.329 | 71.302 | 0.15 | 0.084 | 0.112 | 2.206 | 2.157 | 2.159 | 23.98
2018-11-16 | 20:53 | 67.664 | 67.799 | 68.293 | 68.024 | 67.081 | 67.575 | 72.335 | 71.482 | 70.628 | 387 | 385 | 325 | 15274.714 | 14080.082 | 13971.41 | -32768 | 65.194 | 71.706 | 0.148 | 0.084 | 0.11 | 2.199 | 2.151 | 2.152 | 23.98
2018-11-16 | 20:53 | 68.114 | 67.664 | 68.293 | 68.158 | 67.081 | 67.53 | 72.649 | 71.616 | 70.628 | 378 | 378 | 332 | 15274.714 | 14080.082 | 13971.41 | -32768 | 65.194 | 71.841 | 0.15 | 0.084 | 0.11 | 2.198 | 2.15 | 2.151 | 23.978
2018-11-16 | 20:53 | 69.057 | 68.652 | 69.371 | 68.967 | 68.473 | 68.248 | 72.649 | 71.751 | 70.628 | 408 | 390 | 272 | 16091.978 | 14258.623 | 11769.403 | -32768 | 65.329 | 71.212 | 0.146 | 0.084 | 0.108 | 2.191 | 2.146 | 2.146 | 23.98
2018-11-16 | 20:53 | 69.057 | 68.652 | 69.236 | 68.967 | 68.338 | 68.248 | 72.649 | 71.751 | 70.628 | 375 | 386 | 336 | 14807.707 | 14115.79 | 14428.431 | -32768 | 65.329 | 71.212 | 0.146 | 0.082 | 0.108 | 2.191 | 2.144 | 2.144 | 23.98
2018-11-16 | 20:53 | 69.057 | 68.652 | 69.236 | 68.967 | 68.338 | 68.248 | 72.649 | 71.751 | 70.628 | 375 | 386 | 336 | 14807.707 | 14115.79 | 14428.431 | -32768 | 65.329 | 71.212 | 0.146 | 0.084 | 0.108 | 2.19 | 2.144 | 2.145 | 23.98
2018-11-16 | 20:53 | 69.281 | 69.416 | 69.775 | 69.326 | 68.877 | 68.652 | 72.874 | 72.021 | 71.257 | 402 | 392 | 331 | 15858.474 | 14330.04 | 14220.694 | -32768 | 64.88 | 72.065 | 0.144 | 0.082 | 0.106 | 2.185 | 2.138 | 2.139 | 23.98
2018-11-16 | 20:53 | 69.551 | 69.416 | 69.775 | 69.596 | 68.877 | 68.922 | 72.874 | 72.021 | 71.257 | 402 | 392 | 331 | 15858.474 | 14330.04 | 14220.694 | -32768 | 65.015 | 71.796 | 0.144 | 0.082 | 0.106 | 2.183 | 2.138 | 2.139 | 23.98
2018-11-16 | 20:53 | 69.551 | 69.416 | 69.775 | 69.596 | 68.877 | 68.922 | 72.874 | 72.021 | 71.257 | 402 | 392 | 331 | 15858.474 | 14330.04 | 14220.694 | -32768 | 65.015 | 71.796 | 0.144 | 0.082 | 0.106 | 2.183 | 2.138 | 2.139 | 23.98
2018-11-16 | 20:54 | 69.416 | 69.82 | 69.775 | 69.955 | 69.281 | 69.281 | 72.874 | 72.29 | 71.616 | 397 | 412 | 300 | 15663.888 | 15044.206 | 12932.728 | -32768 | 64.162 | 71.257 | 0.142 | 0.08 | 0.104 | 2.177 | 2.131 | 2.131 | 23.978
2018-11-16 | 20:54 | 69.416 | 69.82 | 69.775 | 69.955 | 69.281 | 69.281 | 72.874 | 72.29 | 71.616 | 397 | 412 | 300 | 15663.888 | 15044.206 | 12932.728 | -32768 | 64.162 | 71.257 | 0.142 | 0.08 | 0.104 | 2.176 | 2.131 | 2.131 | 23.98
2018-11-16 | 20:54 | 69.281 | 69.82 | 69.506 | 70.045 | 68.877 | 69.551 | 73.009 | 72.425 | 71.886 | 404 | 392 | 306 | 15936.309 | 14330.04 | 13182.012 | -32768 | 64.79 | 70.853 | 0.142 | 0.078 | 0.106 | 2.171 | 2.126 | 2.125 | 23.98
2018-11-16 | 20:54 | 69.281 | 69.82 | 69.64 | 70.045 | 69.012 | 69.551 | 73.009 | 72.425 | 71.886 | 404 | 397 | 299 | 15936.309 | 14508.581 | 12891.181 | -32768 | 64.79 | 70.808 | 0.142 | 0.078 | 0.104 | 2.169 | 2.125 | 2.124 | 23.98
2018-11-16 | 20:54 | 69.281 | 69.955 | 69.64 | 70.045 | 69.012 | 69.551 | 73.009 | 72.425 | 71.886 | 404 | 397 | 299 | 15936.309 | 14508.581 | 12891.181 | -32768 | 64.656 | 70.808 | 0.142 | 0.078 | 0.104 | 2.169 | 2.125 | 2.124 | 23.98
2018-11-16 | 20:54 | 68.877 | 69.64 | 69.371 | 69.865 | 68.697 | 69.551 | 73.009 | 72.38 | 71.841 | 409 | 396 | 271 | 16130.895 | 14472.873 | 11727.856 | -32768 | 63.802 | 70.583 | 0.14 | 0.078 | 0.104 | 2.162 | 2.118 | 2.118 | 23.98
2018-11-16 | 20:54 | 68.877 | 69.775 | 69.371 | 69.865 | 68.697 | 69.551 | 73.009 | 72.38 | 71.841 | 397 | 394 | 307 | 15663.888 | 14401.457 | 13223.559 | -32768 | 63.802 | 70.583 | 0.14 | 0.078 | 0.104 | 2.162 | 2.118 | 2.117 | 23.98
2018-11-16 | 20:54 | 68.563 | 69.685 | 69.236 | 69.73 | 68.338 | 69.371 | 72.829 | 72.245 | 71.796 | 406 | 411 | 316 | 16014.143 | 15008.498 | 13597.484 | -32768 | 65.284 | 70.583 | 0.14 | 0.076 | 0.104 | 2.156 | 2.112 | 2.111 | 23.98
2018-11-16 | 20:55 | 68.563 | 69.685 | 69.236 | 69.73 | 68.338 | 69.371 | 72.829 | 72.245 | 71.796 | 406 | 411 | 316 | 16014.143 | 15008.498 | 13597.484 | -32768 | 65.284 | 70.583 | 0.14 | 0.076 | 0.104 | 2.155 | 2.112 | 2.111 | 23.98
2018-11-16 | 20:55 | 68.697 | 69.416 | 69.057 | 69.461 | 68.293 | 69.236 | 72.559 | 72.065 | 71.527 | 405 | 401 | 318 | 15975.226 | 14651.415 | 13680.579 | -32768 | 65.554 | 70.539 | 0.14 | 0.074 | 0.104 | 2.15 | 2.107 | 2.105 | 23.98
2018-11-16 | 20:55 | 68.697 | 69.281 | 69.057 | 69.461 | 68.293 | 69.236 | 72.559 | 72.065 | 71.527 | 398 | 403 | 312 | 15702.805 | 14722.831 | 13431.295 | -32768 | 65.554 | 70.539 | 0.14 | 0.074 | 0.104 | 2.15 | 2.107 | 2.106 | 23.98
2018-11-16 | 20:55 | 68.877 | 69.371 | 69.326 | 69.371 | 68.428 | 69.146 | 72.604 | 72.065 | 71.571 | 401 | 392 | 322 | 16520.068 | 14937.081 | 11478.572 | -32768 | 66.542 | 70 | 0.138 | 0.076 | 0.102 | 2.145 | 2.102 | 2.102 | 23.98
2018-11-16 | 20:55 | 68.877 | 69.371 | 69.326 | 69.371 | 68.428 | 69.146 | 72.47 | 72.065 | 71.437 | 401 | 392 | 322 | 15819.557 | 14330.04 | 13846.769 | -32768 | 66.542 | 70.314 | 0.138 | 0.076 | 0.102 | 2.144 | 2.101 | 2.1 | 23.978
2018-11-16 | 20:55 | 68.877 | 69.506 | 69.326 | 69.371 | 68.428 | 69.281 | 72.47 | 71.931 | 71.437 | 407 | 400 | 326 | 16053.061 | 14615.706 | 14012.957 | -32768 | 66.542 | 70.314 | 0.138 | 0.076 | 0.102 | 2.145 | 2.1 | 2.1 | 23.978
2018-11-16 | 20:55 | 69.057 | 69.506 | 69.461 | 69.461 | 68.787 | 69.102 | 72.515 | 71.931 | 71.437 | 377 | 388 | 315 | 14885.541 | 14187.207 | 13555.938 | -32768 | 66.362 | 69.82 | 0.136 | 0.074 | 0.102 | 2.139 | 2.096 | 2.095 | 23.98
2018-11-16 | 20:55 | 69.057 | 69.506 | 69.596 | 69.64 | 68.652 | 69.102 | 72.515 | 71.931 | 71.437 | 421 | 419 | 318 | 16597.902 | 15294.164 | 13680.579 | -32768 | 66.362 | 69.955 | 0.136 | 0.074 | 0.102 | 2.138 | 2.096 | 2.094 | 23.98
2018-11-16 | 20:55 | 69.057 | 69.371 | 69.596 | 69.64 | 68.652 | 69.236 | 72.515 | 71.931 | 71.437 | 392 | 403 | 302 | 15469.301 | 14722.831 | 13015.822 | -32768 | 66.542 | 69.955 | 0.136 | 0.074 | 0.102 | 2.138 | 2.096 | 2.095 | 23.98
2018-11-16 | 20:55 | 69.057 | 69.371 | 69.73 | 69.64 | 68.697 | 69.102 | 72.515 | 72.065 | 71.437 | 385 | 392 | 312 | 15196.88 | 14330.04 | 13431.295 | -32768 | 66.542 | 69.955 | 0.136 | 0.074 | 0.102 | 2.138 | 2.096 | 2.093 | 23.98
2018-11-16 | 20:56 | 69.461 | 69.596 | 69.865 | 69.775 | 68.922 | 69.461 | 72.515 | 72.065 | 71.347 | 407 | 396 | 301 | 16053.061 | 14472.873 | 12974.275 | -32768 | 66.003 | 70.224 | 0.138 | 0.074 | 0.102 | 2.133 | 2.09 | 2.088 | 23.98
2018-11-16 | 20:56 | 69.461 | 69.596 | 70 | 69.775 | 68.967 | 69.326 | 72.38 | 72.065 | 71.482 | 400 | 390 | 301 | 15780.64 | 14258.623 | 12974.275 | -32768 | 66.003 | 70.224 | 0.136 | 0.074 | 0.102 | 2.131 | 2.089 | 2.087 | 23.98
2018-11-16 | 20:56 | 69.461 | 70.179 | 70 | 70.134 | 69.371 | 69.64 | 72.38 | 72.065 | 71.571 | 386 | 392 | 299 | 15235.797 | 14330.04 | 12891.181 | -32768 | 65.688 | 71.167 | 0.134 | 0.072 | 0.1 | 2.126 | 2.084 | 2.081 | 23.98
2018-11-16 | 20:56 | 69.461 | 70.045 | 70 | 70.134 | 69.371 | 69.775 | 72.38 | 72.065 | 71.571 | 409 | 407 | 298 | 15235.797 | 14865.664 | 12849.633 | -32768 | 65.688 | 71.167 | 0.134 | 0.072 | 0.1 | 2.126 | 2.084 | 2.081 | 23.98
2018-11-16 | 20:56 | 69.596 | 70.134 | 70.224 | 70.224 | 69.326 | 69.865 | 72.38 | 72.29 | 71.751 | 385 | 388 | 300 | 15196.88 | 14187.207 | 12932.728 | -32768 | 66.721 | 71.077 | 0.136 | 0.072 | 0.1 | 2.121 | 2.079 | 2.076 | 23.98
2018-11-16 | 20:56 | 69.73 | 70.134 | 70.224 | 70.224 | 69.326 | 69.865 | 72.38 | 72.29 | 71.751 | 385 | 388 | 300 | 15196.88 | 14187.207 | 12932.728 | -32768 | 66.721 | 71.077 | 0.136 | 0.072 | 0.1 | 2.12 | 2.079 | 2.076 | 23.98
2018-11-16 | 20:56 | 69.73 | 70.134 | 70.224 | 70.224 | 69.371 | 70 | 72.649 | 72.29 | 71.616 | 388 | 403 | 276 | 16597.902 | 14508.581 | 12600.35 | -32768 | 65.913 | 70.943 | 0.134 | 0.072 | 0.098 | 2.115 | 2.076 | 2.071 | 23.978
2018-11-16 | 20:56 | 69.73 | 70.134 | 70.224 | 70.224 | 69.371 | 70 | 72.784 | 72.29 | 71.616 | 388 | 403 | 276 | 15313.632 | 14722.831 | 11935.593 | -32768 | 65.913 | 70.943 | 0.134 | 0.072 | 0.098 | 2.115 | 2.074 | 2.071 | 23.98
2018-11-16 | 20:57 | 69.73 | 70.404 | 70.224 | 70.314 | 69.371 | 70.134 | 72.649 | 72.29 | 71.886 | 400 | 418 | 321 | 15780.64 | 15258.456 | 13805.221 | -32768 | 66.587 | 71.392 | 0.136 | 0.072 | 0.1 | 2.11 | 2.07 | 2.067 | 23.98
2018-11-16 | 20:57 | 69.73 | 70.269 | 70.224 | 70.314 | 69.326 | 70.134 | 72.649 | 72.29 | 72.021 | 374 | 378 | 294 | 14768.789 | 13830.124 | 12683.443 | -32768 | 66.407 | 71.392 | 0.136 | 0.07 | 0.1 | 2.11 | 2.07 | 2.067 | 23.98
2018-11-16 | 20:57 | 69.73 | 70.269 | 70.224 | 70.314 | 69.326 | 70.134 | 72.649 | 72.29 | 72.021 | 374 | 378 | 294 | 14768.789 | 13830.124 | 12683.443 | -32768 | 66.407 | 71.392 | 0.136 | 0.07 | 0.1 | 2.11 | 2.07 | 2.067 | 23.98
2018-11-16 | 20:57 | 69.64 | 70.404 | 70.045 | 70.359 | 69.236 | 70 | 72.649 | 72.245 | 71.886 | 389 | 396 | 281 | 15352.549 | 14472.873 | 12143.329 | -32768 | 66.587 | 70.853 | 0.134 | 0.072 | 0.1 | 2.105 | 2.066 | 2.062 | 23.98
2018-11-16 | 20:57 | 69.64 | 70.404 | 70.179 | 70.359 | 69.371 | 70.134 | 72.515 | 72.245 | 71.886 | 419 | 414 | 335 | 16520.068 | 15115.623 | 14386.883 | -32768 | 67.26 | 71.257 | 0.134 | 0.072 | 0.1 | 2.105 | 2.066 | 2.062 | 23.98
2018-11-16 | 20:57 | 69.64 | 70.404 | 70.179 | 70.359 | 69.371 | 70.134 | 72.515 | 72.245 | 71.886 | 419 | 414 | 335 | 16520.068 | 15115.623 | 14386.883 | -32768 | 67.26 | 71.257 | 0.134 | 0.072 | 0.1 | 2.105 | 2.066 | 2.062 | 23.98
2018-11-16 | 20:57 | 69.64 | 70.404 | 70.134 | 70.359 | 69.281 | 70.134 | 72.515 | 72.2 | 72.11 | 413 | 400 | 310 | 16286.564 | 14615.706 | 13348.2 | -32768 | 67.26 | 72.2 | 0.136 | 0.07 | 0.1 | 2.1 | 2.061 | 2.057 | 23.98
2018-11-16 | 20:57 | 69.64 | 70.539 | 70.134 | 70.359 | 69.281 | 70.134 | 72.515 | 72.2 | 72.11 | 384 | 391 | 303 | 16286.564 | 14615.706 | 13348.2 | -32768 | 67.126 | 72.2 | 0.134 | 0.072 | 0.098 | 2.101 | 2.062 | 2.057 | 23.98
2018-11-16 | 20:57 | 69.775 | 70.404 | 70.134 | 70.449 | 69.596 | 69.955 | 72.515 | 72.245 | 71.976 | 403 | 391 | 292 | 15897.392 | 14294.332 | 12600.35 | -32768 | 66.811 | 73.323 | 0.132 | 0.07 | 0.1 | 2.096 | 2.057 | 2.053 | 23.98
2018-11-16 | 20:57 | 69.775 | 70.404 | 70.314 | 70.449 | 69.461 | 70.09 | 72.515 | 72.245 | 71.976 | 395 | 392 | 301 | 15586.053 | 14330.04 | 12974.275 | -32768 | 66.811 | 73.547 | 0.134 | 0.07 | 0.1 | 2.096 | 2.057 | 2.053 | 23.98
2018-11-16 | 20:57 | 69.775 | 70.404 | 70.314 | 70.449 | 69.461 | 70.09 | 72.515 | 72.245 | 71.976 | 395 | 392 | 301 | 15586.053 | 14330.04 | 12974.275 | -32768 | 66.811 | 73.547 | 0.134 | 0.07 | 0.1 | 2.096 | 2.057 | 2.053 | 23.98
2018-11-16 | 20:58 | 69.91 | 70.494 | 70.404 | 70.583 | 69.551 | 70.224 | 72.515 | 72.2 | 72.065 | 359 | 380 | 292 | 14185.03 | 13901.54 | 12600.35 | -32768 | 65.733 | 72.784 | 0.134 | 0.07 | 0.1 | 2.091 | 2.052 | 2.048 | 23.98
2018-11-16 | 20:58 | 69.91 | 70.359 | 70.404 | 70.583 | 69.551 | 70.224 | 72.515 | 72.2 | 72.155 | 388 | 364 | 262 | 15313.632 | 13330.207 | 11353.931 | -32768 | 65.733 | 72.784 | 0.134 | 0.07 | 0.098 | 2.091 | 2.053 | 2.049 | 23.98
2018-11-16 | 20:58 | 69.91 | 70.359 | 70.404 | 70.583 | 69.551 | 70.224 | 72.515 | 72.2 | 72.155 | 388 | 364 | 262 | 15313.632 | 13330.207 | 11353.931 | -32768 | 65.733 | 72.784 | 0.134 | 0.07 | 0.098 | 2.091 | 2.053 | 2.049 | 23.98
2018-11-16 | 20:58 | 70.179 | 70.539 | 70.539 | 70.583 | 69.73 | 70.224 | 72.515 | 72.2 | 71.976 | 396 | 401 | 279 | 15624.97 | 14651.415 | 12060.234 | -32768 | 65.733 | 72.829 | 0.134 | 0.07 | 0.098 | 2.087 | 2.049 | 2.044 | 23.98
2018-11-16 | 20:58 | 70.179 | 70.539 | 70.673 | 70.449 | 69.685 | 70.09 | 72.649 | 72.065 | 71.976 | 402 | 390 | 306 | 15858.474 | 14258.623 | 13182.012 | -32768 | 65.733 | 72.829 | 0.134 | 0.07 | 0.098 | 2.088 | 2.05 | 2.045 | 23.978
2018-11-16 | 20:58 | 69.91 | 70.673 | 70.673 | 70.449 | 69.685 | 70.09 | 72.649 | 72.065 | 71.976 | 402 | 390 | 306 | 15858.474 | 14258.623 | 13182.012 | -32768 | 65.599 | 72.829 | 0.134 | 0.07 | 0.098 | 2.085 | 2.048 | 2.045 | 23.98
2018-11-16 | 20:58 | 70.269 | 70.763 | 70.673 | 70.808 | 69.775 | 70.359 | 72.515 | 72.2 | 72.2 | 399 | 410 | 266 | 15741.722 | 14615.706 | 11520.119 | -32768 | 66.362 | 72.559 | 0.132 | 0.072 | 0.098 | 2.083 | 2.046 | 2.04 | 23.98
2018-11-16 | 20:58 | 70.269 | 70.763 | 70.673 | 70.808 | 69.775 | 70.359 | 72.515 | 72.2 | 72.2 | 399 | 410 | 286 | 15741.722 | 14972.789 | 12351.065 | -32768 | 66.362 | 72.155 | 0.132 | 0.07 | 0.098 | 2.081 | 2.044 | 2.04 | 23.98
2018-11-16 | 20:59 | 70.045 | 70.898 | 70.628 | 70.808 | 69.955 | 70.628 | 72.515 | 72.155 | 72.29 | 377 | 397 | 330 | 14885.541 | 14508.581 | 14179.146 | -32768 | 65.419 | 72.335 | 0.132 | 0.07 | 0.098 | 2.079 | 2.042 | 2.035 | 23.98
2018-11-16 | 20:59 | 70.045 | 71.033 | 70.898 | 70.808 | 69.955 | 70.628 | 72.649 | 72.29 | 72.29 | 380 | 390 | 316 | 15002.293 | 14258.623 | 13597.484 | -32768 | 65.419 | 72.335 | 0.132 | 0.07 | 0.098 | 2.077 | 2.041 | 2.035 | 23.98
2018-11-16 | 20:59 | 70.045 | 71.033 | 70.898 | 70.853 | 69.955 | 70.628 | 72.649 | 72.29 | 72.29 | 380 | 390 | 316 | 15002.293 | 14258.623 | 13597.484 | -32768 | 65.194 | 72.2 | 0.132 | 0.07 | 0.098 | 2.077 | 2.04 | 2.036 | 23.98
2018-11-16 | 20:59 | 70.045 | 70.853 | 70.763 | 70.898 | 69.91 | 70.449 | 72.38 | 72.425 | 72.155 | 379 | 385 | 308 | 14963.376 | 14080.082 | 13265.106 | -32768 | 66.991 | 72.919 | 0.132 | 0.068 | 0.098 | 2.073 | 2.037 | 2.032 | 23.98
2018-11-16 | 20:59 | 70.179 | 70.853 | 70.763 | 71.033 | 69.91 | 70.583 | 72.38 | 72.29 | 72.29 | 402 | 408 | 335 | 15858.474 | 14901.373 | 14386.883 | -32768 | 67.53 | 72.919 | 0.132 | 0.068 | 0.098 | 2.073 | 2.036 | 2.032 | 23.98
2018-11-16 | 20:59 | 70.179 | 70.853 | 70.763 | 71.033 | 69.91 | 70.583 | 72.38 | 72.29 | 72.29 | 402 | 408 | 335 | 15858.474 | 14901.373 | 14386.883 | -32768 | 67.53 | 72.919 | 0.132 | 0.068 | 0.098 | 2.073 | 2.036 | 2.031 | 23.978
2018-11-16 | 20:59 | 70.269 | 70.988 | 70.898 | 71.033 | 69.91 | 70.539 | 72.38 | 72.425 | 72.335 | 410 | 402 | 306 | 16169.812 | 14687.123 | 13182.012 | -32768 | 66.991 | 71.571 | 0.132 | 0.07 | 0.098 | 2.07 | 2.034 | 2.028 | 23.98
2018-11-16 | 20:59 | 70.449 | 71.033 | 70.898 | 71.033 | 69.91 | 70.449 | 72.649 | 72.425 | 72.47 | 400 | 402 | 293 | 16169.812 | 14687.123 | 13182.012 | -32768 | 66.721 | 71.571 | 0.132 | 0.068 | 0.098 | 2.07 | 2.033 | 2.027 | 23.98
2018-11-16 | 20:59 | 70.449 | 71.033 | 70.898 | 71.033 | 69.91 | 70.449 | 72.649 | 72.425 | 72.47 | 400 | 402 | 293 | 15780.64 | 14687.123 | 12641.896 | -32768 | 66.721 | 71.571 | 0.132 | 0.068 | 0.098 | 2.07 | 2.033 | 2.027 | 23.978
2018-11-16 | 20:59 | 70.449 | 70.853 | 70.898 | 71.077 | 70.269 | 70.853 | 72.649 | 72.425 | 72.2 | 380 | 403 | 358 | 15002.293 | 14722.831 | 15342.471 | -32768 | 66.766 | 72.065 | 0.132 | 0.07 | 0.098 | 2.066 | 2.03 | 2.024 | 23.98
2018-11-16 | 21:00 | 70.449 | 70.853 | 71.033 | 71.077 | 70 | 70.718 | 72.515 | 72.425 | 72.2 | 403 | 413 | 279 | 15002.293 | 14722.831 | 15342.471 | -32768 | 66.766 | 72.065 | 0.132 | 0.07 | 0.098 | 2.067 | 2.031 | 2.023 | 23.978
2018-11-16 | 21:00 | 70.449 | 70.853 | 71.033 | 71.077 | 70 | 70.718 | 72.515 | 72.425 | 72.2 | 403 | 413 | 279 | 15002.293 | 14722.831 | 15342.471 | -32768 | 66.766 | 72.065 | 0.132 | 0.07 | 0.098 | 2.066 | 2.029 | 2.024 | 23.978
2018-11-16 | 21:00 | 70.449 | 71.122 | 70.898 | 71.122 | 70.314 | 70.853 | 72.649 | 72.425 | 72.38 | 392 | 401 | 310 | 15469.301 | 14651.415 | 13348.2 | -32768 | 66.138 | 72.2 | 0.134 | 0.07 | 0.098 | 2.063 | 2.027 | 2.021 | 23.98
2018-11-16 | 21:00 | 70.449 | 71.122 | 70.898 | 71.122 | 70.045 | 70.853 | 72.649 | 72.29 | 72.245 | 381 | 381 | 306 | 15469.301 | 14651.415 | 13348.2 | -32768 | 66.138 | 72.2 | 0.132 | 0.07 | 0.098 | 2.062 | 2.026 | 2.022 | 23.978
2018-11-16 | 21:00 | 70.449 | 71.122 | 70.898 | 70.988 | 70.045 | 70.853 | 72.515 | 72.29 | 72.245 | 381 | 381 | 306 | 15041.211 | 13937.249 | 13182.012 | -32768 | 66.138 | 72.2 | 0.134 | 0.07 | 0.098 | 2.063 | 2.026 | 2.021 | 23.98
2018-11-16 | 21:00 | 70.314 | 70.988 | 71.033 | 71.033 | 70.134 | 70.673 | 72.515 | 72.425 | 72.515 | 369 | 388 | 276 | 15936.309 | 14365.748 | 15633.302 | -32768 | 66.048 | 72.065 | 0.132 | 0.07 | 0.098 | 2.06 | 2.023 | 2.017 | 23.98
2018-11-16 | 21:00 | 70.314 | 70.988 | 71.033 | 71.033 | 70.134 | 70.673 | 72.515 | 72.425 | 72.649 | 369 | 388 | 276 | 14574.203 | 14187.207 | 11935.593 | -32768 | 66.048 | 72.065 | 0.134 | 0.068 | 0.098 | 2.06 | 2.024 | 2.018 | 23.98
2018-11-16 | 21:00 | 70.583 | 71.257 | 71.033 | 71.302 | 70.449 | 70.988 | 72.38 | 72.425 | 72.515 | 413 | 386 | 309 | 16286.564 | 14115.79 | 13306.653 | -32768 | 66.182 | 72.2 | 0.134 | 0.068 | 0.098 | 2.057 | 2.021 | 2.016 | 23.98
2018-11-16 | 21:00 | 70.449 | 71.122 | 71.033 | 71.167 | 70.449 | 70.943 | 72.38 | 72.425 | 72.515 | 365 | 366 | 287 | 14418.533 | 13401.624 | 12392.612 | -32768 | 66.182 | 72.335 | 0.134 | 0.068 | 0.1 | 2.056 | 2.021 | 2.015 | 23.98
2018-11-16 | 21:00 | 70.449 | 71.122 | 71.033 | 71.167 | 70.449 | 70.943 | 72.38 | 72.425 | 72.649 | 365 | 366 | 287 | 14418.533 | 13401.624 | 12392.612 | -32768 | 66.182 | 72.335 | 0.134 | 0.068 | 0.098 | 2.056 | 2.021 | 2.015 | 23.98
2018-11-16 | 21:01 | 70.583 | 71.392 | 71.257 | 71.302 | 70.314 | 70.808 | 72.515 | 72.515 | 72.649 | 402 | 395 | 266 | 15858.474 | 14437.165 | 11520.119 | -32768 | 65.913 | 71.931 | 0.134 | 0.068 | 0.098 | 2.054 | 2.019 | 2.012 | 23.98
2018-11-16 | 21:01 | 70.583 | 71.392 | 70.988 | 71.302 | 70.583 | 70.808 | 72.515 | 72.515 | 72.784 | 389 | 384 | 280 | 15352.549 | 14044.374 | 12101.781 | -32768 | 65.913 | 71.931 | 0.134 | 0.07 | 0.098 | 2.053 | 2.019 | 2.012 | 23.98
2018-11-16 | 21:01 | 70.718 | 71.347 | 71.302 | 71.257 | 70.314 | 70.898 | 72.515 | 72.559 | 72.784 | 397 | 366 | 298 | 15663.888 | 13401.624 | 12849.633 | -32768 | 64.925 | 72.29 | 0.134 | 0.07 | 0.098 | 2.051 | 2.016 | 2.009 | 23.98
2018-11-16 | 21:01 | 70.718 | 71.347 | 71.302 | 71.257 | 70.314 | 70.898 | 72.515 | 72.559 | 72.784 | 397 | 366 | 298 | 15663.888 | 13401.624 | 12849.633 | -32768 | 64.925 | 72.29 | 0.134 | 0.07 | 0.098 | 2.05 | 2.016 | 2.01 | 23.98
2018-11-16 | 21:01 | 70.718 | 71.347 | 71.437 | 71.257 | 70.449 | 70.898 | 72.515 | 72.559 | 72.784 | 396 | 401 | 388 | 15624.97 | 14651.415 | 16588.891 | -32768 | 64.925 | 72.29 | 0.134 | 0.07 | 0.098 | 2.05 | 2.016 | 2.01 | 23.978
2018-11-16 | 21:01 | 70.718 | 71.661 | 71.257 | 71.437 | 70.628 | 71.033 | 72.515 | 72.649 | 72.829 | 355 | 364 | 274 | 14029.36 | 13330.207 | 11852.498 | -32768 | 64.97 | 72.021 | 0.134 | 0.07 | 0.098 | 2.048 | 2.013 | 2.007 | 23.98
2018-11-16 | 21:01 | 70.718 | 71.661 | 71.257 | 71.571 | 70.628 | 71.033 | 72.784 | 72.649 | 72.829 | 355 | 364 | 274 | 14029.36 | 13330.207 | 11852.498 | -32768 | 64.97 | 72.021 | 0.134 | 0.07 | 0.098 | 2.047 | 2.013 | 2.007 | 23.98
2018-11-16 | 21:01 | 71.122 | 71.482 | 71.527 | 71.796 | 70.808 | 71.302 | 72.919 | 72.784 | 72.964 | 386 | 392 | 334 | 15235.797 | 14330.04 | 14345.336 | -32768 | 64.117 | 72.964 | 0.134 | 0.07 | 0.098 | 2.045 | 2.012 | 2.005 | 23.98
2018-11-16 | 21:01 | 71.122 | 71.616 | 71.527 | 71.661 | 70.808 | 71.167 | 72.784 | 72.649 | 72.964 | 390 | 380 | 284 | 15235.797 | 14330.04 | 14345.336 | -32768 | 64.117 | 72.694 | 0.134 | 0.068 | 0.098 | 2.045 | 2.012 | 2.006 | 23.98
2018-11-16 | 21:01 | 71.122 | 71.616 | 71.527 | 71.661 | 70.808 | 71.167 | 72.784 | 72.649 | 72.964 | 390 | 380 | 284 | 15391.466 | 13901.54 | 12267.971 | -32768 | 64.251 | 72.694 | 0.134 | 0.068 | 0.098 | 2.045 | 2.012 | 2.006 | 23.98
2018-11-16 | 21:02 | 71.077 | 71.751 | 71.527 | 71.796 | 70.808 | 71.302 | 72.784 | 72.649 | 72.829 | 394 | 388 | 249 | 15080.128 | 14008.665 | 11977.14 | -32768 | 63.578 | 72.829 | 0.134 | 0.07 | 0.098 | 2.042 | 2.009 | 2.002 | 23.98
2018-11-16 | 21:02 | 71.077 | 71.751 | 71.527 | 71.796 | 70.808 | 71.302 | 72.784 | 72.649 | 72.829 | 394 | 388 | 249 | 15547.136 | 14187.207 | 10813.815 | -32768 | 63.578 | 72.649 | 0.134 | 0.07 | 0.098 | 2.041 | 2.008 | 2.003 | 23.98
2018-11-16 | 21:02 | 71.077 | 71.616 | 71.527 | 71.796 | 70.808 | 71.302 | 72.784 | 72.784 | 72.829 | 379 | 383 | 317 | 14963.376 | 14008.665 | 13639.031 | -32768 | 63.578 | 72.649 | 0.134 | 0.07 | 0.098 | 2.041 | 2.008 | 2.002 | 23.98
2018-11-16 | 21:02 | 71.077 | 71.616 | 71.527 | 71.796 | 70.808 | 71.302 | 72.784 | 72.784 | 72.964 | 379 | 383 | 317 | 14963.376 | 14008.665 | 13639.031 | -32768 | 63.578 | 72.649 | 0.134 | 0.07 | 0.098 | 2.041 | 2.008 | 2.002 | 23.98
2018-11-16 | 21:02 | 71.167 | 71.751 | 71.661 | 71.841 | 70.763 | 71.616 | 72.784 | 72.649 | 72.964 | 398 | 397 | 312 | 15702.805 | 14508.581 | 13431.295 | -32768 | 63.353 | 72.425 | 0.134 | 0.07 | 0.098 | 2.039 | 2.006 | 2 | 23.98
2018-11-16 | 21:02 | 71.167 | 71.751 | 71.661 | 71.841 | 70.763 | 71.616 | 72.784 | 72.649 | 72.964 | 398 | 397 | 312 | 15702.805 | 14508.581 | 13431.295 | -32768 | 63.353 | 72.425 | 0.134 | 0.07 | 0.098 | 2.038 | 2.007 | 2.001 | 23.98
2018-11-16 | 21:02 | 70.898 | 71.751 | 71.527 | 71.706 | 70.763 | 71.392 | 72.739 | 72.784 | 72.964 | 391 | 375 | 276 | 15430.384 | 13722.999 | 11935.593 | -32768 | 63.353 | 72.559 | 0.134 | 0.07 | 0.098 | 2.038 | 2.007 | 2 | 23.98
2018-11-16 | 21:02 | 70.943 | 71.841 | 71.661 | 71.616 | 70.898 | 71.571 | 72.919 | 72.919 | 72.964 | 375 | 386 | 300 | 14807.707 | 14115.79 | 12932.728 | -32768 | 62.59 | 70.943 | 0.134 | 0.07 | 0.098 | 2.036 | 2.004 | 1.997 | 23.978
2018-11-16 | 21:02 | 70.943 | 71.706 | 71.616 | 71.661 | 70.898 | 71.706 | 72.919 | 72.874 | 72.964 | 407 | 389 | 276 | 16053.061 | 14222.915 | 11935.593 | -32768 | 62.59 | 70.943 | 0.134 | 0.07 | 0.098 | 2.037 | 2.005 | 1.998 | 23.98
2018-11-16 | 21:02 | 70.943 | 71.706 | 71.616 | 71.661 | 70.898 | 71.706 | 72.919 | 72.874 | 72.829 | 407 | 389 | 276 | 16053.061 | 14222.915 | 11935.593 | -32768 | 62.365 | 70.943 | 0.134 | 0.07 | 0.098 | 2.036 | 2.005 | 1.998 | 23.98
2018-11-16 | 21:03 | 71.347 | 71.841 | 71.841 | 71.571 | 71.077 | 71.347 | 72.784 | 72.829 | 73.143 | 401 | 402 | 315 | 15819.557 | 14687.123 | 13555.938 | -32768 | 62.545 | 71.033 | 0.136 | 0.07 | 0.098 | 2.033 | 2.003 | 1.996 | 23.978
2018-11-16 | 21:03 | 71.212 | 71.841 | 71.841 | 71.976 | 71.077 | 71.347 | 72.649 | 72.829 | 73.143 | 401 | 402 | 315 | 15819.557 | 14687.123 | 13555.938 | -32768 | 62.545 | 71.033 | 0.136 | 0.07 | 0.098 | 2.035 | 2.003 | 1.996 | 23.98
2018-11-16 | 21:03 | 71.212 | 71.976 | 71.841 | 71.976 | 71.077 | 71.616 | 72.649 | 72.964 | 73.143 | 395 | 398 | 329 | 15586.053 | 14544.29 | 14137.6 | -32768 | 62.41 | 71.033 | 0.136 | 0.07 | 0.098 | 2.033 | 2.002 | 1.996 | 23.98
2018-11-16 | 21:03 | 71.122 | 72.11 | 71.841 | 71.976 | 70.853 | 71.571 | 72.964 | 72.829 | 72.874 | 381 | 394 | 307 | 16091.978 | 14544.29 | 13805.221 | -32768 | 62.545 | 71.302 | 0.136 | 0.07 | 0.098 | 2.031 | 2.001 | 1.995 | 23.98
2018-11-16 | 21:03 | 71.122 | 72.11 | 71.841 | 72.11 | 70.853 | 71.571 | 72.694 | 72.829 | 72.874 | 381 | 394 | 307 | 15041.211 | 14401.457 | 13223.559 | -32768 | 62.545 | 71.167 | 0.136 | 0.07 | 0.098 | 2.033 | 2.002 | 1.995 | 23.98
2018-11-16 | 21:03 | 71.437 | 71.976 | 71.841 | 71.841 | 71.302 | 71.751 | 73.009 | 72.964 | 73.278 | 405 | 386 | 295 | 15975.226 | 14115.79 | 12724.991 | -32768 | 62.545 | 71.527 | 0.136 | 0.07 | 0.096 | 2.029 | 1.999 | 1.994 | 23.98
2018-11-16 | 21:03 | 71.302 | 71.976 | 71.841 | 72.245 | 71.302 | 71.751 | 72.739 | 72.964 | 73.278 | 405 | 386 | 295 | 15975.226 | 14115.79 | 12724.991 | -32768 | 62.545 | 71.527 | 0.136 | 0.07 | 0.096 | 2.03 | 2 | 1.993 | 23.978
2018-11-16 | 21:03 | 71.257 | 71.931 | 72.11 | 72.065 | 71.302 | 71.931 | 72.964 | 72.964 | 73.143 | 393 | 378 | 284 | 15508.218 | 13830.124 | 12267.971 | -32768 | 63.308 | 71.661 | 0.138 | 0.07 | 0.098 | 2.028 | 1.998 | 1.991 | 23.98
2018-11-16 | 21:03 | 71.257 | 71.931 | 72.11 | 72.065 | 71.302 | 71.931 | 72.964 | 72.964 | 73.143 | 393 | 378 | 284 | 15508.218 | 13830.124 | 12267.971 | -32768 | 63.308 | 71.661 | 0.138 | 0.07 | 0.098 | 2.028 | 1.998 | 1.991 | 23.98
2018-11-16 | 21:03 | 71.392 | 72.2 | 72.11 | 72.2 | 71.302 | 71.796 | 72.829 | 73.098 | 73.143 | 384 | 379 | 330 | 15157.963 | 13865.832 | 14179.146 | -32768 | 63.578 | 71.437 | 0.138 | 0.068 | 0.098 | 2.028 | 1.999 | 1.991 | 23.98
2018-11-16 | 21:04 | 71.392 | 72.335 | 71.976 | 72.335 | 71.122 | 71.751 | 72.694 | 73.233 | 73.413 | 388 | 403 | 295 | 16247.646 | 14829.956 | 13763.674 | -32768 | 63.847 | 71.661 | 0.136 | 0.07 | 0.098 | 2.026 | 1.998 | 1.99 | 23.98
2018-11-16 | 21:04 | 71.392 | 72.335 | 71.976 | 72.335 | 71.122 | 71.751 | 73.143 | 73.233 | 73.413 | 388 | 403 | 295 | 15313.632 | 14722.831 | 12724.991 | -32768 | 63.847 | 71.661 | 0.136 | 0.07 | 0.098 | 2.026 | 1.997 | 1.99 | 23.978
2018-11-16 | 21:04 | 71.706 | 72.065 | 71.976 | 72.335 | 71.122 | 71.751 | 73.143 | 73.098 | 73.413 | 383 | 382 | 293 | 15119.045 | 13972.957 | 12641.896 | -32768 | 63.847 | 71.661 | 0.136 | 0.07 | 0.1 | 2.026 | 1.998 | 1.99 | 23.978
2018-11-16 | 21:04 | 71.527 | 72.38 | 72.11 | 72.47 | 71.122 | 71.886 | 72.829 | 73.233 | 73.413 | 385 | 407 | 316 | 15196.88 | 14865.664 | 13597.484 | -32768 | 63.308 | 72.739 | 0.138 | 0.07 | 0.1 | 2.025 | 1.997 | 1.989 | 23.98
2018-11-16 | 21:04 | 71.841 | 72.2 | 72.11 | 72.47 | 71.122 | 72.021 | 73.278 | 73.098 | 73.413 | 373 | 355 | 284 | 14729.872 | 13008.833 | 12267.971 | -32768 | 63.443 | 72.604 | 0.136 | 0.07 | 0.1 | 2.025 | 1.996 | 1.988 | 23.978
2018-11-16 | 21:04 | 71.841 | 72.2 | 72.11 | 72.47 | 71.122 | 72.021 | 73.278 | 73.098 | 73.413 | 373 | 355 | 284 | 14729.872 | 13008.833 | 12267.971 | -32768 | 63.443 | 72.604 | 0.136 | 0.07 | 0.1 | 2.025 | 1.995 | 1.988 | 23.978
2018-11-16 | 21:04 | 71.796 | 72.2 | 72.065 | 72.604 | 71.571 | 71.931 | 73.233 | 73.053 | 73.233 | 362 | 372 | 305 | 14301.782 | 13615.874 | 13140.464 | -32768 | 65.599 | 71.661 | 0.138 | 0.068 | 0.1 | 2.024 | 1.995 | 1.988 | 23.98
2018-11-16 | 21:04 | 71.796 | 72.2 | 72.065 | 72.604 | 71.571 | 71.931 | 73.233 | 73.053 | 73.233 | 375 | 361 | 274 | 14301.782 | 13615.874 | 13140.464 | -32768 | 65.599 | 71.661 | 0.138 | 0.068 | 0.1 | 2.023 | 1.996 | 1.987 | 23.98
2018-11-16 | 21:04 | 71.796 | 72.2 | 72.065 | 72.335 | 71.571 | 71.931 | 73.098 | 73.053 | 73.233 | 375 | 361 | 274 | 14807.707 | 13223.083 | 11852.498 | -32768 | 65.599 | 71.257 | 0.136 | 0.07 | 0.1 | 2.023 | 1.995 | 1.986 | 23.98
2018-11-16 | 21:04 | 71.796 | 72.335 | 72.065 | 72.335 | 71.571 | 72.065 | 73.098 | 73.053 | 73.233 | 385 | 368 | 289 | 15196.88 | 13473.041 | 12475.707 | -32768 | 65.464 | 71.257 | 0.138 | 0.07 | 0.1 | 2.023 | 1.994 | 1.987 | 23.98
2018-11-16 | 21:05 | 71.796 | 72.425 | 72.335 | 72.559 | 71.347 | 72.155 | 73.233 | 73.053 | 73.637 | 388 | 409 | 305 | 15313.632 | 14937.081 | 13140.464 | -32768 | 64.611 | 71.257 | 0.138 | 0.068 | 0.1 | 2.022 | 1.993 | 1.986 | 23.98
2018-11-16 | 21:05 | 71.796 | 72.425 | 72.335 | 72.559 | 71.347 | 72.155 | 73.233 | 73.053 | 73.637 | 388 | 409 | 305 | 15313.632 | 14937.081 | 13140.464 | -32768 | 64.611 | 71.257 | 0.138 | 0.07 | 0.1 | 2.021 | 1.993 | 1.986 | 23.978
2018-11-16 | 21:05 | 71.796 | 72.425 | 72.335 | 72.38 | 71.482 | 72.155 | 73.233 | 73.053 | 73.503 | 382 | 364 | 304 | 15080.128 | 13330.207 | 13098.917 | -32768 | 64.611 | 71.257 | 0.136 | 0.07 | 0.1 | 2.021 | 1.993 | 1.986 | 23.978
2018-11-16 | 21:05 | 72.021 | 72.47 | 72.335 | 72.694 | 71.661 | 72.155 | 73.323 | 73.053 | 73.503 | 382 | 391 | 316 | 15080.128 | 14294.332 | 13597.484 | -32768 | 64.745 | 71.482 | 0.138 | 0.07 | 0.1 | 2.021 | 1.992 | 1.985 | 23.98
2018-11-16 | 21:05 | 72.021 | 72.604 | 72.2 | 72.425 | 71.527 | 72.021 | 73.323 | 73.188 | 73.323 | 393 | 376 | 279 | 15508.218 | 13758.707 | 12060.234 | -32768 | 64.745 | 71.482 | 0.138 | 0.068 | 0.1 | 2.02 | 1.992 | 1.984 | 23.98
2018-11-16 | 21:05 | 71.886 | 72.47 | 72.335 | 72.739 | 71.661 | 72.29 | 73.458 | 73.188 | 73.862 | 391 | 421 | 293 | 15430.384 | 15365.581 | 12641.896 | -32768 | 64.386 | 71.976 | 0.136 | 0.07 | 0.1 | 2.02 | 1.992 | 1.984 | 23.98
2018-11-16 | 21:05 | 71.886 | 72.47 | 72.47 | 72.739 | 71.616 | 72.021 | 73.188 | 73.323 | 73.862 | 412 | 386 | 286 | 16247.646 | 14115.79 | 12351.065 | -32768 | 64.386 | 71.976 | 0.136 | 0.07 | 0.1 | 2.019 | 1.991 | 1.985 | 23.98
2018-11-16 | 21:05 | 72.11 | 72.47 | 72.47 | 72.739 | 71.616 | 72.021 | 73.188 | 73.323 | 73.862 | 412 | 386 | 286 | 16247.646 | 14115.79 | 12351.065 | -32768 | 64.386 | 71.706 | 0.138 | 0.07 | 0.1 | 2.02 | 1.991 | 1.984 | 23.98
2018-11-16 | 21:05 | 71.841 | 72.694 | 72.335 | 72.649 | 71.751 | 72.425 | 73.413 | 73.323 | 73.547 | 381 | 381 | 276 | 15041.211 | 13937.249 | 11935.593 | -32768 | 64.97 | 71.841 | 0.138 | 0.07 | 0.098 | 2.019 | 1.992 | 1.984 | 23.98
2018-11-16 | 21:05 | 71.886 | 72.559 | 72.335 | 72.649 | 71.751 | 72.425 | 73.413 | 73.323 | 73.817 | 365 | 361 | 296 | 14418.533 | 13223.083 | 12766.538 | -32768 | 65.239 | 71.841 | 0.138 | 0.07 | 0.098 | 2.018 | 1.99 | 1.984 | 23.978
2018-11-16 | 21:06 | 72.245 | 72.559 | 72.559 | 73.009 | 71.751 | 72.245 | 73.323 | 73.143 | 73.862 | 389 | 412 | 289 | 15352.549 | 15044.206 | 12475.707 | -32768 | 66.138 | 72.874 | 0.138 | 0.072 | 0.1 | 2.017 | 1.99 | 1.983 | 23.98
2018-11-16 | 21:06 | 72.245 | 72.694 | 72.425 | 73.009 | 71.751 | 72.38 | 73.233 | 73.143 | 73.862 | 374 | 409 | 309 | 14768.789 | 14937.081 | 13306.653 | -32768 | 66.272 | 72.874 | 0.138 | 0.072 | 0.1 | 2.017 | 1.991 | 1.983 | 23.98
2018-11-16 | 21:06 | 72.245 | 72.694 | 72.425 | 73.009 | 71.751 | 72.38 | 73.233 | 73.143 | 73.862 | 374 | 409 | 309 | 14768.789 | 14937.081 | 13306.653 | -32768 | 66.272 | 72.874 | 0.138 | 0.072 | 0.1 | 2.017 | 1.991 | 1.983 | 23.98
2018-11-16 | 21:06 | 72.11 | 72.649 | 72.559 | 72.874 | 71.886 | 72.47 | 73.413 | 73.413 | 73.952 | 378 | 376 | 278 | 14924.459 | 13758.707 | 12018.688 | -32768 | 66.272 | 72.425 | 0.14 | 0.07 | 0.1 | 2.016 | 1.99 | 1.982 | 23.98
2018-11-16 | 21:06 | 72.11 | 72.649 | 72.559 | 72.874 | 71.886 | 72.47 | 73.413 | 73.413 | 74.086 | 376 | 373 | 326 | 14846.624 | 13651.582 | 14012.957 | -32768 | 66.272 | 72.425 | 0.14 | 0.07 | 0.1 | 2.016 | 1.989 | 1.982 | 23.978
2018-11-16 | 21:06 | 72.38 | 72.964 | 72.874 | 72.964 | 71.886 | 72.559 | 73.503 | 73.458 | 73.907 | 404 | 400 | 295 | 15936.309 | 14615.706 | 12724.991 | -32768 | 65.374 | 73.907 | 0.14 | 0.07 | 0.1 | 2.016 | 1.99 | 1.981 | 23.98
2018-11-16 | 21:06 | 72.11 | 72.964 | 72.739 | 72.964 | 72.021 | 72.559 | 73.503 | 73.458 | 73.772 | 403 | 384 | 300 | 15897.392 | 14044.374 | 12932.728 | -32768 | 65.419 | 73.907 | 0.14 | 0.07 | 0.1 | 2.015 | 1.989 | 1.982 | 23.98
2018-11-16 | 21:06 | 72.11 | 72.964 | 72.739 | 73.098 | 72.021 | 72.559 | 73.233 | 73.458 | 73.772 | 403 | 384 | 300 | 15897.392 | 14044.374 | 12932.728 | -32768 | 65.419 | 73.817 | 0.14 | 0.07 | 0.1 | 2.016 | 1.989 | 1.983 | 23.98
2018-11-16 | 21:07 | 72.335 | 72.919 | 72.829 | 73.188 | 72.11 | 72.47 | 73.188 | 73.547 | 73.997 | 394 | 400 | 288 | 15547.136 | 14615.706 | 12434.16 | -32768 | 65.105 | 72.47 | 0.14 | 0.07 | 0.1 | 2.016 | 1.99 | 1.982 | 23.98
2018-11-16 | 21:07 | 72.335 | 72.919 | 72.829 | 73.188 | 72.11 | 72.47 | 73.188 | 73.547 | 73.997 | 382 | 365 | 303 | 15080.128 | 13365.916 | 13057.369 | -32768 | 65.105 | 72.47 | 0.14 | 0.07 | 0.1 | 2.015 | 1.988 | 1.981 | 23.98
2018-11-16 | 21:07 | 72.245 | 72.829 | 72.829 | 72.919 | 72.11 | 72.649 | 73.368 | 73.547 | 73.997 | 364 | 371 | 262 | 14379.616 | 13580.166 | 11353.931 | -32768 | 64.835 | 72.47 | 0.14 | 0.07 | 0.098 | 2.016 | 1.989 | 1.981 | 23.978
2018-11-16 | 21:07 | 72.38 | 73.098 | 72.964 | 73.323 | 71.841 | 72.604 | 73.637 | 73.547 | 74.221 | 380 | 371 | 289 | 15002.293 | 13580.166 | 12475.707 | -32768 | 66.182 | 72.335 | 0.14 | 0.072 | 0.1 | 2.015 | 1.989 | 1.981 | 23.98
2018-11-16 | 21:07 | 72.515 | 73.053 | 72.964 | 73.323 | 71.841 | 72.784 | 73.637 | 73.547 | 73.952 | 416 | 426 | 332 | 16403.316 | 15544.122 | 14262.241 | -32768 | 66.317 | 72.335 | 0.14 | 0.072 | 0.1 | 2.014 | 1.988 | 1.981 | 23.978
2018-11-16 | 21:07 | 72.515 | 73.053 | 72.964 | 73.323 | 71.841 | 72.784 | 73.637 | 73.547 | 73.952 | 416 | 426 | 332 | 16403.316 | 15544.122 | 14262.241 | -32768 | 66.317 | 72.335 | 0.14 | 0.072 | 0.1 | 2.014 | 1.988 | 1.981 | 23.978
2018-11-16 | 21:07 | 72.335 | 73.098 | 72.784 | 73.143 | 72.29 | 72.739 | 73.637 | 73.503 | 74.176 | 383 | 381 | 288 | 15119.045 | 13937.249 | 12434.16 | -32768 | 66.542 | 72.335 | 0.14 | 0.072 | 0.1 | 2.016 | 1.989 | 1.981 | 23.98
2018-11-16 | 21:07 | 72.335 | 73.143 | 73.053 | 73.143 | 71.976 | 72.559 | 73.592 | 73.503 | 73.997 | 392 | 404 | 297 | 15469.301 | 14758.54 | 12808.086 | -32768 | 66.003 | 71.931 | 0.14 | 0.072 | 0.102 | 2.015 | 1.988 | 1.981 | 23.978
2018-11-16 | 21:07 | 72.47 | 73.009 | 72.919 | 73.278 | 71.931 | 72.694 | 73.323 | 73.503 | 73.997 | 392 | 404 | 297 | 15469.301 | 14758.54 | 12808.086 | -32768 | 66.003 | 71.616 | 0.14 | 0.072 | 0.102 | 2.014 | 1.989 | 1.981 | 23.98
2018-11-16 | 21:07 | 72.47 | 73.009 | 72.919 | 73.278 | 71.931 | 72.694 | 73.323 | 73.503 | 73.997 | 384 | 375 | 278 | 15157.963 | 13722.999 | 12018.688 | -32768 | 66.003 | 71.616 | 0.14 | 0.072 | 0.1 | 2.014 | 1.989 | 1.981 | 23.98
2018-11-16 | 21:08 | 72.649 | 73.009 | 73.188 | 73.188 | 72.245 | 72.829 | 73.503 | 73.637 | 74.041 | 398 | 388 | 321 | 15702.805 | 14187.207 | 13805.221 | -32768 | 66.317 | 71.033 | 0.14 | 0.072 | 0.1 | 2.014 | 1.988 | 1.982 | 23.98
2018-11-16 | 21:08 | 72.649 | 73.009 | 73.188 | 72.874 | 72.245 | 72.829 | 73.503 | 73.637 | 74.041 | 381 | 376 | 286 | 15041.211 | 13758.707 | 12351.065 | -32768 | 66.317 | 71.033 | 0.14 | 0.072 | 0.1 | 2.014 | 1.988 | 1.982 | 23.98
2018-11-16 | 21:08 | 72.515 | 73.188 | 72.919 | 73.143 | 72.335 | 72.739 | 73.637 | 73.637 | 74.176 | 408 | 402 | 269 | 16091.978 | 14687.123 | 11644.762 | -32768 | 65.194 | 70.718 | 0.138 | 0.07 | 0.1 | 2.014 | 1.988 | 1.981 | 23.98
2018-11-16 | 21:08 | 72.649 | 73.188 | 72.919 | 73.278 | 72.335 | 72.874 | 73.637 | 73.503 | 74.176 | 426 | 404 | 284 | 16792.488 | 14758.54 | 12267.971 | -32768 | 65.06 | 70.583 | 0.14 | 0.072 | 0.1 | 2.015 | 1.989 | 1.982 | 23.98
2018-11-16 | 21:08 | 72.649 | 73.188 | 72.919 | 73.278 | 72.335 | 72.874 | 73.637 | 73.503 | 74.311 | 426 | 404 | 284 | 16792.488 | 14758.54 | 12267.971 | -32768 | 65.06 | 70.583 | 0.14 | 0.072 | 0.1 | 2.015 | 1.988 | 1.98 | 23.978
2018-11-16 | 21:08 | 72.739 | 73.278 | 73.053 | 73.413 | 72.335 | 72.874 | 73.727 | 73.503 | 74.311 | 362 | 365 | 292 | 14301.782 | 13365.916 | 12600.35 | -32768 | 65.194 | 70.359 | 0.14 | 0.072 | 0.1 | 2.015 | 1.988 | 1.981 | 23.98
2018-11-16 | 21:08 | 72.47 | 73.143 | 73.053 | 73.413 | 72.335 | 73.009 | 73.727 | 73.772 | 74.311 | 413 | 395 | 307 | 16286.564 | 14437.165 | 13223.559 | -32768 | 65.06 | 70.359 | 0.14 | 0.072 | 0.1 | 2.015 | 1.989 | 1.98 | 23.98
2018-11-16 | 21:08 | 72.47 | 73.143 | 73.053 | 73.413 | 72.335 | 73.009 | 73.727 | 73.772 | 74.446 | 413 | 395 | 307 | 16286.564 | 14437.165 | 13223.559 | -32768 | 65.06 | 70.359 | 0.14 | 0.072 | 0.1 | 2.015 | 1.989 | 1.98 | 23.98
2018-11-16 | 21:08 | 72.47 | 73.143 | 73.053 | 73.413 | 72.335 | 73.009 | 73.727 | 73.772 | 74.446 | 413 | 395 | 307 | 16286.564 | 14437.165 | 13223.559 | -32768 | 65.06 | 70.359 | 0.14 | 0.072 | 0.1 | 2.015 | 1.989 | 1.98 | 23.98
2018-11-16 | 21:08 | 72.919 | 73.323 | 73.188 | 73.143 | 72.47 | 72.964 | 73.907 | 73.907 | 74.311 | 388 | 390 | 299 | 15313.632 | 14258.623 | 12891.181 | -32768 | 65.329 | 70.09 | 0.14 | 0.072 | 0.1 | 2.015 | 1.99 | 1.982 | 23.978
2018-11-16 | 21:08 | 72.919 | 73.458 | 73.188 | 73.143 | 72.47 | 73.098 | 73.907 | 73.772 | 74.176 | 395 | 381 | 288 | 15586.053 | 13937.249 | 12434.16 | -32768 | 65.194 | 70.09 | 0.14 | 0.072 | 0.1 | 2.015 | 1.989 | 1.981 | 23.978
2018-11-16 | 21:09 | 72.694 | 73.278 | 73.143 | 73.547 | 72.47 | 72.964 | 73.817 | 73.862 | 74.401 | 390 | 368 | 294 | 15391.466 | 13473.041 | 12683.443 | -32768 | 64.521 | 69.64 | 0.14 | 0.072 | 0.1 | 2.016 | 1.989 | 1.981 | 23.978
2018-11-16 | 21:09 | 72.694 | 73.278 | 73.278 | 73.682 | 72.335 | 73.098 | 73.547 | 73.727 | 74.401 | 384 | 392 | 296 | 15157.963 | 14330.04 | 12766.538 | -32768 | 64.521 | 69.551 | 0.14 | 0.072 | 0.1 | 2.014 | 1.988 | 1.98 | 23.98
2018-11-16 | 21:09 | 72.964 | 73.278 | 73.458 | 73.413 | 72.739 | 72.964 | 73.682 | 73.772 | 74.715 | 426 | 390 | 320 | 16364.398 | 15365.581 | 12974.275 | -32768 | 63.982 | 69.865 | 0.14 | 0.072 | 0.1 | 2.015 | 1.989 | 1.982 | 23.978
2018-11-16 | 21:09 | 72.964 | 73.278 | 73.458 | 73.413 | 72.739 | 72.964 | 73.682 | 73.772 | 74.715 | 426 | 390 | 320 | 16364.398 | 15365.581 | 12974.275 | -32768 | 63.982 | 69.865 | 0.14 | 0.072 | 0.1 | 2.015 | 1.989 | 1.982 | 23.978
2018-11-16 | 21:09 | 72.964 | 73.278 | 73.458 | 73.817 | 72.739 | 72.964 | 73.682 | 73.772 | 74.715 | 426 | 390 | 320 | 16792.488 | 14258.623 | 13763.674 | -32768 | 63.847 | 69.551 | 0.14 | 0.072 | 0.1 | 2.015 | 1.989 | 1.981 | 23.978
2018-11-16 | 21:09 | 72.874 | 73.637 | 73.547 | 73.637 | 72.604 | 73.368 | 73.997 | 73.862 | 74.805 | 406 | 389 | 323 | 15624.97 | 13865.832 | 12475.707 | -32768 | 63.263 | 69.865 | 0.14 | 0.074 | 0.102 | 2.015 | 1.988 | 1.982 | 23.98
2018-11-16 | 21:09 | 72.874 | 73.637 | 73.547 | 73.637 | 72.604 | 73.368 | 73.997 | 73.862 | 74.535 | 406 | 389 | 323 | 16014.143 | 14222.915 | 13888.315 | -32768 | 63.263 | 69.865 | 0.14 | 0.074 | 0.102 | 2.015 | 1.988 | 1.982 | 23.98
2018-11-16 | 21:09 | 73.009 | 73.637 | 73.413 | 73.772 | 72.739 | 73.368 | 73.727 | 73.997 | 74.535 | 389 | 397 | 291 | 15352.549 | 14508.581 | 12558.802 | -32768 | 63.263 | 69.685 | 0.14 | 0.074 | 0.1 | 2.016 | 1.988 | 1.981 | 23.98
2018-11-16 | 21:09 | 73.009 | 73.503 | 73.413 | 73.772 | 72.739 | 73.233 | 73.727 | 73.997 | 74.535 | 389 | 397 | 291 | 15352.549 | 14508.581 | 12558.802 | -32768 | 63.263 | 69.685 | 0.14 | 0.074 | 0.102 | 2.015 | 1.988 | 1.981 | 23.98
2018-11-16 | 21:10 | 73.053 | 73.682 | 73.592 | 73.862 | 72.559 | 73.098 | 73.772 | 74.041 | 74.535 | 404 | 396 | 313 | 15936.309 | 14472.873 | 13472.843 | -32768 | 63.353 | 70.718 | 0.14 | 0.074 | 0.102 | 2.016 | 1.99 | 1.983 | 23.98
2018-11-16 | 21:10 | 73.053 | 73.682 | 73.592 | 73.862 | 72.559 | 73.098 | 73.772 | 74.041 | 74.535 | 404 | 396 | 313 | 15936.309 | 14472.873 | 13472.843 | -32768 | 64.162 | 70.718 | 0.14 | 0.074 | 0.102 | 2.016 | 1.988 | 1.981 | 23.982
2018-11-16 | 21:10 | 72.919 | 73.547 | 73.458 | 73.727 | 72.829 | 73.503 | 74.041 | 74.041 | 74.535 | 376 | 370 | 278 | 14846.624 | 13544.457 | 12018.688 | -32768 | 65.913 | 70.898 | 0.142 | 0.074 | 0.102 | 2.016 | 1.989 | 1.983 | 23.978
2018-11-16 | 21:10 | 72.919 | 73.547 | 73.592 | 73.862 | 72.874 | 73.503 | 73.772 | 74.041 | 74.535 | 387 | 378 | 284 | 15274.714 | 13830.124 | 12267.971 | -32768 | 65.913 | 70.988 | 0.142 | 0.074 | 0.102 | 2.016 | 1.989 | 1.982 | 23.98
2018-11-16 | 21:10 | 73.053 | 73.817 | 73.592 | 73.862 | 72.874 | 73.368 | 73.772 | 74.041 | 74.535 | 376 | 368 | 287 | 15274.714 | 13830.124 | 12267.971 | -32768 | 66.182 | 70.988 | 0.142 | 0.074 | 0.102 | 2.017 | 1.989 | 1.982 | 23.98
2018-11-16 | 21:10 | 73.233 | 73.547 | 73.682 | 73.997 | 72.649 | 73.188 | 73.817 | 73.997 | 74.805 | 406 | 391 | 308 | 16014.143 | 14294.332 | 13265.106 | -32768 | 65.509 | 71.392 | 0.142 | 0.074 | 0.102 | 2.017 | 1.99 | 1.983 | 23.98
2018-11-16 | 21:10 | 73.233 | 73.682 | 73.682 | 73.997 | 72.649 | 73.458 | 73.817 | 73.862 | 74.805 | 412 | 398 | 314 | 16247.646 | 14544.29 | 13514.39 | -32768 | 65.509 | 71.392 | 0.142 | 0.074 | 0.102 | 2.017 | 1.99 | 1.983 | 23.98
2018-11-16 | 21:10 | 73.098 | 73.772 | 73.682 | 73.952 | 73.009 | 73.458 | 73.952 | 74.266 | 74.895 | 382 | 360 | 278 | 15080.128 | 13187.374 | 12018.688 | -32768 | 65.06 | 71.257 | 0.142 | 0.076 | 0.102 | 2.017 | 1.989 | 1.982 | 23.978
2018-11-16 | 21:10 | 73.098 | 73.772 | 73.682 | 73.952 | 73.009 | 73.458 | 73.952 | 74.266 | 74.895 | 382 | 360 | 278 | 15080.128 | 13187.374 | 12018.688 | -32768 | 65.06 | 71.257 | 0.142 | 0.076 | 0.102 | 2.017 | 1.991 | 1.983 | 23.978
2018-11-16 | 21:10 | 73.098 | 73.772 | 73.682 | 74.086 | 73.009 | 73.323 | 74.176 | 74.131 | 74.895 | 396 | 401 | 306 | 15624.97 | 14651.415 | 13182.012 | -32768 | 65.06 | 71.527 | 0.142 | 0.076 | 0.102 | 2.017 | 1.991 | 1.983 | 23.98
2018-11-16 | 21:11 | 73.233 | 73.952 | 73.817 | 73.952 | 72.829 | 73.637 | 73.952 | 74.131 | 74.94 | 390 | 379 | 311 | 15391.466 | 13865.832 | 13389.748 | -32768 | 64.386 | 71.122 | 0.142 | 0.074 | 0.102 | 2.017 | 1.989 | 1.983 | 23.98
2018-11-16 | 21:11 | 73.233 | 73.907 | 73.817 | 73.817 | 72.829 | 73.458 | 73.952 | 74.131 | 74.94 | 380 | 382 | 297 | 15002.293 | 13972.957 | 12808.086 | -32768 | 64.386 | 71.392 | 0.142 | 0.076 | 0.102 | 2.017 | 1.99 | 1.983 | 23.978
2018-11-16 | 21:11 | 73.233 | 73.907 | 73.817 | 73.817 | 72.829 | 73.458 | 73.952 | 74.131 | 74.805 | 380 | 382 | 297 | 15002.293 | 13972.957 | 12808.086 | -32768 | 64.386 | 71.392 | 0.142 | 0.076 | 0.102 | 2.018 | 1.99 | 1.984 | 23.98
2018-11-16 | 21:11 | 73.503 | 73.772 | 73.682 | 74.086 | 72.829 | 73.458 | 74.356 | 74.131 | 75.074 | 390 | 386 | 264 | 15391.466 | 14115.79 | 11437.024 | -32768 | 66.003 | 71.212 | 0.142 | 0.076 | 0.102 | 2.018 | 1.99 | 1.984 | 23.98
2018-11-16 | 21:11 | 73.503 | 73.772 | 73.817 | 74.086 | 72.964 | 73.727 | 74.356 | 74.266 | 75.074 | 390 | 386 | 264 | 15391.466 | 14115.79 | 11437.024 | -32768 | 66.003 | 71.212 | 0.142 | 0.076 | 0.102 | 2.018 | 1.99 | 1.984 | 23.98
2018-11-16 | 21:11 | 73.368 | 73.772 | 73.817 | 74.086 | 72.964 | 73.727 | 74.221 | 74.266 | 75.074 | 372 | 380 | 366 | 14690.955 | 13901.54 | 15674.85 | -32768 | 65.733 | 70.943 | 0.142 | 0.076 | 0.102 | 2.018 | 1.99 | 1.983 | 23.978
2018-11-16 | 21:11 | 73.637 | 73.862 | 73.952 | 74.266 | 72.964 | 73.727 | 74.221 | 74.266 | 74.805 | 382 | 383 | 316 | 15080.128 | 14008.665 | 13597.484 | -32768 | 65.105 | 71.616 | 0.142 | 0.076 | 0.102 | 2.019 | 1.991 | 1.985 | 23.978
2018-11-16 | 21:11 | 73.503 | 73.997 | 73.952 | 74.131 | 72.964 | 73.727 | 74.221 | 74.266 | 74.805 | 382 | 383 | 316 | 15080.128 | 14008.665 | 13597.484 | -32768 | 65.374 | 71.347 | 0.144 | 0.076 | 0.102 | 2.019 | 1.992 | 1.985 | 23.98
2018-11-16 | 21:11 | 73.503 | 73.997 | 73.952 | 74.131 | 72.964 | 73.727 | 74.221 | 74.266 | 74.94 | 403 | 387 | 281 | 15897.392 | 14151.498 | 12143.329 | -32768 | 65.374 | 71.347 | 0.144 | 0.076 | 0.104 | 2.019 | 1.991 | 1.986 | 23.98
2018-11-16 | 21:11 | 73.503 | 73.997 | 73.952 | 74.131 | 72.964 | 73.727 | 74.221 | 74.266 | 74.94 | 403 | 387 | 281 | 15897.392 | 14151.498 | 12143.329 | -32768 | 65.374 | 71.347 | 0.144 | 0.076 | 0.102 | 2.019 | 1.991 | 1.984 | 23.978
2018-11-16 | 21:12 | 73.458 | 74.041 | 73.952 | 74.131 | 73.098 | 73.727 | 74.311 | 74.266 | 74.94 | 379 | 391 | 317 | 14963.376 | 14294.332 | 13639.031 | -32768 | 64.835 | 70.404 | 0.142 | 0.076 | 0.104 | 2.021 | 1.992 | 1.985 | 23.98
2018-11-16 | 21:12 | 73.592 | 74.041 | 73.952 | 74.086 | 73.098 | 73.727 | 74.311 | 74.266 | 74.94 | 407 | 400 | 357 | 16053.061 | 14615.706 | 15300.924 | -32768 | 64.521 | 70.808 | 0.142 | 0.076 | 0.104 | 2.021 | 1.992 | 1.985 | 23.98
2018-11-16 | 21:12 | 73.592 | 74.176 | 73.817 | 74.086 | 73.188 | 73.727 | 74.311 | 74.266 | 74.94 | 428 | 409 | 304 | 16053.061 | 14615.706 | 15300.924 | -32768 | 64.521 | 70.808 | 0.142 | 0.076 | 0.104 | 2.021 | 1.993 | 1.986 | 23.978
2018-11-16 | 21:12 | 73.592 | 74.176 | 74.086 | 74.176 | 73.188 | 73.862 | 74.446 | 74.401 | 75.074 | 401 | 382 | 323 | 15819.557 | 13972.957 | 13888.315 | -32768 | 64.072 | 71.841 | 0.142 | 0.076 | 0.102 | 2.021 | 1.992 | 1.986 | 23.978
2018-11-16 | 21:12 | 73.592 | 74.176 | 74.086 | 74.041 | 73.323 | 73.862 | 74.446 | 74.266 | 74.94 | 400 | 403 | 276 | 15780.64 | 14722.831 | 11935.593 | -32768 | 64.072 | 71.841 | 0.142 | 0.076 | 0.102 | 2.021 | 1.993 | 1.986 | 23.98
2018-11-16 | 21:12 | 73.592 | 74.131 | 74.086 | 74.176 | 73.323 | 73.817 | 74.311 | 74.401 | 75.074 | 399 | 384 | 297 | 15741.722 | 14044.374 | 12808.086 | -32768 | 66.901 | 71.841 | 0.142 | 0.076 | 0.102 | 2.021 | 1.992 | 1.988 | 23.98
2018-11-16 | 21:12 | 73.727 | 74.266 | 74.086 | 74.176 | 73.323 | 73.817 | 74.311 | 74.401 | 74.94 | 385 | 391 | 256 | 15196.88 | 14294.332 | 11104.646 | -32768 | 66.901 | 71.841 | 0.142 | 0.076 | 0.102 | 2.023 | 1.994 | 1.987 | 23.98
2018-11-16 | 21:12 | 73.727 | 74.266 | 74.086 | 74.176 | 73.323 | 73.817 | 74.311 | 74.401 | 74.94 | 385 | 391 | 256 | 15196.88 | 14294.332 | 11104.646 | -32768 | 66.901 | 71.841 | 0.142 | 0.076 | 0.102 | 2.023 | 1.994 | 1.987 | 23.98
2018-11-16 | 21:12 | 73.727 | 74.266 | 74.086 | 74.356 | 73.278 | 73.952 | 74.446 | 74.535 | 75.119 | 386 | 397 | 288 | 15235.797 | 14508.581 | 12434.16 | -32768 | 68.967 | 72.38 | 0.144 | 0.076 | 0.102 | 2.023 | 1.994 | 1.987 | 23.98
2018-11-16 | 21:12 | 73.727 | 73.997 | 74.086 | 74.311 | 73.278 | 73.952 | 74.446 | 74.535 | 74.985 | 394 | 395 | 308 | 15547.136 | 14437.165 | 13265.106 | -32768 | 68.518 | 72.335 | 0.144 | 0.076 | 0.104 | 2.024 | 1.995 | 1.988 | 23.98
2018-11-16 | 21:12 | 73.727 | 73.997 | 74.086 | 74.311 | 73.278 | 73.952 | 74.446 | 74.535 | 74.985 | 394 | 395 | 308 | 15547.136 | 14437.165 | 13265.106 | -32768 | 68.518 | 72.335 | 0.144 | 0.076 | 0.104 | 2.024 | 1.995 | 1.988 | 23.98
2018-11-16 | 21:13 | 73.727 | 74.266 | 74.086 | 74.356 | 73.413 | 73.817 | 74.58 | 74.535 | 74.985 | 392 | 403 | 331 | 15469.301 | 14722.831 | 14220.694 | -32768 | 67.889 | 71.122 | 0.144 | 0.076 | 0.104 | 2.024 | 1.995 | 1.987 | 23.978
2018-11-16 | 21:13 | 73.727 | 74.401 | 74.221 | 74.311 | 73.413 | 73.952 | 74.446 | 74.535 | 75.119 | 390 | 399 | 315 | 15391.466 | 14579.998 | 13555.938 | -32768 | 67.889 | 71.437 | 0.144 | 0.076 | 0.104 | 2.024 | 1.995 | 1.989 | 23.98
2018-11-16 | 21:13 | 73.727 | 74.401 | 74.221 | 74.311 | 73.413 | 73.952 | 74.446 | 74.535 | 75.119 | 390 | 399 | 315 | 15391.466 | 14579.998 | 13555.938 | -32768 | 67.709 | 71.437 | 0.144 | 0.076 | 0.104 | 2.024 | 1.995 | 1.989 | 23.98
2018-11-16 | 21:13 | 73.727 | 74.266 | 74.221 | 74.401 | 73.458 | 74.086 | 74.446 | 74.67 | 75.164 | 396 | 396 | 346 | 15624.97 | 14472.873 | 14843.903 | -32768 | 66.721 | 71.302 | 0.144 | 0.076 | 0.102 | 2.025 | 1.996 | 1.989 | 23.98
2018-11-16 | 21:13 | 73.727 | 74.266 | 74.221 | 74.401 | 73.458 | 74.086 | 74.58 | 74.67 | 75.164 | 387 | 398 | 275 | 15274.714 | 14544.29 | 11894.045 | -32768 | 67.126 | 71.392 | 0.144 | 0.076 | 0.102 | 2.025 | 1.995 | 1.988 | 23.978
2018-11-16 | 21:13 | 73.862 | 74.401 | 74.221 | 74.535 | 73.547 | 73.952 | 74.58 | 74.535 | 75.344 | 379 | 389 | 290 | 14963.376 | 14222.915 | 12517.255 | -32768 | 66.991 | 70.763 | 0.144 | 0.078 | 0.104 | 2.025 | 1.995 | 1.989 | 23.978
2018-11-16 | 21:13 | 73.862 | 74.266 | 74.356 | 74.535 | 73.547 | 74.086 | 74.58 | 74.67 | 75.344 | 395 | 413 | 302 | 14652.037 | 13901.54 | 13431.295 | -32768 | 66.991 | 70.718 | 0.144 | 0.078 | 0.104 | 2.025 | 1.996 | 1.99 | 23.98
2018-11-16 | 21:13 | 73.862 | 74.266 | 74.356 | 74.535 | 73.547 | 74.086 | 74.58 | 74.67 | 75.344 | 395 | 413 | 302 | 14652.037 | 13901.54 | 13431.295 | -32768 | 66.856 | 70.718 | 0.144 | 0.078 | 0.104 | 2.025 | 1.996 | 1.99 | 23.98
2018-11-16 | 21:13 | 73.997 | 74.401 | 74.356 | 74.715 | 73.637 | 74.041 | 74.715 | 74.67 | 75.344 | 410 | 406 | 328 | 16169.812 | 14829.956 | 14096.052 | -32768 | 68.114 | 70.359 | 0.144 | 0.078 | 0.104 | 2.025 | 1.996 | 1.99 | 23.978
2018-11-16 | 21:13 | 73.997 | 74.266 | 74.356 | 74.715 | 73.637 | 74.176 | 74.715 | 74.67 | 75.344 | 380 | 393 | 332 | 15002.293 | 14365.748 | 14262.241 | -32768 | 68.114 | 70.359 | 0.144 | 0.078 | 0.102 | 2.026 | 1.997 | 1.99 | 23.978
2018-11-16 | 21:13 | 73.997 | 74.266 | 74.221 | 74.715 | 73.682 | 74.176 | 74.58 | 74.535 | 75.524 | 390 | 407 | 280 | 15391.466 | 14865.664 | 12101.781 | -32768 | 68.114 | 70.359 | 0.144 | 0.078 | 0.102 | 2.026 | 1.997 | 1.99 | 23.978
2018-11-16 | 21:14 | 74.086 | 74.491 | 74.356 | 74.76 | 73.682 | 74.311 | 74.58 | 74.805 | 75.524 | 414 | 384 | 290 | 16325.481 | 14044.374 | 12517.255 | -32768 | 67.62 | 70.269 | 0.144 | 0.078 | 0.104 | 2.027 | 1.998 | 1.991 | 23.98
2018-11-16 | 21:14 | 74.086 | 74.491 | 74.356 | 74.625 | 73.682 | 74.131 | 74.805 | 74.67 | 75.524 | 388 | 390 | 313 | 15313.632 | 14258.623 | 13472.843 | -32768 | 67.62 | 70 | 0.144 | 0.078 | 0.104 | 2.027 | 1.997 | 1.991 | 23.98
2018-11-16 | 21:14 | 74.221 | 74.67 | 74.491 | 74.895 | 73.817 | 74.311 | 74.805 | 74.67 | 75.612 | 384 | 365 | 325 | 15819.557 | 14472.873 | 12101.781 | -32768 | 67.889 | 70.359 | 0.146 | 0.078 | 0.104 | 2.028 | 1.999 | 1.992 | 23.98
2018-11-16 | 21:14 | 74.221 | 74.67 | 74.491 | 74.76 | 73.817 | 74.311 | 74.805 | 74.67 | 75.612 | 384 | 365 | 325 | 15157.963 | 13365.916 | 13971.41 | -32768 | 67.889 | 70.494 | 0.146 | 0.078 | 0.104 | 2.028 | 1.998 | 1.994 | 23.98
2018-11-16 | 21:14 | 74.221 | 74.625 | 74.491 | 74.76 | 73.817 | 74.311 | 74.535 | 74.67 | 75.479 | 383 | 400 | 294 | 15119.045 | 14615.706 | 12683.443 | -32768 | 67.62 | 70.494 | 0.146 | 0.078 | 0.104 | 2.029 | 1.999 | 1.993 | 23.978
2018-11-16 | 21:14 | 74.221 | 74.491 | 74.491 | 74.715 | 73.817 | 74.446 | 74.535 | 74.94 | 75.479 | 383 | 400 | 294 | 15119.045 | 14615.706 | 12683.443 | -32768 | 67.62 | 70.763 | 0.146 | 0.078 | 0.104 | 2.027 | 1.998 | 1.993 | 23.978
2018-11-16 | 21:14 | 74.221 | 74.67 | 74.446 | 74.535 | 73.772 | 74.491 | 74.67 | 75.029 | 75.479 | 404 | 391 | 343 | 15936.309 | 14294.332 | 14719.262 | -32768 | 65.868 | 70.988 | 0.146 | 0.078 | 0.104 | 2.029 | 2 | 1.995 | 23.978
2018-11-16 | 21:14 | 74.221 | 74.67 | 74.58 | 74.535 | 73.907 | 74.491 | 74.67 | 75.029 | 75.744 | 400 | 411 | 263 | 15780.64 | 15008.498 | 11395.478 | -32768 | 66.182 | 70.988 | 0.146 | 0.078 | 0.104 | 2.03 | 2 | 1.994 | 23.98
2018-11-16 | 21:15 | 74.356 | 74.625 | 74.446 | 74.535 | 74.041 | 74.266 | 74.94 | 75.029 | 75.568 | 388 | 397 | 337 | 15313.632 | 14508.581 | 14469.978 | -32768 | 64.97 | 71.167 | 0.146 | 0.078 | 0.104 | 2.031 | 2.002 | 1.995 | 23.978
2018-11-16 | 21:15 | 74.356 | 74.76 | 74.715 | 75.074 | 74.086 | 74.401 | 74.67 | 75.164 | 75.568 | 400 | 401 | 356 | 15313.632 | 14508.581 | 14469.978 | -32768 | 64.97 | 71.347 | 0.146 | 0.078 | 0.104 | 2.03 | 2.001 | 1.995 | 23.978
2018-11-16 | 21:15 | 74.221 | 74.76 | 74.715 | 75.074 | 74.086 | 74.401 | 74.67 | 75.164 | 75.7 | 400 | 401 | 356 | 15780.64 | 14651.415 | 15259.376 | -32768 | 65.239 | 71.347 | 0.146 | 0.078 | 0.104 | 2.03 | 2.001 | 1.995 | 23.98
2018-11-16 | 21:15 | 74.356 | 74.94 | 74.715 | 75.074 | 73.907 | 74.446 | 74.805 | 75.164 | 75.568 | 396 | 384 | 331 | 15624.97 | 14044.374 | 14220.694 | -32768 | 64.835 | 70.943 | 0.146 | 0.078 | 0.106 | 2.03 | 2.001 | 1.996 | 23.98
2018-11-16 | 21:15 | 74.356 | 74.94 | 74.58 | 75.074 | 73.772 | 74.446 | 74.805 | 75.164 | 75.832 | 405 | 386 | 286 | 15624.97 | 14044.374 | 14220.694 | -32768 | 65.105 | 70.943 | 0.146 | 0.078 | 0.104 | 2.03 | 2.002 | 1.997 | 23.98
2018-11-16 | 21:15 | 74.356 | 74.94 | 74.58 | 75.074 | 73.772 | 74.446 | 74.805 | 75.164 | 75.832 | 405 | 386 | 286 | 15624.97 | 14044.374 | 14220.694 | -32768 | 65.105 | 70.943 | 0.146 | 0.078 | 0.104 | 2.03 | 2.002 | 1.997 | 23.978
2018-11-16 | 21:15 | 74.266 | 74.85 | 74.805 | 75.164 | 74.086 | 74.535 | 74.715 | 74.985 | 75.832 | 426 | 399 | 381 | 16792.488 | 14579.998 | 16298.059 | -32768 | 65.194 | 71.077 | 0.148 | 0.078 | 0.106 | 2.032 | 2.003 | 1.997 | 23.978
2018-11-16 | 21:15 | 74.266 | 74.85 | 74.805 | 74.895 | 74.086 | 74.535 | 74.715 | 74.985 | 75.832 | 408 | 399 | 291 | 16091.978 | 14579.998 | 12558.802 | -32768 | 65.194 | 71.347 | 0.148 | 0.078 | 0.106 | 2.032 | 2.003 | 1.998 | 23.98
2018-11-16 | 21:15 | 74.131 | 74.895 | 74.805 | 74.895 | 74.086 | 74.58 | 74.715 | 75.119 | 75.832 | 393 | 398 | 309 | 15508.218 | 14544.29 | 13306.653 | -32768 | 65.329 | 71.347 | 0.148 | 0.078 | 0.106 | 2.032 | 2.004 | 1.997 | 23.98
2018-11-16 | 21:15 | 74.131 | 74.895 | 74.805 | 74.895 | 74.086 | 74.58 | 74.715 | 75.119 | 75.965 | 393 | 398 | 309 | 15508.218 | 14544.29 | 13306.653 | -32768 | 65.329 | 71.347 | 0.148 | 0.078 | 0.104 | 2.031 | 2.002 | 1.997 | 23.98
2018-11-16 | 21:15 | 74.311 | 74.85 | 74.85 | 75.164 | 73.907 | 74.715 | 74.895 | 75.029 | 75.832 | 381 | 380 | 296 | 15041.211 | 13901.54 | 12766.538 | -32768 | 65.733 | 70.673 | 0.148 | 0.08 | 0.104 | 2.032 | 2.004 | 1.999 | 23.978
2018-11-16 | 21:15 | 74.176 | 75.029 | 74.85 | 75.029 | 73.907 | 74.401 | 74.895 | 75.164 | 75.832 | 405 | 405 | 305 | 15975.226 | 14794.248 | 13140.464 | -32768 | 65.733 | 70.943 | 0.148 | 0.08 | 0.104 | 2.032 | 2.004 | 1.998 | 23.982
2018-11-16 | 21:16 | 74.176 | 75.029 | 74.85 | 75.029 | 73.907 | 74.401 | 74.895 | 75.164 | 75.832 | 405 | 405 | 305 | 15975.226 | 14794.248 | 13140.464 | -32768 | 65.733 | 70.943 | 0.148 | 0.08 | 0.104 | 2.032 | 2.003 | 1.999 | 23.982
2018-11-16 | 21:16 | 74.491 | 74.94 | 74.94 | 75.209 | 74.041 | 74.715 | 74.805 | 75.119 | 75.965 | 419 | 398 | 318 | 16520.068 | 14544.29 | 13680.579 | -32768 | 66.452 | 71.886 | 0.148 | 0.078 | 0.104 | 2.032 | 2.005 | 1.999 | 23.98
2018-11-16 | 21:16 | 74.58 | 75.029 | 74.94 | 75.209 | 74.041 | 74.535 | 75.164 | 75.254 | 75.832 | 407 | 393 | 352 | 16053.061 | 14365.748 | 15093.188 | -32768 | 66.721 | 71.616 | 0.148 | 0.08 | 0.104 | 2.032 | 2.004 | 2 | 23.978
2018-11-16 | 21:16 | 74.58 | 75.029 | 74.805 | 75.209 | 74.041 | 74.535 | 75.164 | 75.254 | 75.832 | 385 | 381 | 329 | 15196.88 | 13937.249 | 14137.6 | -32768 | 66.721 | 71.616 | 0.148 | 0.08 | 0.104 | 2.032 | 2.004 | 2 | 23.98
2018-11-16 | 21:16 | 74.58 | 75.119 | 75.074 | 75.209 | 74.311 | 74.805 | 75.164 | 75.254 | 75.832 | 389 | 394 | 323 | 15352.549 | 14401.457 | 13888.315 | -32768 | 66.856 | 71.482 | 0.148 | 0.08 | 0.104 | 2.035 | 2.007 | 2.002 | 23.98
2018-11-16 | 21:16 | 74.58 | 75.119 | 74.805 | 75.209 | 74.041 | 74.805 | 75.164 | 75.254 | 75.832 | 386 | 382 | 293 | 15235.797 | 13972.957 | 12641.896 | -32768 | 66.856 | 71.482 | 0.148 | 0.08 | 0.104 | 2.034 | 2.006 | 2.001 | 23.98
2018-11-16 | 21:16 | 74.356 | 74.985 | 75.074 | 75.119 | 74.041 | 74.67 | 75.344 | 75.389 | 76.097 | 371 | 358 | 246 | 14652.037 | 13115.958 | 10689.174 | -32768 | 65.958 | 70.673 | 0.148 | 0.08 | 0.106 | 2.035 | 2.008 | 2.003 | 23.98
2018-11-16 | 21:16 | 74.356 | 74.985 | 75.209 | 75.119 | 74.041 | 74.67 | 75.344 | 75.389 | 76.097 | 398 | 417 | 281 | 15702.805 | 15222.747 | 12143.329 | -32768 | 65.958 | 70.673 | 0.148 | 0.08 | 0.106 | 2.034 | 2.007 | 2.003 | 23.98
2018-11-16 | 21:17 | 74.491 | 74.985 | 74.895 | 75.164 | 74.176 | 75.074 | 75.344 | 75.344 | 76.229 | 411 | 372 | 312 | 16208.729 | 13615.874 | 13431.295 | -32768 | 65.599 | 70.404 | 0.148 | 0.08 | 0.104 | 2.036 | 2.008 | 2.003 | 23.978
2018-11-16 | 21:17 | 74.625 | 74.985 | 74.895 | 75.299 | 74.176 | 75.074 | 75.344 | 75.344 | 76.229 | 411 | 372 | 312 | 16208.729 | 13615.874 | 13431.295 | -32768 | 65.599 | 70.404 | 0.148 | 0.08 | 0.104 | 2.036 | 2.008 | 2.003 | 23.978
2018-11-16 | 21:17 | 74.625 | 75.254 | 74.895 | 75.299 | 74.176 | 75.074 | 75.344 | 75.344 | 76.097 | 375 | 373 | 291 | 14807.707 | 13651.582 | 12558.802 | -32768 | 66.003 | 70.404 | 0.148 | 0.08 | 0.104 | 2.036 | 2.008 | 2.003 | 23.98
2018-11-16 | 21:17 | 74.625 | 75.209 | 75.029 | 75.299 | 74.266 | 74.805 | 75.209 | 75.344 | 75.92 | 399 | 444 | 327 | 14340.699 | 14365.748 | 13389.748 | -32768 | 67.62 | 69.865 | 0.148 | 0.082 | 0.106 | 2.037 | 2.009 | 2.006 | 23.98
2018-11-16 | 21:17 | 74.625 | 75.209 | 75.029 | 75.299 | 74.266 | 74.805 | 75.209 | 75.344 | 76.053 | 399 | 444 | 327 | 15741.722 | 16186.872 | 14054.505 | -32768 | 67.62 | 69.865 | 0.148 | 0.08 | 0.106 | 2.037 | 2.009 | 2.005 | 23.978
2018-11-16 | 21:17 | 74.625 | 75.209 | 75.164 | 75.209 | 74.401 | 74.94 | 75.209 | 75.479 | 76.053 | 382 | 379 | 283 | 15080.128 | 13865.832 | 12226.424 | -32768 | 67.62 | 69.865 | 0.148 | 0.08 | 0.106 | 2.038 | 2.01 | 2.006 | 23.98
2018-11-16 | 21:17 | 74.625 | 75.254 | 75.164 | 75.344 | 74.356 | 75.074 | 75.344 | 75.479 | 76.097 | 382 | 398 | 312 | 15080.128 | 14544.29 | 13431.295 | -32768 | 66.991 | 70.404 | 0.148 | 0.08 | 0.106 | 2.039 | 2.011 | 2.007 | 23.98
2018-11-16 | 21:17 | 74.625 | 75.389 | 75.164 | 75.344 | 74.356 | 75.074 | 75.344 | 75.479 | 76.185 | 383 | 407 | 277 | 15119.045 | 14865.664 | 11977.14 | -32768 | 66.856 | 70.404 | 0.148 | 0.08 | 0.106 | 2.039 | 2.01 | 2.006 | 23.98
2018-11-16 | 21:17 | 74.76 | 75.389 | 75.029 | 75.479 | 74.221 | 74.94 | 75.209 | 75.209 | 76.185 | 365 | 383 | 292 | 14418.533 | 14008.665 | 12600.35 | -32768 | 66.856 | 70.404 | 0.148 | 0.08 | 0.106 | 2.039 | 2.01 | 2.006 | 23.978
2018-11-16 | 21:17 | 74.76 | 75.389 | 75.029 | 75.479 | 74.221 | 74.94 | 75.209 | 75.209 | 76.185 | 365 | 383 | 292 | 14418.533 | 14008.665 | 12600.35 | -32768 | 66.856 | 70.404 | 0.15 | 0.08 | 0.106 | 2.039 | 2.01 | 2.006 | 23.978
2018-11-16 | 21:17 | 74.895 | 75.389 | 75.299 | 75.479 | 74.356 | 74.94 | 75.254 | 75.344 | 76.229 | 399 | 403 | 297 | 15741.722 | 14722.831 | 12808.086 | -32768 | 66.182 | 70.404 | 0.148 | 0.08 | 0.106 | 2.041 | 2.013 | 2.009 | 23.98
2018-11-16 | 21:17 | 74.895 | 75.389 | 75.299 | 75.479 | 74.356 | 74.94 | 75.344 | 75.344 | 76.229 | 399 | 403 | 297 | 15741.722 | 14722.831 | 12808.086 | -32768 | 66.182 | 70.404 | 0.148 | 0.082 | 0.106 | 2.039 | 2.011 | 2.007 | 23.98
2018-11-16 | 21:18 | 74.76 | 75.344 | 75.164 | 75.479 | 74.491 | 75.074 | 75.344 | 75.612 | 76.229 | 393 | 389 | 291 | 15508.218 | 14222.915 | 12558.802 | -32768 | 66.182 | 70.404 | 0.148 | 0.082 | 0.106 | 2.04 | 2.012 | 2.008 | 23.98
2018-11-16 | 21:18 | 74.895 | 75.299 | 75.164 | 75.479 | 74.491 | 75.164 | 75.344 | 75.612 | 76.229 | 392 | 371 | 293 | 15041.211 | 14330.04 | 12143.329 | -32768 | 65.644 | 70 | 0.148 | 0.08 | 0.106 | 2.042 | 2.013 | 2.009 | 23.98
2018-11-16 | 21:18 | 74.895 | 75.299 | 75.164 | 75.344 | 74.491 | 75.164 | 75.344 | 75.612 | 76.229 | 392 | 371 | 293 | 15469.301 | 13580.166 | 12641.896 | -32768 | 65.644 | 70 | 0.15 | 0.08 | 0.106 | 2.041 | 2.014 | 2.009 | 23.98
2018-11-16 | 21:18 | 74.94 | 75.656 | 75.164 | 75.612 | 74.491 | 75.029 | 75.389 | 75.744 | 76.361 | 395 | 399 | 308 | 15586.053 | 14579.998 | 13265.106 | -32768 | 66.182 | 70.359 | 0.15 | 0.08 | 0.106 | 2.042 | 2.014 | 2.01 | 23.978
2018-11-16 | 21:18 | 75.074 | 75.524 | 75.164 | 75.612 | 74.491 | 75.029 | 75.389 | 75.744 | 76.361 | 353 | 366 | 291 | 13951.526 | 13401.624 | 12558.802 | -32768 | 66.587 | 70.359 | 0.148 | 0.08 | 0.106 | 2.042 | 2.014 | 2.011 | 23.98
2018-11-16 | 21:18 | 75.074 | 75.524 | 75.164 | 75.612 | 74.491 | 75.029 | 75.389 | 75.744 | 76.361 | 353 | 366 | 291 | 13951.526 | 13401.624 | 12558.802 | -32768 | 66.587 | 70.359 | 0.15 | 0.08 | 0.106 | 2.043 | 2.014 | 2.01 | 23.98
2018-11-16 | 21:18 | 74.94 | 75.612 | 75.299 | 75.524 | 74.491 | 75.209 | 75.656 | 75.744 | 76.273 | 405 | 421 | 276 | 15975.226 | 15365.581 | 11935.593 | -32768 | 66.497 | 70.494 | 0.15 | 0.082 | 0.104 | 2.043 | 2.015 | 2.011 | 23.98
2018-11-16 | 21:18 | 74.805 | 75.479 | 75.299 | 75.524 | 74.491 | 75.209 | 75.656 | 75.744 | 76.273 | 376 | 382 | 285 | 14846.624 | 13972.957 | 12309.519 | -32768 | 66.766 | 70.494 | 0.15 | 0.082 | 0.106 | 2.043 | 2.015 | 2.011 | 23.978
2018-11-16 | 21:18 | 74.805 | 75.479 | 75.299 | 75.524 | 74.491 | 75.209 | 75.656 | 75.744 | 76.405 | 376 | 382 | 285 | 14846.624 | 13972.957 | 12309.519 | -32768 | 66.766 | 70.494 | 0.15 | 0.082 | 0.106 | 2.043 | 2.015 | 2.011 | 23.978
2018-11-16 | 21:19 | 75.164 | 75.612 | 75.656 | 75.788 | 74.58 | 75.164 | 75.524 | 75.832 | 76.405 | 396 | 395 | 312 | 15624.97 | 14437.165 | 13431.295 | -32768 | 65.554 | 70.943 | 0.152 | 0.082 | 0.106 | 2.044 | 2.018 | 2.014 | 23.98
2018-11-16 | 21:19 | 75.164 | 75.612 | 75.389 | 75.656 | 74.715 | 75.299 | 75.612 | 75.568 | 76.405 | 398 | 400 | 312 | 15702.805 | 14615.706 | 13431.295 | -32768 | 65.554 | 71.077 | 0.152 | 0.082 | 0.106 | 2.044 | 2.017 | 2.014 | 23.978
2018-11-16 | 21:19 | 75.164 | 75.612 | 75.389 | 75.656 | 74.715 | 75.299 | 75.612 | 75.568 | 76.405 | 398 | 400 | 312 | 15702.805 | 14615.706 | 13431.295 | -32768 | 65.554 | 71.077 | 0.152 | 0.082 | 0.106 | 2.045 | 2.017 | 2.013 | 23.978
2018-11-16 | 21:19 | 75.164 | 75.612 | 75.524 | 75.656 | 74.715 | 75.299 | 75.612 | 75.568 | 76.449 | 398 | 377 | 335 | 15702.805 | 13794.415 | 14386.883 | -32768 | 65.15 | 71.122 | 0.152 | 0.082 | 0.106 | 2.046 | 2.018 | 2.015 | 23.978
2018-11-16 | 21:19 | 74.895 | 75.744 | 75.524 | 75.656 | 74.715 | 75.299 | 75.612 | 75.568 | 76.449 | 398 | 377 | 335 | 15702.805 | 13794.415 | 14386.883 | -32768 | 65.419 | 71.122 | 0.152 | 0.082 | 0.106 | 2.046 | 2.019 | 2.014 | 23.978
2018-11-16 | 21:19 | 74.895 | 75.744 | 75.524 | 75.656 | 74.715 | 75.299 | 75.612 | 75.568 | 76.582 | 403 | 411 | 300 | 15897.392 | 15008.498 | 12932.728 | -32768 | 65.419 | 71.122 | 0.152 | 0.082 | 0.106 | 2.046 | 2.019 | 2.014 | 23.978
2018-11-16 | 21:19 | 75.164 | 75.744 | 75.524 | 75.876 | 74.715 | 75.389 | 75.744 | 75.7 | 76.582 | 386 | 402 | 289 | 15235.797 | 14687.123 | 12475.707 | -32768 | 64.97 | 70.583 | 0.152 | 0.082 | 0.106 | 2.046 | 2.019 | 2.017 | 23.98
2018-11-16 | 21:19 | 75.164 | 75.744 | 75.524 | 75.876 | 74.715 | 75.389 | 75.744 | 75.7 | 76.582 | 413 | 401 | 308 | 16286.564 | 14651.415 | 13265.106 | -32768 | 64.97 | 70.583 | 0.152 | 0.082 | 0.108 | 2.048 | 2.019 | 2.017 | 23.978
2018-11-16 | 21:19 | 75.029 | 75.7 | 75.524 | 75.7 | 74.985 | 75.568 | 75.744 | 75.965 | 76.626 | 385 | 386 | 295 | 16442.234 | 14401.457 | 13472.843 | -32768 | 64.79 | 70.898 | 0.152 | 0.082 | 0.106 | 2.049 | 2.021 | 2.018 | 23.978
2018-11-16 | 21:19 | 75.029 | 75.7 | 75.524 | 75.7 | 74.985 | 75.568 | 75.744 | 75.965 | 76.626 | 385 | 386 | 295 | 15196.88 | 14115.79 | 12724.991 | -32768 | 64.925 | 70.898 | 0.152 | 0.082 | 0.106 | 2.048 | 2.022 | 2.019 | 23.98
2018-11-16 | 21:19 | 75.029 | 75.7 | 75.788 | 75.744 | 74.985 | 75.299 | 75.876 | 75.965 | 76.626 | 373 | 382 | 301 | 14729.872 | 13972.957 | 12974.275 | -32768 | 64.925 | 70.898 | 0.152 | 0.082 | 0.106 | 2.048 | 2.021 | 2.017 | 23.98
2018-11-16 | 21:20 | 74.985 | 75.7 | 75.744 | 75.92 | 74.985 | 75.434 | 75.832 | 75.92 | 76.493 | 395 | 379 | 311 | 15586.053 | 13865.832 | 13389.748 | -32768 | 64.88 | 70.583 | 0.152 | 0.082 | 0.106 | 2.049 | 2.023 | 2.019 | 23.978
2018-11-16 | 21:20 | 74.985 | 75.832 | 75.744 | 75.92 | 74.985 | 75.434 | 75.832 | 75.92 | 76.361 | 398 | 389 | 313 | 15702.805 | 14222.915 | 13472.843 | -32768 | 64.88 | 70.583 | 0.152 | 0.082 | 0.106 | 2.049 | 2.021 | 2.019 | 23.98
2018-11-16 | 21:20 | 74.985 | 75.832 | 75.744 | 75.92 | 74.985 | 75.434 | 75.832 | 75.92 | 76.361 | 398 | 389 | 313 | 15702.805 | 14222.915 | 13472.843 | -32768 | 64.88 | 70.583 | 0.152 | 0.082 | 0.106 | 2.05 | 2.022 | 2.019 | 23.98
2018-11-16 | 21:20 | 75.344 | 75.832 | 75.612 | 75.612 | 74.985 | 75.7 | 75.788 | 76.053 | 76.405 | 409 | 415 | 375 | 16130.895 | 15151.331 | 16048.775 | -32768 | 64.835 | 70.583 | 0.152 | 0.082 | 0.106 | 2.051 | 2.023 | 2.02 | 23.98
2018-11-16 | 21:20 | 75.344 | 75.965 | 75.612 | 75.612 | 75.119 | 75.7 | 75.788 | 76.053 | 76.802 | 418 | 403 | 316 | 16481.15 | 14722.831 | 13597.484 | -32768 | 65.105 | 70.583 | 0.152 | 0.082 | 0.106 | 2.052 | 2.023 | 2.02 | 23.98
2018-11-16 | 21:20 | 75.344 | 75.965 | 75.612 | 75.612 | 75.119 | 75.7 | 75.788 | 76.053 | 76.802 | 418 | 403 | 316 | 16481.15 | 14722.831 | 13597.484 | -32768 | 65.105 | 70.583 | 0.152 | 0.082 | 0.106 | 2.052 | 2.023 | 2.02 | 23.98
2018-11-16 | 21:20 | 75.344 | 76.053 | 76.009 | 75.656 | 75.119 | 75.656 | 75.656 | 76.185 | 76.802 | 384 | 394 | 273 | 15157.963 | 14401.457 | 11810.95 | -32768 | 64.476 | 70.583 | 0.152 | 0.084 | 0.106 | 2.051 | 2.024 | 2.022 | 23.98
2018-11-16 | 21:20 | 75.344 | 75.92 | 75.876 | 76.053 | 75.119 | 75.656 | 75.656 | 76.185 | 76.802 | 379 | 388 | 302 | 15157.963 | 14401.457 | 11810.95 | -32768 | 64.476 | 70.718 | 0.152 | 0.084 | 0.106 | 2.053 | 2.025 | 2.022 | 23.978
2018-11-16 | 21:20 | 75.344 | 75.92 | 75.876 | 76.053 | 75.119 | 75.656 | 75.656 | 76.185 | 76.67 | 379 | 388 | 302 | 14963.376 | 14187.207 | 13015.822 | -32768 | 64.611 | 70.718 | 0.154 | 0.082 | 0.106 | 2.052 | 2.024 | 2.024 | 23.98
2018-11-16 | 21:21 | 75.344 | 75.92 | 75.832 | 76.053 | 74.94 | 75.656 | 75.788 | 76.009 | 76.802 | 388 | 381 | 316 | 15041.211 | 14258.623 | 13431.295 | -32768 | 64.476 | 70.359 | 0.152 | 0.084 | 0.106 | 2.053 | 2.026 | 2.024 | 23.978
2018-11-16 | 21:21 | 75.344 | 75.92 | 75.832 | 76.053 | 74.94 | 75.656 | 75.788 | 76.009 | 76.802 | 388 | 381 | 316 | 15313.632 | 13937.249 | 13597.484 | -32768 | 64.476 | 70.359 | 0.152 | 0.084 | 0.106 | 2.054 | 2.026 | 2.024 | 23.98
2018-11-16 | 21:21 | 75.434 | 76.097 | 75.965 | 76.185 | 75.029 | 75.788 | 75.744 | 76.009 | 76.802 | 401 | 389 | 307 | 15819.557 | 14222.915 | 13223.559 | -32768 | 63.802 | 70.583 | 0.154 | 0.082 | 0.106 | 2.054 | 2.027 | 2.025 | 23.978
2018-11-16 | 21:21 | 75.434 | 75.92 | 75.832 | 76.185 | 75.164 | 75.788 | 75.92 | 76.141 | 76.802 | 375 | 392 | 289 | 15819.557 | 14222.915 | 13223.559 | -32768 | 63.802 | 70.853 | 0.152 | 0.082 | 0.106 | 2.054 | 2.028 | 2.025 | 23.98
2018-11-16 | 21:21 | 75.299 | 76.141 | 76.097 | 76.317 | 75.389 | 75.788 | 75.876 | 76.405 | 77.066 | 398 | 403 | 295 | 15702.805 | 14722.831 | 12724.991 | -32768 | 62.859 | 70.763 | 0.152 | 0.084 | 0.108 | 2.056 | 2.029 | 2.026 | 23.98
2018-11-16 | 21:21 | 75.299 | 76.141 | 75.832 | 76.317 | 75.389 | 75.92 | 76.185 | 76.273 | 77.066 | 407 | 401 | 327 | 15702.805 | 14722.831 | 12724.991 | -32768 | 62.859 | 70.763 | 0.152 | 0.084 | 0.108 | 2.055 | 2.029 | 2.027 | 23.978
2018-11-16 | 21:21 | 75.612 | 75.92 | 76.097 | 76.449 | 75.389 | 75.92 | 76.185 | 76.273 | 76.802 | 388 | 401 | 332 | 15313.632 | 14651.415 | 14262.241 | -32768 | 62.994 | 71.033 | 0.152 | 0.084 | 0.108 | 2.056 | 2.03 | 2.028 | 23.98
2018-11-16 | 21:21 | 75.612 | 76.053 | 76.097 | 76.273 | 75.029 | 75.92 | 75.92 | 76.405 | 77.022 | 389 | 395 | 293 | 15352.549 | 14437.165 | 12641.896 | -32768 | 63.219 | 70.763 | 0.154 | 0.084 | 0.108 | 2.058 | 2.031 | 2.029 | 23.98
2018-11-16 | 21:21 | 75.612 | 76.053 | 76.097 | 76.273 | 75.029 | 75.92 | 75.92 | 76.405 | 77.022 | 389 | 395 | 293 | 15352.549 | 14437.165 | 12641.896 | -32768 | 63.219 | 70.763 | 0.154 | 0.084 | 0.108 | 2.056 | 2.03 | 2.028 | 23.978
2018-11-16 | 21:21 | 75.434 | 76.053 | 76.097 | 76.141 | 75.029 | 75.744 | 76.009 | 76.273 | 77.022 | 389 | 374 | 286 | 15352.549 | 13687.29 | 12351.065 | -32768 | 62.949 | 70.763 | 0.154 | 0.084 | 0.108 | 2.057 | 2.031 | 2.028 | 23.98
2018-11-16 | 21:22 | 75.568 | 76.273 | 76.097 | 76.361 | 75.164 | 75.92 | 75.876 | 76.405 | 77.154 | 400 | 417 | 298 | 15780.64 | 15222.747 | 12849.633 | -32768 | 62.231 | 70.628 | 0.154 | 0.084 | 0.108 | 2.058 | 2.032 | 2.03 | 23.978
2018-11-16 | 21:22 | 75.568 | 76.273 | 76.097 | 76.361 | 75.164 | 75.92 | 75.876 | 76.405 | 77.11 | 368 | 390 | 269 | 14535.285 | 14258.623 | 11644.762 | -32768 | 62.096 | 70.628 | 0.154 | 0.084 | 0.108 | 2.058 | 2.032 | 2.031 | 23.978
2018-11-16 | 21:22 | 75.568 | 76.273 | 76.097 | 76.361 | 75.164 | 75.92 | 75.876 | 76.405 | 77.11 | 368 | 390 | 269 | 14535.285 | 14258.623 | 11644.762 | -32768 | 62.096 | 70.628 | 0.154 | 0.084 | 0.108 | 2.058 | 2.032 | 2.031 | 23.978
2018-11-16 | 21:22 | 75.479 | 76.317 | 76.229 | 76.185 | 75.299 | 76.053 | 76.053 | 76.405 | 76.934 | 378 | 367 | 311 | 14924.459 | 13437.332 | 13389.748 | -32768 | 61.647 | 70.494 | 0.154 | 0.084 | 0.108 | 2.059 | 2.033 | 2.031 | 23.98
2018-11-16 | 21:22 | 75.612 | 76.317 | 76.229 | 76.317 | 75.434 | 76.053 | 76.053 | 76.537 | 76.934 | 394 | 384 | 307 | 15547.136 | 14044.374 | 13223.559 | -32768 | 61.647 | 70.359 | 0.154 | 0.084 | 0.108 | 2.059 | 2.033 | 2.031 | 23.98
2018-11-16 | 21:22 | 75.434 | 76.141 | 76.097 | 76.317 | 75.434 | 76.097 | 76.273 | 76.405 | 77.287 | 376 | 381 | 269 | 14846.624 | 13937.249 | 11644.762 | -32768 | 61.916 | 70.179 | 0.154 | 0.084 | 0.11 | 2.06 | 2.034 | 2.033 | 23.98
2018-11-16 | 21:22 | 75.434 | 76.141 | 76.229 | 76.317 | 75.612 | 76.097 | 76.273 | 76.273 | 76.89 | 377 | 374 | 254 | 14885.541 | 13687.29 | 11021.552 | -32768 | 61.781 | 70.179 | 0.156 | 0.084 | 0.11 | 2.061 | 2.034 | 2.032 | 23.98
2018-11-16 | 21:22 | 75.656 | 76.273 | 76.229 | 76.449 | 75.434 | 76.097 | 76.361 | 76.537 | 77.287 | 386 | 392 | 270 | 15235.797 | 14330.04 | 11686.309 | -32768 | 62.32 | 70.09 | 0.154 | 0.086 | 0.108 | 2.063 | 2.037 | 2.034 | 23.98
2018-11-16 | 21:22 | 75.656 | 76.141 | 76.097 | 76.317 | 75.568 | 75.832 | 76.361 | 76.537 | 77.287 | 408 | 365 | 363 | 16091.978 | 13365.916 | 15550.207 | -32768 | 62.186 | 70.359 | 0.154 | 0.086 | 0.108 | 2.063 | 2.037 | 2.035 | 23.98
2018-11-16 | 21:22 | 75.656 | 76.141 | 76.097 | 76.317 | 75.568 | 75.832 | 76.361 | 76.537 | 77.022 | 408 | 365 | 363 | 16091.978 | 13365.916 | 15550.207 | -32768 | 62.186 | 70.359 | 0.154 | 0.086 | 0.108 | 2.062 | 2.036 | 2.035 | 23.978
2018-11-16 | 21:23 | 75.788 | 76.449 | 76.229 | 76.493 | 75.568 | 76.053 | 76.361 | 76.405 | 77.375 | 397 | 404 | 300 | 15663.888 | 14758.54 | 12932.728 | -32768 | 62.365 | 70.045 | 0.152 | 0.086 | 0.11 | 2.063 | 2.039 | 2.036 | 23.978
2018-11-16 | 21:23 | 76.053 | 76.582 | 76.185 | 76.229 | 75.568 | 75.92 | 76.229 | 76.537 | 77.375 | 400 | 404 | 301 | 15780.64 | 14758.54 | 12974.275 | -32768 | 62.365 | 70.045 | 0.152 | 0.086 | 0.108 | 2.064 | 2.038 | 2.037 | 23.98
2018-11-16 | 21:23 | 76.141 | 76.361 | 76.317 | 76.317 | 75.568 | 76.185 | 76.582 | 76.67 | 77.463 | 401 | 381 | 286 | 15819.557 | 13937.249 | 12351.065 | -32768 | 62.186 | 70.583 | 0.154 | 0.086 | 0.108 | 2.066 | 2.038 | 2.037 | 23.98
2018-11-16 | 21:23 | 76.141 | 76.361 | 76.449 | 76.317 | 75.656 | 76.185 | 76.582 | 76.67 | 77.463 | 377 | 371 | 300 | 14885.541 | 13580.166 | 12932.728 | -32768 | 62.186 | 70.583 | 0.154 | 0.086 | 0.11 | 2.067 | 2.04 | 2.038 | 23.978
2018-11-16 | 21:23 | 76.009 | 76.493 | 76.449 | 76.846 | 75.656 | 76.185 | 76.185 | 76.67 | 77.463 | 377 | 371 | 300 | 14885.541 | 13580.166 | 12932.728 | -32768 | 62.186 | 70.314 | 0.154 | 0.086 | 0.108 | 2.066 | 2.039 | 2.037 | 23.98
2018-11-16 | 21:23 | 76.097 | 76.537 | 76.449 | 76.758 | 75.389 | 76.229 | 76.273 | 76.537 | 77.595 | 397 | 390 | 312 | 15663.888 | 14258.623 | 13431.295 | -32768 | 62.5 | 71.122 | 0.154 | 0.086 | 0.108 | 2.067 | 2.04 | 2.039 | 23.98
2018-11-16 | 21:23 | 76.097 | 76.537 | 76.449 | 76.758 | 75.389 | 76.229 | 76.273 | 76.537 | 77.595 | 397 | 390 | 312 | 15663.888 | 14258.623 | 13431.295 | -32768 | 62.635 | 71.122 | 0.154 | 0.086 | 0.108 | 2.067 | 2.04 | 2.039 | 23.98
2018-11-16 | 21:23 | 76.097 | 76.537 | 76.449 | 76.758 | 75.389 | 76.097 | 76.626 | 76.67 | 77.419 | 395 | 397 | 302 | 15586.053 | 14508.581 | 13015.822 | -32768 | 62.635 | 71.122 | 0.154 | 0.086 | 0.108 | 2.067 | 2.04 | 2.038 | 23.98
2018-11-16 | 21:23 | 76.009 | 76.67 | 76.582 | 76.89 | 75.524 | 76.317 | 76.317 | 76.802 | 77.507 | 397 | 403 | 332 | 15663.888 | 14722.831 | 14262.241 | -32768 | 62.096 | 70.853 | 0.154 | 0.084 | 0.11 | 2.069 | 2.041 | 2.04 | 23.978
2018-11-16 | 21:23 | 76.009 | 76.67 | 76.582 | 77.022 | 75.788 | 76.317 | 76.582 | 76.802 | 77.507 | 392 | 399 | 264 | 15469.301 | 14579.998 | 11437.024 | -32768 | 62.096 | 71.122 | 0.154 | 0.086 | 0.11 | 2.071 | 2.042 | 2.041 | 23.98
2018-11-16 | 21:23 | 76.141 | 76.67 | 76.582 | 77.022 | 75.788 | 76.493 | 76.582 | 76.802 | 77.375 | 415 | 406 | 330 | 16364.398 | 14829.956 | 14179.146 | -32768 | 62.096 | 71.122 | 0.154 | 0.086 | 0.11 | 2.069 | 2.041 | 2.04 | 23.98
2018-11-16 | 21:24 | 76.141 | 76.67 | 76.582 | 77.022 | 75.788 | 76.493 | 76.582 | 76.802 | 77.375 | 415 | 406 | 330 | 16364.398 | 14829.956 | 14179.146 | -32768 | 62.096 | 71.122 | 0.154 | 0.086 | 0.11 | 2.07 | 2.042 | 2.04 | 23.98
2018-11-16 | 21:24 | 76.273 | 76.758 | 76.449 | 76.978 | 75.7 | 76.493 | 76.714 | 76.802 | 77.463 | 393 | 386 | 320 | 15508.218 | 14115.79 | 13763.674 | -32768 | 61.916 | 71.257 | 0.154 | 0.084 | 0.11 | 2.072 | 2.043 | 2.042 | 23.98
2018-11-16 | 21:24 | 76.141 | 76.626 | 76.449 | 76.846 | 75.7 | 76.493 | 76.582 | 76.802 | 77.463 | 406 | 389 | 302 | 15508.218 | 14115.79 | 13763.674 | -32768 | 61.781 | 71.392 | 0.154 | 0.084 | 0.11 | 2.072 | 2.044 | 2.041 | 23.98
2018-11-16 | 21:24 | 76.141 | 76.626 | 76.449 | 76.846 | 75.7 | 76.493 | 76.582 | 76.802 | 77.727 | 406 | 389 | 302 | 16014.143 | 14222.915 | 13015.822 | -32768 | 61.781 | 71.392 | 0.154 | 0.084 | 0.11 | 2.072 | 2.044 | 2.042 | 23.98
2018-11-16 | 21:24 | 76.141 | 76.493 | 76.67 | 76.846 | 75.788 | 76.449 | 76.714 | 76.89 | 77.375 | 380 | 379 | 303 | 15002.293 | 13865.832 | 13057.369 | -32768 | 62.859 | 71.122 | 0.152 | 0.086 | 0.11 | 2.074 | 2.045 | 2.043 | 23.98
2018-11-16 | 21:24 | 76.273 | 76.758 | 76.67 | 76.714 | 75.788 | 76.582 | 76.714 | 77.022 | 77.375 | 380 | 379 | 303 | 15002.293 | 13865.832 | 13057.369 | -32768 | 62.859 | 70.988 | 0.154 | 0.086 | 0.11 | 2.074 | 2.045 | 2.043 | 23.978
2018-11-16 | 21:24 | 76.273 | 76.758 | 76.67 | 76.714 | 75.788 | 76.582 | 76.714 | 77.022 | 77.375 | 380 | 379 | 303 | 15002.293 | 13865.832 | 13057.369 | -32768 | 62.859 | 70.988 | 0.154 | 0.086 | 0.11 | 2.074 | 2.045 | 2.043 | 23.978
2018-11-16 | 21:24 | 76.185 | 76.758 | 76.67 | 76.758 | 75.744 | 76.317 | 76.626 | 77.022 | 77.595 | 404 | 389 | 330 | 15936.309 | 14222.915 | 14179.146 | -32768 | 63.578 | 70.494 | 0.152 | 0.086 | 0.11 | 2.077 | 2.046 | 2.046 | 23.978
2018-11-16 | 21:24 | 76.317 | 76.758 | 76.67 | 77.022 | 75.744 | 76.449 | 76.626 | 76.758 | 77.595 | 379 | 382 | 344 | 14963.376 | 13972.957 | 14760.809 | -32768 | 63.174 | 70.494 | 0.154 | 0.086 | 0.11 | 2.077 | 2.048 | 2.047 | 23.978
2018-11-16 | 21:24 | 76.317 | 76.758 | 76.67 | 77.022 | 75.744 | 76.449 | 76.626 | 76.758 | 77.463 | 379 | 382 | 344 | 14963.376 | 13972.957 | 14760.809 | -32768 | 63.174 | 70.494 | 0.152 | 0.088 | 0.11 | 2.077 | 2.046 | 2.046 | 23.978
2018-11-16 | 21:25 | 76.009 | 76.714 | 76.934 | 76.978 | 75.92 | 76.493 | 76.846 | 77.022 | 77.771 | 398 | 405 | 323 | 15702.805 | 14794.248 | 13888.315 | -32768 | 64.162 | 70.314 | 0.152 | 0.086 | 0.11 | 2.08 | 2.049 | 2.047 | 23.98
2018-11-16 | 21:25 | 76.009 | 76.846 | 76.934 | 76.978 | 75.92 | 76.626 | 76.846 | 77.022 | 77.507 | 398 | 390 | 305 | 15702.805 | 14258.623 | 13140.464 | -32768 | 64.341 | 70.314 | 0.152 | 0.086 | 0.11 | 2.079 | 2.048 | 2.047 | 23.98
2018-11-16 | 21:25 | 76.449 | 77.022 | 76.89 | 77.199 | 75.876 | 76.714 | 76.626 | 77.11 | 77.595 | 410 | 393 | 291 | 16169.812 | 14365.748 | 12558.802 | -32768 | 64.027 | 70.763 | 0.154 | 0.086 | 0.112 | 2.081 | 2.051 | 2.049 | 23.98
2018-11-16 | 21:25 | 76.449 | 76.89 | 76.89 | 77.199 | 75.876 | 76.714 | 76.626 | 77.11 | 77.86 | 356 | 365 | 301 | 14068.278 | 13365.916 | 12974.275 | -32768 | 64.027 | 70.763 | 0.152 | 0.088 | 0.112 | 2.082 | 2.051 | 2.05 | 23.978
2018-11-16 | 21:25 | 76.449 | 76.89 | 76.89 | 77.199 | 75.876 | 76.714 | 76.978 | 77.11 | 77.86 | 356 | 365 | 301 | 14068.278 | 13365.916 | 12974.275 | -32768 | 64.027 | 70.763 | 0.154 | 0.086 | 0.112 | 2.081 | 2.05 | 2.048 | 23.98
2018-11-16 | 21:25 | 76.67 | 76.978 | 77.022 | 77.287 | 76.185 | 76.802 | 77.11 | 77.11 | 77.816 | 407 | 395 | 314 | 16053.061 | 14437.165 | 13514.39 | -32768 | 66.138 | 71.976 | 0.152 | 0.088 | 0.11 | 2.084 | 2.053 | 2.051 | 23.978
2018-11-16 | 21:25 | 76.67 | 76.978 | 76.758 | 77.287 | 75.92 | 76.802 | 77.11 | 77.11 | 77.683 | 398 | 412 | 340 | 15702.805 | 15044.206 | 14594.619 | -32768 | 66.138 | 71.976 | 0.154 | 0.088 | 0.11 | 2.084 | 2.051 | 2.051 | 23.98
2018-11-16 | 21:25 | 76.537 | 76.978 | 76.758 | 77.287 | 75.92 | 76.802 | 76.978 | 77.11 | 77.683 | 398 | 412 | 340 | 15702.805 | 15044.206 | 14594.619 | -32768 | 65.868 | 71.571 | 0.154 | 0.088 | 0.11 | 2.084 | 2.052 | 2.051 | 23.98
2018-11-16 | 21:25 | 76.537 | 76.978 | 76.758 | 77.287 | 75.92 | 76.802 | 76.978 | 77.11 | 77.683 | 379 | 380 | 299 | 14963.376 | 13901.54 | 12891.181 | -32768 | 65.868 | 71.571 | 0.154 | 0.088 | 0.11 | 2.084 | 2.052 | 2.051 | 23.98
2018-11-16 | 21:26 | 76.493 | 76.978 | 76.714 | 77.243 | 76.317 | 76.537 | 77.066 | 77.066 | 77.683 | 390 | 386 | 323 | 15391.466 | 14115.79 | 13888.315 | -32768 | 65.419 | 71.571 | 0.154 | 0.086 | 0.112 | 2.086 | 2.054 | 2.052 | 23.98
2018-11-16 | 21:26 | 76.493 | 76.978 | 76.846 | 77.243 | 76.185 | 76.802 | 77.066 | 77.066 | 77.816 | 391 | 393 | 297 | 15430.384 | 14365.748 | 12808.086 | -32768 | 65.419 | 71.571 | 0.154 | 0.088 | 0.112 | 2.088 | 2.055 | 2.052 | 23.98
2018-11-16 | 21:26 | 76.493 | 76.978 | 76.846 | 77.199 | 76.185 | 76.802 | 76.934 | 77.066 | 77.816 | 391 | 393 | 297 | 15430.384 | 14365.748 | 12808.086 | -32768 | 65.419 | 71.706 | 0.154 | 0.086 | 0.112 | 2.086 | 2.054 | 2.052 | 23.98
2018-11-16 | 21:26 | 76.626 | 76.934 | 76.978 | 77.375 | 76.141 | 76.802 | 77.066 | 77.199 | 77.904 | 387 | 392 | 275 | 15274.714 | 14330.04 | 11894.045 | -32768 | 65.688 | 72.11 | 0.154 | 0.088 | 0.112 | 2.087 | 2.055 | 2.053 | 23.98
2018-11-16 | 21:26 | 76.626 | 76.934 | 76.978 | 77.287 | 76.141 | 76.802 | 77.066 | 77.199 | 77.904 | 387 | 392 | 275 | 15274.714 | 14330.04 | 11894.045 | -32768 | 65.688 | 72.11 | 0.154 | 0.088 | 0.112 | 2.088 | 2.056 | 2.055 | 23.98
2018-11-16 | 21:26 | 76.626 | 77.066 | 77.11 | 77.463 | 76.141 | 76.934 | 77.066 | 77.243 | 77.86 | 390 | 380 | 283 | 15391.466 | 13901.54 | 12226.424 | -32768 | 66.452 | 72.29 | 0.154 | 0.088 | 0.112 | 2.09 | 2.056 | 2.055 | 23.978
2018-11-16 | 21:26 | 76.626 | 77.066 | 77.11 | 77.463 | 76.141 | 76.934 | 77.066 | 77.243 | 77.86 | 390 | 380 | 283 | 15391.466 | 13901.54 | 12226.424 | -32768 | 66.452 | 72.29 | 0.154 | 0.088 | 0.112 | 2.09 | 2.056 | 2.056 | 23.978
2018-11-16 | 21:26 | 76.626 | 77.066 | 77.022 | 77.243 | 76.273 | 76.934 | 77.066 | 77.243 | 77.992 | 402 | 385 | 285 | 15858.474 | 14080.082 | 12309.519 | -32768 | 66.452 | 72.245 | 0.154 | 0.088 | 0.112 | 2.09 | 2.057 | 2.056 | 23.98
2018-11-16 | 21:26 | 76.493 | 76.934 | 76.978 | 77.287 | 76.361 | 77.066 | 77.199 | 77.199 | 78.124 | 385 | 383 | 289 | 15196.88 | 14008.665 | 12475.707 | -32768 | 66.407 | 72.155 | 0.154 | 0.088 | 0.112 | 2.092 | 2.058 | 2.056 | 23.98
2018-11-16 | 21:26 | 76.758 | 76.934 | 77.11 | 77.419 | 76.361 | 76.802 | 77.199 | 77.331 | 78.124 | 400 | 399 | 292 | 15780.64 | 14579.998 | 12600.35 | -32768 | 66.542 | 71.482 | 0.154 | 0.088 | 0.112 | 2.091 | 2.059 | 2.058 | 23.978
2018-11-16 | 21:26 | 76.758 | 77.066 | 77.11 | 77.419 | 76.229 | 76.802 | 77.199 | 77.331 | 77.992 | 380 | 383 | 302 | 15002.293 | 14008.665 | 13015.822 | -32768 | 66.542 | 71.482 | 0.154 | 0.088 | 0.112 | 2.092 | 2.058 | 2.057 | 23.98
2018-11-16 | 21:27 | 76.758 | 77.199 | 76.978 | 77.639 | 76.229 | 77.022 | 77.199 | 77.331 | 77.904 | 403 | 381 | 281 | 15624.97 | 14472.873 | 12849.633 | -32768 | 65.958 | 71.212 | 0.154 | 0.088 | 0.112 | 2.093 | 2.06 | 2.058 | 23.978
2018-11-16 | 21:27 | 76.758 | 77.199 | 76.978 | 77.375 | 76.229 | 77.022 | 77.199 | 77.331 | 77.904 | 403 | 381 | 281 | 15897.392 | 13937.249 | 12143.329 | -32768 | 65.688 | 71.077 | 0.154 | 0.088 | 0.112 | 2.093 | 2.06 | 2.058 | 23.978
2018-11-16 | 21:27 | 76.758 | 77.199 | 77.11 | 77.375 | 76.361 | 77.022 | 77.199 | 77.331 | 78.168 | 393 | 390 | 314 | 15508.218 | 14258.623 | 13514.39 | -32768 | 65.688 | 71.077 | 0.156 | 0.088 | 0.112 | 2.094 | 2.061 | 2.06 | 23.98
2018-11-16 | 21:27 | 76.758 | 77.331 | 77.066 | 77.463 | 76.449 | 76.89 | 77.199 | 77.331 | 78.256 | 398 | 378 | 311 | 15702.805 | 13830.124 | 13389.748 | -32768 | 65.644 | 71.077 | 0.154 | 0.088 | 0.112 | 2.096 | 2.061 | 2.06 | 23.98
2018-11-16 | 21:27 | 76.758 | 77.199 | 77.243 | 77.463 | 76.449 | 76.89 | 77.199 | 77.331 | 78.124 | 381 | 395 | 290 | 15041.211 | 14437.165 | 12517.255 | -32768 | 65.644 | 71.077 | 0.156 | 0.088 | 0.112 | 2.095 | 2.06 | 2.059 | 23.978
2018-11-16 | 21:27 | 76.626 | 77.287 | 77.066 | 77.331 | 76.317 | 76.89 | 77.066 | 77.419 | 78.212 | 397 | 394 | 280 | 14846.624 | 13651.582 | 13389.748 | -32768 | 64.97 | 71.527 | 0.156 | 0.088 | 0.112 | 2.096 | 2.062 | 2.061 | 23.978
2018-11-16 | 21:27 | 76.89 | 77.287 | 77.066 | 77.595 | 76.317 | 76.89 | 77.331 | 77.419 | 78.212 | 397 | 394 | 280 | 15663.888 | 14401.457 | 12101.781 | -32768 | 65.105 | 71.392 | 0.156 | 0.088 | 0.112 | 2.097 | 2.062 | 2.061 | 23.978
2018-11-16 | 21:27 | 76.89 | 77.287 | 77.066 | 77.595 | 76.317 | 76.89 | 77.331 | 77.419 | 78.212 | 397 | 394 | 280 | 15663.888 | 14401.457 | 12101.781 | -32768 | 65.105 | 71.392 | 0.154 | 0.088 | 0.112 | 2.097 | 2.062 | 2.061 | 23.978
2018-11-16 | 21:27 | 76.626 | 77.154 | 77.066 | 77.331 | 76.317 | 76.89 | 77.066 | 77.419 | 78.212 | 405 | 396 | 279 | 15975.226 | 14472.873 | 12060.234 | -32768 | 64.701 | 71.482 | 0.156 | 0.09 | 0.114 | 2.099 | 2.064 | 2.063 | 23.978
2018-11-16 | 21:28 | 76.626 | 77.154 | 77.331 | 77.463 | 76.582 | 77.022 | 77.331 | 77.419 | 78.212 | 378 | 400 | 303 | 14924.459 | 14615.706 | 13057.369 | -32768 | 64.701 | 71.482 | 0.154 | 0.09 | 0.112 | 2.098 | 2.063 | 2.064 | 23.978
2018-11-16 | 21:28 | 76.802 | 77.419 | 77.463 | 77.639 | 76.317 | 77.11 | 77.331 | 77.683 | 78.212 | 401 | 388 | 309 | 15819.557 | 14187.207 | 13306.653 | -32768 | 64.207 | 71.616 | 0.156 | 0.09 | 0.112 | 2.099 | 2.066 | 2.065 | 23.98
2018-11-16 | 21:28 | 76.89 | 77.419 | 77.463 | 77.639 | 76.317 | 77.022 | 77.331 | 77.551 | 78.212 | 382 | 394 | 315 | 15819.557 | 14187.207 | 13306.653 | -32768 | 64.207 | 71.616 | 0.154 | 0.09 | 0.112 | 2.099 | 2.064 | 2.064 | 23.978
2018-11-16 | 21:28 | 76.978 | 77.243 | 77.199 | 77.507 | 76.626 | 77.243 | 77.419 | 77.639 | 78.344 | 390 | 405 | 298 | 15391.466 | 14794.248 | 12849.633 | -32768 | 63.937 | 71.033 | 0.156 | 0.088 | 0.112 | 2.101 | 2.067 | 2.065 | 23.98
2018-11-16 | 21:28 | 76.978 | 77.375 | 77.331 | 77.639 | 76.626 | 77.243 | 77.154 | 77.639 | 78.344 | 380 | 392 | 280 | 15002.293 | 14330.04 | 12101.781 | -32768 | 63.937 | 71.257 | 0.156 | 0.088 | 0.112 | 2.101 | 2.067 | 2.066 | 23.98
2018-11-16 | 21:28 | 76.978 | 77.375 | 77.199 | 77.639 | 76.626 | 77.243 | 77.154 | 77.639 | 78.212 | 384 | 375 | 290 | 15157.963 | 13722.999 | 12517.255 | -32768 | 63.802 | 71.257 | 0.156 | 0.088 | 0.112 | 2.101 | 2.066 | 2.066 | 23.98
2018-11-16 | 21:28 | 76.626 | 77.551 | 77.595 | 77.595 | 76.582 | 76.978 | 77.463 | 77.507 | 78.344 | 407 | 381 | 336 | 16053.061 | 13937.249 | 14428.431 | -32768 | 63.084 | 71.437 | 0.156 | 0.09 | 0.112 | 2.102 | 2.068 | 2.067 | 23.98
2018-11-16 | 21:28 | 76.626 | 77.551 | 77.595 | 77.595 | 76.582 | 76.978 | 77.463 | 77.507 | 78.212 | 374 | 393 | 291 | 14768.789 | 14365.748 | 12558.802 | -32768 | 62.814 | 71.437 | 0.156 | 0.09 | 0.112 | 2.103 | 2.068 | 2.067 | 23.98
2018-11-16 | 21:28 | 76.758 | 77.551 | 77.595 | 77.683 | 76.714 | 77.243 | 77.463 | 77.639 | 78.477 | 391 | 370 | 255 | 15430.384 | 13544.457 | 11063.1 | -32768 | 63.982 | 71.931 | 0.156 | 0.09 | 0.114 | 2.104 | 2.069 | 2.07 | 23.978
2018-11-16 | 21:28 | 76.758 | 77.683 | 77.595 | 77.595 | 76.714 | 77.375 | 77.463 | 77.639 | 78.477 | 419 | 412 | 303 | 15430.384 | 13544.457 | 11063.1 | -32768 | 63.757 | 71.661 | 0.156 | 0.09 | 0.112 | 2.103 | 2.07 | 2.069 | 23.98
2018-11-16 | 21:28 | 76.758 | 77.683 | 77.595 | 77.595 | 76.714 | 77.375 | 77.463 | 77.639 | 78.212 | 419 | 412 | 303 | 16520.068 | 15044.206 | 13057.369 | -32768 | 63.757 | 71.661 | 0.158 | 0.09 | 0.112 | 2.103 | 2.071 | 2.069 | 23.98
2018-11-16 | 21:29 | 77.022 | 77.507 | 77.595 | 77.771 | 76.714 | 77.243 | 77.463 | 77.639 | 78.344 | 405 | 403 | 316 | 15975.226 | 14722.831 | 13597.484 | -32768 | 63.937 | 71.482 | 0.156 | 0.09 | 0.112 | 2.105 | 2.071 | 2.07 | 23.978
2018-11-16 | 21:29 | 77.022 | 77.507 | 77.595 | 77.771 | 76.714 | 77.243 | 77.331 | 77.639 | 78.344 | 405 | 403 | 316 | 15975.226 | 14722.831 | 13597.484 | -32768 | 63.937 | 71.482 | 0.156 | 0.092 | 0.112 | 2.105 | 2.071 | 2.07 | 23.98
2018-11-16 | 21:29 | 76.758 | 77.639 | 77.595 | 77.683 | 76.714 | 77.11 | 77.331 | 77.639 | 78.344 | 395 | 386 | 281 | 15586.053 | 14115.79 | 12143.329 | -32768 | 64.117 | 71.616 | 0.158 | 0.09 | 0.112 | 2.107 | 2.073 | 2.071 | 23.98
2018-11-16 | 21:29 | 76.934 | 77.463 | 77.463 | 77.771 | 76.714 | 77.243 | 77.639 | 77.771 | 78.565 | 399 | 405 | 311 | 15741.722 | 14794.248 | 13389.748 | -32768 | 64.745 | 71.212 | 0.156 | 0.09 | 0.114 | 2.106 | 2.072 | 2.071 | 23.98
2018-11-16 | 21:29 | 76.934 | 77.463 | 77.463 | 77.771 | 76.714 | 77.243 | 77.639 | 77.771 | 78.433 | 399 | 405 | 311 | 15741.722 | 14794.248 | 13389.748 | -32768 | 64.745 | 71.212 | 0.158 | 0.09 | 0.114 | 2.107 | 2.073 | 2.072 | 23.98
2018-11-16 | 21:29 | 76.934 | 77.463 | 77.463 | 77.771 | 76.714 | 77.243 | 77.639 | 77.771 | 78.433 | 399 | 405 | 311 | 15741.722 | 14794.248 | 13389.748 | -32768 | 64.745 | 71.212 | 0.158 | 0.09 | 0.114 | 2.107 | 2.073 | 2.072 | 23.98
2018-11-16 | 21:29 | 76.846 | 77.727 | 77.683 | 77.816 | 76.537 | 77.375 | 77.419 | 77.86 | 78.388 | 390 | 381 | 261 | 14729.872 | 13722.999 | 13015.822 | -32768 | 64.925 | 71.077 | 0.156 | 0.09 | 0.114 | 2.108 | 2.073 | 2.074 | 23.98
2018-11-16 | 21:29 | 76.846 | 77.727 | 77.683 | 77.816 | 76.537 | 77.375 | 77.419 | 77.86 | 78.388 | 390 | 381 | 261 | 15391.466 | 13937.249 | 11312.383 | -32768 | 64.925 | 71.077 | 0.158 | 0.09 | 0.114 | 2.108 | 2.074 | 2.073 | 23.98
2018-11-16 | 21:30 | 77.287 | 77.595 | 77.683 | 77.639 | 76.802 | 77.375 | 77.463 | 77.86 | 78.344 | 365 | 366 | 295 | 14418.533 | 13401.624 | 12724.991 | -32768 | 65.958 | 70.673 | 0.158 | 0.09 | 0.114 | 2.11 | 2.075 | 2.074 | 23.978
2018-11-16 | 21:30 | 77.287 | 77.595 | 77.683 | 77.639 | 76.67 | 77.375 | 77.463 | 77.86 | 78.741 | 365 | 366 | 295 | 14418.533 | 13401.624 | 12724.991 | -32768 | 65.958 | 70.673 | 0.158 | 0.09 | 0.114 | 2.11 | 2.076 | 2.074 | 23.978
2018-11-16 | 21:30 | 77.287 | 77.595 | 77.683 | 77.639 | 76.67 | 77.375 | 77.463 | 77.86 | 78.741 | 365 | 366 | 295 | 14418.533 | 13401.624 | 12724.991 | -32768 | 65.958 | 70.673 | 0.158 | 0.09 | 0.114 | 2.11 | 2.076 | 2.074 | 23.978
2018-11-16 | 21:30 | 77.243 | 77.727 | 77.551 | 78.036 | 76.846 | 77.419 | 77.683 | 77.727 | 78.433 | 390 | 392 | 257 | 15391.466 | 14330.04 | 11146.193 | -32768 | 66.632 | 70.628 | 0.158 | 0.092 | 0.116 | 2.11 | 2.077 | 2.076 | 23.98
2018-11-16 | 21:30 | 77.243 | 77.595 | 77.551 | 77.639 | 76.846 | 77.287 | 77.551 | 77.86 | 78.433 | 383 | 385 | 325 | 15119.045 | 14080.082 | 13971.41 | -32768 | 66.632 | 70.628 | 0.158 | 0.092 | 0.114 | 2.11 | 2.077 | 2.075 | 23.98
2018-11-16 | 21:30 | 77.066 | 77.727 | 77.507 | 78.124 | 76.934 | 77.595 | 77.771 | 77.683 | 78.829 | 392 | 398 | 333 | 15469.301 | 14080.082 | 12392.612 | -32768 | 65.913 | 70.359 | 0.158 | 0.092 | 0.114 | 2.111 | 2.078 | 2.077 | 23.978
2018-11-16 | 21:30 | 77.066 | 77.595 | 77.507 | 77.992 | 76.934 | 77.331 | 77.771 | 77.948 | 78.829 | 399 | 390 | 296 | 15741.722 | 14258.623 | 12766.538 | -32768 | 65.509 | 70.09 | 0.158 | 0.092 | 0.114 | 2.112 | 2.078 | 2.077 | 23.974
2018-11-16 | 21:30 | 77.375 | 77.86 | 77.639 | 78.124 | 76.934 | 77.551 | 77.816 | 77.948 | 78.785 | 398 | 389 | 309 | 15702.805 | 14222.915 | 13306.653 | -32768 | 65.374 | 70.134 | 0.158 | 0.092 | 0.116 | 2.113 | 2.081 | 2.08 | 23.978
2018-11-16 | 21:30 | 77.375 | 77.816 | 77.904 | 78.124 | 76.934 | 77.551 | 77.683 | 77.948 | 78.521 | 381 | 393 | 303 | 15041.211 | 14365.748 | 13057.369 | -32768 | 65.374 | 70.134 | 0.158 | 0.092 | 0.116 | 2.114 | 2.08 | 2.079 | 23.978
2018-11-16 | 21:30 | 77.375 | 77.816 | 77.904 | 78.124 | 76.934 | 77.551 | 77.683 | 77.948 | 78.521 | 381 | 393 | 303 | 15041.211 | 14365.748 | 13057.369 | -32768 | 65.374 | 70.134 | 0.158 | 0.092 | 0.116 | 2.114 | 2.08 | 2.079 | 23.978
2018-11-16 | 21:31 | 77.375 | 77.86 | 77.683 | 77.948 | 77.066 | 77.683 | 77.816 | 77.86 | 78.785 | 390 | 393 | 310 | 15391.466 | 14365.748 | 13348.2 | -32768 | 65.464 | 70.404 | 0.156 | 0.092 | 0.116 | 2.114 | 2.082 | 2.08 | 23.98
2018-11-16 | 21:31 | 77.375 | 77.86 | 77.683 | 77.948 | 76.934 | 77.683 | 77.551 | 77.86 | 78.653 | 361 | 386 | 302 | 14262.864 | 14115.79 | 13015.822 | -32768 | 65.464 | 70.404 | 0.158 | 0.092 | 0.116 | 2.114 | 2.081 | 2.081 | 23.978
2018-11-16 | 21:31 | 77.507 | 77.948 | 77.816 | 78.08 | 77.066 | 77.727 | 77.816 | 78.124 | 78.785 | 382 | 406 | 338 | 15002.293 | 14972.789 | 12600.35 | -32768 | 64.656 | 70 | 0.158 | 0.092 | 0.116 | 2.116 | 2.084 | 2.082 | 23.978
2018-11-16 | 21:31 | 77.507 | 77.948 | 77.816 | 78.08 | 77.066 | 77.727 | 77.816 | 78.124 | 78.917 | 382 | 406 | 338 | 15080.128 | 14829.956 | 14511.525 | -32768 | 64.656 | 70 | 0.158 | 0.092 | 0.116 | 2.116 | 2.084 | 2.083 | 23.978
2018-11-16 | 21:31 | 77.507 | 77.948 | 77.816 | 78.08 | 77.066 | 77.727 | 77.683 | 78.124 | 78.917 | 382 | 406 | 338 | 15080.128 | 14829.956 | 14511.525 | -32768 | 64.656 | 70 | 0.158 | 0.092 | 0.116 | 2.116 | 2.084 | 2.083 | 23.978
2018-11-16 | 21:31 | 77.331 | 77.948 | 77.816 | 78.256 | 77.066 | 77.683 | 77.904 | 78.124 | 78.873 | 384 | 384 | 281 | 15157.963 | 14044.374 | 12143.329 | -32768 | 64.835 | 70.718 | 0.158 | 0.094 | 0.116 | 2.118 | 2.085 | 2.084 | 23.98
2018-11-16 | 21:31 | 77.331 | 77.948 | 77.904 | 78.256 | 77.199 | 77.551 | 77.904 | 78.08 | 78.873 | 380 | 377 | 276 | 15002.293 | 13794.415 | 11935.593 | -32768 | 64.835 | 70.853 | 0.158 | 0.092 | 0.116 | 2.119 | 2.086 | 2.084 | 23.978
2018-11-16 | 21:31 | 77.331 | 78.08 | 77.904 | 78.256 | 76.934 | 77.551 | 77.904 | 78.08 | 78.741 | 383 | 379 | 284 | 15119.045 | 13865.832 | 12267.971 | -32768 | 64.835 | 70.853 | 0.158 | 0.092 | 0.116 | 2.119 | 2.086 | 2.085 | 23.98
2018-11-16 | 21:31 | 77.551 | 77.816 | 77.771 | 77.948 | 77.331 | 77.86 | 77.727 | 78.08 | 79.005 | 407 | 389 | 325 | 16053.061 | 14222.915 | 13971.41 | -32768 | 65.733 | 70.134 | 0.16 | 0.094 | 0.116 | 2.12 | 2.087 | 2.086 | 23.978
2018-11-16 | 21:31 | 77.551 | 77.948 | 77.904 | 77.948 | 77.331 | 77.86 | 77.727 | 78.08 | 79.005 | 407 | 389 | 325 | 16053.061 | 14222.915 | 13971.41 | -32768 | 65.733 | 70.134 | 0.158 | 0.094 | 0.116 | 2.119 | 2.088 | 2.086 | 23.978
2018-11-16 | 21:32 | 77.683 | 77.992 | 77.904 | 78.036 | 77.199 | 77.727 | 77.86 | 78.212 | 78.741 | 392 | 374 | 298 | 15469.301 | 13687.29 | 12849.633 | -32768 | 66.901 | 70.583 | 0.16 | 0.092 | 0.116 | 2.121 | 2.088 | 2.087 | 23.978
2018-11-16 | 21:32 | 77.683 | 77.992 | 77.904 | 78.036 | 77.199 | 77.727 | 77.86 | 78.212 | 79.138 | 406 | 401 | 328 | 16014.143 | 14651.415 | 14096.052 | -32768 | 66.901 | 70.583 | 0.16 | 0.092 | 0.116 | 2.121 | 2.088 | 2.087 | 23.978
2018-11-16 | 21:32 | 77.551 | 78.124 | 78.036 | 78.433 | 77.331 | 77.86 | 77.86 | 78.212 | 79.138 | 399 | 382 | 297 | 15741.722 | 13972.957 | 12808.086 | -32768 | 66.632 | 70.673 | 0.158 | 0.092 | 0.116 | 2.121 | 2.088 | 2.089 | 23.978
2018-11-16 | 21:32 | 77.595 | 78.212 | 78.036 | 78.433 | 77.154 | 77.771 | 77.816 | 78.344 | 78.741 | 386 | 384 | 265 | 15235.797 | 14044.374 | 11478.572 | -32768 | 66.901 | 70.494 | 0.16 | 0.092 | 0.116 | 2.123 | 2.091 | 2.089 | 23.98
2018-11-16 | 21:32 | 77.595 | 78.212 | 78.168 | 78.433 | 77.022 | 77.771 | 77.816 | 78.344 | 79.005 | 378 | 363 | 313 | 14924.459 | 13294.499 | 13472.843 | -32768 | 66.901 | 70.494 | 0.16 | 0.092 | 0.116 | 2.124 | 2.091 | 2.089 | 23.98
2018-11-16 | 21:32 | 77.595 | 78.212 | 78.168 | 78.433 | 77.022 | 77.771 | 77.816 | 78.344 | 79.005 | 378 | 363 | 313 | 14924.459 | 13294.499 | 13472.843 | -32768 | 66.901 | 70.494 | 0.16 | 0.092 | 0.116 | 2.124 | 2.091 | 2.089 | 23.98
2018-11-16 | 21:32 | 77.639 | 78.168 | 78.168 | 78.477 | 77.154 | 77.904 | 77.816 | 78.477 | 79.049 | 362 | 383 | 310 | 15041.211 | 14651.415 | 13971.41 | -32768 | 67.215 | 70.539 | 0.16 | 0.092 | 0.116 | 2.124 | 2.093 | 2.092 | 23.978
2018-11-16 | 21:32 | 77.639 | 78.08 | 78.168 | 78.477 | 77.419 | 78.08 | 78.212 | 78.344 | 79.049 | 427 | 431 | 318 | 16831.406 | 15722.664 | 13680.579 | -32768 | 67.215 | 70.673 | 0.16 | 0.092 | 0.114 | 2.124 | 2.092 | 2.09 | 23.978
2018-11-16 | 21:32 | 77.727 | 78.08 | 78.168 | 78.477 | 77.419 | 78.08 | 78.212 | 78.344 | 79.049 | 427 | 431 | 318 | 16831.406 | 15722.664 | 13680.579 | -32768 | 66.946 | 70.673 | 0.16 | 0.092 | 0.114 | 2.124 | 2.092 | 2.091 | 23.98
2018-11-16 | 21:32 | 77.727 | 78.08 | 78.168 | 78.477 | 77.419 | 78.08 | 78.212 | 78.344 | 79.049 | 427 | 431 | 318 | 16831.406 | 15722.664 | 13680.579 | -32768 | 66.946 | 70.673 | 0.16 | 0.092 | 0.114 | 2.124 | 2.092 | 2.091 | 23.98
2018-11-16 | 21:33 | 77.727 | 78.344 | 78.256 | 78.212 | 77.199 | 77.771 | 77.948 | 78.3 | 78.917 | 383 | 383 | 297 | 15119.045 | 14008.665 | 12808.086 | -32768 | 66.272 | 69.685 | 0.162 | 0.094 | 0.114 | 2.125 | 2.093 | 2.093 | 23.98
2018-11-16 | 21:33 | 77.727 | 78.344 | 77.992 | 78.212 | 77.199 | 77.771 | 78.08 | 78.3 | 78.917 | 398 | 395 | 318 | 15702.805 | 14437.165 | 13680.579 | -32768 | 66.272 | 69.685 | 0.162 | 0.094 | 0.114 | 2.126 | 2.094 | 2.093 | 23.98
2018-11-16 | 21:33 | 77.727 | 78.212 | 77.992 | 78.477 | 77.199 | 78.036 | 78.08 | 78.3 | 78.917 | 398 | 395 | 318 | 15702.805 | 14437.165 | 13680.579 | -32768 | 66.272 | 69.551 | 0.16 | 0.094 | 0.114 | 2.126 | 2.094 | 2.092 | 23.978
2018-11-16 | 21:33 | 77.639 | 78.168 | 78.256 | 78.388 | 77.243 | 77.904 | 78.212 | 78.3 | 79.182 | 402 | 406 | 286 | 15858.474 | 14829.956 | 12351.065 | -32768 | 65.105 | 70.09 | 0.16 | 0.094 | 0.116 | 2.129 | 2.097 | 2.094 | 23.976
2018-11-16 | 21:33 | 77.771 | 78.3 | 78.256 | 78.388 | 77.243 | 78.168 | 78.212 | 78.433 | 79.182 | 392 | 407 | 283 | 15469.301 | 14865.664 | 12226.424 | -32768 | 65.509 | 69.82 | 0.16 | 0.094 | 0.116 | 2.127 | 2.095 | 2.095 | 23.978
2018-11-16 | 21:33 | 77.771 | 78.3 | 78.256 | 78.388 | 77.375 | 78.036 | 78.212 | 78.433 | 79.182 | 392 | 407 | 283 | 15469.301 | 14865.664 | 12226.424 | -32768 | 65.509 | 69.82 | 0.162 | 0.094 | 0.116 | 2.128 | 2.096 | 2.094 | 23.98
2018-11-16 | 21:33 | 77.639 | 78.168 | 78.124 | 78.344 | 77.551 | 78.036 | 78.08 | 78.433 | 79.314 | 396 | 407 | 316 | 15624.97 | 14865.664 | 13597.484 | -32768 | 65.464 | 69.955 | 0.16 | 0.094 | 0.116 | 2.129 | 2.098 | 2.096 | 23.98
2018-11-16 | 21:33 | 77.639 | 78.168 | 78.388 | 78.344 | 77.287 | 78.036 | 78.212 | 78.433 | 79.314 | 384 | 385 | 297 | 15157.963 | 14080.082 | 12808.086 | -32768 | 65.464 | 69.955 | 0.16 | 0.094 | 0.116 | 2.129 | 2.096 | 2.095 | 23.978
2018-11-16 | 21:33 | 77.727 | 78.433 | 78.256 | 78.521 | 77.551 | 78.124 | 77.948 | 78.565 | 79.182 | 381 | 383 | 311 | 15041.211 | 14008.665 | 13389.748 | -32768 | 64.431 | 69.551 | 0.162 | 0.092 | 0.116 | 2.13 | 2.097 | 2.096 | 23.978
2018-11-16 | 21:33 | 77.727 | 78.433 | 78.388 | 78.521 | 77.287 | 78.036 | 78.08 | 78.433 | 79.182 | 381 | 383 | 311 | 15041.211 | 14008.665 | 13389.748 | -32768 | 64.431 | 69.551 | 0.16 | 0.092 | 0.116 | 2.131 | 2.098 | 2.097 | 23.978
2018-11-16 | 21:34 | 77.507 | 78.565 | 78.388 | 78.433 | 77.551 | 78.3 | 78.08 | 78.433 | 79.182 | 390 | 387 | 303 | 15391.466 | 14151.498 | 13057.369 | -32768 | 62.859 | 69.955 | 0.162 | 0.094 | 0.116 | 2.132 | 2.099 | 2.098 | 23.978
2018-11-16 | 21:34 | 77.507 | 78.565 | 78.388 | 78.433 | 77.551 | 78.3 | 78.08 | 78.433 | 79.049 | 390 | 387 | 303 | 15391.466 | 14151.498 | 13057.369 | -32768 | 62.859 | 69.955 | 0.162 | 0.094 | 0.116 | 2.131 | 2.099 | 2.098 | 23.98
2018-11-16 | 21:34 | 77.507 | 78.565 | 78.388 | 78.433 | 77.551 | 78.3 | 78.08 | 78.433 | 79.049 | 390 | 387 | 303 | 15391.466 | 14151.498 | 13057.369 | -32768 | 62.859 | 69.955 | 0.162 | 0.094 | 0.116 | 2.131 | 2.099 | 2.098 | 23.98
2018-11-16 | 21:34 | 77.771 | 78.433 | 78.521 | 78.521 | 77.507 | 78.256 | 78.08 | 78.3 | 79.138 | 411 | 402 | 286 | 16208.729 | 14687.123 | 12351.065 | -32768 | 62.275 | 69.91 | 0.162 | 0.094 | 0.116 | 2.134 | 2.101 | 2.099 | 23.982
2018-11-16 | 21:34 | 77.771 | 78.433 | 78.521 | 78.521 | 77.507 | 78.256 | 78.08 | 78.3 | 79.138 | 411 | 402 | 286 | 16208.729 | 14687.123 | 12351.065 | -32768 | 62.275 | 69.91 | 0.162 | 0.094 | 0.118 | 2.133 | 2.102 | 2.1 | 23.978
2018-11-16 | 21:34 | 77.683 | 78.433 | 78.256 | 78.653 | 77.639 | 78.3 | 78.388 | 78.433 | 79.27 | 377 | 375 | 273 | 15313.632 | 14330.04 | 13431.295 | -32768 | 61.737 | 69.64 | 0.16 | 0.094 | 0.118 | 2.134 | 2.102 | 2.1 | 23.978
2018-11-16 | 21:34 | 77.948 | 78.433 | 78.256 | 78.653 | 77.639 | 78.3 | 78.388 | 78.433 | 79.27 | 393 | 389 | 299 | 15508.218 | 14222.915 | 12891.181 | -32768 | 61.602 | 69.775 | 0.16 | 0.094 | 0.118 | 2.135 | 2.102 | 2.102 | 23.98
2018-11-16 | 21:34 | 77.948 | 78.433 | 78.256 | 78.653 | 77.639 | 78.3 | 78.388 | 78.433 | 79.138 | 393 | 389 | 299 | 15508.218 | 14222.915 | 12891.181 | -32768 | 61.602 | 69.775 | 0.16 | 0.094 | 0.118 | 2.135 | 2.102 | 2.102 | 23.98
2018-11-16 | 21:34 | 78.036 | 78.433 | 78.565 | 78.697 | 77.771 | 78.388 | 78.256 | 78.609 | 79.27 | 357 | 373 | 282 | 14107.195 | 13651.582 | 12184.876 | -32768 | 62.186 | 69.461 | 0.16 | 0.094 | 0.116 | 2.137 | 2.103 | 2.103 | 23.978
2018-11-16 | 21:34 | 78.036 | 78.433 | 78.433 | 78.565 | 77.639 | 78.212 | 78.344 | 78.741 | 79.27 | 418 | 398 | 292 | 16481.15 | 14544.29 | 12600.35 | -32768 | 62.186 | 69.326 | 0.16 | 0.094 | 0.116 | 2.137 | 2.104 | 2.103 | 23.98
2018-11-16 | 21:35 | 77.419 | 78.565 | 77.992 | 78.521 | 77.639 | 78.256 | 78.521 | 78.565 | 79.138 | 398 | 387 | 318 | 15702.805 | 14151.498 | 13680.579 | -32768 | 63.353 | 70.045 | 0.16 | 0.094 | 0.116 | 2.139 | 2.105 | 2.104 | 23.978
2018-11-16 | 21:35 | 77.419 | 78.433 | 77.992 | 78.521 | 77.639 | 78.388 | 78.521 | 78.433 | 79.27 | 399 | 399 | 290 | 15741.722 | 14579.998 | 12517.255 | -32768 | 63.488 | 70.045 | 0.16 | 0.094 | 0.116 | 2.139 | 2.105 | 2.104 | 23.978
2018-11-16 | 21:35 | 77.419 | 78.433 | 77.992 | 78.521 | 77.639 | 78.388 | 78.521 | 78.433 | 79.27 | 399 | 399 | 290 | 15741.722 | 14579.998 | 12517.255 | -32768 | 63.488 | 70.045 | 0.16 | 0.094 | 0.116 | 2.138 | 2.105 | 2.105 | 23.978
2018-11-16 | 21:35 | 76.846 | 78.036 | 77.463 | 78.388 | 76.978 | 78.124 | 78.344 | 78.565 | 79.358 | 403 | 395 | 294 | 15897.392 | 14437.165 | 12683.443 | -32768 | 65.913 | 70.359 | 0.162 | 0.096 | 0.116 | 2.141 | 2.106 | 2.105 | 23.978
2018-11-16 | 21:35 | 76.978 | 78.036 | 77.463 | 78.388 | 76.978 | 78.124 | 78.212 | 78.565 | 79.358 | 383 | 366 | 262 | 15119.045 | 13401.624 | 11353.931 | -32768 | 65.913 | 70.224 | 0.16 | 0.094 | 0.116 | 2.14 | 2.107 | 2.105 | 23.978
2018-11-16 | 21:35 | 76.978 | 78.036 | 77.463 | 78.388 | 76.978 | 78.124 | 78.212 | 78.565 | 79.358 | 415 | 418 | 297 | 16364.398 | 15258.456 | 12808.086 | -32768 | 65.913 | 70.224 | 0.162 | 0.094 | 0.116 | 2.141 | 2.107 | 2.105 | 23.978
2018-11-16 | 21:35 | 76.978 | 77.904 | 77.463 | 77.948 | 76.758 | 77.727 | 78.212 | 78.3 | 79.094 | 352 | 350 | 305 | 13912.608 | 12830.291 | 13140.464 | -32768 | 64.521 | 69.955 | 0.162 | 0.094 | 0.118 | 2.142 | 2.107 | 2.106 | 23.98
2018-11-16 | 21:35 | 76.978 | 77.904 | 77.463 | 77.948 | 76.758 | 77.727 | 78.212 | 78.3 | 79.094 | 352 | 350 | 305 | 13912.608 | 12830.291 | 13140.464 | -32768 | 64.521 | 69.955 | 0.162 | 0.094 | 0.116 | 2.142 | 2.108 | 2.106 | 23.98
2018-11-16 | 21:35 | 76.978 | 77.904 | 77.331 | 77.948 | 76.582 | 77.727 | 78.08 | 78.3 | 79.094 | 392 | 392 | 305 | 15469.301 | 14330.04 | 13140.464 | -32768 | 64.521 | 69.955 | 0.162 | 0.094 | 0.116 | 2.142 | 2.108 | 2.106 | 23.978
2018-11-16 | 21:35 | 76.89 | 77.639 | 77.199 | 77.86 | 76.846 | 77.463 | 78.256 | 78.3 | 78.917 | 409 | 405 | 289 | 16130.895 | 14794.248 | 12475.707 | -32768 | 66.452 | 69.281 | 0.162 | 0.094 | 0.118 | 2.144 | 2.109 | 2.108 | 23.978
2018-11-16 | 21:35 | 77.022 | 77.771 | 77.331 | 77.992 | 76.714 | 77.595 | 78.256 | 78.168 | 78.917 | 410 | 383 | 302 | 16169.812 | 14008.665 | 13015.822 | -32768 | 66.856 | 69.685 | 0.162 | 0.094 | 0.118 | 2.144 | 2.109 | 2.108 | 23.978
2018-11-16 | 21:36 | 76.978 | 77.639 | 77.331 | 77.816 | 76.537 | 77.595 | 77.948 | 78.168 | 78.785 | 396 | 384 | 307 | 15624.97 | 14044.374 | 13223.559 | -32768 | 66.676 | 69.685 | 0.162 | 0.096 | 0.118 | 2.146 | 2.11 | 2.11 | 23.98
2018-11-16 | 21:36 | 76.978 | 77.639 | 77.463 | 77.86 | 76.67 | 77.463 | 78.08 | 78.168 | 78.785 | 381 | 394 | 327 | 15041.211 | 14401.457 | 14054.505 | -32768 | 66.317 | 70.045 | 0.162 | 0.096 | 0.118 | 2.146 | 2.11 | 2.11 | 23.98
2018-11-16 | 21:36 | 76.978 | 77.639 | 77.595 | 77.816 | 76.582 | 77.463 | 78.08 | 78.168 | 78.873 | 408 | 397 | 315 | 16091.978 | 14508.581 | 13555.938 | -32768 | 66.542 | 70.898 | 0.16 | 0.094 | 0.118 | 2.146 | 2.111 | 2.11 | 23.978
2018-11-16 | 21:36 | 76.978 | 77.639 | 77.595 | 77.816 | 76.846 | 77.331 | 78.08 | 78.168 | 78.741 | 401 | 392 | 303 | 16091.978 | 14508.581 | 13555.938 | -32768 | 66.542 | 70.898 | 0.16 | 0.094 | 0.118 | 2.147 | 2.113 | 2.111 | 23.98
2018-11-16 | 21:36 | 76.978 | 77.639 | 77.595 | 77.816 | 76.846 | 77.331 | 78.08 | 78.168 | 78.741 | 401 | 392 | 303 | 16091.978 | 14508.581 | 13555.938 | -32768 | 66.542 | 70.898 | 0.16 | 0.094 | 0.118 | 2.147 | 2.112 | 2.11 | 23.978
2018-11-16 | 21:36 | 77.11 | 77.507 | 77.331 | 77.948 | 76.537 | 77.463 | 78.08 | 78.168 | 78.433 | 391 | 385 | 278 | 15430.384 | 14080.082 | 12018.688 | -32768 | 67.35 | 72.245 | 0.162 | 0.094 | 0.118 | 2.148 | 2.112 | 2.111 | 23.978
2018-11-16 | 21:36 | 77.11 | 77.507 | 77.595 | 77.948 | 76.537 | 77.463 | 77.948 | 78.168 | 78.433 | 373 | 386 | 332 | 14729.872 | 14115.79 | 14262.241 | -32768 | 67.35 | 72.245 | 0.16 | 0.094 | 0.118 | 2.149 | 2.113 | 2.112 | 23.978
2018-11-16 | 21:36 | 77.066 | 77.771 | 77.595 | 77.904 | 76.714 | 77.463 | 78.212 | 78.168 | 78.697 | 384 | 389 | 309 | 15157.963 | 14222.915 | 13306.653 | -32768 | 68.518 | 72.245 | 0.16 | 0.094 | 0.118 | 2.149 | 2.113 | 2.114 | 23.978
2018-11-16 | 21:36 | 77.066 | 77.771 | 77.595 | 77.904 | 76.714 | 77.463 | 78.212 | 78.168 | 78.697 | 384 | 389 | 309 | 15157.963 | 14222.915 | 13306.653 | -32768 | 68.518 | 72.245 | 0.16 | 0.094 | 0.118 | 2.149 | 2.113 | 2.112 | 23.98
2018-11-16 | 21:36 | 76.846 | 77.463 | 77.419 | 77.86 | 76.361 | 77.331 | 77.948 | 77.992 | 78.521 | 393 | 391 | 324 | 15508.218 | 14294.332 | 13929.862 | -32768 | 68.069 | 71.033 | 0.162 | 0.094 | 0.116 | 2.15 | 2.115 | 2.114 | 23.978
2018-11-16 | 21:37 | 76.846 | 77.595 | 77.419 | 77.86 | 76.361 | 77.331 | 77.948 | 77.992 | 78.653 | 367 | 374 | 314 | 14496.368 | 13687.29 | 13514.39 | -32768 | 67.799 | 71.033 | 0.16 | 0.094 | 0.116 | 2.15 | 2.114 | 2.114 | 23.978
2018-11-16 | 21:37 | 76.846 | 77.595 | 77.419 | 77.86 | 76.361 | 77.331 | 77.948 | 77.992 | 78.653 | 367 | 374 | 314 | 14496.368 | 13687.29 | 13514.39 | -32768 | 67.799 | 71.033 | 0.16 | 0.094 | 0.116 | 2.15 | 2.114 | 2.113 | 23.98
2018-11-16 | 21:37 | 76.934 | 77.331 | 77.287 | 77.419 | 76.582 | 77.287 | 77.948 | 77.992 | 78.653 | 368 | 380 | 277 | 14535.285 | 13901.54 | 11977.14 | -32768 | 66.407 | 71.212 | 0.16 | 0.092 | 0.116 | 2.151 | 2.115 | 2.115 | 23.98
2018-11-16 | 21:37 | 76.802 | 77.463 | 77.287 | 77.816 | 76.582 | 77.287 | 77.948 | 77.992 | 78.653 | 406 | 410 | 319 | 16014.143 | 14972.789 | 13722.126 | -32768 | 66.407 | 71.257 | 0.16 | 0.094 | 0.116 | 2.151 | 2.115 | 2.114 | 23.98
2018-11-16 | 21:37 | 76.802 | 77.463 | 77.287 | 77.816 | 76.582 | 77.287 | 77.904 | 77.992 | 78.653 | 406 | 410 | 319 | 16014.143 | 14972.789 | 13722.126 | -32768 | 66.407 | 71.257 | 0.16 | 0.092 | 0.116 | 2.152 | 2.115 | 2.115 | 23.978
2018-11-16 | 21:37 | 76.714 | 77.154 | 77.022 | 77.375 | 76.405 | 77.022 | 77.86 | 77.992 | 78.785 | 378 | 389 | 315 | 16169.812 | 13794.415 | 12683.443 | -32768 | 65.958 | 70.943 | 0.16 | 0.094 | 0.116 | 2.151 | 2.116 | 2.116 | 23.978
2018-11-16 | 21:37 | 76.714 | 77.154 | 77.154 | 77.375 | 76.449 | 77.287 | 77.86 | 78.124 | 78.653 | 409 | 397 | 315 | 16130.895 | 14508.581 | 13555.938 | -32768 | 65.958 | 70.943 | 0.16 | 0.094 | 0.116 | 2.152 | 2.116 | 2.115 | 23.98
2018-11-16 | 21:37 | 76.714 | 77.154 | 77.154 | 77.375 | 76.449 | 77.287 | 77.86 | 78.124 | 78.653 | 409 | 397 | 315 | 16130.895 | 14508.581 | 13555.938 | -32768 | 65.958 | 70.943 | 0.16 | 0.094 | 0.116 | 2.152 | 2.116 | 2.115 | 23.98
2018-11-16 | 21:37 | 76.273 | 77.243 | 76.89 | 77.463 | 76.229 | 76.978 | 77.948 | 77.992 | 78.344 | 403 | 407 | 310 | 15897.392 | 14865.664 | 13348.2 | -32768 | 64.431 | 70.539 | 0.16 | 0.094 | 0.116 | 2.152 | 2.117 | 2.117 | 23.978
2018-11-16 | 21:37 | 76.273 | 77.243 | 76.89 | 77.463 | 76.229 | 76.978 | 77.948 | 77.992 | 78.344 | 366 | 364 | 305 | 15897.392 | 14865.664 | 13348.2 | -32768 | 64.431 | 70.539 | 0.16 | 0.094 | 0.116 | 2.153 | 2.117 | 2.116 | 23.978
2018-11-16 | 21:38 | 76.582 | 77.199 | 76.89 | 77.419 | 76.141 | 77.022 | 77.86 | 77.992 | 78.433 | 404 | 410 | 301 | 15936.309 | 14972.789 | 12974.275 | -32768 | 64.117 | 69.73 | 0.16 | 0.094 | 0.116 | 2.154 | 2.117 | 2.117 | 23.978
2018-11-16 | 21:38 | 76.582 | 77.199 | 77.022 | 77.419 | 76.273 | 77.022 | 77.992 | 77.992 | 78.433 | 410 | 392 | 302 | 16169.812 | 14330.04 | 13015.822 | -32768 | 64.117 | 69.73 | 0.16 | 0.094 | 0.116 | 2.153 | 2.118 | 2.118 | 23.98
2018-11-16 | 21:38 | 76.582 | 77.199 | 76.758 | 77.419 | 76.009 | 76.758 | 77.727 | 77.86 | 78.433 | 386 | 384 | 285 | 15235.797 | 14044.374 | 12309.519 | -32768 | 63.578 | 69.865 | 0.16 | 0.094 | 0.116 | 2.154 | 2.119 | 2.119 | 23.978
2018-11-16 | 21:38 | 76.537 | 77.066 | 76.758 | 77.419 | 76.009 | 76.758 | 77.727 | 77.86 | 78.433 | 405 | 401 | 318 | 15975.226 | 14651.415 | 13680.579 | -32768 | 63.443 | 69.865 | 0.16 | 0.094 | 0.116 | 2.154 | 2.118 | 2.116 | 23.98
2018-11-16 | 21:38 | 76.537 | 77.066 | 76.89 | 77.375 | 76.097 | 76.758 | 77.948 | 77.727 | 78.3 | 413 | 402 | 320 | 16286.564 | 14687.123 | 13763.674 | -32768 | 62.994 | 69.64 | 0.16 | 0.094 | 0.116 | 2.155 | 2.118 | 2.117 | 23.978
2018-11-16 | 21:38 | 76.537 | 77.066 | 76.89 | 77.375 | 76.097 | 76.758 | 77.948 | 77.727 | 78.3 | 413 | 402 | 320 | 16286.564 | 14687.123 | 13763.674 | -32768 | 62.994 | 69.64 | 0.16 | 0.094 | 0.116 | 2.155 | 2.118 | 2.117 | 23.978
2018-11-16 | 21:38 | 76.229 | 76.89 | 76.626 | 77.199 | 75.965 | 76.582 | 77.904 | 77.86 | 78.388 | 381 | 388 | 278 | 15041.211 | 14187.207 | 12018.688 | -32768 | 64.431 | 69.191 | 0.158 | 0.096 | 0.116 | 2.155 | 2.118 | 2.119 | 23.98
2018-11-16 | 21:38 | 76.493 | 76.89 | 76.89 | 77.331 | 75.832 | 76.714 | 77.904 | 77.727 | 78.388 | 384 | 394 | 342 | 15157.963 | 14401.457 | 14677.714 | -32768 | 64.431 | 69.191 | 0.158 | 0.096 | 0.116 | 2.155 | 2.118 | 2.119 | 23.978
2018-11-16 | 21:38 | 76.229 | 77.022 | 76.582 | 77.154 | 76.097 | 76.67 | 77.727 | 77.816 | 78.212 | 410 | 410 | 302 | 16169.812 | 14972.789 | 13015.822 | -32768 | 64.117 | 69.191 | 0.16 | 0.094 | 0.116 | 2.155 | 2.118 | 2.118 | 23.98
2018-11-16 | 21:38 | 76.229 | 77.066 | 76.582 | 77.154 | 76.097 | 76.846 | 77.727 | 77.816 | 78.212 | 410 | 410 | 302 | 16169.812 | 14972.789 | 13015.822 | -32768 | 63.847 | 69.191 | 0.158 | 0.094 | 0.116 | 2.157 | 2.12 | 2.118 | 23.98
2018-11-16 | 21:39 | 76.317 | 76.89 | 76.758 | 77.154 | 76.009 | 76.67 | 77.419 | 77.727 | 78.212 | 417 | 412 | 316 | 15897.392 | 14544.29 | 13639.031 | -32768 | 63.847 | 69.146 | 0.158 | 0.094 | 0.116 | 2.156 | 2.119 | 2.119 | 23.98
2018-11-16 | 21:39 | 76.317 | 76.89 | 76.758 | 77.287 | 76.009 | 76.67 | 77.86 | 77.727 | 78.212 | 417 | 412 | 316 | 16442.234 | 15044.206 | 13597.484 | -32768 | 63.847 | 69.146 | 0.158 | 0.094 | 0.116 | 2.156 | 2.119 | 2.118 | 23.98
2018-11-16 | 21:39 | 76.185 | 76.802 | 76.714 | 76.802 | 75.7 | 76.449 | 77.683 | 77.683 | 77.948 | 378 | 381 | 321 | 14924.459 | 13937.249 | 13805.221 | -32768 | 64.162 | 69.82 | 0.158 | 0.094 | 0.116 | 2.157 | 2.12 | 2.118 | 23.978
2018-11-16 | 21:39 | 76.185 | 76.934 | 76.714 | 77.199 | 75.656 | 76.582 | 77.551 | 77.816 | 77.948 | 403 | 396 | 298 | 15897.392 | 14472.873 | 12849.633 | -32768 | 64.296 | 69.685 | 0.158 | 0.094 | 0.116 | 2.157 | 2.119 | 2.119 | 23.976
2018-11-16 | 21:39 | 76.185 | 76.934 | 76.449 | 77.199 | 75.656 | 76.582 | 77.551 | 77.816 | 78.212 | 403 | 396 | 298 | 15897.392 | 14472.873 | 12849.633 | -32768 | 64.296 | 69.685 | 0.158 | 0.094 | 0.114 | 2.156 | 2.119 | 2.118 | 23.978
2018-11-16 | 21:39 | 76.097 | 76.758 | 76.582 | 76.89 | 75.965 | 76.714 | 77.727 | 77.683 | 78.168 | 396 | 404 | 304 | 15624.97 | 14758.54 | 13098.917 | -32768 | 64.521 | 69.955 | 0.158 | 0.094 | 0.116 | 2.157 | 2.12 | 2.118 | 23.976
2018-11-16 | 21:39 | 76.097 | 76.758 | 76.582 | 76.89 | 75.965 | 76.714 | 77.727 | 77.683 | 78.168 | 396 | 404 | 304 | 15624.97 | 14758.54 | 13098.917 | -32768 | 64.521 | 69.955 | 0.158 | 0.094 | 0.116 | 2.157 | 2.12 | 2.118 | 23.976
2018-11-16 | 21:39 | 76.097 | 76.758 | 76.582 | 76.89 | 75.965 | 76.714 | 77.727 | 77.683 | 77.904 | 396 | 404 | 304 | 15624.97 | 14758.54 | 13098.917 | -32768 | 64.521 | 69.955 | 0.158 | 0.094 | 0.116 | 2.157 | 2.12 | 2.118 | 23.976
2018-11-16 | 21:39 | 76.185 | 76.758 | 76.582 | 77.022 | 75.832 | 76.537 | 77.683 | 77.419 | 78.036 | 388 | 379 | 311 | 15313.632 | 13865.832 | 13389.748 | -32768 | 64.386 | 69.955 | 0.158 | 0.096 | 0.114 | 2.157 | 2.12 | 2.12 | 23.98
2018-11-16 | 21:39 | 76.185 | 76.758 | 76.405 | 77.022 | 75.832 | 76.537 | 77.683 | 77.639 | 77.771 | 388 | 379 | 311 | 15313.632 | 13865.832 | 13389.748 | -32768 | 64.386 | 69.955 | 0.158 | 0.096 | 0.114 | 2.157 | 2.119 | 2.12 | 23.98
2018-11-16 | 21:39 | 76.185 | 76.758 | 76.405 | 77.022 | 75.832 | 76.537 | 77.551 | 77.639 | 77.771 | 396 | 408 | 324 | 15624.97 | 14901.373 | 13929.862 | -32768 | 64.386 | 69.955 | 0.158 | 0.094 | 0.114 | 2.157 | 2.12 | 2.118 | 23.98
2018-11-16 | 21:40 | 76.67 | 77.066 | 77.11 | 77.154 | 76.361 | 76.537 | 77.639 | 77.551 | 78.036 | 388 | 400 | 275 | 15313.632 | 14615.706 | 11894.045 | -32768 | 64.521 | 69.82 | 0.158 | 0.094 | 0.116 | 2.158 | 2.12 | 2.119 | 23.978
2018-11-16 | 21:40 | 76.934 | 76.934 | 77.199 | 76.89 | 76.493 | 76.405 | 77.639 | 77.639 | 78.036 | 396 | 396 | 283 | 16169.812 | 15472.706 | 13306.653 | -32768 | 64.521 | 69.82 | 0.158 | 0.094 | 0.116 | 2.156 | 2.119 | 2.12 | 23.978
2018-11-16 | 21:40 | 76.934 | 76.934 | 77.199 | 76.89 | 76.493 | 76.405 | 77.639 | 77.639 | 78.036 | 396 | 396 | 283 | 16169.812 | 15472.706 | 13306.653 | -32768 | 64.521 | 69.82 | 0.158 | 0.094 | 0.116 | 2.157 | 2.12 | 2.118 | 23.978
2018-11-16 | 21:40 | 77.066 | 77.463 | 77.463 | 77.066 | 76.714 | 76.802 | 77.507 | 77.904 | 77.904 | 398 | 393 | 268 | 15702.805 | 14365.748 | 11603.214 | -32768 | 63.802 | 70.673 | 0.158 | 0.094 | 0.116 | 2.157 | 2.12 | 2.119 | 23.978
2018-11-16 | 21:40 | 77.066 | 77.463 | 77.463 | 77.066 | 76.714 | 76.802 | 77.507 | 77.904 | 78.168 | 370 | 369 | 301 | 14613.12 | 13508.749 | 12974.275 | -32768 | 64.431 | 70.673 | 0.158 | 0.094 | 0.116 | 2.157 | 2.12 | 2.119 | 23.978
2018-11-16 | 21:40 | 77.022 | 77.419 | 77.419 | 77.243 | 76.714 | 76.89 | 77.86 | 77.86 | 78.344 | 401 | 368 | 285 | 15819.557 | 13473.041 | 12309.519 | -32768 | 65.284 | 71.077 | 0.158 | 0.094 | 0.116 | 2.156 | 2.121 | 2.119 | 23.978
2018-11-16 | 21:40 | 77.022 | 77.419 | 77.419 | 77.639 | 76.582 | 77.022 | 77.595 | 77.992 | 78.344 | 397 | 409 | 314 | 15663.888 | 14937.081 | 13514.39 | -32768 | 65.419 | 70.808 | 0.158 | 0.094 | 0.116 | 2.158 | 2.12 | 2.119 | 23.978
2018-11-16 | 21:40 | 76.758 | 77.551 | 77.551 | 77.551 | 76.714 | 77.287 | 78.036 | 78.124 | 78.212 | 397 | 375 | 307 | 15663.888 | 13722.999 | 13223.559 | -32768 | 65.733 | 71.033 | 0.158 | 0.094 | 0.116 | 2.156 | 2.12 | 2.118 | 23.978
2018-11-16 | 21:40 | 76.758 | 77.551 | 77.551 | 77.551 | 76.714 | 77.287 | 77.639 | 78.124 | 78.212 | 397 | 375 | 307 | 15663.888 | 13722.999 | 13223.559 | -32768 | 65.733 | 71.033 | 0.158 | 0.094 | 0.116 | 2.156 | 2.12 | 2.119 | 23.978
2018-11-16 | 21:41 | 76.89 | 77.683 | 77.551 | 77.683 | 76.714 | 77.287 | 77.639 | 78.124 | 78.388 | 408 | 397 | 325 | 16091.978 | 14508.581 | 13971.41 | -32768 | 66.003 | 70.943 | 0.158 | 0.094 | 0.116 | 2.156 | 2.119 | 2.118 | 23.978
2018-11-16 | 21:41 | 76.89 | 77.463 | 77.551 | 77.287 | 76.582 | 77.287 | 77.727 | 77.992 | 78.256 | 397 | 397 | 330 | 15663.888 | 14508.581 | 14179.146 | -32768 | 66.138 | 70.718 | 0.158 | 0.092 | 0.116 | 2.156 | 2.12 | 2.119 | 23.976
2018-11-16 | 21:41 | 76.89 | 77.463 | 77.551 | 77.287 | 76.582 | 77.287 | 77.727 | 77.992 | 78.521 | 397 | 397 | 330 | 15663.888 | 14508.581 | 14179.146 | -32768 | 66.138 | 70.718 | 0.158 | 0.092 | 0.116 | 2.156 | 2.12 | 2.119 | 23.978
2018-11-16 | 21:41 | 76.89 | 77.463 | 77.419 | 77.683 | 76.714 | 77.287 | 77.595 | 77.86 | 78.521 | 380 | 368 | 279 | 15002.293 | 13473.041 | 12060.234 | -32768 | 66.138 | 70.539 | 0.158 | 0.094 | 0.116 | 2.157 | 2.121 | 2.12 | 23.978
2018-11-16 | 21:41 | 76.89 | 77.507 | 77.419 | 77.683 | 76.582 | 77.154 | 77.727 | 78.124 | 78.388 | 397 | 407 | 293 | 15663.888 | 14865.664 | 12641.896 | -32768 | 65.194 | 70.314 | 0.158 | 0.094 | 0.116 | 2.156 | 2.12 | 2.119 | 23.978
2018-11-16 | 21:41 | 76.89 | 77.639 | 77.419 | 77.595 | 76.582 | 77.022 | 77.727 | 77.992 | 78.388 | 377 | 388 | 321 | 14885.541 | 14187.207 | 13805.221 | -32768 | 65.194 | 70.583 | 0.158 | 0.094 | 0.116 | 2.157 | 2.121 | 2.12 | 23.98
2018-11-16 | 21:41 | 76.626 | 77.639 | 77.419 | 77.595 | 76.582 | 77.022 | 77.727 | 77.992 | 78.256 | 377 | 388 | 321 | 14885.541 | 14187.207 | 13805.221 | -32768 | 65.105 | 70.583 | 0.158 | 0.092 | 0.116 | 2.156 | 2.12 | 2.119 | 23.98
2018-11-16 | 21:41 | 76.89 | 77.463 | 77.287 | 77.507 | 76.582 | 77.154 | 77.86 | 77.86 | 78.388 | 382 | 379 | 306 | 15080.128 | 13865.832 | 13182.012 | -32768 | 64.207 | 70.718 | 0.158 | 0.094 | 0.116 | 2.156 | 2.121 | 2.119 | 23.976
2018-11-16 | 21:41 | 76.89 | 77.507 | 77.154 | 77.507 | 76.582 | 77.154 | 77.86 | 77.86 | 78.388 | 395 | 406 | 333 | 15586.053 | 14829.956 | 14303.788 | -32768 | 64.207 | 70.718 | 0.156 | 0.094 | 0.116 | 2.157 | 2.121 | 2.119 | 23.978
2018-11-16 | 21:41 | 76.758 | 77.463 | 77.243 | 77.507 | 76.537 | 77.287 | 77.904 | 77.816 | 78.521 | 380 | 381 | 321 | 15002.293 | 13937.249 | 13805.221 | -32768 | 63.668 | 70.988 | 0.156 | 0.094 | 0.114 | 2.156 | 2.121 | 2.119 | 23.98
2018-11-16 | 21:42 | 76.89 | 77.507 | 77.11 | 77.507 | 76.537 | 77.287 | 77.904 | 77.816 | 78.521 | 380 | 381 | 321 | 15002.293 | 13937.249 | 13805.221 | -32768 | 63.398 | 71.122 | 0.156 | 0.094 | 0.114 | 2.157 | 2.121 | 2.12 | 23.98
2018-11-16 | 21:42 | 76.89 | 77.507 | 77.11 | 77.507 | 76.537 | 77.287 | 77.904 | 77.816 | 78.521 | 380 | 381 | 321 | 15002.293 | 13937.249 | 13805.221 | -32768 | 63.398 | 71.122 | 0.156 | 0.094 | 0.114 | 2.156 | 2.121 | 2.119 | 23.98
2018-11-16 | 21:42 | 76.89 | 77.507 | 77.11 | 77.507 | 76.537 | 77.287 | 77.904 | 77.816 | 78.521 | 380 | 381 | 321 | 15002.293 | 13937.249 | 13805.221 | -32768 | 63.398 | 71.122 | 0.156 | 0.094 | 0.114 | 2.156 | 2.121 | 2.119 | 23.98
2018-11-16 | 21:42 | 76.758 | 77.463 | 77.243 | 77.639 | 76.67 | 77.287 | 77.904 | 78.08 | 78.521 | 372 | 363 | 297 | 14690.955 | 13294.499 | 12808.086 | -32768 | 63.937 | 70.539 | 0.158 | 0.094 | 0.116 | 2.157 | 2.122 | 2.12 | 23.98
2018-11-16 | 21:42 | 76.89 | 77.419 | 77.243 | 77.639 | 76.67 | 77.287 | 77.771 | 78.08 | 78.256 | 380 | 402 | 320 | 15002.293 | 14687.123 | 13763.674 | -32768 | 64.207 | 70.539 | 0.158 | 0.094 | 0.114 | 2.156 | 2.121 | 2.12 | 23.978
2018-11-16 | 21:42 | 76.89 | 77.287 | 77.551 | 77.551 | 76.537 | 77.287 | 77.771 | 77.992 | 78.256 | 384 | 397 | 306 | 15002.293 | 14687.123 | 13763.674 | -32768 | 64.207 | 70.539 | 0.158 | 0.094 | 0.114 | 2.156 | 2.121 | 2.12 | 23.978
2018-11-16 | 21:42 | 77.022 | 77.551 | 77.419 | 77.683 | 76.67 | 77.11 | 77.86 | 78.124 | 78.256 | 412 | 411 | 292 | 16247.646 | 15008.498 | 12600.35 | -32768 | 64.925 | 70.808 | 0.158 | 0.094 | 0.116 | 2.156 | 2.121 | 2.12 | 23.974
2018-11-16 | 21:42 | 77.022 | 77.551 | 77.419 | 77.683 | 76.67 | 77.11 | 77.86 | 78.124 | 78.256 | 412 | 411 | 292 | 16247.646 | 15008.498 | 12600.35 | -32768 | 64.925 | 70.808 | 0.158 | 0.094 | 0.116 | 2.157 | 2.121 | 2.12 | 23.978
2018-11-16 | 21:42 | 77.022 | 77.419 | 77.375 | 77.419 | 76.67 | 77.375 | 77.727 | 78.08 | 78.256 | 386 | 385 | 261 | 15235.797 | 14080.082 | 11312.383 | -32768 | 64.925 | 70.943 | 0.158 | 0.094 | 0.116 | 2.158 | 2.121 | 2.12 | 23.978
2018-11-16 | 21:42 | 76.846 | 77.551 | 77.551 | 77.816 | 76.802 | 77.243 | 77.948 | 77.86 | 78.653 | 412 | 393 | 307 | 16247.646 | 14365.748 | 13223.559 | -32768 | 64.386 | 70.763 | 0.158 | 0.094 | 0.116 | 2.158 | 2.123 | 2.121 | 23.98
2018-11-16 | 21:42 | 76.846 | 77.419 | 77.551 | 77.683 | 76.802 | 77.11 | 77.948 | 78.124 | 78.653 | 356 | 371 | 308 | 14068.278 | 13580.166 | 13265.106 | -32768 | 64.386 | 71.033 | 0.158 | 0.094 | 0.116 | 2.158 | 2.122 | 2.12 | 23.978
2018-11-16 | 21:43 | 77.243 | 77.771 | 77.507 | 77.771 | 76.934 | 77.419 | 78.08 | 77.948 | 78.741 | 393 | 376 | 304 | 15508.218 | 13758.707 | 13098.917 | -32768 | 64.207 | 71.392 | 0.158 | 0.094 | 0.116 | 2.157 | 2.123 | 2.121 | 23.978
2018-11-16 | 21:43 | 77.243 | 77.771 | 77.771 | 77.727 | 76.934 | 77.287 | 77.816 | 78.08 | 78.477 | 393 | 376 | 304 | 15508.218 | 13758.707 | 13098.917 | -32768 | 64.207 | 71.392 | 0.158 | 0.094 | 0.116 | 2.158 | 2.122 | 2.12 | 23.98
2018-11-16 | 21:43 | 76.978 | 77.771 | 77.771 | 77.727 | 76.934 | 77.287 | 77.816 | 78.08 | 78.477 | 375 | 377 | 285 | 14807.707 | 13794.415 | 12309.519 | -32768 | 64.566 | 71.122 | 0.158 | 0.094 | 0.116 | 2.158 | 2.122 | 2.12 | 23.978
2018-11-16 | 21:43 | 77.331 | 77.683 | 77.683 | 77.86 | 77.022 | 77.683 | 77.904 | 78.256 | 78.477 | 386 | 392 | 300 | 15235.797 | 14330.04 | 12932.728 | -32768 | 64.431 | 70.898 | 0.156 | 0.094 | 0.116 | 2.158 | 2.122 | 2.121 | 23.98
2018-11-16 | 21:43 | 77.331 | 77.683 | 77.683 | 77.86 | 77.022 | 77.683 | 77.904 | 78.256 | 78.477 | 386 | 392 | 300 | 15235.797 | 14330.04 | 12932.728 | -32768 | 64.431 | 70.898 | 0.158 | 0.094 | 0.116 | 2.158 | 2.122 | 2.121 | 23.978
2018-11-16 | 21:43 | 77.066 | 77.683 | 77.683 | 77.595 | 77.022 | 77.683 | 77.904 | 78.256 | 78.477 | 393 | 404 | 308 | 15508.218 | 14758.54 | 13265.106 | -32768 | 64.431 | 70.898 | 0.158 | 0.094 | 0.116 | 2.158 | 2.122 | 2.12 | 23.98
2018-11-16 | 21:43 | 77.199 | 77.948 | 77.904 | 77.595 | 77.022 | 77.639 | 78.168 | 78.212 | 78.785 | 397 | 390 | 297 | 15663.888 | 14258.623 | 12808.086 | -32768 | 64.701 | 70.179 | 0.158 | 0.094 | 0.116 | 2.159 | 2.122 | 2.12 | 23.98
2018-11-16 | 21:43 | 77.199 | 77.948 | 77.904 | 77.595 | 77.022 | 77.639 | 78.168 | 78.212 | 78.785 | 413 | 400 | 282 | 16286.564 | 14615.706 | 12184.876 | -32768 | 64.701 | 70.179 | 0.158 | 0.094 | 0.116 | 2.159 | 2.123 | 2.12 | 23.974
2018-11-16 | 21:43 | 77.331 | 77.86 | 77.904 | 78.036 | 77.066 | 77.683 | 78.036 | 78.212 | 78.565 | 397 | 402 | 285 | 15663.888 | 14687.123 | 12309.519 | -32768 | 63.937 | 69.73 | 0.158 | 0.094 | 0.116 | 2.159 | 2.122 | 2.121 | 23.974
2018-11-16 | 21:43 | 77.066 | 77.86 | 77.904 | 77.639 | 77.066 | 77.683 | 78.036 | 78.212 | 78.565 | 397 | 402 | 285 | 15663.888 | 14687.123 | 12309.519 | -32768 | 63.937 | 69.73 | 0.158 | 0.094 | 0.116 | 2.159 | 2.123 | 2.12 | 23.98
2018-11-16 | 21:44 | 77.375 | 77.948 | 77.771 | 78.124 | 77.066 | 77.683 | 78.08 | 78.344 | 78.741 | 387 | 383 | 307 | 15274.714 | 14008.665 | 13223.559 | -32768 | 64.027 | 70.179 | 0.158 | 0.094 | 0.114 | 2.159 | 2.123 | 2.121 | 23.974
2018-11-16 | 21:44 | 77.507 | 77.816 | 77.771 | 77.771 | 77.066 | 77.683 | 78.08 | 78.344 | 78.741 | 387 | 383 | 307 | 15274.714 | 14008.665 | 13223.559 | -32768 | 64.072 | 70.045 | 0.158 | 0.094 | 0.116 | 2.16 | 2.122 | 2.123 | 23.98
2018-11-16 | 21:44 | 77.507 | 77.816 | 77.771 | 77.771 | 77.066 | 77.683 | 78.08 | 78.344 | 78.741 | 387 | 383 | 307 | 15274.714 | 14008.665 | 13223.559 | -32768 | 64.072 | 70.045 | 0.158 | 0.094 | 0.116 | 2.16 | 2.122 | 2.123 | 23.98
2018-11-16 | 21:44 | 77.154 | 77.992 | 77.771 | 78.168 | 77.199 | 77.683 | 78.256 | 78.212 | 78.873 | 398 | 380 | 291 | 15702.805 | 13901.54 | 12558.802 | -32768 | 64.476 | 70 | 0.158 | 0.094 | 0.116 | 2.161 | 2.123 | 2.122 | 23.974
2018-11-16 | 21:44 | 77.154 | 77.992 | 77.771 | 78.168 | 77.066 | 77.683 | 78.256 | 78.212 | 78.873 | 379 | 387 | 281 | 14963.376 | 14151.498 | 12143.329 | -32768 | 64.476 | 70 | 0.158 | 0.094 | 0.116 | 2.161 | 2.124 | 2.123 | 23.98
2018-11-16 | 21:44 | 77.199 | 77.948 | 77.727 | 78.036 | 77.154 | 77.507 | 78.168 | 78.036 | 78.785 | 399 | 405 | 312 | 15741.722 | 14794.248 | 13431.295 | -32768 | 64.88 | 70.494 | 0.158 | 0.094 | 0.116 | 2.16 | 2.123 | 2.122 | 23.978
2018-11-16 | 21:44 | 77.463 | 77.948 | 77.727 | 78.036 | 77.154 | 77.771 | 78.168 | 78.168 | 78.785 | 382 | 380 | 287 | 15080.128 | 13901.54 | 12392.612 | -32768 | 65.015 | 70.494 | 0.158 | 0.094 | 0.116 | 2.16 | 2.123 | 2.122 | 23.978
2018-11-16 | 21:44 | 77.507 | 78.036 | 77.771 | 78.124 | 77.154 | 77.639 | 78.212 | 78.477 | 78.829 | 384 | 401 | 305 | 15157.963 | 14651.415 | 13140.464 | -32768 | 64.835 | 70.718 | 0.16 | 0.094 | 0.116 | 2.162 | 2.125 | 2.124 | 23.98
2018-11-16 | 21:44 | 77.11 | 78.036 | 77.771 | 78.124 | 77.154 | 77.639 | 78.212 | 78.477 | 78.829 | 364 | 362 | 283 | 14379.616 | 13258.791 | 12226.424 | -32768 | 64.835 | 70.583 | 0.158 | 0.094 | 0.116 | 2.161 | 2.123 | 2.123 | 23.976
2018-11-16 | 21:45 | 77.507 | 78.08 | 77.992 | 78.168 | 77.287 | 77.639 | 78.124 | 78.433 | 79.049 | 359 | 377 | 294 | 14885.541 | 14401.457 | 12683.443 | -32768 | 64.072 | 70.943 | 0.158 | 0.094 | 0.116 | 2.161 | 2.124 | 2.123 | 23.978
2018-11-16 | 21:45 | 77.507 | 78.08 | 77.992 | 78.168 | 77.287 | 77.639 | 78.212 | 78.433 | 78.917 | 389 | 390 | 279 | 15352.549 | 14258.623 | 12060.234 | -32768 | 64.072 | 71.212 | 0.158 | 0.094 | 0.116 | 2.162 | 2.124 | 2.123 | 23.974
2018-11-16 | 21:45 | 77.507 | 78.124 | 77.86 | 78.168 | 77.154 | 77.727 | 78.212 | 78.168 | 78.917 | 389 | 390 | 279 | 15352.549 | 14258.623 | 12060.234 | -32768 | 64.072 | 71.212 | 0.158 | 0.096 | 0.116 | 2.161 | 2.124 | 2.123 | 23.974
2018-11-16 | 21:45 | 77.507 | 78.036 | 77.86 | 78.036 | 77.243 | 77.727 | 78.212 | 78.3 | 78.917 | 394 | 400 | 297 | 15547.136 | 14615.706 | 12808.086 | -32768 | 64.207 | 71.571 | 0.158 | 0.094 | 0.114 | 2.163 | 2.126 | 2.124 | 23.98
2018-11-16 | 21:45 | 77.507 | 78.036 | 77.86 | 78.036 | 77.243 | 77.727 | 78.212 | 78.3 | 78.917 | 394 | 400 | 297 | 15547.136 | 14615.706 | 12808.086 | -32768 | 63.937 | 71.841 | 0.158 | 0.094 | 0.114 | 2.162 | 2.125 | 2.123 | 23.98
2018-11-16 | 21:45 | 77.507 | 78.036 | 77.86 | 78.036 | 77.243 | 77.727 | 78.212 | 78.3 | 78.917 | 394 | 400 | 297 | 15547.136 | 14615.706 | 12808.086 | -32768 | 63.937 | 71.841 | 0.158 | 0.094 | 0.114 | 2.162 | 2.125 | 2.123 | 23.98
2018-11-16 | 21:45 | 77.419 | 78.212 | 77.86 | 78.256 | 77.287 | 77.992 | 78.521 | 78.565 | 78.961 | 377 | 374 | 312 | 14885.541 | 13687.29 | 13431.295 | -32768 | 65.239 | 71.257 | 0.158 | 0.094 | 0.116 | 2.162 | 2.124 | 2.125 | 23.98
2018-11-16 | 21:45 | 77.419 | 78.212 | 78.124 | 78.256 | 77.11 | 77.992 | 78.521 | 78.565 | 78.829 | 377 | 374 | 312 | 14885.541 | 13687.29 | 13431.295 | -32768 | 65.239 | 71.257 | 0.158 | 0.094 | 0.116 | 2.163 | 2.125 | 2.124 | 23.978
2018-11-16 | 21:46 | 77.375 | 78.344 | 78.124 | 78.256 | 77.419 | 77.771 | 78.212 | 78.565 | 78.873 | 371 | 402 | 312 | 14652.037 | 14687.123 | 13431.295 | -32768 | 66.182 | 71.077 | 0.158 | 0.094 | 0.116 | 2.163 | 2.126 | 2.125 | 23.98
2018-11-16 | 21:46 | 77.375 | 78.344 | 78.124 | 78.256 | 77.419 | 77.771 | 78.212 | 78.565 | 78.873 | 371 | 402 | 312 | 14652.037 | 14687.123 | 13431.295 | -32768 | 66.182 | 71.077 | 0.158 | 0.094 | 0.116 | 2.163 | 2.125 | 2.125 | 23.978
2018-11-16 | 21:46 | 77.507 | 78.344 | 78.124 | 78.256 | 77.419 | 77.904 | 78.212 | 78.433 | 79.049 | 407 | 392 | 298 | 16053.061 | 14330.04 | 12849.633 | -32768 | 66.317 | 71.257 | 0.158 | 0.094 | 0.116 | 2.164 | 2.125 | 2.124 | 23.978
2018-11-16 | 21:46 | 77.683 | 78.256 | 78.256 | 78.3 | 77.551 | 78.124 | 78.256 | 78.565 | 79.094 | 371 | 356 | 309 | 15002.293 | 14437.165 | 12891.181 | -32768 | 66.093 | 70.673 | 0.158 | 0.094 | 0.116 | 2.164 | 2.126 | 2.125 | 23.978
2018-11-16 | 21:46 | 77.683 | 78.256 | 78.256 | 78.3 | 77.551 | 78.124 | 78.344 | 78.565 | 79.094 | 371 | 356 | 309 | 14652.037 | 13044.541 | 13306.653 | -32768 | 66.093 | 70.673 | 0.16 | 0.094 | 0.116 | 2.163 | 2.126 | 2.125 | 23.98
2018-11-16 | 21:46 | 77.771 | 78.168 | 78.256 | 78.433 | 77.551 | 78.124 | 78.344 | 78.565 | 78.961 | 377 | 364 | 294 | 14885.541 | 13330.207 | 12683.443 | -32768 | 66.093 | 70.404 | 0.16 | 0.094 | 0.116 | 2.164 | 2.127 | 2.126 | 23.98
2018-11-16 | 21:46 | 77.551 | 78.433 | 77.992 | 78.212 | 77.199 | 78.124 | 78.388 | 78.565 | 78.873 | 399 | 403 | 292 | 15741.722 | 14722.831 | 12600.35 | -32768 | 65.464 | 70.539 | 0.158 | 0.094 | 0.116 | 2.164 | 2.127 | 2.125 | 23.978
2018-11-16 | 21:46 | 77.551 | 78.433 | 77.992 | 78.344 | 77.199 | 78.124 | 78.521 | 78.565 | 78.873 | 385 | 398 | 282 | 15196.88 | 14544.29 | 12184.876 | -32768 | 65.464 | 70.539 | 0.16 | 0.094 | 0.116 | 2.165 | 2.128 | 2.127 | 23.98
2018-11-16 | 21:46 | 77.683 | 78.433 | 77.992 | 78.344 | 77.199 | 78.124 | 78.521 | 78.565 | 78.873 | 385 | 398 | 282 | 15196.88 | 14544.29 | 12184.876 | -32768 | 65.464 | 70.404 | 0.16 | 0.094 | 0.116 | 2.164 | 2.127 | 2.126 | 23.978
2018-11-16 | 21:46 | 77.551 | 78.3 | 78.212 | 78.168 | 77.507 | 77.86 | 78.653 | 78.653 | 79.138 | 387 | 399 | 295 | 15274.714 | 14579.998 | 12724.991 | -32768 | 65.688 | 70.808 | 0.16 | 0.094 | 0.116 | 2.164 | 2.127 | 2.127 | 23.978
2018-11-16 | 21:46 | 77.683 | 78.3 | 78.212 | 78.3 | 77.507 | 77.86 | 78.653 | 78.653 | 79.138 | 388 | 392 | 295 | 15313.632 | 14330.04 | 12724.991 | -32768 | 65.688 | 70.404 | 0.16 | 0.096 | 0.116 | 2.165 | 2.128 | 2.126 | 23.978
2018-11-16 | 21:46 | 77.683 | 78.3 | 78.212 | 78.3 | 77.507 | 77.86 | 78.653 | 78.653 | 79.138 | 388 | 392 | 295 | 15313.632 | 14330.04 | 12724.991 | -32768 | 65.688 | 70.404 | 0.16 | 0.096 | 0.116 | 2.165 | 2.128 | 2.126 | 23.978
2018-11-16 | 21:47 | 77.727 | 78.433 | 78.08 | 78.256 | 77.639 | 77.86 | 78.565 | 78.697 | 78.785 | 400 | 397 | 312 | 15858.474 | 14687.123 | 13929.862 | -32768 | 65.913 | 70.09 | 0.16 | 0.094 | 0.118 | 2.164 | 2.129 | 2.127 | 23.978
2018-11-16 | 21:47 | 77.727 | 78.433 | 78.08 | 78.256 | 77.639 | 77.86 | 78.565 | 78.697 | 79.049 | 400 | 397 | 312 | 15780.64 | 14508.581 | 13431.295 | -32768 | 65.913 | 70.09 | 0.162 | 0.094 | 0.116 | 2.164 | 2.127 | 2.128 | 23.978
2018-11-16 | 21:47 | 77.816 | 78.3 | 78.388 | 78.565 | 77.375 | 78.124 | 78.653 | 78.653 | 79.005 | 406 | 373 | 278 | 16014.143 | 13651.582 | 12018.688 | -32768 | 66.227 | 69.955 | 0.16 | 0.096 | 0.116 | 2.164 | 2.128 | 2.128 | 23.978
2018-11-16 | 21:47 | 77.816 | 78.433 | 78.388 | 78.433 | 77.375 | 78.124 | 78.521 | 78.653 | 79.005 | 406 | 373 | 278 | 16014.143 | 13651.582 | 12018.688 | -32768 | 65.958 | 69.955 | 0.162 | 0.096 | 0.116 | 2.165 | 2.129 | 2.129 | 23.98
2018-11-16 | 21:47 | 77.551 | 78.3 | 78.08 | 78.3 | 77.639 | 78.256 | 78.388 | 78.785 | 79.27 | 374 | 372 | 290 | 14768.789 | 13615.874 | 12517.255 | -32768 | 64.745 | 70.583 | 0.162 | 0.096 | 0.116 | 2.166 | 2.13 | 2.128 | 23.98
2018-11-16 | 21:47 | 77.551 | 78.3 | 78.344 | 78.3 | 77.771 | 77.992 | 78.653 | 78.785 | 79.27 | 381 | 381 | 317 | 15041.211 | 13937.249 | 13639.031 | -32768 | 64.745 | 70.583 | 0.16 | 0.096 | 0.118 | 2.166 | 2.13 | 2.128 | 23.98
2018-11-16 | 21:47 | 77.683 | 78.388 | 78.477 | 78.477 | 77.771 | 77.992 | 78.521 | 78.785 | 79.27 | 397 | 407 | 283 | 15663.888 | 14865.664 | 12226.424 | -32768 | 64.386 | 70.628 | 0.162 | 0.096 | 0.116 | 2.165 | 2.129 | 2.129 | 23.98
2018-11-16 | 21:48 | 77.683 | 78.388 | 78.477 | 78.609 | 77.771 | 77.992 | 78.653 | 78.785 | 79.27 | 406 | 385 | 281 | 16014.143 | 14080.082 | 12143.329 | -32768 | 64.386 | 70.628 | 0.162 | 0.096 | 0.116 | 2.166 | 2.13 | 2.129 | 23.978
2018-11-16 | 21:48 | 78.08 | 78.388 | 78.433 | 78.697 | 77.463 | 78.212 | 78.785 | 78.741 | 79.138 | 384 | 391 | 329 | 15157.963 | 14294.332 | 14137.6 | -32768 | 63.937 | 70.09 | 0.16 | 0.096 | 0.116 | 2.168 | 2.131 | 2.13 | 23.978
2018-11-16 | 21:48 | 78.08 | 78.388 | 78.433 | 78.697 | 77.463 | 78.212 | 78.653 | 78.741 | 79.138 | 384 | 391 | 329 | 15157.963 | 14294.332 | 14137.6 | -32768 | 63.937 | 70.09 | 0.162 | 0.096 | 0.118 | 2.167 | 2.131 | 2.129 | 23.974
2018-11-16 | 21:48 | 77.948 | 78.521 | 78.433 | 78.565 | 77.463 | 78.212 | 78.653 | 78.785 | 79.138 | 407 | 403 | 289 | 16053.061 | 14722.831 | 12475.707 | -32768 | 63.937 | 69.82 | 0.162 | 0.096 | 0.118 | 2.166 | 2.13 | 2.129 | 23.98
2018-11-16 | 21:48 | 78.168 | 78.521 | 78.344 | 78.785 | 77.419 | 78.344 | 78.741 | 78.785 | 79.49 | 408 | 384 | 300 | 16091.978 | 14044.374 | 12932.728 | -32768 | 63.488 | 69.371 | 0.16 | 0.096 | 0.116 | 2.169 | 2.132 | 2.131 | 23.978
2018-11-16 | 21:48 | 78.168 | 78.521 | 78.477 | 78.785 | 77.551 | 78.212 | 78.741 | 78.785 | 79.358 | 391 | 366 | 298 | 15430.384 | 13401.624 | 12849.633 | -32768 | 63.488 | 69.371 | 0.16 | 0.096 | 0.116 | 2.168 | 2.133 | 2.131 | 23.978
2018-11-16 | 21:48 | 78.124 | 78.521 | 78.609 | 78.829 | 77.816 | 78.08 | 78.829 | 78.917 | 79.314 | 379 | 375 | 285 | 14963.376 | 13722.999 | 12309.519 | -32768 | 63.398 | 69.91 | 0.16 | 0.096 | 0.118 | 2.17 | 2.133 | 2.132 | 23.98
2018-11-16 | 21:48 | 78.124 | 78.521 | 78.477 | 78.829 | 77.683 | 78.08 | 78.829 | 78.917 | 79.446 | 383 | 369 | 267 | 15119.045 | 13508.749 | 11561.667 | -32768 | 63.398 | 69.91 | 0.16 | 0.096 | 0.118 | 2.168 | 2.133 | 2.132 | 23.98
2018-11-16 | 21:48 | 78.124 | 78.521 | 78.477 | 78.829 | 77.683 | 78.08 | 78.961 | 78.917 | 79.446 | 383 | 369 | 267 | 15119.045 | 13508.749 | 11561.667 | -32768 | 63.398 | 69.91 | 0.16 | 0.096 | 0.118 | 2.168 | 2.131 | 2.131 | 23.98
2018-11-16 | 21:49 | 78.212 | 78.653 | 78.609 | 78.873 | 77.683 | 78.477 | 78.917 | 78.917 | 79.534 | 372 | 387 | 275 | 14690.955 | 14151.498 | 11894.045 | -32768 | 63.578 | 70.404 | 0.16 | 0.096 | 0.118 | 2.169 | 2.133 | 2.132 | 23.978
2018-11-16 | 21:49 | 78.344 | 78.785 | 78.609 | 78.873 | 77.683 | 78.344 | 78.917 | 78.785 | 79.402 | 383 | 384 | 314 | 15119.045 | 14044.374 | 13514.39 | -32768 | 63.578 | 70.718 | 0.16 | 0.096 | 0.116 | 2.169 | 2.133 | 2.133 | 23.978
2018-11-16 | 21:49 | 78.256 | 78.653 | 78.609 | 78.829 | 77.816 | 78.433 | 78.829 | 78.917 | 79.49 | 397 | 389 | 313 | 15663.888 | 14222.915 | 13472.843 | -32768 | 62.725 | 71.033 | 0.16 | 0.096 | 0.118 | 2.169 | 2.133 | 2.135 | 23.978
2018-11-16 | 21:49 | 78.256 | 78.653 | 78.609 | 78.829 | 77.816 | 78.433 | 78.829 | 78.917 | 79.358 | 397 | 389 | 313 | 15663.888 | 14222.915 | 13472.843 | -32768 | 62.725 | 71.033 | 0.16 | 0.096 | 0.118 | 2.169 | 2.134 | 2.132 | 23.978
2018-11-16 | 21:49 | 78.256 | 78.785 | 78.565 | 78.917 | 77.816 | 78.3 | 79.094 | 79.005 | 79.578 | 385 | 408 | 309 | 15196.88 | 14901.373 | 13306.653 | -32768 | 63.398 | 70.763 | 0.162 | 0.096 | 0.118 | 2.17 | 2.134 | 2.133 | 23.978
2018-11-16 | 21:49 | 78.256 | 78.785 | 78.433 | 78.917 | 77.683 | 78.3 | 79.094 | 78.873 | 79.446 | 384 | 408 | 323 | 15624.97 | 14330.04 | 13846.769 | -32768 | 63.353 | 70.763 | 0.162 | 0.096 | 0.118 | 2.169 | 2.134 | 2.134 | 23.978
2018-11-16 | 21:49 | 78.344 | 78.609 | 78.609 | 78.873 | 77.771 | 78.565 | 79.049 | 79.049 | 79.578 | 405 | 395 | 296 | 15975.226 | 14437.165 | 12766.538 | -32768 | 63.578 | 69.91 | 0.162 | 0.096 | 0.118 | 2.171 | 2.135 | 2.135 | 23.978
2018-11-16 | 21:49 | 78.344 | 78.609 | 78.741 | 78.873 | 77.948 | 78.565 | 79.049 | 79.049 | 79.446 | 405 | 395 | 296 | 15975.226 | 14437.165 | 12766.538 | -32768 | 63.578 | 69.91 | 0.162 | 0.096 | 0.118 | 2.171 | 2.136 | 2.136 | 23.978
2018-11-16 | 21:49 | 78.344 | 78.609 | 78.741 | 78.741 | 77.948 | 78.565 | 79.049 | 79.049 | 79.446 | 378 | 410 | 312 | 14924.459 | 14972.789 | 13431.295 | -32768 | 63.578 | 69.91 | 0.162 | 0.098 | 0.118 | 2.17 | 2.135 | 2.136 | 23.978
2018-11-16 | 21:50 | 78.344 | 78.741 | 78.565 | 78.873 | 77.904 | 78.433 | 79.049 | 79.005 | 79.534 | 383 | 396 | 344 | 15119.045 | 14472.873 | 14760.809 | -32768 | 63.847 | 69.865 | 0.162 | 0.096 | 0.118 | 2.171 | 2.136 | 2.136 | 23.98
2018-11-16 | 21:50 | 78.344 | 78.741 | 78.697 | 78.873 | 77.948 | 78.565 | 79.049 | 79.005 | 79.622 | 408 | 413 | 308 | 16091.978 | 15079.914 | 13265.106 | -32768 | 63.847 | 69.865 | 0.162 | 0.098 | 0.118 | 2.172 | 2.136 | 2.137 | 23.978
2018-11-16 | 21:50 | 78.344 | 78.741 | 78.697 | 79.005 | 77.948 | 78.565 | 78.785 | 79.005 | 79.622 | 408 | 413 | 308 | 16091.978 | 15079.914 | 13265.106 | -32768 | 63.847 | 69.865 | 0.162 | 0.096 | 0.118 | 2.173 | 2.137 | 2.136 | 23.978
2018-11-16 | 21:50 | 78.3 | 78.873 | 78.565 | 78.873 | 77.816 | 78.433 | 78.873 | 79.005 | 79.799 | 393 | 398 | 326 | 15508.218 | 14544.29 | 14012.957 | -32768 | 63.578 | 70.314 | 0.162 | 0.096 | 0.118 | 2.172 | 2.137 | 2.138 | 23.978
2018-11-16 | 21:50 | 78.3 | 78.873 | 78.565 | 78.873 | 77.948 | 78.433 | 78.873 | 78.873 | 79.666 | 395 | 400 | 312 | 15586.053 | 14615.706 | 13431.295 | -32768 | 63.443 | 70.314 | 0.162 | 0.096 | 0.118 | 2.172 | 2.137 | 2.137 | 23.978
2018-11-16 | 21:50 | 78.3 | 78.873 | 78.565 | 78.873 | 77.948 | 78.565 | 79.005 | 79.138 | 79.666 | 387 | 395 | 338 | 15274.714 | 14437.165 | 14511.525 | -32768 | 63.443 | 70.314 | 0.162 | 0.098 | 0.118 | 2.173 | 2.137 | 2.137 | 23.978
2018-11-16 | 21:50 | 78.433 | 78.741 | 78.873 | 78.961 | 77.771 | 78.433 | 78.785 | 79.182 | 79.666 | 414 | 402 | 317 | 16325.481 | 14687.123 | 13639.031 | -32768 | 62.994 | 70.673 | 0.162 | 0.096 | 0.118 | 2.173 | 2.138 | 2.138 | 23.978
2018-11-16 | 21:50 | 78.433 | 78.741 | 78.609 | 78.961 | 77.904 | 78.521 | 79.005 | 78.785 | 79.666 | 392 | 411 | 285 | 15469.301 | 15008.498 | 12309.519 | -32768 | 62.994 | 70.808 | 0.162 | 0.098 | 0.118 | 2.172 | 2.139 | 2.138 | 23.98
2018-11-16 | 21:50 | 78.433 | 78.741 | 78.609 | 78.961 | 77.904 | 78.521 | 79.005 | 78.785 | 79.666 | 392 | 411 | 285 | 15469.301 | 15008.498 | 12309.519 | -32768 | 62.994 | 70.808 | 0.162 | 0.098 | 0.118 | 2.172 | 2.139 | 2.138 | 23.98
2018-11-16 | 21:51 | 78.433 | 78.873 | 78.697 | 78.961 | 78.08 | 78.521 | 79.005 | 79.138 | 79.578 | 362 | 355 | 283 | 14301.782 | 13008.833 | 12226.424 | -32768 | 63.129 | 70.359 | 0.162 | 0.098 | 0.118 | 2.174 | 2.138 | 2.138 | 23.98
2018-11-16 | 21:51 | 78.168 | 78.829 | 78.697 | 78.961 | 78.08 | 78.521 | 79.005 | 79.138 | 79.578 | 381 | 407 | 285 | 15041.211 | 14865.664 | 12309.519 | -32768 | 62.994 | 70.359 | 0.162 | 0.098 | 0.118 | 2.173 | 2.138 | 2.138 | 23.98
2018-11-16 | 21:51 | 78.168 | 78.829 | 78.961 | 78.961 | 78.08 | 78.521 | 79.005 | 79.138 | 79.711 | 381 | 407 | 285 | 15041.211 | 14865.664 | 12309.519 | -32768 | 62.994 | 70.359 | 0.162 | 0.098 | 0.118 | 2.175 | 2.14 | 2.138 | 23.978
2018-11-16 | 21:51 | 78.3 | 78.961 | 78.697 | 79.094 | 78.036 | 78.565 | 79.005 | 78.873 | 79.711 | 381 | 390 | 270 | 15041.211 | 14258.623 | 11686.309 | -32768 | 64.072 | 70.269 | 0.162 | 0.098 | 0.118 | 2.175 | 2.139 | 2.139 | 23.978
2018-11-16 | 21:51 | 78.3 | 78.961 | 78.961 | 79.094 | 78.036 | 78.433 | 79.138 | 79.138 | 79.843 | 393 | 391 | 317 | 15041.211 | 14258.623 | 11686.309 | -32768 | 64.072 | 70.269 | 0.162 | 0.098 | 0.118 | 2.174 | 2.139 | 2.14 | 23.978
2018-11-16 | 21:51 | 78.344 | 78.961 | 78.829 | 79.138 | 78.08 | 78.609 | 79.049 | 79.005 | 79.887 | 397 | 406 | 294 | 15663.888 | 14829.956 | 12683.443 | -32768 | 64.386 | 70.045 | 0.164 | 0.098 | 0.118 | 2.175 | 2.14 | 2.139 | 23.98
2018-11-16 | 21:51 | 78.344 | 78.961 | 78.961 | 79.138 | 78.212 | 78.741 | 79.182 | 79.138 | 79.887 | 388 | 409 | 284 | 15313.632 | 14937.081 | 12267.971 | -32768 | 64.386 | 70.045 | 0.164 | 0.098 | 0.118 | 2.177 | 2.141 | 2.14 | 23.978
2018-11-16 | 21:51 | 78.344 | 79.005 | 78.961 | 79.27 | 78.168 | 78.477 | 78.917 | 79.138 | 79.711 | 375 | 390 | 305 | 14807.707 | 14258.623 | 13140.464 | -32768 | 63.847 | 69.64 | 0.162 | 0.098 | 0.118 | 2.177 | 2.142 | 2.142 | 23.978
2018-11-16 | 21:51 | 78.344 | 79.005 | 78.961 | 78.961 | 78.168 | 78.477 | 78.917 | 79.138 | 79.711 | 375 | 390 | 305 | 14807.707 | 14258.623 | 13140.464 | -32768 | 63.847 | 69.506 | 0.162 | 0.098 | 0.118 | 2.176 | 2.141 | 2.142 | 23.978
2018-11-16 | 21:51 | 78.609 | 79.138 | 78.961 | 78.961 | 78.168 | 78.477 | 78.917 | 79.138 | 79.711 | 378 | 374 | 318 | 14924.459 | 13687.29 | 13680.579 | -32768 | 63.802 | 69.506 | 0.162 | 0.098 | 0.118 | 2.176 | 2.141 | 2.141 | 23.98
2018-11-16 | 21:52 | 78.565 | 79.005 | 78.961 | 78.917 | 78.3 | 78.741 | 79.27 | 79.138 | 80.063 | 394 | 390 | 293 | 15624.97 | 14080.082 | 13140.464 | -32768 | 62.949 | 70.359 | 0.162 | 0.098 | 0.12 | 2.177 | 2.143 | 2.144 | 23.978
2018-11-16 | 21:52 | 78.565 | 79.005 | 78.961 | 79.446 | 78.3 | 78.741 | 79.005 | 79.138 | 80.063 | 394 | 390 | 293 | 15547.136 | 14258.623 | 12641.896 | -32768 | 62.949 | 70.359 | 0.162 | 0.096 | 0.12 | 2.177 | 2.142 | 2.142 | 23.98
2018-11-16 | 21:52 | 78.521 | 79.005 | 79.005 | 79.49 | 78.3 | 78.917 | 79.094 | 79.446 | 79.843 | 366 | 408 | 311 | 14457.451 | 14901.373 | 13389.748 | -32768 | 63.129 | 71.033 | 0.164 | 0.098 | 0.118 | 2.179 | 2.144 | 2.143 | 23.978
2018-11-16 | 21:52 | 78.521 | 79.138 | 79.005 | 79.49 | 78.3 | 78.917 | 79.094 | 79.446 | 80.107 | 370 | 383 | 290 | 14613.12 | 14008.665 | 12517.255 | -32768 | 63.129 | 71.033 | 0.164 | 0.096 | 0.118 | 2.179 | 2.144 | 2.144 | 23.98
2018-11-16 | 21:52 | 78.609 | 79.182 | 79.094 | 79.314 | 78.124 | 78.609 | 79.226 | 79.27 | 80.019 | 409 | 403 | 272 | 16130.895 | 14722.831 | 11769.403 | -32768 | 64.027 | 71.392 | 0.162 | 0.098 | 0.118 | 2.178 | 2.143 | 2.144 | 23.978
2018-11-16 | 21:52 | 78.609 | 79.005 | 79.094 | 79.314 | 78.388 | 78.609 | 79.226 | 79.27 | 80.151 | 403 | 403 | 314 | 15897.392 | 14722.831 | 13514.39 | -32768 | 63.892 | 71.392 | 0.162 | 0.098 | 0.118 | 2.178 | 2.143 | 2.145 | 23.978
2018-11-16 | 21:52 | 78.609 | 79.005 | 79.094 | 79.314 | 78.388 | 78.609 | 79.226 | 79.27 | 80.151 | 403 | 403 | 314 | 15897.392 | 14722.831 | 13514.39 | -32768 | 63.892 | 71.392 | 0.162 | 0.098 | 0.118 | 2.179 | 2.144 | 2.143 | 23.98
2018-11-16 | 21:53 | 78.741 | 79.138 | 78.961 | 79.534 | 78.168 | 79.049 | 79.49 | 79.446 | 80.019 | 396 | 412 | 323 | 15624.97 | 15044.206 | 13888.315 | -32768 | 63.443 | 70.449 | 0.164 | 0.098 | 0.12 | 2.181 | 2.146 | 2.145 | 23.978
2018-11-16 | 21:53 | 78.741 | 79.138 | 79.138 | 79.534 | 78.433 | 79.049 | 79.49 | 79.446 | 80.151 | 384 | 378 | 272 | 15157.963 | 13830.124 | 11769.403 | -32768 | 63.443 | 70.449 | 0.162 | 0.098 | 0.118 | 2.18 | 2.145 | 2.145 | 23.978
2018-11-16 | 21:53 | 78.873 | 79.27 | 79.138 | 79.622 | 78.433 | 78.917 | 79.49 | 79.314 | 80.151 | 406 | 414 | 283 | 16014.143 | 15115.623 | 12226.424 | -32768 | 63.443 | 70.763 | 0.164 | 0.098 | 0.118 | 2.18 | 2.145 | 2.145 | 23.98
2018-11-16 | 21:53 | 78.829 | 79.138 | 79.138 | 79.534 | 78.433 | 78.917 | 79.578 | 79.446 | 80.195 | 379 | 390 | 290 | 14963.376 | 14258.623 | 12517.255 | -32768 | 62.635 | 70.404 | 0.164 | 0.098 | 0.118 | 2.181 | 2.146 | 2.146 | 23.98
2018-11-16 | 21:53 | 78.829 | 79.138 | 79.138 | 79.534 | 78.433 | 78.917 | 79.578 | 79.446 | 79.931 | 379 | 390 | 290 | 14963.376 | 14258.623 | 12517.255 | -32768 | 62.635 | 70.404 | 0.164 | 0.098 | 0.118 | 2.181 | 2.147 | 2.147 | 23.978
2018-11-16 | 21:53 | 78.829 | 79.138 | 79.27 | 79.402 | 78.521 | 79.049 | 79.578 | 79.578 | 79.931 | 400 | 381 | 306 | 15780.64 | 13937.249 | 13182.012 | -32768 | 62.635 | 70.404 | 0.164 | 0.098 | 0.118 | 2.181 | 2.147 | 2.146 | 23.98
2018-11-16 | 21:53 | 78.917 | 79.094 | 79.226 | 79.578 | 78.256 | 78.873 | 79.402 | 79.27 | 80.239 | 416 | 396 | 308 | 16403.316 | 14472.873 | 13265.106 | -32768 | 63.084 | 69.955 | 0.164 | 0.098 | 0.118 | 2.181 | 2.147 | 2.147 | 23.978
2018-11-16 | 21:53 | 78.873 | 79.226 | 79.226 | 79.578 | 78.256 | 78.873 | 79.402 | 79.27 | 80.239 | 376 | 404 | 293 | 14846.624 | 14758.54 | 12641.896 | -32768 | 63.219 | 69.955 | 0.162 | 0.098 | 0.118 | 2.181 | 2.148 | 2.147 | 23.98
2018-11-16 | 21:53 | 78.873 | 79.226 | 79.226 | 79.578 | 78.256 | 78.873 | 79.402 | 79.27 | 80.239 | 376 | 404 | 293 | 14846.624 | 14758.54 | 12641.896 | -32768 | 63.219 | 69.955 | 0.164 | 0.098 | 0.118 | 2.181 | 2.147 | 2.147 | 23.974
2018-11-16 | 21:53 | 78.785 | 79.358 | 79.049 | 79.49 | 78.388 | 79.005 | 79.402 | 79.49 | 80.195 | 397 | 395 | 308 | 15663.888 | 14437.165 | 13265.106 | -32768 | 63.263 | 68.697 | 0.164 | 0.098 | 0.12 | 2.182 | 2.148 | 2.148 | 23.974
2018-11-16 | 21:54 | 78.785 | 79.358 | 79.049 | 79.49 | 78.521 | 79.005 | 79.402 | 79.49 | 80.195 | 363 | 382 | 299 | 14340.699 | 13972.957 | 12891.181 | -32768 | 63.129 | 68.697 | 0.162 | 0.098 | 0.12 | 2.181 | 2.148 | 2.148 | 23.978
2018-11-16 | 21:54 | 78.785 | 79.226 | 79.049 | 79.49 | 78.521 | 79.138 | 79.27 | 79.358 | 80.063 | 389 | 406 | 315 | 14340.699 | 13972.957 | 12891.181 | -32768 | 63.129 | 68.697 | 0.162 | 0.098 | 0.12 | 2.182 | 2.149 | 2.149 | 23.974
2018-11-16 | 21:54 | 78.785 | 79.226 | 79.049 | 79.402 | 78.521 | 79.138 | 79.27 | 79.358 | 80.063 | 389 | 406 | 315 | 14340.699 | 13972.957 | 12891.181 | -32768 | 63.129 | 68.697 | 0.162 | 0.098 | 0.12 | 2.182 | 2.149 | 2.149 | 23.974
2018-11-16 | 21:54 | 78.697 | 79.402 | 79.049 | 79.534 | 78.521 | 79.094 | 79.578 | 79.49 | 80.283 | 400 | 382 | 308 | 15780.64 | 13972.957 | 13265.106 | -32768 | 62.769 | 69.057 | 0.164 | 0.098 | 0.12 | 2.184 | 2.15 | 2.151 | 23.978
2018-11-16 | 21:54 | 78.697 | 79.402 | 79.182 | 79.534 | 78.344 | 79.094 | 79.314 | 79.49 | 80.019 | 394 | 395 | 267 | 15547.136 | 14437.165 | 11561.667 | -32768 | 62.769 | 69.057 | 0.164 | 0.1 | 0.12 | 2.184 | 2.151 | 2.151 | 23.98
2018-11-16 | 21:54 | 78.697 | 79.402 | 79.182 | 79.534 | 78.344 | 79.094 | 79.314 | 79.49 | 80.019 | 394 | 395 | 267 | 15547.136 | 14437.165 | 11561.667 | -32768 | 62.769 | 69.057 | 0.164 | 0.1 | 0.12 | 2.184 | 2.151 | 2.151 | 23.98
2018-11-16 | 21:54 | 78.917 | 79.446 | 79.314 | 79.27 | 78.344 | 79.005 | 79.402 | 79.49 | 80.283 | 402 | 385 | 341 | 15858.474 | 14080.082 | 14636.167 | -32768 | 63.039 | 69.102 | 0.164 | 0.1 | 0.12 | 2.185 | 2.151 | 2.151 | 23.974
2018-11-16 | 21:54 | 78.917 | 79.314 | 79.314 | 79.799 | 78.344 | 79.138 | 79.27 | 79.622 | 80.283 | 383 | 400 | 267 | 15858.474 | 14080.082 | 14636.167 | -32768 | 63.039 | 69.281 | 0.164 | 0.1 | 0.12 | 2.185 | 2.151 | 2.15 | 23.978
2018-11-16 | 21:54 | 78.917 | 79.314 | 79.314 | 79.799 | 78.344 | 79.138 | 79.27 | 79.622 | 80.283 | 383 | 400 | 267 | 15119.045 | 14615.706 | 11561.667 | -32768 | 63.039 | 69.281 | 0.164 | 0.098 | 0.12 | 2.185 | 2.151 | 2.15 | 23.978
2018-11-16 | 21:54 | 78.917 | 79.314 | 79.314 | 79.799 | 78.344 | 79.138 | 79.27 | 79.622 | 80.283 | 381 | 383 | 325 | 15041.211 | 14008.665 | 13971.41 | -32768 | 63.039 | 69.281 | 0.164 | 0.1 | 0.12 | 2.186 | 2.152 | 2.151 | 23.98
2018-11-16 | 21:54 | 79.094 | 79.446 | 79.49 | 79.755 | 78.477 | 79.094 | 79.446 | 79.799 | 80.239 | 393 | 396 | 288 | 16831.406 | 14758.54 | 12226.424 | -32768 | 62.725 | 68.832 | 0.164 | 0.098 | 0.12 | 2.186 | 2.152 | 2.152 | 23.98
2018-11-16 | 21:54 | 79.005 | 79.446 | 79.49 | 79.887 | 78.477 | 79.094 | 79.622 | 79.799 | 80.239 | 393 | 396 | 288 | 15508.218 | 14472.873 | 12434.16 | -32768 | 62.725 | 68.697 | 0.164 | 0.098 | 0.12 | 2.187 | 2.153 | 2.151 | 23.98
2018-11-16 | 21:54 | 79.005 | 79.358 | 79.49 | 79.887 | 78.477 | 78.961 | 79.622 | 79.666 | 80.239 | 403 | 408 | 288 | 15897.392 | 14901.373 | 12434.16 | -32768 | 62.859 | 68.697 | 0.162 | 0.098 | 0.12 | 2.185 | 2.152 | 2.151 | 23.974
2018-11-16 | 21:55 | 78.917 | 79.622 | 79.446 | 79.49 | 78.388 | 79.005 | 79.534 | 79.622 | 80.372 | 395 | 409 | 328 | 15586.053 | 14937.081 | 14096.052 | -32768 | 62.725 | 69.146 | 0.162 | 0.098 | 0.12 | 2.187 | 2.153 | 2.152 | 23.978
2018-11-16 | 21:55 | 79.049 | 79.49 | 79.182 | 79.622 | 78.785 | 79.005 | 79.666 | 79.755 | 80.372 | 411 | 402 | 286 | 16208.729 | 14687.123 | 12351.065 | -32768 | 62.725 | 69.146 | 0.162 | 0.1 | 0.12 | 2.189 | 2.154 | 2.153 | 23.978
2018-11-16 | 21:55 | 79.049 | 79.622 | 79.314 | 79.666 | 78.477 | 79.27 | 79.666 | 79.755 | 80.416 | 397 | 380 | 308 | 15663.888 | 13901.54 | 13265.106 | -32768 | 62.769 | 69.775 | 0.164 | 0.1 | 0.12 | 2.189 | 2.153 | 2.153 | 23.98
2018-11-16 | 21:55 | 79.049 | 79.622 | 79.446 | 79.666 | 78.609 | 79.138 | 79.666 | 79.755 | 80.283 | 397 | 380 | 308 | 15663.888 | 13901.54 | 13265.106 | -32768 | 62.769 | 69.775 | 0.164 | 0.1 | 0.12 | 2.189 | 2.155 | 2.153 | 23.98
2018-11-16 | 21:55 | 79.049 | 79.622 | 79.446 | 79.755 | 78.609 | 79.138 | 79.799 | 79.755 | 80.283 | 385 | 397 | 316 | 15196.88 | 14508.581 | 13597.484 | -32768 | 62.769 | 69.775 | 0.164 | 0.1 | 0.12 | 2.189 | 2.155 | 2.153 | 23.98
2018-11-16 | 21:55 | 79.138 | 79.578 | 79.402 | 79.666 | 78.785 | 79.27 | 79.755 | 79.711 | 80.328 | 394 | 401 | 288 | 15547.136 | 14651.415 | 12434.16 | -32768 | 62.635 | 70.314 | 0.164 | 0.098 | 0.12 | 2.189 | 2.155 | 2.155 | 23.978
2018-11-16 | 21:55 | 79.138 | 79.578 | 79.27 | 79.666 | 78.785 | 79.27 | 79.755 | 79.711 | 80.239 | 419 | 408 | 311 | 16520.068 | 14901.373 | 13389.748 | -32768 | 62.635 | 70.314 | 0.164 | 0.098 | 0.12 | 2.189 | 2.154 | 2.155 | 23.976
2018-11-16 | 21:55 | 78.873 | 79.578 | 79.27 | 79.534 | 78.785 | 79.402 | 79.755 | 79.578 | 80.239 | 396 | 381 | 272 | 15624.97 | 13937.249 | 11769.403 | -32768 | 62.635 | 70.314 | 0.164 | 0.1 | 0.12 | 2.189 | 2.155 | 2.154 | 23.978
2018-11-16 | 21:56 | 79.005 | 79.578 | 79.27 | 79.666 | 78.873 | 79.358 | 79.887 | 79.578 | 80.239 | 393 | 383 | 291 | 15508.218 | 14008.665 | 12558.802 | -32768 | 62.096 | 70.179 | 0.164 | 0.1 | 0.12 | 2.191 | 2.157 | 2.156 | 23.98
2018-11-16 | 21:56 | 79.005 | 79.578 | 79.27 | 79.666 | 78.609 | 79.358 | 79.887 | 79.578 | 80.372 | 403 | 396 | 310 | 15897.392 | 14472.873 | 13348.2 | -32768 | 62.096 | 70.179 | 0.164 | 0.1 | 0.12 | 2.191 | 2.156 | 2.157 | 23.978
2018-11-16 | 21:56 | 79.005 | 79.578 | 79.27 | 79.799 | 78.609 | 79.358 | 79.755 | 79.578 | 80.372 | 403 | 396 | 310 | 15897.392 | 14472.873 | 13348.2 | -32768 | 62.096 | 70.179 | 0.164 | 0.098 | 0.12 | 2.19 | 2.155 | 2.157 | 23.974
2018-11-16 | 21:56 | 79.094 | 79.578 | 79.402 | 79.799 | 78.741 | 79.314 | 79.711 | 79.711 | 80.283 | 396 | 399 | 282 | 15624.97 | 14579.998 | 12184.876 | -32768 | 63.443 | 70.045 | 0.164 | 0.1 | 0.12 | 2.191 | 2.157 | 2.156 | 23.98
2018-11-16 | 21:56 | 79.094 | 79.578 | 79.402 | 79.799 | 78.741 | 79.314 | 79.446 | 79.711 | 80.283 | 375 | 389 | 305 | 14807.707 | 14222.915 | 13140.464 | -32768 | 63.443 | 70.045 | 0.164 | 0.1 | 0.12 | 2.193 | 2.158 | 2.157 | 23.978
2018-11-16 | 21:56 | 78.829 | 79.578 | 79.402 | 79.755 | 78.741 | 79.314 | 79.446 | 79.711 | 80.283 | 375 | 389 | 305 | 14807.707 | 14222.915 | 13140.464 | -32768 | 63.443 | 70.179 | 0.164 | 0.1 | 0.12 | 2.193 | 2.158 | 2.157 | 23.98
2018-11-16 | 21:56 | 78.829 | 79.578 | 79.534 | 79.799 | 78.873 | 79.314 | 79.578 | 79.711 | 80.592 | 389 | 368 | 302 | 15196.88 | 13972.957 | 13265.106 | -32768 | 64.386 | 69.64 | 0.164 | 0.1 | 0.12 | 2.192 | 2.158 | 2.158 | 23.978
2018-11-16 | 21:56 | 78.961 | 79.578 | 79.534 | 79.799 | 78.873 | 79.314 | 79.578 | 79.711 | 80.592 | 389 | 368 | 302 | 15352.549 | 13473.041 | 13015.822 | -32768 | 64.251 | 69.506 | 0.166 | 0.1 | 0.12 | 2.192 | 2.158 | 2.158 | 23.974
2018-11-16 | 21:56 | 78.961 | 79.711 | 79.534 | 79.799 | 78.873 | 79.314 | 79.578 | 79.711 | 80.504 | 403 | 397 | 283 | 15897.392 | 14508.581 | 12226.424 | -32768 | 64.251 | 69.506 | 0.166 | 0.1 | 0.12 | 2.192 | 2.158 | 2.158 | 23.974
2018-11-16 | 21:57 | 79.182 | 79.755 | 79.534 | 79.887 | 78.873 | 79.49 | 79.534 | 79.843 | 80.548 | 370 | 379 | 290 | 14613.12 | 13865.832 | 12517.255 | -32768 | 63.668 | 69.102 | 0.164 | 0.1 | 0.12 | 2.193 | 2.159 | 2.159 | 23.974
2018-11-16 | 21:57 | 79.182 | 79.755 | 79.402 | 79.887 | 78.873 | 79.49 | 79.931 | 79.711 | 80.548 | 405 | 411 | 294 | 15975.226 | 15008.498 | 12683.443 | -32768 | 63.668 | 69.102 | 0.166 | 0.1 | 0.12 | 2.194 | 2.159 | 2.159 | 23.978
2018-11-16 | 21:57 | 79.182 | 79.755 | 79.402 | 80.019 | 78.873 | 79.49 | 79.931 | 79.711 | 80.548 | 405 | 411 | 294 | 15975.226 | 15008.498 | 12683.443 | -32768 | 63.668 | 69.102 | 0.164 | 0.1 | 0.12 | 2.194 | 2.16 | 2.16 | 23.98
2018-11-16 | 21:57 | 79.182 | 79.666 | 79.534 | 80.019 | 79.005 | 79.49 | 79.666 | 79.975 | 80.548 | 392 | 370 | 306 | 15469.301 | 13544.457 | 13182.012 | -32768 | 63.802 | 68.697 | 0.164 | 0.1 | 0.12 | 2.195 | 2.16 | 2.16 | 23.978
2018-11-16 | 21:57 | 79.182 | 79.666 | 79.402 | 79.755 | 78.741 | 79.182 | 79.622 | 79.843 | 80.548 | 381 | 389 | 307 | 15041.211 | 14222.915 | 13223.559 | -32768 | 63.802 | 68.832 | 0.164 | 0.1 | 0.12 | 2.195 | 2.16 | 2.16 | 23.974
2018-11-16 | 21:57 | 79.138 | 79.843 | 79.534 | 80.151 | 78.697 | 79.314 | 79.622 | 79.843 | 80.68 | 366 | 413 | 289 | 15897.392 | 15079.914 | 12475.707 | -32768 | 64.745 | 68.832 | 0.166 | 0.1 | 0.122 | 2.195 | 2.161 | 2.16 | 23.976
2018-11-16 | 21:57 | 79.138 | 79.843 | 79.534 | 80.151 | 78.697 | 79.314 | 79.622 | 79.843 | 80.68 | 366 | 413 | 289 | 15897.392 | 15079.914 | 12475.707 | -32768 | 64.745 | 68.832 | 0.166 | 0.1 | 0.122 | 2.196 | 2.161 | 2.16 | 23.98
2018-11-16 | 21:57 | 79.049 | 79.666 | 79.534 | 80.151 | 78.697 | 79.314 | 79.931 | 79.843 | 80.68 | 395 | 395 | 309 | 15586.053 | 14437.165 | 13306.653 | -32768 | 64.611 | 69.236 | 0.164 | 0.1 | 0.122 | 2.197 | 2.161 | 2.161 | 23.98
2018-11-16 | 21:57 | 79.27 | 79.799 | 79.799 | 80.107 | 78.697 | 79.446 | 79.622 | 80.107 | 80.768 | 398 | 387 | 297 | 15702.805 | 14151.498 | 12808.086 | -32768 | 64.162 | 70.583 | 0.164 | 0.102 | 0.12 | 2.197 | 2.162 | 2.163 | 23.976
2018-11-16 | 21:57 | 79.138 | 79.799 | 79.534 | 79.975 | 78.697 | 79.314 | 79.755 | 79.975 | 80.636 | 401 | 388 | 288 | 15819.557 | 14187.207 | 12434.16 | -32768 | 64.162 | 70.853 | 0.164 | 0.102 | 0.12 | 2.197 | 2.163 | 2.162 | 23.978
2018-11-16 | 21:57 | 79.138 | 79.931 | 79.534 | 79.975 | 78.697 | 79.314 | 79.755 | 79.975 | 80.636 | 376 | 386 | 308 | 15819.557 | 14187.207 | 12434.16 | -32768 | 64.027 | 70.853 | 0.164 | 0.102 | 0.12 | 2.197 | 2.163 | 2.162 | 23.978
2018-11-16 | 21:58 | 79.182 | 79.799 | 79.799 | 80.195 | 78.785 | 79.314 | 79.799 | 80.107 | 80.504 | 403 | 402 | 316 | 15897.392 | 14687.123 | 13597.484 | -32768 | 63.847 | 71.122 | 0.166 | 0.1 | 0.122 | 2.198 | 2.164 | 2.163 | 23.974
2018-11-16 | 21:58 | 79.446 | 79.799 | 79.799 | 80.195 | 78.917 | 79.446 | 79.799 | 80.107 | 80.724 | 387 | 386 | 307 | 16169.812 | 14222.915 | 13140.464 | -32768 | 64.117 | 71.122 | 0.166 | 0.1 | 0.122 | 2.199 | 2.163 | 2.164 | 23.976
2018-11-16 | 21:58 | 79.446 | 79.799 | 79.799 | 80.195 | 78.917 | 79.446 | 79.799 | 80.107 | 80.724 | 387 | 386 | 307 | 16169.812 | 14222.915 | 13140.464 | -32768 | 64.117 | 71.122 | 0.166 | 0.1 | 0.122 | 2.199 | 2.163 | 2.164 | 23.978
2018-11-16 | 21:58 | 79.402 | 79.843 | 79.755 | 79.887 | 78.785 | 79.446 | 79.887 | 80.063 | 80.856 | 370 | 390 | 304 | 14613.12 | 14258.623 | 13098.917 | -32768 | 64.88 | 70.853 | 0.166 | 0.1 | 0.122 | 2.2 | 2.164 | 2.163 | 23.974
2018-11-16 | 21:58 | 79.402 | 79.843 | 79.755 | 79.887 | 78.785 | 79.446 | 79.755 | 80.063 | 80.856 | 370 | 390 | 304 | 14613.12 | 14258.623 | 13098.917 | -32768 | 64.88 | 70.853 | 0.166 | 0.1 | 0.122 | 2.2 | 2.164 | 2.163 | 23.974
2018-11-16 | 21:58 | 79.27 | 79.975 | 79.622 | 80.107 | 79.094 | 79.578 | 80.019 | 79.931 | 80.592 | 399 | 387 | 310 | 15741.722 | 14151.498 | 13348.2 | -32768 | 65.913 | 70.314 | 0.166 | 0.1 | 0.122 | 2.199 | 2.164 | 2.165 | 23.974
2018-11-16 | 21:58 | 79.27 | 79.975 | 79.622 | 80.107 | 78.961 | 79.711 | 79.887 | 80.063 | 80.592 | 381 | 380 | 292 | 15741.722 | 14151.498 | 13348.2 | -32768 | 65.913 | 70.314 | 0.166 | 0.1 | 0.122 | 2.2 | 2.165 | 2.166 | 23.974
2018-11-16 | 21:58 | 79.534 | 79.975 | 79.622 | 79.887 | 78.961 | 79.711 | 79.887 | 80.063 | 80.592 | 381 | 380 | 292 | 15041.211 | 13901.54 | 12600.35 | -32768 | 65.913 | 70.179 | 0.166 | 0.1 | 0.122 | 2.2 | 2.165 | 2.166 | 23.978
2018-11-16 | 21:58 | 79.27 | 79.931 | 79.755 | 80.019 | 79.094 | 79.578 | 80.019 | 80.195 | 80.636 | 395 | 389 | 299 | 15586.053 | 14222.915 | 12891.181 | -32768 | 65.554 | 70.718 | 0.166 | 0.102 | 0.122 | 2.201 | 2.166 | 2.166 | 23.976
2018-11-16 | 21:58 | 79.534 | 79.931 | 79.755 | 80.019 | 79.094 | 79.578 | 80.019 | 79.931 | 80.636 | 393 | 389 | 314 | 15508.218 | 14222.915 | 13514.39 | -32768 | 65.823 | 70.988 | 0.168 | 0.102 | 0.122 | 2.201 | 2.166 | 2.166 | 23.98
2018-11-16 | 21:58 | 79.534 | 79.931 | 79.755 | 80.019 | 79.094 | 79.578 | 80.019 | 79.931 | 80.504 | 393 | 389 | 314 | 15508.218 | 14222.915 | 13514.39 | -32768 | 65.823 | 70.988 | 0.168 | 0.102 | 0.122 | 2.201 | 2.166 | 2.166 | 23.98
2018-11-16 | 21:59 | 79.27 | 79.975 | 79.755 | 79.975 | 79.226 | 79.711 | 79.975 | 80.195 | 80.636 | 410 | 391 | 314 | 16169.812 | 14294.332 | 13514.39 | -32768 | 66.587 | 72.784 | 0.168 | 0.1 | 0.12 | 2.202 | 2.167 | 2.166 | 23.974
2018-11-16 | 21:59 | 79.27 | 79.975 | 79.755 | 79.975 | 79.226 | 79.711 | 80.019 | 80.195 | 80.636 | 391 | 365 | 285 | 15430.384 | 13365.916 | 12309.519 | -32768 | 66.587 | 72.784 | 0.168 | 0.1 | 0.12 | 2.203 | 2.167 | 2.166 | 23.974
2018-11-16 | 21:59 | 79.358 | 79.931 | 79.887 | 80.239 | 79.094 | 79.711 | 80.107 | 80.063 | 80.768 | 399 | 372 | 301 | 15741.722 | 13615.874 | 12974.275 | -32768 | 65.374 | 73.592 | 0.166 | 0.102 | 0.122 | 2.203 | 2.167 | 2.167 | 23.978
2018-11-16 | 21:59 | 79.358 | 79.931 | 79.887 | 80.239 | 79.094 | 79.711 | 80.107 | 80.063 | 80.768 | 399 | 372 | 301 | 15741.722 | 13615.874 | 12974.275 | -32768 | 65.374 | 73.592 | 0.166 | 0.102 | 0.122 | 2.203 | 2.168 | 2.169 | 23.98
2018-11-16 | 21:59 | 79.622 | 79.931 | 80.019 | 80.239 | 78.917 | 79.578 | 79.975 | 80.195 | 80.9 | 405 | 406 | 313 | 15975.226 | 14829.956 | 13472.843 | -32768 | 65.374 | 73.727 | 0.168 | 0.102 | 0.12 | 2.204 | 2.168 | 2.168 | 23.978
2018-11-16 | 21:59 | 79.622 | 79.931 | 80.019 | 80.239 | 78.917 | 79.578 | 79.975 | 80.195 | 80.9 | 405 | 406 | 313 | 15975.226 | 14829.956 | 13472.843 | -32768 | 65.105 | 73.727 | 0.168 | 0.102 | 0.12 | 2.204 | 2.168 | 2.168 | 23.978
2018-11-16 | 21:59 | 79.534 | 79.931 | 80.019 | 80.239 | 78.961 | 79.843 | 80.151 | 80.195 | 80.768 | 394 | 408 | 302 | 15547.136 | 14901.373 | 13015.822 | -32768 | 65.374 | 72.649 | 0.166 | 0.102 | 0.122 | 2.203 | 2.168 | 2.17 | 23.974
2018-11-16 | 21:59 | 79.534 | 79.931 | 79.887 | 80.195 | 79.094 | 79.711 | 80.151 | 80.195 | 80.768 | 408 | 395 | 319 | 16091.978 | 14437.165 | 13722.126 | -32768 | 65.374 | 72.919 | 0.166 | 0.102 | 0.122 | 2.203 | 2.168 | 2.168 | 23.974
2018-11-16 | 21:59 | 79.534 | 80.063 | 79.755 | 80.195 | 79.094 | 79.711 | 80.151 | 80.195 | 80.9 | 381 | 384 | 287 | 15041.211 | 14044.374 | 12392.612 | -32768 | 65.329 | 72.919 | 0.166 | 0.102 | 0.122 | 2.204 | 2.169 | 2.169 | 23.978
2018-11-16 | 21:59 | 79.534 | 80.195 | 79.755 | 80.328 | 79.226 | 79.578 | 80.151 | 80.195 | 80.724 | 427 | 412 | 340 | 16831.406 | 15044.206 | 14594.619 | -32768 | 66.272 | 73.368 | 0.168 | 0.102 | 0.122 | 2.204 | 2.169 | 2.17 | 23.974
2018-11-16 | 21:59 | 79.402 | 80.151 | 79.975 | 80.283 | 79.182 | 79.843 | 80.019 | 80.151 | 80.724 | 399 | 387 | 312 | 15741.722 | 14151.498 | 13431.295 | -32768 | 67.17 | 74.176 | 0.166 | 0.102 | 0.122 | 2.206 | 2.17 | 2.17 | 23.978
2018-11-16 | 22:00 | 78.565 | 80.063 | 79.226 | 80.283 | 78.917 | 79.799 | 79.975 | 80.195 | 80.945 | 381 | 386 | 282 | 15041.211 | 14115.79 | 12184.876 | -32768 | 66.632 | 73.817 | 0.168 | 0.102 | 0.122 | 2.207 | 2.171 | 2.171 | 23.978
2018-11-16 | 22:00 | 78.565 | 80.063 | 79.182 | 80.283 | 78.653 | 79.799 | 79.975 | 80.195 | 81.077 | 384 | 384 | 312 | 15157.963 | 14044.374 | 13431.295 | -32768 | 66.632 | 73.817 | 0.168 | 0.102 | 0.122 | 2.206 | 2.171 | 2.172 | 23.974
2018-11-16 | 22:00 | 76.537 | 79.27 | 77.199 | 79.314 | 76.934 | 79.182 | 80.151 | 79.887 | 80.636 | 385 | 394 | 299 | 15196.88 | 14401.457 | 12891.181 | -32768 | 66.721 | 72.964 | 0.168 | 0.102 | 0.122 | 2.206 | 2.171 | 2.172 | 23.978
2018-11-16 | 22:00 | 76.537 | 79.27 | 77.199 | 79.314 | 76.934 | 79.182 | 80.151 | 79.887 | 80.636 | 385 | 394 | 299 | 15196.88 | 14401.457 | 12891.181 | -32768 | 66.721 | 72.964 | 0.168 | 0.102 | 0.122 | 2.207 | 2.172 | 2.173 | 23.978
2018-11-16 | 22:00 | 76.537 | 79.138 | 76.67 | 79.314 | 76.67 | 79.182 | 80.151 | 79.887 | 80.636 | 393 | 388 | 326 | 15508.218 | 14187.207 | 14012.957 | -32768 | 66.452 | 72.964 | 0.168 | 0.102 | 0.122 | 2.207 | 2.171 | 2.171 | 23.974
2018-11-16 | 22:00 | 74.625 | 77.771 | 75.209 | 78.124 | 74.895 | 78.388 | 79.622 | 79.622 | 80.195 | 381 | 376 | 312 | 15041.211 | 13758.707 | 13431.295 | -32768 | 65.913 | 72.919 | 0.17 | 0.102 | 0.122 | 2.209 | 2.172 | 2.173 | 23.978
2018-11-16 | 22:00 | 74.625 | 77.375 | 75.209 | 78.124 | 74.895 | 78.388 | 79.622 | 79.622 | 80.063 | 412 | 396 | 282 | 16247.646 | 14472.873 | 12184.876 | -32768 | 65.913 | 72.919 | 0.17 | 0.102 | 0.122 | 2.207 | 2.172 | 2.173 | 23.978
2018-11-16 | 22:00 | 73.547 | 76.317 | 73.862 | 76.758 | 73.592 | 77.066 | 78.829 | 78.697 | 78.873 | 382 | 386 | 301 | 15080.128 | 14115.79 | 12974.275 | -32768 | 65.329 | 73.682 | 0.168 | 0.102 | 0.122 | 2.208 | 2.174 | 2.175 | 23.978
2018-11-16 | 22:00 | 73.278 | 75.92 | 73.862 | 76.493 | 73.592 | 76.67 | 78.829 | 78.697 | 78.873 | 387 | 391 | 314 | 15274.714 | 14294.332 | 13514.39 | -32768 | 65.329 | 73.143 | 0.168 | 0.102 | 0.122 | 2.208 | 2.174 | 2.175 | 23.978
2018-11-16 | 22:00 | 72.515 | 74.94 | 73.143 | 75.434 | 72.335 | 75.612 | 78.08 | 77.727 | 78.036 | 372 | 391 | 301 | 14690.955 | 14294.332 | 12974.275 | -32768 | 66.542 | 73.323 | 0.168 | 0.102 | 0.122 | 2.209 | 2.174 | 2.175 | 23.978
2018-11-16 | 22:01 | 72.649 | 74.805 | 73.143 | 75.434 | 72.335 | 75.612 | 78.08 | 77.727 | 78.036 | 395 | 402 | 291 | 15586.053 | 14687.123 | 12558.802 | -32768 | 67.081 | 73.323 | 0.168 | 0.102 | 0.122 | 2.208 | 2.173 | 2.174 | 23.978
2018-11-16 | 22:01 | 71.886 | 74.041 | 72.604 | 74.535 | 71.976 | 74.67 | 77.595 | 77.331 | 77.331 | 413 | 416 | 294 | 15975.226 | 14758.54 | 13389.748 | -32768 | 66.991 | 72.335 | 0.166 | 0.1 | 0.122 | 2.208 | 2.174 | 2.175 | 23.974
2018-11-16 | 22:01 | 71.751 | 74.041 | 72.604 | 74.311 | 71.976 | 74.401 | 77.595 | 77.066 | 76.934 | 395 | 394 | 295 | 15586.053 | 14401.457 | 12724.991 | -32768 | 66.632 | 72.47 | 0.166 | 0.1 | 0.122 | 2.209 | 2.173 | 2.174 | 23.976
2018-11-16 | 22:01 | 71.616 | 73.233 | 71.931 | 73.592 | 71.571 | 73.862 | 76.978 | 76.405 | 76.405 | 386 | 384 | 324 | 15235.797 | 14044.374 | 13929.862 | -32768 | 65.644 | 72.335 | 0.166 | 0.102 | 0.122 | 2.209 | 2.173 | 2.174 | 23.98
2018-11-16 | 22:01 | 71.616 | 73.233 | 71.931 | 73.592 | 71.571 | 73.862 | 76.978 | 76.405 | 76.405 | 386 | 384 | 324 | 15235.797 | 14044.374 | 13929.862 | -32768 | 65.644 | 72.335 | 0.166 | 0.102 | 0.122 | 2.209 | 2.173 | 2.174 | 23.98
2018-11-16 | 22:01 | 71.527 | 72.559 | 71.931 | 73.009 | 71.167 | 72.919 | 76.582 | 76.009 | 75.7 | 368 | 391 | 281 | 14535.285 | 14294.332 | 12143.329 | -32768 | 65.06 | 71.886 | 0.164 | 0.1 | 0.12 | 2.207 | 2.17 | 2.173 | 23.978
2018-11-16 | 22:01 | 71.527 | 72.559 | 71.931 | 73.009 | 71.167 | 72.919 | 76.582 | 76.009 | 75.434 | 368 | 391 | 281 | 14535.285 | 14294.332 | 12143.329 | -32768 | 65.06 | 71.886 | 0.164 | 0.1 | 0.12 | 2.207 | 2.172 | 2.174 | 23.978
2018-11-16 | 22:01 | 71.302 | 72.245 | 71.796 | 72.559 | 70.808 | 72.604 | 76.229 | 75.612 | 75.164 | 412 | 405 | 312 | 16247.646 | 14794.248 | 13431.295 | -32768 | 65.688 | 71.033 | 0.162 | 0.1 | 0.118 | 2.205 | 2.17 | 2.172 | 23.98
2018-11-16 | 22:01 | 71.302 | 72.245 | 71.661 | 72.559 | 70.943 | 72.604 | 76.229 | 75.612 | 75.164 | 385 | 385 | 309 | 15196.88 | 14080.082 | 13306.653 | -32768 | 65.688 | 71.033 | 0.162 | 0.1 | 0.118 | 2.205 | 2.17 | 2.172 | 23.974
2018-11-16 | 22:01 | 71.302 | 72.245 | 71.661 | 72.604 | 70.943 | 72.604 | 76.229 | 75.612 | 75.164 | 385 | 385 | 309 | 15196.88 | 14080.082 | 13306.653 | -32768 | 65.688 | 71.033 | 0.162 | 0.1 | 0.118 | 2.205 | 2.17 | 2.172 | 23.978
2018-11-16 | 22:02 | 71.033 | 71.841 | 71.392 | 72.47 | 70.898 | 72.245 | 75.965 | 75.209 | 74.625 | 362 | 356 | 314 | 14301.782 | 13044.541 | 13514.39 | -32768 | 66.003 | 70.628 | 0.16 | 0.098 | 0.118 | 2.202 | 2.168 | 2.169 | 23.98
2018-11-16 | 22:02 | 71.033 | 71.841 | 71.392 | 72.47 | 70.898 | 72.245 | 75.965 | 75.209 | 74.625 | 362 | 356 | 314 | 14301.782 | 13044.541 | 13514.39 | -32768 | 66.003 | 70.628 | 0.16 | 0.098 | 0.118 | 2.203 | 2.167 | 2.169 | 23.978
2018-11-16 | 22:02 | 70.449 | 71.751 | 71.122 | 71.931 | 70.494 | 71.796 | 75.389 | 74.94 | 74.491 | 412 | 413 | 288 | 14107.195 | 13473.041 | 12974.275 | -32768 | 66.811 | 70.179 | 0.16 | 0.096 | 0.118 | 2.2 | 2.165 | 2.166 | 23.974
2018-11-16 | 22:02 | 70.359 | 71.751 | 71.122 | 71.796 | 70.494 | 71.796 | 75.434 | 74.94 | 74.491 | 412 | 413 | 288 | 16247.646 | 15079.914 | 12434.16 | -32768 | 66.811 | 70.045 | 0.16 | 0.094 | 0.116 | 2.2 | 2.165 | 2.166 | 23.978
2018-11-16 | 22:02 | 70.359 | 71.751 | 71.122 | 71.796 | 70.494 | 71.796 | 75.434 | 74.94 | 74.491 | 412 | 413 | 288 | 16247.646 | 15079.914 | 12434.16 | -32768 | 66.811 | 70.045 | 0.16 | 0.096 | 0.116 | 2.2 | 2.165 | 2.166 | 23.978
2018-11-16 | 22:02 | 69.865 | 71.302 | 70.179 | 71.437 | 69.596 | 71.212 | 75.209 | 74.805 | 74.086 | 389 | 382 | 320 | 15352.549 | 13972.957 | 13763.674 | -32768 | 65.509 | 70.314 | 0.158 | 0.094 | 0.116 | 2.196 | 2.161 | 2.163 | 23.974
2018-11-16 | 22:02 | 69.865 | 71.302 | 70.179 | 71.437 | 69.596 | 71.212 | 75.299 | 74.805 | 74.086 | 389 | 382 | 320 | 15352.549 | 13972.957 | 13763.674 | -32768 | 65.509 | 70.314 | 0.158 | 0.094 | 0.116 | 2.196 | 2.162 | 2.163 | 23.974
2018-11-16 | 22:02 | 69.191 | 70.449 | 69.461 | 70.539 | 68.922 | 70.718 | 74.805 | 74.221 | 73.682 | 384 | 401 | 320 | 15157.963 | 14651.415 | 13763.674 | -32768 | 65.284 | 70.808 | 0.156 | 0.094 | 0.116 | 2.192 | 2.159 | 2.161 | 23.978
2018-11-16 | 22:02 | 69.191 | 70.449 | 69.461 | 70.539 | 68.922 | 70.718 | 74.805 | 74.221 | 73.682 | 384 | 401 | 320 | 15157.963 | 14651.415 | 13763.674 | -32768 | 65.284 | 70.808 | 0.156 | 0.094 | 0.116 | 2.192 | 2.157 | 2.159 | 23.978
2018-11-16 | 22:03 | 68.069 | 70.09 | 68.832 | 70.359 | 68.563 | 70.449 | 74.491 | 73.997 | 73.143 | 352 | 387 | 317 | 13912.608 | 14151.498 | 13639.031 | -32768 | 64.97 | 71.122 | 0.156 | 0.092 | 0.114 | 2.188 | 2.155 | 2.157 | 23.978
2018-11-16 | 22:03 | 67.934 | 70.09 | 68.832 | 70.134 | 68.428 | 70.314 | 74.491 | 73.862 | 73.143 | 373 | 364 | 286 | 14729.872 | 13330.207 | 12351.065 | -32768 | 64.745 | 71.392 | 0.156 | 0.092 | 0.114 | 2.188 | 2.154 | 2.158 | 23.98
2018-11-16 | 22:03 | 67.934 | 70.09 | 68.832 | 70.134 | 68.024 | 70.314 | 74.491 | 73.862 | 72.874 | 395 | 397 | 277 | 15586.053 | 14508.581 | 11977.14 | -32768 | 64.745 | 71.392 | 0.156 | 0.092 | 0.114 | 2.187 | 2.154 | 2.156 | 23.98
2018-11-16 | 22:03 | 67.575 | 69.281 | 67.979 | 69.461 | 67.575 | 69.64 | 73.997 | 73.143 | 72.559 | 407 | 404 | 302 | 15235.797 | 13687.29 | 12808.086 | -32768 | 63.937 | 71.212 | 0.154 | 0.09 | 0.112 | 2.183 | 2.151 | 2.152 | 23.974
2018-11-16 | 22:03 | 67.305 | 69.281 | 67.844 | 69.371 | 67.44 | 69.371 | 73.997 | 73.278 | 72.559 | 371 | 373 | 309 | 14652.037 | 13651.582 | 13306.653 | -32768 | 63.937 | 70.943 | 0.154 | 0.09 | 0.112 | 2.183 | 2.15 | 2.153 | 23.978
2018-11-16 | 22:03 | 66.901 | 68.563 | 67.44 | 68.742 | 66.901 | 69.102 | 73.862 | 72.874 | 71.931 | 383 | 387 | 317 | 15119.045 | 14151.498 | 13639.031 | -32768 | 64.162 | 70.134 | 0.152 | 0.09 | 0.112 | 2.178 | 2.146 | 2.148 | 23.976
2018-11-16 | 22:03 | 66.901 | 68.563 | 67.305 | 68.742 | 66.901 | 68.787 | 73.592 | 72.874 | 71.931 | 400 | 409 | 303 | 15780.64 | 14937.081 | 13057.369 | -32768 | 64.162 | 70.134 | 0.152 | 0.09 | 0.112 | 2.179 | 2.147 | 2.148 | 23.974
2018-11-16 | 22:03 | 66.901 | 68.473 | 67.305 | 68.742 | 66.901 | 68.787 | 73.592 | 72.604 | 71.931 | 400 | 409 | 303 | 15780.64 | 14937.081 | 13057.369 | -32768 | 64.162 | 70 | 0.152 | 0.09 | 0.112 | 2.179 | 2.147 | 2.148 | 23.974
2018-11-16 | 22:03 | 66.676 | 67.889 | 67.17 | 68.383 | 66.632 | 68.248 | 73.053 | 72.335 | 71.527 | 394 | 402 | 292 | 15547.136 | 14687.123 | 12600.35 | -32768 | 63.398 | 69.461 | 0.15 | 0.088 | 0.112 | 2.173 | 2.142 | 2.144 | 23.978
2018-11-16 | 22:03 | 66.676 | 67.889 | 66.766 | 68.383 | 66.362 | 68.248 | 73.053 | 72.335 | 71.257 | 394 | 402 | 292 | 15547.136 | 14687.123 | 12600.35 | -32768 | 63.263 | 69.461 | 0.15 | 0.088 | 0.11 | 2.172 | 2.141 | 2.142 | 23.978
2018-11-16 | 22:03 | 66.676 | 67.889 | 66.766 | 68.114 | 66.362 | 68.248 | 72.964 | 72.335 | 71.257 | 391 | 397 | 308 | 15430.384 | 14508.581 | 13265.106 | -32768 | 63.263 | 69.596 | 0.15 | 0.088 | 0.112 | 2.173 | 2.141 | 2.143 | 23.978
2018-11-16 | 22:03 | 66.676 | 67.889 | 66.766 | 68.114 | 66.362 | 68.248 | 72.964 | 72.335 | 71.257 | 391 | 397 | 308 | 15430.384 | 14508.581 | 13265.106 | -32768 | 63.263 | 69.596 | 0.15 | 0.088 | 0.112 | 2.173 | 2.141 | 2.143 | 23.978
2018-11-16 | 22:04 | 66.048 | 67.35 | 66.766 | 67.44 | 66.093 | 67.709 | 72.739 | 71.796 | 70.718 | 390 | 386 | 360 | 15391.466 | 14115.79 | 15425.565 | -32768 | 62.32 | 69.64 | 0.148 | 0.086 | 0.108 | 2.167 | 2.136 | 2.137 | 23.976
2018-11-16 | 22:04 | 66.048 | 67.35 | 66.766 | 67.575 | 65.958 | 67.709 | 72.47 | 71.796 | 70.718 | 399 | 387 | 292 | 15741.722 | 14151.498 | 12600.35 | -32768 | 62.32 | 69.775 | 0.148 | 0.084 | 0.108 | 2.167 | 2.135 | 2.136 | 23.974
2018-11-16 | 22:04 | 67.26 | 67.215 | 67.575 | 67.664 | 66.542 | 67.305 | 72.47 | 71.392 | 70.539 | 397 | 403 | 309 | 15663.888 | 14722.831 | 13306.653 | -32768 | 62.006 | 69.236 | 0.144 | 0.084 | 0.106 | 2.163 | 2.13 | 2.131 | 23.98
2018-11-16 | 22:04 | 67.26 | 67.215 | 67.575 | 67.664 | 66.497 | 67.17 | 72.2 | 71.257 | 70.539 | 398 | 398 | 288 | 15702.805 | 14544.29 | 12434.16 | -32768 | 62.006 | 69.236 | 0.144 | 0.084 | 0.106 | 2.161 | 2.13 | 2.13 | 23.978
2018-11-16 | 22:04 | 67.485 | 67.485 | 67.844 | 67.664 | 66.901 | 67.17 | 72.2 | 71.257 | 70.404 | 391 | 387 | 309 | 15430.384 | 14151.498 | 13306.653 | -32768 | 61.871 | 69.102 | 0.144 | 0.084 | 0.106 | 2.16 | 2.13 | 2.132 | 23.974
2018-11-16 | 22:04 | 67.485 | 67.485 | 67.844 | 67.664 | 66.901 | 67.17 | 72.2 | 71.257 | 70.404 | 391 | 387 | 309 | 15430.384 | 14151.498 | 13306.653 | -32768 | 61.871 | 69.102 | 0.144 | 0.084 | 0.106 | 2.16 | 2.13 | 2.132 | 23.98
2018-11-16 | 22:04 | 68.338 | 67.889 | 68.608 | 68.203 | 67.53 | 67.44 | 72.335 | 71.347 | 70.404 | 389 | 392 | 309 | 15352.549 | 14330.04 | 13306.653 | -32768 | 62.275 | 68.967 | 0.142 | 0.082 | 0.106 | 2.157 | 2.124 | 2.125 | 23.978
2018-11-16 | 22:04 | 68.338 | 68.024 | 68.608 | 68.203 | 67.575 | 67.44 | 72.335 | 71.347 | 70.404 | 371 | 377 | 282 | 14652.037 | 13794.415 | 12184.876 | -32768 | 62.275 | 68.967 | 0.142 | 0.082 | 0.106 | 2.155 | 2.123 | 2.124 | 23.974
2018-11-16 | 22:04 | 68.338 | 68.024 | 68.608 | 68.203 | 67.575 | 67.44 | 72.065 | 71.347 | 70.404 | 371 | 377 | 282 | 14652.037 | 13794.415 | 12184.876 | -32768 | 62.275 | 68.967 | 0.142 | 0.082 | 0.106 | 2.155 | 2.123 | 2.124 | 23.974
2018-11-16 | 22:04 | 69.012 | 68.697 | 69.416 | 68.832 | 68.473 | 68.114 | 72.47 | 71.616 | 70.808 | 378 | 411 | 286 | 14924.459 | 15008.498 | 12351.065 | -32768 | 63.039 | 68.742 | 0.14 | 0.08 | 0.106 | 2.148 | 2.118 | 2.118 | 23.98
2018-11-16 | 22:04 | 69.146 | 68.832 | 69.416 | 68.967 | 68.473 | 68.114 | 72.47 | 71.616 | 70.808 | 378 | 411 | 286 | 14924.459 | 15008.498 | 12351.065 | -32768 | 63.578 | 69.146 | 0.14 | 0.08 | 0.104 | 2.148 | 2.117 | 2.118 | 23.978
2018-11-16 | 22:04 | 69.146 | 68.832 | 69.416 | 68.967 | 68.473 | 68.114 | 72.47 | 71.616 | 70.808 | 400 | 392 | 293 | 15780.64 | 14330.04 | 12641.896 | -32768 | 63.578 | 69.146 | 0.14 | 0.08 | 0.104 | 2.149 | 2.118 | 2.118 | 23.974
2018-11-16 | 22:05 | 69.371 | 69.236 | 69.955 | 69.596 | 69.057 | 68.652 | 72.694 | 72.021 | 71.212 | 387 | 399 | 295 | 15274.714 | 14579.998 | 12724.991 | -32768 | 65.284 | 70.224 | 0.138 | 0.08 | 0.104 | 2.143 | 2.112 | 2.112 | 23.978
2018-11-16 | 22:05 | 69.371 | 69.236 | 69.82 | 69.596 | 69.057 | 68.787 | 72.694 | 72.021 | 71.212 | 411 | 390 | 282 | 16208.729 | 14258.623 | 12184.876 | -32768 | 65.284 | 70.224 | 0.138 | 0.078 | 0.104 | 2.141 | 2.111 | 2.111 | 23.974
2018-11-16 | 22:05 | 69.236 | 69.775 | 69.551 | 69.73 | 68.922 | 69.326 | 72.694 | 72.021 | 71.616 | 412 | 401 | 332 | 16247.646 | 14651.415 | 14262.241 | -32768 | 65.554 | 71.392 | 0.138 | 0.078 | 0.104 | 2.135 | 2.105 | 2.104 | 23.974
2018-11-16 | 22:05 | 69.236 | 69.775 | 69.685 | 69.73 | 69.057 | 69.326 | 72.694 | 72.021 | 71.616 | 409 | 394 | 308 | 16130.895 | 14401.457 | 13265.106 | -32768 | 65.554 | 71.392 | 0.138 | 0.078 | 0.104 | 2.134 | 2.104 | 2.104 | 23.974
2018-11-16 | 22:05 | 69.236 | 69.775 | 69.685 | 69.73 | 69.057 | 69.326 | 72.694 | 72.021 | 71.616 | 409 | 394 | 308 | 16130.895 | 14401.457 | 13265.106 | -32768 | 65.554 | 71.392 | 0.138 | 0.078 | 0.102 | 2.134 | 2.104 | 2.104 | 23.978
2018-11-16 | 22:05 | 68.967 | 69.775 | 69.416 | 69.955 | 68.787 | 69.461 | 72.829 | 72.155 | 71.706 | 380 | 396 | 323 | 15002.293 | 14472.873 | 13888.315 | -32768 | 65.913 | 70.898 | 0.136 | 0.078 | 0.102 | 2.128 | 2.099 | 2.098 | 23.978
2018-11-16 | 22:05 | 68.967 | 69.64 | 69.416 | 70 | 68.787 | 69.461 | 72.829 | 72.155 | 71.706 | 403 | 390 | 337 | 15897.392 | 14258.623 | 14469.978 | -32768 | 66.227 | 70.718 | 0.136 | 0.078 | 0.102 | 2.127 | 2.098 | 2.097 | 23.978
2018-11-16 | 22:05 | 68.967 | 69.64 | 69.416 | 70 | 68.787 | 69.461 | 72.829 | 72.155 | 71.571 | 403 | 390 | 337 | 15897.392 | 14258.623 | 14469.978 | -32768 | 66.227 | 70.718 | 0.136 | 0.078 | 0.102 | 2.127 | 2.098 | 2.097 | 23.974
2018-11-16 | 22:05 | 68.697 | 69.461 | 69.012 | 69.685 | 68.473 | 69.281 | 72.694 | 72.021 | 71.706 | 403 | 390 | 317 | 15897.392 | 14258.623 | 13639.031 | -32768 | 65.374 | 70.583 | 0.136 | 0.076 | 0.102 | 2.121 | 2.092 | 2.09 | 23.978
2018-11-16 | 22:05 | 68.697 | 69.461 | 69.012 | 69.685 | 68.473 | 69.281 | 72.694 | 72.021 | 71.706 | 403 | 390 | 317 | 15897.392 | 14258.623 | 13639.031 | -32768 | 65.374 | 70.583 | 0.136 | 0.076 | 0.102 | 2.12 | 2.091 | 2.09 | 23.974
2018-11-16 | 22:05 | 68.652 | 69.461 | 68.877 | 69.685 | 68.518 | 69.416 | 72.559 | 71.886 | 71.706 | 394 | 403 | 301 | 15547.136 | 14722.831 | 12974.275 | -32768 | 65.374 | 70.449 | 0.136 | 0.076 | 0.102 | 2.121 | 2.092 | 2.09 | 23.974
2018-11-16 | 22:06 | 68.518 | 69.191 | 68.608 | 69.551 | 67.934 | 68.877 | 72.425 | 71.751 | 71.571 | 401 | 398 | 289 | 15819.557 | 14544.29 | 12475.707 | -32768 | 65.374 | 71.886 | 0.134 | 0.076 | 0.1 | 2.114 | 2.085 | 2.083 | 23.978
2018-11-16 | 22:06 | 68.518 | 69.191 | 68.608 | 69.551 | 68.069 | 69.191 | 72.649 | 71.886 | 71.571 | 382 | 401 | 286 | 15080.128 | 14651.415 | 12351.065 | -32768 | 65.374 | 71.886 | 0.134 | 0.076 | 0.1 | 2.112 | 2.085 | 2.083 | 23.978
2018-11-16 | 22:06 | 68.383 | 69.191 | 68.608 | 69.551 | 68.069 | 69.191 | 72.649 | 71.886 | 71.571 | 382 | 401 | 286 | 15080.128 | 14651.415 | 12351.065 | -32768 | 65.374 | 72.29 | 0.134 | 0.076 | 0.1 | 2.112 | 2.084 | 2.082 | 23.974
2018-11-16 | 22:06 | 68.158 | 68.877 | 68.742 | 69.281 | 68.069 | 68.697 | 72.425 | 71.751 | 71.437 | 395 | 389 | 299 | 15586.053 | 14222.915 | 12891.181 | -32768 | 66.452 | 72.829 | 0.134 | 0.074 | 0.1 | 2.106 | 2.077 | 2.075 | 23.978
2018-11-16 | 22:06 | 68.158 | 68.877 | 68.877 | 69.281 | 67.754 | 68.697 | 72.425 | 71.751 | 71.167 | 371 | 397 | 313 | 14652.037 | 14508.581 | 13472.843 | -32768 | 66.452 | 72.829 | 0.132 | 0.074 | 0.1 | 2.104 | 2.077 | 2.075 | 23.98
2018-11-16 | 22:06 | 68.652 | 69.057 | 69.146 | 69.416 | 68.158 | 68.832 | 71.931 | 71.482 | 71.257 | 394 | 377 | 322 | 15547.136 | 13794.415 | 13846.769 | -32768 | 67.934 | 72.2 | 0.134 | 0.072 | 0.098 | 2.098 | 2.072 | 2.068 | 23.978
2018-11-16 | 22:06 | 68.652 | 69.057 | 69.146 | 69.416 | 68.158 | 68.832 | 71.931 | 71.482 | 71.257 | 370 | 394 | 284 | 14613.12 | 14401.457 | 12267.971 | -32768 | 67.799 | 72.2 | 0.134 | 0.072 | 0.098 | 2.098 | 2.07 | 2.068 | 23.978
2018-11-16 | 22:06 | 68.652 | 69.057 | 69.146 | 69.281 | 68.293 | 68.832 | 72.11 | 71.616 | 71.257 | 388 | 397 | 294 | 15313.632 | 14508.581 | 12683.443 | -32768 | 67.799 | 72.47 | 0.134 | 0.074 | 0.098 | 2.097 | 2.07 | 2.068 | 23.978
2018-11-16 | 22:07 | 69.102 | 69.461 | 69.551 | 69.685 | 68.473 | 68.877 | 72.29 | 71.616 | 71.122 | 373 | 389 | 287 | 14729.872 | 14222.915 | 12392.612 | -32768 | 67.126 | 71.571 | 0.132 | 0.072 | 0.098 | 2.092 | 2.064 | 2.062 | 23.974
2018-11-16 | 22:07 | 69.102 | 69.461 | 69.551 | 69.551 | 68.742 | 68.877 | 72.29 | 71.616 | 71.122 | 375 | 395 | 288 | 14807.707 | 14437.165 | 12434.16 | -32768 | 67.126 | 71.571 | 0.132 | 0.072 | 0.098 | 2.092 | 2.064 | 2.061 | 23.978
2018-11-16 | 22:07 | 69.102 | 69.326 | 69.551 | 69.551 | 68.742 | 68.877 | 72.29 | 71.616 | 71.257 | 392 | 380 | 307 | 15469.301 | 13901.54 | 13223.559 | -32768 | 67.126 | 71.033 | 0.132 | 0.072 | 0.098 | 2.09 | 2.063 | 2.062 | 23.978
2018-11-16 | 22:07 | 69.371 | 69.596 | 69.82 | 69.685 | 68.967 | 69.236 | 72.155 | 71.751 | 71.482 | 390 | 384 | 292 | 15391.466 | 14044.374 | 12600.35 | -32768 | 65.644 | 71.167 | 0.13 | 0.072 | 0.098 | 2.084 | 2.057 | 2.054 | 23.978
2018-11-16 | 22:07 | 69.371 | 69.596 | 69.82 | 69.685 | 68.967 | 69.236 | 72.155 | 71.751 | 71.482 | 377 | 367 | 277 | 14885.541 | 13437.332 | 11977.14 | -32768 | 65.644 | 71.167 | 0.132 | 0.072 | 0.098 | 2.083 | 2.056 | 2.054 | 23.974
2018-11-16 | 22:07 | 69.416 | 69.865 | 69.775 | 70.09 | 69.102 | 69.685 | 72.335 | 71.841 | 71.571 | 398 | 395 | 303 | 15702.805 | 14437.165 | 13057.369 | -32768 | 65.239 | 70.045 | 0.132 | 0.07 | 0.098 | 2.077 | 2.051 | 2.048 | 23.98
2018-11-16 | 22:07 | 69.416 | 70 | 69.775 | 70.09 | 69.102 | 69.506 | 72.335 | 71.706 | 71.437 | 371 | 378 | 304 | 14652.037 | 13830.124 | 13098.917 | -32768 | 65.239 | 70.045 | 0.132 | 0.072 | 0.098 | 2.077 | 2.051 | 2.048 | 23.978
2018-11-16 | 22:07 | 69.416 | 70 | 69.91 | 70.09 | 69.102 | 69.64 | 72.065 | 71.841 | 71.437 | 404 | 389 | 301 | 15936.309 | 14222.915 | 12974.275 | -32768 | 65.239 | 70.045 | 0.132 | 0.072 | 0.098 | 2.077 | 2.05 | 2.047 | 23.978
2018-11-16 | 22:08 | 69.326 | 70.045 | 69.91 | 70.269 | 68.967 | 69.596 | 72.11 | 71.706 | 71.571 | 389 | 389 | 331 | 15352.549 | 14222.915 | 14220.694 | -32768 | 64.611 | 70.718 | 0.13 | 0.07 | 0.096 | 2.07 | 2.044 | 2.04 | 23.98
2018-11-16 | 22:08 | 69.326 | 69.91 | 69.91 | 70.269 | 68.967 | 69.596 | 72.11 | 71.706 | 71.706 | 399 | 386 | 282 | 15741.722 | 14115.79 | 12184.876 | -32768 | 64.611 | 70.718 | 0.13 | 0.07 | 0.096 | 2.07 | 2.044 | 2.041 | 23.978
2018-11-16 | 22:08 | 69.326 | 70.09 | 69.91 | 70.269 | 68.967 | 69.596 | 72.335 | 71.706 | 71.706 | 399 | 386 | 282 | 15741.722 | 14115.79 | 12184.876 | -32768 | 64.611 | 71.122 | 0.13 | 0.07 | 0.096 | 2.07 | 2.044 | 2.04 | 23.978
2018-11-16 | 22:08 | 69.416 | 69.955 | 69.82 | 70.224 | 68.787 | 69.775 | 72.335 | 71.841 | 71.841 | 399 | 398 | 289 | 15741.722 | 14544.29 | 12475.707 | -32768 | 63.623 | 70.179 | 0.13 | 0.07 | 0.096 | 2.064 | 2.038 | 2.033 | 23.976
2018-11-16 | 22:08 | 69.416 | 69.955 | 69.775 | 70.224 | 68.922 | 69.775 | 72.335 | 71.841 | 71.841 | 379 | 375 | 300 | 14963.376 | 13722.999 | 12932.728 | -32768 | 63.623 | 70.179 | 0.13 | 0.07 | 0.094 | 2.063 | 2.037 | 2.032 | 23.976
2018-11-16 | 22:08 | 69.416 | 69.955 | 69.775 | 70.224 | 68.922 | 69.775 | 72.335 | 71.841 | 71.841 | 379 | 375 | 300 | 14963.376 | 13722.999 | 12932.728 | -32768 | 63.623 | 70.179 | 0.13 | 0.07 | 0.094 | 2.063 | 2.037 | 2.032 | 23.976
2018-11-16 | 22:08 | 69.371 | 69.82 | 69.775 | 70.179 | 68.922 | 69.775 | 72.29 | 71.841 | 71.841 | 385 | 381 | 320 | 15196.88 | 13937.249 | 13763.674 | -32768 | 62.769 | 70.449 | 0.13 | 0.07 | 0.096 | 2.059 | 2.033 | 2.028 | 23.978
2018-11-16 | 22:08 | 69.371 | 69.82 | 69.775 | 70.179 | 68.832 | 69.775 | 72.155 | 71.841 | 71.796 | 385 | 381 | 320 | 15196.88 | 13937.249 | 13763.674 | -32768 | 62.769 | 70.449 | 0.13 | 0.07 | 0.094 | 2.059 | 2.032 | 2.027 | 23.976
2018-11-16 | 22:08 | 69.371 | 69.82 | 69.775 | 70.179 | 68.832 | 69.775 | 72.155 | 71.841 | 71.796 | 385 | 381 | 320 | 15196.88 | 13937.249 | 13763.674 | -32768 | 62.769 | 70.449 | 0.13 | 0.07 | 0.096 | 2.058 | 2.033 | 2.029 | 23.978
2018-11-16 | 22:09 | 69.326 | 69.82 | 69.775 | 70.314 | 69.057 | 69.64 | 72.245 | 71.841 | 71.796 | 384 | 370 | 310 | 15157.963 | 13544.457 | 13348.2 | -32768 | 63.443 | 70.179 | 0.128 | 0.07 | 0.096 | 2.054 | 2.028 | 2.024 | 23.978
2018-11-16 | 22:09 | 69.461 | 69.82 | 69.91 | 70.314 | 69.102 | 69.775 | 72.11 | 71.976 | 71.796 | 436 | 418 | 299 | 17181.662 | 15258.456 | 12891.181 | -32768 | 63.443 | 70.314 | 0.128 | 0.07 | 0.094 | 2.053 | 2.028 | 2.023 | 23.978
2018-11-16 | 22:09 | 69.461 | 69.955 | 69.91 | 70.314 | 69.102 | 69.775 | 72.11 | 71.976 | 71.796 | 436 | 418 | 299 | 17181.662 | 15258.456 | 12891.181 | -32768 | 63.443 | 70.314 | 0.13 | 0.07 | 0.096 | 2.053 | 2.027 | 2.022 | 23.974
2018-11-16 | 22:09 | 69.461 | 69.955 | 70.045 | 70.269 | 68.967 | 69.64 | 72.245 | 71.976 | 71.661 | 399 | 388 | 299 | 15624.97 | 14151.498 | 12143.329 | -32768 | 63.668 | 70.718 | 0.13 | 0.07 | 0.094 | 2.05 | 2.023 | 2.018 | 23.974
2018-11-16 | 22:09 | 69.461 | 69.955 | 70.045 | 70.404 | 68.967 | 69.64 | 71.976 | 71.976 | 71.661 | 399 | 388 | 299 | 15624.97 | 14151.498 | 12143.329 | -32768 | 63.668 | 70.718 | 0.13 | 0.068 | 0.094 | 2.05 | 2.023 | 2.018 | 23.974
2018-11-16 | 22:09 | 69.73 | 70.045 | 70 | 70.314 | 69.371 | 69.775 | 72.245 | 71.841 | 71.751 | 412 | 421 | 300 | 16247.646 | 15365.581 | 12932.728 | -32768 | 64.925 | 71.886 | 0.13 | 0.07 | 0.096 | 2.046 | 2.02 | 2.014 | 23.974
2018-11-16 | 22:09 | 69.73 | 70.045 | 70.134 | 70.314 | 69.326 | 69.775 | 72.11 | 71.841 | 71.931 | 412 | 421 | 300 | 16247.646 | 15365.581 | 12932.728 | -32768 | 64.925 | 71.886 | 0.13 | 0.07 | 0.096 | 2.045 | 2.019 | 2.013 | 23.978
2018-11-16 | 22:09 | 69.73 | 70.045 | 70.134 | 70.314 | 69.326 | 69.775 | 72.11 | 71.841 | 71.931 | 412 | 421 | 300 | 16247.646 | 15365.581 | 12932.728 | -32768 | 64.925 | 71.886 | 0.13 | 0.07 | 0.096 | 2.045 | 2.019 | 2.013 | 23.978
2018-11-16 | 22:09 | 70 | 70.045 | 70.269 | 70.539 | 69.461 | 70 | 72.2 | 71.841 | 71.886 | 365 | 377 | 292 | 14418.533 | 13794.415 | 12600.35 | -32768 | 65.823 | 73.009 | 0.13 | 0.07 | 0.094 | 2.04 | 2.015 | 2.011 | 23.974
2018-11-16 | 22:09 | 70 | 70.045 | 70.269 | 70.539 | 69.596 | 70 | 72.2 | 71.976 | 71.976 | 408 | 398 | 303 | 16091.978 | 14544.29 | 13057.369 | -32768 | 65.823 | 73.009 | 0.13 | 0.07 | 0.094 | 2.04 | 2.015 | 2.009 | 23.974
2018-11-16 | 22:09 | 70 | 70.045 | 70.269 | 70.539 | 69.596 | 70 | 72.065 | 71.976 | 71.976 | 408 | 398 | 303 | 16091.978 | 14544.29 | 13057.369 | -32768 | 65.823 | 73.009 | 0.13 | 0.07 | 0.094 | 2.04 | 2.015 | 2.009 | 23.974
2018-11-16 | 22:10 | 70 | 70.179 | 70.404 | 70.494 | 69.596 | 70.134 | 72.335 | 71.976 | 71.841 | 390 | 397 | 302 | 15663.888 | 14330.04 | 13514.39 | -32768 | 65.644 | 72.694 | 0.128 | 0.068 | 0.096 | 2.035 | 2.012 | 2.006 | 23.978
2018-11-16 | 22:10 | 69.865 | 70.179 | 70.404 | 70.494 | 69.596 | 70.134 | 72.335 | 71.976 | 71.841 | 390 | 397 | 302 | 15391.466 | 14508.581 | 13015.822 | -32768 | 65.644 | 72.559 | 0.128 | 0.068 | 0.096 | 2.034 | 2.01 | 2.006 | 23.974
2018-11-16 | 22:10 | 69.865 | 70.314 | 70.404 | 70.494 | 69.596 | 70.134 | 72.335 | 71.976 | 71.841 | 407 | 395 | 284 | 16053.061 | 14437.165 | 12267.971 | -32768 | 65.509 | 72.559 | 0.128 | 0.07 | 0.096 | 2.035 | 2.011 | 2.005 | 23.976
2018-11-16 | 22:10 | 69.82 | 70.269 | 70.539 | 70.494 | 69.73 | 70.134 | 72.29 | 71.976 | 71.796 | 382 | 355 | 288 | 15080.128 | 13008.833 | 12434.16 | -32768 | 64.97 | 72.559 | 0.128 | 0.068 | 0.094 | 2.031 | 2.007 | 2.002 | 23.98
2018-11-16 | 22:10 | 69.865 | 70.404 | 70.539 | 70.494 | 69.73 | 70.269 | 72.29 | 71.976 | 72.065 | 414 | 412 | 285 | 16325.481 | 15044.206 | 12309.519 | -32768 | 64.835 | 72.425 | 0.128 | 0.068 | 0.094 | 2.031 | 2.008 | 2.001 | 23.978
2018-11-16 | 22:10 | 69.865 | 70.404 | 70.539 | 70.494 | 69.73 | 70.269 | 72.29 | 71.976 | 72.065 | 414 | 412 | 285 | 16325.481 | 15044.206 | 12309.519 | -32768 | 64.835 | 72.425 | 0.128 | 0.068 | 0.094 | 2.031 | 2.008 | 2.001 | 23.974
2018-11-16 | 22:10 | 70.09 | 70.583 | 70.224 | 70.898 | 69.461 | 70.134 | 71.931 | 71.796 | 72.155 | 385 | 381 | 280 | 15196.88 | 13937.249 | 12101.781 | -32768 | 64.431 | 73.278 | 0.128 | 0.068 | 0.094 | 2.027 | 2.005 | 1.999 | 23.978
2018-11-16 | 22:10 | 69.685 | 70.539 | 70.359 | 70.898 | 69.73 | 70.269 | 72.155 | 71.931 | 72.155 | 396 | 382 | 281 | 15624.97 | 13972.957 | 12143.329 | -32768 | 64.296 | 73.278 | 0.128 | 0.068 | 0.094 | 2.028 | 2.003 | 1.997 | 23.974
2018-11-16 | 22:11 | 70.134 | 70.539 | 70.359 | 70.853 | 69.73 | 70.359 | 72.245 | 72.2 | 72.11 | 399 | 374 | 320 | 15741.722 | 13687.29 | 13763.674 | -32768 | 64.79 | 72.29 | 0.128 | 0.068 | 0.096 | 2.025 | 2.001 | 1.994 | 23.978
2018-11-16 | 22:11 | 69.865 | 70.539 | 70.359 | 70.853 | 69.73 | 70.359 | 72.245 | 72.2 | 72.245 | 402 | 383 | 303 | 15858.474 | 14008.665 | 13057.369 | -32768 | 64.925 | 72.155 | 0.128 | 0.066 | 0.094 | 2.024 | 1.999 | 1.993 | 23.978
2018-11-16 | 22:11 | 69.82 | 70.583 | 70.359 | 70.898 | 69.865 | 70.404 | 72.29 | 72.065 | 72.2 | 347 | 371 | 308 | 15897.392 | 14115.79 | 13265.106 | -32768 | 64.566 | 71.527 | 0.128 | 0.068 | 0.094 | 2.02 | 1.997 | 1.991 | 23.974
2018-11-16 | 22:11 | 69.82 | 70.583 | 70.359 | 70.898 | 69.865 | 70.404 | 72.29 | 72.065 | 72.2 | 347 | 371 | 308 | 13718.022 | 13580.166 | 13265.106 | -32768 | 64.431 | 71.527 | 0.128 | 0.068 | 0.094 | 2.02 | 1.997 | 1.991 | 23.98
2018-11-16 | 22:11 | 69.82 | 70.583 | 70.359 | 70.898 | 69.865 | 70.404 | 72.29 | 72.065 | 72.2 | 347 | 371 | 308 | 13718.022 | 13580.166 | 13265.106 | -32768 | 64.431 | 71.527 | 0.128 | 0.068 | 0.094 | 2.02 | 1.997 | 1.991 | 23.976
2018-11-16 | 22:11 | 70.224 | 70.718 | 70.763 | 70.808 | 69.865 | 70.269 | 72.021 | 72.065 | 72.065 | 404 | 396 | 313 | 15936.309 | 14472.873 | 13472.843 | -32768 | 65.284 | 70.943 | 0.128 | 0.068 | 0.094 | 2.017 | 1.993 | 1.986 | 23.978
2018-11-16 | 22:11 | 70.224 | 70.718 | 70.763 | 70.494 | 69.865 | 70.269 | 72.021 | 72.065 | 72.335 | 395 | 394 | 292 | 15586.053 | 14401.457 | 12600.35 | -32768 | 65.509 | 70.808 | 0.128 | 0.068 | 0.094 | 2.017 | 1.992 | 1.986 | 23.974
2018-11-16 | 22:11 | 70.224 | 70.718 | 70.763 | 70.494 | 69.865 | 70.269 | 72.021 | 72.065 | 72.335 | 395 | 394 | 292 | 15586.053 | 14401.457 | 12600.35 | -32768 | 65.509 | 70.808 | 0.128 | 0.068 | 0.094 | 2.017 | 1.992 | 1.986 | 23.974
2018-11-16 | 22:11 | 70.134 | 70.494 | 70.628 | 70.943 | 69.685 | 70.539 | 72.065 | 71.931 | 72.065 | 419 | 395 | 296 | 16520.068 | 14437.165 | 12766.538 | -32768 | 66.093 | 70.583 | 0.126 | 0.068 | 0.094 | 2.014 | 1.989 | 1.982 | 23.978
2018-11-16 | 22:11 | 70.134 | 70.628 | 70.628 | 70.943 | 69.685 | 70.539 | 72.065 | 71.931 | 72.29 | 395 | 405 | 317 | 15586.053 | 14794.248 | 13639.031 | -32768 | 66.093 | 70.583 | 0.128 | 0.068 | 0.094 | 2.014 | 1.99 | 1.983 | 23.978
2018-11-16 | 22:11 | 70.134 | 70.539 | 70.898 | 71.077 | 69.685 | 70.224 | 72.29 | 72.2 | 72.29 | 392 | 396 | 303 | 15586.053 | 14794.248 | 13639.031 | -32768 | 66.093 | 70.583 | 0.128 | 0.068 | 0.094 | 2.012 | 1.988 | 1.982 | 23.974
2018-11-16 | 22:12 | 70.09 | 70.763 | 70.853 | 70.808 | 70.09 | 70.628 | 72.021 | 72.155 | 72.29 | 399 | 427 | 326 | 15741.722 | 15579.83 | 14012.957 | -32768 | 66.093 | 69.775 | 0.126 | 0.068 | 0.094 | 2.009 | 1.986 | 1.978 | 23.974
2018-11-16 | 22:12 | 70.09 | 70.673 | 70.853 | 70.808 | 70.09 | 70.628 | 72.021 | 72.155 | 72.29 | 419 | 407 | 316 | 15741.722 | 15579.83 | 14012.957 | -32768 | 65.688 | 69.775 | 0.128 | 0.068 | 0.094 | 2.011 | 1.986 | 1.98 | 23.978
2018-11-16 | 22:12 | 70.224 | 70.808 | 70.988 | 70.988 | 70 | 70.763 | 72.021 | 72.155 | 72.065 | 416 | 403 | 301 | 16403.316 | 14722.831 | 12974.275 | -32768 | 66.003 | 69.64 | 0.128 | 0.068 | 0.094 | 2.007 | 1.984 | 1.978 | 23.978
2018-11-16 | 22:12 | 70.224 | 70.808 | 70.988 | 70.988 | 70 | 70.763 | 72.155 | 72.155 | 72.065 | 386 | 389 | 304 | 15235.797 | 14222.915 | 13098.917 | -32768 | 66.003 | 69.64 | 0.128 | 0.068 | 0.094 | 2.007 | 1.983 | 1.977 | 23.98
2018-11-16 | 22:12 | 70.359 | 70.943 | 70.988 | 70.988 | 70 | 70.494 | 72.155 | 72.11 | 72.065 | 415 | 398 | 312 | 15235.797 | 14222.915 | 13098.917 | -32768 | 66.003 | 69.371 | 0.128 | 0.068 | 0.094 | 2.007 | 1.983 | 1.976 | 23.98
2018-11-16 | 22:12 | 70.539 | 70.898 | 70.988 | 71.302 | 69.955 | 70.494 | 72.335 | 72.155 | 72.245 | 426 | 392 | 261 | 16792.488 | 14330.04 | 11312.383 | -32768 | 65.778 | 70.179 | 0.128 | 0.068 | 0.094 | 2.004 | 1.981 | 1.974 | 23.978
2018-11-16 | 22:12 | 70.404 | 71.033 | 70.988 | 71.167 | 70.224 | 70.494 | 72.335 | 72.155 | 72.38 | 383 | 405 | 311 | 15119.045 | 14794.248 | 13389.748 | -32768 | 65.778 | 69.91 | 0.128 | 0.068 | 0.094 | 2.003 | 1.98 | 1.973 | 23.978
2018-11-16 | 22:12 | 70.404 | 71.033 | 70.988 | 71.167 | 70.09 | 70.494 | 72.335 | 72.155 | 72.38 | 359 | 385 | 305 | 14185.03 | 14080.082 | 13140.464 | -32768 | 65.778 | 69.91 | 0.128 | 0.066 | 0.094 | 2.003 | 1.98 | 1.973 | 23.974
2018-11-16 | 22:13 | 70.539 | 71.033 | 70.988 | 71.167 | 70.224 | 70.898 | 72.335 | 72.155 | 72.515 | 366 | 392 | 339 | 15080.128 | 14615.706 | 12309.519 | -32768 | 65.778 | 69.371 | 0.128 | 0.066 | 0.094 | 2.001 | 1.978 | 1.972 | 23.978
2018-11-16 | 22:13 | 70.539 | 71.033 | 70.988 | 71.167 | 70.224 | 70.898 | 72.335 | 72.155 | 72.38 | 366 | 392 | 339 | 14457.451 | 14330.04 | 14553.072 | -32768 | 65.778 | 69.371 | 0.128 | 0.068 | 0.094 | 2.001 | 1.978 | 1.971 | 23.978
2018-11-16 | 22:13 | 70.628 | 71.033 | 71.077 | 71.302 | 70.179 | 70.718 | 72.29 | 72.245 | 72.425 | 427 | 401 | 368 | 16831.406 | 14651.415 | 15757.944 | -32768 | 64.701 | 69.191 | 0.128 | 0.068 | 0.094 | 1.998 | 1.976 | 1.969 | 23.974
2018-11-16 | 22:13 | 70.494 | 71.167 | 71.077 | 71.347 | 70.179 | 70.853 | 72.29 | 72.11 | 72.425 | 400 | 389 | 334 | 15780.64 | 14222.915 | 14345.336 | -32768 | 64.88 | 69.281 | 0.128 | 0.068 | 0.094 | 1.999 | 1.976 | 1.97 | 23.978
2018-11-16 | 22:13 | 70.628 | 71.167 | 71.077 | 71.212 | 70.359 | 70.718 | 72.29 | 72.245 | 72.515 | 377 | 388 | 319 | 14885.541 | 14187.207 | 13722.126 | -32768 | 65.015 | 69.596 | 0.13 | 0.07 | 0.094 | 1.997 | 1.973 | 1.966 | 23.974
2018-11-16 | 22:13 | 70.628 | 71.167 | 71.077 | 71.212 | 70.359 | 70.853 | 72.29 | 72.245 | 72.515 | 399 | 400 | 291 | 15741.722 | 14615.706 | 12558.802 | -32768 | 65.015 | 69.82 | 0.128 | 0.068 | 0.094 | 1.996 | 1.973 | 1.967 | 23.976
2018-11-16 | 22:13 | 70.628 | 71.167 | 71.077 | 71.212 | 70.359 | 70.853 | 72.29 | 72.245 | 72.515 | 399 | 400 | 291 | 15741.722 | 14615.706 | 12558.802 | -32768 | 65.015 | 69.82 | 0.128 | 0.07 | 0.094 | 1.996 | 1.973 | 1.966 | 23.98
2018-11-16 | 22:13 | 70.628 | 71.033 | 71.212 | 71.392 | 70.494 | 70.853 | 72.29 | 72.2 | 72.38 | 397 | 395 | 289 | 15663.888 | 14437.165 | 12475.707 | -32768 | 65.329 | 69.506 | 0.13 | 0.068 | 0.094 | 1.995 | 1.972 | 1.965 | 23.978
2018-11-16 | 22:13 | 70.628 | 71.167 | 71.033 | 71.392 | 70.359 | 70.853 | 72.29 | 72.2 | 72.515 | 415 | 399 | 334 | 16364.398 | 14579.998 | 14345.336 | -32768 | 65.329 | 69.506 | 0.128 | 0.068 | 0.094 | 1.994 | 1.971 | 1.964 | 23.974
2018-11-16 | 22:13 | 70.628 | 71.302 | 71.033 | 71.392 | 70.359 | 70.988 | 72.425 | 72.065 | 72.515 | 406 | 410 | 304 | 16014.143 | 14972.789 | 13098.917 | -32768 | 65.329 | 69.685 | 0.13 | 0.068 | 0.094 | 1.994 | 1.972 | 1.965 | 23.978
2018-11-16 | 22:14 | 70.763 | 71.302 | 71.077 | 71.527 | 70.224 | 71.122 | 72.425 | 72.245 | 72.649 | 403 | 410 | 306 | 15897.392 | 14972.789 | 13182.012 | -32768 | 65.329 | 69.057 | 0.128 | 0.07 | 0.094 | 1.992 | 1.97 | 1.963 | 23.974
2018-11-16 | 22:14 | 70.763 | 71.302 | 71.077 | 71.527 | 70.224 | 71.122 | 72.425 | 72.245 | 72.649 | 403 | 410 | 306 | 15897.392 | 14972.789 | 13182.012 | -32768 | 65.194 | 69.057 | 0.128 | 0.068 | 0.094 | 1.992 | 1.969 | 1.963 | 23.974
2018-11-16 | 22:14 | 70.763 | 71.302 | 71.212 | 71.482 | 70.494 | 71.122 | 72.425 | 72.245 | 72.649 | 385 | 369 | 286 | 15196.88 | 13508.749 | 12351.065 | -32768 | 65.194 | 69.057 | 0.128 | 0.07 | 0.094 | 1.993 | 1.97 | 1.964 | 23.978
2018-11-16 | 22:14 | 70.943 | 71.122 | 71.077 | 71.616 | 70.583 | 71.122 | 72.47 | 72.245 | 72.515 | 401 | 406 | 291 | 15819.557 | 14829.956 | 12558.802 | -32768 | 64.476 | 69.102 | 0.128 | 0.07 | 0.094 | 1.991 | 1.968 | 1.962 | 23.974
2018-11-16 | 22:14 | 70.943 | 71.122 | 71.077 | 71.616 | 70.583 | 71.122 | 72.47 | 72.245 | 72.515 | 401 | 406 | 291 | 15819.557 | 14829.956 | 12558.802 | -32768 | 64.476 | 69.102 | 0.128 | 0.07 | 0.094 | 1.992 | 1.968 | 1.962 | 23.978
2018-11-16 | 22:14 | 70.853 | 71.347 | 71.347 | 71.661 | 70.404 | 71.077 | 72.11 | 72.515 | 72.515 | 387 | 378 | 283 | 15274.714 | 13830.124 | 12226.424 | -32768 | 65.733 | 69.326 | 0.13 | 0.068 | 0.094 | 1.99 | 1.966 | 1.96 | 23.978
2018-11-16 | 22:14 | 70.853 | 71.347 | 71.212 | 71.661 | 70.539 | 71.077 | 72.11 | 72.38 | 72.649 | 412 | 409 | 329 | 15274.714 | 13830.124 | 12226.424 | -32768 | 65.733 | 69.326 | 0.128 | 0.068 | 0.094 | 1.991 | 1.966 | 1.961 | 23.974
2018-11-16 | 22:14 | 70.718 | 71.527 | 71.437 | 71.482 | 70.583 | 71.212 | 72.245 | 72.335 | 72.515 | 407 | 410 | 347 | 16053.061 | 14972.789 | 14885.45 | -32768 | 64.97 | 69.146 | 0.13 | 0.068 | 0.094 | 1.988 | 1.966 | 1.959 | 23.98
2018-11-16 | 22:14 | 70.718 | 71.527 | 71.437 | 71.482 | 70.583 | 71.212 | 72.245 | 72.335 | 72.515 | 407 | 410 | 347 | 16053.061 | 14972.789 | 14885.45 | -32768 | 64.97 | 69.146 | 0.13 | 0.068 | 0.094 | 1.988 | 1.964 | 1.958 | 23.978
2018-11-16 | 22:14 | 70.718 | 71.527 | 71.437 | 71.482 | 70.449 | 71.212 | 72.245 | 72.335 | 72.649 | 406 | 403 | 282 | 16014.143 | 14722.831 | 12184.876 | -32768 | 64.611 | 69.146 | 0.13 | 0.068 | 0.094 | 1.99 | 1.964 | 1.957 | 23.98
2018-11-16 | 22:15 | 70.988 | 71.347 | 71.302 | 71.796 | 70.583 | 71.257 | 72.38 | 72.47 | 72.829 | 389 | 377 | 271 | 15352.549 | 13794.415 | 11727.856 | -32768 | 63.982 | 69.326 | 0.13 | 0.068 | 0.094 | 1.987 | 1.963 | 1.957 | 23.976
2018-11-16 | 22:15 | 70.988 | 71.347 | 71.302 | 71.796 | 70.583 | 71.257 | 72.38 | 72.47 | 72.694 | 406 | 410 | 295 | 16014.143 | 14972.789 | 12724.991 | -32768 | 63.982 | 69.326 | 0.128 | 0.068 | 0.094 | 1.987 | 1.962 | 1.957 | 23.974
2018-11-16 | 22:15 | 70.988 | 71.482 | 71.616 | 71.347 | 70.718 | 71.392 | 72.11 | 72.38 | 72.694 | 401 | 394 | 314 | 15819.557 | 14401.457 | 13514.39 | -32768 | 63.982 | 69.461 | 0.128 | 0.068 | 0.094 | 1.989 | 1.962 | 1.956 | 23.978
2018-11-16 | 22:15 | 71.033 | 71.527 | 71.347 | 71.841 | 70.718 | 71.347 | 72.425 | 72.245 | 72.919 | 383 | 392 | 296 | 15119.045 | 14330.04 | 12766.538 | -32768 | 63.623 | 69.191 | 0.128 | 0.07 | 0.094 | 1.986 | 1.962 | 1.956 | 23.978
2018-11-16 | 22:15 | 71.033 | 71.527 | 71.302 | 71.841 | 70.853 | 71.212 | 72.155 | 72.47 | 72.784 | 398 | 395 | 342 | 15702.805 | 14437.165 | 14677.714 | -32768 | 63.623 | 69.191 | 0.128 | 0.07 | 0.094 | 1.987 | 1.961 | 1.955 | 23.978
2018-11-16 | 22:15 | 71.033 | 71.527 | 71.302 | 71.482 | 70.853 | 71.212 | 72.155 | 72.47 | 72.784 | 398 | 395 | 342 | 15702.805 | 14437.165 | 14677.714 | -32768 | 63.623 | 69.326 | 0.13 | 0.068 | 0.094 | 1.986 | 1.961 | 1.955 | 23.974
2018-11-16 | 22:15 | 70.898 | 71.616 | 71.751 | 71.482 | 70.808 | 71.437 | 72.559 | 72.649 | 73.009 | 386 | 410 | 314 | 15235.797 | 14972.789 | 13514.39 | -32768 | 63.802 | 69.416 | 0.13 | 0.07 | 0.096 | 1.986 | 1.959 | 1.953 | 23.978
2018-11-16 | 22:15 | 71.167 | 71.616 | 71.751 | 71.482 | 70.808 | 71.437 | 72.559 | 72.649 | 72.874 | 386 | 410 | 314 | 15235.797 | 14972.789 | 13514.39 | -32768 | 63.937 | 69.416 | 0.13 | 0.068 | 0.096 | 1.986 | 1.959 | 1.953 | 23.978
2018-11-16 | 22:15 | 71.167 | 71.482 | 71.751 | 71.482 | 70.539 | 71.437 | 72.559 | 72.649 | 72.874 | 374 | 389 | 302 | 14768.789 | 14222.915 | 13015.822 | -32768 | 63.937 | 69.416 | 0.13 | 0.068 | 0.096 | 1.985 | 1.96 | 1.954 | 23.978
2018-11-16 | 22:15 | 71.033 | 71.661 | 71.706 | 71.886 | 70.943 | 71.482 | 72.559 | 72.47 | 73.053 | 408 | 419 | 310 | 16091.978 | 15294.164 | 13348.2 | -32768 | 64.341 | 69.146 | 0.13 | 0.07 | 0.094 | 1.984 | 1.958 | 1.951 | 23.974
2018-11-16 | 22:15 | 71.302 | 71.796 | 71.706 | 71.616 | 70.943 | 71.482 | 72.559 | 72.47 | 73.053 | 380 | 400 | 276 | 16091.978 | 15294.164 | 13348.2 | -32768 | 64.072 | 68.877 | 0.13 | 0.07 | 0.094 | 1.985 | 1.959 | 1.952 | 23.978
2018-11-16 | 22:15 | 71.302 | 71.796 | 71.706 | 71.616 | 70.943 | 71.482 | 72.559 | 72.47 | 72.919 | 380 | 400 | 276 | 15002.293 | 14615.706 | 11935.593 | -32768 | 64.072 | 68.877 | 0.128 | 0.07 | 0.094 | 1.985 | 1.959 | 1.952 | 23.974
2018-11-16 | 22:16 | 71.347 | 71.751 | 71.571 | 71.616 | 70.943 | 71.571 | 72.47 | 72.604 | 72.784 | 384 | 400 | 286 | 15157.963 | 14615.706 | 12351.065 | -32768 | 63.713 | 68.742 | 0.128 | 0.07 | 0.096 | 1.984 | 1.956 | 1.951 | 23.974
2018-11-16 | 22:16 | 71.347 | 71.616 | 71.571 | 71.616 | 70.943 | 71.571 | 72.47 | 72.604 | 72.784 | 384 | 400 | 286 | 15157.963 | 14615.706 | 12351.065 | -32768 | 64.072 | 68.742 | 0.13 | 0.07 | 0.096 | 1.984 | 1.957 | 1.951 | 23.978
2018-11-16 | 22:16 | 71.257 | 71.931 | 71.706 | 72.065 | 70.943 | 71.661 | 72.515 | 72.47 | 72.919 | 374 | 377 | 333 | 14768.789 | 13794.415 | 14303.788 | -32768 | 63.713 | 70 | 0.128 | 0.07 | 0.096 | 1.982 | 1.956 | 1.95 | 23.974
2018-11-16 | 22:16 | 71.257 | 71.931 | 71.571 | 72.065 | 71.077 | 71.661 | 72.515 | 72.739 | 72.919 | 390 | 390 | 305 | 15391.466 | 14258.623 | 13140.464 | -32768 | 63.713 | 70 | 0.128 | 0.07 | 0.094 | 1.982 | 1.956 | 1.95 | 23.974
2018-11-16 | 22:16 | 71.437 | 71.886 | 71.706 | 72.021 | 70.943 | 71.571 | 72.694 | 72.739 | 73.053 | 386 | 399 | 290 | 15235.797 | 14579.998 | 12517.255 | -32768 | 63.937 | 70.314 | 0.128 | 0.07 | 0.096 | 1.981 | 1.955 | 1.949 | 23.974
2018-11-16 | 22:16 | 71.437 | 71.886 | 71.706 | 72.021 | 70.943 | 71.571 | 72.694 | 72.739 | 73.053 | 386 | 399 | 290 | 15235.797 | 14579.998 | 12517.255 | -32768 | 63.937 | 70.314 | 0.128 | 0.07 | 0.094 | 1.981 | 1.955 | 1.949 | 23.978
2018-11-16 | 22:16 | 71.482 | 72.021 | 71.976 | 72.29 | 71.077 | 71.482 | 72.515 | 72.559 | 73.188 | 372 | 375 | 315 | 14690.955 | 13722.999 | 13555.938 | -32768 | 64.207 | 70.404 | 0.128 | 0.07 | 0.094 | 1.982 | 1.953 | 1.947 | 23.978
2018-11-16 | 22:16 | 71.482 | 71.976 | 71.706 | 72.155 | 71.077 | 71.751 | 72.604 | 72.559 | 73.188 | 365 | 372 | 314 | 14418.533 | 13615.874 | 13514.39 | -32768 | 64.207 | 70.404 | 0.13 | 0.07 | 0.094 | 1.981 | 1.954 | 1.948 | 23.978
2018-11-16 | 22:17 | 71.392 | 71.976 | 71.841 | 72.065 | 70.943 | 71.616 | 72.784 | 72.829 | 73.009 | 422 | 424 | 297 | 16636.82 | 15472.706 | 12808.086 | -32768 | 63.578 | 70.943 | 0.13 | 0.07 | 0.096 | 1.98 | 1.952 | 1.947 | 23.978
2018-11-16 | 22:17 | 71.392 | 71.976 | 71.841 | 72.065 | 70.943 | 71.616 | 72.784 | 72.829 | 73.278 | 407 | 389 | 284 | 16053.061 | 14222.915 | 12267.971 | -32768 | 63.578 | 70.943 | 0.13 | 0.07 | 0.096 | 1.982 | 1.953 | 1.947 | 23.978
2018-11-16 | 22:17 | 71.392 | 72.021 | 71.841 | 72.065 | 71.077 | 71.751 | 72.649 | 72.559 | 73.278 | 407 | 389 | 284 | 16053.061 | 14222.915 | 12267.971 | -32768 | 63.578 | 70.943 | 0.13 | 0.07 | 0.096 | 1.98 | 1.953 | 1.948 | 23.974
2018-11-16 | 22:17 | 71.437 | 72.021 | 72.11 | 72.065 | 71.077 | 71.571 | 72.784 | 72.829 | 73.368 | 394 | 391 | 320 | 15547.136 | 14294.332 | 13763.674 | -32768 | 64.117 | 70.539 | 0.13 | 0.07 | 0.096 | 1.98 | 1.952 | 1.947 | 23.974
2018-11-16 | 22:17 | 71.437 | 72.021 | 72.11 | 72.335 | 71.077 | 71.571 | 72.829 | 72.829 | 73.368 | 394 | 391 | 320 | 15547.136 | 14294.332 | 13763.674 | -32768 | 64.117 | 70.539 | 0.13 | 0.07 | 0.096 | 1.98 | 1.951 | 1.945 | 23.974
2018-11-16 | 22:17 | 71.437 | 72.155 | 71.976 | 72.335 | 71.212 | 71.841 | 72.829 | 72.694 | 73.368 | 406 | 400 | 281 | 15196.88 | 14258.623 | 13514.39 | -32768 | 64.251 | 70.673 | 0.132 | 0.07 | 0.094 | 1.979 | 1.951 | 1.946 | 23.974
2018-11-16 | 22:17 | 71.347 | 72.065 | 71.931 | 72.29 | 71.212 | 71.796 | 72.739 | 72.919 | 73.458 | 383 | 377 | 336 | 15119.045 | 13794.415 | 14428.431 | -32768 | 64.207 | 70.09 | 0.13 | 0.07 | 0.094 | 1.978 | 1.952 | 1.946 | 23.974
2018-11-16 | 22:17 | 71.347 | 72.2 | 72.245 | 72.2 | 71.212 | 71.931 | 72.739 | 72.829 | 73.458 | 390 | 372 | 294 | 15819.557 | 14294.332 | 12808.086 | -32768 | 64.207 | 69.82 | 0.13 | 0.07 | 0.096 | 1.98 | 1.951 | 1.945 | 23.978
2018-11-16 | 22:17 | 71.347 | 72.2 | 72.245 | 72.2 | 71.212 | 71.931 | 72.739 | 72.829 | 73.458 | 390 | 372 | 294 | 15819.557 | 14294.332 | 12808.086 | -32768 | 64.207 | 69.82 | 0.132 | 0.07 | 0.096 | 1.98 | 1.951 | 1.945 | 23.974
2018-11-16 | 22:18 | 71.661 | 72.065 | 72.2 | 72.425 | 71.347 | 71.976 | 72.649 | 72.919 | 73.143 | 378 | 369 | 299 | 14924.459 | 13508.749 | 12891.181 | -32768 | 64.341 | 68.518 | 0.13 | 0.072 | 0.096 | 1.979 | 1.951 | 1.945 | 23.974
2018-11-16 | 22:18 | 71.392 | 72.2 | 72.2 | 72.29 | 71.347 | 71.976 | 72.649 | 72.919 | 73.143 | 385 | 377 | 300 | 15196.88 | 13794.415 | 12932.728 | -32768 | 64.207 | 68.518 | 0.13 | 0.072 | 0.094 | 1.978 | 1.949 | 1.944 | 23.978
2018-11-16 | 22:18 | 71.392 | 72.2 | 72.2 | 72.29 | 71.347 | 71.976 | 72.649 | 72.919 | 73.143 | 385 | 377 | 300 | 15196.88 | 13794.415 | 12932.728 | -32768 | 64.207 | 68.518 | 0.13 | 0.072 | 0.094 | 1.978 | 1.949 | 1.944 | 23.978
2018-11-16 | 22:18 | 71.796 | 72.335 | 72.335 | 72.245 | 71.482 | 72.11 | 72.784 | 72.919 | 73.503 | 389 | 404 | 294 | 15352.549 | 14758.54 | 12683.443 | -32768 | 63.757 | 68.832 | 0.13 | 0.07 | 0.096 | 1.978 | 1.95 | 1.943 | 23.978
2018-11-16 | 22:18 | 71.796 | 72.335 | 72.335 | 72.245 | 71.482 | 72.11 | 72.784 | 72.919 | 73.503 | 389 | 404 | 294 | 15352.549 | 14758.54 | 12683.443 | -32768 | 63.757 | 68.832 | 0.13 | 0.07 | 0.094 | 1.978 | 1.95 | 1.943 | 23.978
2018-11-16 | 22:18 | 71.796 | 72.335 | 72.335 | 72.649 | 71.482 | 72.11 | 72.649 | 72.919 | 73.503 | 379 | 375 | 294 | 14963.376 | 13722.999 | 12683.443 | -32768 | 63.623 | 69.012 | 0.13 | 0.07 | 0.096 | 1.977 | 1.949 | 1.944 | 23.976
2018-11-16 | 22:18 | 71.886 | 72.335 | 72.335 | 72.604 | 71.347 | 72.065 | 72.604 | 72.919 | 73.592 | 359 | 369 | 283 | 14185.03 | 13508.749 | 12226.424 | -32768 | 63.847 | 69.416 | 0.13 | 0.07 | 0.096 | 1.978 | 1.948 | 1.943 | 23.978
2018-11-16 | 22:18 | 71.886 | 72.335 | 72.2 | 72.604 | 71.347 | 72.065 | 72.604 | 72.919 | 73.547 | 359 | 369 | 283 | 14185.03 | 13508.749 | 12226.424 | -32768 | 63.847 | 69.416 | 0.132 | 0.07 | 0.096 | 1.979 | 1.948 | 1.944 | 23.98
2018-11-16 | 22:18 | 71.886 | 72.335 | 72.2 | 72.604 | 71.347 | 71.931 | 72.604 | 73.053 | 73.547 | 384 | 390 | 321 | 15157.963 | 14258.623 | 13805.221 | -32768 | 63.847 | 69.416 | 0.132 | 0.07 | 0.096 | 1.979 | 1.948 | 1.944 | 23.978
2018-11-16 | 22:18 | 71.931 | 72.38 | 72.425 | 72.739 | 71.437 | 71.931 | 72.649 | 73.009 | 73.503 | 374 | 383 | 288 | 14768.789 | 14008.665 | 12434.16 | -32768 | 63.982 | 70.628 | 0.13 | 0.07 | 0.096 | 1.977 | 1.947 | 1.943 | 23.974
2018-11-16 | 22:18 | 71.931 | 72.38 | 72.425 | 72.739 | 71.437 | 71.931 | 72.739 | 73.009 | 73.503 | 374 | 383 | 288 | 14768.789 | 14008.665 | 12434.16 | -32768 | 63.982 | 70.628 | 0.13 | 0.07 | 0.096 | 1.977 | 1.948 | 1.944 | 23.974
2018-11-16 | 22:19 | 71.796 | 72.47 | 72.29 | 72.515 | 71.706 | 72.2 | 72.784 | 73.009 | 73.592 | 421 | 394 | 376 | 16597.902 | 14401.457 | 16090.322 | -32768 | 63.623 | 71.077 | 0.13 | 0.07 | 0.096 | 1.977 | 1.947 | 1.943 | 23.974
2018-11-16 | 22:19 | 71.796 | 72.335 | 72.29 | 72.515 | 71.706 | 72.2 | 72.784 | 73.009 | 73.727 | 359 | 364 | 291 | 14185.03 | 13330.207 | 12558.802 | -32768 | 63.488 | 71.077 | 0.132 | 0.07 | 0.098 | 1.977 | 1.947 | 1.942 | 23.974
2018-11-16 | 22:19 | 71.796 | 72.335 | 72.559 | 72.515 | 71.437 | 72.2 | 72.784 | 73.009 | 73.727 | 359 | 364 | 291 | 14185.03 | 13330.207 | 12558.802 | -32768 | 63.488 | 71.077 | 0.132 | 0.07 | 0.096 | 1.977 | 1.948 | 1.944 | 23.974
2018-11-16 | 22:19 | 72.065 | 72.335 | 72.559 | 72.784 | 71.751 | 72.065 | 73.053 | 73.009 | 73.458 | 385 | 393 | 310 | 15196.88 | 14365.748 | 13348.2 | -32768 | 65.239 | 70.134 | 0.132 | 0.072 | 0.096 | 1.978 | 1.948 | 1.942 | 23.978
2018-11-16 | 22:19 | 72.065 | 72.335 | 72.559 | 72.784 | 71.751 | 72.065 | 73.053 | 73.009 | 73.458 | 385 | 393 | 310 | 15196.88 | 14365.748 | 13348.2 | -32768 | 65.239 | 70.134 | 0.132 | 0.072 | 0.096 | 1.978 | 1.948 | 1.942 | 23.974
2018-11-16 | 22:19 | 72.065 | 72.649 | 72.559 | 72.919 | 71.751 | 72.335 | 73.188 | 73.143 | 73.547 | 384 | 367 | 274 | 15157.963 | 13437.332 | 11852.498 | -32768 | 64.431 | 69.865 | 0.132 | 0.07 | 0.098 | 1.977 | 1.947 | 1.941 | 23.974
2018-11-16 | 22:19 | 72.065 | 72.649 | 72.29 | 72.784 | 71.616 | 72.335 | 73.053 | 73.143 | 73.547 | 414 | 408 | 301 | 16325.481 | 14901.373 | 12974.275 | -32768 | 64.431 | 69.865 | 0.132 | 0.07 | 0.098 | 1.977 | 1.946 | 1.942 | 23.978
2018-11-16 | 22:19 | 72.065 | 72.649 | 72.29 | 72.784 | 71.616 | 72.335 | 73.053 | 73.143 | 73.547 | 414 | 408 | 301 | 16325.481 | 14901.373 | 12974.275 | -32768 | 64.431 | 69.865 | 0.132 | 0.07 | 0.098 | 1.977 | 1.946 | 1.942 | 23.978
2018-11-16 | 22:19 | 71.931 | 72.47 | 72.425 | 72.694 | 71.841 | 72.47 | 73.188 | 73.143 | 73.772 | 385 | 391 | 295 | 15196.88 | 14294.332 | 12724.991 | -32768 | 64.745 | 69.102 | 0.132 | 0.072 | 0.098 | 1.977 | 1.947 | 1.942 | 23.974
2018-11-16 | 22:19 | 71.931 | 72.47 | 72.425 | 72.694 | 71.841 | 72.47 | 73.188 | 73.143 | 73.907 | 385 | 391 | 295 | 15196.88 | 14294.332 | 12724.991 | -32768 | 64.745 | 69.102 | 0.132 | 0.072 | 0.096 | 1.975 | 1.948 | 1.943 | 23.974
2018-11-16 | 22:20 | 72.2 | 72.739 | 72.559 | 72.964 | 71.661 | 72.335 | 72.919 | 73.143 | 73.907 | 390 | 396 | 311 | 15391.466 | 14472.873 | 13389.748 | -32768 | 64.88 | 69.461 | 0.132 | 0.07 | 0.098 | 1.976 | 1.946 | 1.941 | 23.974
2018-11-16 | 22:20 | 72.2 | 72.739 | 72.559 | 72.964 | 71.661 | 72.335 | 72.919 | 73.143 | 73.907 | 390 | 396 | 311 | 15391.466 | 14472.873 | 13389.748 | -32768 | 64.88 | 69.461 | 0.132 | 0.07 | 0.098 | 1.976 | 1.946 | 1.941 | 23.974
2018-11-16 | 22:20 | 72.021 | 72.604 | 72.425 | 72.829 | 71.976 | 72.425 | 73.143 | 73.278 | 73.862 | 378 | 390 | 317 | 14924.459 | 14258.623 | 13639.031 | -32768 | 65.15 | 68.967 | 0.132 | 0.072 | 0.098 | 1.976 | 1.946 | 1.94 | 23.974
2018-11-16 | 22:20 | 72.021 | 72.604 | 72.694 | 72.739 | 71.841 | 72.559 | 73.278 | 73.278 | 73.862 | 416 | 410 | 296 | 16403.316 | 14972.789 | 12766.538 | -32768 | 65.15 | 68.967 | 0.132 | 0.072 | 0.098 | 1.976 | 1.946 | 1.941 | 23.974
2018-11-16 | 22:20 | 72.335 | 72.874 | 72.559 | 72.964 | 71.976 | 72.425 | 73.053 | 73.009 | 73.862 | 396 | 392 | 322 | 15624.97 | 14330.04 | 13846.769 | -32768 | 64.88 | 69.191 | 0.132 | 0.072 | 0.096 | 1.976 | 1.948 | 1.943 | 23.974
2018-11-16 | 22:20 | 72.335 | 72.739 | 72.559 | 72.964 | 71.976 | 72.47 | 73.188 | 73.278 | 73.862 | 388 | 375 | 304 | 15313.632 | 13722.999 | 13098.917 | -32768 | 64.88 | 69.191 | 0.132 | 0.072 | 0.096 | 1.976 | 1.946 | 1.942 | 23.974
2018-11-16 | 22:20 | 72.335 | 72.739 | 72.559 | 72.964 | 71.976 | 72.47 | 73.188 | 73.278 | 73.862 | 388 | 375 | 304 | 15313.632 | 13722.999 | 13098.917 | -32768 | 65.015 | 69.191 | 0.132 | 0.072 | 0.096 | 1.976 | 1.946 | 1.942 | 23.974
2018-11-16 | 22:20 | 72.2 | 72.874 | 72.694 | 73.098 | 72.065 | 72.425 | 73.323 | 73.143 | 73.862 | 389 | 392 | 297 | 15352.549 | 14330.04 | 12808.086 | -32768 | 64.745 | 69.281 | 0.134 | 0.072 | 0.098 | 1.975 | 1.946 | 1.941 | 23.974
2018-11-16 | 22:20 | 72.2 | 72.874 | 72.694 | 73.098 | 72.065 | 72.604 | 73.323 | 73.143 | 73.862 | 388 | 380 | 287 | 15313.632 | 13901.54 | 12392.612 | -32768 | 64.611 | 69.281 | 0.134 | 0.072 | 0.098 | 1.975 | 1.946 | 1.941 | 23.974
2018-11-16 | 22:20 | 72.2 | 72.874 | 72.829 | 72.964 | 71.931 | 72.604 | 73.458 | 73.278 | 73.997 | 377 | 380 | 289 | 14885.541 | 13901.54 | 12475.707 | -32768 | 64.611 | 69.281 | 0.134 | 0.072 | 0.098 | 1.975 | 1.945 | 1.941 | 23.974
2018-11-16 | 22:21 | 72.245 | 73.009 | 72.964 | 73.053 | 71.976 | 72.515 | 73.368 | 73.233 | 74.131 | 371 | 369 | 285 | 14652.037 | 13508.749 | 12309.519 | -32768 | 64.386 | 69.281 | 0.134 | 0.072 | 0.098 | 1.974 | 1.947 | 1.941 | 23.974
2018-11-16 | 22:21 | 72.11 | 73.009 | 72.964 | 73.053 | 71.976 | 72.515 | 73.368 | 73.413 | 74.131 | 404 | 403 | 320 | 15936.309 | 14722.831 | 13763.674 | -32768 | 64.162 | 69.281 | 0.134 | 0.072 | 0.098 | 1.976 | 1.948 | 1.942 | 23.974
2018-11-16 | 22:21 | 72.2 | 72.964 | 72.964 | 73.143 | 72.065 | 72.515 | 73.323 | 73.547 | 74.086 | 382 | 385 | 300 | 15080.128 | 14080.082 | 12932.728 | -32768 | 66.542 | 69.102 | 0.134 | 0.074 | 0.098 | 1.975 | 1.946 | 1.941 | 23.974
2018-11-16 | 22:21 | 72.2 | 72.964 | 72.964 | 73.053 | 72.065 | 72.649 | 73.323 | 73.413 | 74.086 | 412 | 409 | 348 | 16247.646 | 14937.081 | 14926.998 | -32768 | 66.317 | 69.236 | 0.134 | 0.074 | 0.098 | 1.975 | 1.946 | 1.94 | 23.974
2018-11-16 | 22:21 | 72.2 | 72.964 | 72.964 | 73.053 | 72.065 | 72.649 | 73.323 | 73.413 | 73.817 | 412 | 409 | 348 | 16247.646 | 14937.081 | 14926.998 | -32768 | 66.317 | 69.236 | 0.134 | 0.074 | 0.098 | 1.975 | 1.946 | 1.94 | 23.974
2018-11-16 | 22:21 | 72.559 | 73.009 | 72.829 | 72.874 | 72.2 | 72.515 | 73.413 | 73.547 | 74.131 | 402 | 415 | 312 | 15858.474 | 15151.331 | 13431.295 | -32768 | 65.464 | 69.012 | 0.134 | 0.072 | 0.098 | 1.976 | 1.946 | 1.941 | 23.974
2018-11-16 | 22:21 | 72.559 | 73.009 | 72.964 | 72.874 | 72.335 | 72.649 | 73.143 | 73.413 | 74.131 | 397 | 400 | 298 | 15663.888 | 14615.706 | 12849.633 | -32768 | 65.464 | 69.012 | 0.134 | 0.074 | 0.098 | 1.975 | 1.947 | 1.943 | 23.974
2018-11-16 | 22:21 | 72.559 | 73.009 | 72.964 | 73.278 | 72.335 | 72.649 | 73.143 | 73.413 | 74.131 | 397 | 400 | 298 | 15663.888 | 14615.706 | 12849.633 | -32768 | 65.329 | 69.102 | 0.134 | 0.072 | 0.098 | 1.975 | 1.947 | 1.942 | 23.978
2018-11-16 | 22:22 | 72.47 | 73.143 | 73.053 | 73.188 | 72.335 | 72.829 | 73.188 | 73.368 | 74.176 | 364 | 384 | 295 | 14379.616 | 14044.374 | 12724.991 | -32768 | 64.835 | 69.057 | 0.134 | 0.072 | 0.098 | 1.975 | 1.946 | 1.941 | 23.974
2018-11-16 | 22:22 | 72.47 | 73.143 | 73.053 | 73.323 | 72.065 | 72.515 | 73.547 | 73.503 | 74.176 | 390 | 389 | 308 | 15391.466 | 14222.915 | 13265.106 | -32768 | 64.835 | 69.057 | 0.134 | 0.072 | 0.098 | 1.975 | 1.947 | 1.942 | 23.974
2018-11-16 | 22:22 | 72.784 | 73.143 | 72.919 | 73.503 | 72.2 | 72.649 | 73.637 | 73.503 | 74.086 | 392 | 411 | 287 | 15469.301 | 15008.498 | 12392.612 | -32768 | 65.419 | 69.012 | 0.136 | 0.072 | 0.098 | 1.976 | 1.948 | 1.942 | 23.978
2018-11-16 | 22:22 | 72.784 | 73.143 | 72.919 | 73.503 | 72.2 | 72.649 | 73.503 | 73.503 | 74.086 | 392 | 411 | 287 | 15469.301 | 15008.498 | 12392.612 | -32768 | 65.419 | 69.012 | 0.134 | 0.074 | 0.098 | 1.975 | 1.946 | 1.941 | 23.978
2018-11-16 | 22:22 | 72.649 | 73.278 | 72.919 | 73.368 | 72.2 | 72.649 | 73.503 | 73.503 | 74.086 | 408 | 391 | 301 | 16091.978 | 14294.332 | 12974.275 | -32768 | 65.284 | 69.012 | 0.134 | 0.072 | 0.098 | 1.976 | 1.947 | 1.942 | 23.974
2018-11-16 | 22:22 | 72.739 | 73.278 | 73.053 | 73.323 | 72.38 | 73.053 | 73.592 | 73.637 | 74.401 | 399 | 413 | 307 | 15741.722 | 15079.914 | 13223.559 | -32768 | 64.296 | 68.877 | 0.136 | 0.074 | 0.098 | 1.975 | 1.947 | 1.942 | 23.974
2018-11-16 | 22:22 | 72.739 | 73.278 | 73.053 | 73.323 | 72.38 | 73.053 | 73.592 | 73.637 | 74.266 | 382 | 377 | 287 | 15080.128 | 13794.415 | 12392.612 | -32768 | 64.296 | 68.877 | 0.134 | 0.074 | 0.098 | 1.976 | 1.947 | 1.943 | 23.974
2018-11-16 | 22:22 | 72.739 | 73.413 | 73.053 | 73.458 | 72.38 | 72.919 | 73.592 | 73.637 | 74.266 | 392 | 393 | 285 | 15469.301 | 14365.748 | 12309.519 | -32768 | 64.296 | 69.057 | 0.134 | 0.074 | 0.098 | 1.976 | 1.947 | 1.942 | 23.974
2018-11-16 | 22:22 | 72.739 | 73.233 | 73.188 | 73.368 | 72.38 | 72.784 | 73.592 | 73.637 | 74.401 | 371 | 386 | 305 | 14652.037 | 14115.79 | 13140.464 | -32768 | 64.476 | 68.787 | 0.136 | 0.072 | 0.098 | 1.976 | 1.948 | 1.943 | 23.972
2018-11-16 | 22:22 | 72.874 | 73.368 | 73.188 | 73.368 | 72.38 | 72.919 | 73.592 | 73.637 | 74.401 | 408 | 407 | 301 | 16091.978 | 14865.664 | 12974.275 | -32768 | 64.341 | 68.787 | 0.136 | 0.074 | 0.1 | 1.976 | 1.947 | 1.942 | 23.974
2018-11-16 | 22:22 | 72.874 | 73.368 | 73.188 | 73.368 | 72.38 | 72.919 | 73.592 | 73.637 | 74.131 | 408 | 407 | 301 | 16091.978 | 14865.664 | 12974.275 | -32768 | 64.341 | 68.787 | 0.136 | 0.074 | 0.1 | 1.976 | 1.947 | 1.942 | 23.974
2018-11-16 | 22:23 | 72.874 | 73.413 | 73.053 | 73.503 | 72.559 | 72.919 | 73.592 | 73.637 | 74.266 | 415 | 416 | 290 | 16364.398 | 15187.039 | 12517.255 | -32768 | 63.668 | 68.114 | 0.136 | 0.074 | 0.098 | 1.976 | 1.947 | 1.943 | 23.974
2018-11-16 | 22:23 | 72.874 | 73.413 | 73.188 | 73.503 | 72.559 | 72.919 | 73.592 | 73.637 | 74.266 | 382 | 386 | 317 | 16364.398 | 15187.039 | 12517.255 | -32768 | 63.533 | 67.979 | 0.136 | 0.074 | 0.1 | 1.977 | 1.947 | 1.943 | 23.974
2018-11-16 | 22:23 | 72.964 | 73.547 | 73.323 | 73.727 | 72.559 | 73.188 | 73.682 | 73.772 | 74.266 | 371 | 393 | 323 | 14652.037 | 14365.748 | 13888.315 | -32768 | 64.296 | 68.383 | 0.136 | 0.074 | 0.098 | 1.977 | 1.947 | 1.942 | 23.974
2018-11-16 | 22:23 | 72.964 | 73.547 | 73.323 | 73.727 | 72.559 | 73.188 | 73.682 | 73.772 | 74.266 | 371 | 393 | 323 | 14652.037 | 14365.748 | 13888.315 | -32768 | 64.296 | 68.383 | 0.136 | 0.074 | 0.098 | 1.977 | 1.947 | 1.942 | 23.974
2018-11-16 | 22:23 | 72.964 | 73.503 | 73.458 | 73.727 | 72.38 | 73.188 | 73.413 | 73.907 | 74.401 | 389 | 373 | 279 | 15352.549 | 13651.582 | 12060.234 | -32768 | 64.97 | 69.057 | 0.136 | 0.074 | 0.1 | 1.977 | 1.948 | 1.943 | 23.974
2018-11-16 | 22:23 | 72.964 | 73.503 | 73.188 | 73.727 | 72.38 | 73.188 | 73.413 | 73.907 | 74.535 | 395 | 411 | 308 | 15352.549 | 13651.582 | 12060.234 | -32768 | 64.97 | 69.057 | 0.136 | 0.074 | 0.1 | 1.978 | 1.949 | 1.943 | 23.974
2018-11-16 | 22:23 | 72.964 | 73.503 | 73.278 | 73.547 | 72.694 | 72.964 | 73.547 | 73.862 | 74.401 | 414 | 397 | 285 | 16325.481 | 14508.581 | 12309.519 | -32768 | 65.913 | 69.326 | 0.136 | 0.076 | 0.098 | 1.977 | 1.948 | 1.943 | 23.974
2018-11-16 | 22:23 | 72.829 | 73.503 | 73.278 | 73.547 | 72.694 | 72.964 | 73.547 | 73.862 | 74.401 | 414 | 397 | 285 | 16325.481 | 14508.581 | 12309.519 | -32768 | 65.599 | 69.326 | 0.136 | 0.076 | 0.1 | 1.977 | 1.948 | 1.943 | 23.974
2018-11-16 | 22:24 | 73.053 | 73.503 | 73.278 | 73.727 | 72.649 | 73.323 | 73.637 | 73.997 | 74.401 | 395 | 398 | 289 | 15586.053 | 14544.29 | 12475.707 | -32768 | 64.431 | 69.685 | 0.136 | 0.074 | 0.1 | 1.978 | 1.948 | 1.944 | 23.974
2018-11-16 | 22:24 | 73.053 | 73.503 | 73.278 | 73.727 | 72.649 | 73.323 | 73.503 | 73.997 | 74.401 | 370 | 369 | 311 | 14613.12 | 13508.749 | 13389.748 | -32768 | 64.431 | 69.685 | 0.136 | 0.074 | 0.1 | 1.977 | 1.949 | 1.945 | 23.974
2018-11-16 | 22:24 | 73.053 | 73.503 | 73.278 | 73.727 | 72.649 | 73.323 | 73.503 | 73.997 | 74.401 | 370 | 369 | 311 | 14613.12 | 13508.749 | 13389.748 | -32768 | 64.431 | 69.685 | 0.136 | 0.074 | 0.1 | 1.977 | 1.949 | 1.945 | 23.974
2018-11-16 | 22:24 | 73.098 | 73.592 | 73.547 | 73.413 | 72.784 | 73.098 | 73.547 | 73.997 | 74.401 | 373 | 377 | 324 | 14729.872 | 13794.415 | 13929.862 | -32768 | 64.656 | 69.461 | 0.136 | 0.074 | 0.098 | 1.977 | 1.949 | 1.945 | 23.974
2018-11-16 | 22:24 | 73.098 | 73.592 | 73.547 | 73.413 | 72.784 | 73.098 | 73.547 | 73.997 | 74.401 | 373 | 377 | 324 | 14729.872 | 13794.415 | 13929.862 | -32768 | 64.656 | 69.461 | 0.138 | 0.074 | 0.1 | 1.979 | 1.95 | 1.945 | 23.974
2018-11-16 | 22:24 | 73.098 | 73.727 | 73.547 | 73.413 | 72.784 | 73.098 | 73.547 | 73.997 | 74.535 | 389 | 407 | 277 | 15352.549 | 14865.664 | 11977.14 | -32768 | 64.79 | 69.461 | 0.136 | 0.074 | 0.098 | 1.977 | 1.95 | 1.946 | 23.974
2018-11-16 | 22:24 | 72.919 | 73.682 | 73.503 | 73.637 | 72.874 | 73.278 | 73.637 | 74.086 | 74.401 | 403 | 397 | 277 | 14613.12 | 14222.915 | 13514.39 | -32768 | 64.341 | 69.191 | 0.136 | 0.074 | 0.1 | 1.978 | 1.95 | 1.946 | 23.974
2018-11-16 | 22:24 | 72.919 | 73.682 | 73.503 | 73.772 | 72.874 | 73.278 | 73.637 | 74.086 | 74.401 | 403 | 397 | 277 | 15897.392 | 14508.581 | 11977.14 | -32768 | 64.341 | 69.416 | 0.138 | 0.074 | 0.1 | 1.979 | 1.951 | 1.946 | 23.974
2018-11-16 | 22:24 | 72.919 | 73.682 | 73.368 | 73.772 | 72.874 | 73.278 | 73.637 | 74.086 | 74.401 | 397 | 381 | 314 | 15663.888 | 13937.249 | 13514.39 | -32768 | 64.611 | 69.416 | 0.136 | 0.074 | 0.1 | 1.977 | 1.949 | 1.946 | 23.974
2018-11-16 | 22:24 | 73.053 | 73.907 | 73.637 | 73.727 | 72.649 | 73.413 | 73.637 | 74.086 | 74.446 | 399 | 409 | 344 | 15741.722 | 14937.081 | 14760.809 | -32768 | 64.162 | 68.877 | 0.136 | 0.076 | 0.098 | 1.978 | 1.95 | 1.946 | 23.974
2018-11-16 | 22:25 | 73.053 | 73.772 | 73.637 | 73.727 | 72.649 | 73.413 | 73.637 | 74.086 | 74.76 | 380 | 389 | 313 | 15002.293 | 14222.915 | 13472.843 | -32768 | 64.162 | 68.877 | 0.138 | 0.076 | 0.098 | 1.978 | 1.951 | 1.946 | 23.974
2018-11-16 | 22:25 | 72.964 | 73.592 | 73.637 | 73.637 | 72.739 | 73.413 | 73.682 | 73.952 | 74.491 | 404 | 398 | 298 | 15936.309 | 14544.29 | 12849.633 | -32768 | 63.533 | 68.832 | 0.136 | 0.074 | 0.1 | 1.979 | 1.95 | 1.946 | 23.974
2018-11-16 | 22:25 | 72.964 | 73.592 | 73.637 | 73.637 | 72.739 | 73.413 | 73.682 | 73.952 | 74.491 | 404 | 398 | 298 | 15936.309 | 14544.29 | 12849.633 | -32768 | 63.533 | 68.832 | 0.138 | 0.076 | 0.1 | 1.979 | 1.951 | 1.946 | 23.974
2018-11-16 | 22:25 | 73.233 | 73.727 | 73.637 | 73.772 | 72.919 | 73.503 | 73.952 | 73.952 | 74.535 | 410 | 397 | 276 | 16169.812 | 14508.581 | 11935.593 | -32768 | 65.419 | 69.506 | 0.136 | 0.076 | 0.1 | 1.979 | 1.951 | 1.947 | 23.974
2018-11-16 | 22:25 | 72.964 | 73.727 | 73.637 | 73.727 | 72.919 | 73.503 | 73.952 | 74.221 | 74.535 | 421 | 402 | 313 | 16597.902 | 14687.123 | 13472.843 | -32768 | 65.644 | 69.236 | 0.138 | 0.076 | 0.1 | 1.98 | 1.952 | 1.947 | 23.974
2018-11-16 | 22:25 | 72.964 | 73.727 | 73.637 | 73.727 | 72.919 | 73.503 | 73.952 | 74.221 | 74.535 | 421 | 402 | 313 | 16597.902 | 14687.123 | 13472.843 | -32768 | 65.644 | 69.236 | 0.138 | 0.076 | 0.1 | 1.98 | 1.952 | 1.947 | 23.974
2018-11-16 | 22:25 | 72.964 | 73.862 | 73.592 | 73.862 | 73.009 | 73.458 | 73.952 | 74.086 | 74.805 | 397 | 381 | 337 | 15157.963 | 14187.207 | 13597.484 | -32768 | 66.182 | 70.269 | 0.138 | 0.076 | 0.1 | 1.98 | 1.952 | 1.948 | 23.974
2018-11-16 | 22:25 | 72.964 | 73.862 | 73.592 | 73.862 | 73.009 | 73.458 | 73.952 | 74.086 | 74.805 | 397 | 381 | 337 | 15663.888 | 13937.249 | 14469.978 | -32768 | 66.182 | 70.404 | 0.138 | 0.076 | 0.1 | 1.981 | 1.951 | 1.949 | 23.974
2018-11-16 | 22:25 | 73.413 | 73.997 | 73.727 | 74.041 | 73.009 | 73.592 | 73.862 | 74.176 | 74.805 | 411 | 416 | 280 | 16208.729 | 15187.039 | 12101.781 | -32768 | 66.227 | 69.371 | 0.136 | 0.076 | 0.1 | 1.981 | 1.953 | 1.948 | 23.974
2018-11-16 | 22:26 | 73.278 | 73.817 | 73.907 | 74.041 | 73.009 | 73.592 | 73.862 | 74.176 | 74.67 | 358 | 390 | 302 | 14146.112 | 14258.623 | 13015.822 | -32768 | 66.093 | 69.371 | 0.136 | 0.076 | 0.1 | 1.982 | 1.953 | 1.95 | 23.974
2018-11-16 | 22:26 | 73.278 | 73.817 | 73.907 | 74.041 | 73.009 | 73.592 | 73.862 | 74.176 | 74.67 | 358 | 390 | 302 | 14146.112 | 14258.623 | 13015.822 | -32768 | 66.093 | 69.371 | 0.136 | 0.076 | 0.1 | 1.982 | 1.952 | 1.948 | 23.974
2018-11-16 | 22:26 | 73.188 | 73.907 | 73.727 | 74.041 | 73.009 | 73.637 | 74.041 | 74.311 | 75.074 | 386 | 388 | 302 | 15235.797 | 14187.207 | 13015.822 | -32768 | 65.823 | 69.865 | 0.138 | 0.076 | 0.1 | 1.983 | 1.953 | 1.949 | 23.974
2018-11-16 | 22:26 | 73.188 | 74.041 | 73.997 | 74.041 | 73.009 | 73.637 | 74.176 | 74.311 | 75.074 | 386 | 388 | 302 | 15235.797 | 14187.207 | 13015.822 | -32768 | 65.823 | 69.865 | 0.138 | 0.076 | 0.1 | 1.982 | 1.953 | 1.949 | 23.974
2018-11-16 | 22:26 | 73.413 | 74.131 | 73.997 | 74.041 | 73.143 | 73.458 | 73.862 | 74.311 | 74.85 | 399 | 382 | 272 | 15741.722 | 13972.957 | 11769.403 | -32768 | 65.823 | 68.967 | 0.138 | 0.076 | 0.1 | 1.984 | 1.953 | 1.95 | 23.974
2018-11-16 | 22:26 | 73.143 | 74.131 | 73.997 | 74.041 | 73.188 | 73.458 | 73.862 | 74.311 | 74.85 | 399 | 382 | 272 | 15741.722 | 13972.957 | 11769.403 | -32768 | 65.958 | 68.967 | 0.138 | 0.076 | 0.1 | 1.984 | 1.953 | 1.95 | 23.974
2018-11-16 | 22:26 | 73.143 | 74.131 | 73.997 | 74.041 | 73.188 | 73.458 | 73.862 | 74.311 | 74.85 | 386 | 374 | 300 | 15235.797 | 13687.29 | 12932.728 | -32768 | 65.958 | 68.967 | 0.138 | 0.076 | 0.1 | 1.985 | 1.954 | 1.951 | 23.974
2018-11-16 | 22:26 | 73.278 | 74.041 | 73.862 | 74.356 | 73.143 | 73.772 | 74.131 | 74.176 | 75.074 | 378 | 363 | 259 | 14924.459 | 13294.499 | 11229.288 | -32768 | 66.946 | 69.371 | 0.138 | 0.076 | 0.1 | 1.985 | 1.954 | 1.95 | 23.974
2018-11-16 | 22:26 | 73.278 | 74.176 | 74.086 | 74.266 | 73.143 | 73.907 | 74.266 | 74.266 | 75.074 | 406 | 391 | 279 | 16014.143 | 14294.332 | 12060.234 | -32768 | 66.721 | 69.775 | 0.138 | 0.078 | 0.1 | 1.984 | 1.955 | 1.951 | 23.974
2018-11-16 | 22:26 | 73.278 | 74.176 | 73.952 | 74.266 | 73.278 | 73.907 | 74.266 | 74.266 | 74.805 | 400 | 386 | 292 | 15780.64 | 14115.79 | 12600.35 | -32768 | 66.721 | 69.775 | 0.14 | 0.076 | 0.1 | 1.984 | 1.954 | 1.95 | 23.972
2018-11-16 | 22:27 | 73.368 | 74.041 | 73.997 | 74.491 | 73.278 | 73.907 | 74.221 | 74.446 | 75.074 | 407 | 413 | 333 | 16053.061 | 15079.914 | 14303.788 | -32768 | 66.272 | 69.236 | 0.138 | 0.078 | 0.1 | 1.986 | 1.955 | 1.952 | 23.974
2018-11-16 | 22:27 | 73.368 | 74.176 | 74.086 | 74.176 | 73.278 | 73.637 | 74.221 | 74.266 | 75.209 | 401 | 370 | 278 | 15819.557 | 13544.457 | 12018.688 | -32768 | 66.676 | 69.506 | 0.138 | 0.078 | 0.1 | 1.986 | 1.956 | 1.951 | 23.974
2018-11-16 | 22:27 | 73.368 | 74.176 | 74.086 | 74.176 | 73.278 | 73.637 | 74.221 | 74.266 | 75.209 | 401 | 370 | 278 | 15819.557 | 13544.457 | 12018.688 | -32768 | 66.676 | 69.506 | 0.138 | 0.078 | 0.1 | 1.986 | 1.956 | 1.951 | 23.974
2018-11-16 | 22:27 | 73.503 | 74.221 | 73.952 | 74.446 | 73.278 | 73.817 | 74.221 | 74.266 | 75.209 | 379 | 368 | 290 | 14963.376 | 13473.041 | 12517.255 | -32768 | 65.688 | 69.73 | 0.138 | 0.078 | 0.102 | 1.987 | 1.955 | 1.952 | 23.974
2018-11-16 | 22:27 | 73.637 | 74.176 | 73.952 | 74.446 | 73.278 | 73.817 | 74.221 | 74.266 | 75.074 | 378 | 377 | 296 | 14924.459 | 13794.415 | 12766.538 | -32768 | 65.419 | 69.73 | 0.138 | 0.078 | 0.102 | 1.988 | 1.956 | 1.952 | 23.974
2018-11-16 | 22:27 | 73.637 | 74.176 | 73.952 | 74.446 | 73.278 | 73.817 | 74.086 | 74.266 | 75.074 | 378 | 377 | 296 | 14924.459 | 13794.415 | 12766.538 | -32768 | 65.419 | 69.73 | 0.138 | 0.078 | 0.102 | 1.986 | 1.956 | 1.953 | 23.974
2018-11-16 | 22:27 | 73.727 | 74.221 | 73.952 | 74.491 | 73.413 | 73.862 | 74.176 | 74.535 | 75.164 | 416 | 387 | 295 | 16403.316 | 14151.498 | 12724.991 | -32768 | 65.329 | 70.988 | 0.138 | 0.078 | 0.1 | 1.989 | 1.958 | 1.953 | 23.974
2018-11-16 | 22:27 | 73.727 | 74.131 | 73.952 | 74.491 | 73.413 | 73.862 | 74.176 | 74.535 | 75.029 | 387 | 400 | 326 | 15274.714 | 14615.706 | 14012.957 | -32768 | 65.329 | 70.988 | 0.138 | 0.078 | 0.102 | 1.988 | 1.957 | 1.954 | 23.974
2018-11-16 | 22:27 | 73.503 | 74.311 | 73.952 | 74.446 | 73.413 | 73.997 | 74.356 | 74.535 | 75.299 | 407 | 408 | 301 | 16053.061 | 14901.373 | 12974.275 | -32768 | 65.554 | 71.661 | 0.138 | 0.078 | 0.102 | 1.988 | 1.957 | 1.954 | 23.972
2018-11-16 | 22:27 | 73.503 | 74.131 | 73.952 | 74.446 | 73.413 | 73.997 | 74.356 | 74.535 | 75.434 | 402 | 391 | 336 | 15858.474 | 14294.332 | 14428.431 | -32768 | 65.554 | 71.661 | 0.138 | 0.078 | 0.1 | 1.989 | 1.957 | 1.954 | 23.972
2018-11-16 | 22:27 | 73.503 | 74.266 | 74.221 | 74.446 | 73.413 | 74.131 | 74.491 | 74.401 | 75.434 | 402 | 391 | 336 | 15858.474 | 14294.332 | 14428.431 | -32768 | 65.554 | 71.661 | 0.138 | 0.078 | 0.102 | 1.99 | 1.957 | 1.954 | 23.974
2018-11-16 | 22:28 | 73.727 | 74.266 | 74.086 | 74.491 | 73.503 | 74.131 | 74.311 | 74.535 | 75.119 | 407 | 424 | 299 | 16053.061 | 15472.706 | 12891.181 | -32768 | 66.272 | 71.482 | 0.138 | 0.078 | 0.102 | 1.989 | 1.959 | 1.955 | 23.974
2018-11-16 | 22:28 | 73.727 | 74.266 | 74.086 | 74.491 | 73.368 | 73.862 | 74.176 | 74.535 | 75.119 | 377 | 370 | 291 | 14885.541 | 13544.457 | 12558.802 | -32768 | 66.272 | 71.482 | 0.138 | 0.078 | 0.102 | 1.989 | 1.959 | 1.955 | 23.974
2018-11-16 | 22:28 | 73.817 | 74.446 | 74.086 | 74.625 | 73.503 | 73.952 | 74.401 | 74.401 | 75.119 | 384 | 396 | 295 | 15157.963 | 14472.873 | 12724.991 | -32768 | 66.272 | 71.122 | 0.14 | 0.078 | 0.102 | 1.991 | 1.959 | 1.955 | 23.974
2018-11-16 | 22:28 | 73.817 | 74.446 | 74.041 | 74.625 | 73.503 | 73.952 | 74.535 | 74.625 | 75.119 | 372 | 375 | 306 | 14690.955 | 13722.999 | 13182.012 | -32768 | 66.272 | 71.122 | 0.14 | 0.08 | 0.102 | 1.991 | 1.959 | 1.956 | 23.972
2018-11-16 | 22:28 | 73.817 | 74.491 | 74.491 | 74.356 | 73.637 | 73.952 | 74.535 | 74.67 | 75.344 | 369 | 372 | 306 | 14574.203 | 13615.874 | 13182.012 | -32768 | 65.464 | 70.539 | 0.138 | 0.078 | 0.102 | 1.991 | 1.96 | 1.956 | 23.974
2018-11-16 | 22:28 | 73.817 | 74.356 | 74.356 | 74.356 | 73.323 | 73.952 | 74.535 | 74.67 | 75.344 | 369 | 372 | 306 | 14574.203 | 13615.874 | 13182.012 | -32768 | 65.464 | 70.539 | 0.14 | 0.078 | 0.102 | 1.991 | 1.96 | 1.956 | 23.974
2018-11-16 | 22:28 | 73.817 | 74.356 | 74.356 | 74.356 | 73.323 | 74.086 | 74.266 | 74.805 | 75.344 | 373 | 371 | 320 | 14729.872 | 13580.166 | 13763.674 | -32768 | 65.464 | 70.539 | 0.14 | 0.078 | 0.102 | 1.992 | 1.961 | 1.956 | 23.974
2018-11-16 | 22:28 | 73.952 | 74.266 | 74.491 | 74.266 | 73.772 | 74.266 | 74.266 | 74.805 | 75.479 | 402 | 384 | 352 | 15858.474 | 14044.374 | 15093.188 | -32768 | 65.239 | 71.527 | 0.138 | 0.078 | 0.102 | 1.993 | 1.961 | 1.958 | 23.974
2018-11-16 | 22:28 | 73.817 | 74.535 | 74.491 | 74.67 | 73.772 | 74.266 | 74.266 | 74.805 | 75.479 | 402 | 384 | 352 | 15858.474 | 14044.374 | 15093.188 | -32768 | 65.644 | 71.527 | 0.138 | 0.078 | 0.102 | 1.992 | 1.962 | 1.959 | 23.974
2018-11-16 | 22:29 | 73.817 | 74.535 | 74.491 | 74.67 | 73.772 | 74.266 | 74.266 | 74.805 | 75.479 | 408 | 413 | 299 | 16091.978 | 15079.914 | 12891.181 | -32768 | 65.644 | 71.527 | 0.138 | 0.078 | 0.102 | 1.993 | 1.961 | 1.958 | 23.974
2018-11-16 | 22:29 | 73.817 | 74.535 | 74.491 | 74.67 | 73.772 | 74.266 | 74.266 | 74.805 | 75.479 | 408 | 413 | 299 | 16091.978 | 15079.914 | 12891.181 | -32768 | 65.644 | 71.527 | 0.138 | 0.078 | 0.102 | 1.993 | 1.961 | 1.958 | 23.974
2018-11-16 | 22:29 | 74.086 | 74.491 | 74.446 | 74.985 | 73.772 | 74.356 | 74.67 | 74.76 | 75.479 | 377 | 375 | 310 | 14885.541 | 13722.999 | 13348.2 | -32768 | 66.632 | 71.257 | 0.14 | 0.078 | 0.102 | 1.994 | 1.961 | 1.959 | 23.974
2018-11-16 | 22:29 | 74.086 | 74.401 | 74.58 | 74.985 | 73.772 | 74.356 | 74.67 | 74.76 | 75.612 | 402 | 377 | 298 | 15858.474 | 13794.415 | 12849.633 | -32768 | 66.766 | 71.257 | 0.14 | 0.078 | 0.102 | 1.994 | 1.963 | 1.959 | 23.974
2018-11-16 | 22:29 | 74.041 | 74.401 | 74.446 | 74.94 | 73.503 | 74.356 | 74.67 | 74.76 | 75.389 | 419 | 404 | 322 | 16520.068 | 14758.54 | 13846.769 | -32768 | 66.587 | 71.931 | 0.14 | 0.078 | 0.102 | 1.994 | 1.964 | 1.961 | 23.974
2018-11-16 | 22:29 | 74.041 | 74.535 | 74.446 | 74.805 | 73.503 | 74.356 | 74.67 | 74.76 | 75.389 | 380 | 383 | 284 | 15002.293 | 14008.665 | 12267.971 | -32768 | 66.587 | 71.527 | 0.14 | 0.078 | 0.104 | 1.995 | 1.963 | 1.96 | 23.974
2018-11-16 | 22:29 | 74.176 | 74.67 | 74.446 | 74.94 | 73.907 | 74.221 | 74.805 | 74.76 | 75.389 | 394 | 380 | 317 | 15975.226 | 14937.081 | 13639.031 | -32768 | 67.664 | 71.257 | 0.14 | 0.078 | 0.102 | 1.996 | 1.964 | 1.961 | 23.974
2018-11-16 | 22:29 | 74.041 | 74.67 | 74.446 | 74.805 | 73.907 | 74.221 | 74.805 | 74.76 | 75.389 | 394 | 380 | 294 | 15547.136 | 13901.54 | 12683.443 | -32768 | 68.203 | 71.122 | 0.14 | 0.078 | 0.102 | 1.997 | 1.965 | 1.961 | 23.974
2018-11-16 | 22:29 | 74.041 | 74.67 | 74.58 | 74.805 | 73.772 | 74.221 | 74.67 | 74.76 | 75.656 | 425 | 396 | 285 | 16753.572 | 14472.873 | 12309.519 | -32768 | 68.203 | 71.122 | 0.14 | 0.078 | 0.102 | 1.995 | 1.965 | 1.963 | 23.974
2018-11-16 | 22:30 | 74.176 | 74.76 | 74.58 | 74.94 | 73.907 | 74.491 | 74.805 | 74.895 | 75.524 | 399 | 389 | 265 | 16870.324 | 15187.039 | 12766.538 | -32768 | 66.856 | 71.616 | 0.142 | 0.08 | 0.104 | 1.996 | 1.966 | 1.963 | 23.974
2018-11-16 | 22:30 | 74.176 | 74.76 | 74.58 | 74.94 | 73.907 | 74.491 | 74.805 | 74.895 | 75.524 | 399 | 389 | 265 | 16870.324 | 15187.039 | 12766.538 | -32768 | 66.856 | 71.616 | 0.142 | 0.08 | 0.104 | 1.996 | 1.966 | 1.963 | 23.974
2018-11-16 | 22:30 | 74.041 | 74.76 | 74.446 | 74.805 | 73.952 | 74.311 | 74.805 | 74.895 | 75.744 | 382 | 389 | 300 | 15080.128 | 14222.915 | 12932.728 | -32768 | 65.913 | 70.943 | 0.142 | 0.08 | 0.104 | 1.998 | 1.967 | 1.965 | 23.974
2018-11-16 | 22:30 | 74.176 | 74.76 | 74.58 | 74.805 | 73.817 | 74.311 | 74.805 | 74.895 | 75.744 | 382 | 389 | 300 | 15080.128 | 14222.915 | 12932.728 | -32768 | 65.913 | 71.077 | 0.142 | 0.08 | 0.104 | 1.998 | 1.967 | 1.965 | 23.974
2018-11-16 | 22:30 | 74.041 | 74.895 | 74.85 | 74.85 | 73.682 | 74.311 | 74.67 | 75.029 | 75.788 | 380 | 403 | 291 | 15002.293 | 14722.831 | 12558.802 | -32768 | 65.688 | 70.673 | 0.142 | 0.08 | 0.102 | 1.999 | 1.968 | 1.964 | 23.972
2018-11-16 | 22:30 | 74.311 | 74.895 | 74.85 | 74.985 | 73.952 | 74.311 | 74.94 | 75.029 | 75.788 | 417 | 412 | 297 | 16442.234 | 15044.206 | 12808.086 | -32768 | 65.688 | 70.269 | 0.14 | 0.08 | 0.104 | 1.999 | 1.967 | 1.964 | 23.974
2018-11-16 | 22:30 | 74.176 | 74.895 | 74.58 | 74.85 | 73.997 | 74.58 | 74.805 | 75.029 | 75.788 | 367 | 372 | 286 | 14496.368 | 13615.874 | 12351.065 | -32768 | 66.093 | 69.73 | 0.14 | 0.08 | 0.102 | 2 | 1.968 | 1.966 | 23.974
2018-11-16 | 22:30 | 74.176 | 74.895 | 74.58 | 74.85 | 73.997 | 74.58 | 74.805 | 75.029 | 75.788 | 367 | 372 | 286 | 14496.368 | 13615.874 | 12351.065 | -32768 | 66.093 | 69.73 | 0.14 | 0.08 | 0.102 | 2 | 1.968 | 1.965 | 23.974
2018-11-16 | 22:31 | 74.311 | 74.715 | 74.805 | 74.985 | 73.862 | 74.715 | 74.94 | 75.119 | 75.524 | 380 | 404 | 290 | 15002.293 | 14758.54 | 12517.255 | -32768 | 65.688 | 68.742 | 0.14 | 0.08 | 0.104 | 2.001 | 1.969 | 1.967 | 23.974
2018-11-16 | 22:31 | 74.311 | 74.85 | 74.805 | 74.985 | 73.862 | 74.715 | 74.94 | 75.119 | 75.788 | 394 | 395 | 277 | 15547.136 | 14437.165 | 11977.14 | -32768 | 65.823 | 68.742 | 0.14 | 0.08 | 0.104 | 2.001 | 1.97 | 1.968 | 23.974
2018-11-16 | 22:31 | 74.311 | 74.85 | 74.805 | 74.985 | 73.862 | 74.715 | 74.94 | 75.119 | 75.788 | 394 | 395 | 277 | 15547.136 | 14437.165 | 11977.14 | -32768 | 65.823 | 68.742 | 0.14 | 0.08 | 0.104 | 2.001 | 1.969 | 1.967 | 23.974
2018-11-16 | 22:31 | 74.535 | 75.029 | 74.805 | 74.985 | 74.131 | 74.535 | 75.029 | 74.985 | 75.7 | 389 | 372 | 271 | 15352.549 | 13615.874 | 11727.856 | -32768 | 67.215 | 68.652 | 0.14 | 0.082 | 0.104 | 2.002 | 1.969 | 1.967 | 23.974
2018-11-16 | 22:31 | 74.535 | 75.029 | 74.805 | 74.985 | 74.131 | 74.535 | 75.029 | 74.985 | 75.7 | 389 | 372 | 271 | 15352.549 | 13615.874 | 11727.856 | -32768 | 67.036 | 68.563 | 0.14 | 0.082 | 0.104 | 2.002 | 1.97 | 1.967 | 23.974
2018-11-16 | 22:31 | 74.491 | 74.985 | 74.94 | 75.299 | 74.176 | 74.85 | 75.119 | 75.119 | 76.009 | 415 | 410 | 301 | 15391.466 | 13972.957 | 13098.917 | -32768 | 65.599 | 68.338 | 0.142 | 0.08 | 0.104 | 2.004 | 1.971 | 1.97 | 23.974
2018-11-16 | 22:31 | 74.491 | 74.985 | 74.94 | 75.209 | 74.176 | 74.85 | 75.119 | 75.119 | 76.009 | 415 | 410 | 301 | 16364.398 | 14972.789 | 12974.275 | -32768 | 65.239 | 68.473 | 0.142 | 0.082 | 0.104 | 2.003 | 1.971 | 1.969 | 23.974
2018-11-16 | 22:31 | 74.491 | 74.985 | 74.94 | 75.209 | 74.176 | 74.85 | 75.119 | 75.119 | 75.965 | 415 | 410 | 301 | 16364.398 | 14972.789 | 12974.275 | -32768 | 65.239 | 68.473 | 0.142 | 0.082 | 0.104 | 2.003 | 1.971 | 1.969 | 23.974
2018-11-16 | 22:32 | 74.625 | 74.85 | 74.94 | 75.209 | 74.221 | 74.85 | 75.119 | 75.254 | 75.965 | 396 | 400 | 314 | 15624.97 | 14615.706 | 13514.39 | -32768 | 65.239 | 68.338 | 0.142 | 0.082 | 0.106 | 2.005 | 1.973 | 1.971 | 23.974
2018-11-16 | 22:32 | 74.625 | 74.85 | 75.074 | 75.209 | 74.221 | 74.85 | 75.119 | 75.254 | 75.832 | 405 | 393 | 314 | 15975.226 | 14365.748 | 13514.39 | -32768 | 65.239 | 68.338 | 0.142 | 0.082 | 0.104 | 2.006 | 1.972 | 1.97 | 23.974
2018-11-16 | 22:32 | 74.356 | 75.119 | 75.074 | 75.074 | 74.221 | 74.58 | 75.119 | 75.254 | 75.832 | 388 | 394 | 327 | 15313.632 | 14401.457 | 14054.505 | -32768 | 65.239 | 68.069 | 0.142 | 0.082 | 0.104 | 2.006 | 1.972 | 1.97 | 23.974
2018-11-16 | 22:32 | 74.58 | 74.985 | 75.074 | 75.344 | 74.311 | 74.805 | 75.074 | 75.254 | 76.185 | 376 | 401 | 308 | 14846.624 | 14651.415 | 13265.106 | -32768 | 64.296 | 68.024 | 0.142 | 0.082 | 0.106 | 2.007 | 1.973 | 1.971 | 23.974
2018-11-16 | 22:32 | 74.715 | 75.119 | 75.074 | 75.479 | 74.311 | 74.94 | 75.074 | 75.389 | 76.185 | 389 | 374 | 298 | 15352.549 | 13687.29 | 12849.633 | -32768 | 64.431 | 67.889 | 0.142 | 0.082 | 0.106 | 2.008 | 1.974 | 1.973 | 23.972
2018-11-16 | 22:32 | 74.715 | 75.119 | 75.074 | 75.479 | 74.311 | 74.94 | 75.074 | 75.389 | 76.185 | 389 | 374 | 298 | 15352.549 | 13687.29 | 12849.633 | -32768 | 64.431 | 67.889 | 0.142 | 0.082 | 0.106 | 2.008 | 1.974 | 1.973 | 23.972
2018-11-16 | 22:32 | 74.85 | 75.119 | 74.94 | 75.568 | 74.356 | 74.94 | 75.074 | 75.389 | 76.141 | 377 | 394 | 317 | 14885.541 | 14401.457 | 13639.031 | -32768 | 65.06 | 67.35 | 0.144 | 0.082 | 0.104 | 2.009 | 1.974 | 1.974 | 23.974
2018-11-16 | 22:32 | 74.85 | 75.119 | 74.94 | 75.568 | 74.221 | 74.94 | 75.074 | 75.389 | 76.141 | 381 | 383 | 270 | 15041.211 | 14008.665 | 11686.309 | -32768 | 64.79 | 67.35 | 0.142 | 0.082 | 0.104 | 2.01 | 1.975 | 1.973 | 23.974
2018-11-16 | 22:32 | 74.58 | 75.119 | 74.94 | 75.434 | 74.221 | 74.94 | 75.209 | 75.389 | 76.141 | 381 | 383 | 270 | 15041.211 | 14008.665 | 11686.309 | -32768 | 64.79 | 67.485 | 0.142 | 0.082 | 0.104 | 2.01 | 1.975 | 1.974 | 23.974
2018-11-16 | 22:32 | 74.58 | 75.074 | 74.94 | 75.434 | 74.221 | 74.805 | 75.209 | 75.389 | 76.141 | 385 | 377 | 301 | 15196.88 | 13794.415 | 12974.275 | -32768 | 64.79 | 67.485 | 0.142 | 0.082 | 0.104 | 2.01 | 1.975 | 1.974 | 23.974
2018-11-16 | 22:32 | 74.58 | 75.209 | 75.029 | 75.568 | 74.356 | 74.895 | 75.344 | 75.209 | 76.273 | 404 | 399 | 291 | 16208.729 | 14579.998 | 11769.403 | -32768 | 64.117 | 68.203 | 0.142 | 0.082 | 0.104 | 2.012 | 1.975 | 1.973 | 23.974
2018-11-16 | 22:32 | 74.58 | 75.209 | 75.029 | 75.568 | 74.356 | 74.895 | 75.344 | 75.209 | 76.273 | 404 | 399 | 291 | 15936.309 | 14579.998 | 12558.802 | -32768 | 63.982 | 68.203 | 0.142 | 0.082 | 0.104 | 2.011 | 1.976 | 1.974 | 23.972
2018-11-16 | 22:32 | 74.58 | 75.209 | 75.074 | 75.568 | 74.356 | 74.895 | 75.344 | 75.524 | 76.273 | 365 | 380 | 330 | 14418.533 | 13901.54 | 14179.146 | -32768 | 63.982 | 68.203 | 0.142 | 0.082 | 0.104 | 2.011 | 1.976 | 1.974 | 23.974
2018-11-16 | 22:33 | 74.805 | 75.209 | 75.074 | 75.524 | 74.311 | 74.895 | 75.299 | 75.524 | 76.229 | 401 | 401 | 292 | 15819.557 | 14651.415 | 12600.35 | -32768 | 62.859 | 67.754 | 0.142 | 0.082 | 0.104 | 2.014 | 1.977 | 1.975 | 23.974
2018-11-16 | 22:33 | 74.805 | 75.209 | 75.299 | 75.209 | 74.311 | 74.895 | 75.164 | 75.524 | 76.097 | 375 | 368 | 314 | 14807.707 | 13473.041 | 13514.39 | -32768 | 62.859 | 68.024 | 0.14 | 0.084 | 0.104 | 2.014 | 1.976 | 1.974 | 23.974
2018-11-16 | 22:33 | 74.67 | 75.209 | 75.299 | 75.656 | 74.446 | 75.074 | 75.254 | 75.479 | 76.361 | 413 | 402 | 280 | 16286.564 | 14687.123 | 12101.781 | -32768 | 64.745 | 68.608 | 0.142 | 0.084 | 0.106 | 2.015 | 1.978 | 1.977 | 23.974
2018-11-16 | 22:33 | 74.67 | 75.209 | 75.299 | 75.344 | 74.446 | 75.074 | 75.389 | 75.479 | 76.361 | 390 | 389 | 290 | 15391.466 | 14222.915 | 12517.255 | -32768 | 64.745 | 68.742 | 0.142 | 0.084 | 0.106 | 2.014 | 1.978 | 1.976 | 23.974
2018-11-16 | 22:33 | 74.535 | 75.479 | 75.299 | 75.344 | 74.446 | 74.805 | 75.389 | 75.479 | 76.097 | 376 | 388 | 302 | 14846.624 | 14187.207 | 13015.822 | -32768 | 64.566 | 68.742 | 0.142 | 0.084 | 0.104 | 2.015 | 1.977 | 1.976 | 23.974
2018-11-16 | 22:33 | 74.67 | 75.479 | 75.434 | 75.479 | 74.58 | 74.94 | 75.389 | 75.479 | 76.317 | 380 | 397 | 270 | 15002.293 | 14508.581 | 11686.309 | -32768 | 64.701 | 68.697 | 0.14 | 0.082 | 0.106 | 2.017 | 1.979 | 1.977 | 23.974
2018-11-16 | 22:33 | 74.67 | 75.479 | 75.299 | 75.479 | 74.266 | 75.209 | 75.119 | 75.612 | 76.053 | 402 | 390 | 306 | 15858.474 | 14258.623 | 13182.012 | -32768 | 64.701 | 68.697 | 0.14 | 0.082 | 0.106 | 2.017 | 1.979 | 1.977 | 23.972
2018-11-16 | 22:34 | 74.94 | 75.299 | 75.254 | 75.344 | 74.446 | 75.164 | 75.119 | 75.568 | 76.317 | 393 | 397 | 296 | 15508.218 | 14508.581 | 12766.538 | -32768 | 64.027 | 68.697 | 0.14 | 0.082 | 0.106 | 2.02 | 1.98 | 1.978 | 23.974
2018-11-16 | 22:34 | 74.94 | 75.299 | 75.389 | 75.344 | 74.625 | 75.164 | 75.119 | 75.7 | 76.317 | 393 | 397 | 296 | 15508.218 | 14508.581 | 12766.538 | -32768 | 64.027 | 68.697 | 0.14 | 0.082 | 0.106 | 2.018 | 1.979 | 1.979 | 23.974
2018-11-16 | 22:34 | 74.67 | 75.612 | 75.389 | 75.479 | 74.446 | 74.985 | 75.254 | 75.568 | 76.185 | 369 | 365 | 285 | 14574.203 | 13365.916 | 12309.519 | -32768 | 64.701 | 69.416 | 0.14 | 0.084 | 0.106 | 2.02 | 1.981 | 1.98 | 23.974
2018-11-16 | 22:34 | 74.67 | 75.612 | 75.389 | 75.479 | 74.446 | 74.985 | 75.254 | 75.568 | 76.185 | 369 | 365 | 285 | 14574.203 | 13365.916 | 12309.519 | -32768 | 64.701 | 69.416 | 0.14 | 0.084 | 0.106 | 2.02 | 1.981 | 1.979 | 23.974
2018-11-16 | 22:34 | 74.67 | 75.479 | 75.254 | 75.788 | 74.58 | 75.299 | 75.434 | 75.434 | 76.449 | 397 | 393 | 292 | 15663.888 | 14365.748 | 12600.35 | -32768 | 65.554 | 70.449 | 0.14 | 0.082 | 0.106 | 2.022 | 1.982 | 1.98 | 23.974
2018-11-16 | 22:34 | 74.67 | 75.612 | 75.524 | 75.788 | 74.58 | 75.029 | 75.568 | 75.568 | 76.449 | 397 | 393 | 292 | 15663.888 | 14365.748 | 12600.35 | -32768 | 65.554 | 70.449 | 0.14 | 0.084 | 0.106 | 2.023 | 1.983 | 1.981 | 23.972
2018-11-16 | 22:34 | 74.805 | 75.612 | 75.254 | 75.568 | 74.715 | 75.299 | 75.434 | 75.434 | 76.185 | 400 | 406 | 312 | 15780.64 | 14829.956 | 13431.295 | -32768 | 64.925 | 70.134 | 0.14 | 0.084 | 0.106 | 2.023 | 1.984 | 1.983 | 23.974
2018-11-16 | 22:34 | 74.805 | 75.612 | 75.254 | 75.568 | 74.715 | 75.254 | 75.434 | 75.568 | 76.317 | 400 | 406 | 312 | 15780.64 | 14829.956 | 13431.295 | -32768 | 64.925 | 70.134 | 0.142 | 0.084 | 0.106 | 2.022 | 1.982 | 1.981 | 23.974
2018-11-16 | 22:34 | 74.805 | 75.612 | 75.254 | 75.568 | 74.715 | 75.254 | 75.434 | 75.568 | 76.317 | 400 | 406 | 312 | 15780.64 | 14829.956 | 13431.295 | -32768 | 64.925 | 70.134 | 0.142 | 0.084 | 0.106 | 2.022 | 1.982 | 1.981 | 23.974
2018-11-16 | 22:34 | 74.985 | 75.744 | 75.254 | 75.7 | 74.58 | 75.299 | 75.479 | 75.7 | 76.449 | 397 | 404 | 312 | 15663.888 | 14758.54 | 13431.295 | -32768 | 64.656 | 69.91 | 0.142 | 0.084 | 0.106 | 2.023 | 1.985 | 1.984 | 23.974
2018-11-16 | 22:35 | 75.119 | 75.612 | 75.254 | 75.832 | 74.58 | 75.434 | 75.479 | 75.568 | 76.449 | 395 | 411 | 298 | 15586.053 | 15008.498 | 12849.633 | -32768 | 64.656 | 70.045 | 0.142 | 0.086 | 0.106 | 2.024 | 1.985 | 1.984 | 23.974
2018-11-16 | 22:35 | 75.119 | 75.612 | 75.254 | 75.832 | 74.58 | 75.434 | 75.479 | 75.568 | 76.449 | 395 | 411 | 298 | 15586.053 | 15008.498 | 12849.633 | -32768 | 64.386 | 70.045 | 0.142 | 0.086 | 0.106 | 2.024 | 1.984 | 1.983 | 23.974
2018-11-16 | 22:35 | 75.029 | 75.479 | 75.656 | 75.744 | 74.805 | 75.299 | 75.656 | 75.7 | 76.185 | 403 | 415 | 303 | 15897.392 | 15151.331 | 13057.369 | -32768 | 65.778 | 70.673 | 0.142 | 0.086 | 0.106 | 2.025 | 1.986 | 1.985 | 23.974
2018-11-16 | 22:35 | 74.895 | 75.479 | 75.656 | 75.612 | 74.805 | 75.299 | 75.656 | 75.7 | 76.185 | 403 | 415 | 303 | 15897.392 | 15151.331 | 13057.369 | -32768 | 65.778 | 70.673 | 0.142 | 0.086 | 0.106 | 2.025 | 1.985 | 1.984 | 23.974
2018-11-16 | 22:35 | 74.895 | 75.744 | 75.389 | 75.612 | 74.805 | 75.389 | 75.656 | 75.832 | 76.449 | 367 | 381 | 298 | 14496.368 | 13937.249 | 12849.633 | -32768 | 66.317 | 70.808 | 0.142 | 0.084 | 0.106 | 2.026 | 1.985 | 1.984 | 23.974
2018-11-16 | 22:35 | 75.074 | 75.744 | 75.389 | 75.568 | 74.805 | 75.434 | 75.656 | 75.7 | 76.449 | 385 | 408 | 299 | 15196.88 | 14901.373 | 12891.181 | -32768 | 66.272 | 70.359 | 0.142 | 0.084 | 0.106 | 2.027 | 1.986 | 1.987 | 23.972
2018-11-16 | 22:35 | 75.074 | 75.744 | 75.389 | 75.568 | 74.805 | 75.434 | 75.7 | 75.7 | 76.449 | 385 | 408 | 299 | 15196.88 | 14901.373 | 12891.181 | -32768 | 66.272 | 70.359 | 0.144 | 0.086 | 0.106 | 2.027 | 1.986 | 1.987 | 23.974
2018-11-16 | 22:35 | 75.074 | 75.744 | 75.656 | 75.832 | 74.67 | 75.299 | 75.524 | 75.7 | 76.582 | 400 | 402 | 286 | 15780.64 | 14687.123 | 12351.065 | -32768 | 65.599 | 69.506 | 0.144 | 0.086 | 0.106 | 2.028 | 1.987 | 1.986 | 23.974
2018-11-16 | 22:35 | 75.074 | 75.744 | 75.656 | 75.832 | 74.67 | 75.299 | 75.524 | 75.7 | 76.449 | 400 | 402 | 286 | 15780.64 | 14687.123 | 12351.065 | -32768 | 65.599 | 69.506 | 0.144 | 0.086 | 0.108 | 2.028 | 1.988 | 1.986 | 23.972
2018-11-16 | 22:36 | 75.164 | 75.832 | 75.479 | 75.876 | 74.805 | 75.568 | 75.788 | 75.788 | 76.714 | 390 | 382 | 289 | 15391.466 | 13972.957 | 12475.707 | -32768 | 65.644 | 69.82 | 0.144 | 0.084 | 0.108 | 2.028 | 1.988 | 1.987 | 23.974
2018-11-16 | 22:36 | 75.164 | 75.832 | 75.479 | 75.876 | 74.805 | 75.568 | 75.788 | 75.788 | 76.714 | 388 | 371 | 274 | 15313.632 | 13580.166 | 11852.498 | -32768 | 65.644 | 69.82 | 0.144 | 0.084 | 0.108 | 2.029 | 1.99 | 1.989 | 23.974
2018-11-16 | 22:36 | 75.299 | 75.832 | 75.744 | 76.009 | 74.76 | 75.524 | 75.788 | 75.92 | 76.714 | 412 | 400 | 310 | 16247.646 | 14615.706 | 13348.2 | -32768 | 66.856 | 68.967 | 0.144 | 0.084 | 0.108 | 2.031 | 1.989 | 1.988 | 23.974
2018-11-16 | 22:36 | 75.299 | 75.832 | 75.744 | 75.965 | 74.76 | 75.524 | 75.788 | 75.92 | 76.714 | 378 | 380 | 306 | 14924.459 | 13901.54 | 13182.012 | -32768 | 66.856 | 68.967 | 0.144 | 0.084 | 0.108 | 2.031 | 1.99 | 1.989 | 23.974
2018-11-16 | 22:36 | 75.299 | 75.832 | 75.744 | 75.965 | 74.76 | 75.524 | 75.788 | 75.92 | 76.714 | 378 | 380 | 306 | 14924.459 | 13901.54 | 13182.012 | -32768 | 66.856 | 68.967 | 0.144 | 0.084 | 0.108 | 2.03 | 1.989 | 1.989 | 23.974
2018-11-16 | 22:36 | 75.209 | 75.965 | 75.612 | 75.876 | 74.76 | 75.434 | 75.7 | 76.053 | 76.846 | 378 | 371 | 278 | 14924.459 | 13580.166 | 12018.688 | -32768 | 67.664 | 70.224 | 0.144 | 0.086 | 0.106 | 2.032 | 1.991 | 1.991 | 23.974
2018-11-16 | 22:36 | 75.344 | 75.965 | 75.612 | 76.009 | 74.76 | 75.434 | 75.965 | 76.053 | 76.846 | 378 | 371 | 278 | 14924.459 | 13580.166 | 12018.688 | -32768 | 67.664 | 70.494 | 0.144 | 0.084 | 0.106 | 2.032 | 1.991 | 1.99 | 23.972
2018-11-16 | 22:36 | 75.344 | 75.965 | 75.612 | 76.009 | 74.76 | 75.434 | 75.965 | 76.053 | 76.846 | 378 | 371 | 278 | 14924.459 | 13580.166 | 12018.688 | -32768 | 67.664 | 70.494 | 0.144 | 0.086 | 0.106 | 2.032 | 1.991 | 1.99 | 23.972
2018-11-16 | 22:36 | 75.299 | 75.965 | 75.612 | 75.965 | 74.76 | 75.656 | 75.92 | 76.053 | 76.978 | 426 | 430 | 308 | 16792.488 | 15686.955 | 13265.106 | -32768 | 67.62 | 70.628 | 0.144 | 0.086 | 0.106 | 2.033 | 1.993 | 1.992 | 23.974
2018-11-16 | 22:36 | 75.299 | 75.965 | 75.612 | 76.097 | 74.76 | 75.656 | 75.92 | 76.053 | 76.978 | 369 | 374 | 310 | 14574.203 | 13687.29 | 13348.2 | -32768 | 67.62 | 70.494 | 0.144 | 0.086 | 0.108 | 2.032 | 1.993 | 1.992 | 23.974
2018-11-16 | 22:36 | 75.299 | 75.965 | 75.744 | 76.097 | 74.895 | 75.524 | 76.053 | 76.053 | 76.846 | 375 | 387 | 299 | 14807.707 | 14151.498 | 12891.181 | -32768 | 67.62 | 70.494 | 0.144 | 0.084 | 0.108 | 2.032 | 1.992 | 1.991 | 23.974
2018-11-16 | 22:37 | 75.524 | 75.92 | 75.744 | 76.229 | 74.94 | 75.788 | 76.009 | 76.009 | 76.802 | 365 | 372 | 293 | 14418.533 | 13615.874 | 12641.896 | -32768 | 68.024 | 71.437 | 0.144 | 0.084 | 0.108 | 2.034 | 1.994 | 1.993 | 23.974
2018-11-16 | 22:37 | 75.524 | 75.92 | 75.832 | 76.273 | 75.074 | 75.656 | 76.009 | 76.009 | 76.802 | 379 | 370 | 260 | 14963.376 | 13544.457 | 11270.836 | -32768 | 68.024 | 71.437 | 0.144 | 0.084 | 0.108 | 2.035 | 1.993 | 1.993 | 23.974
2018-11-16 | 22:37 | 75.524 | 76.053 | 75.965 | 76.141 | 74.895 | 75.788 | 76.009 | 76.053 | 76.934 | 371 | 368 | 296 | 14652.037 | 13473.041 | 12766.538 | -32768 | 68.069 | 73.458 | 0.146 | 0.084 | 0.106 | 2.036 | 1.996 | 1.995 | 23.974
2018-11-16 | 22:37 | 75.524 | 76.053 | 75.876 | 76.141 | 75.164 | 75.788 | 76.141 | 76.053 | 76.802 | 375 | 386 | 292 | 14807.707 | 14115.79 | 12600.35 | -32768 | 68.069 | 73.458 | 0.146 | 0.084 | 0.108 | 2.035 | 1.995 | 1.995 | 23.974
2018-11-16 | 22:37 | 75.524 | 75.788 | 75.876 | 76.185 | 75.164 | 75.656 | 76.141 | 76.185 | 76.802 | 376 | 390 | 294 | 14846.624 | 14258.623 | 12683.443 | -32768 | 68.069 | 73.907 | 0.144 | 0.084 | 0.108 | 2.035 | 1.995 | 1.995 | 23.974
2018-11-16 | 22:37 | 75.479 | 76.053 | 75.965 | 76.185 | 75.164 | 75.524 | 76.097 | 76.141 | 76.934 | 399 | 396 | 281 | 15741.722 | 14472.873 | 12143.329 | -32768 | 67.844 | 73.592 | 0.146 | 0.086 | 0.108 | 2.036 | 1.996 | 1.995 | 23.974
2018-11-16 | 22:37 | 75.479 | 76.053 | 75.965 | 76.185 | 75.164 | 75.788 | 76.097 | 76.009 | 76.934 | 384 | 387 | 284 | 15741.722 | 14472.873 | 12143.329 | -32768 | 67.844 | 73.592 | 0.146 | 0.086 | 0.108 | 2.036 | 1.996 | 1.995 | 23.974
2018-11-16 | 22:37 | 75.479 | 76.053 | 75.965 | 76.185 | 75.164 | 75.788 | 76.097 | 76.009 | 76.934 | 384 | 387 | 284 | 15157.963 | 14151.498 | 12267.971 | -32768 | 67.709 | 74.131 | 0.146 | 0.086 | 0.108 | 2.037 | 1.997 | 1.996 | 23.974
2018-11-16 | 22:37 | 75.479 | 75.92 | 75.965 | 76.229 | 75.029 | 75.656 | 75.965 | 76.141 | 77.022 | 367 | 365 | 277 | 14496.368 | 13365.916 | 11977.14 | -32768 | 65.733 | 73.682 | 0.146 | 0.086 | 0.108 | 2.038 | 1.998 | 1.997 | 23.974
2018-11-16 | 22:37 | 75.612 | 75.92 | 75.965 | 76.361 | 75.029 | 75.656 | 75.965 | 76.141 | 77.022 | 367 | 365 | 277 | 14496.368 | 13365.916 | 11977.14 | -32768 | 65.733 | 73.413 | 0.146 | 0.086 | 0.108 | 2.038 | 1.999 | 1.998 | 23.974
2018-11-16 | 22:38 | 75.612 | 76.141 | 76.009 | 76.229 | 75.344 | 75.92 | 76.229 | 76.185 | 77.066 | 385 | 402 | 288 | 15196.88 | 14687.123 | 12434.16 | -32768 | 65.06 | 73.727 | 0.146 | 0.086 | 0.108 | 2.039 | 1.999 | 1.998 | 23.974
2018-11-16 | 22:38 | 75.744 | 76.009 | 76.141 | 76.229 | 75.299 | 75.92 | 75.965 | 76.185 | 77.066 | 386 | 382 | 324 | 15586.053 | 14008.665 | 13722.126 | -32768 | 65.06 | 73.323 | 0.146 | 0.086 | 0.108 | 2.039 | 2 | 1.999 | 23.974
2018-11-16 | 22:38 | 75.612 | 76.273 | 75.876 | 76.273 | 75.434 | 75.92 | 76.229 | 76.185 | 77.022 | 403 | 389 | 293 | 15897.392 | 14222.915 | 12641.896 | -32768 | 65.509 | 72.964 | 0.146 | 0.086 | 0.108 | 2.04 | 2.001 | 1.999 | 23.974
2018-11-16 | 22:38 | 75.744 | 76.141 | 75.876 | 76.405 | 75.434 | 75.92 | 76.097 | 76.317 | 77.022 | 390 | 380 | 277 | 15391.466 | 13901.54 | 11977.14 | -32768 | 65.374 | 72.694 | 0.146 | 0.086 | 0.108 | 2.04 | 2 | 2 | 23.974
2018-11-16 | 22:38 | 75.744 | 76.141 | 76.009 | 76.405 | 75.299 | 75.832 | 76.185 | 76.317 | 76.89 | 401 | 381 | 310 | 15391.466 | 13901.54 | 11977.14 | -32768 | 65.374 | 72.694 | 0.146 | 0.086 | 0.108 | 2.041 | 2.001 | 2 | 23.974
2018-11-16 | 22:38 | 75.744 | 76.317 | 75.965 | 76.229 | 75.434 | 76.009 | 76.097 | 76.141 | 76.802 | 387 | 388 | 289 | 15274.714 | 14187.207 | 12475.707 | -32768 | 66.272 | 72.38 | 0.146 | 0.088 | 0.108 | 2.041 | 2.001 | 2.002 | 23.974
2018-11-16 | 22:38 | 75.744 | 76.185 | 75.965 | 76.361 | 75.434 | 76.009 | 76.097 | 76.141 | 76.802 | 396 | 392 | 280 | 15274.714 | 14187.207 | 12475.707 | -32768 | 66.676 | 72.11 | 0.148 | 0.088 | 0.11 | 2.042 | 2.002 | 2.001 | 23.974
2018-11-16 | 22:38 | 75.744 | 76.185 | 75.965 | 76.361 | 75.434 | 76.009 | 76.097 | 76.141 | 77.066 | 396 | 392 | 280 | 15624.97 | 14330.04 | 12101.781 | -32768 | 66.676 | 72.11 | 0.146 | 0.086 | 0.108 | 2.041 | 2.002 | 2.001 | 23.974
2018-11-16 | 22:39 | 75.876 | 76.273 | 75.965 | 76.405 | 75.389 | 75.965 | 76.097 | 76.405 | 77.066 | 408 | 399 | 277 | 16091.978 | 14579.998 | 11977.14 | -32768 | 67.126 | 73.772 | 0.148 | 0.086 | 0.108 | 2.043 | 2.002 | 2.002 | 23.974
2018-11-16 | 22:39 | 75.876 | 76.273 | 75.965 | 76.405 | 75.389 | 75.965 | 76.185 | 76.405 | 77.066 | 408 | 399 | 277 | 16091.978 | 14579.998 | 11977.14 | -32768 | 67.126 | 74.041 | 0.146 | 0.086 | 0.108 | 2.043 | 2.003 | 2.003 | 23.974
2018-11-16 | 22:39 | 75.744 | 76.317 | 76.097 | 76.405 | 75.434 | 76.009 | 76.185 | 76.273 | 76.934 | 403 | 412 | 332 | 15897.392 | 15044.206 | 14262.241 | -32768 | 66.182 | 73.817 | 0.146 | 0.088 | 0.11 | 2.044 | 2.005 | 2.005 | 23.974
2018-11-16 | 22:39 | 75.744 | 76.317 | 76.097 | 76.405 | 75.434 | 76.009 | 76.185 | 76.273 | 76.802 | 382 | 369 | 298 | 15080.128 | 13508.749 | 12849.633 | -32768 | 66.182 | 73.817 | 0.146 | 0.088 | 0.11 | 2.044 | 2.004 | 2.003 | 23.974
2018-11-16 | 22:39 | 75.744 | 76.449 | 76.361 | 76.317 | 75.389 | 76.141 | 76.229 | 76.405 | 76.978 | 369 | 369 | 302 | 14574.203 | 13508.749 | 13015.822 | -32768 | 65.374 | 72.604 | 0.148 | 0.088 | 0.108 | 2.046 | 2.006 | 2.005 | 23.974
2018-11-16 | 22:39 | 75.876 | 76.449 | 76.361 | 76.317 | 75.389 | 76.141 | 76.229 | 76.405 | 77.11 | 382 | 376 | 308 | 15080.128 | 13758.707 | 13265.106 | -32768 | 65.419 | 72.604 | 0.148 | 0.086 | 0.108 | 2.046 | 2.006 | 2.006 | 23.974
2018-11-16 | 22:39 | 76.009 | 76.317 | 76.229 | 76.361 | 75.524 | 76.273 | 76.229 | 76.405 | 77.243 | 400 | 417 | 302 | 15780.64 | 15222.747 | 13015.822 | -32768 | 66.272 | 72.649 | 0.146 | 0.088 | 0.108 | 2.046 | 2.007 | 2.007 | 23.972
2018-11-16 | 22:39 | 76.009 | 76.449 | 76.361 | 76.361 | 75.7 | 76.141 | 76.229 | 76.273 | 77.243 | 400 | 417 | 302 | 15780.64 | 15222.747 | 13015.822 | -32768 | 66.272 | 72.649 | 0.148 | 0.088 | 0.108 | 2.047 | 2.007 | 2.007 | 23.974
2018-11-16 | 22:40 | 75.965 | 76.582 | 76.361 | 76.361 | 75.524 | 76.229 | 76.141 | 76.537 | 77.375 | 383 | 390 | 314 | 15119.045 | 14258.623 | 13514.39 | -32768 | 66.003 | 73.817 | 0.148 | 0.088 | 0.11 | 2.048 | 2.008 | 2.01 | 23.974
2018-11-16 | 22:40 | 75.965 | 76.449 | 76.361 | 76.758 | 75.656 | 76.097 | 76.141 | 76.67 | 77.375 | 385 | 382 | 307 | 15196.88 | 13972.957 | 13223.559 | -32768 | 65.868 | 74.266 | 0.148 | 0.088 | 0.11 | 2.048 | 2.009 | 2.009 | 23.974
2018-11-16 | 22:40 | 75.965 | 76.449 | 76.361 | 76.758 | 75.656 | 76.097 | 76.141 | 76.67 | 77.199 | 385 | 382 | 307 | 15196.88 | 13972.957 | 13223.559 | -32768 | 65.868 | 74.266 | 0.148 | 0.088 | 0.11 | 2.047 | 2.008 | 2.008 | 23.974
2018-11-16 | 22:40 | 75.92 | 76.229 | 76.361 | 76.758 | 75.788 | 76.229 | 76.229 | 76.405 | 77.331 | 373 | 372 | 320 | 14729.872 | 13615.874 | 13763.674 | -32768 | 65.599 | 73.862 | 0.148 | 0.088 | 0.108 | 2.049 | 2.009 | 2.009 | 23.972
2018-11-16 | 22:40 | 75.92 | 76.361 | 76.361 | 76.758 | 75.788 | 76.229 | 76.537 | 76.405 | 77.331 | 383 | 375 | 320 | 15119.045 | 13722.999 | 13763.674 | -32768 | 65.599 | 73.862 | 0.148 | 0.088 | 0.108 | 2.05 | 2.01 | 2.011 | 23.972
2018-11-16 | 22:40 | 75.92 | 76.361 | 76.229 | 76.758 | 75.788 | 76.273 | 76.537 | 76.537 | 77.331 | 399 | 384 | 344 | 15119.045 | 13722.999 | 13763.674 | -32768 | 65.599 | 73.862 | 0.148 | 0.088 | 0.108 | 2.05 | 2.01 | 2.01 | 23.974
2018-11-16 | 22:40 | 76.229 | 76.405 | 76.493 | 76.89 | 75.744 | 75.965 | 76.67 | 76.537 | 77.199 | 386 | 408 | 335 | 15235.797 | 14901.373 | 14386.883 | -32768 | 65.06 | 72.11 | 0.15 | 0.088 | 0.11 | 2.051 | 2.011 | 2.011 | 23.972
2018-11-16 | 22:40 | 76.097 | 76.537 | 76.493 | 76.758 | 75.744 | 76.097 | 76.537 | 76.537 | 77.199 | 392 | 390 | 310 | 15469.301 | 14258.623 | 13348.2 | -32768 | 65.06 | 71.841 | 0.15 | 0.088 | 0.108 | 2.05 | 2.012 | 2.012 | 23.972
2018-11-16 | 22:40 | 76.097 | 76.537 | 76.493 | 76.758 | 75.744 | 76.097 | 76.537 | 76.537 | 77.199 | 392 | 390 | 310 | 15469.301 | 14258.623 | 13348.2 | -32768 | 65.06 | 71.841 | 0.15 | 0.088 | 0.108 | 2.051 | 2.011 | 2.012 | 23.974
2018-11-16 | 22:41 | 76.097 | 76.537 | 76.405 | 76.714 | 75.744 | 76.361 | 76.537 | 76.714 | 77.463 | 378 | 383 | 297 | 14924.459 | 14008.665 | 12808.086 | -32768 | 64.117 | 71.302 | 0.148 | 0.088 | 0.11 | 2.051 | 2.013 | 2.013 | 23.974
2018-11-16 | 22:41 | 76.229 | 76.67 | 76.405 | 76.714 | 75.744 | 76.361 | 76.537 | 76.582 | 77.199 | 392 | 392 | 290 | 15469.301 | 14330.04 | 12517.255 | -32768 | 64.072 | 71.482 | 0.15 | 0.088 | 0.11 | 2.052 | 2.014 | 2.015 | 23.974
2018-11-16 | 22:41 | 76.229 | 76.67 | 76.67 | 76.714 | 75.612 | 76.097 | 76.537 | 76.582 | 77.199 | 372 | 386 | 303 | 15469.301 | 14330.04 | 12517.255 | -32768 | 64.072 | 71.482 | 0.148 | 0.088 | 0.11 | 2.052 | 2.014 | 2.015 | 23.974
2018-11-16 | 22:41 | 76.009 | 76.67 | 76.361 | 76.758 | 75.876 | 76.537 | 76.67 | 76.537 | 77.287 | 381 | 363 | 280 | 15041.211 | 13294.499 | 12101.781 | -32768 | 62.904 | 70.898 | 0.15 | 0.088 | 0.11 | 2.053 | 2.014 | 2.015 | 23.974
2018-11-16 | 22:41 | 76.009 | 76.67 | 76.361 | 76.758 | 75.876 | 76.537 | 76.67 | 76.537 | 77.551 | 381 | 363 | 280 | 15041.211 | 13294.499 | 12101.781 | -32768 | 62.904 | 70.898 | 0.152 | 0.088 | 0.11 | 2.053 | 2.014 | 2.014 | 23.974
2018-11-16 | 22:41 | 76.009 | 76.67 | 76.361 | 76.89 | 75.876 | 76.537 | 76.714 | 76.537 | 77.551 | 381 | 363 | 280 | 15041.211 | 13294.499 | 12101.781 | -32768 | 62.904 | 70.898 | 0.15 | 0.088 | 0.11 | 2.053 | 2.014 | 2.014 | 23.974
2018-11-16 | 22:41 | 76.273 | 76.67 | 76.493 | 76.89 | 75.744 | 76.405 | 76.714 | 76.802 | 77.551 | 373 | 382 | 298 | 14729.872 | 13972.957 | 12849.633 | -32768 | 62.635 | 71.167 | 0.15 | 0.088 | 0.11 | 2.054 | 2.015 | 2.016 | 23.972
2018-11-16 | 22:41 | 75.92 | 76.493 | 76.493 | 76.714 | 75.876 | 76.229 | 76.626 | 76.802 | 77.551 | 396 | 401 | 305 | 15702.805 | 14544.29 | 12600.35 | -32768 | 62.59 | 70.898 | 0.15 | 0.088 | 0.11 | 2.054 | 2.016 | 2.017 | 23.974
2018-11-16 | 22:41 | 75.92 | 76.493 | 76.493 | 76.714 | 75.876 | 76.229 | 76.626 | 76.802 | 77.551 | 396 | 401 | 305 | 15624.97 | 14651.415 | 13140.464 | -32768 | 62.186 | 70.898 | 0.15 | 0.09 | 0.11 | 2.055 | 2.016 | 2.017 | 23.974
2018-11-16 | 22:42 | 76.273 | 76.67 | 76.493 | 76.714 | 76.009 | 76.317 | 76.582 | 76.934 | 77.551 | 389 | 359 | 317 | 15352.549 | 13151.666 | 13639.031 | -32768 | 62.051 | 70.808 | 0.15 | 0.088 | 0.11 | 2.056 | 2.018 | 2.019 | 23.974
2018-11-16 | 22:42 | 76.273 | 76.67 | 76.626 | 76.714 | 75.7 | 76.317 | 76.582 | 76.934 | 77.551 | 391 | 397 | 282 | 15430.384 | 14508.581 | 12184.876 | -32768 | 62.051 | 70.808 | 0.15 | 0.088 | 0.11 | 2.057 | 2.018 | 2.018 | 23.972
2018-11-16 | 22:42 | 76.273 | 76.67 | 76.626 | 76.978 | 75.7 | 76.449 | 76.582 | 76.67 | 77.551 | 413 | 395 | 314 | 16286.564 | 14437.165 | 13514.39 | -32768 | 61.916 | 70.763 | 0.15 | 0.088 | 0.11 | 2.056 | 2.019 | 2.019 | 23.974
2018-11-16 | 22:42 | 76.273 | 76.67 | 76.758 | 76.978 | 75.7 | 76.449 | 76.582 | 76.67 | 77.683 | 413 | 395 | 314 | 16286.564 | 14437.165 | 13514.39 | -32768 | 61.916 | 70.763 | 0.15 | 0.088 | 0.11 | 2.056 | 2.018 | 2.018 | 23.972
2018-11-16 | 22:42 | 76.273 | 76.758 | 76.758 | 77.022 | 75.832 | 76.449 | 76.449 | 76.934 | 77.551 | 405 | 388 | 284 | 15975.226 | 14187.207 | 12267.971 | -32768 | 61.692 | 70.898 | 0.15 | 0.09 | 0.11 | 2.057 | 2.019 | 2.019 | 23.974
2018-11-16 | 22:42 | 76.273 | 76.758 | 76.758 | 77.022 | 75.7 | 76.449 | 76.449 | 76.802 | 77.551 | 376 | 386 | 301 | 14846.624 | 14115.79 | 12974.275 | -32768 | 61.692 | 70.898 | 0.15 | 0.088 | 0.11 | 2.058 | 2.019 | 2.02 | 23.974
2018-11-16 | 22:42 | 76.273 | 76.758 | 76.758 | 76.758 | 75.7 | 76.449 | 76.582 | 76.802 | 77.551 | 376 | 386 | 301 | 14846.624 | 14115.79 | 12974.275 | -32768 | 61.692 | 70.898 | 0.15 | 0.09 | 0.11 | 2.058 | 2.021 | 2.021 | 23.974
2018-11-16 | 22:42 | 76.273 | 76.89 | 76.626 | 76.934 | 76.097 | 76.493 | 76.582 | 76.934 | 77.595 | 385 | 404 | 285 | 15196.88 | 14758.54 | 12309.519 | -32768 | 61.198 | 70.179 | 0.15 | 0.09 | 0.11 | 2.058 | 2.021 | 2.022 | 23.974
2018-11-16 | 22:42 | 76.273 | 76.89 | 76.626 | 76.934 | 76.097 | 76.493 | 76.582 | 76.934 | 77.595 | 385 | 404 | 285 | 15196.88 | 14758.54 | 12309.519 | -32768 | 61.198 | 70.179 | 0.15 | 0.09 | 0.11 | 2.059 | 2.021 | 2.021 | 23.974
2018-11-16 | 22:42 | 76.141 | 76.626 | 76.758 | 76.802 | 75.832 | 76.626 | 76.582 | 76.934 | 77.727 | 405 | 394 | 318 | 15975.226 | 14401.457 | 13680.579 | -32768 | 60.928 | 70.449 | 0.15 | 0.09 | 0.11 | 2.059 | 2.021 | 2.021 | 23.974
2018-11-16 | 22:42 | 76.141 | 76.626 | 76.758 | 76.802 | 75.832 | 76.626 | 76.582 | 76.934 | 77.727 | 405 | 394 | 318 | 15975.226 | 14401.457 | 13680.579 | -32768 | 60.928 | 70.449 | 0.15 | 0.088 | 0.11 | 2.058 | 2.02 | 2.021 | 23.974
2018-11-16 | 22:42 | 76.405 | 76.89 | 76.89 | 77.199 | 75.876 | 76.493 | 76.89 | 76.934 | 77.816 | 392 | 368 | 274 | 15702.805 | 14687.123 | 13306.653 | -32768 | 60.659 | 70.359 | 0.15 | 0.09 | 0.11 | 2.061 | 2.022 | 2.023 | 23.972
2018-11-16 | 22:42 | 76.405 | 76.89 | 76.89 | 77.199 | 75.876 | 76.493 | 76.89 | 76.934 | 77.551 | 392 | 368 | 274 | 15469.301 | 13473.041 | 11852.498 | -32768 | 60.659 | 70.359 | 0.15 | 0.088 | 0.11 | 2.06 | 2.024 | 2.024 | 23.974
2018-11-16 | 22:42 | 76.405 | 76.89 | 76.626 | 77.199 | 76.141 | 76.493 | 76.89 | 76.934 | 77.551 | 401 | 393 | 334 | 15819.557 | 14365.748 | 14345.336 | -32768 | 60.659 | 70.359 | 0.15 | 0.088 | 0.11 | 2.06 | 2.024 | 2.024 | 23.974
2018-11-16 | 22:43 | 76.273 | 76.758 | 76.89 | 76.89 | 75.788 | 76.714 | 76.758 | 77.066 | 77.816 | 368 | 402 | 293 | 14535.285 | 14687.123 | 12641.896 | -32768 | 61.153 | 70.224 | 0.152 | 0.088 | 0.11 | 2.062 | 2.023 | 2.025 | 23.972
2018-11-16 | 22:43 | 76.405 | 76.758 | 76.89 | 77.022 | 75.788 | 76.714 | 76.89 | 77.066 | 77.816 | 368 | 402 | 293 | 14535.285 | 14687.123 | 12641.896 | -32768 | 61.153 | 70.09 | 0.152 | 0.088 | 0.11 | 2.062 | 2.024 | 2.024 | 23.972
2018-11-16 | 22:43 | 76.405 | 76.89 | 76.89 | 77.154 | 75.92 | 76.714 | 77.022 | 77.022 | 77.904 | 405 | 422 | 290 | 15975.226 | 15401.289 | 12517.255 | -32768 | 61.557 | 70.494 | 0.152 | 0.088 | 0.11 | 2.063 | 2.025 | 2.025 | 23.974
2018-11-16 | 22:43 | 76.537 | 76.89 | 76.846 | 77.11 | 76.053 | 76.714 | 76.89 | 77.022 | 77.771 | 373 | 398 | 297 | 14729.872 | 14544.29 | 12808.086 | -32768 | 61.557 | 70.494 | 0.152 | 0.088 | 0.11 | 2.063 | 2.025 | 2.026 | 23.974
2018-11-16 | 22:43 | 76.537 | 76.89 | 76.846 | 77.11 | 76.053 | 76.714 | 76.89 | 77.022 | 77.771 | 373 | 398 | 297 | 14729.872 | 14544.29 | 12808.086 | -32768 | 61.557 | 70.449 | 0.152 | 0.088 | 0.11 | 2.063 | 2.025 | 2.026 | 23.974
2018-11-16 | 22:43 | 76.537 | 76.934 | 77.022 | 77.331 | 75.965 | 76.582 | 76.89 | 76.934 | 77.948 | 401 | 398 | 294 | 15780.64 | 14151.498 | 12226.424 | -32768 | 61.198 | 70.808 | 0.152 | 0.09 | 0.11 | 2.065 | 2.027 | 2.027 | 23.974
2018-11-16 | 22:43 | 76.537 | 76.934 | 77.022 | 77.331 | 75.965 | 76.582 | 76.89 | 76.934 | 77.948 | 401 | 398 | 294 | 15819.557 | 14544.29 | 12683.443 | -32768 | 61.198 | 70.404 | 0.152 | 0.09 | 0.11 | 2.066 | 2.028 | 2.028 | 23.974
2018-11-16 | 22:43 | 76.537 | 76.934 | 77.022 | 77.331 | 75.965 | 76.582 | 76.89 | 76.934 | 77.948 | 401 | 398 | 294 | 15819.557 | 14544.29 | 12683.443 | -32768 | 60.928 | 70.404 | 0.152 | 0.09 | 0.11 | 2.065 | 2.027 | 2.027 | 23.974
2018-11-16 | 22:44 | 76.67 | 77.022 | 77.022 | 77.287 | 76.097 | 76.582 | 76.978 | 77.199 | 77.904 | 375 | 370 | 326 | 15624.97 | 14722.831 | 12060.234 | -32768 | 60.479 | 70 | 0.152 | 0.092 | 0.11 | 2.066 | 2.028 | 2.029 | 23.974
2018-11-16 | 22:44 | 76.67 | 77.022 | 76.89 | 77.287 | 76.229 | 76.846 | 77.11 | 76.934 | 77.904 | 419 | 416 | 334 | 16520.068 | 15187.039 | 14345.336 | -32768 | 60.479 | 70.134 | 0.152 | 0.09 | 0.11 | 2.065 | 2.028 | 2.029 | 23.974
2018-11-16 | 22:44 | 76.67 | 77.022 | 77.022 | 77.375 | 76.361 | 76.846 | 77.022 | 77.199 | 77.992 | 384 | 371 | 315 | 15157.963 | 13580.166 | 13555.938 | -32768 | 60.434 | 70.045 | 0.152 | 0.092 | 0.112 | 2.066 | 2.03 | 2.03 | 23.974
2018-11-16 | 22:44 | 76.537 | 76.978 | 76.89 | 77.375 | 76.229 | 76.846 | 77.11 | 77.199 | 77.992 | 382 | 379 | 292 | 15080.128 | 13865.832 | 12600.35 | -32768 | 60.434 | 69.91 | 0.152 | 0.09 | 0.112 | 2.068 | 2.031 | 2.032 | 23.974
2018-11-16 | 22:44 | 76.537 | 76.978 | 76.89 | 77.375 | 76.229 | 76.846 | 77.11 | 77.199 | 77.992 | 382 | 379 | 292 | 15080.128 | 13865.832 | 12600.35 | -32768 | 60.434 | 69.91 | 0.152 | 0.09 | 0.112 | 2.068 | 2.03 | 2.03 | 23.974
2018-11-16 | 22:44 | 76.537 | 77.154 | 77.154 | 77.199 | 76.097 | 76.714 | 77.11 | 77.331 | 78.08 | 406 | 404 | 299 | 16014.143 | 14758.54 | 12891.181 | -32768 | 60.255 | 70 | 0.152 | 0.092 | 0.112 | 2.069 | 2.031 | 2.031 | 23.972
2018-11-16 | 22:44 | 76.537 | 77.022 | 76.89 | 77.463 | 76.361 | 76.846 | 77.11 | 77.331 | 78.08 | 412 | 431 | 333 | 16247.646 | 15722.664 | 14303.788 | -32768 | 60.255 | 70 | 0.152 | 0.092 | 0.112 | 2.069 | 2.031 | 2.032 | 23.974
2018-11-16 | 22:44 | 76.537 | 77.022 | 76.89 | 77.463 | 76.361 | 76.846 | 77.11 | 77.331 | 78.08 | 412 | 431 | 333 | 16247.646 | 15722.664 | 14303.788 | -32768 | 60.389 | 70 | 0.152 | 0.092 | 0.112 | 2.069 | 2.031 | 2.032 | 23.974
2018-11-16 | 22:44 | 76.758 | 77.154 | 76.89 | 77.595 | 76.185 | 76.846 | 77.11 | 77.066 | 78.036 | 364 | 377 | 272 | 14379.616 | 13794.415 | 11769.403 | -32768 | 60.255 | 69.596 | 0.15 | 0.092 | 0.112 | 2.071 | 2.032 | 2.033 | 23.974
2018-11-16 | 22:44 | 76.626 | 77.154 | 77.022 | 77.463 | 76.317 | 76.978 | 77.199 | 77.331 | 78.036 | 392 | 375 | 272 | 15469.301 | 13722.999 | 11769.403 | -32768 | 60.255 | 69.73 | 0.15 | 0.09 | 0.112 | 2.07 | 2.033 | 2.034 | 23.974
2018-11-16 | 22:44 | 76.626 | 77.154 | 77.154 | 77.463 | 76.317 | 76.978 | 77.199 | 77.331 | 78.036 | 392 | 375 | 272 | 15469.301 | 13722.999 | 11769.403 | -32768 | 60.255 | 69.73 | 0.15 | 0.09 | 0.112 | 2.072 | 2.033 | 2.035 | 23.974
2018-11-16 | 22:45 | 76.626 | 77.154 | 77.022 | 77.551 | 76.361 | 76.978 | 77.199 | 77.331 | 78.124 | 379 | 387 | 320 | 14963.376 | 14151.498 | 13763.674 | -32768 | 60.075 | 69.326 | 0.152 | 0.092 | 0.112 | 2.073 | 2.034 | 2.035 | 23.974
2018-11-16 | 22:45 | 76.626 | 77.199 | 77.022 | 77.551 | 76.493 | 76.978 | 77.199 | 77.331 | 78.124 | 390 | 362 | 291 | 15391.466 | 13258.791 | 12558.802 | -32768 | 60.21 | 69.326 | 0.152 | 0.092 | 0.11 | 2.073 | 2.034 | 2.035 | 23.974
2018-11-16 | 22:45 | 76.582 | 77.243 | 77.022 | 77.551 | 76.449 | 76.934 | 77.154 | 77.199 | 78.256 | 392 | 388 | 328 | 15469.301 | 14187.207 | 14096.052 | -32768 | 60.075 | 69.73 | 0.152 | 0.092 | 0.112 | 2.074 | 2.034 | 2.036 | 23.972
2018-11-16 | 22:45 | 76.582 | 77.243 | 77.022 | 77.551 | 76.449 | 76.934 | 77.154 | 77.199 | 78.256 | 392 | 388 | 328 | 15469.301 | 14187.207 | 14096.052 | -32768 | 60.075 | 69.73 | 0.152 | 0.092 | 0.112 | 2.075 | 2.035 | 2.037 | 23.972
2018-11-16 | 22:45 | 76.758 | 77.287 | 77.154 | 77.419 | 76.449 | 77.11 | 77.199 | 77.463 | 78.124 | 396 | 392 | 282 | 15624.97 | 14330.04 | 12184.876 | -32768 | 59.671 | 69.416 | 0.15 | 0.092 | 0.112 | 2.078 | 2.036 | 2.037 | 23.972
2018-11-16 | 22:45 | 76.758 | 77.243 | 77.154 | 77.419 | 76.449 | 77.11 | 77.199 | 77.463 | 77.992 | 383 | 379 | 285 | 15119.045 | 13865.832 | 12309.519 | -32768 | 59.401 | 69.146 | 0.15 | 0.092 | 0.112 | 2.077 | 2.036 | 2.036 | 23.974
2018-11-16 | 22:45 | 76.758 | 77.243 | 77.154 | 77.419 | 76.449 | 77.11 | 77.199 | 77.463 | 77.992 | 383 | 379 | 285 | 15119.045 | 13865.832 | 12309.519 | -32768 | 59.401 | 69.146 | 0.15 | 0.092 | 0.112 | 2.077 | 2.036 | 2.037 | 23.974
2018-11-16 | 22:45 | 76.758 | 77.419 | 77.11 | 77.507 | 76.582 | 77.11 | 77.331 | 77.551 | 78.124 | 407 | 406 | 298 | 16053.061 | 14829.956 | 12849.633 | -32768 | 59.356 | 69.236 | 0.15 | 0.09 | 0.11 | 2.078 | 2.037 | 2.039 | 23.972
2018-11-16 | 22:46 | 76.758 | 77.243 | 77.11 | 77.507 | 76.582 | 77.11 | 77.331 | 77.551 | 77.992 | 395 | 388 | 298 | 15586.053 | 14187.207 | 12849.633 | -32768 | 59.087 | 69.236 | 0.15 | 0.092 | 0.11 | 2.079 | 2.037 | 2.038 | 23.972
2018-11-16 | 22:46 | 76.978 | 77.419 | 77.11 | 77.595 | 76.582 | 77.243 | 77.287 | 77.551 | 78.168 | 370 | 372 | 320 | 14613.12 | 13615.874 | 13763.674 | -32768 | 59.716 | 69.281 | 0.15 | 0.092 | 0.112 | 2.08 | 2.039 | 2.039 | 23.972
2018-11-16 | 22:46 | 76.978 | 77.419 | 77.11 | 77.463 | 76.582 | 77.243 | 77.287 | 77.551 | 78.168 | 370 | 372 | 320 | 14613.12 | 13615.874 | 13763.674 | -32768 | 59.716 | 69.551 | 0.15 | 0.092 | 0.112 | 2.08 | 2.038 | 2.039 | 23.972
2018-11-16 | 22:46 | 76.846 | 77.375 | 77.11 | 77.463 | 76.582 | 77.243 | 77.287 | 77.551 | 78.168 | 370 | 372 | 320 | 14613.12 | 13615.874 | 13763.674 | -32768 | 59.581 | 69.551 | 0.15 | 0.092 | 0.112 | 2.081 | 2.038 | 2.04 | 23.972
2018-11-16 | 22:46 | 77.022 | 77.507 | 77.243 | 77.683 | 76.582 | 77.199 | 77.331 | 77.683 | 78.3 | 405 | 407 | 271 | 15975.226 | 14865.664 | 11727.856 | -32768 | 59.94 | 69.012 | 0.15 | 0.092 | 0.112 | 2.081 | 2.04 | 2.041 | 23.972
2018-11-16 | 22:46 | 76.758 | 77.375 | 77.243 | 77.683 | 76.582 | 77.199 | 77.331 | 77.683 | 78.036 | 389 | 377 | 282 | 15352.549 | 13794.415 | 12184.876 | -32768 | 59.671 | 68.877 | 0.15 | 0.092 | 0.112 | 2.081 | 2.042 | 2.042 | 23.972
2018-11-16 | 22:46 | 76.802 | 77.375 | 77.331 | 77.375 | 76.582 | 77.243 | 77.375 | 77.639 | 78.168 | 388 | 376 | 279 | 15313.632 | 13758.707 | 12060.234 | -32768 | 59.895 | 68.922 | 0.15 | 0.092 | 0.112 | 2.083 | 2.042 | 2.042 | 23.972
2018-11-16 | 22:46 | 76.802 | 77.463 | 77.331 | 77.507 | 76.582 | 77.243 | 77.419 | 77.507 | 78.168 | 371 | 407 | 283 | 14846.624 | 13580.166 | 12143.329 | -32768 | 59.895 | 69.191 | 0.15 | 0.092 | 0.114 | 2.084 | 2.041 | 2.042 | 23.974
2018-11-16 | 22:46 | 76.934 | 77.463 | 77.331 | 77.507 | 76.582 | 77.243 | 77.419 | 77.507 | 78.168 | 371 | 407 | 283 | 14846.624 | 13580.166 | 12143.329 | -32768 | 59.626 | 69.191 | 0.15 | 0.092 | 0.114 | 2.084 | 2.041 | 2.042 | 23.972
2018-11-16 | 22:47 | 77.154 | 77.507 | 77.331 | 77.816 | 76.449 | 77.066 | 77.375 | 77.507 | 78.3 | 399 | 391 | 307 | 15741.722 | 14294.332 | 13223.559 | -32768 | 60.21 | 69.326 | 0.152 | 0.092 | 0.112 | 2.086 | 2.042 | 2.044 | 23.972
2018-11-16 | 22:47 | 77.154 | 77.463 | 77.331 | 77.683 | 76.714 | 77.066 | 77.463 | 77.507 | 78.3 | 393 | 375 | 311 | 15508.218 | 13722.999 | 13389.748 | -32768 | 60.21 | 69.326 | 0.152 | 0.092 | 0.114 | 2.085 | 2.043 | 2.043 | 23.972
2018-11-16 | 22:47 | 77.154 | 77.595 | 77.419 | 77.816 | 76.802 | 77.331 | 77.507 | 77.463 | 78.433 | 384 | 365 | 322 | 15157.963 | 13365.916 | 13846.769 | -32768 | 61.153 | 68.922 | 0.152 | 0.092 | 0.114 | 2.086 | 2.043 | 2.044 | 23.972
2018-11-16 | 22:47 | 76.89 | 77.595 | 77.419 | 77.816 | 76.802 | 77.331 | 77.463 | 77.463 | 78.433 | 384 | 365 | 322 | 15157.963 | 13365.916 | 13846.769 | -32768 | 61.153 | 69.326 | 0.152 | 0.092 | 0.112 | 2.087 | 2.044 | 2.046 | 23.972
2018-11-16 | 22:47 | 76.89 | 77.595 | 77.419 | 77.771 | 76.802 | 77.243 | 77.463 | 77.727 | 78.433 | 389 | 392 | 276 | 15157.963 | 14472.873 | 13514.39 | -32768 | 61.647 | 69.146 | 0.152 | 0.092 | 0.112 | 2.087 | 2.045 | 2.046 | 23.972
2018-11-16 | 22:47 | 76.89 | 77.595 | 77.419 | 77.771 | 76.802 | 77.243 | 77.463 | 77.727 | 78.433 | 389 | 392 | 276 | 15352.549 | 14330.04 | 11935.593 | -32768 | 61.647 | 69.146 | 0.152 | 0.092 | 0.112 | 2.088 | 2.046 | 2.047 | 23.972
2018-11-16 | 22:47 | 76.934 | 77.727 | 77.551 | 77.639 | 76.802 | 77.154 | 77.639 | 77.595 | 78.388 | 413 | 402 | 327 | 16286.564 | 14687.123 | 14054.505 | -32768 | 62.455 | 68.428 | 0.152 | 0.094 | 0.114 | 2.089 | 2.048 | 2.048 | 23.972
2018-11-16 | 22:47 | 76.934 | 77.727 | 77.419 | 77.771 | 76.802 | 77.419 | 77.551 | 77.595 | 78.388 | 397 | 402 | 295 | 15663.888 | 14687.123 | 12724.991 | -32768 | 62.455 | 68.697 | 0.152 | 0.094 | 0.114 | 2.089 | 2.047 | 2.048 | 23.972
2018-11-16 | 22:47 | 76.934 | 77.727 | 77.419 | 77.771 | 76.802 | 77.419 | 77.551 | 77.595 | 78.388 | 397 | 402 | 295 | 15663.888 | 14687.123 | 12724.991 | -32768 | 62.455 | 68.697 | 0.152 | 0.094 | 0.114 | 2.09 | 2.046 | 2.048 | 23.972
2018-11-16 | 22:48 | 77.066 | 77.683 | 77.375 | 77.771 | 76.934 | 77.419 | 77.639 | 77.816 | 78.521 | 403 | 402 | 289 | 15897.392 | 14687.123 | 12475.707 | -32768 | 61.916 | 68.697 | 0.152 | 0.092 | 0.114 | 2.092 | 2.049 | 2.049 | 23.972
2018-11-16 | 22:48 | 77.066 | 77.683 | 77.419 | 77.771 | 76.934 | 77.419 | 77.639 | 77.816 | 78.256 | 403 | 402 | 289 | 15897.392 | 14687.123 | 12475.707 | -32768 | 61.647 | 68.697 | 0.152 | 0.092 | 0.114 | 2.091 | 2.047 | 2.049 | 23.972
2018-11-16 | 22:48 | 77.066 | 77.683 | 77.419 | 77.771 | 76.934 | 77.419 | 77.639 | 77.816 | 78.256 | 408 | 391 | 296 | 16091.978 | 14294.332 | 12766.538 | -32768 | 61.647 | 68.697 | 0.152 | 0.092 | 0.114 | 2.091 | 2.049 | 2.049 | 23.972
2018-11-16 | 22:48 | 77.066 | 77.595 | 77.551 | 77.948 | 76.802 | 77.507 | 77.639 | 77.86 | 78.521 | 413 | 397 | 281 | 16286.564 | 14508.581 | 12143.329 | -32768 | 61.557 | 69.146 | 0.152 | 0.092 | 0.114 | 2.093 | 2.05 | 2.05 | 23.972
2018-11-16 | 22:48 | 76.934 | 77.595 | 77.551 | 77.816 | 76.802 | 77.507 | 77.639 | 77.86 | 78.521 | 402 | 400 | 291 | 15858.474 | 14615.706 | 12558.802 | -32768 | 61.422 | 69.012 | 0.152 | 0.092 | 0.116 | 2.093 | 2.049 | 2.05 | 23.972
2018-11-16 | 22:48 | 76.934 | 77.595 | 77.551 | 77.816 | 76.802 | 77.507 | 77.639 | 77.86 | 78.521 | 402 | 400 | 291 | 15858.474 | 14615.706 | 12558.802 | -32768 | 61.422 | 69.012 | 0.152 | 0.092 | 0.114 | 2.093 | 2.049 | 2.05 | 23.972
2018-11-16 | 22:48 | 76.934 | 77.595 | 77.507 | 77.771 | 76.934 | 77.243 | 77.639 | 77.816 | 78.477 | 391 | 377 | 319 | 15430.384 | 13794.415 | 13722.126 | -32768 | 61.916 | 69.012 | 0.154 | 0.092 | 0.114 | 2.095 | 2.051 | 2.052 | 23.972
2018-11-16 | 22:48 | 76.934 | 77.595 | 77.639 | 78.036 | 76.802 | 77.243 | 77.375 | 77.683 | 78.477 | 378 | 389 | 315 | 14924.459 | 14222.915 | 13555.938 | -32768 | 61.916 | 69.057 | 0.154 | 0.092 | 0.114 | 2.096 | 2.051 | 2.052 | 23.972
2018-11-16 | 22:48 | 77.199 | 77.683 | 77.816 | 77.771 | 76.758 | 77.375 | 77.771 | 77.86 | 78.609 | 405 | 415 | 295 | 15975.226 | 15151.331 | 12724.991 | -32768 | 61.781 | 69.057 | 0.154 | 0.092 | 0.114 | 2.097 | 2.054 | 2.053 | 23.972
2018-11-16 | 22:48 | 77.199 | 77.683 | 77.816 | 78.036 | 76.758 | 77.507 | 77.375 | 77.727 | 78.609 | 379 | 375 | 300 | 14963.376 | 13722.999 | 12932.728 | -32768 | 61.916 | 69.191 | 0.154 | 0.092 | 0.114 | 2.097 | 2.052 | 2.053 | 23.972
2018-11-16 | 22:49 | 77.199 | 77.683 | 77.816 | 78.036 | 76.758 | 77.507 | 77.375 | 77.727 | 78.609 | 379 | 375 | 300 | 14963.376 | 13722.999 | 12932.728 | -32768 | 61.916 | 69.191 | 0.154 | 0.092 | 0.114 | 2.097 | 2.052 | 2.054 | 23.972
2018-11-16 | 22:49 | 77.066 | 77.683 | 77.771 | 78.036 | 77.199 | 77.639 | 77.507 | 77.948 | 78.609 | 376 | 367 | 285 | 14846.624 | 13437.332 | 12309.519 | -32768 | 61.916 | 69.596 | 0.154 | 0.094 | 0.116 | 2.098 | 2.055 | 2.055 | 23.972
2018-11-16 | 22:49 | 77.199 | 77.816 | 77.771 | 78.036 | 77.199 | 77.639 | 77.507 | 77.816 | 78.609 | 402 | 402 | 288 | 15858.474 | 14687.123 | 12434.16 | -32768 | 62.186 | 69.191 | 0.154 | 0.094 | 0.116 | 2.097 | 2.054 | 2.055 | 23.972
2018-11-16 | 22:49 | 77.066 | 77.948 | 77.771 | 78.036 | 76.846 | 77.551 | 77.507 | 77.948 | 78.609 | 378 | 408 | 322 | 14924.459 | 14901.373 | 13846.769 | -32768 | 61.647 | 69.461 | 0.154 | 0.094 | 0.116 | 2.099 | 2.055 | 2.056 | 23.972
2018-11-16 | 22:49 | 77.199 | 77.816 | 77.771 | 78.036 | 76.846 | 77.683 | 77.507 | 77.816 | 78.741 | 357 | 378 | 282 | 14107.195 | 13830.124 | 12184.876 | -32768 | 61.781 | 69.326 | 0.154 | 0.094 | 0.116 | 2.099 | 2.056 | 2.057 | 23.972
2018-11-16 | 22:49 | 77.199 | 77.816 | 77.771 | 78.036 | 76.846 | 77.683 | 77.507 | 77.816 | 78.741 | 357 | 378 | 282 | 14107.195 | 13830.124 | 12184.876 | -32768 | 61.781 | 69.326 | 0.154 | 0.094 | 0.116 | 2.099 | 2.054 | 2.056 | 23.972
2018-11-16 | 22:49 | 77.331 | 77.904 | 77.904 | 78.168 | 77.154 | 77.595 | 77.639 | 77.948 | 78.609 | 382 | 379 | 304 | 15080.128 | 13865.832 | 13098.917 | -32768 | 62.32 | 69.326 | 0.152 | 0.094 | 0.114 | 2.1 | 2.057 | 2.059 | 23.972
2018-11-16 | 22:49 | 77.331 | 77.904 | 77.904 | 78.168 | 77.154 | 77.771 | 77.639 | 77.948 | 78.873 | 391 | 382 | 314 | 15430.384 | 13972.957 | 13514.39 | -32768 | 62.32 | 69.326 | 0.152 | 0.094 | 0.114 | 2.102 | 2.057 | 2.058 | 23.972
2018-11-16 | 22:50 | 77.331 | 78.036 | 78.036 | 78.256 | 77.022 | 77.727 | 77.816 | 78.08 | 78.873 | 414 | 413 | 295 | 16325.481 | 15079.914 | 12724.991 | -32768 | 62.68 | 69.596 | 0.154 | 0.094 | 0.116 | 2.102 | 2.058 | 2.059 | 23.97
2018-11-16 | 22:50 | 77.595 | 78.08 | 78.036 | 78.388 | 77.022 | 77.639 | 78.08 | 78.08 | 78.873 | 403 | 398 | 297 | 15002.293 | 13651.582 | 12641.896 | -32768 | 62.545 | 69.73 | 0.154 | 0.094 | 0.114 | 2.102 | 2.058 | 2.059 | 23.972
2018-11-16 | 22:50 | 77.595 | 78.08 | 78.036 | 78.388 | 77.022 | 77.639 | 78.08 | 78.08 | 78.741 | 403 | 398 | 297 | 15897.392 | 14544.29 | 12808.086 | -32768 | 62.545 | 69.73 | 0.154 | 0.094 | 0.114 | 2.103 | 2.059 | 2.059 | 23.972
2018-11-16 | 22:50 | 77.419 | 77.904 | 77.771 | 78.124 | 76.978 | 77.639 | 77.727 | 78.08 | 78.873 | 382 | 381 | 279 | 15080.128 | 13937.249 | 12060.234 | -32768 | 63.353 | 70 | 0.154 | 0.094 | 0.116 | 2.103 | 2.06 | 2.061 | 23.972
2018-11-16 | 22:50 | 77.419 | 77.904 | 77.771 | 78.124 | 76.978 | 77.639 | 77.727 | 78.08 | 79.005 | 382 | 381 | 279 | 15080.128 | 13937.249 | 12060.234 | -32768 | 63.353 | 70 | 0.154 | 0.094 | 0.116 | 2.103 | 2.059 | 2.06 | 23.972
2018-11-16 | 22:50 | 77.419 | 77.904 | 78.036 | 78.256 | 77.243 | 77.639 | 77.992 | 78.036 | 79.005 | 389 | 386 | 291 | 15352.549 | 14115.79 | 12558.802 | -32768 | 63.353 | 70 | 0.154 | 0.094 | 0.116 | 2.104 | 2.06 | 2.062 | 23.974
2018-11-16 | 22:50 | 77.727 | 77.904 | 77.86 | 78.477 | 77.199 | 77.904 | 78.168 | 78.036 | 78.917 | 397 | 395 | 303 | 15663.888 | 14437.165 | 13057.369 | -32768 | 62.635 | 69.191 | 0.154 | 0.094 | 0.114 | 2.106 | 2.062 | 2.063 | 23.972
2018-11-16 | 22:50 | 77.727 | 77.904 | 78.124 | 78.477 | 77.066 | 77.904 | 78.168 | 78.036 | 78.785 | 397 | 395 | 303 | 15663.888 | 14437.165 | 13057.369 | -32768 | 62.635 | 69.191 | 0.152 | 0.094 | 0.114 | 2.105 | 2.062 | 2.062 | 23.972
2018-11-16 | 22:50 | 77.727 | 77.904 | 78.124 | 78.477 | 77.066 | 77.904 | 78.036 | 78.168 | 78.785 | 399 | 401 | 308 | 15741.722 | 14651.415 | 13265.106 | -32768 | 62.635 | 69.191 | 0.154 | 0.094 | 0.114 | 2.105 | 2.062 | 2.062 | 23.972
2018-11-16 | 22:50 | 77.551 | 78.036 | 78.124 | 78.212 | 77.419 | 78.036 | 77.992 | 78.168 | 79.005 | 360 | 357 | 325 | 14223.947 | 13080.249 | 13971.41 | -32768 | 61.961 | 69.461 | 0.154 | 0.094 | 0.114 | 2.107 | 2.063 | 2.063 | 23.972
2018-11-16 | 22:50 | 77.683 | 78.036 | 78.124 | 78.477 | 77.419 | 78.036 | 78.124 | 78.168 | 79.005 | 360 | 357 | 325 | 14223.947 | 13080.249 | 13971.41 | -32768 | 61.961 | 69.461 | 0.154 | 0.094 | 0.114 | 2.106 | 2.062 | 2.063 | 23.972
2018-11-16 | 22:50 | 77.683 | 78.036 | 78.124 | 78.477 | 77.419 | 78.036 | 78.124 | 78.168 | 79.005 | 390 | 381 | 287 | 15391.466 | 13937.249 | 12392.612 | -32768 | 61.961 | 69.596 | 0.154 | 0.094 | 0.114 | 2.106 | 2.063 | 2.064 | 23.972
2018-11-16 | 22:51 | 77.816 | 78.3 | 77.992 | 78.433 | 77.331 | 77.727 | 78.256 | 78.3 | 78.873 | 395 | 385 | 306 | 15586.053 | 14080.082 | 13182.012 | -32768 | 61.781 | 70.404 | 0.154 | 0.094 | 0.114 | 2.108 | 2.065 | 2.065 | 23.972
2018-11-16 | 22:51 | 77.816 | 78.168 | 77.992 | 78.433 | 77.331 | 77.727 | 78.256 | 78.3 | 79.005 | 400 | 396 | 316 | 15780.64 | 14472.873 | 13597.484 | -32768 | 61.781 | 70.404 | 0.154 | 0.094 | 0.116 | 2.109 | 2.065 | 2.066 | 23.972
2018-11-16 | 22:51 | 77.816 | 78.168 | 78.124 | 78.433 | 77.331 | 77.727 | 78.256 | 78.3 | 79.005 | 400 | 396 | 316 | 15780.64 | 14472.873 | 13597.484 | -32768 | 61.781 | 70.404 | 0.154 | 0.094 | 0.116 | 2.109 | 2.065 | 2.066 | 23.972
2018-11-16 | 22:51 | 77.904 | 78.168 | 78.212 | 78.521 | 77.243 | 78.036 | 78.212 | 78.3 | 78.873 | 400 | 383 | 301 | 14768.789 | 14722.831 | 12974.275 | -32768 | 62.41 | 69.461 | 0.154 | 0.094 | 0.116 | 2.11 | 2.066 | 2.066 | 23.972
2018-11-16 | 22:51 | 77.904 | 78.168 | 78.212 | 78.521 | 77.243 | 78.036 | 78.212 | 78.3 | 78.873 | 400 | 383 | 273 | 15780.64 | 14008.665 | 11810.95 | -32768 | 62.275 | 69.461 | 0.154 | 0.094 | 0.114 | 2.109 | 2.066 | 2.067 | 23.974
2018-11-16 | 22:51 | 77.86 | 78.3 | 77.948 | 78.741 | 77.507 | 77.86 | 78.3 | 78.3 | 79.094 | 396 | 385 | 279 | 16091.978 | 14758.54 | 14386.883 | -32768 | 61.692 | 69.73 | 0.154 | 0.094 | 0.116 | 2.11 | 2.067 | 2.068 | 23.972
2018-11-16 | 22:51 | 77.86 | 78.3 | 77.948 | 78.477 | 77.507 | 77.86 | 78.3 | 78.3 | 79.094 | 396 | 385 | 279 | 15624.97 | 14080.082 | 12060.234 | -32768 | 61.692 | 69.73 | 0.154 | 0.094 | 0.116 | 2.11 | 2.067 | 2.068 | 23.974
2018-11-16 | 22:51 | 77.86 | 78.3 | 77.948 | 78.477 | 77.507 | 77.86 | 78.3 | 78.3 | 79.094 | 396 | 385 | 279 | 15624.97 | 14080.082 | 12060.234 | -32768 | 61.692 | 69.596 | 0.154 | 0.094 | 0.116 | 2.11 | 2.067 | 2.068 | 23.974
2018-11-16 | 22:51 | 77.86 | 78.3 | 78.212 | 78.565 | 77.287 | 77.86 | 78.3 | 78.433 | 79.182 | 407 | 392 | 351 | 16053.061 | 14330.04 | 15051.64 | -32768 | 62.32 | 69.64 | 0.154 | 0.096 | 0.116 | 2.111 | 2.069 | 2.069 | 23.972
2018-11-16 | 22:51 | 77.86 | 78.168 | 78.344 | 78.565 | 77.551 | 77.86 | 78.3 | 78.433 | 78.917 | 385 | 386 | 298 | 15196.88 | 14115.79 | 12849.633 | -32768 | 62.32 | 69.64 | 0.154 | 0.096 | 0.116 | 2.112 | 2.068 | 2.069 | 23.972
2018-11-16 | 22:52 | 77.771 | 78.433 | 78.212 | 78.477 | 77.199 | 77.992 | 77.948 | 78.565 | 79.182 | 387 | 400 | 332 | 15274.714 | 14615.706 | 14262.241 | -32768 | 62.5 | 70.718 | 0.154 | 0.096 | 0.114 | 2.112 | 2.07 | 2.07 | 23.972
2018-11-16 | 22:52 | 77.904 | 78.433 | 78.08 | 78.609 | 77.463 | 78.124 | 78.344 | 78.433 | 79.182 | 370 | 386 | 303 | 14613.12 | 14115.79 | 13057.369 | -32768 | 62.5 | 70.583 | 0.154 | 0.096 | 0.114 | 2.112 | 2.069 | 2.07 | 23.974
2018-11-16 | 22:52 | 77.904 | 78.433 | 78.08 | 78.609 | 77.463 | 78.124 | 78.344 | 78.433 | 78.917 | 370 | 386 | 303 | 14613.12 | 14115.79 | 13057.369 | -32768 | 62.5 | 70.583 | 0.154 | 0.096 | 0.114 | 2.112 | 2.069 | 2.07 | 23.974
2018-11-16 | 22:52 | 77.727 | 78.388 | 78.212 | 78.477 | 77.199 | 77.948 | 78.212 | 78.433 | 79.138 | 382 | 394 | 297 | 15080.128 | 14401.457 | 12808.086 | -32768 | 63.443 | 70.449 | 0.154 | 0.096 | 0.116 | 2.114 | 2.072 | 2.072 | 23.972
2018-11-16 | 22:52 | 77.639 | 78.388 | 78.212 | 78.344 | 77.199 | 77.992 | 78.212 | 78.433 | 79.138 | 410 | 391 | 299 | 16169.812 | 14294.332 | 12891.181 | -32768 | 63.713 | 70.583 | 0.154 | 0.096 | 0.116 | 2.114 | 2.072 | 2.073 | 23.974
2018-11-16 | 22:52 | 77.639 | 78.388 | 78.08 | 78.344 | 77.199 | 77.992 | 78.212 | 78.433 | 79.138 | 397 | 376 | 273 | 15663.888 | 13758.707 | 11810.95 | -32768 | 63.713 | 70.583 | 0.154 | 0.096 | 0.116 | 2.114 | 2.072 | 2.072 | 23.974
2018-11-16 | 22:52 | 77.771 | 78.256 | 78.168 | 78.477 | 77.375 | 77.992 | 78.08 | 78.521 | 79.27 | 421 | 416 | 288 | 16597.902 | 15187.039 | 12434.16 | -32768 | 63.039 | 69.91 | 0.154 | 0.096 | 0.116 | 2.115 | 2.073 | 2.073 | 23.972
2018-11-16 | 22:52 | 77.771 | 78.256 | 78.168 | 78.477 | 77.375 | 77.992 | 78.08 | 78.521 | 79.005 | 421 | 416 | 288 | 16597.902 | 15187.039 | 12434.16 | -32768 | 63.039 | 69.91 | 0.154 | 0.096 | 0.114 | 2.115 | 2.072 | 2.073 | 23.972
2018-11-16 | 22:53 | 78.08 | 78.388 | 78.433 | 78.829 | 77.287 | 78.124 | 78.388 | 78.521 | 79.226 | 388 | 404 | 267 | 15313.632 | 14758.54 | 11561.667 | -32768 | 62.994 | 68.832 | 0.154 | 0.096 | 0.116 | 2.116 | 2.074 | 2.075 | 23.972
2018-11-16 | 22:53 | 78.08 | 78.521 | 78.433 | 78.829 | 77.287 | 78.124 | 78.388 | 78.521 | 79.094 | 395 | 387 | 285 | 15586.053 | 14151.498 | 12309.519 | -32768 | 62.859 | 68.832 | 0.154 | 0.096 | 0.116 | 2.117 | 2.074 | 2.075 | 23.972
2018-11-16 | 22:53 | 78.08 | 78.521 | 78.168 | 78.565 | 77.683 | 78.124 | 78.388 | 78.521 | 79.094 | 402 | 405 | 285 | 15858.474 | 14794.248 | 12309.519 | -32768 | 62.859 | 68.832 | 0.154 | 0.096 | 0.116 | 2.118 | 2.074 | 2.075 | 23.972
2018-11-16 | 22:53 | 78.212 | 78.212 | 78.168 | 78.917 | 77.683 | 78.344 | 78.521 | 78.521 | 79.049 | 411 | 400 | 287 | 16208.729 | 14615.706 | 12392.612 | -32768 | 62.275 | 69.91 | 0.154 | 0.096 | 0.116 | 2.118 | 2.076 | 2.077 | 23.972
2018-11-16 | 22:53 | 77.948 | 78.212 | 78.433 | 78.785 | 77.419 | 78.344 | 78.521 | 78.653 | 79.049 | 384 | 380 | 295 | 15157.963 | 13901.54 | 12724.991 | -32768 | 62.141 | 69.64 | 0.154 | 0.096 | 0.118 | 2.12 | 2.076 | 2.077 | 23.972
2018-11-16 | 22:53 | 78.036 | 78.653 | 78.3 | 78.873 | 77.463 | 78.344 | 78.477 | 78.521 | 79.402 | 384 | 381 | 325 | 15157.963 | 13937.249 | 13971.41 | -32768 | 62.096 | 69.416 | 0.154 | 0.096 | 0.116 | 2.12 | 2.077 | 2.077 | 23.974
2018-11-16 | 22:53 | 78.036 | 78.653 | 78.3 | 78.873 | 77.463 | 78.344 | 78.477 | 78.521 | 79.402 | 384 | 381 | 325 | 15157.963 | 13937.249 | 13971.41 | -32768 | 62.231 | 69.416 | 0.154 | 0.096 | 0.116 | 2.121 | 2.077 | 2.078 | 23.972
2018-11-16 | 22:53 | 78.036 | 78.521 | 78.433 | 78.873 | 77.463 | 78.344 | 78.477 | 78.521 | 79.402 | 373 | 379 | 301 | 14729.872 | 13865.832 | 12974.275 | -32768 | 62.231 | 69.416 | 0.156 | 0.096 | 0.116 | 2.12 | 2.077 | 2.078 | 23.972
2018-11-16 | 22:53 | 78.212 | 78.609 | 78.3 | 78.917 | 77.86 | 78.212 | 78.653 | 78.653 | 79.27 | 394 | 400 | 304 | 15547.136 | 14615.706 | 13098.917 | -32768 | 63.084 | 69.416 | 0.154 | 0.096 | 0.116 | 2.122 | 2.079 | 2.08 | 23.972
2018-11-16 | 22:53 | 78.212 | 78.609 | 78.433 | 78.917 | 77.86 | 78.212 | 78.653 | 78.653 | 79.27 | 386 | 401 | 275 | 15547.136 | 14615.706 | 13098.917 | -32768 | 63.219 | 69.146 | 0.156 | 0.096 | 0.116 | 2.123 | 2.079 | 2.08 | 23.972
2018-11-16 | 22:54 | 78.036 | 78.344 | 78.3 | 78.741 | 77.816 | 78.477 | 78.477 | 78.653 | 79.622 | 401 | 389 | 331 | 15819.557 | 14222.915 | 14220.694 | -32768 | 63.443 | 69.012 | 0.154 | 0.096 | 0.116 | 2.124 | 2.08 | 2.08 | 23.972
2018-11-16 | 22:54 | 78.168 | 78.344 | 78.565 | 79.005 | 77.816 | 78.212 | 78.609 | 78.653 | 79.622 | 377 | 393 | 260 | 14885.541 | 14365.748 | 11270.836 | -32768 | 63.443 | 68.877 | 0.154 | 0.096 | 0.116 | 2.123 | 2.081 | 2.081 | 23.972
2018-11-16 | 22:54 | 78.124 | 78.741 | 78.565 | 78.785 | 77.86 | 78.477 | 78.433 | 78.785 | 79.446 | 379 | 393 | 295 | 14963.376 | 14365.748 | 12724.991 | -32768 | 64.431 | 69.012 | 0.156 | 0.096 | 0.116 | 2.125 | 2.081 | 2.082 | 23.972
2018-11-16 | 22:54 | 78.124 | 78.741 | 78.565 | 78.785 | 77.86 | 78.477 | 78.433 | 78.785 | 79.578 | 379 | 393 | 295 | 14963.376 | 14365.748 | 12724.991 | -32768 | 64.835 | 69.012 | 0.156 | 0.098 | 0.118 | 2.125 | 2.081 | 2.082 | 23.972
2018-11-16 | 22:54 | 78.212 | 78.653 | 78.433 | 78.917 | 77.727 | 78.433 | 78.388 | 78.653 | 79.49 | 405 | 401 | 306 | 15975.226 | 14651.415 | 13182.012 | -32768 | 65.509 | 68.697 | 0.154 | 0.096 | 0.118 | 2.128 | 2.083 | 2.084 | 23.972
2018-11-16 | 22:54 | 78.388 | 78.477 | 78.433 | 79.049 | 77.727 | 78.344 | 78.697 | 78.653 | 79.49 | 366 | 374 | 297 | 15975.226 | 14651.415 | 13182.012 | -32768 | 65.644 | 68.563 | 0.154 | 0.096 | 0.118 | 2.126 | 2.083 | 2.084 | 23.972
2018-11-16 | 22:54 | 78.212 | 78.741 | 78.697 | 78.961 | 77.639 | 78.477 | 78.521 | 78.917 | 79.49 | 375 | 388 | 320 | 14807.707 | 14187.207 | 13763.674 | -32768 | 65.015 | 69.102 | 0.154 | 0.096 | 0.116 | 2.128 | 2.084 | 2.085 | 23.972
2018-11-16 | 22:54 | 78.212 | 78.741 | 78.433 | 78.961 | 77.639 | 78.477 | 78.521 | 78.917 | 79.49 | 400 | 410 | 309 | 15780.64 | 14972.789 | 13306.653 | -32768 | 65.015 | 69.102 | 0.154 | 0.096 | 0.116 | 2.129 | 2.085 | 2.086 | 23.972
2018-11-16 | 22:54 | 78.212 | 78.609 | 78.433 | 78.697 | 77.639 | 78.3 | 78.521 | 78.785 | 79.49 | 400 | 410 | 309 | 15780.64 | 14972.789 | 13306.653 | -32768 | 65.015 | 69.102 | 0.154 | 0.096 | 0.116 | 2.128 | 2.086 | 2.086 | 23.972
2018-11-16 | 22:55 | 78.168 | 78.873 | 78.697 | 78.741 | 77.948 | 78.344 | 78.741 | 78.785 | 79.49 | 411 | 408 | 304 | 16208.729 | 14901.373 | 13098.917 | -32768 | 64.656 | 69.73 | 0.154 | 0.096 | 0.116 | 2.129 | 2.086 | 2.087 | 23.972
2018-11-16 | 22:55 | 78.168 | 78.873 | 78.697 | 78.741 | 77.639 | 78.477 | 78.477 | 78.917 | 79.49 | 399 | 376 | 321 | 15741.722 | 13758.707 | 13805.221 | -32768 | 64.656 | 69.73 | 0.154 | 0.096 | 0.116 | 2.13 | 2.085 | 2.086 | 23.97
2018-11-16 | 22:55 | 78.212 | 78.741 | 78.829 | 79.005 | 77.816 | 78.609 | 78.785 | 78.917 | 79.666 | 400 | 396 | 324 | 15780.64 | 14472.873 | 13929.862 | -32768 | 64.925 | 69.371 | 0.154 | 0.096 | 0.114 | 2.13 | 2.087 | 2.087 | 23.972
2018-11-16 | 22:55 | 78.08 | 78.741 | 78.829 | 78.741 | 77.816 | 78.609 | 78.785 | 78.917 | 79.666 | 382 | 396 | 289 | 15080.128 | 14472.873 | 12475.707 | -32768 | 64.925 | 69.371 | 0.154 | 0.094 | 0.116 | 2.131 | 2.087 | 2.089 | 23.974
2018-11-16 | 22:55 | 78.388 | 78.741 | 78.565 | 78.829 | 77.948 | 78.521 | 78.697 | 78.917 | 79.534 | 370 | 382 | 297 | 14613.12 | 13972.957 | 12808.086 | -32768 | 63.398 | 69.775 | 0.154 | 0.098 | 0.116 | 2.133 | 2.089 | 2.089 | 23.972
2018-11-16 | 22:55 | 78.388 | 78.741 | 78.829 | 78.829 | 77.948 | 78.521 | 78.697 | 78.917 | 79.666 | 439 | 406 | 314 | 17298.414 | 14829.956 | 13514.39 | -32768 | 63.398 | 69.775 | 0.154 | 0.098 | 0.116 | 2.132 | 2.087 | 2.089 | 23.972
2018-11-16 | 22:55 | 78.388 | 78.741 | 78.829 | 78.829 | 77.948 | 78.521 | 78.697 | 78.917 | 79.666 | 439 | 406 | 314 | 17298.414 | 14829.956 | 13514.39 | -32768 | 63.398 | 69.775 | 0.154 | 0.098 | 0.116 | 2.133 | 2.088 | 2.089 | 23.972
2018-11-16 | 22:55 | 78.344 | 78.873 | 78.829 | 79.049 | 77.771 | 78.433 | 78.653 | 79.049 | 79.622 | 398 | 395 | 319 | 15702.805 | 14437.165 | 13722.126 | -32768 | 63.623 | 68.967 | 0.156 | 0.098 | 0.116 | 2.133 | 2.089 | 2.091 | 23.972
2018-11-16 | 22:55 | 78.344 | 78.873 | 78.697 | 79.049 | 77.904 | 78.433 | 78.653 | 79.049 | 79.622 | 398 | 395 | 319 | 15702.805 | 14437.165 | 13722.126 | -32768 | 63.623 | 68.967 | 0.156 | 0.098 | 0.116 | 2.134 | 2.09 | 2.092 | 23.972
2018-11-16 | 22:56 | 78.477 | 78.873 | 78.829 | 79.094 | 77.771 | 78.433 | 78.697 | 78.785 | 79.622 | 379 | 397 | 267 | 14963.376 | 14508.581 | 11561.667 | -32768 | 65.15 | 69.371 | 0.156 | 0.098 | 0.116 | 2.135 | 2.09 | 2.092 | 23.972
2018-11-16 | 22:56 | 78.212 | 78.829 | 78.697 | 78.961 | 78.036 | 78.697 | 78.653 | 79.049 | 79.622 | 373 | 397 | 307 | 14729.872 | 14508.581 | 13223.559 | -32768 | 65.823 | 69.102 | 0.156 | 0.098 | 0.116 | 2.135 | 2.091 | 2.093 | 23.974
2018-11-16 | 22:56 | 78.212 | 78.829 | 78.697 | 78.961 | 78.036 | 78.697 | 78.653 | 79.049 | 79.755 | 373 | 397 | 307 | 14729.872 | 14508.581 | 13223.559 | -32768 | 65.823 | 69.102 | 0.156 | 0.098 | 0.116 | 2.135 | 2.091 | 2.092 | 23.974
2018-11-16 | 22:56 | 78.3 | 78.829 | 78.697 | 79.005 | 78.036 | 78.609 | 78.829 | 79.049 | 79.711 | 391 | 401 | 322 | 15430.384 | 14651.415 | 13846.769 | -32768 | 66.811 | 70.449 | 0.156 | 0.098 | 0.116 | 2.138 | 2.092 | 2.094 | 23.972
2018-11-16 | 22:56 | 78.3 | 78.829 | 78.697 | 79.005 | 78.036 | 78.609 | 78.873 | 79.049 | 79.711 | 384 | 384 | 299 | 15157.963 | 14044.374 | 12891.181 | -32768 | 66.811 | 70.314 | 0.156 | 0.1 | 0.116 | 2.138 | 2.093 | 2.093 | 23.972
2018-11-16 | 22:56 | 78.256 | 78.961 | 78.653 | 79.182 | 78.036 | 78.653 | 78.829 | 78.873 | 79.799 | 426 | 414 | 351 | 16792.488 | 15115.623 | 15051.64 | -32768 | 66.048 | 70.045 | 0.156 | 0.098 | 0.118 | 2.138 | 2.093 | 2.095 | 23.972
2018-11-16 | 22:56 | 78.256 | 79.005 | 78.653 | 79.182 | 78.036 | 78.653 | 78.829 | 78.873 | 79.799 | 426 | 414 | 351 | 16792.488 | 15115.623 | 15051.64 | -32768 | 66.048 | 70.045 | 0.156 | 0.098 | 0.118 | 2.139 | 2.094 | 2.095 | 23.972
2018-11-16 | 22:56 | 78.521 | 78.961 | 78.829 | 79.182 | 78.168 | 78.697 | 78.961 | 78.917 | 79.799 | 391 | 396 | 347 | 15430.384 | 14472.873 | 14885.45 | -32768 | 65.778 | 69.73 | 0.156 | 0.098 | 0.118 | 2.14 | 2.095 | 2.096 | 23.972
2018-11-16 | 22:56 | 78.521 | 79.005 | 78.829 | 79.182 | 78.168 | 78.697 | 78.961 | 78.917 | 79.666 | 400 | 379 | 293 | 15780.64 | 13865.832 | 12641.896 | -32768 | 65.509 | 69.73 | 0.156 | 0.098 | 0.118 | 2.14 | 2.095 | 2.097 | 23.972
2018-11-16 | 22:57 | 78.433 | 79.005 | 78.829 | 79.182 | 78.168 | 78.785 | 78.873 | 78.917 | 79.755 | 367 | 386 | 310 | 14496.368 | 14115.79 | 13348.2 | -32768 | 64.701 | 69.64 | 0.156 | 0.098 | 0.118 | 2.143 | 2.096 | 2.098 | 23.972
2018-11-16 | 22:57 | 78.565 | 79.138 | 78.829 | 79.182 | 78.168 | 78.785 | 78.873 | 78.917 | 79.755 | 398 | 398 | 311 | 15702.805 | 14544.29 | 13389.748 | -32768 | 64.431 | 69.64 | 0.156 | 0.098 | 0.116 | 2.143 | 2.096 | 2.098 | 23.974
2018-11-16 | 22:57 | 78.565 | 78.873 | 78.785 | 79.049 | 78.168 | 78.521 | 78.873 | 79.138 | 79.622 | 400 | 386 | 304 | 15780.64 | 14115.79 | 13098.917 | -32768 | 64.431 | 69.64 | 0.156 | 0.098 | 0.116 | 2.143 | 2.096 | 2.097 | 23.974
2018-11-16 | 22:57 | 78.3 | 78.873 | 78.785 | 79.049 | 78.168 | 78.521 | 78.873 | 79.138 | 79.622 | 400 | 386 | 304 | 15780.64 | 14115.79 | 13098.917 | -32768 | 64.296 | 69.506 | 0.156 | 0.098 | 0.118 | 2.142 | 2.096 | 2.098 | 23.972
2018-11-16 | 22:57 | 78.521 | 78.917 | 78.829 | 79.138 | 78.168 | 78.829 | 78.961 | 79.314 | 79.711 | 376 | 391 | 292 | 14846.624 | 14294.332 | 12600.35 | -32768 | 63.982 | 69.775 | 0.156 | 0.096 | 0.118 | 2.144 | 2.098 | 2.1 | 23.972
2018-11-16 | 22:57 | 78.653 | 78.917 | 79.049 | 79.049 | 78.168 | 78.961 | 78.829 | 79.138 | 79.711 | 369 | 371 | 279 | 14574.203 | 13580.166 | 12060.234 | -32768 | 63.982 | 70.179 | 0.156 | 0.096 | 0.118 | 2.143 | 2.098 | 2.1 | 23.972
2018-11-16 | 22:57 | 78.477 | 79.094 | 78.917 | 79.314 | 78.168 | 78.741 | 78.917 | 79.005 | 79.931 | 378 | 394 | 310 | 14924.459 | 14401.457 | 13348.2 | -32768 | 64.431 | 70.494 | 0.156 | 0.098 | 0.118 | 2.145 | 2.099 | 2.102 | 23.972
2018-11-16 | 22:57 | 78.477 | 79.094 | 78.917 | 79.314 | 78.168 | 78.741 | 78.917 | 79.005 | 79.931 | 387 | 398 | 304 | 15274.714 | 14544.29 | 13098.917 | -32768 | 64.566 | 70.494 | 0.156 | 0.098 | 0.118 | 2.144 | 2.099 | 2.101 | 23.972
2018-11-16 | 22:57 | 78.785 | 79.094 | 79.049 | 79.402 | 78.433 | 78.917 | 78.961 | 79.27 | 79.887 | 394 | 370 | 301 | 15547.136 | 13544.457 | 12974.275 | -32768 | 66.407 | 71.302 | 0.154 | 0.098 | 0.118 | 2.145 | 2.1 | 2.102 | 23.974
2018-11-16 | 22:57 | 78.785 | 79.094 | 78.917 | 79.402 | 78.3 | 78.917 | 78.961 | 79.27 | 79.887 | 394 | 370 | 301 | 15547.136 | 13544.457 | 12974.275 | -32768 | 66.407 | 71.302 | 0.154 | 0.096 | 0.116 | 2.146 | 2.101 | 2.102 | 23.972
2018-11-16 | 22:58 | 78.697 | 79.094 | 79.005 | 79.314 | 78.256 | 78.785 | 79.138 | 79.226 | 79.887 | 361 | 364 | 286 | 14262.864 | 13330.207 | 12351.065 | -32768 | 66.991 | 70.628 | 0.156 | 0.098 | 0.116 | 2.146 | 2.101 | 2.103 | 23.97
2018-11-16 | 22:58 | 78.697 | 79.226 | 78.873 | 79.314 | 78.256 | 78.785 | 79.138 | 79.226 | 80.019 | 373 | 397 | 284 | 14729.872 | 14508.581 | 12267.971 | -32768 | 66.991 | 70.628 | 0.158 | 0.098 | 0.116 | 2.148 | 2.102 | 2.104 | 23.972
2018-11-16 | 22:58 | 78.829 | 79.182 | 79.049 | 79.402 | 78.3 | 78.917 | 79.138 | 79.27 | 79.887 | 380 | 378 | 290 | 15002.293 | 13830.124 | 12517.255 | -32768 | 65.599 | 69.551 | 0.156 | 0.098 | 0.118 | 2.149 | 2.103 | 2.105 | 23.974
2018-11-16 | 22:58 | 78.829 | 79.182 | 79.049 | 79.402 | 78.3 | 78.917 | 79.138 | 79.27 | 79.887 | 387 | 386 | 298 | 15274.714 | 14115.79 | 12849.633 | -32768 | 65.464 | 69.91 | 0.158 | 0.098 | 0.118 | 2.148 | 2.102 | 2.104 | 23.972
2018-11-16 | 22:58 | 78.829 | 79.182 | 79.138 | 79.358 | 78.3 | 79.049 | 79.138 | 79.27 | 79.843 | 369 | 384 | 280 | 14574.203 | 14044.374 | 12101.781 | -32768 | 64.88 | 70.09 | 0.158 | 0.1 | 0.116 | 2.15 | 2.104 | 2.106 | 23.972
2018-11-16 | 22:58 | 78.829 | 79.182 | 79.138 | 79.358 | 78.3 | 79.049 | 79.138 | 79.27 | 79.975 | 369 | 384 | 280 | 14574.203 | 14044.374 | 12101.781 | -32768 | 64.88 | 70.09 | 0.158 | 0.098 | 0.118 | 2.149 | 2.103 | 2.106 | 23.972
2018-11-16 | 22:58 | 78.697 | 79.226 | 79.049 | 79.49 | 78.433 | 79.049 | 79.138 | 79.27 | 80.151 | 402 | 400 | 313 | 15858.474 | 14615.706 | 13472.843 | -32768 | 64.476 | 70.404 | 0.156 | 0.098 | 0.118 | 2.152 | 2.106 | 2.108 | 23.972
2018-11-16 | 22:58 | 78.697 | 79.226 | 79.049 | 79.49 | 78.433 | 79.049 | 79.138 | 79.27 | 80.151 | 402 | 400 | 313 | 15858.474 | 14615.706 | 13472.843 | -32768 | 64.476 | 70.404 | 0.156 | 0.098 | 0.118 | 2.152 | 2.106 | 2.108 | 23.972
2018-11-16 | 22:59 | 78.741 | 79.358 | 79.182 | 79.622 | 78.565 | 79.049 | 79.005 | 79.27 | 80.019 | 385 | 403 | 323 | 15196.88 | 14722.831 | 13888.315 | -32768 | 63.937 | 69.73 | 0.156 | 0.098 | 0.116 | 2.152 | 2.106 | 2.108 | 23.972
2018-11-16 | 22:59 | 78.565 | 79.358 | 79.314 | 79.358 | 78.565 | 79.049 | 79.005 | 79.402 | 80.151 | 399 | 393 | 292 | 15741.722 | 14365.748 | 12600.35 | -32768 | 63.802 | 70 | 0.156 | 0.098 | 0.118 | 2.152 | 2.106 | 2.109 | 23.974
2018-11-16 | 22:59 | 78.565 | 79.358 | 79.049 | 79.358 | 78.3 | 79.049 | 79.005 | 79.402 | 80.151 | 382 | 391 | 319 | 15080.128 | 14294.332 | 13722.126 | -32768 | 63.802 | 70 | 0.158 | 0.098 | 0.118 | 2.153 | 2.106 | 2.109 | 23.974
2018-11-16 | 22:59 | 78.829 | 79.49 | 79.314 | 79.314 | 78.344 | 78.961 | 79.005 | 79.402 | 79.975 | 407 | 388 | 313 | 16053.061 | 14187.207 | 13472.843 | -32768 | 64.835 | 69.596 | 0.156 | 0.1 | 0.118 | 2.153 | 2.108 | 2.11 | 23.974
2018-11-16 | 22:59 | 78.829 | 79.358 | 79.314 | 79.578 | 78.344 | 78.961 | 79.005 | 79.402 | 79.975 | 407 | 388 | 313 | 16053.061 | 14187.207 | 13472.843 | -32768 | 64.97 | 69.461 | 0.156 | 0.1 | 0.118 | 2.152 | 2.108 | 2.109 | 23.972
2018-11-16 | 22:59 | 78.829 | 79.314 | 79.182 | 79.578 | 78.521 | 79.049 | 79.138 | 79.27 | 79.931 | 362 | 347 | 278 | 14301.782 | 12723.166 | 12018.688 | -32768 | 63.757 | 69.191 | 0.158 | 0.1 | 0.12 | 2.154 | 2.108 | 2.111 | 23.978
2018-11-16 | 22:59 | 78.829 | 79.314 | 79.138 | 79.402 | 78.521 | 79.049 | 79.27 | 79.27 | 79.931 | 400 | 395 | 284 | 15780.64 | 14437.165 | 12267.971 | -32768 | 63.757 | 69.461 | 0.158 | 0.098 | 0.118 | 2.154 | 2.109 | 2.111 | 23.972
2018-11-16 | 22:59 | 78.829 | 79.182 | 79.138 | 79.402 | 78.521 | 79.182 | 79.27 | 79.49 | 79.931 | 381 | 377 | 275 | 15041.211 | 13794.415 | 11894.045 | -32768 | 64.117 | 69.461 | 0.158 | 0.098 | 0.118 | 2.154 | 2.109 | 2.111 | 23.972
2018-11-16 | 22:59 | 78.917 | 79.314 | 79.402 | 79.799 | 78.653 | 79.138 | 79.27 | 79.49 | 79.931 | 396 | 404 | 298 | 15624.97 | 14758.54 | 12849.633 | -32768 | 64.117 | 69.012 | 0.158 | 0.1 | 0.118 | 2.155 | 2.11 | 2.113 | 23.972
2018-11-16 | 22:59 | 78.917 | 79.358 | 79.138 | 79.799 | 78.653 | 79.138 | 79.27 | 79.49 | 80.195 | 396 | 404 | 298 | 15624.97 | 14758.54 | 12849.633 | -32768 | 64.117 | 69.012 | 0.158 | 0.098 | 0.118 | 2.155 | 2.11 | 2.112 | 23.972
2018-11-16 | 23:00 | 78.829 | 79.446 | 79.138 | 79.446 | 78.609 | 79.27 | 79.358 | 79.49 | 80.063 | 390 | 392 | 286 | 15624.97 | 14865.664 | 12808.086 | -32768 | 63.084 | 68.203 | 0.158 | 0.098 | 0.118 | 2.155 | 2.112 | 2.114 | 23.974
2018-11-16 | 23:00 | 78.829 | 79.446 | 79.138 | 79.446 | 78.609 | 79.27 | 79.27 | 79.49 | 80.195 | 390 | 392 | 286 | 15391.466 | 14330.04 | 12351.065 | -32768 | 63.084 | 68.203 | 0.158 | 0.1 | 0.12 | 2.155 | 2.112 | 2.114 | 23.972
2018-11-16 | 23:00 | 79.005 | 79.446 | 79.402 | 79.755 | 78.521 | 79.049 | 79.358 | 79.358 | 80.328 | 358 | 358 | 299 | 14146.112 | 13115.958 | 12891.181 | -32768 | 62.32 | 69.102 | 0.158 | 0.1 | 0.118 | 2.156 | 2.112 | 2.115 | 23.974
2018-11-16 | 23:00 | 79.005 | 79.446 | 79.27 | 79.755 | 78.653 | 79.138 | 79.358 | 79.622 | 80.195 | 358 | 358 | 299 | 14146.112 | 13115.958 | 12891.181 | -32768 | 62.32 | 69.102 | 0.158 | 0.098 | 0.12 | 2.156 | 2.112 | 2.115 | 23.972
2018-11-16 | 23:00 | 79.005 | 79.446 | 79.27 | 79.622 | 78.653 | 79.138 | 79.314 | 79.622 | 80.195 | 358 | 358 | 299 | 14146.112 | 13115.958 | 12891.181 | -32768 | 62.32 | 69.102 | 0.158 | 0.098 | 0.12 | 2.156 | 2.112 | 2.115 | 23.972
2018-11-16 | 23:00 | 78.873 | 79.402 | 79.27 | 79.666 | 78.609 | 79.094 | 79.446 | 79.622 | 80.107 | 414 | 391 | 288 | 16325.481 | 14294.332 | 12434.16 | -32768 | 63.982 | 70.898 | 0.158 | 0.1 | 0.118 | 2.157 | 2.114 | 2.116 | 23.972
2018-11-16 | 23:00 | 78.873 | 79.534 | 79.402 | 79.402 | 78.609 | 79.226 | 79.446 | 79.49 | 80.107 | 357 | 372 | 328 | 14107.195 | 13615.874 | 14096.052 | -32768 | 63.982 | 70.898 | 0.158 | 0.1 | 0.12 | 2.158 | 2.114 | 2.117 | 23.972
2018-11-16 | 23:00 | 78.873 | 79.534 | 79.402 | 79.402 | 78.609 | 79.226 | 79.446 | 79.49 | 80.107 | 357 | 372 | 328 | 14107.195 | 13615.874 | 14096.052 | -32768 | 63.982 | 70.898 | 0.158 | 0.1 | 0.12 | 2.158 | 2.114 | 2.117 | 23.972
2018-11-16 | 23:00 | 78.785 | 79.578 | 79.534 | 79.534 | 78.609 | 79.138 | 79.622 | 79.622 | 80.416 | 384 | 400 | 313 | 15157.963 | 14615.706 | 13472.843 | -32768 | 63.398 | 71.392 | 0.16 | 0.1 | 0.12 | 2.16 | 2.116 | 2.119 | 23.972
2018-11-16 | 23:00 | 78.785 | 79.578 | 79.534 | 79.534 | 78.609 | 79.138 | 79.622 | 79.622 | 80.416 | 384 | 400 | 313 | 15157.963 | 14615.706 | 13472.843 | -32768 | 62.904 | 71.392 | 0.158 | 0.1 | 0.12 | 2.159 | 2.116 | 2.118 | 23.972
2018-11-16 | 23:01 | 78.917 | 79.446 | 79.358 | 79.534 | 78.785 | 79.094 | 79.358 | 79.711 | 80.283 | 367 | 385 | 309 | 14496.368 | 14080.082 | 13306.653 | -32768 | 63.174 | 71.616 | 0.16 | 0.1 | 0.12 | 2.159 | 2.116 | 2.12 | 23.972
2018-11-16 | 23:01 | 78.917 | 79.446 | 79.358 | 79.799 | 78.785 | 79.094 | 79.358 | 79.711 | 80.283 | 388 | 387 | 303 | 15313.632 | 14151.498 | 13057.369 | -32768 | 63.174 | 71.616 | 0.16 | 0.1 | 0.12 | 2.16 | 2.118 | 2.121 | 23.974
2018-11-16 | 23:01 | 78.829 | 79.446 | 79.358 | 79.534 | 78.609 | 79.402 | 79.534 | 79.711 | 80.328 | 382 | 362 | 314 | 15080.128 | 13258.791 | 13514.39 | -32768 | 63.174 | 70.539 | 0.162 | 0.1 | 0.12 | 2.159 | 2.117 | 2.12 | 23.972
2018-11-16 | 23:01 | 78.829 | 79.446 | 79.358 | 79.534 | 78.741 | 79.402 | 79.138 | 79.711 | 80.328 | 371 | 411 | 299 | 14652.037 | 15008.498 | 12891.181 | -32768 | 63.174 | 70.539 | 0.162 | 0.1 | 0.12 | 2.16 | 2.118 | 2.12 | 23.974
2018-11-16 | 23:01 | 78.961 | 79.578 | 79.358 | 79.799 | 78.741 | 79.27 | 79.138 | 79.578 | 80.328 | 404 | 382 | 309 | 15936.309 | 13972.957 | 13306.653 | -32768 | 63.174 | 70 | 0.16 | 0.1 | 0.12 | 2.16 | 2.118 | 2.122 | 23.972
2018-11-16 | 23:01 | 78.873 | 79.402 | 79.534 | 79.843 | 78.609 | 79.402 | 79.314 | 79.755 | 80.328 | 399 | 380 | 288 | 15741.722 | 13901.54 | 12434.16 | -32768 | 64.701 | 70.673 | 0.162 | 0.1 | 0.118 | 2.162 | 2.12 | 2.122 | 23.972
2018-11-16 | 23:01 | 79.005 | 79.534 | 79.534 | 79.843 | 78.565 | 79.402 | 79.314 | 79.622 | 80.328 | 391 | 393 | 266 | 15430.384 | 14365.748 | 11520.119 | -32768 | 64.835 | 70.673 | 0.16 | 0.1 | 0.118 | 2.162 | 2.121 | 2.123 | 23.972
2018-11-16 | 23:02 | 79.138 | 79.711 | 79.666 | 79.578 | 78.697 | 79.226 | 79.314 | 79.755 | 80.372 | 411 | 407 | 321 | 16208.729 | 14865.664 | 13805.221 | -32768 | 63.892 | 70.224 | 0.162 | 0.1 | 0.118 | 2.161 | 2.12 | 2.125 | 23.97
2018-11-16 | 23:02 | 79.138 | 79.711 | 79.666 | 79.975 | 78.697 | 79.358 | 79.314 | 79.887 | 80.372 | 376 | 375 | 282 | 14846.624 | 13722.999 | 12184.876 | -32768 | 63.892 | 70 | 0.16 | 0.1 | 0.12 | 2.162 | 2.12 | 2.124 | 23.972
2018-11-16 | 23:02 | 79.182 | 79.711 | 79.622 | 79.975 | 78.961 | 79.358 | 79.358 | 79.843 | 80.548 | 392 | 401 | 284 | 15469.301 | 14651.415 | 12267.971 | -32768 | 62.814 | 69.73 | 0.162 | 0.102 | 0.12 | 2.163 | 2.122 | 2.125 | 23.974
2018-11-16 | 23:02 | 79.182 | 79.711 | 79.622 | 80.107 | 78.961 | 79.358 | 79.622 | 79.843 | 80.548 | 392 | 401 | 284 | 15469.301 | 14651.415 | 12267.971 | -32768 | 62.814 | 69.73 | 0.16 | 0.102 | 0.12 | 2.163 | 2.124 | 2.127 | 23.972
2018-11-16 | 23:02 | 79.358 | 79.534 | 79.49 | 80.063 | 78.961 | 79.534 | 79.799 | 79.711 | 80.548 | 394 | 392 | 296 | 15547.136 | 14330.04 | 12766.538 | -32768 | 63.982 | 69.551 | 0.162 | 0.102 | 0.118 | 2.163 | 2.124 | 2.127 | 23.972
2018-11-16 | 23:02 | 79.358 | 79.534 | 79.622 | 80.063 | 78.697 | 79.534 | 79.666 | 79.843 | 80.416 | 392 | 386 | 288 | 15469.301 | 14115.79 | 12434.16 | -32768 | 63.982 | 69.551 | 0.16 | 0.1 | 0.12 | 2.165 | 2.125 | 2.128 | 23.972
2018-11-16 | 23:02 | 79.358 | 79.666 | 79.622 | 79.931 | 78.697 | 79.534 | 79.666 | 79.843 | 80.416 | 384 | 380 | 294 | 15157.963 | 13901.54 | 12683.443 | -32768 | 63.982 | 69.416 | 0.16 | 0.1 | 0.12 | 2.165 | 2.124 | 2.127 | 23.972
2018-11-16 | 23:02 | 79.314 | 79.799 | 79.49 | 79.975 | 78.961 | 79.358 | 79.622 | 79.711 | 80.416 | 385 | 397 | 320 | 15196.88 | 14508.581 | 13763.674 | -32768 | 62.41 | 68.338 | 0.162 | 0.1 | 0.12 | 2.165 | 2.125 | 2.128 | 23.972
2018-11-16 | 23:02 | 79.314 | 79.666 | 79.49 | 79.975 | 78.961 | 79.358 | 79.622 | 79.711 | 80.548 | 387 | 390 | 307 | 15274.714 | 14258.623 | 13223.559 | -32768 | 62.41 | 68.338 | 0.162 | 0.1 | 0.12 | 2.166 | 2.127 | 2.129 | 23.972
2018-11-16 | 23:03 | 79.314 | 79.799 | 79.49 | 80.063 | 78.873 | 79.622 | 79.622 | 79.843 | 80.548 | 382 | 384 | 308 | 15080.128 | 14044.374 | 13265.106 | -32768 | 62.635 | 68.473 | 0.162 | 0.102 | 0.12 | 2.166 | 2.127 | 2.131 | 23.972
2018-11-16 | 23:03 | 79.314 | 79.799 | 79.622 | 80.063 | 79.005 | 79.622 | 79.622 | 79.843 | 80.548 | 386 | 415 | 325 | 15235.797 | 15151.331 | 13971.41 | -32768 | 62.635 | 68.473 | 0.162 | 0.102 | 0.12 | 2.167 | 2.127 | 2.129 | 23.972
2018-11-16 | 23:03 | 79.314 | 79.799 | 79.755 | 80.063 | 79.094 | 79.314 | 79.755 | 79.843 | 80.548 | 391 | 402 | 323 | 15430.384 | 14687.123 | 13888.315 | -32768 | 62.096 | 68.069 | 0.16 | 0.102 | 0.12 | 2.167 | 2.128 | 2.131 | 23.976
2018-11-16 | 23:03 | 79.314 | 79.799 | 79.755 | 80.063 | 79.094 | 79.314 | 79.755 | 79.843 | 80.68 | 391 | 402 | 323 | 15430.384 | 14687.123 | 13888.315 | -32768 | 62.096 | 68.069 | 0.16 | 0.1 | 0.12 | 2.167 | 2.128 | 2.131 | 23.974
2018-11-16 | 23:03 | 79.314 | 79.799 | 79.622 | 80.063 | 78.961 | 79.446 | 79.755 | 79.843 | 80.68 | 391 | 402 | 323 | 15430.384 | 14687.123 | 13888.315 | -32768 | 62.096 | 68.069 | 0.16 | 0.102 | 0.12 | 2.167 | 2.128 | 2.132 | 23.972
2018-11-16 | 23:03 | 79.402 | 79.799 | 79.755 | 80.019 | 78.829 | 79.578 | 79.711 | 79.975 | 80.504 | 379 | 378 | 305 | 15586.053 | 14294.332 | 12226.424 | -32768 | 62.32 | 67.934 | 0.162 | 0.102 | 0.12 | 2.169 | 2.129 | 2.133 | 23.972
2018-11-16 | 23:03 | 79.402 | 79.799 | 79.755 | 80.019 | 78.829 | 79.578 | 79.711 | 79.975 | 80.504 | 379 | 378 | 305 | 15586.053 | 14294.332 | 12226.424 | -32768 | 62.32 | 67.934 | 0.162 | 0.102 | 0.12 | 2.17 | 2.129 | 2.133 | 23.972
2018-11-16 | 23:03 | 79.446 | 79.755 | 79.887 | 80.283 | 79.094 | 79.711 | 79.887 | 79.975 | 80.812 | 399 | 383 | 315 | 15741.722 | 14008.665 | 13555.938 | -32768 | 62.725 | 68.293 | 0.162 | 0.1 | 0.122 | 2.17 | 2.131 | 2.134 | 23.974
2018-11-16 | 23:03 | 79.446 | 79.666 | 79.887 | 80.283 | 79.094 | 79.711 | 79.755 | 79.975 | 80.548 | 390 | 382 | 323 | 15391.466 | 13972.957 | 13888.315 | -32768 | 62.725 | 68.293 | 0.162 | 0.102 | 0.12 | 2.171 | 2.13 | 2.134 | 23.974
2018-11-16 | 23:04 | 79.226 | 79.887 | 79.622 | 80.195 | 79.094 | 79.711 | 79.534 | 79.975 | 80.68 | 402 | 404 | 303 | 15858.474 | 14758.54 | 13057.369 | -32768 | 61.961 | 68.518 | 0.162 | 0.1 | 0.12 | 2.171 | 2.131 | 2.136 | 23.972
2018-11-16 | 23:04 | 79.402 | 79.887 | 79.622 | 80.328 | 79.094 | 79.711 | 79.843 | 79.975 | 80.68 | 395 | 388 | 305 | 15586.053 | 14187.207 | 13140.464 | -32768 | 61.692 | 68.652 | 0.162 | 0.104 | 0.12 | 2.172 | 2.131 | 2.135 | 23.972
2018-11-16 | 23:04 | 79.27 | 79.931 | 79.887 | 80.239 | 79.226 | 79.622 | 79.578 | 80.107 | 80.724 | 374 | 357 | 285 | 14768.789 | 13080.249 | 12309.519 | -32768 | 62.68 | 67.979 | 0.16 | 0.102 | 0.12 | 2.172 | 2.132 | 2.135 | 23.972
2018-11-16 | 23:04 | 79.534 | 79.931 | 79.622 | 80.372 | 79.226 | 79.711 | 79.843 | 79.975 | 80.724 | 395 | 407 | 307 | 15586.053 | 14865.664 | 13223.559 | -32768 | 63.084 | 68.114 | 0.16 | 0.1 | 0.122 | 2.173 | 2.132 | 2.136 | 23.972
2018-11-16 | 23:04 | 79.27 | 79.931 | 79.887 | 80.239 | 79.094 | 79.711 | 79.578 | 79.931 | 80.9 | 376 | 383 | 309 | 14846.624 | 14008.665 | 13306.653 | -32768 | 63.892 | 67.53 | 0.162 | 0.102 | 0.12 | 2.174 | 2.133 | 2.137 | 23.976
2018-11-16 | 23:04 | 79.27 | 79.931 | 79.887 | 80.239 | 79.094 | 79.711 | 79.578 | 79.931 | 80.9 | 376 | 383 | 309 | 14846.624 | 14008.665 | 13306.653 | -32768 | 63.892 | 67.53 | 0.162 | 0.102 | 0.122 | 2.175 | 2.134 | 2.137 | 23.972
2018-11-16 | 23:04 | 79.27 | 79.931 | 79.887 | 80.239 | 79.094 | 79.711 | 79.578 | 80.063 | 80.9 | 382 | 409 | 306 | 14846.624 | 14008.665 | 13306.653 | -32768 | 63.892 | 67.53 | 0.162 | 0.102 | 0.122 | 2.175 | 2.134 | 2.137 | 23.972
2018-11-16 | 23:04 | 79.226 | 79.799 | 79.622 | 79.887 | 78.829 | 79.578 | 79.666 | 80.107 | 80.768 | 376 | 369 | 271 | 14846.624 | 13508.749 | 11727.856 | -32768 | 64.341 | 67.799 | 0.162 | 0.102 | 0.12 | 2.175 | 2.135 | 2.138 | 23.974
2018-11-16 | 23:04 | 78.961 | 79.931 | 79.622 | 80.283 | 78.829 | 79.711 | 79.666 | 79.975 | 80.768 | 402 | 387 | 301 | 15858.474 | 14151.498 | 12974.275 | -32768 | 64.476 | 67.934 | 0.16 | 0.102 | 0.12 | 2.174 | 2.135 | 2.139 | 23.974
2018-11-16 | 23:05 | 76.714 | 79.138 | 77.11 | 79.402 | 77.066 | 79.27 | 79.534 | 79.975 | 80.548 | 373 | 370 | 318 | 14729.872 | 13544.457 | 13680.579 | -32768 | 63.308 | 68.473 | 0.162 | 0.102 | 0.12 | 2.176 | 2.136 | 2.139 | 23.972
2018-11-16 | 23:05 | 76.714 | 79.138 | 77.11 | 79.534 | 77.066 | 79.27 | 79.534 | 79.975 | 80.548 | 373 | 370 | 318 | 14729.872 | 13544.457 | 13680.579 | -32768 | 63.308 | 68.428 | 0.162 | 0.102 | 0.12 | 2.176 | 2.136 | 2.14 | 23.972
2018-11-16 | 23:05 | 76.449 | 79.138 | 77.11 | 79.534 | 77.066 | 79.27 | 79.534 | 79.843 | 80.548 | 400 | 398 | 309 | 15780.64 | 14544.29 | 13306.653 | -32768 | 63.443 | 68.428 | 0.162 | 0.102 | 0.12 | 2.176 | 2.137 | 2.141 | 23.972
2018-11-16 | 23:05 | 74.176 | 77.463 | 74.715 | 77.683 | 74.715 | 77.992 | 79.005 | 79.446 | 79.799 | 397 | 405 | 275 | 15663.888 | 14794.248 | 11894.045 | -32768 | 63.443 | 68.473 | 0.162 | 0.102 | 0.118 | 2.177 | 2.137 | 2.141 | 23.974
2018-11-16 | 23:05 | 74.041 | 77.199 | 74.715 | 77.683 | 74.715 | 77.992 | 79.005 | 79.446 | 79.799 | 392 | 392 | 296 | 15469.301 | 14330.04 | 12766.538 | -32768 | 63.713 | 68.563 | 0.162 | 0.102 | 0.12 | 2.178 | 2.138 | 2.141 | 23.974
2018-11-16 | 23:05 | 72.515 | 75.389 | 73.233 | 75.876 | 72.784 | 76.493 | 78.036 | 78.344 | 78.477 | 410 | 388 | 296 | 16169.812 | 14187.207 | 12766.538 | -32768 | 64.566 | 68.832 | 0.164 | 0.102 | 0.12 | 2.178 | 2.138 | 2.142 | 23.972
2018-11-16 | 23:05 | 72.515 | 75.389 | 73.233 | 75.876 | 72.784 | 76.097 | 78.036 | 78.212 | 78.477 | 383 | 405 | 289 | 15119.045 | 14794.248 | 12475.707 | -32768 | 64.97 | 68.832 | 0.162 | 0.102 | 0.12 | 2.179 | 2.138 | 2.142 | 23.972
2018-11-16 | 23:06 | 72.021 | 74.131 | 72.559 | 74.266 | 71.751 | 74.67 | 77.419 | 77.331 | 77.199 | 390 | 409 | 321 | 16053.061 | 14222.915 | 11686.309 | -32768 | 64.566 | 69.461 | 0.16 | 0.102 | 0.118 | 2.179 | 2.138 | 2.142 | 23.974
2018-11-16 | 23:06 | 72.021 | 74.131 | 72.559 | 74.266 | 71.751 | 74.67 | 77.419 | 77.331 | 77.331 | 390 | 409 | 321 | 15391.466 | 14937.081 | 13805.221 | -32768 | 64.566 | 69.461 | 0.16 | 0.102 | 0.12 | 2.178 | 2.139 | 2.143 | 23.972
2018-11-16 | 23:06 | 71.167 | 73.323 | 71.886 | 73.368 | 71.482 | 73.682 | 76.846 | 76.626 | 76.449 | 392 | 415 | 279 | 15469.301 | 15151.331 | 12060.234 | -32768 | 63.802 | 69.191 | 0.16 | 0.102 | 0.118 | 2.179 | 2.139 | 2.142 | 23.974
2018-11-16 | 23:06 | 71.167 | 73.053 | 71.886 | 73.368 | 71.616 | 73.682 | 76.846 | 76.626 | 76.185 | 392 | 415 | 279 | 15469.301 | 15151.331 | 12060.234 | -32768 | 63.802 | 69.191 | 0.16 | 0.102 | 0.118 | 2.179 | 2.138 | 2.143 | 23.972
2018-11-16 | 23:06 | 71.257 | 72.47 | 71.751 | 72.829 | 71.077 | 72.874 | 76.273 | 75.832 | 75.434 | 372 | 380 | 304 | 14690.955 | 13901.54 | 13098.917 | -32768 | 63.263 | 68.967 | 0.16 | 0.1 | 0.118 | 2.177 | 2.137 | 2.142 | 23.972
2018-11-16 | 23:06 | 71.257 | 72.47 | 71.571 | 72.604 | 71.212 | 72.874 | 76.009 | 75.92 | 75.434 | 386 | 378 | 293 | 15235.797 | 13830.124 | 12641.896 | -32768 | 63.263 | 68.967 | 0.16 | 0.1 | 0.118 | 2.177 | 2.137 | 2.142 | 23.972
2018-11-16 | 23:06 | 71.257 | 72.47 | 71.571 | 72.604 | 71.212 | 72.874 | 76.009 | 75.92 | 75.434 | 386 | 378 | 293 | 15235.797 | 13830.124 | 12641.896 | -32768 | 63.263 | 68.967 | 0.158 | 0.102 | 0.118 | 2.177 | 2.137 | 2.142 | 23.972
2018-11-16 | 23:06 | 70.898 | 72.065 | 71.706 | 72.515 | 70.808 | 72.29 | 75.788 | 75.299 | 75.029 | 384 | 359 | 289 | 15157.963 | 13151.666 | 12475.707 | -32768 | 63.084 | 69.102 | 0.158 | 0.098 | 0.118 | 2.176 | 2.137 | 2.142 | 23.974
2018-11-16 | 23:06 | 70.898 | 72.065 | 71.706 | 72.2 | 70.808 | 72.29 | 75.788 | 75.389 | 75.029 | 395 | 400 | 310 | 15586.053 | 14615.706 | 13348.2 | -32768 | 63.084 | 69.102 | 0.16 | 0.1 | 0.118 | 2.174 | 2.135 | 2.141 | 23.972
2018-11-16 | 23:07 | 70.943 | 71.796 | 71.167 | 72.155 | 70.808 | 71.931 | 75.568 | 74.985 | 74.625 | 409 | 420 | 296 | 15313.632 | 14687.123 | 12808.086 | -32768 | 62.186 | 69.685 | 0.156 | 0.096 | 0.116 | 2.173 | 2.133 | 2.138 | 23.974
2018-11-16 | 23:07 | 70.673 | 71.796 | 71.167 | 72.155 | 70.808 | 71.931 | 75.568 | 74.985 | 74.625 | 409 | 420 | 296 | 16130.895 | 15329.872 | 12766.538 | -32768 | 62.32 | 69.82 | 0.158 | 0.098 | 0.116 | 2.172 | 2.133 | 2.139 | 23.972
2018-11-16 | 23:07 | 69.91 | 71.437 | 70.359 | 71.706 | 70 | 71.527 | 75.209 | 74.715 | 74.086 | 386 | 388 | 267 | 15235.797 | 14187.207 | 11561.667 | -32768 | 64.97 | 70.539 | 0.154 | 0.096 | 0.114 | 2.169 | 2.131 | 2.136 | 23.974
2018-11-16 | 23:07 | 69.91 | 71.437 | 70.359 | 71.437 | 70 | 71.527 | 75.209 | 74.715 | 74.086 | 392 | 388 | 270 | 15469.301 | 14187.207 | 11686.309 | -32768 | 64.97 | 70.808 | 0.154 | 0.096 | 0.114 | 2.17 | 2.131 | 2.136 | 23.972
2018-11-16 | 23:07 | 69.91 | 71.437 | 70.359 | 71.437 | 70 | 71.527 | 75.209 | 74.715 | 74.086 | 392 | 388 | 270 | 15469.301 | 14187.207 | 11686.309 | -32768 | 64.97 | 70.808 | 0.154 | 0.096 | 0.114 | 2.17 | 2.131 | 2.136 | 23.972
2018-11-16 | 23:07 | 69.102 | 70.763 | 69.551 | 70.718 | 69.191 | 70.988 | 74.805 | 74.311 | 73.682 | 375 | 400 | 310 | 14807.707 | 14615.706 | 13348.2 | -32768 | 65.554 | 70.449 | 0.152 | 0.094 | 0.114 | 2.165 | 2.126 | 2.133 | 23.972
2018-11-16 | 23:07 | 68.832 | 70.494 | 69.551 | 70.718 | 69.191 | 70.718 | 74.805 | 74.311 | 73.413 | 378 | 370 | 299 | 14924.459 | 13544.457 | 12891.181 | -32768 | 65.194 | 70.583 | 0.152 | 0.094 | 0.114 | 2.165 | 2.127 | 2.133 | 23.972
2018-11-16 | 23:07 | 68.024 | 69.955 | 68.742 | 70.045 | 68.203 | 70.314 | 74.131 | 73.772 | 72.874 | 417 | 412 | 316 | 16442.234 | 15044.206 | 13597.484 | -32768 | 64.072 | 70.718 | 0.15 | 0.092 | 0.112 | 2.161 | 2.124 | 2.129 | 23.974
2018-11-16 | 23:07 | 68.024 | 69.685 | 68.742 | 70.045 | 68.203 | 70.314 | 74.131 | 73.772 | 72.874 | 394 | 386 | 303 | 15547.136 | 14115.79 | 13057.369 | -32768 | 64.117 | 70.718 | 0.152 | 0.092 | 0.11 | 2.162 | 2.124 | 2.128 | 23.974
2018-11-16 | 23:08 | 67.215 | 69.102 | 68.069 | 69.191 | 67.395 | 69.461 | 73.862 | 73.098 | 72.335 | 381 | 382 | 302 | 15041.211 | 13972.957 | 13015.822 | -32768 | 62.859 | 70.718 | 0.148 | 0.09 | 0.112 | 2.155 | 2.12 | 2.125 | 23.972
2018-11-16 | 23:08 | 67.215 | 69.102 | 67.799 | 69.191 | 67.44 | 69.191 | 73.862 | 73.098 | 72.335 | 390 | 391 | 290 | 15391.466 | 14294.332 | 12517.255 | -32768 | 62.859 | 70.718 | 0.148 | 0.09 | 0.112 | 2.156 | 2.118 | 2.124 | 23.972
2018-11-16 | 23:08 | 67.215 | 68.967 | 67.799 | 69.326 | 67.44 | 69.191 | 73.458 | 73.098 | 72.335 | 390 | 391 | 290 | 15391.466 | 14294.332 | 12517.255 | -32768 | 62.994 | 70.718 | 0.15 | 0.09 | 0.11 | 2.155 | 2.119 | 2.124 | 23.974
2018-11-16 | 23:08 | 66.676 | 68.203 | 67.26 | 68.652 | 66.766 | 68.428 | 72.919 | 72.559 | 71.616 | 375 | 382 | 294 | 14807.707 | 13972.957 | 12683.443 | -32768 | 63.533 | 70.179 | 0.148 | 0.09 | 0.108 | 2.15 | 2.113 | 2.12 | 23.972
2018-11-16 | 23:08 | 66.676 | 68.203 | 67.26 | 68.652 | 66.766 | 68.428 | 72.919 | 72.559 | 71.706 | 375 | 382 | 294 | 14807.707 | 13972.957 | 12683.443 | -32768 | 63.533 | 70.179 | 0.146 | 0.09 | 0.11 | 2.15 | 2.114 | 2.119 | 23.972
2018-11-16 | 23:08 | 66.676 | 68.203 | 67.26 | 68.652 | 66.766 | 68.428 | 73.188 | 72.559 | 71.706 | 375 | 382 | 294 | 14807.707 | 13972.957 | 12683.443 | -32768 | 63.533 | 70.179 | 0.146 | 0.09 | 0.11 | 2.15 | 2.114 | 2.119 | 23.972
2018-11-16 | 23:08 | 66.138 | 67.53 | 66.317 | 67.934 | 65.823 | 67.44 | 72.784 | 71.751 | 70.988 | 395 | 388 | 300 | 15586.053 | 14187.207 | 12932.728 | -32768 | 63.623 | 69.281 | 0.144 | 0.086 | 0.106 | 2.144 | 2.108 | 2.113 | 23.972
2018-11-16 | 23:08 | 66.138 | 67.53 | 66.317 | 67.934 | 65.823 | 67.44 | 72.784 | 71.751 | 70.988 | 395 | 388 | 300 | 15586.053 | 14187.207 | 12932.728 | -32768 | 63.353 | 69.146 | 0.146 | 0.086 | 0.106 | 2.145 | 2.109 | 2.113 | 23.972
2018-11-16 | 23:08 | 65.958 | 66.991 | 66.452 | 67.485 | 65.464 | 67.17 | 71.931 | 71.212 | 70.449 | 407 | 401 | 290 | 16053.061 | 14651.415 | 12517.255 | -32768 | 62.769 | 68.877 | 0.142 | 0.086 | 0.106 | 2.14 | 2.103 | 2.109 | 23.972
2018-11-16 | 23:09 | 65.958 | 66.991 | 66.317 | 67.485 | 65.599 | 66.901 | 71.976 | 71.347 | 70.404 | 409 | 401 | 290 | 16053.061 | 14651.415 | 12517.255 | -32768 | 62.769 | 68.877 | 0.142 | 0.084 | 0.104 | 2.138 | 2.102 | 2.107 | 23.972
2018-11-16 | 23:09 | 65.958 | 66.991 | 66.317 | 67.485 | 65.599 | 66.901 | 71.976 | 71.347 | 70.404 | 409 | 401 | 290 | 16053.061 | 14651.415 | 12517.255 | -32768 | 62.769 | 68.877 | 0.142 | 0.084 | 0.104 | 2.138 | 2.102 | 2.107 | 23.972
2018-11-16 | 23:09 | 67.036 | 66.811 | 67.53 | 67.35 | 66.138 | 66.676 | 71.661 | 71.077 | 70 | 395 | 393 | 315 | 15586.053 | 14365.748 | 13555.938 | -32768 | 62.904 | 69.146 | 0.14 | 0.084 | 0.106 | 2.133 | 2.097 | 2.103 | 23.972
2018-11-16 | 23:09 | 67.036 | 66.946 | 67.53 | 67.35 | 66.138 | 66.811 | 71.661 | 70.943 | 70 | 392 | 406 | 283 | 15469.301 | 14829.956 | 12226.424 | -32768 | 62.769 | 69.146 | 0.14 | 0.084 | 0.104 | 2.133 | 2.098 | 2.103 | 23.972
2018-11-16 | 23:09 | 67.036 | 66.946 | 67.53 | 67.35 | 66.138 | 66.811 | 71.661 | 70.943 | 69.955 | 392 | 406 | 283 | 15469.301 | 14829.956 | 12226.424 | -32768 | 62.769 | 69.146 | 0.14 | 0.084 | 0.104 | 2.132 | 2.097 | 2.102 | 23.972
2018-11-16 | 23:09 | 67.664 | 67.53 | 68.203 | 67.754 | 67.395 | 66.991 | 71.751 | 70.808 | 69.955 | 360 | 369 | 306 | 14223.947 | 13508.749 | 13182.012 | -32768 | 62.904 | 68.967 | 0.14 | 0.082 | 0.104 | 2.128 | 2.092 | 2.096 | 23.972
2018-11-16 | 23:09 | 67.934 | 67.53 | 68.203 | 67.575 | 67.395 | 67.126 | 71.751 | 71.077 | 69.955 | 414 | 404 | 335 | 16325.481 | 14758.54 | 14386.883 | -32768 | 62.725 | 68.697 | 0.138 | 0.082 | 0.102 | 2.127 | 2.093 | 2.097 | 23.974
2018-11-16 | 23:09 | 67.934 | 67.53 | 68.608 | 67.575 | 67.53 | 67.126 | 71.751 | 71.077 | 69.955 | 408 | 399 | 335 | 16091.978 | 14579.998 | 14386.883 | -32768 | 62.725 | 68.697 | 0.138 | 0.082 | 0.102 | 2.127 | 2.093 | 2.097 | 23.974
2018-11-16 | 23:09 | 68.383 | 68.158 | 68.877 | 68.338 | 68.024 | 67.709 | 71.931 | 71.212 | 70.09 | 388 | 400 | 289 | 14768.789 | 13937.249 | 11686.309 | -32768 | 62.41 | 68.877 | 0.136 | 0.08 | 0.1 | 2.123 | 2.088 | 2.092 | 23.972
2018-11-16 | 23:09 | 68.383 | 68.158 | 68.877 | 68.338 | 68.024 | 67.709 | 71.931 | 71.212 | 70.09 | 388 | 400 | 289 | 15313.632 | 14615.706 | 12475.707 | -32768 | 62.41 | 68.742 | 0.136 | 0.08 | 0.1 | 2.122 | 2.086 | 2.091 | 23.972
2018-11-16 | 23:09 | 68.518 | 68.158 | 68.877 | 68.338 | 68.024 | 67.709 | 71.931 | 71.212 | 70.359 | 394 | 392 | 312 | 15547.136 | 14330.04 | 13431.295 | -32768 | 62.68 | 68.742 | 0.136 | 0.08 | 0.102 | 2.121 | 2.086 | 2.092 | 23.972
2018-11-16 | 23:09 | 68.652 | 68.697 | 69.146 | 68.697 | 68.563 | 67.979 | 72.2 | 71.616 | 70.539 | 382 | 386 | 304 | 15080.128 | 14115.79 | 13098.917 | -32768 | 63.847 | 69.191 | 0.134 | 0.08 | 0.1 | 2.114 | 2.081 | 2.085 | 23.974
2018-11-16 | 23:09 | 68.787 | 68.697 | 69.146 | 68.967 | 68.563 | 68.293 | 72.065 | 71.616 | 70.539 | 373 | 388 | 329 | 14729.872 | 14187.207 | 14137.6 | -32768 | 63.847 | 69.461 | 0.134 | 0.078 | 0.1 | 2.114 | 2.079 | 2.084 | 23.972
2018-11-16 | 23:10 | 68.787 | 68.832 | 69.146 | 68.967 | 68.563 | 68.293 | 72.065 | 71.616 | 70.673 | 390 | 399 | 306 | 15391.466 | 14579.998 | 13182.012 | -32768 | 63.847 | 69.461 | 0.134 | 0.078 | 0.102 | 2.115 | 2.079 | 2.084 | 23.972
2018-11-16 | 23:10 | 68.787 | 68.832 | 69.146 | 68.967 | 68.563 | 68.293 | 72.065 | 71.616 | 70.673 | 390 | 399 | 306 | 15391.466 | 14579.998 | 13182.012 | -32768 | 63.847 | 69.461 | 0.134 | 0.078 | 0.102 | 2.115 | 2.079 | 2.084 | 23.972
2018-11-16 | 23:10 | 68.608 | 69.236 | 69.146 | 69.236 | 68.473 | 68.787 | 72.29 | 71.616 | 71.077 | 373 | 373 | 301 | 14729.872 | 13651.582 | 12974.275 | -32768 | 62.904 | 70.134 | 0.132 | 0.078 | 0.1 | 2.106 | 2.072 | 2.076 | 23.972
2018-11-16 | 23:10 | 68.608 | 69.236 | 69.236 | 69.146 | 68.473 | 68.652 | 72.29 | 71.706 | 71.077 | 387 | 390 | 305 | 15274.714 | 14258.623 | 13140.464 | -32768 | 62.904 | 70.269 | 0.132 | 0.076 | 0.098 | 2.106 | 2.071 | 2.076 | 23.972
2018-11-16 | 23:10 | 68.742 | 69.236 | 69.236 | 69.146 | 68.338 | 68.652 | 72.29 | 71.706 | 71.077 | 387 | 390 | 305 | 15274.714 | 14258.623 | 13140.464 | -32768 | 63.219 | 70.269 | 0.132 | 0.078 | 0.1 | 2.105 | 2.072 | 2.076 | 23.974
2018-11-16 | 23:10 | 68.114 | 69.102 | 68.832 | 69.146 | 68.158 | 68.608 | 72.47 | 71.706 | 71.122 | 387 | 389 | 280 | 15274.714 | 14222.915 | 12101.781 | -32768 | 64.117 | 69.146 | 0.13 | 0.076 | 0.098 | 2.1 | 2.066 | 2.069 | 23.972
2018-11-16 | 23:10 | 68.114 | 69.236 | 68.832 | 69.146 | 68.024 | 68.608 | 72.47 | 71.706 | 71.122 | 410 | 399 | 320 | 16169.812 | 14579.998 | 13763.674 | -32768 | 64.162 | 69.146 | 0.13 | 0.078 | 0.098 | 2.1 | 2.066 | 2.07 | 23.972
2018-11-16 | 23:10 | 67.889 | 68.967 | 68.293 | 68.877 | 67.889 | 68.608 | 72.245 | 71.706 | 71.122 | 396 | 404 | 304 | 15624.97 | 14758.54 | 13098.917 | -32768 | 63.219 | 68.877 | 0.13 | 0.076 | 0.096 | 2.092 | 2.059 | 2.063 | 23.972
2018-11-16 | 23:10 | 67.754 | 68.832 | 68.293 | 68.877 | 67.889 | 68.608 | 72.245 | 71.706 | 70.988 | 364 | 380 | 291 | 14379.616 | 13901.54 | 12558.802 | -32768 | 62.814 | 68.877 | 0.13 | 0.076 | 0.098 | 2.093 | 2.059 | 2.062 | 23.972
2018-11-16 | 23:10 | 67.754 | 68.832 | 68.293 | 68.877 | 67.889 | 68.608 | 72.245 | 71.706 | 70.988 | 364 | 380 | 291 | 14379.616 | 13901.54 | 12558.802 | -32768 | 62.814 | 68.877 | 0.13 | 0.076 | 0.098 | 2.093 | 2.059 | 2.062 | 23.972
2018-11-16 | 23:11 | 67.979 | 68.832 | 68.473 | 68.608 | 67.62 | 68.383 | 71.931 | 71.482 | 70.853 | 397 | 410 | 329 | 15663.888 | 14972.789 | 14137.6 | -32768 | 64.701 | 68.383 | 0.128 | 0.074 | 0.098 | 2.086 | 2.053 | 2.056 | 23.972
2018-11-16 | 23:11 | 67.979 | 68.697 | 68.338 | 68.608 | 67.44 | 68.518 | 71.796 | 71.347 | 70.853 | 388 | 404 | 290 | 15313.632 | 14758.54 | 12517.255 | -32768 | 64.701 | 68.383 | 0.128 | 0.074 | 0.098 | 2.085 | 2.052 | 2.057 | 23.976
2018-11-16 | 23:11 | 67.889 | 68.428 | 68.338 | 68.473 | 67.62 | 68.518 | 71.571 | 71.347 | 70.853 | 405 | 413 | 321 | 15975.226 | 15079.914 | 13805.221 | -32768 | 63.892 | 68.069 | 0.126 | 0.074 | 0.096 | 2.081 | 2.049 | 2.051 | 23.972
2018-11-16 | 23:11 | 67.889 | 68.428 | 68.338 | 68.473 | 67.62 | 68.518 | 71.571 | 71.347 | 70.853 | 405 | 413 | 321 | 15975.226 | 15079.914 | 13805.221 | -32768 | 63.892 | 68.069 | 0.126 | 0.074 | 0.096 | 2.08 | 2.047 | 2.049 | 23.974
2018-11-16 | 23:11 | 68.248 | 68.563 | 68.473 | 68.608 | 67.754 | 68.383 | 71.661 | 71.212 | 70.583 | 430 | 446 | 309 | 16948.158 | 16258.288 | 13306.653 | -32768 | 64.027 | 69.775 | 0.126 | 0.072 | 0.096 | 2.075 | 2.042 | 2.044 | 23.972
2018-11-16 | 23:11 | 68.248 | 68.428 | 68.473 | 68.608 | 67.754 | 68.248 | 71.661 | 71.212 | 70.718 | 389 | 406 | 323 | 15352.549 | 14829.956 | 13888.315 | -32768 | 64.027 | 69.775 | 0.126 | 0.072 | 0.096 | 2.074 | 2.042 | 2.044 | 23.972
2018-11-16 | 23:11 | 68.248 | 68.428 | 68.473 | 68.608 | 67.754 | 68.248 | 71.661 | 71.212 | 70.718 | 389 | 406 | 323 | 15352.549 | 14829.956 | 13888.315 | -32768 | 64.027 | 69.775 | 0.126 | 0.072 | 0.096 | 2.074 | 2.042 | 2.044 | 23.972
2018-11-16 | 23:11 | 68.428 | 68.832 | 68.877 | 68.877 | 68.114 | 68.518 | 71.571 | 71.077 | 70.718 | 410 | 394 | 262 | 16169.812 | 14401.457 | 11353.931 | -32768 | 63.084 | 69.506 | 0.124 | 0.072 | 0.094 | 2.07 | 2.037 | 2.039 | 23.972
2018-11-16 | 23:11 | 68.158 | 68.832 | 68.877 | 68.742 | 68.114 | 68.518 | 71.706 | 71.212 | 70.853 | 407 | 403 | 295 | 16053.061 | 14722.831 | 12724.991 | -32768 | 63.084 | 69.236 | 0.124 | 0.072 | 0.094 | 2.068 | 2.035 | 2.038 | 23.972
2018-11-16 | 23:12 | 68.697 | 68.967 | 69.146 | 69.146 | 68.428 | 68.742 | 71.616 | 71.347 | 70.853 | 405 | 393 | 283 | 15975.226 | 14365.748 | 12226.424 | -32768 | 63.219 | 69.102 | 0.126 | 0.07 | 0.094 | 2.064 | 2.031 | 2.033 | 23.972
2018-11-16 | 23:12 | 68.563 | 68.967 | 69.146 | 69.146 | 68.428 | 68.608 | 71.706 | 71.212 | 70.853 | 398 | 418 | 274 | 15702.805 | 15258.456 | 11852.498 | -32768 | 63.219 | 69.236 | 0.126 | 0.07 | 0.094 | 2.063 | 2.03 | 2.034 | 23.972
2018-11-16 | 23:12 | 68.563 | 68.967 | 69.146 | 69.146 | 68.428 | 68.608 | 71.706 | 71.212 | 70.853 | 398 | 418 | 274 | 15702.805 | 15258.456 | 11852.498 | -32768 | 63.219 | 69.236 | 0.126 | 0.07 | 0.094 | 2.063 | 2.03 | 2.034 | 23.972
2018-11-16 | 23:12 | 68.967 | 69.102 | 69.416 | 69.416 | 68.652 | 69.012 | 71.751 | 71.347 | 70.718 | 383 | 366 | 278 | 15119.045 | 13401.624 | 12018.688 | -32768 | 64.027 | 68.922 | 0.124 | 0.07 | 0.094 | 2.059 | 2.027 | 2.028 | 23.972
2018-11-16 | 23:12 | 68.967 | 69.102 | 69.416 | 69.416 | 68.518 | 69.012 | 71.706 | 71.347 | 70.988 | 406 | 410 | 315 | 16014.143 | 14972.789 | 13555.938 | -32768 | 64.027 | 68.922 | 0.124 | 0.07 | 0.096 | 2.059 | 2.028 | 2.028 | 23.972
2018-11-16 | 23:12 | 68.967 | 69.102 | 69.416 | 69.416 | 68.518 | 69.012 | 71.706 | 71.347 | 70.988 | 406 | 410 | 315 | 16014.143 | 14972.789 | 13555.938 | -32768 | 64.027 | 68.922 | 0.124 | 0.07 | 0.094 | 2.059 | 2.028 | 2.028 | 23.972
2018-11-16 | 23:12 | 69.102 | 69.371 | 69.551 | 69.551 | 68.652 | 69.146 | 71.706 | 71.347 | 71.167 | 409 | 426 | 330 | 16091.978 | 15544.122 | 14179.146 | -32768 | 63.892 | 69.371 | 0.124 | 0.07 | 0.094 | 2.052 | 2.02 | 2.022 | 23.974
2018-11-16 | 23:12 | 69.102 | 69.371 | 69.551 | 69.551 | 68.652 | 69.146 | 71.706 | 71.347 | 71.167 | 409 | 411 | 298 | 16130.895 | 15008.498 | 12849.633 | -32768 | 63.892 | 69.371 | 0.124 | 0.07 | 0.094 | 2.052 | 2.02 | 2.022 | 23.974
2018-11-16 | 23:12 | 69.102 | 69.371 | 69.416 | 69.551 | 68.652 | 69.012 | 71.841 | 71.212 | 71.167 | 392 | 394 | 323 | 15469.301 | 14401.457 | 13888.315 | -32768 | 63.892 | 69.371 | 0.124 | 0.07 | 0.094 | 2.053 | 2.021 | 2.022 | 23.974
2018-11-16 | 23:12 | 69.012 | 69.506 | 69.281 | 69.461 | 68.563 | 69.012 | 71.886 | 71.347 | 70.943 | 374 | 369 | 296 | 14768.789 | 13508.749 | 12766.538 | -32768 | 64.611 | 69.865 | 0.124 | 0.072 | 0.092 | 2.048 | 2.017 | 2.018 | 23.974
2018-11-16 | 23:12 | 68.877 | 69.506 | 69.281 | 69.596 | 68.697 | 69.146 | 71.751 | 71.616 | 71.212 | 389 | 392 | 312 | 15352.549 | 14330.04 | 13431.295 | -32768 | 64.611 | 70 | 0.124 | 0.07 | 0.092 | 2.047 | 2.016 | 2.017 | 23.972
2018-11-16 | 23:12 | 68.877 | 69.506 | 69.281 | 69.596 | 68.697 | 69.146 | 71.751 | 71.616 | 71.212 | 407 | 399 | 289 | 16053.061 | 14579.998 | 12475.707 | -32768 | 64.611 | 70 | 0.122 | 0.07 | 0.094 | 2.047 | 2.016 | 2.016 | 23.972
2018-11-16 | 23:13 | 68.967 | 69.506 | 69.371 | 69.73 | 68.652 | 69.281 | 71.841 | 71.302 | 71.212 | 400 | 399 | 308 | 15780.64 | 14579.998 | 13265.106 | -32768 | 65.284 | 70.224 | 0.122 | 0.07 | 0.092 | 2.043 | 2.012 | 2.011 | 23.972
2018-11-16 | 23:13 | 68.967 | 69.506 | 69.102 | 69.596 | 68.518 | 69.236 | 71.841 | 71.571 | 71.212 | 400 | 398 | 333 | 15780.64 | 14544.29 | 14303.788 | -32768 | 65.284 | 69.955 | 0.124 | 0.07 | 0.094 | 2.041 | 2.012 | 2.012 | 23.972
2018-11-16 | 23:13 | 68.967 | 69.506 | 69.102 | 69.596 | 68.518 | 69.236 | 71.841 | 71.571 | 71.212 | 400 | 398 | 333 | 15780.64 | 14544.29 | 14303.788 | -32768 | 65.284 | 69.955 | 0.124 | 0.07 | 0.094 | 2.041 | 2.011 | 2.012 | 23.972
2018-11-16 | 23:13 | 68.652 | 69.506 | 69.102 | 69.73 | 68.563 | 69.236 | 71.796 | 71.571 | 71.212 | 380 | 373 | 318 | 15002.293 | 13651.582 | 13680.579 | -32768 | 65.15 | 69.91 | 0.122 | 0.068 | 0.092 | 2.036 | 2.005 | 2.006 | 23.972
2018-11-16 | 23:13 | 68.652 | 69.506 | 69.102 | 69.73 | 68.563 | 69.236 | 71.796 | 71.571 | 71.347 | 378 | 368 | 302 | 14924.459 | 13473.041 | 13015.822 | -32768 | 65.284 | 69.91 | 0.122 | 0.068 | 0.092 | 2.037 | 2.006 | 2.006 | 23.972
2018-11-16 | 23:13 | 68.608 | 69.326 | 69.191 | 69.416 | 68.518 | 69.236 | 71.527 | 71.527 | 71.122 | 371 | 399 | 278 | 14652.037 | 14579.998 | 12018.688 | -32768 | 64.296 | 69.551 | 0.122 | 0.068 | 0.092 | 2.029 | 2.001 | 2 | 23.972
2018-11-16 | 23:13 | 68.608 | 69.326 | 69.326 | 69.416 | 68.697 | 69.236 | 71.527 | 71.527 | 71.257 | 360 | 381 | 273 | 14652.037 | 14579.998 | 12018.688 | -32768 | 64.296 | 69.551 | 0.122 | 0.068 | 0.092 | 2.03 | 2.001 | 2.002 | 23.972
2018-11-16 | 23:13 | 68.608 | 69.326 | 69.326 | 69.416 | 68.697 | 69.236 | 71.527 | 71.527 | 71.257 | 360 | 381 | 273 | 14223.947 | 13937.249 | 11810.95 | -32768 | 64.296 | 69.551 | 0.122 | 0.068 | 0.092 | 2.03 | 2.001 | 2.002 | 23.972
2018-11-16 | 23:14 | 68.877 | 69.596 | 69.506 | 69.82 | 68.787 | 69.236 | 71.392 | 71.437 | 71.257 | 377 | 387 | 276 | 16520.068 | 14544.29 | 12184.876 | -32768 | 63.623 | 69.281 | 0.124 | 0.068 | 0.09 | 2.025 | 1.996 | 1.996 | 23.972
2018-11-16 | 23:14 | 68.877 | 69.596 | 69.506 | 69.82 | 68.787 | 69.236 | 71.392 | 71.437 | 71.257 | 377 | 387 | 276 | 14885.541 | 14151.498 | 11935.593 | -32768 | 63.757 | 69.281 | 0.124 | 0.068 | 0.09 | 2.024 | 1.996 | 1.996 | 23.972
2018-11-16 | 23:14 | 68.877 | 69.596 | 69.506 | 69.82 | 68.787 | 69.236 | 71.392 | 71.437 | 71.392 | 377 | 387 | 276 | 14885.541 | 14151.498 | 11935.593 | -32768 | 63.757 | 69.281 | 0.122 | 0.066 | 0.09 | 2.024 | 1.996 | 1.996 | 23.972
2018-11-16 | 23:14 | 69.146 | 69.73 | 69.596 | 69.955 | 68.922 | 69.326 | 71.527 | 71.527 | 71.257 | 394 | 386 | 308 | 15547.136 | 14115.79 | 13265.106 | -32768 | 63.353 | 68.967 | 0.122 | 0.068 | 0.092 | 2.018 | 1.991 | 1.99 | 23.972
2018-11-16 | 23:14 | 69.146 | 69.73 | 69.461 | 69.955 | 68.922 | 69.326 | 71.527 | 71.527 | 71.257 | 384 | 383 | 290 | 15547.136 | 14115.79 | 13265.106 | -32768 | 63.353 | 68.967 | 0.124 | 0.068 | 0.09 | 2.018 | 1.991 | 1.991 | 23.972
2018-11-16 | 23:14 | 69.012 | 69.596 | 69.461 | 69.685 | 68.922 | 69.371 | 71.527 | 71.392 | 71.257 | 386 | 378 | 323 | 15235.797 | 13830.124 | 13888.315 | -32768 | 63.353 | 68.832 | 0.124 | 0.068 | 0.09 | 2.018 | 1.991 | 1.991 | 23.974
2018-11-16 | 23:14 | 69.416 | 69.91 | 69.865 | 70.09 | 69.191 | 69.506 | 71.796 | 71.527 | 71.392 | 405 | 417 | 275 | 15975.226 | 15222.747 | 11894.045 | -32768 | 61.871 | 69.012 | 0.124 | 0.066 | 0.09 | 2.013 | 1.986 | 1.985 | 23.972
2018-11-16 | 23:14 | 69.416 | 69.91 | 69.596 | 70.09 | 68.922 | 69.506 | 71.796 | 71.392 | 71.122 | 372 | 362 | 274 | 14690.955 | 13258.791 | 11852.498 | -32768 | 61.871 | 69.012 | 0.122 | 0.066 | 0.09 | 2.012 | 1.987 | 1.985 | 23.972
2018-11-16 | 23:14 | 69.416 | 69.91 | 69.596 | 70.09 | 68.922 | 69.506 | 71.796 | 71.392 | 71.122 | 372 | 362 | 274 | 14690.955 | 13258.791 | 11852.498 | -32768 | 61.871 | 69.012 | 0.124 | 0.066 | 0.09 | 2.012 | 1.987 | 1.985 | 23.972
2018-11-16 | 23:14 | 69.281 | 69.73 | 69.73 | 69.955 | 69.191 | 69.64 | 71.661 | 71.527 | 71.571 | 411 | 412 | 291 | 16208.729 | 15044.206 | 12558.802 | -32768 | 61.871 | 68.428 | 0.124 | 0.066 | 0.092 | 2.008 | 1.982 | 1.981 | 23.972
2018-11-16 | 23:14 | 69.281 | 69.73 | 70 | 69.955 | 69.057 | 69.775 | 71.661 | 71.527 | 71.571 | 384 | 365 | 305 | 16208.729 | 15044.206 | 12558.802 | -32768 | 61.871 | 68.428 | 0.124 | 0.066 | 0.09 | 2.009 | 1.984 | 1.982 | 23.972
2018-11-16 | 23:14 | 69.281 | 69.73 | 70 | 69.955 | 69.057 | 69.775 | 71.796 | 71.527 | 71.571 | 384 | 365 | 305 | 16208.729 | 15044.206 | 12558.802 | -32768 | 61.871 | 68.428 | 0.124 | 0.066 | 0.09 | 2.007 | 1.982 | 1.981 | 23.972
2018-11-16 | 23:15 | 69.685 | 70.179 | 70 | 70.359 | 69.057 | 69.775 | 71.931 | 71.527 | 71.571 | 379 | 404 | 322 | 14963.376 | 14758.54 | 13846.769 | -32768 | 61.737 | 69.012 | 0.124 | 0.066 | 0.092 | 2.004 | 1.979 | 1.978 | 23.972
2018-11-16 | 23:15 | 69.685 | 70.179 | 69.73 | 70.359 | 69.326 | 69.775 | 71.931 | 71.527 | 71.302 | 368 | 381 | 312 | 14535.285 | 13937.249 | 13431.295 | -32768 | 61.737 | 69.012 | 0.122 | 0.066 | 0.09 | 2.004 | 1.978 | 1.977 | 23.972
2018-11-16 | 23:15 | 69.371 | 70.134 | 69.865 | 70.359 | 69.057 | 69.64 | 71.931 | 71.661 | 71.616 | 382 | 394 | 302 | 15975.226 | 14437.165 | 11395.478 | -32768 | 62.006 | 69.146 | 0.122 | 0.066 | 0.09 | 2 | 1.977 | 1.973 | 23.972
2018-11-16 | 23:15 | 69.685 | 70.134 | 69.865 | 70.359 | 69.326 | 69.64 | 71.931 | 71.661 | 71.482 | 393 | 399 | 297 | 15508.218 | 14579.998 | 12808.086 | -32768 | 62.006 | 69.146 | 0.122 | 0.066 | 0.09 | 2 | 1.975 | 1.973 | 23.972
2018-11-16 | 23:15 | 69.685 | 70.134 | 69.865 | 70.359 | 69.326 | 69.64 | 71.931 | 71.661 | 71.482 | 393 | 399 | 297 | 15508.218 | 14579.998 | 12808.086 | -32768 | 62.006 | 69.146 | 0.122 | 0.066 | 0.09 | 1.999 | 1.975 | 1.973 | 23.972
2018-11-16 | 23:15 | 69.64 | 70 | 70.134 | 70.359 | 69.281 | 69.91 | 71.886 | 71.527 | 71.706 | 402 | 402 | 310 | 15858.474 | 14687.123 | 13348.2 | -32768 | 62.275 | 69.146 | 0.122 | 0.066 | 0.09 | 1.994 | 1.971 | 1.97 | 23.972
2018-11-16 | 23:15 | 69.64 | 70.134 | 70.134 | 70.359 | 69.281 | 69.64 | 71.886 | 71.661 | 71.571 | 344 | 356 | 284 | 13601.271 | 13044.541 | 12267.971 | -32768 | 62.275 | 68.877 | 0.122 | 0.066 | 0.09 | 1.995 | 1.972 | 1.969 | 23.974
2018-11-16 | 23:15 | 69.64 | 70.134 | 70.134 | 70.359 | 69.281 | 69.64 | 71.886 | 71.661 | 71.571 | 344 | 356 | 284 | 13601.271 | 13044.541 | 12267.971 | -32768 | 62.275 | 68.877 | 0.122 | 0.066 | 0.09 | 1.994 | 1.971 | 1.969 | 23.974
2018-11-16 | 23:16 | 69.73 | 70.269 | 69.955 | 70.494 | 69.236 | 69.91 | 71.841 | 71.616 | 71.751 | 391 | 388 | 306 | 15430.384 | 14187.207 | 13182.012 | -32768 | 62.68 | 68.967 | 0.124 | 0.066 | 0.09 | 1.991 | 1.968 | 1.966 | 23.974
2018-11-16 | 23:16 | 69.73 | 70.134 | 69.955 | 70.494 | 69.236 | 69.91 | 71.841 | 71.616 | 71.482 | 412 | 400 | 302 | 16247.646 | 14615.706 | 13015.822 | -32768 | 62.68 | 69.191 | 0.124 | 0.066 | 0.09 | 1.991 | 1.968 | 1.966 | 23.972
2018-11-16 | 23:16 | 69.73 | 70.134 | 70.09 | 70.494 | 69.146 | 69.775 | 71.841 | 71.751 | 71.482 | 412 | 400 | 302 | 16247.646 | 14615.706 | 13015.822 | -32768 | 62.68 | 69.191 | 0.124 | 0.066 | 0.09 | 1.991 | 1.968 | 1.965 | 23.972
2018-11-16 | 23:16 | 69.73 | 70.269 | 70.224 | 70.179 | 69.146 | 69.775 | 71.841 | 71.751 | 71.527 | 379 | 387 | 289 | 14963.376 | 14151.498 | 12475.707 | -32768 | 63.308 | 70.09 | 0.124 | 0.066 | 0.092 | 1.985 | 1.964 | 1.961 | 23.972
2018-11-16 | 23:16 | 69.596 | 70.269 | 70.224 | 70.179 | 69.416 | 69.775 | 71.841 | 71.751 | 71.527 | 379 | 387 | 289 | 14963.376 | 14151.498 | 12475.707 | -32768 | 63.039 | 70.224 | 0.124 | 0.068 | 0.09 | 1.986 | 1.965 | 1.962 | 23.972
2018-11-16 | 23:16 | 69.865 | 70.09 | 70.314 | 70.494 | 69.281 | 69.91 | 71.841 | 71.706 | 71.527 | 373 | 360 | 290 | 14729.872 | 13187.374 | 12517.255 | -32768 | 62.949 | 69.91 | 0.124 | 0.064 | 0.09 | 1.982 | 1.962 | 1.959 | 23.972
2018-11-16 | 23:16 | 69.73 | 70.09 | 70.314 | 70.224 | 69.281 | 69.91 | 71.841 | 71.706 | 71.527 | 373 | 360 | 290 | 14729.872 | 13187.374 | 12517.255 | -32768 | 62.949 | 70.045 | 0.124 | 0.066 | 0.09 | 1.982 | 1.962 | 1.958 | 23.972
2018-11-16 | 23:16 | 69.73 | 70.359 | 70.314 | 70.224 | 69.281 | 69.91 | 71.841 | 71.706 | 71.796 | 368 | 378 | 327 | 14535.285 | 13830.124 | 14054.505 | -32768 | 63.219 | 70.045 | 0.124 | 0.066 | 0.09 | 1.982 | 1.962 | 1.959 | 23.972
2018-11-16 | 23:16 | 69.685 | 70.494 | 70.179 | 70.359 | 69.685 | 70.134 | 71.796 | 71.437 | 71.527 | 407 | 411 | 308 | 16053.061 | 15008.498 | 13265.106 | -32768 | 64.431 | 69.64 | 0.124 | 0.066 | 0.09 | 1.98 | 1.959 | 1.955 | 23.972
2018-11-16 | 23:16 | 69.685 | 70.494 | 70.179 | 70.359 | 69.685 | 70.134 | 71.796 | 71.437 | 71.527 | 407 | 411 | 308 | 16053.061 | 15008.498 | 13265.106 | -32768 | 64.162 | 69.64 | 0.124 | 0.068 | 0.09 | 1.979 | 1.959 | 1.955 | 23.972
2018-11-16 | 23:17 | 69.955 | 70.494 | 70.449 | 70.673 | 69.506 | 70.179 | 71.796 | 71.706 | 71.706 | 370 | 352 | 260 | 14613.12 | 12901.708 | 11270.836 | -32768 | 64.341 | 69.326 | 0.124 | 0.066 | 0.09 | 1.977 | 1.957 | 1.953 | 23.972
2018-11-16 | 23:17 | 69.955 | 70.494 | 70.314 | 70.404 | 69.551 | 70.045 | 71.796 | 71.706 | 71.706 | 441 | 423 | 282 | 17376.248 | 15436.997 | 12184.876 | -32768 | 64.341 | 69.326 | 0.124 | 0.066 | 0.09 | 1.976 | 1.955 | 1.954 | 23.972
2018-11-16 | 23:17 | 69.955 | 70.359 | 70.449 | 70.583 | 69.775 | 70.134 | 71.931 | 71.706 | 71.841 | 415 | 402 | 311 | 16403.316 | 15044.206 | 13805.221 | -32768 | 65.06 | 69.685 | 0.126 | 0.064 | 0.09 | 1.972 | 1.953 | 1.95 | 23.972
2018-11-16 | 23:17 | 69.955 | 70.359 | 70.449 | 70.583 | 69.775 | 70.134 | 71.931 | 71.706 | 71.706 | 415 | 402 | 311 | 16364.398 | 14687.123 | 13389.748 | -32768 | 65.06 | 69.685 | 0.124 | 0.064 | 0.09 | 1.974 | 1.954 | 1.951 | 23.972
2018-11-16 | 23:17 | 69.955 | 70.359 | 70.583 | 70.583 | 69.82 | 70.134 | 71.796 | 71.706 | 71.706 | 380 | 389 | 295 | 15002.293 | 14222.915 | 12724.991 | -32768 | 65.06 | 69.685 | 0.126 | 0.066 | 0.092 | 1.972 | 1.953 | 1.949 | 23.972
2018-11-16 | 23:17 | 70.134 | 70.628 | 70.449 | 70.763 | 69.82 | 70.269 | 71.841 | 71.706 | 71.976 | 392 | 380 | 285 | 15469.301 | 13901.54 | 12309.519 | -32768 | 64.117 | 70.898 | 0.124 | 0.066 | 0.088 | 1.969 | 1.951 | 1.948 | 23.97
2018-11-16 | 23:17 | 70.134 | 70.628 | 70.449 | 70.763 | 69.82 | 70.269 | 71.841 | 71.706 | 71.931 | 392 | 380 | 285 | 15469.301 | 13901.54 | 12309.519 | -32768 | 64.027 | 70.898 | 0.124 | 0.066 | 0.088 | 1.97 | 1.952 | 1.948 | 23.972
2018-11-16 | 23:17 | 70.179 | 70.583 | 70.539 | 70.718 | 69.685 | 70.404 | 72.021 | 71.796 | 72.065 | 408 | 407 | 288 | 16091.978 | 14865.664 | 12434.16 | -32768 | 63.578 | 71.751 | 0.124 | 0.064 | 0.09 | 1.967 | 1.95 | 1.947 | 23.972
2018-11-16 | 23:17 | 70.179 | 70.583 | 70.539 | 70.718 | 69.685 | 70.404 | 72.021 | 71.796 | 72.065 | 408 | 407 | 288 | 16091.978 | 14865.664 | 12434.16 | -32768 | 63.578 | 71.751 | 0.124 | 0.066 | 0.09 | 1.967 | 1.949 | 1.946 | 23.972
2018-11-16 | 23:18 | 70.179 | 70.628 | 70.673 | 70.853 | 69.955 | 70.224 | 72.021 | 71.796 | 72.065 | 386 | 390 | 294 | 15235.797 | 14258.623 | 12683.443 | -32768 | 63.847 | 70.673 | 0.126 | 0.066 | 0.09 | 1.965 | 1.947 | 1.944 | 23.972
2018-11-16 | 23:18 | 70.179 | 70.763 | 70.539 | 70.853 | 69.955 | 70.224 | 72.021 | 71.796 | 72.065 | 401 | 400 | 267 | 15819.557 | 14615.706 | 11561.667 | -32768 | 63.847 | 70.673 | 0.126 | 0.066 | 0.09 | 1.964 | 1.946 | 1.944 | 23.972
2018-11-16 | 23:18 | 70.269 | 70.628 | 70.673 | 71.033 | 69.865 | 70.494 | 71.976 | 71.796 | 71.931 | 382 | 388 | 304 | 15080.128 | 14187.207 | 13098.917 | -32768 | 62.949 | 70.404 | 0.124 | 0.066 | 0.09 | 1.961 | 1.944 | 1.941 | 23.972
2018-11-16 | 23:18 | 70.269 | 70.628 | 70.673 | 70.898 | 69.73 | 70.494 | 71.841 | 71.796 | 71.931 | 378 | 371 | 285 | 14924.459 | 13580.166 | 12309.519 | -32768 | 62.949 | 70 | 0.124 | 0.066 | 0.088 | 1.962 | 1.945 | 1.941 | 23.972
2018-11-16 | 23:18 | 70.269 | 70.763 | 70.673 | 70.898 | 69.73 | 70.494 | 71.841 | 71.796 | 71.931 | 378 | 371 | 285 | 14924.459 | 13580.166 | 12309.519 | -32768 | 62.949 | 70 | 0.124 | 0.066 | 0.088 | 1.962 | 1.945 | 1.941 | 23.972
2018-11-16 | 23:18 | 70.179 | 70.853 | 70.808 | 70.898 | 70.09 | 70.404 | 71.751 | 71.796 | 72.065 | 417 | 402 | 292 | 16442.234 | 14687.123 | 12600.35 | -32768 | 63.757 | 70.943 | 0.124 | 0.066 | 0.09 | 1.96 | 1.943 | 1.94 | 23.972
2018-11-16 | 23:18 | 70.179 | 70.853 | 70.808 | 70.898 | 70.09 | 70.404 | 71.751 | 71.796 | 72.2 | 417 | 402 | 292 | 16442.234 | 14687.123 | 12600.35 | -32768 | 63.757 | 70.943 | 0.124 | 0.066 | 0.09 | 1.959 | 1.942 | 1.94 | 23.97
2018-11-16 | 23:18 | 70.179 | 70.718 | 70.808 | 70.898 | 69.91 | 70.494 | 71.751 | 71.931 | 72.335 | 409 | 388 | 271 | 16130.895 | 14187.207 | 11727.856 | -32768 | 64.97 | 71.212 | 0.126 | 0.066 | 0.09 | 1.957 | 1.94 | 1.937 | 23.972
2018-11-16 | 23:18 | 70.179 | 70.718 | 70.808 | 70.898 | 70.179 | 70.359 | 71.751 | 71.796 | 72.335 | 365 | 379 | 317 | 14418.533 | 13865.832 | 13639.031 | -32768 | 64.97 | 71.212 | 0.126 | 0.066 | 0.09 | 1.958 | 1.942 | 1.937 | 23.972
2018-11-16 | 23:19 | 70.449 | 70.853 | 70.673 | 71.167 | 70.179 | 70.494 | 72.021 | 71.796 | 72.335 | 387 | 389 | 308 | 15274.714 | 14222.915 | 13265.106 | -32768 | 66.048 | 70.673 | 0.126 | 0.066 | 0.09 | 1.955 | 1.938 | 1.934 | 23.972
2018-11-16 | 23:19 | 70.449 | 70.853 | 70.673 | 71.167 | 70.179 | 70.494 | 72.021 | 71.796 | 72.2 | 412 | 395 | 318 | 16247.646 | 14437.165 | 13680.579 | -32768 | 66.048 | 70.673 | 0.126 | 0.066 | 0.09 | 1.955 | 1.939 | 1.935 | 23.972
2018-11-16 | 23:19 | 70.583 | 70.988 | 70.943 | 71.257 | 70.179 | 70.763 | 72.155 | 71.931 | 72.29 | 395 | 386 | 285 | 15586.053 | 14115.79 | 12309.519 | -32768 | 65.733 | 70.179 | 0.124 | 0.066 | 0.09 | 1.953 | 1.937 | 1.934 | 23.972
2018-11-16 | 23:19 | 70.583 | 70.988 | 70.943 | 71.257 | 70.179 | 70.763 | 72.021 | 71.931 | 72.29 | 378 | 394 | 281 | 14924.459 | 14401.457 | 12143.329 | -32768 | 65.599 | 70.269 | 0.126 | 0.066 | 0.09 | 1.953 | 1.936 | 1.933 | 23.972
2018-11-16 | 23:19 | 70.583 | 71.122 | 70.943 | 71.257 | 70.179 | 70.763 | 72.021 | 71.931 | 72.29 | 422 | 399 | 304 | 14924.459 | 14401.457 | 12143.329 | -32768 | 65.599 | 70.269 | 0.124 | 0.064 | 0.09 | 1.954 | 1.937 | 1.933 | 23.972
2018-11-16 | 23:19 | 70.673 | 71.257 | 70.808 | 71.392 | 70.134 | 70.628 | 72.021 | 71.796 | 72.515 | 405 | 388 | 318 | 15975.226 | 14187.207 | 13680.579 | -32768 | 65.194 | 69.371 | 0.126 | 0.066 | 0.09 | 1.95 | 1.934 | 1.93 | 23.972
2018-11-16 | 23:19 | 70.673 | 71.122 | 70.943 | 71.392 | 70.269 | 70.628 | 72.11 | 71.796 | 72.38 | 392 | 398 | 321 | 15469.301 | 14544.29 | 13805.221 | -32768 | 65.194 | 69.371 | 0.126 | 0.064 | 0.09 | 1.951 | 1.935 | 1.931 | 23.972
2018-11-16 | 23:19 | 70.539 | 71.077 | 70.943 | 71.392 | 70.269 | 70.763 | 72.11 | 72.065 | 72.38 | 364 | 385 | 321 | 15469.301 | 14544.29 | 13805.221 | -32768 | 65.194 | 69.506 | 0.128 | 0.066 | 0.09 | 1.95 | 1.934 | 1.931 | 23.972
2018-11-16 | 23:20 | 70.404 | 71.257 | 70.943 | 71.302 | 70.269 | 70.898 | 72.11 | 71.931 | 72.515 | 403 | 422 | 318 | 15897.392 | 15401.289 | 13680.579 | -32768 | 64.476 | 69.012 | 0.126 | 0.066 | 0.09 | 1.948 | 1.932 | 1.928 | 23.972
2018-11-16 | 23:20 | 70.404 | 71.122 | 70.943 | 71.302 | 70.269 | 71.033 | 72.11 | 72.065 | 72.38 | 386 | 366 | 285 | 15235.797 | 13401.624 | 12309.519 | -32768 | 64.027 | 69.012 | 0.126 | 0.066 | 0.092 | 1.947 | 1.932 | 1.929 | 23.972
2018-11-16 | 23:20 | 70.404 | 71.122 | 70.943 | 71.302 | 70.269 | 71.033 | 72.11 | 72.065 | 72.38 | 386 | 366 | 285 | 15235.797 | 13401.624 | 12309.519 | -32768 | 64.027 | 69.012 | 0.126 | 0.066 | 0.09 | 1.948 | 1.932 | 1.929 | 23.972
2018-11-16 | 23:20 | 70.628 | 71.257 | 71.167 | 71.527 | 70.224 | 70.853 | 71.931 | 72.155 | 72.47 | 402 | 409 | 276 | 15858.474 | 14937.081 | 11935.593 | -32768 | 62.904 | 69.416 | 0.124 | 0.066 | 0.09 | 1.946 | 1.93 | 1.927 | 23.972
2018-11-16 | 23:20 | 70.628 | 71.257 | 71.033 | 71.661 | 70.224 | 70.718 | 72.2 | 72.021 | 72.604 | 386 | 401 | 301 | 15235.797 | 14651.415 | 12974.275 | -32768 | 62.904 | 69.416 | 0.126 | 0.068 | 0.09 | 1.945 | 1.93 | 1.926 | 23.97
2018-11-16 | 23:20 | 70.898 | 71.257 | 71.033 | 71.661 | 70.224 | 70.718 | 72.2 | 72.021 | 72.604 | 386 | 401 | 301 | 15235.797 | 14651.415 | 12974.275 | -32768 | 62.904 | 69.146 | 0.124 | 0.066 | 0.09 | 1.946 | 1.93 | 1.926 | 23.972
2018-11-16 | 23:20 | 70.898 | 71.077 | 71.302 | 71.661 | 70.224 | 70.718 | 72.2 | 72.021 | 72.47 | 381 | 383 | 302 | 15041.211 | 14008.665 | 13015.822 | -32768 | 62.769 | 69.146 | 0.124 | 0.068 | 0.09 | 1.946 | 1.931 | 1.927 | 23.972
2018-11-16 | 23:20 | 70.898 | 71.212 | 71.167 | 71.616 | 70.224 | 71.122 | 72.2 | 72.021 | 72.739 | 411 | 423 | 325 | 16208.729 | 15436.997 | 13971.41 | -32768 | 62.859 | 69.551 | 0.128 | 0.066 | 0.09 | 1.944 | 1.929 | 1.926 | 23.972
2018-11-16 | 23:20 | 70.898 | 71.212 | 71.302 | 71.616 | 70.494 | 71.122 | 72.2 | 72.021 | 72.604 | 381 | 368 | 301 | 16208.729 | 15436.997 | 13971.41 | -32768 | 62.859 | 69.551 | 0.126 | 0.066 | 0.09 | 1.945 | 1.929 | 1.925 | 23.972
2018-11-16 | 23:20 | 70.898 | 71.212 | 71.302 | 71.616 | 70.494 | 71.122 | 72.2 | 72.021 | 72.604 | 381 | 368 | 301 | 15041.211 | 13473.041 | 12974.275 | -32768 | 62.859 | 69.551 | 0.126 | 0.066 | 0.09 | 1.944 | 1.929 | 1.926 | 23.972
2018-11-16 | 23:21 | 70.898 | 71.482 | 71.302 | 71.706 | 70.539 | 70.988 | 72.2 | 72.155 | 72.38 | 403 | 388 | 309 | 15897.392 | 14187.207 | 13306.653 | -32768 | 62.949 | 69.73 | 0.126 | 0.066 | 0.09 | 1.942 | 1.928 | 1.924 | 23.972
2018-11-16 | 23:21 | 70.898 | 71.482 | 71.167 | 71.437 | 70.673 | 71.122 | 72.2 | 72.021 | 72.38 | 398 | 400 | 343 | 15702.805 | 14615.706 | 14719.262 | -32768 | 62.949 | 69.73 | 0.126 | 0.066 | 0.09 | 1.944 | 1.928 | 1.925 | 23.972
2018-11-16 | 23:21 | 70.898 | 71.482 | 71.167 | 71.437 | 70.673 | 71.122 | 72.2 | 72.021 | 72.38 | 398 | 400 | 343 | 15702.805 | 14615.706 | 14719.262 | -32768 | 62.949 | 69.73 | 0.126 | 0.066 | 0.09 | 1.943 | 1.928 | 1.924 | 23.972
2018-11-16 | 23:21 | 70.763 | 71.482 | 71.302 | 71.616 | 70.628 | 71.257 | 72.335 | 72.29 | 72.784 | 385 | 394 | 275 | 15196.88 | 14401.457 | 11894.045 | -32768 | 64.207 | 69.102 | 0.128 | 0.066 | 0.09 | 1.94 | 1.926 | 1.922 | 23.972
2018-11-16 | 23:21 | 70.898 | 71.482 | 71.302 | 71.751 | 70.628 | 71.122 | 72.335 | 72.021 | 72.784 | 383 | 391 | 266 | 15119.045 | 14294.332 | 11520.119 | -32768 | 64.072 | 68.563 | 0.128 | 0.066 | 0.092 | 1.941 | 1.926 | 1.923 | 23.972
2018-11-16 | 23:21 | 70.898 | 71.482 | 71.302 | 71.751 | 70.628 | 71.122 | 72.335 | 72.021 | 72.784 | 407 | 393 | 295 | 16053.061 | 14365.748 | 12724.991 | -32768 | 64.072 | 68.563 | 0.13 | 0.068 | 0.092 | 1.941 | 1.926 | 1.922 | 23.972
2018-11-16 | 23:21 | 70.853 | 71.706 | 71.571 | 71.571 | 70.808 | 71.392 | 72.021 | 72.29 | 72.784 | 400 | 395 | 316 | 15780.64 | 14437.165 | 13597.484 | -32768 | 63.757 | 69.236 | 0.13 | 0.068 | 0.092 | 1.94 | 1.924 | 1.921 | 23.972
2018-11-16 | 23:21 | 70.853 | 71.706 | 71.571 | 71.571 | 70.808 | 71.392 | 72.021 | 72.29 | 72.784 | 400 | 395 | 316 | 15780.64 | 14437.165 | 13597.484 | -32768 | 63.757 | 69.236 | 0.128 | 0.068 | 0.092 | 1.939 | 1.924 | 1.921 | 23.972
2018-11-16 | 23:22 | 71.167 | 71.751 | 71.571 | 71.706 | 70.943 | 71.347 | 72.065 | 72.29 | 72.784 | 369 | 368 | 306 | 14574.203 | 13473.041 | 13182.012 | -32768 | 63.219 | 69.102 | 0.128 | 0.068 | 0.092 | 1.938 | 1.923 | 1.92 | 23.972
2018-11-16 | 23:22 | 71.033 | 71.751 | 71.571 | 71.841 | 70.943 | 71.347 | 72.065 | 72.425 | 72.874 | 392 | 393 | 290 | 15469.301 | 14365.748 | 12517.255 | -32768 | 62.949 | 68.922 | 0.128 | 0.066 | 0.092 | 1.938 | 1.923 | 1.92 | 23.972
2018-11-16 | 23:22 | 70.988 | 71.706 | 71.437 | 71.706 | 70.673 | 71.077 | 72.155 | 72.29 | 72.874 | 388 | 399 | 307 | 15313.632 | 14579.998 | 13223.559 | -32768 | 62.814 | 69.461 | 0.128 | 0.068 | 0.092 | 1.938 | 1.923 | 1.921 | 23.972
2018-11-16 | 23:22 | 70.988 | 71.886 | 71.437 | 71.886 | 71.033 | 71.212 | 72.155 | 72.425 | 73.053 | 403 | 385 | 282 | 15897.392 | 14080.082 | 12184.876 | -32768 | 62.186 | 69.057 | 0.128 | 0.068 | 0.092 | 1.938 | 1.923 | 1.919 | 23.972
2018-11-16 | 23:22 | 71.122 | 71.886 | 71.437 | 72.021 | 71.033 | 71.212 | 72.425 | 72.425 | 73.053 | 403 | 385 | 282 | 15897.392 | 14080.082 | 12184.876 | -32768 | 62.051 | 68.787 | 0.128 | 0.068 | 0.092 | 1.937 | 1.922 | 1.92 | 23.972
2018-11-16 | 23:22 | 71.122 | 71.886 | 71.437 | 72.021 | 71.033 | 71.212 | 72.425 | 72.425 | 73.053 | 403 | 385 | 282 | 15897.392 | 14080.082 | 12184.876 | -32768 | 62.051 | 68.787 | 0.128 | 0.068 | 0.092 | 1.937 | 1.922 | 1.918 | 23.972
2018-11-16 | 23:22 | 71.257 | 71.571 | 71.661 | 72.065 | 70.853 | 71.482 | 72.425 | 72.38 | 72.919 | 393 | 388 | 286 | 15508.218 | 14187.207 | 12351.065 | -32768 | 61.557 | 68.338 | 0.128 | 0.068 | 0.092 | 1.935 | 1.921 | 1.918 | 23.972
2018-11-16 | 23:22 | 71.257 | 71.571 | 71.661 | 72.065 | 70.853 | 71.482 | 72.425 | 72.38 | 72.919 | 393 | 388 | 286 | 15508.218 | 14187.207 | 12351.065 | -32768 | 61.422 | 68.473 | 0.128 | 0.068 | 0.092 | 1.936 | 1.921 | 1.917 | 23.97
2018-11-16 | 23:22 | 71.257 | 71.571 | 71.796 | 72.065 | 70.988 | 71.482 | 72.425 | 72.38 | 73.053 | 403 | 426 | 342 | 15897.392 | 15544.122 | 14677.714 | -32768 | 61.422 | 68.473 | 0.128 | 0.066 | 0.092 | 1.936 | 1.921 | 1.918 | 23.97
2018-11-16 | 23:22 | 71.302 | 71.841 | 71.527 | 72.021 | 70.898 | 71.527 | 72.47 | 72.38 | 73.098 | 407 | 402 | 305 | 16053.061 | 14687.123 | 13140.464 | -32768 | 61.647 | 68.608 | 0.128 | 0.068 | 0.09 | 1.935 | 1.921 | 1.918 | 23.972
2018-11-16 | 23:22 | 71.302 | 71.841 | 71.527 | 72.021 | 70.898 | 71.527 | 72.47 | 72.38 | 73.098 | 407 | 402 | 305 | 16053.061 | 14687.123 | 13140.464 | -32768 | 61.647 | 68.608 | 0.13 | 0.068 | 0.09 | 1.935 | 1.922 | 1.919 | 23.974
2018-11-16 | 23:23 | 71.437 | 71.841 | 71.527 | 72.155 | 70.898 | 71.527 | 72.47 | 72.38 | 73.098 | 407 | 402 | 305 | 16053.061 | 14687.123 | 13140.464 | -32768 | 61.647 | 68.608 | 0.13 | 0.068 | 0.09 | 1.935 | 1.921 | 1.918 | 23.974
2018-11-16 | 23:23 | 71.437 | 71.841 | 71.931 | 71.931 | 70.853 | 71.616 | 72.47 | 72.38 | 72.964 | 385 | 406 | 297 | 15196.88 | 14829.956 | 12808.086 | -32768 | 60.749 | 68.338 | 0.128 | 0.068 | 0.092 | 1.935 | 1.92 | 1.917 | 23.972
2018-11-16 | 23:23 | 71.392 | 71.841 | 71.931 | 71.931 | 70.853 | 71.482 | 72.47 | 72.515 | 72.964 | 410 | 414 | 307 | 16169.812 | 15115.623 | 13223.559 | -32768 | 60.614 | 68.473 | 0.128 | 0.068 | 0.092 | 1.934 | 1.919 | 1.917 | 23.972
2018-11-16 | 23:23 | 71.392 | 71.841 | 71.661 | 71.931 | 71.122 | 71.482 | 72.47 | 72.515 | 72.964 | 414 | 406 | 326 | 16169.812 | 15115.623 | 13223.559 | -32768 | 60.614 | 68.473 | 0.13 | 0.068 | 0.092 | 1.934 | 1.919 | 1.916 | 23.974
2018-11-16 | 23:23 | 71.437 | 71.976 | 71.661 | 72.2 | 71.033 | 71.616 | 72.47 | 72.515 | 72.964 | 401 | 391 | 296 | 15819.557 | 14294.332 | 12766.538 | -32768 | 60.479 | 68.697 | 0.13 | 0.068 | 0.092 | 1.934 | 1.919 | 1.917 | 23.972
2018-11-16 | 23:23 | 71.527 | 71.976 | 71.661 | 72.2 | 71.122 | 71.751 | 72.47 | 72.38 | 72.964 | 408 | 393 | 288 | 16091.978 | 14365.748 | 12434.16 | -32768 | 60.344 | 68.428 | 0.13 | 0.068 | 0.092 | 1.933 | 1.919 | 1.916 | 23.972
2018-11-16 | 23:23 | 71.437 | 71.976 | 71.931 | 72.2 | 71.122 | 71.751 | 72.47 | 72.515 | 73.143 | 378 | 387 | 318 | 14924.459 | 14151.498 | 13680.579 | -32768 | 60.12 | 68.922 | 0.13 | 0.068 | 0.092 | 1.934 | 1.92 | 1.916 | 23.972
2018-11-16 | 23:23 | 71.437 | 71.976 | 71.931 | 72.2 | 71.122 | 71.751 | 72.47 | 72.515 | 73.143 | 378 | 387 | 318 | 14924.459 | 14151.498 | 13680.579 | -32768 | 60.344 | 68.922 | 0.128 | 0.068 | 0.092 | 1.934 | 1.919 | 1.916 | 23.972
2018-11-16 | 23:23 | 71.347 | 72.11 | 71.931 | 72.245 | 71.302 | 71.616 | 72.38 | 72.649 | 73.368 | 372 | 384 | 298 | 15313.632 | 14080.082 | 12766.538 | -32768 | 61.198 | 68.967 | 0.128 | 0.068 | 0.092 | 1.933 | 1.919 | 1.916 | 23.974
2018-11-16 | 23:24 | 71.482 | 71.976 | 71.931 | 72.38 | 71.302 | 71.616 | 72.515 | 72.649 | 73.368 | 409 | 393 | 273 | 16130.895 | 14365.748 | 11810.95 | -32768 | 61.198 | 68.967 | 0.128 | 0.068 | 0.092 | 1.933 | 1.918 | 1.917 | 23.97
2018-11-16 | 23:24 | 71.482 | 72.11 | 72.2 | 72.2 | 71.167 | 71.616 | 72.38 | 72.784 | 73.233 | 398 | 412 | 319 | 15702.805 | 15044.206 | 13722.126 | -32768 | 61.153 | 68.742 | 0.128 | 0.068 | 0.094 | 1.933 | 1.917 | 1.915 | 23.972
2018-11-16 | 23:24 | 71.482 | 72.245 | 71.931 | 72.2 | 71.167 | 71.616 | 72.38 | 72.784 | 73.368 | 384 | 414 | 305 | 15157.963 | 15115.623 | 13140.464 | -32768 | 61.153 | 68.742 | 0.128 | 0.068 | 0.094 | 1.933 | 1.918 | 1.917 | 23.972
2018-11-16 | 23:24 | 71.482 | 72.245 | 71.931 | 72.2 | 71.167 | 71.616 | 72.38 | 72.784 | 73.368 | 384 | 414 | 305 | 15157.963 | 15115.623 | 13140.464 | -32768 | 61.153 | 68.742 | 0.128 | 0.068 | 0.094 | 1.933 | 1.918 | 1.917 | 23.972
2018-11-16 | 23:24 | 71.751 | 72.245 | 72.155 | 72.47 | 71.437 | 72.021 | 72.649 | 72.739 | 73.188 | 378 | 389 | 291 | 14924.459 | 14222.915 | 12558.802 | -32768 | 61.961 | 68.742 | 0.128 | 0.07 | 0.094 | 1.933 | 1.917 | 1.915 | 23.972
2018-11-16 | 23:24 | 71.751 | 72.245 | 71.886 | 72.47 | 71.167 | 72.021 | 72.649 | 72.739 | 73.053 | 399 | 432 | 304 | 15741.722 | 15758.372 | 13098.917 | -32768 | 61.961 | 68.742 | 0.128 | 0.07 | 0.092 | 1.934 | 1.918 | 1.915 | 23.97
2018-11-16 | 23:24 | 71.796 | 72.065 | 72.29 | 72.47 | 71.257 | 71.706 | 72.559 | 72.739 | 73.188 | 376 | 374 | 323 | 14846.624 | 13687.29 | 13888.315 | -32768 | 61.826 | 68.248 | 0.13 | 0.07 | 0.092 | 1.934 | 1.919 | 1.915 | 23.972
2018-11-16 | 23:24 | 71.661 | 72.065 | 72.29 | 72.335 | 71.257 | 71.706 | 72.559 | 72.739 | 73.188 | 376 | 374 | 323 | 14846.624 | 13687.29 | 13888.315 | -32768 | 61.826 | 68.248 | 0.128 | 0.07 | 0.094 | 1.934 | 1.919 | 1.915 | 23.974
2018-11-16 | 23:24 | 71.661 | 72.2 | 72.155 | 72.335 | 71.392 | 71.841 | 72.559 | 72.739 | 73.323 | 392 | 402 | 307 | 15469.301 | 14687.123 | 13223.559 | -32768 | 61.826 | 67.844 | 0.13 | 0.07 | 0.094 | 1.933 | 1.917 | 1.914 | 23.972
2018-11-16 | 23:24 | 71.661 | 72.2 | 72.155 | 72.335 | 71.392 | 71.841 | 72.559 | 72.739 | 73.323 | 392 | 402 | 307 | 15469.301 | 14687.123 | 13223.559 | -32768 | 61.826 | 67.844 | 0.13 | 0.07 | 0.094 | 1.933 | 1.917 | 1.914 | 23.972
2018-11-16 | 23:25 | 71.661 | 72.2 | 72.29 | 72.515 | 71.347 | 71.886 | 72.694 | 72.874 | 73.323 | 384 | 399 | 330 | 15157.963 | 14579.998 | 14179.146 | -32768 | 61.871 | 67.709 | 0.128 | 0.07 | 0.094 | 1.933 | 1.917 | 1.914 | 23.972
2018-11-16 | 23:25 | 71.661 | 72.2 | 72.29 | 72.515 | 71.347 | 71.886 | 72.559 | 72.874 | 73.323 | 384 | 399 | 330 | 15157.963 | 14579.998 | 14179.146 | -32768 | 61.871 | 67.709 | 0.126 | 0.07 | 0.092 | 1.934 | 1.916 | 1.915 | 23.972
2018-11-16 | 23:25 | 71.796 | 72.335 | 72.29 | 72.515 | 71.347 | 72.021 | 72.559 | 72.739 | 73.323 | 374 | 368 | 274 | 14768.789 | 13473.041 | 11852.498 | -32768 | 62.006 | 67.664 | 0.128 | 0.07 | 0.094 | 1.933 | 1.917 | 1.914 | 23.972
2018-11-16 | 23:25 | 71.706 | 72.47 | 72.29 | 72.515 | 71.527 | 72.155 | 72.739 | 72.739 | 73.458 | 385 | 379 | 291 | 15196.88 | 13865.832 | 12558.802 | -32768 | 61.737 | 67.709 | 0.128 | 0.07 | 0.094 | 1.934 | 1.917 | 1.914 | 23.972
2018-11-16 | 23:25 | 71.706 | 72.47 | 72.155 | 72.38 | 71.661 | 72.155 | 72.739 | 72.874 | 73.278 | 423 | 412 | 341 | 16675.736 | 15044.206 | 14636.167 | -32768 | 61.737 | 67.709 | 0.128 | 0.068 | 0.094 | 1.934 | 1.917 | 1.914 | 23.972
2018-11-16 | 23:25 | 71.616 | 72.335 | 72.155 | 72.38 | 71.661 | 72.155 | 72.739 | 72.874 | 73.278 | 373 | 402 | 327 | 16675.736 | 15044.206 | 14636.167 | -32768 | 61.737 | 67.844 | 0.128 | 0.07 | 0.094 | 1.934 | 1.917 | 1.915 | 23.972
2018-11-16 | 23:25 | 71.976 | 72.425 | 72.29 | 72.784 | 71.527 | 71.976 | 72.739 | 72.739 | 73.547 | 401 | 394 | 318 | 15819.557 | 14401.457 | 13680.579 | -32768 | 62.141 | 68.069 | 0.13 | 0.07 | 0.094 | 1.935 | 1.917 | 1.914 | 23.972
2018-11-16 | 23:25 | 71.976 | 72.425 | 72.29 | 72.784 | 71.661 | 72.11 | 72.874 | 72.874 | 73.547 | 405 | 399 | 302 | 15819.557 | 14401.457 | 13680.579 | -32768 | 62.141 | 68.069 | 0.13 | 0.07 | 0.094 | 1.935 | 1.917 | 1.914 | 23.972
2018-11-16 | 23:25 | 71.976 | 72.425 | 72.29 | 72.649 | 71.661 | 72.11 | 72.874 | 72.874 | 73.547 | 405 | 399 | 302 | 15975.226 | 14579.998 | 13015.822 | -32768 | 62.141 | 68.069 | 0.13 | 0.07 | 0.094 | 1.934 | 1.916 | 1.915 | 23.972
2018-11-16 | 23:26 | 71.706 | 72.425 | 72.245 | 72.515 | 71.661 | 71.976 | 72.604 | 72.964 | 73.413 | 363 | 382 | 307 | 14340.699 | 13972.957 | 13223.559 | -32768 | 62.275 | 68.114 | 0.13 | 0.07 | 0.092 | 1.935 | 1.916 | 1.914 | 23.972
2018-11-16 | 23:26 | 71.706 | 72.425 | 72.515 | 72.515 | 71.482 | 71.976 | 72.604 | 72.964 | 73.547 | 363 | 382 | 307 | 14340.699 | 13972.957 | 13223.559 | -32768 | 62.275 | 68.114 | 0.13 | 0.068 | 0.094 | 1.935 | 1.916 | 1.915 | 23.972
2018-11-16 | 23:26 | 71.706 | 72.425 | 72.515 | 72.515 | 71.482 | 71.976 | 72.604 | 72.964 | 73.547 | 385 | 382 | 274 | 15196.88 | 13972.957 | 11852.498 | -32768 | 62.275 | 68.114 | 0.13 | 0.068 | 0.094 | 1.935 | 1.916 | 1.915 | 23.972
2018-11-16 | 23:26 | 71.976 | 72.604 | 72.515 | 72.784 | 71.796 | 72.245 | 72.604 | 72.829 | 73.547 | 397 | 403 | 272 | 15663.888 | 14722.831 | 11769.403 | -32768 | 62.949 | 67.889 | 0.13 | 0.07 | 0.094 | 1.935 | 1.916 | 1.914 | 23.972
2018-11-16 | 23:26 | 71.976 | 72.604 | 72.515 | 72.784 | 71.661 | 72.245 | 72.604 | 72.964 | 73.682 | 385 | 388 | 302 | 15196.88 | 14187.207 | 13015.822 | -32768 | 62.949 | 67.889 | 0.13 | 0.07 | 0.094 | 1.935 | 1.916 | 1.914 | 23.974
2018-11-16 | 23:26 | 71.976 | 72.739 | 72.515 | 72.649 | 71.661 | 72.245 | 72.739 | 72.964 | 73.682 | 385 | 388 | 302 | 15196.88 | 14187.207 | 13015.822 | -32768 | 62.949 | 68.024 | 0.13 | 0.07 | 0.094 | 1.936 | 1.917 | 1.915 | 23.972
2018-11-16 | 23:26 | 71.931 | 72.739 | 72.649 | 72.784 | 71.931 | 72.38 | 72.694 | 73.098 | 73.817 | 407 | 408 | 300 | 16053.061 | 14901.373 | 12932.728 | -32768 | 62.275 | 68.563 | 0.13 | 0.07 | 0.092 | 1.936 | 1.917 | 1.916 | 23.972
2018-11-16 | 23:26 | 71.931 | 72.739 | 72.38 | 72.784 | 71.661 | 72.515 | 72.694 | 73.098 | 73.817 | 407 | 408 | 300 | 16053.061 | 14901.373 | 12932.728 | -32768 | 62.275 | 68.563 | 0.13 | 0.07 | 0.094 | 1.935 | 1.916 | 1.914 | 23.972
2018-11-16 | 23:26 | 72.065 | 72.739 | 72.38 | 72.784 | 71.661 | 72.515 | 72.964 | 73.098 | 73.817 | 385 | 391 | 300 | 15196.88 | 14294.332 | 12932.728 | -32768 | 62.275 | 68.158 | 0.13 | 0.07 | 0.094 | 1.936 | 1.916 | 1.914 | 23.974
2018-11-16 | 23:26 | 72.245 | 72.559 | 72.784 | 72.919 | 71.751 | 72.47 | 73.009 | 73.233 | 73.458 | 398 | 393 | 298 | 15702.805 | 14365.748 | 12849.633 | -32768 | 62.141 | 68.518 | 0.13 | 0.07 | 0.094 | 1.936 | 1.917 | 1.915 | 23.972
2018-11-16 | 23:26 | 72.11 | 72.694 | 72.784 | 72.784 | 71.751 | 72.47 | 73.009 | 73.233 | 73.458 | 398 | 393 | 298 | 15702.805 | 14365.748 | 12849.633 | -32768 | 62.41 | 68.383 | 0.13 | 0.072 | 0.096 | 1.936 | 1.917 | 1.915 | 23.972
2018-11-16 | 23:26 | 72.11 | 72.694 | 72.784 | 72.784 | 71.751 | 72.47 | 73.009 | 73.233 | 73.727 | 383 | 396 | 313 | 15119.045 | 14472.873 | 13472.843 | -32768 | 62.41 | 68.383 | 0.13 | 0.07 | 0.094 | 1.936 | 1.917 | 1.915 | 23.972
2018-11-16 | 23:27 | 72.245 | 72.829 | 72.515 | 72.964 | 71.796 | 72.335 | 73.143 | 73.233 | 73.727 | 398 | 376 | 270 | 15702.805 | 13758.707 | 11686.309 | -32768 | 63.802 | 69.057 | 0.13 | 0.072 | 0.094 | 1.935 | 1.916 | 1.914 | 23.972
2018-11-16 | 23:27 | 72.245 | 72.829 | 72.515 | 72.964 | 71.796 | 72.335 | 73.143 | 73.233 | 73.862 | 402 | 404 | 300 | 15702.805 | 13758.707 | 11686.309 | -32768 | 63.802 | 69.057 | 0.13 | 0.072 | 0.094 | 1.936 | 1.916 | 1.914 | 23.974
2018-11-16 | 23:27 | 72.245 | 72.829 | 72.515 | 72.829 | 72.065 | 72.335 | 73.143 | 73.233 | 73.862 | 402 | 404 | 300 | 15858.474 | 14758.54 | 12932.728 | -32768 | 64.072 | 68.787 | 0.13 | 0.072 | 0.096 | 1.935 | 1.916 | 1.915 | 23.972
2018-11-16 | 23:27 | 72.245 | 72.784 | 72.784 | 72.964 | 71.706 | 72.47 | 72.874 | 73.098 | 73.907 | 384 | 375 | 294 | 16364.398 | 14829.956 | 12600.35 | -32768 | 63.398 | 68.922 | 0.132 | 0.072 | 0.094 | 1.935 | 1.916 | 1.914 | 23.972
2018-11-16 | 23:27 | 72.245 | 72.784 | 72.784 | 72.964 | 71.706 | 72.47 | 72.874 | 73.098 | 73.907 | 384 | 375 | 294 | 15157.963 | 13722.999 | 12683.443 | -32768 | 63.398 | 68.922 | 0.132 | 0.072 | 0.094 | 1.935 | 1.916 | 1.915 | 23.972
2018-11-16 | 23:27 | 71.931 | 72.964 | 72.784 | 72.604 | 72.021 | 72.38 | 73.098 | 73.233 | 73.772 | 386 | 412 | 295 | 15235.797 | 15044.206 | 12724.991 | -32768 | 63.443 | 68.383 | 0.132 | 0.072 | 0.096 | 1.935 | 1.917 | 1.915 | 23.972
2018-11-16 | 23:27 | 71.931 | 72.964 | 72.784 | 72.604 | 71.841 | 72.649 | 72.694 | 73.368 | 73.772 | 381 | 376 | 277 | 15041.211 | 13758.707 | 11977.14 | -32768 | 63.443 | 68.383 | 0.132 | 0.074 | 0.094 | 1.936 | 1.917 | 1.916 | 23.972
2018-11-16 | 23:27 | 72.11 | 72.919 | 72.919 | 72.739 | 72.155 | 72.739 | 73.143 | 73.368 | 73.907 | 364 | 380 | 306 | 14379.616 | 13901.54 | 13182.012 | -32768 | 63.263 | 69.326 | 0.132 | 0.072 | 0.096 | 1.937 | 1.916 | 1.915 | 23.972
2018-11-16 | 23:27 | 72.11 | 72.919 | 72.919 | 72.739 | 72.155 | 72.739 | 73.143 | 73.233 | 73.907 | 395 | 381 | 313 | 15586.053 | 13937.249 | 13472.843 | -32768 | 63.039 | 69.326 | 0.13 | 0.072 | 0.096 | 1.936 | 1.917 | 1.915 | 23.972
2018-11-16 | 23:28 | 72.155 | 72.784 | 72.739 | 72.874 | 72.11 | 72.604 | 73.143 | 73.323 | 74.041 | 400 | 401 | 285 | 15780.64 | 14651.415 | 12309.519 | -32768 | 63.578 | 70.494 | 0.132 | 0.07 | 0.096 | 1.936 | 1.916 | 1.915 | 23.972
2018-11-16 | 23:28 | 72.155 | 72.784 | 72.874 | 72.874 | 71.976 | 72.604 | 73.143 | 73.323 | 73.907 | 400 | 401 | 285 | 15780.64 | 14651.415 | 12309.519 | -32768 | 63.578 | 70.494 | 0.132 | 0.07 | 0.096 | 1.936 | 1.917 | 1.915 | 23.97
2018-11-16 | 23:28 | 72.29 | 72.919 | 72.874 | 72.874 | 72.11 | 72.559 | 73.278 | 73.458 | 73.907 | 400 | 393 | 337 | 15780.64 | 14365.748 | 14469.978 | -32768 | 65.06 | 71.706 | 0.132 | 0.072 | 0.096 | 1.936 | 1.917 | 1.916 | 23.972
2018-11-16 | 23:28 | 72.29 | 72.919 | 73.009 | 72.874 | 72.11 | 72.559 | 73.278 | 73.188 | 73.907 | 371 | 394 | 328 | 14652.037 | 14401.457 | 14096.052 | -32768 | 65.06 | 71.706 | 0.132 | 0.07 | 0.096 | 1.937 | 1.917 | 1.917 | 23.972
2018-11-16 | 23:28 | 72.425 | 73.053 | 73.009 | 73.143 | 72.11 | 72.559 | 73.009 | 73.188 | 73.907 | 371 | 394 | 328 | 14652.037 | 14401.457 | 14096.052 | -32768 | 65.329 | 71.886 | 0.132 | 0.07 | 0.096 | 1.936 | 1.918 | 1.915 | 23.972
2018-11-16 | 23:28 | 72.559 | 73.053 | 73.009 | 73.278 | 72.425 | 72.829 | 73.009 | 73.323 | 73.997 | 407 | 406 | 293 | 16053.061 | 14829.956 | 12641.896 | -32768 | 66.542 | 71.616 | 0.134 | 0.07 | 0.094 | 1.937 | 1.918 | 1.917 | 23.97
2018-11-16 | 23:28 | 72.559 | 73.053 | 73.143 | 73.143 | 72.425 | 72.739 | 73.009 | 73.458 | 74.041 | 394 | 403 | 334 | 15547.136 | 14722.831 | 14345.336 | -32768 | 66.542 | 71.616 | 0.134 | 0.072 | 0.094 | 1.937 | 1.918 | 1.916 | 23.972
2018-11-16 | 23:29 | 72.425 | 73.143 | 73.098 | 73.323 | 72.425 | 73.009 | 73.143 | 73.413 | 74.176 | 399 | 407 | 270 | 15741.722 | 14865.664 | 11686.309 | -32768 | 65.509 | 70.134 | 0.134 | 0.072 | 0.094 | 1.937 | 1.918 | 1.917 | 23.972
2018-11-16 | 23:29 | 72.425 | 73.143 | 73.098 | 73.188 | 72.425 | 73.009 | 73.143 | 73.413 | 74.176 | 399 | 407 | 270 | 15741.722 | 14865.664 | 11686.309 | -32768 | 65.374 | 70 | 0.134 | 0.072 | 0.094 | 1.937 | 1.918 | 1.917 | 23.972
2018-11-16 | 23:29 | 72.425 | 73.188 | 73.098 | 73.188 | 72.425 | 73.009 | 73.143 | 73.413 | 74.176 | 404 | 386 | 320 | 15936.309 | 14115.79 | 13763.674 | -32768 | 65.374 | 70 | 0.134 | 0.072 | 0.096 | 1.937 | 1.917 | 1.917 | 23.974
2018-11-16 | 23:29 | 72.694 | 73.323 | 73.009 | 73.458 | 72.2 | 72.694 | 73.413 | 73.458 | 74.041 | 395 | 379 | 305 | 15586.053 | 13865.832 | 13140.464 | -32768 | 65.913 | 69.865 | 0.134 | 0.072 | 0.096 | 1.938 | 1.919 | 1.919 | 23.972
2018-11-16 | 23:29 | 72.694 | 73.323 | 73.009 | 73.458 | 72.2 | 72.694 | 73.413 | 73.458 | 74.041 | 395 | 379 | 305 | 15586.053 | 13865.832 | 13140.464 | -32768 | 65.913 | 69.865 | 0.132 | 0.072 | 0.096 | 1.938 | 1.919 | 1.918 | 23.972
2018-11-16 | 23:29 | 72.694 | 73.323 | 73.009 | 73.323 | 72.2 | 72.964 | 73.278 | 73.458 | 74.041 | 378 | 401 | 291 | 14924.459 | 14651.415 | 12558.802 | -32768 | 65.913 | 69.73 | 0.132 | 0.072 | 0.094 | 1.939 | 1.919 | 1.918 | 23.974
2018-11-16 | 23:29 | 72.694 | 73.323 | 73.143 | 73.413 | 72.559 | 72.829 | 73.413 | 73.592 | 74.086 | 395 | 402 | 301 | 15586.053 | 14687.123 | 12974.275 | -32768 | 66.542 | 69.326 | 0.134 | 0.074 | 0.094 | 1.938 | 1.918 | 1.918 | 23.974
2018-11-16 | 23:29 | 72.694 | 73.323 | 73.143 | 73.413 | 72.559 | 72.829 | 73.413 | 73.592 | 74.086 | 395 | 402 | 301 | 15586.053 | 14687.123 | 12974.275 | -32768 | 66.542 | 69.326 | 0.132 | 0.074 | 0.096 | 1.938 | 1.92 | 1.92 | 23.972
2018-11-16 | 23:29 | 72.784 | 73.458 | 73.143 | 73.413 | 72.47 | 72.829 | 73.413 | 73.547 | 74.356 | 372 | 401 | 331 | 14690.955 | 14651.415 | 14220.694 | -32768 | 65.599 | 68.832 | 0.134 | 0.074 | 0.096 | 1.939 | 1.92 | 1.919 | 23.974
2018-11-16 | 23:29 | 72.784 | 73.323 | 73.233 | 73.413 | 72.47 | 72.829 | 73.413 | 73.547 | 74.221 | 410 | 413 | 299 | 16169.812 | 15079.914 | 12891.181 | -32768 | 65.599 | 68.832 | 0.134 | 0.074 | 0.094 | 1.938 | 1.919 | 1.919 | 23.972
2018-11-16 | 23:29 | 72.784 | 73.188 | 73.233 | 73.413 | 72.47 | 72.829 | 73.547 | 73.547 | 74.221 | 410 | 413 | 299 | 16169.812 | 15079.914 | 12891.181 | -32768 | 65.599 | 68.832 | 0.134 | 0.074 | 0.094 | 1.938 | 1.919 | 1.919 | 23.972
2018-11-16 | 23:30 | 72.784 | 73.413 | 73.098 | 73.413 | 72.604 | 72.964 | 73.413 | 73.547 | 74.356 | 401 | 389 | 302 | 15819.557 | 14222.915 | 13015.822 | -32768 | 66.003 | 69.371 | 0.134 | 0.074 | 0.096 | 1.94 | 1.92 | 1.919 | 23.97
2018-11-16 | 23:30 | 72.784 | 73.413 | 73.233 | 73.458 | 72.604 | 73.098 | 73.547 | 73.682 | 74.356 | 390 | 395 | 312 | 15391.466 | 14437.165 | 13431.295 | -32768 | 66.003 | 69.371 | 0.134 | 0.074 | 0.098 | 1.94 | 1.92 | 1.919 | 23.972
2018-11-16 | 23:30 | 72.784 | 73.413 | 73.233 | 73.458 | 72.604 | 73.098 | 73.547 | 73.682 | 74.356 | 390 | 395 | 312 | 15391.466 | 14437.165 | 13431.295 | -32768 | 65.778 | 69.281 | 0.134 | 0.074 | 0.096 | 1.94 | 1.92 | 1.919 | 23.972
2018-11-16 | 23:30 | 72.919 | 73.547 | 73.233 | 73.637 | 72.604 | 73.233 | 73.547 | 73.682 | 74.176 | 392 | 384 | 268 | 15469.301 | 14044.374 | 11603.214 | -32768 | 67.036 | 69.146 | 0.134 | 0.074 | 0.098 | 1.941 | 1.921 | 1.92 | 23.972
2018-11-16 | 23:30 | 72.919 | 73.547 | 73.233 | 73.637 | 72.604 | 73.233 | 73.547 | 73.682 | 74.176 | 392 | 384 | 268 | 15469.301 | 14044.374 | 11603.214 | -32768 | 67.036 | 69.146 | 0.134 | 0.074 | 0.096 | 1.941 | 1.922 | 1.921 | 23.972
2018-11-16 | 23:30 | 73.009 | 73.413 | 73.368 | 73.817 | 72.739 | 73.233 | 73.682 | 73.817 | 74.58 | 390 | 420 | 267 | 15391.466 | 15329.872 | 11561.667 | -32768 | 66.003 | 69.012 | 0.136 | 0.074 | 0.096 | 1.942 | 1.921 | 1.92 | 23.97
2018-11-16 | 23:30 | 73.009 | 73.413 | 73.368 | 73.817 | 72.739 | 73.233 | 73.503 | 73.817 | 74.58 | 369 | 353 | 293 | 14574.203 | 12937.416 | 12641.896 | -32768 | 66.003 | 69.012 | 0.134 | 0.074 | 0.098 | 1.942 | 1.921 | 1.92 | 23.972
2018-11-16 | 23:30 | 73.009 | 73.413 | 73.368 | 73.817 | 72.739 | 73.233 | 73.503 | 73.817 | 74.58 | 369 | 353 | 293 | 14574.203 | 12937.416 | 12641.896 | -32768 | 66.003 | 69.012 | 0.134 | 0.074 | 0.098 | 1.942 | 1.921 | 1.921 | 23.974
2018-11-16 | 23:31 | 72.874 | 73.503 | 73.503 | 73.862 | 72.739 | 73.368 | 73.637 | 73.817 | 74.535 | 393 | 389 | 309 | 15508.218 | 14222.915 | 13306.653 | -32768 | 66.587 | 67.934 | 0.134 | 0.074 | 0.098 | 1.944 | 1.923 | 1.923 | 23.976
2018-11-16 | 23:31 | 72.874 | 73.503 | 73.637 | 73.862 | 72.739 | 73.368 | 73.503 | 73.682 | 74.401 | 418 | 431 | 297 | 16481.15 | 15722.664 | 12808.086 | -32768 | 66.587 | 67.934 | 0.134 | 0.074 | 0.098 | 1.944 | 1.923 | 1.923 | 23.972
2018-11-16 | 23:31 | 72.874 | 73.503 | 73.637 | 73.592 | 72.739 | 73.368 | 73.503 | 73.682 | 74.401 | 418 | 431 | 297 | 16481.15 | 15722.664 | 12808.086 | -32768 | 66.587 | 67.934 | 0.134 | 0.072 | 0.098 | 1.943 | 1.922 | 1.922 | 23.972
2018-11-16 | 23:31 | 72.874 | 73.637 | 73.637 | 73.592 | 72.739 | 73.098 | 73.503 | 73.682 | 74.401 | 397 | 397 | 339 | 15663.888 | 14508.581 | 14553.072 | -32768 | 66.452 | 67.934 | 0.134 | 0.074 | 0.096 | 1.944 | 1.923 | 1.922 | 23.972
2018-11-16 | 23:31 | 72.874 | 73.547 | 73.368 | 73.592 | 72.739 | 73.098 | 73.772 | 73.817 | 74.67 | 389 | 403 | 322 | 15352.549 | 14722.831 | 13846.769 | -32768 | 66.182 | 67.754 | 0.136 | 0.074 | 0.096 | 1.944 | 1.922 | 1.922 | 23.972
2018-11-16 | 23:31 | 72.874 | 73.547 | 73.637 | 73.592 | 72.559 | 73.368 | 73.772 | 73.952 | 74.67 | 372 | 377 | 345 | 14690.955 | 13794.415 | 14802.356 | -32768 | 66.182 | 67.754 | 0.134 | 0.074 | 0.096 | 1.944 | 1.923 | 1.923 | 23.972
2018-11-16 | 23:31 | 73.098 | 73.817 | 73.503 | 73.682 | 72.739 | 73.503 | 73.592 | 73.817 | 74.356 | 397 | 412 | 306 | 15663.888 | 15044.206 | 13182.012 | -32768 | 66.138 | 67.62 | 0.134 | 0.076 | 0.096 | 1.945 | 1.924 | 1.923 | 23.972
2018-11-16 | 23:31 | 73.098 | 73.817 | 73.503 | 73.682 | 72.739 | 73.503 | 73.592 | 73.817 | 74.491 | 373 | 402 | 308 | 14729.872 | 14687.123 | 13265.106 | -32768 | 66.138 | 67.62 | 0.134 | 0.078 | 0.098 | 1.946 | 1.924 | 1.924 | 23.974
2018-11-16 | 23:31 | 73.098 | 73.817 | 73.637 | 73.682 | 72.874 | 73.503 | 73.592 | 73.952 | 74.491 | 399 | 395 | 311 | 15741.722 | 14437.165 | 13389.748 | -32768 | 66.138 | 67.62 | 0.136 | 0.076 | 0.096 | 1.945 | 1.923 | 1.923 | 23.974
2018-11-16 | 23:31 | 73.188 | 73.682 | 73.772 | 73.727 | 72.829 | 73.413 | 73.547 | 73.682 | 74.76 | 412 | 387 | 310 | 16247.646 | 14151.498 | 13348.2 | -32768 | 64.611 | 67.44 | 0.136 | 0.076 | 0.098 | 1.946 | 1.925 | 1.924 | 23.972
2018-11-16 | 23:31 | 73.188 | 73.817 | 73.637 | 73.727 | 72.694 | 73.143 | 73.547 | 73.952 | 74.625 | 376 | 365 | 298 | 14846.624 | 13365.916 | 12849.633 | -32768 | 64.835 | 67.44 | 0.134 | 0.076 | 0.098 | 1.946 | 1.925 | 1.924 | 23.972
2018-11-16 | 23:31 | 73.188 | 73.817 | 73.637 | 73.727 | 72.694 | 73.143 | 73.547 | 73.952 | 74.625 | 376 | 365 | 298 | 14846.624 | 13365.916 | 12849.633 | -32768 | 64.835 | 67.44 | 0.134 | 0.074 | 0.098 | 1.947 | 1.926 | 1.925 | 23.972
2018-11-16 | 23:32 | 73.098 | 73.637 | 73.772 | 73.817 | 72.829 | 73.413 | 73.817 | 73.952 | 74.491 | 399 | 408 | 285 | 15741.722 | 14901.373 | 12309.519 | -32768 | 66.542 | 67.934 | 0.134 | 0.076 | 0.098 | 1.946 | 1.924 | 1.925 | 23.972
2018-11-16 | 23:32 | 73.098 | 73.637 | 73.772 | 73.817 | 72.829 | 73.413 | 73.817 | 73.952 | 74.491 | 399 | 408 | 285 | 15741.722 | 14901.373 | 12309.519 | -32768 | 66.542 | 67.934 | 0.134 | 0.076 | 0.098 | 1.946 | 1.924 | 1.925 | 23.972
2018-11-16 | 23:32 | 73.278 | 73.817 | 73.637 | 74.131 | 73.009 | 73.413 | 73.772 | 74.086 | 74.715 | 396 | 384 | 281 | 15702.805 | 14544.29 | 11810.95 | -32768 | 66.317 | 67.305 | 0.136 | 0.076 | 0.098 | 1.948 | 1.925 | 1.926 | 23.972
2018-11-16 | 23:32 | 73.278 | 73.817 | 73.637 | 73.997 | 73.009 | 73.413 | 73.772 | 74.086 | 74.715 | 396 | 384 | 281 | 15624.97 | 14044.374 | 12143.329 | -32768 | 66.317 | 67.44 | 0.136 | 0.076 | 0.098 | 1.948 | 1.926 | 1.926 | 23.972
2018-11-16 | 23:32 | 73.458 | 73.682 | 73.637 | 74.176 | 72.829 | 73.458 | 73.952 | 73.952 | 74.85 | 412 | 418 | 287 | 16247.646 | 15258.456 | 12392.612 | -32768 | 64.611 | 67.44 | 0.136 | 0.078 | 0.098 | 1.948 | 1.926 | 1.926 | 23.972
2018-11-16 | 23:32 | 73.413 | 73.817 | 73.637 | 74.176 | 72.829 | 73.458 | 73.952 | 73.952 | 74.85 | 367 | 386 | 286 | 14496.368 | 14115.79 | 12351.065 | -32768 | 64.341 | 67.575 | 0.136 | 0.078 | 0.096 | 1.948 | 1.926 | 1.926 | 23.972
2018-11-16 | 23:32 | 73.413 | 73.817 | 73.637 | 74.176 | 72.829 | 73.458 | 73.952 | 73.952 | 74.85 | 367 | 386 | 286 | 14496.368 | 14115.79 | 12351.065 | -32768 | 64.341 | 67.575 | 0.136 | 0.078 | 0.096 | 1.948 | 1.926 | 1.926 | 23.972
2018-11-16 | 23:32 | 73.413 | 73.907 | 73.907 | 74.176 | 73.143 | 73.592 | 74.041 | 74.086 | 74.94 | 386 | 395 | 297 | 15235.797 | 14437.165 | 12808.086 | -32768 | 63.668 | 67.844 | 0.136 | 0.076 | 0.098 | 1.95 | 1.928 | 1.927 | 23.972
2018-11-16 | 23:32 | 73.413 | 73.907 | 73.637 | 74.176 | 72.829 | 73.458 | 74.041 | 74.221 | 74.94 | 362 | 358 | 317 | 14301.782 | 13115.958 | 13639.031 | -32768 | 63.668 | 67.844 | 0.136 | 0.076 | 0.098 | 1.949 | 1.927 | 1.927 | 23.972
2018-11-16 | 23:32 | 73.413 | 73.907 | 73.637 | 74.176 | 72.829 | 73.458 | 74.041 | 74.221 | 74.94 | 362 | 358 | 317 | 14301.782 | 13115.958 | 13639.031 | -32768 | 63.668 | 67.844 | 0.136 | 0.076 | 0.098 | 1.949 | 1.927 | 1.927 | 23.972
2018-11-16 | 23:33 | 73.413 | 73.772 | 73.862 | 74.221 | 72.964 | 73.413 | 74.041 | 74.176 | 74.94 | 386 | 394 | 305 | 15235.797 | 14401.457 | 13140.464 | -32768 | 61.961 | 68.248 | 0.138 | 0.078 | 0.098 | 1.95 | 1.928 | 1.929 | 23.972
2018-11-16 | 23:33 | 73.503 | 73.907 | 73.862 | 74.221 | 72.964 | 73.413 | 74.041 | 74.176 | 74.94 | 387 | 383 | 344 | 15274.714 | 14008.665 | 14760.809 | -32768 | 61.961 | 68.114 | 0.136 | 0.076 | 0.098 | 1.951 | 1.929 | 1.929 | 23.972
2018-11-16 | 23:33 | 73.503 | 73.907 | 73.727 | 74.221 | 73.098 | 73.413 | 73.997 | 74.176 | 74.94 | 387 | 383 | 344 | 15274.714 | 14008.665 | 14760.809 | -32768 | 61.961 | 68.114 | 0.136 | 0.076 | 0.098 | 1.951 | 1.928 | 1.929 | 23.972
2018-11-16 | 23:33 | 73.323 | 74.041 | 73.862 | 74.266 | 73.233 | 73.727 | 74.086 | 74.041 | 74.985 | 385 | 383 | 321 | 15196.88 | 14008.665 | 13805.221 | -32768 | 61.467 | 68.158 | 0.136 | 0.076 | 0.098 | 1.953 | 1.929 | 1.93 | 23.972
2018-11-16 | 23:33 | 73.323 | 74.041 | 73.862 | 74.266 | 73.233 | 73.727 | 74.086 | 74.041 | 74.85 | 378 | 388 | 296 | 14924.459 | 14187.207 | 12766.538 | -32768 | 61.198 | 68.158 | 0.138 | 0.076 | 0.1 | 1.951 | 1.929 | 1.929 | 23.972
2018-11-16 | 23:33 | 73.458 | 74.131 | 74.131 | 74.176 | 73.233 | 73.817 | 74.086 | 74.311 | 75.209 | 377 | 403 | 297 | 14885.541 | 14722.831 | 12808.086 | -32768 | 60.973 | 68.203 | 0.136 | 0.078 | 0.098 | 1.953 | 1.931 | 1.931 | 23.972
2018-11-16 | 23:33 | 73.458 | 74.131 | 73.997 | 74.176 | 73.098 | 73.817 | 74.086 | 74.311 | 74.94 | 363 | 388 | 277 | 14340.699 | 14187.207 | 11977.14 | -32768 | 60.973 | 68.203 | 0.136 | 0.078 | 0.098 | 1.953 | 1.93 | 1.931 | 23.972
2018-11-16 | 23:33 | 73.458 | 74.131 | 73.997 | 74.176 | 73.098 | 73.817 | 73.952 | 74.311 | 74.94 | 363 | 388 | 277 | 14340.699 | 14187.207 | 11977.14 | -32768 | 60.973 | 68.203 | 0.136 | 0.078 | 0.098 | 1.953 | 1.93 | 1.93 | 23.974
2018-11-16 | 23:34 | 73.458 | 74.176 | 74.131 | 74.535 | 73.368 | 73.817 | 73.817 | 74.446 | 75.119 | 415 | 414 | 280 | 16364.398 | 15115.623 | 12101.781 | -32768 | 61.063 | 68.652 | 0.136 | 0.078 | 0.098 | 1.954 | 1.931 | 1.931 | 23.972
2018-11-16 | 23:34 | 73.458 | 74.176 | 73.862 | 74.266 | 73.368 | 73.817 | 73.997 | 74.446 | 75.119 | 387 | 369 | 289 | 15274.714 | 13508.749 | 12475.707 | -32768 | 61.063 | 68.922 | 0.138 | 0.08 | 0.098 | 1.954 | 1.931 | 1.931 | 23.972
2018-11-16 | 23:34 | 73.503 | 73.997 | 73.862 | 74.266 | 73.368 | 73.952 | 73.997 | 74.311 | 75.119 | 383 | 378 | 273 | 15119.045 | 13830.124 | 11810.95 | -32768 | 61.332 | 68.922 | 0.138 | 0.078 | 0.098 | 1.955 | 1.932 | 1.932 | 23.972
2018-11-16 | 23:34 | 73.503 | 73.997 | 73.862 | 74.266 | 73.368 | 73.952 | 73.997 | 74.311 | 75.254 | 383 | 378 | 273 | 15119.045 | 13830.124 | 11810.95 | -32768 | 61.332 | 68.922 | 0.138 | 0.078 | 0.098 | 1.953 | 1.93 | 1.931 | 23.972
2018-11-16 | 23:34 | 73.458 | 74.266 | 73.952 | 74.401 | 73.188 | 73.952 | 74.221 | 74.266 | 75.254 | 375 | 392 | 279 | 16636.82 | 14829.956 | 13472.843 | -32768 | 60.928 | 68.922 | 0.138 | 0.078 | 0.1 | 1.955 | 1.932 | 1.932 | 23.972
2018-11-16 | 23:34 | 73.592 | 74.266 | 73.952 | 74.535 | 73.188 | 73.952 | 74.221 | 74.266 | 75.254 | 375 | 392 | 279 | 14807.707 | 14330.04 | 12060.234 | -32768 | 60.793 | 68.518 | 0.138 | 0.078 | 0.1 | 1.954 | 1.931 | 1.932 | 23.974
2018-11-16 | 23:34 | 73.592 | 74.131 | 73.952 | 74.535 | 73.188 | 73.952 | 74.221 | 74.266 | 75.254 | 384 | 387 | 292 | 15157.963 | 14151.498 | 12600.35 | -32768 | 60.793 | 68.518 | 0.138 | 0.078 | 0.1 | 1.954 | 1.931 | 1.932 | 23.974
2018-11-16 | 23:34 | 73.727 | 74.266 | 74.221 | 74.491 | 73.503 | 73.907 | 74.356 | 74.401 | 75.119 | 388 | 407 | 294 | 15313.632 | 14865.664 | 12683.443 | -32768 | 60.479 | 68.697 | 0.138 | 0.078 | 0.098 | 1.955 | 1.932 | 1.933 | 23.972
2018-11-16 | 23:34 | 73.727 | 74.266 | 74.086 | 74.491 | 73.503 | 73.907 | 74.356 | 74.401 | 75.254 | 414 | 387 | 301 | 16325.481 | 14151.498 | 12974.275 | -32768 | 60.479 | 68.697 | 0.138 | 0.078 | 0.098 | 1.956 | 1.932 | 1.933 | 23.972
2018-11-16 | 23:34 | 73.817 | 74.266 | 74.221 | 74.58 | 73.323 | 74.086 | 74.176 | 74.401 | 75.254 | 380 | 382 | 299 | 15002.293 | 13972.957 | 12891.181 | -32768 | 60.21 | 68.428 | 0.138 | 0.078 | 0.1 | 1.957 | 1.933 | 1.934 | 23.97
2018-11-16 | 23:34 | 73.817 | 74.401 | 74.086 | 74.58 | 73.323 | 74.086 | 74.176 | 74.401 | 75.029 | 388 | 391 | 278 | 15313.632 | 14294.332 | 12018.688 | -32768 | 60.165 | 68.787 | 0.138 | 0.078 | 0.1 | 1.957 | 1.934 | 1.934 | 23.974
2018-11-16 | 23:35 | 73.817 | 74.266 | 74.086 | 74.491 | 73.637 | 73.907 | 74.311 | 74.535 | 75.164 | 411 | 405 | 290 | 16208.729 | 14794.248 | 12517.255 | -32768 | 60.21 | 68.248 | 0.138 | 0.08 | 0.098 | 1.958 | 1.934 | 1.935 | 23.972
2018-11-16 | 23:35 | 73.817 | 74.266 | 74.221 | 74.535 | 73.503 | 74.041 | 74.311 | 74.535 | 75.164 | 380 | 372 | 294 | 15002.293 | 13615.874 | 12683.443 | -32768 | 60.12 | 68.338 | 0.138 | 0.08 | 0.1 | 1.959 | 1.935 | 1.935 | 23.974
2018-11-16 | 23:35 | 73.952 | 74.356 | 74.356 | 74.535 | 73.547 | 73.907 | 74.311 | 74.491 | 75.164 | 390 | 397 | 320 | 15391.466 | 14508.581 | 13763.674 | -32768 | 60.524 | 68.922 | 0.138 | 0.078 | 0.1 | 1.959 | 1.935 | 1.938 | 23.972
2018-11-16 | 23:35 | 73.952 | 74.356 | 74.356 | 74.535 | 73.547 | 73.907 | 74.311 | 74.491 | 75.299 | 390 | 397 | 320 | 15391.466 | 14508.581 | 13763.674 | -32768 | 60.524 | 68.922 | 0.138 | 0.08 | 0.1 | 1.959 | 1.935 | 1.936 | 23.972
2018-11-16 | 23:35 | 73.952 | 74.356 | 74.176 | 74.535 | 73.547 | 74.041 | 74.446 | 74.491 | 75.299 | 365 | 380 | 286 | 14418.533 | 13901.54 | 12351.065 | -32768 | 60.524 | 68.922 | 0.14 | 0.078 | 0.1 | 1.959 | 1.935 | 1.936 | 23.972
2018-11-16 | 23:35 | 73.997 | 74.491 | 74.446 | 74.67 | 73.547 | 74.176 | 74.311 | 74.625 | 75.434 | 408 | 404 | 309 | 16091.978 | 14758.54 | 13306.653 | -32768 | 60.793 | 68.652 | 0.138 | 0.08 | 0.1 | 1.961 | 1.936 | 1.938 | 23.972
2018-11-16 | 23:35 | 73.817 | 74.491 | 74.311 | 74.67 | 73.682 | 74.176 | 74.446 | 74.625 | 75.568 | 408 | 397 | 305 | 16091.978 | 14508.581 | 13140.464 | -32768 | 60.793 | 68.787 | 0.138 | 0.078 | 0.1 | 1.96 | 1.936 | 1.936 | 23.972
2018-11-16 | 23:35 | 73.817 | 74.491 | 74.311 | 74.67 | 73.682 | 74.176 | 74.446 | 74.625 | 75.568 | 408 | 397 | 305 | 16091.978 | 14508.581 | 13140.464 | -32768 | 60.793 | 68.787 | 0.138 | 0.078 | 0.1 | 1.96 | 1.936 | 1.936 | 23.972
2018-11-16 | 23:35 | 73.952 | 74.446 | 74.58 | 74.805 | 73.727 | 74.176 | 74.176 | 74.76 | 75.299 | 398 | 388 | 322 | 15702.805 | 14187.207 | 13846.769 | -32768 | 60.389 | 68.518 | 0.138 | 0.08 | 0.1 | 1.962 | 1.937 | 1.938 | 23.974
2018-11-16 | 23:35 | 73.952 | 74.446 | 74.58 | 74.805 | 73.727 | 74.176 | 74.266 | 74.76 | 75.479 | 391 | 391 | 290 | 15430.384 | 14294.332 | 12517.255 | -32768 | 60.389 | 68.518 | 0.138 | 0.08 | 0.102 | 1.962 | 1.937 | 1.939 | 23.974
2018-11-16 | 23:35 | 73.952 | 74.446 | 74.58 | 74.805 | 73.727 | 74.176 | 74.266 | 74.76 | 75.479 | 391 | 391 | 290 | 15430.384 | 14294.332 | 12517.255 | -32768 | 60.389 | 68.518 | 0.138 | 0.08 | 0.102 | 1.961 | 1.937 | 1.939 | 23.974
2018-11-16 | 23:36 | 74.086 | 74.625 | 74.58 | 74.805 | 73.547 | 74.176 | 74.401 | 74.76 | 75.434 | 412 | 385 | 313 | 16247.646 | 14080.082 | 13472.843 | -32768 | 60.793 | 67.799 | 0.138 | 0.08 | 0.102 | 1.962 | 1.938 | 1.939 | 23.97
2018-11-16 | 23:36 | 74.086 | 74.625 | 74.311 | 74.67 | 73.682 | 74.311 | 74.356 | 74.625 | 75.434 | 394 | 382 | 301 | 16247.646 | 14080.082 | 13472.843 | -32768 | 60.793 | 67.799 | 0.138 | 0.078 | 0.1 | 1.962 | 1.938 | 1.939 | 23.972
2018-11-16 | 23:36 | 74.086 | 74.625 | 74.311 | 74.67 | 73.682 | 74.311 | 74.356 | 74.625 | 75.434 | 394 | 382 | 301 | 16247.646 | 14080.082 | 13472.843 | -32768 | 60.793 | 67.799 | 0.138 | 0.078 | 0.1 | 1.962 | 1.938 | 1.939 | 23.972
2018-11-16 | 23:36 | 74.041 | 74.58 | 74.446 | 74.94 | 73.907 | 74.311 | 74.356 | 74.76 | 75.568 | 404 | 392 | 319 | 15936.309 | 14330.04 | 13722.126 | -32768 | 61.602 | 68.158 | 0.138 | 0.078 | 0.1 | 1.965 | 1.939 | 1.941 | 23.972
2018-11-16 | 23:36 | 73.907 | 74.625 | 74.446 | 74.805 | 73.907 | 74.311 | 74.356 | 74.76 | 75.568 | 404 | 392 | 319 | 15936.309 | 14330.04 | 13722.126 | -32768 | 61.602 | 68.158 | 0.138 | 0.08 | 0.1 | 1.966 | 1.94 | 1.94 | 23.97
2018-11-16 | 23:36 | 73.907 | 74.625 | 74.446 | 74.805 | 73.907 | 74.311 | 74.356 | 74.76 | 75.568 | 404 | 392 | 319 | 15936.309 | 14330.04 | 13722.126 | -32768 | 61.602 | 68.158 | 0.138 | 0.08 | 0.1 | 1.966 | 1.94 | 1.94 | 23.97
2018-11-16 | 23:36 | 74.086 | 74.715 | 74.401 | 74.76 | 73.862 | 74.446 | 74.535 | 74.715 | 75.656 | 407 | 413 | 291 | 16053.061 | 15079.914 | 12558.802 | -32768 | 63.713 | 68.069 | 0.14 | 0.08 | 0.102 | 1.965 | 1.94 | 1.942 | 23.972
2018-11-16 | 23:36 | 74.086 | 74.446 | 74.67 | 74.76 | 73.862 | 74.446 | 74.535 | 74.715 | 75.656 | 387 | 383 | 272 | 15274.714 | 14008.665 | 11769.403 | -32768 | 63.713 | 68.069 | 0.138 | 0.078 | 0.102 | 1.966 | 1.94 | 1.942 | 23.974
2018-11-16 | 23:36 | 74.086 | 74.58 | 74.67 | 74.895 | 73.727 | 74.446 | 74.67 | 74.85 | 75.656 | 387 | 383 | 272 | 15274.714 | 14008.665 | 11769.403 | -32768 | 63.713 | 68.069 | 0.138 | 0.078 | 0.102 | 1.966 | 1.94 | 1.942 | 23.974
2018-11-16 | 23:37 | 74.086 | 74.76 | 74.401 | 74.85 | 73.952 | 74.446 | 74.535 | 74.85 | 75.788 | 417 | 386 | 278 | 15391.466 | 13901.54 | 14137.6 | -32768 | 64.88 | 68.338 | 0.14 | 0.08 | 0.102 | 1.966 | 1.941 | 1.942 | 23.972
2018-11-16 | 23:37 | 74.086 | 74.76 | 74.401 | 74.85 | 73.952 | 74.446 | 74.535 | 74.85 | 75.788 | 417 | 386 | 278 | 16442.234 | 14115.79 | 12018.688 | -32768 | 64.88 | 68.338 | 0.14 | 0.08 | 0.102 | 1.966 | 1.941 | 1.942 | 23.97
2018-11-16 | 23:37 | 74.221 | 74.625 | 74.401 | 74.985 | 73.682 | 74.446 | 74.805 | 74.76 | 75.788 | 396 | 397 | 277 | 15624.97 | 14508.581 | 11977.14 | -32768 | 64.88 | 67.934 | 0.14 | 0.08 | 0.1 | 1.967 | 1.941 | 1.943 | 23.972
2018-11-16 | 23:37 | 74.221 | 74.625 | 74.715 | 74.985 | 73.817 | 74.446 | 74.805 | 74.76 | 75.788 | 396 | 397 | 277 | 15624.97 | 14508.581 | 11977.14 | -32768 | 64.88 | 67.934 | 0.14 | 0.08 | 0.102 | 1.967 | 1.942 | 1.943 | 23.97
2018-11-16 | 23:37 | 74.311 | 74.715 | 74.58 | 74.985 | 73.952 | 74.311 | 74.76 | 74.85 | 75.744 | 396 | 396 | 293 | 15624.97 | 14472.873 | 12641.896 | -32768 | 63.533 | 68.024 | 0.138 | 0.08 | 0.102 | 1.968 | 1.942 | 1.944 | 23.972
2018-11-16 | 23:37 | 74.311 | 74.715 | 74.58 | 74.985 | 73.952 | 74.311 | 74.76 | 74.85 | 75.744 | 396 | 396 | 293 | 15624.97 | 14472.873 | 12641.896 | -32768 | 63.533 | 68.024 | 0.138 | 0.08 | 0.102 | 1.968 | 1.942 | 1.943 | 23.972
2018-11-16 | 23:37 | 74.446 | 74.85 | 74.535 | 75.074 | 73.997 | 74.311 | 74.76 | 74.85 | 75.612 | 399 | 414 | 308 | 15741.722 | 15115.623 | 13265.106 | -32768 | 62.949 | 68.428 | 0.138 | 0.08 | 0.102 | 1.968 | 1.943 | 1.945 | 23.972
2018-11-16 | 23:37 | 74.446 | 74.715 | 74.67 | 75.074 | 73.997 | 74.311 | 74.76 | 74.85 | 75.744 | 369 | 355 | 271 | 15741.722 | 15115.623 | 13265.106 | -32768 | 62.949 | 68.428 | 0.14 | 0.08 | 0.102 | 1.97 | 1.943 | 1.945 | 23.972
2018-11-16 | 23:37 | 74.446 | 74.715 | 74.67 | 75.074 | 73.997 | 74.311 | 74.76 | 74.85 | 75.744 | 369 | 355 | 271 | 14574.203 | 13008.833 | 11727.856 | -32768 | 62.949 | 68.428 | 0.14 | 0.08 | 0.1 | 1.969 | 1.942 | 1.945 | 23.972
2018-11-16 | 23:37 | 74.401 | 74.85 | 74.625 | 75.074 | 74.131 | 74.58 | 74.85 | 74.94 | 75.788 | 385 | 381 | 283 | 15196.88 | 13937.249 | 12226.424 | -32768 | 63.488 | 68.563 | 0.14 | 0.08 | 0.102 | 1.971 | 1.944 | 1.946 | 23.972
2018-11-16 | 23:37 | 74.401 | 74.85 | 74.625 | 75.119 | 74.131 | 74.58 | 74.85 | 74.94 | 75.788 | 396 | 383 | 321 | 15196.88 | 13937.249 | 12226.424 | -32768 | 63.398 | 68.563 | 0.14 | 0.08 | 0.102 | 1.972 | 1.945 | 1.947 | 23.972
2018-11-16 | 23:37 | 74.401 | 74.85 | 74.625 | 75.119 | 74.131 | 74.58 | 74.85 | 74.94 | 75.92 | 396 | 383 | 321 | 15624.97 | 14008.665 | 13805.221 | -32768 | 63.398 | 68.563 | 0.14 | 0.08 | 0.102 | 1.971 | 1.945 | 1.947 | 23.972
2018-11-16 | 23:38 | 74.401 | 74.715 | 74.805 | 75.119 | 74.086 | 74.58 | 74.985 | 74.985 | 75.92 | 400 | 386 | 316 | 14846.624 | 13294.499 | 13929.862 | -32768 | 63.533 | 68.024 | 0.14 | 0.082 | 0.102 | 1.972 | 1.945 | 1.947 | 23.97
2018-11-16 | 23:38 | 74.266 | 74.715 | 74.805 | 74.985 | 74.086 | 74.58 | 74.85 | 74.985 | 75.92 | 400 | 386 | 316 | 15780.64 | 14115.79 | 13597.484 | -32768 | 63.533 | 67.754 | 0.14 | 0.08 | 0.102 | 1.973 | 1.946 | 1.948 | 23.972
2018-11-16 | 23:38 | 74.266 | 74.715 | 74.805 | 74.985 | 74.086 | 74.58 | 74.85 | 74.985 | 75.92 | 400 | 386 | 316 | 15780.64 | 14115.79 | 13597.484 | -32768 | 63.533 | 67.754 | 0.14 | 0.082 | 0.1 | 1.973 | 1.946 | 1.948 | 23.972
2018-11-16 | 23:38 | 74.401 | 74.985 | 74.805 | 75.344 | 73.952 | 74.715 | 74.985 | 74.985 | 75.876 | 388 | 375 | 310 | 15313.632 | 13722.999 | 13348.2 | -32768 | 63.353 | 68.877 | 0.14 | 0.08 | 0.102 | 1.973 | 1.946 | 1.948 | 23.974
2018-11-16 | 23:38 | 74.491 | 74.985 | 74.805 | 75.344 | 73.952 | 74.446 | 74.985 | 74.985 | 75.876 | 395 | 389 | 305 | 15586.053 | 14222.915 | 13140.464 | -32768 | 63.353 | 68.877 | 0.14 | 0.08 | 0.1 | 1.973 | 1.946 | 1.948 | 23.972
2018-11-16 | 23:38 | 74.491 | 74.985 | 74.67 | 75.209 | 74.086 | 74.715 | 74.805 | 75.119 | 75.876 | 411 | 385 | 296 | 16208.729 | 14080.082 | 12766.538 | -32768 | 63.757 | 68.877 | 0.14 | 0.082 | 0.1 | 1.974 | 1.947 | 1.949 | 23.974
2018-11-16 | 23:38 | 74.491 | 74.985 | 74.67 | 75.209 | 74.086 | 74.715 | 74.805 | 75.119 | 75.876 | 411 | 385 | 296 | 16208.729 | 14080.082 | 12766.538 | -32768 | 63.757 | 68.877 | 0.14 | 0.082 | 0.1 | 1.974 | 1.947 | 1.949 | 23.974
2018-11-16 | 23:38 | 74.446 | 74.94 | 74.76 | 74.985 | 74.086 | 74.715 | 74.895 | 74.805 | 75.832 | 401 | 379 | 293 | 15819.557 | 13865.832 | 12641.896 | -32768 | 63.668 | 67.934 | 0.14 | 0.082 | 0.102 | 1.974 | 1.947 | 1.949 | 23.972
2018-11-16 | 23:38 | 74.446 | 74.94 | 74.76 | 75.254 | 74.086 | 74.715 | 74.895 | 75.074 | 75.832 | 384 | 368 | 295 | 15157.963 | 13473.041 | 12724.991 | -32768 | 63.533 | 67.799 | 0.14 | 0.082 | 0.102 | 1.975 | 1.948 | 1.95 | 23.972
2018-11-16 | 23:39 | 74.446 | 74.985 | 74.76 | 75.434 | 74.221 | 74.85 | 75.029 | 75.209 | 76.053 | 360 | 350 | 275 | 14223.947 | 12830.291 | 11894.045 | -32768 | 63.308 | 67.485 | 0.138 | 0.082 | 0.102 | 1.976 | 1.949 | 1.951 | 23.972
2018-11-16 | 23:39 | 74.446 | 74.985 | 74.76 | 75.434 | 74.221 | 74.67 | 75.029 | 75.209 | 76.053 | 395 | 393 | 272 | 15586.053 | 14365.748 | 11769.403 | -32768 | 63.713 | 67.754 | 0.14 | 0.08 | 0.102 | 1.975 | 1.948 | 1.951 | 23.972
2018-11-16 | 23:39 | 74.446 | 74.985 | 74.76 | 75.434 | 74.221 | 74.67 | 75.029 | 75.209 | 76.053 | 395 | 393 | 272 | 15586.053 | 14365.748 | 11769.403 | -32768 | 63.713 | 67.754 | 0.138 | 0.08 | 0.102 | 1.976 | 1.949 | 1.951 | 23.972
2018-11-16 | 23:39 | 74.491 | 75.119 | 74.94 | 75.074 | 74.176 | 74.805 | 74.94 | 75.254 | 76.009 | 407 | 404 | 315 | 16053.061 | 14758.54 | 13555.938 | -32768 | 63.084 | 66.901 | 0.14 | 0.082 | 0.102 | 1.978 | 1.95 | 1.952 | 23.972
2018-11-16 | 23:39 | 74.491 | 75.119 | 74.94 | 75.344 | 74.176 | 74.76 | 74.94 | 74.985 | 76.009 | 383 | 389 | 278 | 15119.045 | 14222.915 | 12018.688 | -32768 | 62.68 | 66.766 | 0.14 | 0.082 | 0.102 | 1.979 | 1.951 | 1.953 | 23.972
2018-11-16 | 23:39 | 74.491 | 75.119 | 74.94 | 75.344 | 74.176 | 74.76 | 74.94 | 74.985 | 75.876 | 383 | 389 | 278 | 15119.045 | 14222.915 | 12018.688 | -32768 | 62.68 | 66.766 | 0.14 | 0.082 | 0.102 | 1.977 | 1.949 | 1.952 | 23.972
2018-11-16 | 23:39 | 74.491 | 75.119 | 75.074 | 75.344 | 74.176 | 74.76 | 74.805 | 75.119 | 75.876 | 387 | 403 | 315 | 15274.714 | 14722.831 | 13555.938 | -32768 | 62.68 | 66.766 | 0.14 | 0.082 | 0.1 | 1.978 | 1.95 | 1.952 | 23.974
2018-11-16 | 23:39 | 74.625 | 75.074 | 74.805 | 75.344 | 74.311 | 74.715 | 75.074 | 75.254 | 76.097 | 418 | 395 | 330 | 16481.15 | 14437.165 | 14179.146 | -32768 | 62.141 | 66.093 | 0.14 | 0.082 | 0.102 | 1.98 | 1.952 | 1.954 | 23.976
2018-11-16 | 23:39 | 74.625 | 75.074 | 74.805 | 75.344 | 74.311 | 74.715 | 75.209 | 75.254 | 76.097 | 418 | 395 | 330 | 16481.15 | 14437.165 | 14179.146 | -32768 | 62.141 | 66.093 | 0.14 | 0.082 | 0.102 | 1.979 | 1.95 | 1.953 | 23.974
2018-11-16 | 23:39 | 74.58 | 75.074 | 75.074 | 75.074 | 74.311 | 74.76 | 74.895 | 75.254 | 75.832 | 362 | 367 | 276 | 14301.782 | 13437.332 | 11935.593 | -32768 | 61.602 | 66.452 | 0.138 | 0.084 | 0.102 | 1.98 | 1.953 | 1.954 | 23.972
2018-11-16 | 23:39 | 74.58 | 75.074 | 75.074 | 75.074 | 74.311 | 74.895 | 74.895 | 75.254 | 76.097 | 398 | 401 | 303 | 15702.805 | 14651.415 | 13057.369 | -32768 | 61.602 | 66.452 | 0.138 | 0.084 | 0.102 | 1.982 | 1.952 | 1.954 | 23.972
2018-11-16 | 23:39 | 74.58 | 75.074 | 75.209 | 75.074 | 74.446 | 74.895 | 74.895 | 75.119 | 76.097 | 384 | 410 | 288 | 15702.805 | 14651.415 | 13057.369 | -32768 | 61.602 | 66.452 | 0.138 | 0.082 | 0.104 | 1.982 | 1.952 | 1.954 | 23.972
2018-11-16 | 23:40 | 74.58 | 75.389 | 75.344 | 75.209 | 74.311 | 74.805 | 75.299 | 75.254 | 76.097 | 376 | 387 | 337 | 14846.624 | 14151.498 | 14469.978 | -32768 | 62.545 | 67.305 | 0.138 | 0.084 | 0.102 | 1.982 | 1.953 | 1.955 | 23.974
2018-11-16 | 23:40 | 74.85 | 75.389 | 75.209 | 75.479 | 74.266 | 74.94 | 75.029 | 75.254 | 76.097 | 425 | 414 | 303 | 16753.572 | 15115.623 | 13057.369 | -32768 | 62.545 | 67.215 | 0.14 | 0.084 | 0.102 | 1.983 | 1.954 | 1.956 | 23.974
2018-11-16 | 23:40 | 74.85 | 75.254 | 75.209 | 75.479 | 74.266 | 74.94 | 75.029 | 75.254 | 76.097 | 389 | 389 | 305 | 15352.549 | 14222.915 | 13140.464 | -32768 | 62.68 | 67.215 | 0.14 | 0.084 | 0.102 | 1.984 | 1.954 | 1.956 | 23.972
2018-11-16 | 23:40 | 74.76 | 75.389 | 75.299 | 75.524 | 74.311 | 75.074 | 74.94 | 75.479 | 76.141 | 401 | 420 | 298 | 15819.557 | 15329.872 | 12849.633 | -32768 | 62.859 | 66.901 | 0.138 | 0.082 | 0.102 | 1.985 | 1.954 | 1.957 | 23.972
2018-11-16 | 23:40 | 74.76 | 75.389 | 75.299 | 75.524 | 74.311 | 75.074 | 74.94 | 75.479 | 76.141 | 401 | 420 | 298 | 15819.557 | 15329.872 | 12849.633 | -32768 | 62.859 | 66.901 | 0.138 | 0.082 | 0.102 | 1.985 | 1.956 | 1.958 | 23.974
2018-11-16 | 23:40 | 74.94 | 75.164 | 75.164 | 75.568 | 74.58 | 75.029 | 75.119 | 75.344 | 76.009 | 364 | 373 | 277 | 14379.616 | 13651.582 | 11977.14 | -32768 | 63.443 | 66.991 | 0.14 | 0.082 | 0.102 | 1.986 | 1.956 | 1.958 | 23.972
2018-11-16 | 23:40 | 74.805 | 75.299 | 75.164 | 75.568 | 74.58 | 75.029 | 75.119 | 75.344 | 76.185 | 402 | 380 | 295 | 15858.474 | 13901.54 | 12724.991 | -32768 | 63.847 | 66.901 | 0.14 | 0.082 | 0.102 | 1.985 | 1.956 | 1.958 | 23.974
2018-11-16 | 23:40 | 74.625 | 75.209 | 75.299 | 75.299 | 74.58 | 75.164 | 75.074 | 75.344 | 76.185 | 387 | 396 | 307 | 15274.714 | 14472.873 | 13223.559 | -32768 | 64.386 | 67.664 | 0.14 | 0.084 | 0.104 | 1.988 | 1.957 | 1.959 | 23.972
2018-11-16 | 23:40 | 74.76 | 75.344 | 75.299 | 75.568 | 74.58 | 75.164 | 75.074 | 75.344 | 76.317 | 364 | 357 | 253 | 14379.616 | 13080.249 | 10980.005 | -32768 | 64.79 | 67.664 | 0.14 | 0.084 | 0.104 | 1.989 | 1.957 | 1.96 | 23.972
2018-11-16 | 23:41 | 74.85 | 75.434 | 75.434 | 75.612 | 74.58 | 74.94 | 75.029 | 75.479 | 76.097 | 381 | 383 | 322 | 15041.211 | 14008.665 | 13846.769 | -32768 | 65.778 | 68.069 | 0.14 | 0.082 | 0.104 | 1.989 | 1.958 | 1.96 | 23.972
2018-11-16 | 23:41 | 74.715 | 75.434 | 75.434 | 75.612 | 74.58 | 75.074 | 75.029 | 75.612 | 76.229 | 411 | 411 | 309 | 16208.729 | 15008.498 | 13306.653 | -32768 | 65.644 | 68.069 | 0.14 | 0.082 | 0.104 | 1.988 | 1.96 | 1.961 | 23.972
2018-11-16 | 23:41 | 74.94 | 75.568 | 75.434 | 75.744 | 74.715 | 75.299 | 75.254 | 75.479 | 76.229 | 416 | 413 | 308 | 16403.316 | 15079.914 | 13265.106 | -32768 | 65.105 | 67.53 | 0.142 | 0.084 | 0.104 | 1.99 | 1.959 | 1.961 | 23.972
2018-11-16 | 23:41 | 74.94 | 75.434 | 75.434 | 75.744 | 74.715 | 75.164 | 75.254 | 75.612 | 76.361 | 380 | 389 | 286 | 15002.293 | 14222.915 | 12351.065 | -32768 | 65.239 | 67.53 | 0.142 | 0.084 | 0.104 | 1.99 | 1.959 | 1.962 | 23.972
2018-11-16 | 23:41 | 74.94 | 75.434 | 75.299 | 75.744 | 74.446 | 75.164 | 75.254 | 75.612 | 76.361 | 380 | 389 | 286 | 15002.293 | 14222.915 | 12351.065 | -32768 | 65.239 | 67.53 | 0.14 | 0.082 | 0.104 | 1.99 | 1.959 | 1.962 | 23.972
2018-11-16 | 23:41 | 74.85 | 75.568 | 75.389 | 75.744 | 74.491 | 75.119 | 75.164 | 75.7 | 76.229 | 379 | 379 | 305 | 15975.226 | 14294.332 | 11894.045 | -32768 | 64.835 | 67.126 | 0.142 | 0.084 | 0.104 | 1.992 | 1.96 | 1.962 | 23.974
2018-11-16 | 23:41 | 74.85 | 75.568 | 75.389 | 75.744 | 74.491 | 75.119 | 75.164 | 75.7 | 76.229 | 379 | 379 | 305 | 14963.376 | 13865.832 | 13140.464 | -32768 | 64.835 | 67.126 | 0.142 | 0.084 | 0.104 | 1.992 | 1.961 | 1.963 | 23.972
2018-11-16 | 23:41 | 74.85 | 75.568 | 75.389 | 75.876 | 74.76 | 75.299 | 75.479 | 75.568 | 76.361 | 395 | 407 | 313 | 15586.053 | 14865.664 | 13472.843 | -32768 | 64.835 | 67.126 | 0.14 | 0.084 | 0.104 | 1.993 | 1.961 | 1.965 | 23.972
2018-11-16 | 23:41 | 74.85 | 75.568 | 75.389 | 75.876 | 74.76 | 75.299 | 75.479 | 75.568 | 76.361 | 395 | 407 | 313 | 15586.053 | 14865.664 | 13472.843 | -32768 | 64.835 | 67.126 | 0.14 | 0.084 | 0.104 | 1.993 | 1.961 | 1.965 | 23.972
2018-11-16 | 23:42 | 75.029 | 75.389 | 75.434 | 75.612 | 74.67 | 75.254 | 75.209 | 75.612 | 76.229 | 391 | 374 | 293 | 15430.384 | 13687.29 | 12641.896 | -32768 | 64.431 | 66.991 | 0.142 | 0.084 | 0.104 | 1.994 | 1.962 | 1.965 | 23.972
2018-11-16 | 23:42 | 75.029 | 75.389 | 75.434 | 75.744 | 74.715 | 75.254 | 75.209 | 75.612 | 76.229 | 391 | 374 | 293 | 15430.384 | 13687.29 | 12641.896 | -32768 | 64.431 | 66.991 | 0.142 | 0.084 | 0.104 | 1.994 | 1.962 | 1.964 | 23.972
2018-11-16 | 23:42 | 75.029 | 75.612 | 75.434 | 75.788 | 74.67 | 75.254 | 75.479 | 75.479 | 76.493 | 397 | 404 | 308 | 15663.888 | 14758.54 | 13265.106 | -32768 | 64.476 | 67.26 | 0.14 | 0.084 | 0.106 | 1.995 | 1.962 | 1.966 | 23.972
2018-11-16 | 23:42 | 75.029 | 75.479 | 75.434 | 75.788 | 74.67 | 75.119 | 75.612 | 75.612 | 76.493 | 365 | 358 | 290 | 14418.533 | 13115.958 | 12517.255 | -32768 | 64.476 | 67.26 | 0.14 | 0.084 | 0.106 | 1.994 | 1.962 | 1.965 | 23.972
2018-11-16 | 23:42 | 74.985 | 75.568 | 75.524 | 75.7 | 74.94 | 75.299 | 75.434 | 75.568 | 76.361 | 378 | 399 | 305 | 14924.459 | 14579.998 | 13140.464 | -32768 | 64.79 | 68.293 | 0.14 | 0.084 | 0.106 | 1.997 | 1.965 | 1.967 | 23.974
2018-11-16 | 23:42 | 75.029 | 75.568 | 75.524 | 75.7 | 74.94 | 75.434 | 75.434 | 75.7 | 76.361 | 391 | 412 | 320 | 15430.384 | 15044.206 | 13763.674 | -32768 | 64.656 | 68.158 | 0.14 | 0.086 | 0.106 | 1.996 | 1.963 | 1.966 | 23.972
2018-11-16 | 23:42 | 75.254 | 75.568 | 75.568 | 75.832 | 74.67 | 75.434 | 75.568 | 75.744 | 76.361 | 421 | 402 | 293 | 15469.301 | 14151.498 | 12641.896 | -32768 | 65.06 | 68.877 | 0.14 | 0.084 | 0.106 | 1.999 | 1.966 | 1.968 | 23.974
2018-11-16 | 23:42 | 75.254 | 75.568 | 75.568 | 75.7 | 74.67 | 75.434 | 75.434 | 75.744 | 76.361 | 421 | 402 | 293 | 16597.902 | 14687.123 | 12641.896 | -32768 | 65.06 | 68.877 | 0.14 | 0.086 | 0.104 | 1.998 | 1.964 | 1.967 | 23.97
2018-11-16 | 23:42 | 75.164 | 75.568 | 75.568 | 75.7 | 74.67 | 75.434 | 75.434 | 75.744 | 76.361 | 421 | 402 | 293 | 16597.902 | 14687.123 | 12641.896 | -32768 | 65.06 | 68.608 | 0.14 | 0.086 | 0.104 | 1.998 | 1.965 | 1.968 | 23.97
2018-11-16 | 23:42 | 75.254 | 75.568 | 75.7 | 75.965 | 74.67 | 75.434 | 75.7 | 75.744 | 76.582 | 382 | 370 | 322 | 15080.128 | 13544.457 | 13846.769 | -32768 | 64.925 | 68.473 | 0.142 | 0.086 | 0.106 | 1.999 | 1.966 | 1.969 | 23.972
2018-11-16 | 23:42 | 75.254 | 75.568 | 75.7 | 75.965 | 74.67 | 75.434 | 75.832 | 75.744 | 76.582 | 382 | 370 | 322 | 15080.128 | 13544.457 | 13846.769 | -32768 | 64.925 | 68.473 | 0.142 | 0.084 | 0.106 | 1.999 | 1.966 | 1.969 | 23.972
2018-11-16 | 23:43 | 75.344 | 75.7 | 75.7 | 76.097 | 74.67 | 75.568 | 75.832 | 75.612 | 76.582 | 389 | 379 | 292 | 15352.549 | 13865.832 | 12600.35 | -32768 | 64.925 | 68.608 | 0.142 | 0.086 | 0.106 | 2.001 | 1.967 | 1.969 | 23.972
2018-11-16 | 23:43 | 75.209 | 75.7 | 75.568 | 75.965 | 74.895 | 75.434 | 75.788 | 75.744 | 76.626 | 408 | 395 | 295 | 16091.978 | 14437.165 | 12724.991 | -32768 | 64.386 | 68.293 | 0.14 | 0.084 | 0.104 | 2.001 | 1.966 | 1.969 | 23.972
2018-11-16 | 23:43 | 75.074 | 75.7 | 75.7 | 75.832 | 74.805 | 75.434 | 75.656 | 75.744 | 76.449 | 405 | 386 | 306 | 15975.226 | 14115.79 | 13182.012 | -32768 | 64.386 | 68.293 | 0.142 | 0.086 | 0.104 | 2.001 | 1.968 | 1.97 | 23.972
2018-11-16 | 23:43 | 75.119 | 75.7 | 75.7 | 75.832 | 74.805 | 75.299 | 75.656 | 75.876 | 76.449 | 429 | 406 | 303 | 16909.24 | 14829.956 | 13057.369 | -32768 | 64.79 | 68.428 | 0.142 | 0.086 | 0.104 | 2 | 1.968 | 1.97 | 23.972
2018-11-16 | 23:43 | 75.344 | 75.832 | 75.7 | 75.788 | 75.029 | 75.7 | 75.524 | 75.744 | 76.449 | 371 | 386 | 301 | 14652.037 | 14115.79 | 12974.275 | -32768 | 64.88 | 68.338 | 0.142 | 0.084 | 0.104 | 2.003 | 1.969 | 1.972 | 23.972
2018-11-16 | 23:43 | 75.029 | 75.832 | 75.7 | 75.788 | 75.029 | 75.7 | 75.524 | 75.744 | 76.449 | 371 | 386 | 301 | 14652.037 | 14115.79 | 12974.275 | -32768 | 65.015 | 68.203 | 0.14 | 0.086 | 0.104 | 2.003 | 1.968 | 1.971 | 23.972
2018-11-16 | 23:43 | 75.479 | 75.832 | 75.656 | 76.053 | 75.029 | 75.656 | 75.656 | 75.965 | 76.67 | 378 | 403 | 275 | 14924.459 | 14722.831 | 11894.045 | -32768 | 65.419 | 67.485 | 0.142 | 0.086 | 0.106 | 2.004 | 1.969 | 1.972 | 23.972
2018-11-16 | 23:43 | 75.479 | 75.832 | 75.656 | 76.053 | 75.029 | 75.656 | 75.656 | 75.965 | 76.67 | 378 | 403 | 275 | 14924.459 | 14722.831 | 11894.045 | -32768 | 65.284 | 67.485 | 0.142 | 0.086 | 0.106 | 2.003 | 1.97 | 1.974 | 23.972
2018-11-16 | 23:44 | 74.76 | 75.7 | 74.85 | 75.92 | 74.625 | 75.524 | 75.7 | 75.7 | 76.758 | 359 | 367 | 303 | 14185.03 | 13437.332 | 13057.369 | -32768 | 65.15 | 67.395 | 0.142 | 0.086 | 0.104 | 2.005 | 1.971 | 1.973 | 23.974
2018-11-16 | 23:44 | 74.76 | 75.7 | 74.85 | 75.92 | 74.625 | 75.524 | 75.7 | 75.7 | 76.758 | 359 | 367 | 303 | 14185.03 | 13437.332 | 13057.369 | -32768 | 65.15 | 67.395 | 0.142 | 0.086 | 0.104 | 2.005 | 1.971 | 1.975 | 23.974
2018-11-16 | 23:44 | 74.491 | 75.524 | 74.85 | 75.92 | 74.356 | 75.434 | 75.744 | 75.832 | 76.758 | 374 | 369 | 286 | 14768.789 | 13508.749 | 12351.065 | -32768 | 65.15 | 67.53 | 0.142 | 0.088 | 0.106 | 2.006 | 1.971 | 1.975 | 23.972
2018-11-16 | 23:44 | 74.446 | 75.299 | 74.715 | 75.524 | 73.952 | 74.985 | 75.568 | 75.568 | 76.493 | 388 | 402 | 304 | 15313.632 | 14687.123 | 13098.917 | -32768 | 64.341 | 67.664 | 0.142 | 0.086 | 0.106 | 2.008 | 1.972 | 1.975 | 23.972
2018-11-16 | 23:44 | 74.176 | 75.119 | 74.58 | 75.389 | 74.086 | 75.164 | 75.568 | 75.7 | 76.493 | 369 | 376 | 276 | 14574.203 | 13758.707 | 11935.593 | -32768 | 64.207 | 67.934 | 0.142 | 0.086 | 0.106 | 2.007 | 1.971 | 1.975 | 23.972
2018-11-16 | 23:44 | 74.176 | 75.119 | 74.715 | 75.389 | 73.952 | 75.164 | 75.568 | 75.7 | 76.493 | 389 | 398 | 310 | 15352.549 | 14544.29 | 13348.2 | -32768 | 64.207 | 67.934 | 0.142 | 0.086 | 0.106 | 2.007 | 1.972 | 1.976 | 23.972
2018-11-16 | 23:44 | 74.041 | 75.029 | 74.446 | 75.164 | 74.041 | 74.985 | 75.434 | 75.568 | 76.229 | 379 | 394 | 327 | 14963.376 | 14401.457 | 14054.505 | -32768 | 64.656 | 68.203 | 0.142 | 0.086 | 0.106 | 2.008 | 1.973 | 1.976 | 23.972
2018-11-16 | 23:44 | 74.041 | 75.029 | 74.58 | 75.164 | 73.907 | 74.985 | 75.434 | 75.568 | 76.097 | 383 | 378 | 300 | 15119.045 | 13830.124 | 12932.728 | -32768 | 64.656 | 68.203 | 0.142 | 0.086 | 0.106 | 2.009 | 1.973 | 1.977 | 23.972
2018-11-16 | 23:44 | 74.041 | 75.029 | 74.58 | 75.164 | 73.907 | 74.985 | 75.434 | 75.568 | 76.097 | 383 | 378 | 300 | 15119.045 | 13830.124 | 12932.728 | -32768 | 64.656 | 68.203 | 0.142 | 0.086 | 0.106 | 2.009 | 1.973 | 1.977 | 23.972
2018-11-16 | 23:44 | 74.446 | 74.985 | 74.715 | 75.389 | 73.817 | 74.58 | 75.434 | 75.299 | 76.185 | 393 | 372 | 286 | 15508.218 | 13615.874 | 12351.065 | -32768 | 65.419 | 68.069 | 0.142 | 0.086 | 0.106 | 2.009 | 1.974 | 1.977 | 23.972
2018-11-16 | 23:44 | 74.311 | 75.029 | 74.715 | 75.254 | 74.086 | 74.895 | 75.434 | 75.434 | 76.185 | 401 | 404 | 284 | 15819.557 | 14758.54 | 12267.971 | -32768 | 65.419 | 68.069 | 0.142 | 0.086 | 0.106 | 2.009 | 1.975 | 1.978 | 23.97
2018-11-16 | 23:44 | 74.311 | 75.029 | 74.58 | 75.254 | 73.952 | 74.895 | 75.434 | 75.434 | 76.185 | 401 | 404 | 284 | 15819.557 | 14758.54 | 12267.971 | -32768 | 65.419 | 68.069 | 0.142 | 0.086 | 0.106 | 2.008 | 1.975 | 1.977 | 23.97
2018-11-16 | 23:45 | 74.58 | 75.029 | 74.85 | 75.344 | 74.086 | 74.85 | 75.434 | 75.299 | 76.053 | 418 | 404 | 287 | 16481.15 | 14758.54 | 12392.612 | -32768 | 64.97 | 68.203 | 0.144 | 0.086 | 0.106 | 2.009 | 1.975 | 1.978 | 23.972
2018-11-16 | 23:45 | 74.58 | 75.029 | 74.85 | 75.344 | 74.086 | 74.85 | 75.434 | 75.299 | 76.053 | 418 | 404 | 287 | 16481.15 | 14758.54 | 12392.612 | -32768 | 64.97 | 68.203 | 0.142 | 0.086 | 0.106 | 2.009 | 1.975 | 1.978 | 23.972
2018-11-16 | 23:45 | 74.58 | 75.029 | 74.85 | 75.209 | 73.907 | 74.85 | 75.434 | 75.434 | 75.92 | 385 | 392 | 333 | 15430.384 | 14258.623 | 12434.16 | -32768 | 64.835 | 68.608 | 0.144 | 0.086 | 0.106 | 2.01 | 1.975 | 1.979 | 23.972
2018-11-16 | 23:45 | 74.58 | 75.029 | 74.85 | 75.074 | 73.907 | 74.85 | 75.434 | 75.434 | 75.92 | 385 | 392 | 333 | 15196.88 | 14330.04 | 14303.788 | -32768 | 64.835 | 68.608 | 0.144 | 0.086 | 0.106 | 2.01 | 1.975 | 1.979 | 23.974
2018-11-16 | 23:45 | 74.311 | 75.029 | 74.85 | 75.074 | 73.907 | 74.85 | 75.434 | 75.434 | 75.92 | 385 | 392 | 333 | 15196.88 | 14330.04 | 14303.788 | -32768 | 64.701 | 68.473 | 0.144 | 0.086 | 0.106 | 2.011 | 1.976 | 1.979 | 23.974
2018-11-16 | 23:45 | 74.446 | 74.985 | 74.85 | 75.119 | 74.086 | 74.715 | 75.434 | 75.434 | 76.053 | 401 | 389 | 289 | 15819.557 | 14222.915 | 12475.707 | -32768 | 64.072 | 68.608 | 0.142 | 0.086 | 0.106 | 2.01 | 1.976 | 1.979 | 23.972
2018-11-16 | 23:45 | 74.446 | 74.985 | 74.58 | 75.254 | 73.907 | 74.715 | 75.434 | 75.434 | 76.185 | 377 | 375 | 283 | 14885.541 | 13722.999 | 12226.424 | -32768 | 64.072 | 68.608 | 0.142 | 0.086 | 0.106 | 2.012 | 1.976 | 1.98 | 23.976
2018-11-16 | 23:45 | 74.446 | 74.985 | 74.715 | 75.209 | 74.041 | 74.58 | 75.434 | 75.299 | 76.185 | 401 | 404 | 286 | 15975.226 | 14901.373 | 12351.065 | -32768 | 63.623 | 68.338 | 0.144 | 0.086 | 0.106 | 2.012 | 1.977 | 1.981 | 23.974
2018-11-16 | 23:45 | 74.401 | 74.985 | 74.715 | 75.209 | 74.041 | 74.58 | 75.434 | 75.299 | 76.185 | 401 | 404 | 299 | 15819.557 | 14758.54 | 12891.181 | -32768 | 64.162 | 68.069 | 0.144 | 0.086 | 0.106 | 2.011 | 1.977 | 1.982 | 23.974
2018-11-16 | 23:45 | 74.401 | 74.985 | 74.58 | 75.074 | 73.907 | 74.715 | 75.389 | 75.299 | 76.053 | 389 | 389 | 317 | 15352.549 | 14222.915 | 13639.031 | -32768 | 64.162 | 68.069 | 0.144 | 0.086 | 0.106 | 2.013 | 1.978 | 1.982 | 23.972
2018-11-16 | 23:46 | 74.086 | 74.85 | 74.446 | 75.029 | 73.907 | 74.715 | 75.344 | 75.434 | 76.053 | 383 | 399 | 291 | 15119.045 | 14579.998 | 12558.802 | -32768 | 63.443 | 68.473 | 0.144 | 0.084 | 0.106 | 2.013 | 1.978 | 1.982 | 23.972
2018-11-16 | 23:46 | 74.086 | 74.85 | 74.311 | 75.029 | 73.772 | 74.715 | 75.344 | 75.434 | 76.053 | 383 | 399 | 291 | 15119.045 | 14579.998 | 12558.802 | -32768 | 63.443 | 68.473 | 0.142 | 0.084 | 0.106 | 2.011 | 1.979 | 1.982 | 23.974
2018-11-16 | 23:46 | 74.086 | 74.85 | 74.311 | 74.715 | 73.772 | 74.715 | 75.344 | 75.434 | 76.053 | 383 | 406 | 316 | 15119.045 | 14829.956 | 13597.484 | -32768 | 63.443 | 68.338 | 0.144 | 0.084 | 0.106 | 2.013 | 1.979 | 1.983 | 23.972
2018-11-16 | 23:46 | 73.907 | 74.58 | 74.266 | 74.985 | 73.458 | 74.356 | 75.029 | 75.254 | 76.053 | 388 | 408 | 306 | 15313.632 | 14901.373 | 13182.012 | -32768 | 64.341 | 68.742 | 0.142 | 0.086 | 0.106 | 2.012 | 1.978 | 1.981 | 23.972
2018-11-16 | 23:46 | 73.907 | 74.715 | 74.266 | 74.985 | 73.458 | 74.356 | 75.029 | 75.254 | 76.053 | 388 | 408 | 306 | 15313.632 | 14901.373 | 13182.012 | -32768 | 64.476 | 68.742 | 0.142 | 0.086 | 0.106 | 2.012 | 1.979 | 1.982 | 23.972
2018-11-16 | 23:46 | 73.817 | 74.535 | 74.401 | 74.805 | 73.323 | 74.356 | 74.94 | 75.389 | 75.788 | 408 | 391 | 331 | 16091.978 | 14294.332 | 14220.694 | -32768 | 64.027 | 68.877 | 0.144 | 0.084 | 0.106 | 2.013 | 1.98 | 1.983 | 23.974
2018-11-16 | 23:46 | 73.817 | 74.535 | 74.401 | 74.805 | 73.323 | 74.356 | 74.94 | 75.389 | 75.788 | 408 | 391 | 331 | 16091.978 | 14294.332 | 14220.694 | -32768 | 64.027 | 68.877 | 0.144 | 0.086 | 0.106 | 2.013 | 1.979 | 1.983 | 23.972
2018-11-16 | 23:46 | 73.727 | 74.535 | 74.401 | 74.535 | 73.323 | 74.266 | 75.119 | 75.254 | 75.92 | 403 | 407 | 310 | 15897.392 | 14865.664 | 13348.2 | -32768 | 63.757 | 68.608 | 0.144 | 0.086 | 0.106 | 2.013 | 1.98 | 1.983 | 23.974
2018-11-16 | 23:47 | 73.727 | 74.446 | 74.266 | 74.715 | 73.592 | 74.221 | 74.985 | 75.119 | 75.788 | 363 | 395 | 314 | 14340.699 | 14437.165 | 13514.39 | -32768 | 62.59 | 68.203 | 0.142 | 0.086 | 0.106 | 2.012 | 1.979 | 1.984 | 23.972
2018-11-16 | 23:47 | 73.727 | 74.58 | 73.997 | 74.58 | 73.592 | 74.266 | 74.985 | 75.254 | 75.788 | 413 | 401 | 308 | 15624.97 | 13901.54 | 12309.519 | -32768 | 62.455 | 68.473 | 0.144 | 0.086 | 0.104 | 2.014 | 1.981 | 1.983 | 23.972
2018-11-16 | 23:47 | 73.817 | 74.446 | 74.086 | 74.58 | 73.323 | 74.086 | 74.94 | 75.254 | 75.612 | 399 | 392 | 283 | 15741.722 | 14330.04 | 12226.424 | -32768 | 61.781 | 68.608 | 0.142 | 0.084 | 0.106 | 2.013 | 1.98 | 1.983 | 23.972
2018-11-16 | 23:47 | 73.682 | 74.311 | 74.086 | 74.58 | 73.323 | 74.086 | 74.94 | 75.254 | 75.612 | 399 | 392 | 283 | 15741.722 | 14330.04 | 12226.424 | -32768 | 61.781 | 68.608 | 0.142 | 0.084 | 0.106 | 2.014 | 1.981 | 1.985 | 23.978
2018-11-16 | 23:47 | 73.862 | 74.58 | 74.356 | 74.67 | 73.458 | 74.041 | 74.85 | 75.254 | 75.612 | 394 | 403 | 318 | 15547.136 | 14722.831 | 13680.579 | -32768 | 62.545 | 68.877 | 0.142 | 0.086 | 0.106 | 2.015 | 1.98 | 1.984 | 23.972
2018-11-16 | 23:47 | 73.862 | 74.58 | 74.086 | 74.67 | 73.592 | 74.221 | 74.94 | 75.119 | 75.612 | 373 | 376 | 274 | 14729.872 | 13758.707 | 11852.498 | -32768 | 62.545 | 68.877 | 0.142 | 0.086 | 0.106 | 2.013 | 1.979 | 1.983 | 23.974
2018-11-16 | 23:47 | 73.682 | 74.58 | 74.086 | 74.535 | 73.592 | 74.221 | 74.94 | 75.119 | 75.612 | 373 | 376 | 274 | 14729.872 | 13758.707 | 11852.498 | -32768 | 62.545 | 68.877 | 0.142 | 0.086 | 0.106 | 2.013 | 1.979 | 1.983 | 23.974
2018-11-16 | 23:47 | 73.727 | 74.356 | 74.221 | 74.805 | 73.233 | 74.041 | 74.85 | 74.985 | 75.568 | 382 | 379 | 284 | 15080.128 | 13865.832 | 12267.971 | -32768 | 61.737 | 68.563 | 0.14 | 0.084 | 0.106 | 2.013 | 1.98 | 1.983 | 23.976
2018-11-16 | 23:47 | 73.727 | 74.356 | 74.221 | 74.805 | 73.233 | 74.086 | 74.85 | 75.254 | 75.568 | 392 | 395 | 308 | 15469.301 | 14437.165 | 13265.106 | -32768 | 61.737 | 68.563 | 0.142 | 0.084 | 0.106 | 2.014 | 1.981 | 1.984 | 23.972
2018-11-16 | 23:47 | 73.727 | 74.356 | 74.221 | 74.535 | 73.233 | 74.086 | 74.94 | 75.254 | 75.568 | 392 | 395 | 308 | 15469.301 | 14437.165 | 13265.106 | -32768 | 61.737 | 68.832 | 0.142 | 0.086 | 0.106 | 2.014 | 1.98 | 1.984 | 23.972
2018-11-16 | 23:48 | 73.682 | 74.266 | 74.086 | 74.625 | 73.503 | 74.041 | 74.94 | 74.985 | 75.568 | 380 | 394 | 285 | 15002.293 | 14401.457 | 12309.519 | -32768 | 61.153 | 68.697 | 0.142 | 0.086 | 0.106 | 2.014 | 1.98 | 1.986 | 23.972
2018-11-16 | 23:48 | 73.682 | 74.266 | 74.221 | 74.76 | 73.233 | 74.041 | 75.074 | 75.119 | 75.568 | 379 | 392 | 285 | 14963.376 | 14330.04 | 12309.519 | -32768 | 61.153 | 68.697 | 0.142 | 0.086 | 0.104 | 2.015 | 1.981 | 1.984 | 23.972
2018-11-16 | 23:48 | 73.817 | 74.401 | 74.221 | 74.76 | 73.233 | 73.952 | 75.074 | 75.119 | 75.568 | 385 | 392 | 285 | 14963.376 | 14330.04 | 12309.519 | -32768 | 61.018 | 68.967 | 0.142 | 0.086 | 0.104 | 2.015 | 1.981 | 1.984 | 23.972
2018-11-16 | 23:48 | 73.637 | 74.266 | 74.086 | 74.625 | 73.143 | 74.131 | 74.625 | 75.254 | 75.7 | 378 | 383 | 304 | 14924.459 | 14008.665 | 13098.917 | -32768 | 61.826 | 69.236 | 0.14 | 0.086 | 0.106 | 2.016 | 1.981 | 1.984 | 23.974
2018-11-16 | 23:48 | 73.637 | 74.266 | 73.952 | 74.625 | 73.413 | 74.131 | 75.164 | 75.254 | 75.7 | 370 | 377 | 317 | 14613.12 | 13794.415 | 13639.031 | -32768 | 61.826 | 69.236 | 0.14 | 0.084 | 0.104 | 2.015 | 1.981 | 1.985 | 23.974
2018-11-16 | 23:48 | 73.458 | 74.266 | 73.907 | 74.625 | 73.368 | 74.041 | 74.715 | 74.94 | 75.656 | 407 | 400 | 329 | 16053.061 | 14615.706 | 14137.6 | -32768 | 61.422 | 68.248 | 0.14 | 0.086 | 0.104 | 2.014 | 1.981 | 1.984 | 23.976
2018-11-16 | 23:48 | 73.997 | 74.131 | 74.176 | 74.446 | 73.323 | 73.772 | 74.715 | 74.94 | 75.344 | 382 | 395 | 286 | 15080.128 | 14437.165 | 12351.065 | -32768 | 61.781 | 67.709 | 0.14 | 0.086 | 0.106 | 2.015 | 1.981 | 1.984 | 23.97
2018-11-16 | 23:48 | 73.997 | 74.131 | 74.176 | 74.446 | 73.323 | 73.772 | 74.715 | 74.94 | 75.344 | 382 | 395 | 286 | 15080.128 | 14437.165 | 12351.065 | -32768 | 61.781 | 67.709 | 0.14 | 0.084 | 0.106 | 2.015 | 1.981 | 1.984 | 23.974
2018-11-16 | 23:49 | 74.266 | 74.491 | 74.625 | 74.805 | 73.997 | 74.221 | 74.985 | 75.119 | 75.568 | 396 | 378 | 315 | 15624.97 | 13830.124 | 13555.938 | -32768 | 62.545 | 68.383 | 0.14 | 0.086 | 0.106 | 2.016 | 1.981 | 1.985 | 23.972
2018-11-16 | 23:49 | 74.266 | 74.491 | 74.76 | 74.805 | 73.997 | 74.221 | 74.985 | 75.119 | 75.7 | 363 | 356 | 303 | 14340.699 | 13044.541 | 13057.369 | -32768 | 62.545 | 68.383 | 0.14 | 0.084 | 0.106 | 2.016 | 1.981 | 1.984 | 23.972
2018-11-16 | 23:49 | 74.266 | 74.491 | 74.76 | 74.805 | 73.997 | 74.221 | 74.985 | 75.119 | 75.7 | 363 | 356 | 303 | 14340.699 | 13044.541 | 13057.369 | -32768 | 62.545 | 68.383 | 0.14 | 0.084 | 0.106 | 2.016 | 1.981 | 1.984 | 23.972
2018-11-16 | 23:49 | 74.221 | 74.76 | 74.85 | 74.895 | 74.131 | 74.491 | 75.074 | 75.074 | 75.788 | 384 | 379 | 297 | 15157.963 | 13865.832 | 12808.086 | -32768 | 63.713 | 68.652 | 0.14 | 0.084 | 0.104 | 2.016 | 1.981 | 1.984 | 23.972
2018-11-16 | 23:49 | 74.221 | 74.76 | 74.85 | 74.895 | 73.997 | 74.491 | 75.074 | 75.074 | 75.656 | 409 | 407 | 313 | 16130.895 | 14865.664 | 13472.843 | -32768 | 63.713 | 68.652 | 0.14 | 0.084 | 0.106 | 2.017 | 1.981 | 1.984 | 23.972
2018-11-16 | 23:49 | 74.446 | 74.85 | 74.715 | 75.119 | 74.131 | 74.625 | 75.164 | 75.209 | 75.832 | 383 | 381 | 295 | 15119.045 | 13937.249 | 12724.991 | -32768 | 66.497 | 69.057 | 0.14 | 0.084 | 0.104 | 2.016 | 1.981 | 1.984 | 23.972
2018-11-16 | 23:49 | 74.446 | 74.85 | 74.58 | 75.119 | 73.997 | 74.625 | 75.029 | 75.209 | 75.965 | 414 | 401 | 317 | 16325.481 | 14651.415 | 13639.031 | -32768 | 66.497 | 69.057 | 0.14 | 0.084 | 0.104 | 2.015 | 1.981 | 1.984 | 23.976
2018-11-16 | 23:49 | 74.446 | 74.715 | 74.58 | 74.76 | 73.997 | 74.625 | 75.029 | 75.344 | 75.965 | 383 | 376 | 265 | 15119.045 | 13758.707 | 11478.572 | -32768 | 66.497 | 69.326 | 0.14 | 0.086 | 0.104 | 2.016 | 1.981 | 1.983 | 23.972
2018-11-16 | 23:49 | 74.491 | 74.895 | 74.715 | 75.164 | 74.086 | 74.76 | 75.209 | 75.209 | 75.92 | 364 | 365 | 284 | 15936.309 | 15008.498 | 13805.221 | -32768 | 65.329 | 70.404 | 0.14 | 0.084 | 0.104 | 2.015 | 1.98 | 1.984 | 23.972
2018-11-16 | 23:49 | 74.356 | 74.895 | 74.715 | 75.164 | 74.086 | 74.76 | 75.209 | 75.209 | 75.92 | 364 | 365 | 284 | 14379.616 | 13365.916 | 12267.971 | -32768 | 65.194 | 70 | 0.14 | 0.084 | 0.104 | 2.017 | 1.982 | 1.984 | 23.972
2018-11-16 | 23:50 | 74.356 | 74.895 | 74.715 | 75.164 | 74.086 | 74.76 | 75.209 | 75.209 | 76.053 | 364 | 365 | 284 | 14379.616 | 13365.916 | 12267.971 | -32768 | 65.194 | 70 | 0.14 | 0.084 | 0.104 | 2.017 | 1.982 | 1.984 | 23.972
2018-11-16 | 23:50 | 74.356 | 74.895 | 74.715 | 75.119 | 73.817 | 74.446 | 75.389 | 75.209 | 76.009 | 388 | 398 | 317 | 15313.632 | 14544.29 | 13639.031 | -32768 | 65.15 | 69.551 | 0.14 | 0.084 | 0.104 | 2.016 | 1.981 | 1.984 | 23.972
2018-11-16 | 23:50 | 74.356 | 74.895 | 74.715 | 75.119 | 73.817 | 74.446 | 75.209 | 75.209 | 76.009 | 388 | 398 | 317 | 15313.632 | 14544.29 | 13639.031 | -32768 | 65.15 | 69.551 | 0.14 | 0.084 | 0.104 | 2.016 | 1.981 | 1.983 | 23.972
2018-11-16 | 23:50 | 74.086 | 74.895 | 74.715 | 75.119 | 73.952 | 74.715 | 75.209 | 75.344 | 76.009 | 370 | 389 | 296 | 14613.12 | 14222.915 | 12766.538 | -32768 | 65.15 | 69.281 | 0.14 | 0.084 | 0.104 | 2.015 | 1.98 | 1.983 | 23.972
2018-11-16 | 23:50 | 74.311 | 74.895 | 74.58 | 75.029 | 73.817 | 74.715 | 75.164 | 75.344 | 75.832 | 380 | 395 | 280 | 15002.293 | 14437.165 | 12101.781 | -32768 | 65.329 | 69.191 | 0.14 | 0.086 | 0.106 | 2.015 | 1.981 | 1.984 | 23.972
2018-11-16 | 23:50 | 74.176 | 74.895 | 74.58 | 75.029 | 73.817 | 74.446 | 75.164 | 75.209 | 75.832 | 392 | 372 | 293 | 15002.293 | 14437.165 | 12101.781 | -32768 | 65.329 | 69.191 | 0.14 | 0.084 | 0.106 | 2.017 | 1.982 | 1.985 | 23.972
2018-11-16 | 23:50 | 74.311 | 74.895 | 74.58 | 75.119 | 73.862 | 74.715 | 75.299 | 75.344 | 75.965 | 376 | 373 | 309 | 14846.624 | 13651.582 | 13306.653 | -32768 | 64.476 | 68.248 | 0.142 | 0.086 | 0.104 | 2.017 | 1.981 | 1.985 | 23.972
2018-11-16 | 23:50 | 74.311 | 74.895 | 74.715 | 75.074 | 73.862 | 74.715 | 75.299 | 75.344 | 75.965 | 429 | 424 | 328 | 14846.624 | 13651.582 | 13306.653 | -32768 | 64.476 | 68.248 | 0.142 | 0.086 | 0.104 | 2.016 | 1.98 | 1.983 | 23.974
2018-11-16 | 23:50 | 74.311 | 74.895 | 74.715 | 75.074 | 73.862 | 74.715 | 75.299 | 75.344 | 75.965 | 429 | 424 | 328 | 14846.624 | 13651.582 | 13306.653 | -32768 | 64.162 | 68.383 | 0.142 | 0.086 | 0.104 | 2.016 | 1.98 | 1.983 | 23.974
2018-11-16 | 23:50 | 74.266 | 74.58 | 74.85 | 75.119 | 73.907 | 74.446 | 75.254 | 75.344 | 75.744 | 384 | 397 | 291 | 15157.963 | 14508.581 | 12558.802 | -32768 | 63.937 | 68.383 | 0.14 | 0.084 | 0.104 | 2.016 | 1.981 | 1.983 | 23.972
2018-11-16 | 23:50 | 74.266 | 74.85 | 74.85 | 75.119 | 73.907 | 74.446 | 75.254 | 75.344 | 75.876 | 396 | 375 | 293 | 15624.97 | 13722.999 | 12641.896 | -32768 | 63.937 | 68.383 | 0.142 | 0.084 | 0.104 | 2.016 | 1.981 | 1.983 | 23.972
2018-11-16 | 23:51 | 74.176 | 74.895 | 74.715 | 74.94 | 73.862 | 74.715 | 75.299 | 75.344 | 76.009 | 398 | 385 | 331 | 15702.805 | 14080.082 | 14220.694 | -32768 | 63.353 | 70.134 | 0.14 | 0.086 | 0.104 | 2.018 | 1.982 | 1.985 | 23.974
2018-11-16 | 23:51 | 74.311 | 74.895 | 74.715 | 75.074 | 73.862 | 74.715 | 75.299 | 75.344 | 76.009 | 407 | 391 | 284 | 15702.805 | 14080.082 | 14220.694 | -32768 | 63.219 | 69.865 | 0.14 | 0.086 | 0.104 | 2.017 | 1.981 | 1.984 | 23.972
2018-11-16 | 23:51 | 74.311 | 74.895 | 74.715 | 75.074 | 73.862 | 74.715 | 75.299 | 75.344 | 76.009 | 407 | 391 | 284 | 16053.061 | 14294.332 | 12267.971 | -32768 | 63.219 | 69.865 | 0.14 | 0.086 | 0.104 | 2.017 | 1.981 | 1.984 | 23.972
2018-11-16 | 23:51 | 74.311 | 74.895 | 74.715 | 75.074 | 73.862 | 74.715 | 75.299 | 75.344 | 76.009 | 407 | 391 | 284 | 16053.061 | 14294.332 | 12267.971 | -32768 | 63.219 | 69.865 | 0.14 | 0.084 | 0.104 | 2.017 | 1.981 | 1.984 | 23.972
2018-11-16 | 23:51 | 74.58 | 74.985 | 74.715 | 75.344 | 74.176 | 74.446 | 75.434 | 75.344 | 75.832 | 384 | 404 | 306 | 15157.963 | 14758.54 | 13182.012 | -32768 | 63.892 | 70.673 | 0.14 | 0.086 | 0.104 | 2.017 | 1.981 | 1.984 | 23.972
2018-11-16 | 23:51 | 74.58 | 74.985 | 74.715 | 75.209 | 74.176 | 74.446 | 75.299 | 75.344 | 75.832 | 384 | 404 | 306 | 15157.963 | 14758.54 | 13182.012 | -32768 | 63.892 | 70.673 | 0.14 | 0.086 | 0.104 | 2.017 | 1.981 | 1.984 | 23.972
2018-11-16 | 23:51 | 74.446 | 74.85 | 74.715 | 75.209 | 74.176 | 74.446 | 75.299 | 75.344 | 75.832 | 362 | 378 | 319 | 14301.782 | 13830.124 | 13722.126 | -32768 | 64.296 | 70.404 | 0.142 | 0.086 | 0.104 | 2.017 | 1.982 | 1.984 | 23.972
2018-11-16 | 23:51 | 74.535 | 75.119 | 74.85 | 75.434 | 74.041 | 74.535 | 75.389 | 75.344 | 75.788 | 393 | 414 | 286 | 15508.218 | 15115.623 | 12351.065 | -32768 | 64.656 | 70 | 0.14 | 0.086 | 0.104 | 2.018 | 1.982 | 1.984 | 23.972
2018-11-16 | 23:51 | 74.535 | 74.985 | 74.85 | 75.299 | 74.041 | 74.805 | 75.389 | 75.344 | 75.788 | 389 | 406 | 313 | 15352.549 | 14829.956 | 13472.843 | -32768 | 64.656 | 69.865 | 0.14 | 0.084 | 0.106 | 2.017 | 1.982 | 1.986 | 23.972
2018-11-16 | 23:51 | 74.535 | 74.985 | 74.985 | 75.299 | 74.176 | 74.805 | 75.389 | 75.344 | 76.053 | 389 | 406 | 313 | 15352.549 | 14829.956 | 13472.843 | -32768 | 64.521 | 69.865 | 0.14 | 0.086 | 0.106 | 2.017 | 1.981 | 1.984 | 23.972
2018-11-16 | 23:52 | 74.67 | 75.119 | 75.119 | 75.389 | 74.086 | 74.94 | 75.389 | 75.479 | 76.053 | 413 | 418 | 330 | 16286.564 | 15258.456 | 14179.146 | -32768 | 63.263 | 68.877 | 0.14 | 0.084 | 0.106 | 2.018 | 1.982 | 1.984 | 23.972
2018-11-16 | 23:52 | 74.67 | 75.119 | 75.119 | 75.209 | 74.356 | 74.805 | 75.389 | 75.479 | 76.053 | 384 | 381 | 295 | 15157.963 | 13937.249 | 12724.991 | -32768 | 63.084 | 68.877 | 0.14 | 0.084 | 0.106 | 2.019 | 1.981 | 1.985 | 23.974
2018-11-16 | 23:52 | 74.805 | 75.119 | 74.94 | 75.389 | 74.221 | 74.985 | 75.524 | 75.568 | 76.009 | 392 | 399 | 283 | 15469.301 | 14579.998 | 12226.424 | -32768 | 63.263 | 68.608 | 0.14 | 0.084 | 0.104 | 2.019 | 1.982 | 1.985 | 23.972
2018-11-16 | 23:52 | 74.805 | 75.119 | 75.074 | 75.389 | 74.356 | 74.85 | 75.524 | 75.568 | 76.141 | 387 | 390 | 300 | 15469.301 | 14579.998 | 12226.424 | -32768 | 63.263 | 68.608 | 0.14 | 0.084 | 0.104 | 2.018 | 1.981 | 1.984 | 23.972
2018-11-16 | 23:52 | 74.805 | 75.119 | 75.074 | 75.389 | 74.356 | 74.85 | 75.524 | 75.568 | 76.141 | 387 | 390 | 300 | 15469.301 | 14579.998 | 12226.424 | -32768 | 63.263 | 68.608 | 0.14 | 0.084 | 0.104 | 2.018 | 1.981 | 1.984 | 23.972
2018-11-16 | 23:52 | 74.76 | 75.119 | 75.074 | 75.344 | 74.221 | 75.074 | 75.479 | 75.7 | 76.273 | 396 | 397 | 318 | 15624.97 | 14508.581 | 13680.579 | -32768 | 63.488 | 68.608 | 0.14 | 0.084 | 0.106 | 2.019 | 1.982 | 1.985 | 23.972
2018-11-16 | 23:52 | 74.76 | 75.119 | 75.074 | 75.344 | 74.221 | 75.074 | 75.479 | 75.7 | 76.141 | 396 | 397 | 318 | 15624.97 | 14508.581 | 13680.579 | -32768 | 63.488 | 68.608 | 0.14 | 0.084 | 0.104 | 2.019 | 1.983 | 1.986 | 23.974
2018-11-16 | 23:52 | 74.895 | 75.119 | 75.209 | 75.612 | 74.311 | 74.94 | 75.612 | 75.7 | 76.009 | 388 | 396 | 292 | 15313.632 | 14472.873 | 12600.35 | -32768 | 62.545 | 68.563 | 0.14 | 0.086 | 0.106 | 2.018 | 1.982 | 1.985 | 23.972
2018-11-16 | 23:52 | 74.76 | 75.389 | 75.209 | 75.344 | 74.446 | 74.805 | 75.479 | 75.7 | 76.009 | 416 | 397 | 264 | 16403.316 | 14508.581 | 11437.024 | -32768 | 62.68 | 68.293 | 0.14 | 0.086 | 0.104 | 2.019 | 1.983 | 1.985 | 23.974
2018-11-16 | 23:52 | 74.76 | 75.389 | 75.209 | 75.344 | 74.446 | 74.805 | 75.479 | 75.7 | 76.009 | 416 | 397 | 264 | 16403.316 | 14508.581 | 11437.024 | -32768 | 62.68 | 68.293 | 0.14 | 0.086 | 0.106 | 2.019 | 1.982 | 1.985 | 23.972
2018-11-16 | 23:53 | 74.625 | 75.389 | 75.074 | 75.389 | 74.356 | 75.074 | 75.612 | 75.7 | 76.317 | 428 | 404 | 275 | 16870.324 | 14758.54 | 11894.045 | -32768 | 62.59 | 68.428 | 0.14 | 0.086 | 0.104 | 2.019 | 1.983 | 1.986 | 23.972
2018-11-16 | 23:53 | 74.895 | 75.389 | 75.074 | 75.524 | 74.356 | 75.074 | 75.612 | 75.7 | 76.317 | 365 | 394 | 311 | 14418.533 | 14401.457 | 13389.748 | -32768 | 62.59 | 68.158 | 0.14 | 0.086 | 0.104 | 2.02 | 1.983 | 1.986 | 23.972
2018-11-16 | 23:53 | 74.895 | 75.389 | 75.074 | 75.524 | 74.356 | 75.074 | 75.612 | 75.7 | 76.317 | 365 | 394 | 311 | 14418.533 | 14401.457 | 13389.748 | -32768 | 62.994 | 68.158 | 0.14 | 0.086 | 0.104 | 2.02 | 1.983 | 1.986 | 23.972
2018-11-16 | 23:53 | 74.85 | 75.389 | 75.344 | 75.656 | 74.266 | 74.94 | 75.568 | 75.7 | 76.141 | 400 | 408 | 307 | 15780.64 | 14901.373 | 13223.559 | -32768 | 62.859 | 68.024 | 0.142 | 0.086 | 0.104 | 2.02 | 1.983 | 1.986 | 23.972
2018-11-16 | 23:53 | 74.85 | 75.389 | 75.074 | 75.524 | 74.266 | 75.209 | 75.568 | 75.7 | 76.141 | 406 | 408 | 308 | 16014.143 | 14901.373 | 13265.106 | -32768 | 62.994 | 68.158 | 0.14 | 0.086 | 0.104 | 2.02 | 1.984 | 1.986 | 23.972
2018-11-16 | 23:53 | 74.85 | 75.209 | 75.029 | 75.656 | 74.356 | 74.94 | 75.7 | 75.656 | 76.185 | 387 | 394 | 282 | 15274.714 | 14401.457 | 12184.876 | -32768 | 63.802 | 68.114 | 0.14 | 0.086 | 0.104 | 2.02 | 1.983 | 1.986 | 23.972
2018-11-16 | 23:53 | 74.85 | 75.209 | 75.029 | 75.656 | 74.491 | 74.94 | 75.7 | 75.656 | 76.185 | 408 | 406 | 357 | 16091.978 | 14829.956 | 15300.924 | -32768 | 63.802 | 68.114 | 0.142 | 0.086 | 0.104 | 2.022 | 1.985 | 1.987 | 23.972
2018-11-16 | 23:53 | 74.805 | 75.389 | 75.299 | 75.524 | 74.535 | 75.074 | 75.389 | 75.524 | 76.317 | 425 | 423 | 275 | 16753.572 | 15436.997 | 11894.045 | -32768 | 64.611 | 68.383 | 0.14 | 0.086 | 0.106 | 2.02 | 1.983 | 1.986 | 23.974
2018-11-16 | 23:53 | 74.67 | 75.344 | 75.299 | 75.524 | 74.535 | 75.074 | 75.389 | 75.656 | 76.317 | 379 | 388 | 327 | 14963.376 | 14187.207 | 14054.505 | -32768 | 64.476 | 68.787 | 0.142 | 0.086 | 0.106 | 2.022 | 1.985 | 1.986 | 23.972
2018-11-16 | 23:53 | 74.67 | 75.344 | 75.029 | 75.524 | 74.535 | 74.94 | 75.389 | 75.7 | 76.449 | 418 | 405 | 303 | 14963.376 | 14187.207 | 14054.505 | -32768 | 64.476 | 68.787 | 0.142 | 0.086 | 0.106 | 2.02 | 1.983 | 1.986 | 23.972
2018-11-16 | 23:54 | 74.805 | 75.299 | 75.299 | 75.524 | 74.58 | 75.074 | 75.524 | 75.788 | 76.317 | 409 | 381 | 298 | 16130.895 | 13937.249 | 12849.633 | -32768 | 64.072 | 68.293 | 0.142 | 0.086 | 0.106 | 2.02 | 1.984 | 1.988 | 23.97
2018-11-16 | 23:54 | 74.805 | 75.254 | 75.299 | 75.524 | 74.311 | 75.074 | 75.524 | 75.656 | 76.317 | 383 | 391 | 301 | 15119.045 | 14294.332 | 12974.275 | -32768 | 64.341 | 68.293 | 0.142 | 0.086 | 0.106 | 2.021 | 1.984 | 1.988 | 23.972
2018-11-16 | 23:54 | 74.895 | 75.479 | 75.164 | 75.612 | 74.58 | 75.164 | 75.344 | 75.788 | 76.449 | 383 | 395 | 311 | 15119.045 | 14437.165 | 13389.748 | -32768 | 64.835 | 69.191 | 0.142 | 0.086 | 0.106 | 2.022 | 1.985 | 1.988 | 23.97
2018-11-16 | 23:54 | 74.895 | 75.479 | 75.164 | 75.744 | 74.58 | 75.164 | 75.788 | 75.788 | 76.449 | 383 | 395 | 311 | 15119.045 | 14437.165 | 13389.748 | -32768 | 64.835 | 69.191 | 0.142 | 0.086 | 0.106 | 2.021 | 1.985 | 1.988 | 23.97
2018-11-16 | 23:54 | 75.074 | 75.344 | 75.164 | 75.744 | 74.446 | 75.074 | 75.788 | 75.788 | 76.449 | 403 | 406 | 339 | 15897.392 | 14829.956 | 14553.072 | -32768 | 65.105 | 69.191 | 0.142 | 0.086 | 0.106 | 2.021 | 1.985 | 1.988 | 23.972
2018-11-16 | 23:54 | 74.94 | 75.434 | 75.434 | 75.656 | 74.715 | 75.254 | 75.389 | 75.92 | 76.449 | 358 | 384 | 259 | 14146.112 | 14044.374 | 11229.288 | -32768 | 64.88 | 69.73 | 0.142 | 0.086 | 0.106 | 2.021 | 1.984 | 1.987 | 23.972
2018-11-16 | 23:54 | 74.94 | 75.434 | 75.299 | 75.656 | 74.715 | 75.344 | 75.524 | 75.788 | 76.449 | 414 | 404 | 325 | 14146.112 | 14044.374 | 11229.288 | -32768 | 64.88 | 69.73 | 0.142 | 0.086 | 0.106 | 2.021 | 1.985 | 1.988 | 23.974
2018-11-16 | 23:54 | 74.895 | 75.612 | 75.434 | 75.744 | 74.715 | 75.299 | 75.344 | 75.656 | 76.582 | 382 | 388 | 321 | 15080.128 | 14187.207 | 13805.221 | -32768 | 64.835 | 68.922 | 0.144 | 0.086 | 0.106 | 2.021 | 1.985 | 1.988 | 23.972
2018-11-16 | 23:54 | 74.895 | 75.612 | 75.568 | 75.744 | 74.58 | 75.164 | 75.344 | 75.788 | 76.582 | 382 | 388 | 321 | 15080.128 | 14187.207 | 13805.221 | -32768 | 64.835 | 68.922 | 0.144 | 0.086 | 0.106 | 2.022 | 1.986 | 1.989 | 23.974
2018-11-16 | 23:55 | 75.074 | 75.612 | 75.568 | 75.744 | 74.85 | 75.299 | 75.656 | 75.92 | 76.582 | 394 | 391 | 297 | 15547.136 | 14294.332 | 12808.086 | -32768 | 65.374 | 67.979 | 0.144 | 0.086 | 0.106 | 2.021 | 1.985 | 1.988 | 23.972
2018-11-16 | 23:55 | 74.94 | 75.612 | 75.568 | 75.744 | 74.85 | 75.299 | 75.656 | 75.92 | 76.582 | 394 | 391 | 297 | 15547.136 | 14294.332 | 12808.086 | -32768 | 65.509 | 68.383 | 0.144 | 0.086 | 0.106 | 2.022 | 1.986 | 1.99 | 23.972
2018-11-16 | 23:55 | 74.94 | 75.744 | 75.568 | 75.744 | 74.85 | 75.299 | 75.656 | 75.92 | 76.582 | 395 | 399 | 318 | 15586.053 | 14579.998 | 13680.579 | -32768 | 65.509 | 68.383 | 0.144 | 0.086 | 0.106 | 2.022 | 1.986 | 1.989 | 23.972
2018-11-16 | 23:55 | 74.895 | 75.479 | 75.434 | 75.656 | 74.715 | 75.434 | 75.612 | 75.92 | 76.582 | 400 | 373 | 294 | 15780.64 | 13651.582 | 12683.443 | -32768 | 65.015 | 67.979 | 0.142 | 0.088 | 0.106 | 2.022 | 1.986 | 1.99 | 23.972
2018-11-16 | 23:55 | 75.029 | 75.479 | 75.434 | 75.92 | 74.715 | 75.434 | 75.876 | 75.92 | 76.582 | 400 | 373 | 294 | 15780.64 | 13651.582 | 12683.443 | -32768 | 64.745 | 67.575 | 0.142 | 0.088 | 0.106 | 2.022 | 1.986 | 1.989 | 23.972
2018-11-16 | 23:55 | 75.029 | 75.612 | 75.434 | 75.92 | 74.715 | 75.434 | 75.876 | 75.92 | 76.582 | 424 | 418 | 331 | 16714.654 | 15258.456 | 14220.694 | -32768 | 64.745 | 67.575 | 0.144 | 0.086 | 0.106 | 2.022 | 1.987 | 1.99 | 23.972
2018-11-16 | 23:55 | 75.164 | 75.744 | 75.434 | 75.92 | 74.94 | 75.434 | 75.744 | 75.92 | 76.449 | 405 | 404 | 315 | 15352.549 | 13722.999 | 12766.538 | -32768 | 66.632 | 67.844 | 0.144 | 0.086 | 0.106 | 2.021 | 1.986 | 1.991 | 23.974
2018-11-16 | 23:55 | 75.164 | 75.744 | 75.434 | 75.92 | 74.94 | 75.434 | 75.744 | 75.92 | 76.449 | 405 | 404 | 315 | 15975.226 | 14758.54 | 13555.938 | -32768 | 66.632 | 67.844 | 0.144 | 0.086 | 0.106 | 2.022 | 1.988 | 1.991 | 23.972
2018-11-16 | 23:56 | 75.254 | 75.568 | 75.7 | 75.965 | 74.94 | 75.434 | 75.832 | 76.053 | 76.714 | 379 | 378 | 330 | 14963.376 | 13830.124 | 14179.146 | -32768 | 66.542 | 67.709 | 0.144 | 0.086 | 0.106 | 2.022 | 1.988 | 1.991 | 23.972
2018-11-16 | 23:56 | 75.254 | 75.7 | 75.7 | 75.965 | 74.94 | 75.568 | 75.965 | 76.053 | 76.714 | 375 | 369 | 294 | 14963.376 | 13830.124 | 14179.146 | -32768 | 66.542 | 67.709 | 0.144 | 0.086 | 0.106 | 2.023 | 1.987 | 1.99 | 23.972
2018-11-16 | 23:56 | 75.119 | 75.7 | 75.568 | 75.7 | 74.76 | 75.299 | 75.832 | 76.185 | 76.449 | 397 | 391 | 286 | 15663.888 | 14294.332 | 12351.065 | -32768 | 65.868 | 67.889 | 0.144 | 0.088 | 0.106 | 2.024 | 1.989 | 1.992 | 23.972
2018-11-16 | 23:56 | 75.119 | 75.7 | 75.7 | 75.965 | 74.895 | 75.299 | 75.965 | 76.185 | 76.582 | 398 | 396 | 334 | 15702.805 | 14472.873 | 14345.336 | -32768 | 65.868 | 67.889 | 0.146 | 0.088 | 0.106 | 2.023 | 1.988 | 1.991 | 23.974
2018-11-16 | 23:56 | 75.254 | 75.744 | 75.7 | 75.965 | 74.895 | 75.568 | 75.965 | 75.92 | 76.582 | 402 | 380 | 310 | 15858.474 | 13901.54 | 13348.2 | -32768 | 66.138 | 67.754 | 0.144 | 0.088 | 0.106 | 2.024 | 1.988 | 1.991 | 23.972
2018-11-16 | 23:56 | 75.254 | 75.744 | 75.568 | 76.009 | 75.029 | 75.568 | 75.965 | 76.053 | 76.582 | 415 | 413 | 300 | 16364.398 | 15079.914 | 12932.728 | -32768 | 66.856 | 67.889 | 0.144 | 0.086 | 0.106 | 2.024 | 1.989 | 1.992 | 23.972
2018-11-16 | 23:56 | 75.254 | 75.744 | 75.524 | 76.009 | 74.895 | 75.568 | 75.832 | 76.009 | 76.449 | 415 | 413 | 300 | 16364.398 | 15079.914 | 12932.728 | -32768 | 66.856 | 67.889 | 0.144 | 0.086 | 0.106 | 2.024 | 1.989 | 1.992 | 23.972
2018-11-16 | 23:56 | 75.254 | 75.744 | 75.524 | 76.009 | 74.895 | 75.568 | 75.832 | 76.009 | 76.449 | 426 | 405 | 301 | 16792.488 | 14794.248 | 12974.275 | -32768 | 66.856 | 67.889 | 0.144 | 0.086 | 0.106 | 2.024 | 1.989 | 1.992 | 23.972
2018-11-16 | 23:56 | 75.254 | 75.656 | 75.832 | 75.832 | 74.895 | 75.524 | 75.832 | 76.053 | 76.67 | 383 | 388 | 332 | 15119.045 | 14187.207 | 14262.241 | -32768 | 65.733 | 67.709 | 0.146 | 0.088 | 0.106 | 2.025 | 1.989 | 1.992 | 23.972
2018-11-16 | 23:56 | 75.119 | 75.92 | 75.832 | 75.656 | 74.895 | 75.656 | 75.965 | 76.053 | 76.67 | 383 | 388 | 332 | 15119.045 | 14187.207 | 14262.241 | -32768 | 65.823 | 68.114 | 0.144 | 0.088 | 0.106 | 2.024 | 1.989 | 1.993 | 23.972
2018-11-16 | 23:56 | 75.119 | 75.92 | 75.832 | 75.656 | 74.895 | 75.656 | 75.965 | 76.053 | 76.405 | 376 | 351 | 303 | 14846.624 | 12866 | 13057.369 | -32768 | 65.823 | 68.114 | 0.144 | 0.086 | 0.106 | 2.024 | 1.989 | 1.992 | 23.972
2018-11-16 | 23:57 | 75.074 | 75.92 | 75.832 | 75.7 | 75.029 | 75.612 | 76.053 | 76.185 | 76.714 | 414 | 417 | 348 | 16325.481 | 15222.747 | 14926.998 | -32768 | 66.138 | 69.057 | 0.144 | 0.088 | 0.106 | 2.026 | 1.991 | 1.993 | 23.972
2018-11-16 | 23:57 | 75.074 | 75.92 | 75.832 | 76.097 | 75.029 | 75.612 | 75.788 | 76.185 | 76.714 | 373 | 380 | 286 | 14729.872 | 13901.54 | 12351.065 | -32768 | 66.138 | 69.326 | 0.144 | 0.088 | 0.106 | 2.025 | 1.99 | 1.994 | 23.972
2018-11-16 | 23:57 | 75.344 | 75.92 | 75.832 | 76.097 | 75.029 | 75.612 | 75.788 | 76.185 | 76.714 | 373 | 380 | 286 | 14729.872 | 13901.54 | 12351.065 | -32768 | 66.542 | 69.326 | 0.144 | 0.088 | 0.106 | 2.025 | 1.989 | 1.992 | 23.972
2018-11-16 | 23:57 | 75.389 | 75.965 | 75.832 | 76.141 | 75.164 | 75.656 | 75.832 | 76.053 | 76.758 | 379 | 386 | 317 | 15741.722 | 14579.998 | 11686.309 | -32768 | 67.664 | 70.808 | 0.144 | 0.086 | 0.106 | 2.025 | 1.99 | 1.994 | 23.972
2018-11-16 | 23:57 | 75.389 | 75.965 | 75.7 | 76.141 | 75.164 | 75.656 | 76.053 | 76.185 | 76.758 | 396 | 388 | 307 | 15624.97 | 14187.207 | 13223.559 | -32768 | 67.664 | 70.808 | 0.144 | 0.086 | 0.106 | 2.025 | 1.992 | 1.995 | 23.972
2018-11-16 | 23:57 | 75.344 | 75.965 | 75.7 | 76.009 | 75.164 | 75.656 | 76.053 | 76.185 | 76.758 | 396 | 388 | 307 | 15624.97 | 14187.207 | 13223.559 | -32768 | 67.664 | 70.808 | 0.144 | 0.086 | 0.106 | 2.024 | 1.99 | 1.993 | 23.97
2018-11-16 | 23:57 | 75.164 | 76.053 | 75.965 | 75.832 | 74.985 | 75.479 | 75.744 | 76.185 | 76.802 | 401 | 409 | 291 | 15819.557 | 14937.081 | 12558.802 | -32768 | 67.081 | 70.494 | 0.144 | 0.086 | 0.106 | 2.026 | 1.991 | 1.994 | 23.972
2018-11-16 | 23:57 | 75.299 | 75.92 | 75.965 | 76.097 | 74.985 | 75.612 | 75.744 | 76.317 | 76.802 | 389 | 380 | 269 | 15352.549 | 13901.54 | 11644.762 | -32768 | 67.081 | 70.494 | 0.146 | 0.086 | 0.106 | 2.025 | 1.991 | 1.994 | 23.972
2018-11-16 | 23:57 | 75.299 | 75.92 | 75.832 | 76.229 | 74.985 | 75.612 | 76.141 | 76.185 | 76.802 | 397 | 375 | 302 | 15663.888 | 13722.999 | 13015.822 | -32768 | 67.081 | 70.494 | 0.146 | 0.086 | 0.106 | 2.026 | 1.992 | 1.995 | 23.972
2018-11-16 | 23:58 | 75.119 | 75.832 | 75.965 | 75.832 | 75.119 | 75.656 | 76.141 | 76.317 | 76.934 | 408 | 403 | 266 | 16091.978 | 14722.831 | 11520.119 | -32768 | 66.003 | 70.359 | 0.144 | 0.088 | 0.108 | 2.025 | 1.991 | 1.995 | 23.972
2018-11-16 | 23:58 | 75.119 | 75.832 | 75.965 | 76.229 | 75.119 | 75.656 | 75.744 | 76.317 | 76.934 | 408 | 403 | 266 | 16091.978 | 14722.831 | 11520.119 | -32768 | 66.003 | 70.359 | 0.146 | 0.088 | 0.106 | 2.025 | 1.993 | 1.996 | 23.972
2018-11-16 | 23:58 | 75.254 | 75.965 | 75.965 | 76.229 | 75.119 | 75.656 | 75.744 | 76.185 | 76.934 | 398 | 385 | 272 | 15702.805 | 14080.082 | 11769.403 | -32768 | 66.138 | 70.224 | 0.144 | 0.088 | 0.106 | 2.026 | 1.992 | 1.994 | 23.972
2018-11-16 | 23:58 | 75.254 | 75.965 | 75.7 | 76.229 | 74.985 | 75.612 | 75.744 | 76.317 | 76.934 | 398 | 385 | 272 | 15702.805 | 14080.082 | 11769.403 | -32768 | 66.138 | 70.224 | 0.144 | 0.088 | 0.106 | 2.026 | 1.992 | 1.995 | 23.972
2018-11-16 | 23:58 | 75.254 | 75.965 | 75.92 | 75.832 | 75.119 | 75.656 | 76.141 | 76.405 | 76.934 | 398 | 421 | 301 | 15702.805 | 15365.581 | 12974.275 | -32768 | 65.733 | 69.775 | 0.146 | 0.088 | 0.106 | 2.025 | 1.992 | 1.995 | 23.972
2018-11-16 | 23:58 | 75.389 | 76.097 | 75.92 | 76.229 | 75.119 | 75.788 | 75.744 | 76.273 | 76.934 | 361 | 382 | 312 | 14262.864 | 13972.957 | 13431.295 | -32768 | 65.733 | 69.685 | 0.146 | 0.088 | 0.106 | 2.026 | 1.993 | 1.996 | 23.972
2018-11-16 | 23:58 | 75.389 | 76.097 | 75.92 | 76.229 | 75.119 | 75.788 | 75.744 | 76.273 | 76.934 | 361 | 382 | 312 | 14262.864 | 13972.957 | 13431.295 | -32768 | 65.868 | 69.685 | 0.146 | 0.088 | 0.106 | 2.026 | 1.993 | 1.996 | 23.972
2018-11-16 | 23:58 | 75.344 | 76.185 | 75.92 | 75.92 | 75.254 | 75.656 | 75.92 | 76.405 | 77.066 | 384 | 379 | 325 | 15157.963 | 13865.832 | 13971.41 | -32768 | 65.554 | 69.596 | 0.146 | 0.086 | 0.106 | 2.026 | 1.994 | 1.996 | 23.972
2018-11-16 | 23:58 | 75.344 | 76.185 | 75.92 | 75.92 | 75.254 | 75.656 | 75.92 | 76.405 | 77.066 | 384 | 379 | 325 | 15157.963 | 13865.832 | 13971.41 | -32768 | 65.554 | 69.596 | 0.146 | 0.088 | 0.106 | 2.025 | 1.994 | 1.997 | 23.972
2018-11-16 | 23:58 | 75.524 | 76.097 | 76.053 | 76.273 | 75.299 | 75.876 | 76.273 | 76.405 | 77.022 | 400 | 393 | 264 | 15780.64 | 14365.748 | 11437.024 | -32768 | 67.126 | 69.012 | 0.146 | 0.088 | 0.108 | 2.025 | 1.994 | 1.996 | 23.972
2018-11-16 | 23:58 | 75.524 | 76.097 | 76.053 | 76.185 | 75.299 | 75.876 | 76.273 | 76.405 | 77.022 | 400 | 393 | 264 | 15780.64 | 14365.748 | 11437.024 | -32768 | 67.126 | 69.012 | 0.146 | 0.088 | 0.108 | 2.025 | 1.994 | 1.996 | 23.972
2018-11-16 | 23:58 | 75.524 | 76.097 | 76.053 | 76.185 | 75.299 | 75.876 | 76.273 | 76.405 | 77.022 | 400 | 393 | 264 | 15780.64 | 14365.748 | 11437.024 | -32768 | 67.126 | 69.012 | 0.146 | 0.088 | 0.108 | 2.026 | 1.995 | 1.997 | 23.972
2018-11-16 | 23:59 | 75.612 | 76.053 | 76.053 | 76.273 | 75.254 | 75.832 | 76.185 | 76.405 | 77.022 | 411 | 372 | 288 | 16208.729 | 13615.874 | 12434.16 | -32768 | 65.778 | 69.506 | 0.148 | 0.088 | 0.106 | 2.025 | 1.994 | 1.997 | 23.974
2018-11-16 | 23:59 | 75.344 | 75.92 | 76.053 | 75.92 | 75.254 | 75.7 | 76.317 | 76.405 | 77.022 | 384 | 396 | 289 | 15157.963 | 14472.873 | 12475.707 | -32768 | 65.778 | 69.236 | 0.148 | 0.088 | 0.106 | 2.025 | 1.996 | 1.998 | 23.972
2018-11-16 | 23:59 | 75.344 | 75.92 | 76.053 | 75.92 | 75.254 | 75.7 | 76.317 | 76.405 | 77.022 | 384 | 396 | 289 | 15157.963 | 14472.873 | 12475.707 | -32768 | 65.15 | 69.236 | 0.148 | 0.088 | 0.106 | 2.027 | 1.997 | 1.998 | 23.972
2018-11-16 | 23:59 | 75.299 | 76.053 | 76.185 | 76.053 | 75.254 | 75.965 | 76.273 | 76.537 | 77.154 | 382 | 400 | 286 | 15041.211 | 14365.748 | 11810.95 | -32768 | 64.341 | 68.608 | 0.148 | 0.088 | 0.106 | 2.025 | 1.995 | 1.998 | 23.972
2018-11-16 | 23:59 | 75.299 | 76.053 | 76.185 | 76.053 | 75.254 | 75.965 | 76.273 | 76.537 | 77.154 | 382 | 400 | 286 | 15080.128 | 14615.706 | 12351.065 | -32768 | 64.341 | 68.608 | 0.148 | 0.088 | 0.108 | 2.026 | 1.996 | 1.998 | 23.972
2018-11-16 | 23:59 | 75.299 | 76.053 | 76.053 | 76.053 | 75.254 | 75.832 | 76.273 | 76.405 | 77.154 | 378 | 372 | 299 | 14924.459 | 13615.874 | 12891.181 | -32768 | 64.341 | 68.608 | 0.148 | 0.088 | 0.106 | 2.026 | 1.996 | 1.998 | 23.972
2018-11-16 | 23:59 | 75.656 | 76.229 | 76.185 | 76.449 | 75.299 | 76.009 | 76.097 | 76.67 | 77.11 | 404 | 414 | 339 | 15936.309 | 15115.623 | 14553.072 | -32768 | 64.207 | 68.069 | 0.148 | 0.088 | 0.106 | 2.027 | 1.997 | 1.998 | 23.972
2018-11-16 | 23:59 | 75.744 | 76.229 | 76.185 | 76.449 | 75.299 | 76.009 | 76.317 | 76.67 | 77.11 | 404 | 414 | 339 | 15936.309 | 15115.623 | 14553.072 | -32768 | 64.207 | 68.069 | 0.148 | 0.088 | 0.106 | 2.027 | 1.997 | 2 | 23.972
2018-11-16 | 23:59 | 75.744 | 76.229 | 76.053 | 76.449 | 75.164 | 75.876 | 76.317 | 76.537 | 77.11 | 393 | 401 | 274 | 15508.218 | 14651.415 | 11852.498 | -32768 | 64.207 | 68.069 | 0.148 | 0.088 | 0.106 | 2.026 | 1.997 | 1.999 | 23.972
2018-11-16 | 23:59 | 75.876 | 76.273 | 76.053 | 76.67 | 75.524 | 76.009 | 76.449 | 76.493 | 76.978 | 409 | 414 | 271 | 16130.895 | 15115.623 | 11727.856 | -32768 | 62.949 | 67.979 | 0.148 | 0.088 | 0.108 | 2.027 | 1.997 | 1.999 | 23.974
2018-11-16 | 23:59 | 75.876 | 76.053 | 76.317 | 76.67 | 75.254 | 76.009 | 76.317 | 76.493 | 76.978 | 377 | 375 | 313 | 14885.541 | 13722.999 | 13472.843 | -32768 | 62.949 | 67.979 | 0.148 | 0.088 | 0.108 | 2.026 | 1.998 | 2 | 23.974
2018-11-16 | 24:00 | 75.832 | 76.317 | 76.317 | 76.626 | 75.524 | 75.832 | 76.405 | 76.626 | 77.199 | 368 | 362 | 298 | 14535.285 | 13258.791 | 12849.633 | -32768 | 63.847 | 67.53 | 0.148 | 0.088 | 0.106 | 2.027 | 1.998 | 2.001 | 23.972
2018-11-16 | 24:00 | 75.832 | 76.317 | 76.185 | 76.626 | 75.389 | 75.832 | 76.405 | 76.626 | 77.199 | 370 | 371 | 294 | 14535.285 | 13258.791 | 12849.633 | -32768 | 63.847 | 67.53 | 0.148 | 0.088 | 0.106 | 2.028 | 1.999 | 2.001 | 23.972