2018-11-15 | 19:22 | 73.098 | 73.682 | 73.053 | 73.997 | 72.515 | 73.233 | 74.221 | 74.311 | 74.985 | 437 | 413 | 332 | 17220.58 | 15079.914 | 14262.241 | -32768 | 62.006 | 68.832 | 0.406 | 0.54 | 0.628 | 1.851 | 1.802 | 1.934 | 23.978
2018-11-15 | 19:23 | 72.964 | 73.637 | 72.919 | 73.862 | 72.515 | 73.053 | 74.356 | 74.041 | 75.074 | 416 | 407 | 293 | 16403.316 | 14865.664 | 12641.896 | -32768 | 61.467 | 68.832 | 0.376 | 0.566 | 0.606 | 1.85 | 1.802 | 1.933 | 23.978
2018-11-15 | 19:23 | 72.964 | 73.637 | 72.919 | 73.862 | 72.515 | 73.053 | 74.356 | 74.041 | 75.074 | 416 | 407 | 293 | 16403.316 | 14865.664 | 12641.896 | -32768 | 61.467 | 68.832 | 0.376 | 0.566 | 0.606 | 1.85 | 1.802 | 1.933 | 23.978
2018-11-15 | 19:23 | 72.964 | 73.413 | 73.323 | 73.592 | 72.29 | 73.233 | 74.086 | 74.176 | 75.029 | 435 | 430 | 287 | 17142.744 | 15686.955 | 12392.612 | -32768 | 61.467 | 68.832 | 0.382 | 0.624 | 0.616 | 1.85 | 1.8 | 1.933 | 23.978
2018-11-15 | 19:23 | 73.278 | 73.547 | 73.323 | 73.682 | 72.515 | 73.188 | 74.266 | 74.176 | 74.85 | 430 | 455 | 327 | 16948.158 | 16579.662 | 14054.505 | -32768 | 61.153 | 68.742 | 0.408 | 0.608 | 0.64 | 1.852 | 1.8 | 1.93 | 23.978
2018-11-15 | 19:23 | 73.143 | 73.503 | 73.323 | 73.682 | 72.649 | 73.188 | 74.266 | 74.176 | 74.85 | 445 | 433 | 409 | 17531.918 | 15794.08 | 17461.385 | -32768 | 61.153 | 68.742 | 0.42 | 0.548 | 0.59 | 1.852 | 1.801 | 1.931 | 23.978
2018-11-15 | 19:23 | 73.458 | 73.637 | 73.727 | 73.862 | 72.829 | 73.188 | 74.311 | 74.311 | 74.85 | 453 | 431 | 333 | 17843.256 | 15722.664 | 14303.788 | -32768 | 60.928 | 69.012 | 0.39 | 0.614 | 0.614 | 1.851 | 1.799 | 1.93 | 23.978
2018-11-15 | 19:23 | 73.592 | 73.503 | 73.727 | 73.772 | 72.829 | 73.188 | 74.311 | 74.176 | 74.985 | 428 | 424 | 332 | 16870.324 | 15472.706 | 14262.241 | -32768 | 60.838 | 68.742 | 0.376 | 0.616 | 0.596 | 1.85 | 1.799 | 1.93 | 23.978
2018-11-15 | 19:23 | 74.131 | 74.086 | 74.311 | 74.356 | 73.323 | 73.368 | 74.446 | 74.491 | 75.119 | 428 | 421 | 335 | 16870.324 | 15365.581 | 14386.883 | -32768 | 60.749 | 69.326 | 0.404 | 0.54 | 0.612 | 1.851 | 1.798 | 1.928 | 23.978
2018-11-15 | 19:24 | 73.997 | 74.041 | 74.266 | 74.491 | 73.458 | 73.547 | 74.311 | 74.446 | 75.074 | 443 | 449 | 305 | 16364.398 | 15436.997 | 14885.45 | -32768 | 60.749 | 69.685 | 0.416 | 0.602 | 0.562 | 1.853 | 1.797 | 1.928 | 23.978
2018-11-15 | 19:24 | 74.625 | 74.446 | 74.67 | 74.805 | 73.862 | 73.997 | 74.535 | 74.58 | 75.434 | 433 | 443 | 393 | 17064.91 | 16151.163 | 16796.627 | -32768 | 60.928 | 69.281 | 0.368 | 0.59 | 0.562 | 1.854 | 1.797 | 1.927 | 23.978
2018-11-15 | 19:24 | 74.625 | 74.58 | 74.67 | 74.805 | 73.862 | 73.997 | 74.535 | 74.715 | 75.434 | 415 | 422 | 310 | 17064.91 | 16151.163 | 16796.627 | -32768 | 60.928 | 68.877 | 0.362 | 0.644 | 0.662 | 1.853 | 1.797 | 1.926 | 23.978
2018-11-15 | 19:24 | 74.895 | 74.76 | 74.94 | 75.119 | 74.131 | 74.176 | 74.401 | 74.715 | 75.744 | 446 | 458 | 332 | 17570.836 | 16686.787 | 14262.241 | -32768 | 61.377 | 69.326 | 0.376 | 0.658 | 0.582 | 1.854 | 1.796 | 1.926 | 23.978
2018-11-15 | 19:24 | 75.209 | 75.029 | 75.344 | 75.389 | 74.401 | 74.535 | 74.76 | 74.715 | 75.832 | 406 | 404 | 338 | 16014.143 | 14758.54 | 14511.525 | -32768 | 61.781 | 69.281 | 0.406 | 0.634 | 0.622 | 1.854 | 1.796 | 1.925 | 23.978
2018-11-15 | 19:24 | 75.524 | 75.119 | 75.612 | 75.656 | 74.715 | 74.535 | 74.76 | 75.119 | 75.965 | 429 | 441 | 327 | 16909.24 | 16079.747 | 14054.505 | -32768 | 62.051 | 69.191 | 0.388 | 0.628 | 0.588 | 1.855 | 1.796 | 1.924 | 23.978
2018-11-15 | 19:24 | 75.568 | 75.389 | 75.656 | 75.788 | 74.805 | 74.805 | 74.805 | 75.434 | 76.185 | 420 | 436 | 410 | 16558.986 | 15901.205 | 17502.932 | -32768 | 62.725 | 69.326 | 0.382 | 0.596 | 0.59 | 1.856 | 1.796 | 1.923 | 23.978
2018-11-15 | 19:24 | 75.568 | 75.389 | 75.788 | 75.788 | 74.94 | 75.074 | 74.805 | 75.434 | 76.185 | 393 | 422 | 327 | 16558.986 | 15901.205 | 17502.932 | -32768 | 62.725 | 69.326 | 0.39 | 0.56 | 0.608 | 1.856 | 1.796 | 1.923 | 23.978
2018-11-15 | 19:25 | 75.744 | 75.832 | 75.788 | 76.141 | 74.805 | 75.119 | 75.029 | 75.434 | 76.582 | 450 | 436 | 332 | 17726.504 | 15901.205 | 14262.241 | -32768 | 62.006 | 69.326 | 0.41 | 0.588 | 0.602 | 1.856 | 1.795 | 1.922 | 23.978
2018-11-15 | 19:25 | 76.317 | 76.097 | 76.537 | 76.449 | 75.209 | 75.479 | 75.164 | 75.656 | 76.449 | 433 | 431 | 361 | 17064.91 | 15722.664 | 15467.113 | -32768 | 61.512 | 68.473 | 0.382 | 0.574 | 0.558 | 1.857 | 1.796 | 1.923 | 23.978
2018-11-15 | 19:25 | 76.317 | 76.097 | 76.405 | 76.449 | 75.612 | 75.344 | 75.164 | 75.656 | 76.449 | 419 | 418 | 354 | 16520.068 | 15258.456 | 15176.281 | -32768 | 61.512 | 68.473 | 0.392 | 0.576 | 0.636 | 1.857 | 1.795 | 1.924 | 23.978
2018-11-15 | 19:25 | 76.449 | 76.626 | 76.978 | 76.449 | 75.92 | 75.92 | 75.299 | 76.097 | 76.978 | 453 | 437 | 376 | 17259.496 | 15329.872 | 14179.146 | -32768 | 61.377 | 68.652 | 0.39 | 0.568 | 0.596 | 1.857 | 1.795 | 1.923 | 23.978
2018-11-15 | 19:25 | 76.714 | 76.626 | 76.978 | 76.714 | 75.92 | 75.92 | 75.029 | 76.097 | 76.978 | 453 | 437 | 376 | 17843.256 | 15936.913 | 16090.322 | -32768 | 61.377 | 68.787 | 0.392 | 0.6 | 0.598 | 1.858 | 1.795 | 1.922 | 23.978
2018-11-15 | 19:25 | 76.978 | 76.89 | 76.978 | 77.11 | 76.141 | 76.053 | 75.568 | 76.097 | 77.243 | 430 | 438 | 326 | 16948.158 | 15972.622 | 14012.957 | -32768 | 61.647 | 69.012 | 0.39 | 0.594 | 0.64 | 1.858 | 1.795 | 1.922 | 23.978
2018-11-15 | 19:25 | 76.978 | 76.89 | 76.978 | 77.11 | 76.141 | 76.053 | 75.568 | 76.097 | 77.11 | 430 | 438 | 326 | 16948.158 | 15972.622 | 14012.957 | -32768 | 61.647 | 69.012 | 0.394 | 0.6 | 0.654 | 1.859 | 1.795 | 1.922 | 23.98
2018-11-15 | 19:25 | 77.11 | 77.287 | 77.11 | 77.375 | 76.537 | 76.273 | 75.7 | 76.361 | 77.419 | 423 | 423 | 334 | 16675.736 | 15436.997 | 14345.336 | -32768 | 61.781 | 68.742 | 0.39 | 0.564 | 0.61 | 1.858 | 1.797 | 1.922 | 23.976
2018-11-15 | 19:25 | 77.11 | 77.287 | 77.11 | 77.375 | 76.405 | 76.405 | 75.568 | 76.493 | 77.419 | 445 | 416 | 321 | 17531.918 | 15187.039 | 13805.221 | -32768 | 61.781 | 68.742 | 0.388 | 0.666 | 0.592 | 1.86 | 1.796 | 1.923 | 23.978
2018-11-15 | 19:25 | 77.022 | 77.287 | 77.199 | 77.375 | 76.582 | 76.802 | 75.612 | 76.626 | 77.551 | 459 | 437 | 333 | 18076.76 | 15936.913 | 14303.788 | -32768 | 61.916 | 68.832 | 0.394 | 0.558 | 0.564 | 1.859 | 1.796 | 1.921 | 23.978
2018-11-15 | 19:26 | 77.243 | 77.419 | 77.375 | 77.639 | 76.714 | 76.978 | 75.832 | 76.626 | 77.948 | 418 | 432 | 339 | 16481.15 | 15758.372 | 14553.072 | -32768 | 61.781 | 68.832 | 0.386 | 0.574 | 0.608 | 1.859 | 1.797 | 1.923 | 23.98
2018-11-15 | 19:26 | 77.375 | 77.551 | 77.375 | 77.639 | 76.714 | 76.978 | 75.832 | 76.758 | 77.948 | 417 | 435 | 316 | 16481.15 | 15758.372 | 14553.072 | -32768 | 61.781 | 68.832 | 0.408 | 0.598 | 0.632 | 1.859 | 1.796 | 1.921 | 23.978
2018-11-15 | 19:26 | 77.507 | 77.683 | 77.639 | 77.771 | 76.714 | 77.022 | 75.7 | 76.758 | 77.816 | 420 | 432 | 323 | 16558.986 | 15758.372 | 13888.315 | -32768 | 61.781 | 69.416 | 0.378 | 0.578 | 0.602 | 1.859 | 1.795 | 1.921 | 23.978
2018-11-15 | 19:26 | 77.375 | 77.683 | 77.639 | 77.904 | 76.714 | 77.022 | 75.7 | 76.758 | 77.816 | 420 | 432 | 323 | 16558.986 | 15758.372 | 13888.315 | -32768 | 61.781 | 69.416 | 0.408 | 0.6 | 0.606 | 1.859 | 1.796 | 1.921 | 23.978
2018-11-15 | 19:26 | 77.639 | 77.683 | 77.771 | 77.904 | 76.978 | 77.375 | 76.229 | 77.022 | 78.212 | 431 | 417 | 333 | 16987.076 | 15222.747 | 14303.788 | -32768 | 61.647 | 69.146 | 0.398 | 0.638 | 0.578 | 1.859 | 1.796 | 1.922 | 23.978
2018-11-15 | 19:26 | 77.727 | 77.948 | 77.904 | 78.168 | 76.978 | 77.287 | 75.92 | 77.154 | 78.344 | 416 | 428 | 327 | 16403.316 | 15615.539 | 14054.505 | -32768 | 62.186 | 68.877 | 0.416 | 0.644 | 0.58 | 1.859 | 1.796 | 1.922 | 23.978
2018-11-15 | 19:26 | 77.727 | 77.948 | 77.771 | 78.168 | 77.243 | 77.243 | 75.965 | 77.022 | 78.344 | 426 | 452 | 370 | 16792.488 | 16472.537 | 15841.038 | -32768 | 62.186 | 68.877 | 0.4 | 0.576 | 0.648 | 1.859 | 1.797 | 1.922 | 23.978
2018-11-15 | 19:26 | 77.904 | 78.08 | 78.036 | 78.256 | 77.243 | 77.595 | 76.229 | 77.154 | 78.477 | 450 | 424 | 341 | 17726.504 | 15472.706 | 14636.167 | -32768 | 62.275 | 69.146 | 0.394 | 0.588 | 0.62 | 1.859 | 1.797 | 1.923 | 23.978
2018-11-15 | 19:26 | 77.771 | 78.08 | 78.036 | 78.256 | 77.243 | 77.595 | 76.229 | 77.154 | 78.477 | 450 | 424 | 341 | 17726.504 | 15472.706 | 14636.167 | -32768 | 62.68 | 69.146 | 0.378 | 0.576 | 0.67 | 1.859 | 1.797 | 1.923 | 23.978
2018-11-15 | 19:26 | 78.168 | 78.212 | 78.3 | 78.565 | 77.507 | 77.595 | 76.361 | 77.287 | 78.741 | 421 | 419 | 317 | 16597.902 | 15294.164 | 13639.031 | -32768 | 62.994 | 69.371 | 0.426 | 0.56 | 0.61 | 1.858 | 1.797 | 1.924 | 23.978
2018-11-15 | 19:26 | 78.168 | 78.344 | 78.3 | 78.388 | 77.507 | 77.595 | 76.361 | 77.287 | 78.741 | 421 | 419 | 317 | 16597.902 | 15294.164 | 13639.031 | -32768 | 62.814 | 69.371 | 0.422 | 0.558 | 0.658 | 1.859 | 1.797 | 1.925 | 23.978
2018-11-15 | 19:27 | 78.433 | 78.433 | 78.565 | 78.829 | 77.86 | 77.816 | 76.229 | 77.551 | 78.829 | 453 | 458 | 375 | 16364.398 | 15686.955 | 14220.694 | -32768 | 62.859 | 69.596 | 0.43 | 0.608 | 0.626 | 1.86 | 1.798 | 1.924 | 23.98
2018-11-15 | 19:27 | 78.433 | 78.433 | 78.565 | 78.829 | 77.86 | 77.816 | 76.229 | 77.551 | 78.829 | 453 | 458 | 375 | 17843.256 | 16686.787 | 16048.775 | -32768 | 62.859 | 69.596 | 0.43 | 0.634 | 0.622 | 1.86 | 1.798 | 1.924 | 23.978
2018-11-15 | 19:27 | 78.741 | 78.565 | 78.697 | 78.829 | 78.036 | 78.256 | 76.537 | 77.419 | 78.917 | 396 | 407 | 302 | 15624.97 | 14865.664 | 13015.822 | -32768 | 62.32 | 69.865 | 0.422 | 0.602 | 0.664 | 1.86 | 1.798 | 1.926 | 23.978
2018-11-15 | 19:27 | 78.829 | 78.873 | 79.094 | 79.226 | 77.992 | 78.388 | 76.758 | 77.727 | 79.049 | 417 | 419 | 389 | 16442.234 | 15294.164 | 16630.438 | -32768 | 62.186 | 69.461 | 0.438 | 0.632 | 0.56 | 1.861 | 1.798 | 1.926 | 23.978
2018-11-15 | 19:27 | 78.829 | 78.873 | 79.094 | 79.226 | 77.992 | 78.388 | 76.758 | 77.727 | 79.049 | 417 | 419 | 389 | 16442.234 | 15294.164 | 16630.438 | -32768 | 62.32 | 69.461 | 0.388 | 0.65 | 0.664 | 1.861 | 1.798 | 1.925 | 23.978
2018-11-15 | 19:27 | 79.182 | 79.138 | 79.358 | 79.314 | 78.3 | 78.697 | 76.582 | 77.948 | 79.138 | 398 | 397 | 319 | 15702.805 | 14508.581 | 13722.126 | -32768 | 62.006 | 69.461 | 0.392 | 0.616 | 0.682 | 1.864 | 1.798 | 1.926 | 23.978
2018-11-15 | 19:27 | 79.182 | 79.138 | 79.358 | 79.314 | 78.3 | 78.697 | 76.582 | 77.948 | 79.138 | 398 | 397 | 319 | 15702.805 | 14508.581 | 13722.126 | -32768 | 62.006 | 69.461 | 0.402 | 0.54 | 0.596 | 1.863 | 1.798 | 1.926 | 23.978
2018-11-15 | 19:27 | 79.358 | 79.138 | 79.49 | 79.666 | 78.697 | 78.785 | 76.89 | 78.08 | 79.402 | 431 | 419 | 351 | 16987.076 | 15294.164 | 15051.64 | -32768 | 62.096 | 68.877 | 0.406 | 0.648 | 0.608 | 1.864 | 1.798 | 1.927 | 23.978
2018-11-15 | 19:27 | 79.49 | 79.402 | 79.622 | 79.843 | 79.049 | 78.917 | 76.89 | 78.212 | 79.799 | 410 | 403 | 298 | 16286.564 | 15222.747 | 15134.734 | -32768 | 61.871 | 69.102 | 0.41 | 0.546 | 0.596 | 1.865 | 1.798 | 1.927 | 23.976
2018-11-15 | 19:27 | 79.622 | 79.402 | 79.622 | 79.843 | 79.049 | 78.917 | 76.89 | 78.212 | 79.931 | 410 | 403 | 298 | 16169.812 | 14722.831 | 12849.633 | -32768 | 62.006 | 68.832 | 0.418 | 0.598 | 0.616 | 1.865 | 1.799 | 1.927 | 23.978
2018-11-15 | 19:28 | 79.666 | 79.755 | 80.151 | 80.063 | 79.226 | 79.226 | 77.199 | 78.212 | 79.931 | 439 | 436 | 312 | 17298.414 | 15901.205 | 13431.295 | -32768 | 61.422 | 69.326 | 0.4 | 0.594 | 0.642 | 1.867 | 1.799 | 1.928 | 23.978
2018-11-15 | 19:28 | 79.666 | 79.755 | 80.151 | 80.063 | 79.226 | 79.226 | 77.199 | 78.212 | 79.931 | 439 | 436 | 312 | 17298.414 | 15901.205 | 13431.295 | -32768 | 61.422 | 69.326 | 0.4 | 0.594 | 0.642 | 1.867 | 1.799 | 1.928 | 23.978
2018-11-15 | 19:28 | 80.107 | 80.063 | 80.283 | 80.328 | 79.49 | 79.578 | 77.507 | 78.609 | 80.151 | 410 | 422 | 334 | 16169.812 | 15401.289 | 14345.336 | -32768 | 61.647 | 69.506 | 0.39 | 0.654 | 0.612 | 1.867 | 1.799 | 1.929 | 23.978
2018-11-15 | 19:28 | 80.107 | 79.931 | 80.283 | 80.328 | 79.49 | 79.578 | 77.507 | 78.609 | 80.151 | 428 | 418 | 331 | 16870.324 | 15258.456 | 14220.694 | -32768 | 61.692 | 69.506 | 0.436 | 0.624 | 0.67 | 1.867 | 1.799 | 1.929 | 23.978
2018-11-15 | 19:28 | 80.063 | 80.283 | 80.283 | 80.592 | 79.755 | 79.755 | 77.331 | 78.873 | 80.548 | 434 | 454 | 340 | 17103.828 | 16543.955 | 14594.619 | -32768 | 61.422 | 69.506 | 0.386 | 0.59 | 0.646 | 1.869 | 1.8 | 1.931 | 23.978
2018-11-15 | 19:28 | 80.372 | 80.46 | 80.548 | 80.592 | 79.887 | 80.019 | 77.507 | 79.005 | 80.548 | 457 | 490 | 442 | 17998.926 | 17829.453 | 18832.445 | -32768 | 61.153 | 68.832 | 0.412 | 0.544 | 0.634 | 1.872 | 1.801 | 1.931 | 23.976
2018-11-15 | 19:28 | 80.372 | 80.504 | 80.548 | 80.724 | 79.887 | 79.975 | 77.771 | 78.873 | 80.548 | 431 | 425 | 316 | 16987.076 | 15508.414 | 13597.484 | -32768 | 61.153 | 68.832 | 0.442 | 0.624 | 0.66 | 1.873 | 1.802 | 1.932 | 23.978
2018-11-15 | 19:28 | 80.768 | 80.724 | 80.856 | 80.945 | 79.975 | 80.239 | 77.904 | 79.182 | 80.768 | 408 | 431 | 324 | 16091.978 | 15722.664 | 13929.862 | -32768 | 62.904 | 68.832 | 0.418 | 0.546 | 0.606 | 1.874 | 1.802 | 1.934 | 23.978
2018-11-15 | 19:28 | 80.328 | 81.033 | 80.68 | 81.209 | 80.107 | 80.372 | 77.727 | 79.534 | 80.768 | 421 | 435 | 354 | 16597.902 | 15865.497 | 15176.281 | -32768 | 62.32 | 69.371 | 0.402 | 0.624 | 0.626 | 1.875 | 1.803 | 1.935 | 23.978
2018-11-15 | 19:28 | 80.328 | 80.9 | 80.68 | 81.209 | 80.107 | 80.372 | 78.168 | 79.534 | 81.033 | 420 | 425 | 292 | 16558.986 | 15508.414 | 12600.35 | -32768 | 62.32 | 69.371 | 0.402 | 0.578 | 0.632 | 1.876 | 1.804 | 1.935 | 23.978
2018-11-15 | 19:29 | 79.27 | 80.592 | 79.358 | 80.9 | 79.358 | 80.416 | 78.124 | 79.27 | 81.165 | 393 | 417 | 325 | 15508.218 | 15222.747 | 13971.41 | -32768 | 62.814 | 69.102 | 0.404 | 0.574 | 0.582 | 1.879 | 1.804 | 1.936 | 23.978
2018-11-15 | 19:29 | 79.27 | 80.592 | 79.358 | 80.9 | 79.358 | 80.416 | 78.124 | 79.27 | 81.165 | 393 | 417 | 325 | 15508.218 | 15222.747 | 13971.41 | -32768 | 62.814 | 69.102 | 0.392 | 0.6 | 0.606 | 1.878 | 1.804 | 1.937 | 23.978
2018-11-15 | 19:29 | 77.595 | 79.931 | 77.904 | 80.151 | 77.771 | 80.019 | 78.168 | 79.402 | 80.856 | 442 | 433 | 395 | 17415.166 | 15794.08 | 16879.723 | -32768 | 63.533 | 68.787 | 0.404 | 0.552 | 0.638 | 1.881 | 1.805 | 1.938 | 23.978
2018-11-15 | 19:29 | 77.595 | 79.666 | 77.904 | 80.151 | 77.771 | 80.019 | 78.168 | 79.27 | 80.856 | 430 | 438 | 335 | 16948.158 | 15972.622 | 14386.883 | -32768 | 63.398 | 68.787 | 0.388 | 0.568 | 0.612 | 1.881 | 1.805 | 1.938 | 23.978
2018-11-15 | 19:29 | 76.537 | 78.873 | 76.846 | 79.358 | 76.449 | 79.226 | 77.771 | 78.873 | 80.328 | 429 | 436 | 309 | 16909.24 | 15901.205 | 13306.653 | -32768 | 63.398 | 68.428 | 0.414 | 0.56 | 0.606 | 1.883 | 1.806 | 1.939 | 23.978
2018-11-15 | 19:29 | 76.537 | 78.873 | 76.846 | 79.358 | 76.449 | 79.226 | 77.771 | 78.873 | 80.372 | 422 | 395 | 325 | 16636.82 | 14437.165 | 13971.41 | -32768 | 63.398 | 68.428 | 0.428 | 0.558 | 0.594 | 1.883 | 1.806 | 1.94 | 23.978
2018-11-15 | 19:29 | 75.7 | 77.683 | 75.568 | 78.212 | 75.389 | 78.256 | 77.727 | 78.388 | 79.843 | 441 | 446 | 355 | 17376.248 | 16258.288 | 15217.829 | -32768 | 63.039 | 68.293 | 0.418 | 0.616 | 0.578 | 1.884 | 1.807 | 1.941 | 23.978
2018-11-15 | 19:29 | 75.074 | 76.89 | 75.119 | 77.287 | 74.535 | 77.243 | 77.375 | 77.948 | 78.917 | 413 | 424 | 374 | 16481.15 | 16115.455 | 14636.167 | -32768 | 63.847 | 68.248 | 0.404 | 0.552 | 0.618 | 1.887 | 1.809 | 1.943 | 23.98
2018-11-15 | 19:29 | 75.074 | 76.89 | 75.119 | 77.287 | 74.535 | 77.243 | 77.375 | 77.948 | 78.917 | 413 | 424 | 374 | 16481.15 | 16115.455 | 14636.167 | -32768 | 63.847 | 68.248 | 0.404 | 0.552 | 0.618 | 1.886 | 1.809 | 1.943 | 23.98
2018-11-15 | 19:29 | 74.625 | 76.141 | 74.715 | 76.626 | 74.041 | 76.537 | 77.199 | 77.154 | 78.168 | 420 | 430 | 340 | 15975.226 | 14544.29 | 14303.788 | -32768 | 63.174 | 67.979 | 0.4 | 0.608 | 0.622 | 1.886 | 1.81 | 1.944 | 23.978
2018-11-15 | 19:29 | 74.625 | 76.141 | 74.715 | 76.493 | 74.041 | 76.537 | 76.802 | 77.154 | 78.168 | 420 | 430 | 340 | 16558.986 | 15686.955 | 14594.619 | -32768 | 63.174 | 67.979 | 0.402 | 0.566 | 0.596 | 1.887 | 1.81 | 1.946 | 23.978
2018-11-15 | 19:30 | 74.086 | 75.568 | 74.041 | 75.965 | 73.503 | 75.656 | 76.978 | 77.022 | 77.948 | 447 | 445 | 297 | 17609.752 | 16222.58 | 12808.086 | -32768 | 62.365 | 68.069 | 0.396 | 0.592 | 0.602 | 1.889 | 1.811 | 1.946 | 23.978
2018-11-15 | 19:30 | 74.086 | 75.568 | 74.041 | 75.965 | 73.637 | 75.656 | 76.978 | 77.022 | 77.948 | 440 | 441 | 297 | 17609.752 | 16222.58 | 12808.086 | -32768 | 62.365 | 68.069 | 0.396 | 0.592 | 0.602 | 1.889 | 1.812 | 1.948 | 23.978
2018-11-15 | 19:30 | 73.862 | 75.029 | 73.907 | 75.344 | 73.368 | 74.985 | 76.582 | 76.449 | 77.154 | 434 | 422 | 365 | 17103.828 | 15401.289 | 15633.302 | -32768 | 61.871 | 67.664 | 0.376 | 0.572 | 0.636 | 1.891 | 1.813 | 1.948 | 23.978
2018-11-15 | 19:30 | 73.368 | 74.491 | 73.592 | 74.67 | 73.053 | 74.58 | 76.493 | 75.92 | 76.89 | 415 | 419 | 308 | 16364.398 | 15294.164 | 13265.106 | -32768 | 61.737 | 67.53 | 0.406 | 0.564 | 0.588 | 1.892 | 1.814 | 1.95 | 23.978
2018-11-15 | 19:30 | 73.503 | 74.491 | 73.592 | 74.94 | 73.053 | 74.58 | 76.229 | 75.92 | 76.89 | 415 | 419 | 308 | 16364.398 | 15294.164 | 13265.106 | -32768 | 61.737 | 67.53 | 0.396 | 0.596 | 0.562 | 1.892 | 1.814 | 1.95 | 23.978
2018-11-15 | 19:30 | 73.458 | 74.221 | 73.727 | 74.491 | 72.964 | 74.311 | 76.009 | 75.656 | 76.229 | 457 | 443 | 368 | 17998.926 | 16151.163 | 15757.944 | -32768 | 62.096 | 67.62 | 0.392 | 0.6 | 0.638 | 1.894 | 1.816 | 1.95 | 23.978
2018-11-15 | 19:30 | 73.458 | 74.221 | 73.727 | 74.491 | 72.964 | 74.311 | 76.009 | 75.656 | 76.361 | 457 | 443 | 368 | 17998.926 | 16151.163 | 15757.944 | -32768 | 61.961 | 67.62 | 0.392 | 0.594 | 0.632 | 1.894 | 1.816 | 1.95 | 23.976
2018-11-15 | 19:30 | 73.458 | 73.952 | 73.637 | 74.535 | 72.739 | 74.041 | 76.185 | 75.568 | 76.053 | 414 | 428 | 312 | 17064.91 | 16436.83 | 14054.505 | -32768 | 61.467 | 67.35 | 0.402 | 0.56 | 0.64 | 1.893 | 1.817 | 1.951 | 23.978
2018-11-15 | 19:30 | 73.458 | 73.952 | 73.637 | 74.535 | 72.739 | 74.041 | 75.92 | 75.568 | 76.053 | 414 | 428 | 312 | 17064.91 | 16436.83 | 14054.505 | -32768 | 61.467 | 67.35 | 0.402 | 0.56 | 0.64 | 1.893 | 1.817 | 1.951 | 23.978
2018-11-15 | 19:30 | 73.188 | 73.907 | 73.592 | 73.952 | 72.829 | 73.592 | 75.92 | 75.524 | 75.788 | 430 | 427 | 336 | 16948.158 | 15579.83 | 14428.431 | -32768 | 61.332 | 67.53 | 0.43 | 0.568 | 0.558 | 1.894 | 1.817 | 1.952 | 23.978
2018-11-15 | 19:31 | 73.188 | 74.041 | 73.592 | 73.952 | 72.829 | 73.592 | 75.92 | 75.524 | 75.788 | 410 | 404 | 308 | 16169.812 | 14758.54 | 13265.106 | -32768 | 61.287 | 67.53 | 0.404 | 0.568 | 0.612 | 1.894 | 1.817 | 1.952 | 23.976
2018-11-15 | 19:31 | 73.323 | 73.862 | 73.503 | 74.266 | 72.829 | 73.682 | 75.92 | 75.434 | 75.744 | 419 | 429 | 396 | 16520.068 | 15651.247 | 16921.27 | -32768 | 61.198 | 67.664 | 0.402 | 0.6 | 0.61 | 1.893 | 1.818 | 1.953 | 23.978
2018-11-15 | 19:31 | 73.323 | 73.862 | 73.503 | 74.266 | 72.829 | 73.682 | 75.92 | 75.434 | 75.744 | 421 | 425 | 351 | 16597.902 | 15508.414 | 15051.64 | -32768 | 61.198 | 67.664 | 0.396 | 0.57 | 0.59 | 1.894 | 1.818 | 1.953 | 23.978
2018-11-15 | 19:31 | 73.009 | 73.772 | 73.188 | 74.221 | 72.29 | 73.637 | 75.479 | 75.119 | 75.612 | 407 | 430 | 360 | 16053.061 | 15686.955 | 15425.565 | -32768 | 61.153 | 68.203 | 0.394 | 0.568 | 0.59 | 1.895 | 1.818 | 1.953 | 23.978
2018-11-15 | 19:31 | 73.009 | 73.772 | 73.188 | 74.086 | 72.29 | 73.637 | 75.479 | 75.119 | 75.612 | 407 | 430 | 360 | 16053.061 | 15686.955 | 15425.565 | -32768 | 61.153 | 68.203 | 0.426 | 0.568 | 0.568 | 1.894 | 1.817 | 1.953 | 23.978
2018-11-15 | 19:31 | 72.649 | 73.592 | 72.964 | 73.907 | 72.425 | 73.547 | 75.656 | 75.299 | 75.479 | 455 | 442 | 390 | 17921.09 | 16115.455 | 16671.984 | -32768 | 60.973 | 68.608 | 0.414 | 0.564 | 0.584 | 1.894 | 1.818 | 1.952 | 23.978
2018-11-15 | 19:31 | 72.649 | 73.592 | 72.964 | 73.907 | 72.425 | 73.547 | 75.656 | 75.299 | 75.479 | 455 | 442 | 390 | 17921.09 | 16115.455 | 16671.984 | -32768 | 60.704 | 68.608 | 0.404 | 0.556 | 0.552 | 1.894 | 1.818 | 1.953 | 23.978
2018-11-15 | 19:31 | 72.47 | 73.278 | 72.649 | 73.772 | 71.886 | 73.368 | 75.479 | 74.985 | 75.299 | 416 | 430 | 334 | 16403.316 | 15686.955 | 14345.336 | -32768 | 60.838 | 68.832 | 0.42 | 0.568 | 0.632 | 1.893 | 1.818 | 1.953 | 23.976
2018-11-15 | 19:31 | 72.47 | 73.278 | 72.649 | 73.772 | 71.886 | 73.368 | 75.479 | 74.985 | 75.299 | 416 | 430 | 334 | 16403.316 | 15686.955 | 14345.336 | -32768 | 60.838 | 68.832 | 0.374 | 0.554 | 0.61 | 1.894 | 1.819 | 1.953 | 23.978
2018-11-15 | 19:31 | 72.065 | 73.009 | 72.155 | 73.547 | 71.527 | 73.009 | 75.209 | 74.895 | 75.299 | 413 | 418 | 354 | 16286.564 | 15258.456 | 15176.281 | -32768 | 61.018 | 68.742 | 0.402 | 0.572 | 0.566 | 1.893 | 1.817 | 1.954 | 23.98
2018-11-15 | 19:32 | 71.661 | 72.604 | 71.616 | 73.278 | 71.077 | 72.515 | 75.434 | 74.491 | 74.94 | 448 | 437 | 348 | 17648.67 | 15936.913 | 14926.998 | -32768 | 61.692 | 68.787 | 0.408 | 0.6 | 0.558 | 1.893 | 1.817 | 1.953 | 23.976
2018-11-15 | 19:32 | 71.661 | 72.604 | 71.616 | 73.143 | 71.077 | 72.515 | 75.209 | 74.491 | 74.94 | 448 | 437 | 348 | 17648.67 | 15936.913 | 14926.998 | -32768 | 61.692 | 68.787 | 0.406 | 0.582 | 0.644 | 1.894 | 1.817 | 1.952 | 23.98
2018-11-15 | 19:32 | 71.257 | 72.245 | 71.033 | 72.739 | 70.583 | 72.335 | 75.074 | 74.356 | 74.625 | 427 | 441 | 397 | 16831.406 | 16079.747 | 16962.816 | -32768 | 62.096 | 68.248 | 0.408 | 0.546 | 0.556 | 1.895 | 1.817 | 1.953 | 23.978
2018-11-15 | 19:32 | 71.257 | 72.245 | 71.033 | 72.739 | 70.583 | 72.335 | 75.074 | 74.356 | 74.625 | 427 | 441 | 397 | 16831.406 | 16079.747 | 16962.816 | -32768 | 62.096 | 68.248 | 0.412 | 0.582 | 0.566 | 1.895 | 1.817 | 1.953 | 23.978
2018-11-15 | 19:32 | 70.988 | 71.931 | 70.943 | 72.47 | 70.179 | 71.796 | 74.805 | 74.086 | 74.176 | 445 | 443 | 329 | 17531.918 | 16151.163 | 14137.6 | -32768 | 63.174 | 68.069 | 0.376 | 0.542 | 0.6 | 1.895 | 1.816 | 1.953 | 23.978
2018-11-15 | 19:32 | 70.988 | 71.931 | 70.943 | 72.47 | 70.179 | 71.796 | 74.805 | 74.086 | 74.176 | 449 | 456 | 357 | 17687.588 | 16615.371 | 15300.924 | -32768 | 63.174 | 68.069 | 0.398 | 0.576 | 0.618 | 1.896 | 1.817 | 1.952 | 23.978
2018-11-15 | 19:32 | 70.673 | 71.661 | 70.494 | 72.11 | 69.865 | 71.616 | 74.67 | 73.907 | 74.131 | 428 | 432 | 298 | 16870.324 | 15758.372 | 12849.633 | -32768 | 63.757 | 67.889 | 0.408 | 0.55 | 0.618 | 1.895 | 1.816 | 1.952 | 23.978
2018-11-15 | 19:32 | 70.539 | 71.392 | 70.494 | 71.841 | 69.865 | 71.347 | 74.67 | 73.772 | 74.131 | 437 | 452 | 325 | 16870.324 | 15758.372 | 12849.633 | -32768 | 63.757 | 67.889 | 0.398 | 0.594 | 0.6 | 1.895 | 1.816 | 1.952 | 23.978
2018-11-15 | 19:32 | 70.045 | 70.988 | 70.134 | 71.571 | 69.551 | 71.212 | 74.446 | 73.547 | 73.862 | 427 | 423 | 352 | 16831.406 | 15436.997 | 15093.188 | -32768 | 63.892 | 67.889 | 0.39 | 0.55 | 0.6 | 1.897 | 1.817 | 1.951 | 23.98
2018-11-15 | 19:32 | 70.045 | 70.988 | 70.134 | 71.571 | 69.551 | 71.212 | 74.446 | 73.547 | 73.862 | 427 | 423 | 352 | 16831.406 | 15436.997 | 15093.188 | -32768 | 63.892 | 67.889 | 0.402 | 0.548 | 0.634 | 1.896 | 1.815 | 1.951 | 23.978
2018-11-15 | 19:32 | 69.91 | 70.718 | 69.73 | 71.257 | 69.326 | 70.539 | 74.446 | 73.278 | 73.458 | 439 | 445 | 330 | 17298.414 | 16222.58 | 14179.146 | -32768 | 63.039 | 68.248 | 0.412 | 0.584 | 0.636 | 1.896 | 1.815 | 1.951 | 23.978
2018-11-15 | 19:33 | 69.461 | 70.494 | 69.64 | 70.898 | 69.057 | 70.583 | 74.131 | 73.053 | 73.143 | 438 | 440 | 344 | 15897.392 | 15044.206 | 13389.748 | -32768 | 62.725 | 68.428 | 0.396 | 0.572 | 0.608 | 1.896 | 1.814 | 1.949 | 23.978
2018-11-15 | 19:33 | 69.596 | 70.494 | 69.64 | 70.898 | 69.057 | 70.583 | 74.131 | 73.053 | 73.143 | 438 | 440 | 344 | 17259.496 | 16044.038 | 14760.809 | -32768 | 62.68 | 68.563 | 0.38 | 0.556 | 0.62 | 1.896 | 1.815 | 1.95 | 23.978
2018-11-15 | 19:33 | 69.326 | 70.224 | 69.461 | 70.673 | 68.697 | 70.269 | 73.727 | 72.874 | 72.694 | 460 | 455 | 375 | 18115.678 | 16579.662 | 16048.775 | -32768 | 62.186 | 68.293 | 0.39 | 0.556 | 0.616 | 1.895 | 1.812 | 1.948 | 23.978
2018-11-15 | 19:33 | 69.326 | 70.224 | 69.461 | 70.673 | 68.832 | 70.269 | 73.727 | 72.874 | 72.829 | 444 | 437 | 351 | 17493 | 15936.913 | 15051.64 | -32768 | 62.186 | 68.293 | 0.392 | 0.608 | 0.576 | 1.895 | 1.812 | 1.948 | 23.978
2018-11-15 | 19:33 | 69.102 | 69.955 | 69.191 | 70.269 | 68.652 | 69.775 | 73.727 | 72.604 | 72.515 | 444 | 457 | 352 | 17493 | 16651.078 | 15093.188 | -32768 | 61.916 | 68.293 | 0.424 | 0.528 | 0.57 | 1.894 | 1.812 | 1.947 | 23.976
2018-11-15 | 19:33 | 68.922 | 69.955 | 69.057 | 70.09 | 68.652 | 69.73 | 73.592 | 72.47 | 72.38 | 401 | 409 | 307 | 15819.557 | 14937.081 | 13223.559 | -32768 | 62.275 | 67.889 | 0.402 | 0.524 | 0.616 | 1.895 | 1.813 | 1.946 | 23.976
2018-11-15 | 19:33 | 68.652 | 69.371 | 69.057 | 69.955 | 68.293 | 69.461 | 73.323 | 72.335 | 71.976 | 414 | 411 | 322 | 16325.481 | 15008.498 | 13846.769 | -32768 | 62.545 | 68.383 | 0.38 | 0.542 | 0.604 | 1.894 | 1.811 | 1.944 | 23.978
2018-11-15 | 19:33 | 68.787 | 69.371 | 69.057 | 69.955 | 68.293 | 69.461 | 73.323 | 72.335 | 71.976 | 414 | 411 | 322 | 16325.481 | 15008.498 | 13846.769 | -32768 | 62.68 | 68.383 | 0.388 | 0.628 | 0.552 | 1.895 | 1.812 | 1.945 | 23.978
2018-11-15 | 19:33 | 68.787 | 69.416 | 68.697 | 69.82 | 67.844 | 69.371 | 73.323 | 72.11 | 71.976 | 428 | 424 | 353 | 16870.324 | 15472.706 | 15134.734 | -32768 | 62.41 | 68.338 | 0.388 | 0.546 | 0.58 | 1.894 | 1.812 | 1.944 | 23.978
2018-11-15 | 19:33 | 68.787 | 69.416 | 68.697 | 69.82 | 67.844 | 69.371 | 73.323 | 72.11 | 71.976 | 428 | 424 | 353 | 16870.324 | 15472.706 | 15134.734 | -32768 | 62.41 | 68.338 | 0.388 | 0.546 | 0.58 | 1.893 | 1.811 | 1.943 | 23.978
2018-11-15 | 19:34 | 69.146 | 69.416 | 69.461 | 69.73 | 68.563 | 68.967 | 73.009 | 71.931 | 71.706 | 426 | 421 | 321 | 16208.729 | 14758.54 | 14303.788 | -32768 | 62.455 | 68.787 | 0.408 | 0.586 | 0.6 | 1.891 | 1.81 | 1.942 | 23.978
2018-11-15 | 19:34 | 69.146 | 69.416 | 69.461 | 69.596 | 68.563 | 68.967 | 73.053 | 71.931 | 71.706 | 426 | 421 | 321 | 16792.488 | 15365.581 | 13805.221 | -32768 | 62.455 | 68.787 | 0.398 | 0.584 | 0.614 | 1.891 | 1.809 | 1.943 | 23.976
2018-11-15 | 19:34 | 69.64 | 69.551 | 69.865 | 69.596 | 68.832 | 69.236 | 73.053 | 71.661 | 71.706 | 440 | 437 | 358 | 17337.332 | 15936.913 | 15342.471 | -32768 | 62.186 | 69.146 | 0.396 | 0.556 | 0.61 | 1.89 | 1.809 | 1.941 | 23.978
2018-11-15 | 19:34 | 69.64 | 69.551 | 70 | 70 | 68.967 | 69.057 | 73.233 | 71.661 | 71.706 | 455 | 442 | 319 | 17921.09 | 16115.455 | 13722.126 | -32768 | 62.186 | 69.146 | 0.388 | 0.57 | 0.532 | 1.89 | 1.808 | 1.941 | 23.976
2018-11-15 | 19:34 | 70.808 | 69.82 | 70.943 | 70.404 | 69.596 | 69.506 | 73.188 | 71.931 | 71.976 | 423 | 440 | 301 | 16675.736 | 16044.038 | 12974.275 | -32768 | 62.859 | 68.742 | 0.372 | 0.552 | 0.608 | 1.888 | 1.808 | 1.938 | 23.976
2018-11-15 | 19:34 | 70.808 | 70.09 | 71.077 | 70.404 | 69.865 | 69.506 | 73.188 | 71.931 | 71.976 | 423 | 440 | 301 | 16675.736 | 16044.038 | 12974.275 | -32768 | 62.859 | 68.742 | 0.386 | 0.578 | 0.606 | 1.889 | 1.808 | 1.938 | 23.978
2018-11-15 | 19:34 | 71.437 | 70.628 | 71.886 | 70.718 | 70.583 | 69.865 | 73.143 | 72.065 | 72.11 | 401 | 445 | 364 | 15819.557 | 16222.58 | 15591.755 | -32768 | 63.129 | 68.518 | 0.382 | 0.586 | 0.59 | 1.887 | 1.807 | 1.937 | 23.978
2018-11-15 | 19:34 | 71.437 | 70.628 | 71.886 | 70.718 | 70.583 | 69.865 | 73.143 | 72.065 | 72.11 | 401 | 445 | 364 | 15819.557 | 16222.58 | 15591.755 | -32768 | 62.769 | 68.518 | 0.376 | 0.582 | 0.592 | 1.886 | 1.807 | 1.937 | 23.978
2018-11-15 | 19:34 | 72.155 | 71.302 | 72.47 | 71.527 | 71.527 | 70.449 | 73.323 | 72.38 | 72.515 | 422 | 417 | 311 | 16636.82 | 15222.747 | 13389.748 | -32768 | 62.769 | 68.787 | 0.384 | 0.522 | 0.592 | 1.885 | 1.806 | 1.936 | 23.978
2018-11-15 | 19:34 | 72.29 | 71.302 | 72.47 | 71.616 | 71.527 | 70.583 | 73.323 | 72.38 | 72.515 | 451 | 458 | 343 | 17765.422 | 16686.787 | 14719.262 | -32768 | 62.725 | 68.787 | 0.384 | 0.522 | 0.592 | 1.886 | 1.807 | 1.935 | 23.978
2018-11-15 | 19:34 | 72.29 | 71.302 | 72.739 | 71.616 | 71.616 | 70.718 | 73.323 | 72.38 | 72.649 | 412 | 418 | 367 | 16247.646 | 15258.456 | 15716.396 | -32768 | 62.725 | 68.652 | 0.438 | 0.578 | 0.558 | 1.885 | 1.805 | 1.935 | 23.978
2018-11-15 | 19:34 | 73.143 | 72.38 | 73.233 | 72.604 | 72.065 | 71.392 | 73.637 | 72.874 | 73.053 | 415 | 406 | 304 | 16364.398 | 14829.956 | 13098.917 | -32768 | 63.039 | 68.922 | 0.39 | 0.598 | 0.588 | 1.883 | 1.805 | 1.933 | 23.978
2018-11-15 | 19:34 | 73.278 | 72.784 | 73.413 | 73.143 | 72.604 | 71.886 | 73.637 | 73.323 | 73.547 | 434 | 415 | 325 | 17103.828 | 15151.331 | 13971.41 | -32768 | 62.635 | 69.73 | 0.378 | 0.542 | 0.59 | 1.881 | 1.803 | 1.931 | 23.978
2018-11-15 | 19:34 | 73.278 | 72.784 | 73.547 | 73.143 | 72.739 | 72.021 | 73.907 | 73.323 | 73.547 | 405 | 414 | 302 | 17103.828 | 15151.331 | 13971.41 | -32768 | 62.635 | 69.73 | 0.378 | 0.544 | 0.596 | 1.883 | 1.804 | 1.932 | 23.978
2018-11-15 | 19:35 | 73.637 | 73.188 | 73.637 | 73.458 | 72.964 | 72.47 | 73.862 | 73.413 | 74.086 | 397 | 398 | 328 | 15663.888 | 14544.29 | 14096.052 | -32768 | 62.545 | 69.91 | 0.386 | 0.558 | 0.612 | 1.883 | 1.803 | 1.931 | 23.978
2018-11-15 | 19:35 | 73.503 | 73.458 | 73.772 | 73.592 | 73.009 | 72.919 | 73.862 | 73.817 | 74.491 | 413 | 411 | 318 | 16286.564 | 15008.498 | 13680.579 | -32768 | 62.41 | 69.461 | 0.39 | 0.58 | 0.618 | 1.88 | 1.802 | 1.928 | 23.978
2018-11-15 | 19:35 | 73.503 | 73.458 | 73.772 | 73.592 | 73.098 | 72.919 | 73.862 | 73.817 | 74.491 | 419 | 422 | 314 | 16520.068 | 15401.289 | 13514.39 | -32768 | 62.41 | 69.461 | 0.394 | 0.576 | 0.648 | 1.88 | 1.802 | 1.928 | 23.978
2018-11-15 | 19:35 | 73.772 | 73.862 | 73.682 | 74.131 | 73.278 | 73.278 | 74.131 | 74.131 | 74.85 | 430 | 426 | 362 | 16948.158 | 15544.122 | 15508.66 | -32768 | 62.68 | 69.191 | 0.392 | 0.556 | 0.602 | 1.879 | 1.799 | 1.927 | 23.978
2018-11-15 | 19:35 | 73.637 | 73.862 | 73.817 | 74.131 | 72.829 | 73.413 | 74.131 | 74.266 | 74.94 | 393 | 393 | 285 | 15508.218 | 14365.748 | 12309.519 | -32768 | 62.814 | 69.146 | 0.378 | 0.59 | 0.604 | 1.877 | 1.799 | 1.925 | 23.978
2018-11-15 | 19:35 | 73.637 | 73.862 | 73.817 | 74.131 | 72.829 | 73.413 | 74.131 | 74.266 | 75.074 | 393 | 393 | 285 | 15508.218 | 14365.748 | 12309.519 | -32768 | 62.814 | 69.146 | 0.376 | 0.546 | 0.642 | 1.877 | 1.798 | 1.925 | 23.978
2018-11-15 | 19:35 | 73.817 | 73.997 | 73.682 | 74.401 | 73.143 | 73.413 | 74.58 | 74.401 | 75.209 | 414 | 414 | 305 | 16325.481 | 15115.623 | 13140.464 | -32768 | 63.084 | 68.967 | 0.388 | 0.53 | 0.612 | 1.877 | 1.798 | 1.924 | 23.976
2018-11-15 | 19:35 | 73.817 | 74.131 | 73.952 | 73.997 | 73.143 | 73.413 | 74.58 | 74.401 | 75.209 | 433 | 451 | 342 | 17064.91 | 16436.83 | 14677.714 | -32768 | 63.084 | 68.967 | 0.39 | 0.58 | 0.62 | 1.877 | 1.799 | 1.925 | 23.978
2018-11-15 | 19:35 | 73.637 | 73.997 | 73.817 | 74.356 | 73.098 | 73.682 | 74.535 | 74.535 | 75.164 | 441 | 442 | 351 | 17609.752 | 15329.872 | 14553.072 | -32768 | 63.084 | 69.012 | 0.404 | 0.562 | 0.654 | 1.876 | 1.798 | 1.922 | 23.976
2018-11-15 | 19:35 | 73.637 | 73.997 | 73.817 | 74.356 | 73.098 | 73.682 | 74.535 | 74.535 | 75.164 | 441 | 442 | 351 | 17376.248 | 16115.455 | 15051.64 | -32768 | 63.174 | 69.012 | 0.412 | 0.526 | 0.612 | 1.876 | 1.799 | 1.922 | 23.976
2018-11-15 | 19:36 | 73.637 | 74.086 | 73.682 | 74.401 | 72.919 | 73.727 | 74.266 | 74.67 | 75.344 | 441 | 426 | 302 | 17376.248 | 15544.122 | 13015.822 | -32768 | 63.623 | 68.608 | 0.402 | 0.536 | 0.608 | 1.875 | 1.798 | 1.921 | 23.978
2018-11-15 | 19:36 | 73.772 | 73.997 | 73.682 | 74.535 | 72.919 | 73.682 | 74.67 | 74.535 | 75.344 | 418 | 420 | 293 | 16481.15 | 15329.872 | 12641.896 | -32768 | 63.623 | 68.473 | 0.396 | 0.54 | 0.562 | 1.875 | 1.799 | 1.923 | 23.976
2018-11-15 | 19:36 | 73.772 | 73.997 | 73.682 | 74.535 | 72.919 | 73.682 | 74.67 | 74.535 | 75.344 | 418 | 420 | 293 | 16481.15 | 15329.872 | 12641.896 | -32768 | 63.623 | 68.473 | 0.396 | 0.54 | 0.562 | 1.875 | 1.799 | 1.923 | 23.976
2018-11-15 | 19:36 | 73.592 | 74.131 | 73.682 | 74.401 | 73.143 | 73.727 | 74.625 | 74.401 | 75.074 | 441 | 432 | 366 | 17376.248 | 15758.372 | 15674.85 | -32768 | 64.027 | 68.293 | 0.384 | 0.55 | 0.594 | 1.875 | 1.799 | 1.92 | 23.978
2018-11-15 | 19:36 | 73.592 | 74.131 | 73.817 | 74.401 | 73.143 | 73.862 | 74.356 | 74.535 | 75.074 | 441 | 432 | 297 | 17376.248 | 15758.372 | 12808.086 | -32768 | 64.027 | 68.293 | 0.4 | 0.542 | 0.55 | 1.874 | 1.799 | 1.921 | 23.978
2018-11-15 | 19:36 | 73.862 | 74.266 | 73.952 | 74.266 | 73.009 | 73.862 | 74.356 | 74.535 | 75.074 | 441 | 432 | 297 | 17376.248 | 15758.372 | 12808.086 | -32768 | 64.431 | 68.069 | 0.402 | 0.586 | 0.616 | 1.874 | 1.799 | 1.92 | 23.978
2018-11-15 | 19:36 | 73.907 | 73.997 | 74.221 | 74.535 | 73.413 | 73.862 | 74.67 | 74.535 | 75.389 | 431 | 441 | 332 | 16987.076 | 16079.747 | 14262.241 | -32768 | 64.701 | 68.024 | 0.428 | 0.526 | 0.618 | 1.873 | 1.799 | 1.92 | 23.976
2018-11-15 | 19:36 | 73.907 | 74.131 | 74.221 | 74.535 | 73.413 | 73.862 | 74.67 | 74.67 | 75.389 | 431 | 441 | 332 | 16987.076 | 16079.747 | 14262.241 | -32768 | 64.701 | 68.024 | 0.428 | 0.526 | 0.618 | 1.873 | 1.799 | 1.92 | 23.976
2018-11-15 | 19:36 | 74.131 | 74.266 | 74.221 | 74.58 | 73.413 | 73.772 | 74.221 | 74.67 | 75.389 | 412 | 405 | 313 | 16247.646 | 14794.248 | 13472.843 | -32768 | 64.341 | 68.697 | 0.37 | 0.544 | 0.542 | 1.871 | 1.799 | 1.919 | 23.978
2018-11-15 | 19:36 | 74.131 | 74.266 | 74.221 | 74.58 | 73.413 | 73.772 | 74.58 | 74.67 | 75.389 | 412 | 405 | 313 | 16247.646 | 14794.248 | 13472.843 | -32768 | 64.341 | 68.697 | 0.388 | 0.552 | 0.574 | 1.87 | 1.799 | 1.919 | 23.978
2018-11-15 | 19:36 | 74.401 | 74.535 | 74.625 | 74.76 | 73.817 | 73.997 | 74.625 | 74.401 | 75.434 | 434 | 457 | 381 | 17103.828 | 16651.078 | 16298.059 | -32768 | 63.443 | 68.832 | 0.394 | 0.548 | 0.558 | 1.87 | 1.798 | 1.918 | 23.978
2018-11-15 | 19:36 | 75.029 | 74.85 | 74.895 | 74.94 | 74.266 | 74.131 | 74.58 | 74.85 | 75.434 | 428 | 421 | 305 | 16870.324 | 15365.581 | 13140.464 | -32768 | 63.623 | 68.608 | 0.392 | 0.532 | 0.56 | 1.867 | 1.8 | 1.918 | 23.978
2018-11-15 | 19:36 | 75.029 | 74.985 | 74.895 | 74.94 | 74.266 | 74.131 | 74.58 | 74.85 | 75.434 | 421 | 426 | 321 | 16597.902 | 15544.122 | 13805.221 | -32768 | 63.892 | 68.608 | 0.406 | 0.566 | 0.596 | 1.868 | 1.799 | 1.917 | 23.978
2018-11-15 | 19:37 | 75.299 | 75.389 | 75.568 | 75.254 | 74.76 | 74.356 | 74.58 | 74.94 | 75.744 | 415 | 419 | 341 | 16364.398 | 15294.164 | 14636.167 | -32768 | 63.398 | 68.608 | 0.412 | 0.546 | 0.628 | 1.867 | 1.8 | 1.917 | 23.978
2018-11-15 | 19:37 | 75.299 | 75.389 | 75.568 | 75.254 | 74.76 | 74.356 | 74.58 | 74.94 | 75.612 | 415 | 419 | 341 | 16364.398 | 15294.164 | 14636.167 | -32768 | 63.398 | 68.608 | 0.376 | 0.532 | 0.584 | 1.866 | 1.799 | 1.917 | 23.978
2018-11-15 | 19:37 | 75.832 | 75.612 | 75.7 | 75.656 | 75.029 | 74.94 | 74.895 | 75.209 | 76.009 | 451 | 456 | 324 | 17765.422 | 16615.371 | 13929.862 | -32768 | 63.802 | 68.293 | 0.39 | 0.57 | 0.616 | 1.865 | 1.798 | 1.916 | 23.978
2018-11-15 | 19:37 | 76.273 | 75.876 | 76.405 | 76.009 | 75.209 | 75.344 | 75.029 | 75.344 | 76.185 | 456 | 452 | 329 | 17960.008 | 16472.537 | 14137.6 | -32768 | 63.757 | 68.428 | 0.396 | 0.558 | 0.558 | 1.863 | 1.799 | 1.915 | 23.978
2018-11-15 | 19:37 | 76.273 | 75.876 | 76.405 | 76.009 | 75.209 | 75.344 | 75.029 | 75.344 | 76.185 | 420 | 419 | 369 | 16558.986 | 15294.164 | 15799.491 | -32768 | 63.757 | 68.428 | 0.384 | 0.58 | 0.558 | 1.862 | 1.799 | 1.916 | 23.978
2018-11-15 | 19:37 | 76.229 | 76.185 | 76.67 | 76.053 | 75.832 | 75.744 | 75.119 | 75.656 | 76.626 | 437 | 430 | 357 | 17220.58 | 15686.955 | 15300.924 | -32768 | 63.263 | 68.383 | 0.382 | 0.538 | 0.58 | 1.86 | 1.798 | 1.916 | 23.978
2018-11-15 | 19:37 | 76.229 | 76.185 | 76.67 | 76.053 | 75.832 | 75.744 | 75.119 | 75.656 | 76.626 | 437 | 430 | 357 | 17220.58 | 15686.955 | 15300.924 | -32768 | 63.263 | 68.383 | 0.382 | 0.538 | 0.58 | 1.86 | 1.798 | 1.916 | 23.978
2018-11-15 | 19:37 | 76.361 | 76.449 | 76.537 | 76.449 | 75.832 | 75.744 | 74.85 | 75.656 | 76.67 | 445 | 459 | 337 | 17531.918 | 16722.496 | 14469.978 | -32768 | 63.398 | 68.518 | 0.402 | 0.544 | 0.572 | 1.86 | 1.799 | 1.915 | 23.978
2018-11-15 | 19:37 | 76.802 | 76.537 | 76.758 | 76.758 | 75.965 | 76.141 | 75.299 | 76.009 | 76.934 | 421 | 417 | 324 | 16597.902 | 15222.747 | 13929.862 | -32768 | 63.713 | 68.563 | 0.392 | 0.576 | 0.594 | 1.858 | 1.799 | 1.915 | 23.976
2018-11-15 | 19:38 | 76.714 | 76.978 | 76.89 | 76.934 | 76.405 | 76.141 | 75.344 | 76.273 | 77.243 | 407 | 431 | 313 | 16053.061 | 15722.664 | 13472.843 | -32768 | 63.757 | 68.518 | 0.396 | 0.504 | 0.576 | 1.858 | 1.8 | 1.914 | 23.978
2018-11-15 | 19:38 | 76.846 | 77.11 | 76.89 | 77.066 | 76.405 | 76.141 | 75.479 | 76.317 | 77.243 | 420 | 431 | 341 | 16558.986 | 15722.664 | 14636.167 | -32768 | 63.623 | 68.832 | 0.384 | 0.524 | 0.588 | 1.857 | 1.799 | 1.914 | 23.978
2018-11-15 | 19:38 | 76.802 | 77.11 | 77.022 | 77.022 | 76.405 | 76.361 | 75.568 | 76.405 | 77.419 | 428 | 421 | 334 | 16870.324 | 15365.581 | 14345.336 | -32768 | 63.039 | 68.383 | 0.406 | 0.534 | 0.548 | 1.855 | 1.8 | 1.913 | 23.978
2018-11-15 | 19:38 | 76.802 | 77.243 | 77.287 | 77.022 | 76.493 | 76.493 | 75.568 | 76.405 | 77.419 | 426 | 428 | 371 | 16870.324 | 15365.581 | 14345.336 | -32768 | 63.039 | 68.383 | 0.392 | 0.542 | 0.538 | 1.855 | 1.798 | 1.914 | 23.978
2018-11-15 | 19:38 | 77.154 | 77.331 | 77.419 | 77.375 | 76.67 | 76.934 | 75.612 | 76.67 | 77.595 | 406 | 396 | 318 | 16014.143 | 14472.873 | 13680.579 | -32768 | 63.533 | 68.428 | 0.412 | 0.53 | 0.56 | 1.855 | 1.799 | 1.914 | 23.978
2018-11-15 | 19:38 | 77.507 | 77.595 | 77.551 | 77.683 | 76.67 | 77.066 | 75.876 | 76.802 | 77.86 | 415 | 403 | 296 | 16364.398 | 14722.831 | 12766.538 | -32768 | 63.847 | 68.473 | 0.406 | 0.538 | 0.552 | 1.853 | 1.799 | 1.913 | 23.978
2018-11-15 | 19:38 | 77.507 | 77.595 | 77.551 | 77.683 | 76.802 | 77.066 | 75.876 | 76.802 | 77.86 | 431 | 437 | 308 | 16987.076 | 15936.913 | 13265.106 | -32768 | 63.847 | 68.473 | 0.39 | 0.502 | 0.62 | 1.853 | 1.8 | 1.915 | 23.978
2018-11-15 | 19:38 | 77.463 | 77.727 | 77.683 | 77.992 | 76.802 | 77.199 | 75.7 | 76.934 | 77.992 | 396 | 400 | 284 | 15624.97 | 14615.706 | 12267.971 | -32768 | 63.353 | 68.652 | 0.418 | 0.532 | 0.608 | 1.853 | 1.801 | 1.914 | 23.978
2018-11-15 | 19:38 | 77.727 | 77.86 | 77.683 | 78.124 | 77.066 | 77.199 | 76.141 | 77.066 | 78.168 | 429 | 419 | 332 | 16909.24 | 15294.164 | 14262.241 | -32768 | 62.814 | 69.371 | 0.388 | 0.54 | 0.57 | 1.852 | 1.799 | 1.914 | 23.978
2018-11-15 | 19:38 | 77.727 | 77.86 | 77.683 | 78.124 | 77.066 | 77.199 | 76.097 | 77.066 | 78.168 | 429 | 419 | 332 | 16909.24 | 15294.164 | 14262.241 | -32768 | 62.814 | 69.371 | 0.422 | 0.486 | 0.598 | 1.852 | 1.799 | 1.914 | 23.978
2018-11-15 | 19:39 | 77.948 | 78.124 | 78.08 | 78.124 | 77.375 | 77.331 | 76.273 | 77.199 | 78.344 | 431 | 427 | 317 | 16987.076 | 15579.83 | 13639.031 | -32768 | 62.41 | 69.326 | 0.424 | 0.56 | 0.61 | 1.853 | 1.801 | 1.914 | 23.978
2018-11-15 | 19:39 | 78.08 | 78.124 | 78.08 | 78.124 | 77.375 | 77.595 | 76.141 | 77.066 | 78.344 | 444 | 449 | 342 | 17493 | 16365.413 | 14677.714 | -32768 | 62.41 | 69.326 | 0.424 | 0.52 | 0.588 | 1.852 | 1.8 | 1.914 | 23.978
2018-11-15 | 19:39 | 78.08 | 78.124 | 78.08 | 78.124 | 77.375 | 77.595 | 76.141 | 77.066 | 78.344 | 444 | 449 | 342 | 17493 | 16365.413 | 14677.714 | -32768 | 62.41 | 69.326 | 0.412 | 0.522 | 0.602 | 1.852 | 1.8 | 1.914 | 23.978
2018-11-15 | 19:39 | 78.344 | 78.388 | 78.212 | 78.477 | 77.419 | 77.86 | 76.405 | 77.331 | 78.388 | 381 | 383 | 295 | 15041.211 | 14008.665 | 12724.991 | -32768 | 62.096 | 69.865 | 0.406 | 0.528 | 0.536 | 1.851 | 1.801 | 1.915 | 23.978
2018-11-15 | 19:39 | 78.565 | 78.477 | 78.609 | 78.653 | 77.86 | 78.124 | 76.273 | 77.463 | 78.697 | 431 | 447 | 332 | 16987.076 | 16293.996 | 14262.241 | -32768 | 62.635 | 69.82 | 0.396 | 0.53 | 0.586 | 1.851 | 1.801 | 1.916 | 23.978
2018-11-15 | 19:39 | 78.565 | 78.477 | 78.609 | 78.653 | 77.86 | 78.124 | 76.273 | 77.463 | 78.697 | 413 | 424 | 323 | 16286.564 | 15472.706 | 13888.315 | -32768 | 62.68 | 69.596 | 0.386 | 0.556 | 0.63 | 1.851 | 1.801 | 1.917 | 23.978
2018-11-15 | 19:39 | 78.565 | 78.653 | 78.873 | 79.182 | 78.124 | 78.256 | 76.67 | 77.463 | 79.049 | 434 | 424 | 326 | 17103.828 | 15472.706 | 14012.957 | -32768 | 62.68 | 69.73 | 0.426 | 0.57 | 0.614 | 1.85 | 1.801 | 1.917 | 23.978
2018-11-15 | 19:39 | 78.565 | 78.653 | 78.873 | 79.182 | 78.124 | 78.256 | 76.67 | 77.463 | 79.049 | 434 | 424 | 326 | 17103.828 | 15472.706 | 14012.957 | -32768 | 62.68 | 69.73 | 0.426 | 0.57 | 0.614 | 1.85 | 1.801 | 1.916 | 23.978
2018-11-15 | 19:39 | 78.829 | 78.653 | 78.873 | 79.182 | 78.124 | 78.256 | 76.67 | 77.463 | 79.049 | 434 | 424 | 326 | 17103.828 | 15472.706 | 14012.957 | -32768 | 62.41 | 69.73 | 0.412 | 0.566 | 0.616 | 1.85 | 1.801 | 1.916 | 23.976
2018-11-15 | 19:39 | 79.094 | 78.917 | 79.27 | 79.27 | 78.477 | 78.388 | 76.802 | 77.86 | 79.049 | 421 | 441 | 427 | 16597.902 | 16079.747 | 18209.236 | -32768 | 63.174 | 69.685 | 0.37 | 0.502 | 0.602 | 1.849 | 1.801 | 1.918 | 23.98
2018-11-15 | 19:40 | 79.358 | 79.182 | 79.27 | 79.094 | 78.653 | 78.785 | 76.934 | 77.992 | 79.49 | 412 | 405 | 335 | 16247.646 | 14794.248 | 14386.883 | -32768 | 63.308 | 69.955 | 0.386 | 0.54 | 0.592 | 1.848 | 1.802 | 1.919 | 23.978
2018-11-15 | 19:40 | 79.622 | 79.578 | 79.666 | 79.799 | 78.873 | 78.917 | 76.934 | 78.124 | 79.711 | 424 | 431 | 379 | 16714.654 | 15722.664 | 16214.964 | -32768 | 63.039 | 69.551 | 0.398 | 0.572 | 0.56 | 1.85 | 1.804 | 1.92 | 23.976
2018-11-15 | 19:40 | 79.622 | 79.578 | 79.666 | 79.799 | 78.873 | 78.917 | 76.934 | 78.124 | 79.446 | 424 | 431 | 379 | 16714.654 | 15722.664 | 16214.964 | -32768 | 63.039 | 69.551 | 0.388 | 0.556 | 0.582 | 1.85 | 1.804 | 1.919 | 23.978
2018-11-15 | 19:40 | 79.755 | 79.975 | 79.843 | 80.019 | 79.005 | 79.049 | 77.066 | 78.433 | 80.063 | 406 | 406 | 290 | 16014.143 | 14829.956 | 12517.255 | -32768 | 62.59 | 69.371 | 0.394 | 0.524 | 0.56 | 1.848 | 1.803 | 1.921 | 23.978
2018-11-15 | 19:40 | 79.799 | 80.107 | 80.063 | 80.283 | 79.446 | 79.402 | 77.331 | 78.388 | 80.019 | 415 | 430 | 310 | 16364.398 | 15686.955 | 13348.2 | -32768 | 62.725 | 69.191 | 0.396 | 0.542 | 0.584 | 1.849 | 1.805 | 1.921 | 23.978
2018-11-15 | 19:40 | 79.799 | 80.107 | 80.328 | 80.283 | 79.314 | 79.402 | 77.331 | 78.388 | 80.019 | 415 | 430 | 310 | 16364.398 | 15686.955 | 13348.2 | -32768 | 62.455 | 69.191 | 0.41 | 0.542 | 0.576 | 1.85 | 1.806 | 1.922 | 23.978
2018-11-15 | 19:40 | 80.283 | 80.239 | 80.328 | 80.636 | 79.578 | 79.711 | 77.595 | 78.653 | 80.328 | 441 | 449 | 323 | 17376.248 | 16365.413 | 13888.315 | -32768 | 62.949 | 69.057 | 0.376 | 0.522 | 0.548 | 1.848 | 1.805 | 1.923 | 23.978
2018-11-15 | 19:40 | 80.283 | 80.107 | 80.328 | 80.636 | 79.578 | 79.711 | 77.595 | 78.653 | 80.328 | 426 | 439 | 343 | 16792.488 | 16008.33 | 14719.262 | -32768 | 63.084 | 69.057 | 0.398 | 0.512 | 0.558 | 1.848 | 1.805 | 1.923 | 23.976
2018-11-15 | 19:40 | 80.283 | 80.107 | 80.328 | 80.636 | 79.578 | 79.711 | 77.595 | 78.653 | 80.328 | 426 | 439 | 343 | 16792.488 | 16008.33 | 14719.262 | -32768 | 63.084 | 68.922 | 0.398 | 0.512 | 0.558 | 1.848 | 1.805 | 1.922 | 23.976
2018-11-15 | 19:40 | 80.548 | 80.548 | 80.504 | 80.989 | 79.755 | 79.975 | 77.727 | 78.961 | 80.68 | 410 | 414 | 317 | 16169.812 | 15115.623 | 13639.031 | -32768 | 62.365 | 68.832 | 0.388 | 0.542 | 0.548 | 1.848 | 1.807 | 1.924 | 23.978
2018-11-15 | 19:40 | 80.548 | 80.372 | 80.768 | 80.989 | 79.755 | 79.975 | 77.727 | 78.961 | 80.548 | 441 | 444 | 308 | 17376.248 | 16186.872 | 13265.106 | -32768 | 62.365 | 68.832 | 0.422 | 0.52 | 0.622 | 1.848 | 1.807 | 1.924 | 23.976
2018-11-15 | 19:41 | 80.548 | 80.768 | 80.724 | 80.812 | 80.107 | 80.239 | 77.86 | 79.182 | 80.636 | 439 | 440 | 358 | 17298.414 | 16044.038 | 15342.471 | -32768 | 62.231 | 68.742 | 0.424 | 0.572 | 0.57 | 1.848 | 1.808 | 1.926 | 23.978
2018-11-15 | 19:41 | 80.548 | 80.636 | 80.724 | 80.812 | 80.107 | 79.975 | 77.86 | 79.182 | 80.636 | 414 | 421 | 316 | 16325.481 | 15365.581 | 13597.484 | -32768 | 62.051 | 68.742 | 0.398 | 0.55 | 0.594 | 1.848 | 1.808 | 1.926 | 23.978
2018-11-15 | 19:41 | 80.945 | 81.033 | 80.856 | 81.297 | 80.107 | 80.504 | 78.124 | 79.446 | 81.033 | 426 | 433 | 369 | 16792.488 | 15794.08 | 15799.491 | -32768 | 62.68 | 68.563 | 0.42 | 0.504 | 0.548 | 1.849 | 1.809 | 1.927 | 23.978
2018-11-15 | 19:41 | 81.033 | 81.033 | 80.856 | 81.297 | 80.107 | 80.504 | 78.124 | 79.446 | 81.033 | 426 | 433 | 369 | 16792.488 | 15794.08 | 15799.491 | -32768 | 62.68 | 68.697 | 0.41 | 0.584 | 0.592 | 1.85 | 1.809 | 1.928 | 23.978
2018-11-15 | 19:41 | 81.209 | 81.165 | 81.385 | 81.473 | 80.328 | 80.504 | 78.256 | 79.578 | 81.297 | 423 | 423 | 327 | 16675.736 | 15436.997 | 14054.505 | -32768 | 62.455 | 69.102 | 0.402 | 0.58 | 0.554 | 1.85 | 1.81 | 1.93 | 23.978
2018-11-15 | 19:41 | 81.209 | 81.165 | 81.385 | 81.473 | 80.328 | 80.504 | 78.256 | 79.578 | 81.297 | 423 | 423 | 327 | 16675.736 | 15436.997 | 14054.505 | -32768 | 62.455 | 69.102 | 0.402 | 0.58 | 0.554 | 1.85 | 1.81 | 1.93 | 23.978
2018-11-15 | 19:41 | 81.341 | 81.562 | 81.517 | 81.606 | 80.636 | 80.9 | 78.256 | 79.711 | 81.429 | 397 | 411 | 314 | 15663.888 | 15008.498 | 13514.39 | -32768 | 63.398 | 68.787 | 0.386 | 0.564 | 0.562 | 1.851 | 1.811 | 1.931 | 23.978
2018-11-15 | 19:41 | 81.341 | 81.562 | 81.517 | 81.606 | 80.548 | 80.9 | 78.256 | 79.843 | 81.297 | 446 | 457 | 323 | 15663.888 | 15008.498 | 13514.39 | -32768 | 63.398 | 68.787 | 0.42 | 0.572 | 0.584 | 1.851 | 1.811 | 1.931 | 23.978
2018-11-15 | 19:41 | 81.209 | 81.473 | 81.385 | 81.738 | 80.504 | 80.9 | 78.388 | 79.843 | 81.65 | 428 | 416 | 354 | 16870.324 | 15187.039 | 15176.281 | -32768 | 63.129 | 68.967 | 0.376 | 0.536 | 0.526 | 1.853 | 1.812 | 1.932 | 23.978
2018-11-15 | 19:41 | 81.209 | 81.473 | 81.385 | 82.002 | 80.504 | 80.9 | 78.521 | 79.843 | 81.65 | 428 | 416 | 354 | 16870.324 | 15187.039 | 15176.281 | -32768 | 63.129 | 68.967 | 0.404 | 0.556 | 0.62 | 1.853 | 1.812 | 1.932 | 23.98
2018-11-15 | 19:42 | 80.151 | 81.297 | 80.195 | 81.87 | 79.666 | 81.165 | 78.521 | 79.975 | 81.65 | 418 | 403 | 329 | 16481.15 | 14722.831 | 14137.6 | -32768 | 62.59 | 68.787 | 0.4 | 0.528 | 0.538 | 1.855 | 1.813 | 1.934 | 23.976
2018-11-15 | 19:42 | 80.151 | 81.297 | 80.195 | 81.87 | 79.666 | 81.165 | 78.521 | 79.975 | 81.65 | 418 | 403 | 329 | 16481.15 | 14722.831 | 14137.6 | -32768 | 62.59 | 68.787 | 0.402 | 0.618 | 0.574 | 1.856 | 1.813 | 1.935 | 23.978
2018-11-15 | 19:42 | 78.785 | 80.724 | 78.873 | 81.297 | 78.653 | 80.9 | 78.212 | 79.843 | 81.65 | 428 | 436 | 352 | 16870.324 | 15901.205 | 15093.188 | -32768 | 62.68 | 68.473 | 0.406 | 0.57 | 0.588 | 1.857 | 1.815 | 1.936 | 23.978
2018-11-15 | 19:42 | 77.639 | 79.975 | 77.551 | 80.372 | 77.375 | 80.372 | 78.521 | 79.711 | 81.209 | 399 | 418 | 305 | 15741.722 | 15258.456 | 13140.464 | -32768 | 62.41 | 68.742 | 0.388 | 0.542 | 0.588 | 1.858 | 1.816 | 1.939 | 23.978
2018-11-15 | 19:42 | 77.375 | 79.975 | 77.551 | 80.107 | 77.375 | 80.107 | 78.521 | 79.578 | 81.209 | 423 | 401 | 298 | 16675.736 | 14651.415 | 12849.633 | -32768 | 62.41 | 68.742 | 0.422 | 0.52 | 0.562 | 1.858 | 1.816 | 1.939 | 23.978
2018-11-15 | 19:42 | 76.449 | 78.785 | 76.582 | 79.402 | 76.317 | 79.182 | 78.124 | 79.005 | 80.812 | 444 | 429 | 318 | 17493 | 15651.247 | 13680.579 | -32768 | 62.904 | 68.877 | 0.418 | 0.528 | 0.65 | 1.859 | 1.818 | 1.941 | 23.978
2018-11-15 | 19:42 | 76.449 | 78.785 | 76.582 | 79.402 | 76.317 | 79.182 | 78.124 | 79.005 | 80.636 | 424 | 424 | 295 | 16714.654 | 15472.706 | 12724.991 | -32768 | 62.904 | 68.877 | 0.4 | 0.506 | 0.58 | 1.859 | 1.818 | 1.94 | 23.978
2018-11-15 | 19:42 | 75.479 | 77.419 | 75.389 | 78.08 | 75.254 | 77.992 | 77.948 | 78.344 | 79.975 | 453 | 428 | 384 | 17843.256 | 15615.539 | 16422.701 | -32768 | 62.5 | 68.203 | 0.4 | 0.538 | 0.59 | 1.86 | 1.819 | 1.942 | 23.978
2018-11-15 | 19:42 | 75.479 | 77.419 | 75.254 | 78.08 | 75.119 | 77.992 | 77.948 | 78.344 | 79.975 | 428 | 423 | 342 | 17843.256 | 15615.539 | 16422.701 | -32768 | 62.5 | 68.203 | 0.392 | 0.524 | 0.61 | 1.861 | 1.82 | 1.943 | 23.976
2018-11-15 | 19:42 | 75.299 | 76.537 | 75.119 | 77.243 | 74.67 | 77.066 | 77.639 | 77.816 | 79.138 | 410 | 423 | 300 | 16169.812 | 15436.997 | 12932.728 | -32768 | 62.769 | 68.158 | 0.398 | 0.52 | 0.608 | 1.861 | 1.82 | 1.944 | 23.978
2018-11-15 | 19:43 | 74.535 | 75.965 | 74.58 | 76.626 | 74.131 | 76.273 | 77.022 | 77.287 | 78.565 | 450 | 440 | 331 | 17726.504 | 16044.038 | 14220.694 | -32768 | 62.5 | 68.203 | 0.392 | 0.516 | 0.62 | 1.862 | 1.822 | 1.946 | 23.978
2018-11-15 | 19:43 | 74.535 | 75.965 | 74.58 | 76.626 | 74.131 | 76.273 | 77.022 | 77.287 | 78.521 | 450 | 440 | 331 | 17726.504 | 16044.038 | 14220.694 | -32768 | 62.5 | 68.203 | 0.406 | 0.546 | 0.54 | 1.862 | 1.822 | 1.946 | 23.978
2018-11-15 | 19:43 | 74.535 | 75.965 | 74.58 | 76.626 | 74.131 | 76.273 | 77.022 | 77.287 | 78.521 | 450 | 440 | 331 | 17726.504 | 16044.038 | 14220.694 | -32768 | 62.5 | 68.203 | 0.406 | 0.546 | 0.54 | 1.863 | 1.822 | 1.946 | 23.978
2018-11-15 | 19:43 | 74.131 | 75.479 | 74.311 | 76.141 | 73.772 | 75.744 | 77.154 | 76.89 | 77.771 | 438 | 437 | 389 | 17259.496 | 15936.913 | 16630.438 | -32768 | 62.814 | 68.069 | 0.4 | 0.564 | 0.562 | 1.866 | 1.824 | 1.948 | 23.976
2018-11-15 | 19:43 | 74.311 | 75.074 | 74.131 | 75.7 | 73.503 | 75.209 | 76.758 | 76.449 | 77.463 | 466 | 462 | 308 | 18349.182 | 16829.619 | 13265.106 | -32768 | 62.365 | 67.934 | 0.368 | 0.56 | 0.556 | 1.867 | 1.825 | 1.949 | 23.978
2018-11-15 | 19:43 | 74.311 | 75.074 | 74.131 | 75.7 | 73.503 | 75.209 | 76.758 | 76.449 | 77.199 | 466 | 462 | 308 | 18349.182 | 16829.619 | 13265.106 | -32768 | 62.365 | 67.934 | 0.39 | 0.604 | 0.602 | 1.867 | 1.825 | 1.949 | 23.978
2018-11-15 | 19:43 | 74.131 | 74.67 | 74.311 | 75.344 | 73.368 | 74.805 | 76.449 | 76.229 | 77.11 | 464 | 453 | 314 | 18271.346 | 16508.246 | 13514.39 | -32768 | 62.41 | 67.934 | 0.382 | 0.614 | 0.54 | 1.868 | 1.826 | 1.951 | 23.978
2018-11-15 | 19:43 | 74.131 | 74.625 | 74.176 | 75.119 | 73.368 | 74.266 | 76.317 | 76.097 | 76.714 | 423 | 414 | 319 | 16792.488 | 16008.33 | 15841.038 | -32768 | 61.781 | 67.934 | 0.416 | 0.556 | 0.572 | 1.87 | 1.827 | 1.953 | 23.978
2018-11-15 | 19:43 | 74.131 | 74.625 | 74.176 | 75.119 | 73.368 | 74.266 | 76.317 | 76.097 | 76.714 | 423 | 414 | 319 | 16792.488 | 16008.33 | 15841.038 | -32768 | 61.781 | 68.069 | 0.416 | 0.556 | 0.572 | 1.87 | 1.827 | 1.953 | 23.978
2018-11-15 | 19:43 | 74.041 | 74.266 | 73.907 | 74.985 | 73.188 | 74.401 | 76.229 | 75.832 | 76.361 | 423 | 425 | 324 | 16675.736 | 15508.414 | 13929.862 | -32768 | 62.32 | 67.575 | 0.402 | 0.554 | 0.558 | 1.872 | 1.827 | 1.952 | 23.976
2018-11-15 | 19:43 | 74.041 | 74.266 | 73.907 | 74.985 | 73.098 | 74.131 | 76.229 | 75.965 | 76.361 | 423 | 425 | 324 | 16675.736 | 15508.414 | 13929.862 | -32768 | 62.32 | 67.575 | 0.378 | 0.55 | 0.568 | 1.872 | 1.827 | 1.952 | 23.976
2018-11-15 | 19:44 | 73.862 | 74.131 | 73.772 | 74.985 | 73.233 | 73.862 | 76.185 | 75.832 | 76.449 | 442 | 439 | 322 | 17415.166 | 16008.33 | 13846.769 | -32768 | 62.725 | 67.215 | 0.392 | 0.506 | 0.574 | 1.872 | 1.827 | 1.953 | 23.978
2018-11-15 | 19:44 | 73.862 | 74.131 | 73.772 | 74.985 | 73.233 | 73.862 | 76.185 | 75.832 | 76.449 | 442 | 439 | 322 | 17415.166 | 16008.33 | 13846.769 | -32768 | 62.725 | 67.215 | 0.392 | 0.506 | 0.574 | 1.872 | 1.828 | 1.954 | 23.978
2018-11-15 | 19:44 | 73.592 | 74.086 | 73.637 | 74.625 | 72.829 | 73.862 | 76.053 | 75.389 | 76.229 | 425 | 447 | 328 | 16753.572 | 16293.996 | 14096.052 | -32768 | 62.5 | 67.17 | 0.388 | 0.552 | 0.552 | 1.873 | 1.827 | 1.953 | 23.976
2018-11-15 | 19:44 | 73.592 | 74.086 | 73.637 | 74.625 | 72.829 | 73.862 | 76.053 | 75.389 | 76.229 | 425 | 447 | 328 | 16753.572 | 16293.996 | 14096.052 | -32768 | 62.5 | 67.17 | 0.388 | 0.552 | 0.552 | 1.873 | 1.827 | 1.953 | 23.976
2018-11-15 | 19:44 | 73.278 | 73.862 | 73.053 | 74.356 | 72.559 | 73.727 | 76.009 | 75.524 | 75.965 | 433 | 415 | 301 | 17064.91 | 15151.331 | 12974.275 | -32768 | 62.231 | 67.081 | 0.384 | 0.576 | 0.542 | 1.874 | 1.828 | 1.954 | 23.978
2018-11-15 | 19:44 | 73.278 | 73.862 | 72.919 | 74.356 | 72.29 | 73.727 | 76.009 | 75.524 | 75.965 | 433 | 415 | 301 | 17064.91 | 15151.331 | 12974.275 | -32768 | 62.231 | 67.081 | 0.384 | 0.576 | 0.542 | 1.874 | 1.827 | 1.954 | 23.978
2018-11-15 | 19:44 | 72.649 | 73.592 | 72.829 | 74.176 | 71.841 | 73.458 | 75.788 | 75.434 | 75.788 | 435 | 420 | 383 | 17142.744 | 15329.872 | 16381.153 | -32768 | 62.32 | 66.811 | 0.376 | 0.56 | 0.57 | 1.874 | 1.828 | 1.953 | 23.978
2018-11-15 | 19:44 | 72.649 | 73.592 | 72.829 | 74.176 | 71.841 | 73.458 | 75.788 | 75.434 | 75.788 | 435 | 420 | 383 | 17142.744 | 15329.872 | 16381.153 | -32768 | 62.32 | 66.811 | 0.376 | 0.56 | 0.57 | 1.874 | 1.828 | 1.953 | 23.978
2018-11-15 | 19:44 | 72.38 | 73.323 | 72.29 | 73.682 | 72.021 | 73.323 | 75.656 | 75.299 | 75.656 | 427 | 438 | 341 | 16831.406 | 15972.622 | 14636.167 | -32768 | 62.635 | 66.721 | 0.38 | 0.508 | 0.588 | 1.874 | 1.828 | 1.954 | 23.978
2018-11-15 | 19:44 | 72.38 | 73.323 | 72.29 | 73.817 | 71.886 | 73.053 | 75.656 | 75.164 | 75.656 | 434 | 426 | 325 | 17103.828 | 15544.122 | 13971.41 | -32768 | 62.635 | 66.721 | 0.4 | 0.534 | 0.572 | 1.874 | 1.828 | 1.954 | 23.976
2018-11-15 | 19:44 | 72.065 | 72.919 | 71.886 | 73.547 | 71.257 | 72.784 | 75.612 | 74.895 | 75.164 | 430 | 430 | 332 | 16948.158 | 15686.955 | 14262.241 | -32768 | 62.365 | 66.766 | 0.372 | 0.564 | 0.616 | 1.873 | 1.827 | 1.953 | 23.978
2018-11-15 | 19:44 | 71.931 | 72.919 | 71.886 | 73.547 | 71.257 | 72.919 | 75.612 | 74.895 | 75.164 | 406 | 442 | 306 | 16014.143 | 16115.455 | 13182.012 | -32768 | 62.5 | 66.856 | 0.38 | 0.548 | 0.586 | 1.873 | 1.827 | 1.954 | 23.978
2018-11-15 | 19:45 | 71.302 | 72.47 | 71.482 | 72.784 | 70.898 | 72.38 | 75.434 | 74.491 | 74.895 | 430 | 414 | 330 | 16948.158 | 15115.623 | 14179.146 | -32768 | 62.006 | 66.856 | 0.376 | 0.524 | 0.586 | 1.873 | 1.828 | 1.955 | 23.978
2018-11-15 | 19:45 | 70.988 | 71.931 | 70.628 | 72.604 | 70.404 | 72.11 | 75.119 | 74.311 | 74.715 | 432 | 420 | 299 | 17025.992 | 15329.872 | 12891.181 | -32768 | 62.769 | 67.081 | 0.4 | 0.536 | 0.554 | 1.871 | 1.828 | 1.953 | 23.978
2018-11-15 | 19:45 | 70.718 | 71.437 | 70.673 | 72.065 | 69.955 | 71.302 | 74.85 | 73.952 | 74.131 | 431 | 417 | 350 | 16987.076 | 15222.747 | 15010.093 | -32768 | 62.5 | 66.632 | 0.378 | 0.548 | 0.58 | 1.87 | 1.826 | 1.952 | 23.976
2018-11-15 | 19:45 | 70.269 | 71.257 | 70.269 | 71.661 | 69.775 | 71.033 | 74.401 | 73.682 | 73.727 | 451 | 443 | 339 | 17765.422 | 16151.163 | 14553.072 | -32768 | 62.5 | 66.587 | 0.374 | 0.51 | 0.574 | 1.87 | 1.827 | 1.952 | 23.978
2018-11-15 | 19:45 | 70.134 | 70.898 | 70.134 | 71.527 | 69.596 | 70.898 | 74.58 | 73.143 | 73.727 | 423 | 420 | 355 | 16675.736 | 15329.872 | 15217.829 | -32768 | 62.635 | 66.856 | 0.38 | 0.52 | 0.568 | 1.869 | 1.826 | 1.953 | 23.978
2018-11-15 | 19:46 | 69.91 | 70.718 | 69.596 | 71.257 | 69.281 | 70.224 | 74.176 | 73.188 | 73.188 | 427 | 423 | 333 | 16831.406 | 15436.997 | 14303.788 | -32768 | 62.096 | 67.26 | 0.412 | 0.478 | 0.606 | 1.868 | 1.826 | 1.949 | 23.978
2018-11-15 | 19:46 | 69.91 | 70.583 | 69.775 | 71.122 | 69.146 | 70.224 | 74.176 | 73.188 | 73.323 | 449 | 455 | 335 | 17687.588 | 16579.662 | 14386.883 | -32768 | 62.231 | 67.395 | 0.386 | 0.552 | 0.594 | 1.867 | 1.825 | 1.949 | 23.976
2018-11-15 | 19:46 | 69.596 | 70.224 | 69.506 | 70.943 | 69.057 | 70.224 | 73.862 | 73.053 | 72.919 | 419 | 402 | 380 | 16520.068 | 14687.123 | 16256.512 | -32768 | 62.725 | 67.664 | 0.386 | 0.508 | 0.572 | 1.867 | 1.825 | 1.95 | 23.978
2018-11-15 | 19:46 | 69.596 | 70.224 | 69.506 | 70.943 | 69.057 | 70.224 | 73.862 | 73.053 | 72.919 | 419 | 402 | 380 | 16520.068 | 14687.123 | 16256.512 | -32768 | 62.725 | 67.664 | 0.386 | 0.508 | 0.572 | 1.867 | 1.825 | 1.95 | 23.978
2018-11-15 | 19:46 | 69.461 | 70.224 | 69.64 | 70.943 | 68.787 | 70.224 | 73.727 | 72.784 | 72.919 | 416 | 405 | 290 | 16403.316 | 14794.248 | 12517.255 | -32768 | 62.725 | 67.395 | 0.348 | 0.566 | 0.596 | 1.868 | 1.825 | 1.949 | 23.978
2018-11-15 | 19:46 | 69.371 | 70.09 | 69.371 | 70.583 | 68.652 | 69.82 | 73.862 | 72.649 | 72.694 | 411 | 423 | 342 | 16208.729 | 15436.997 | 14677.714 | -32768 | 61.961 | 67.395 | 0.376 | 0.568 | 0.58 | 1.867 | 1.824 | 1.948 | 23.978
2018-11-15 | 19:46 | 69.371 | 70.09 | 69.371 | 70.583 | 68.652 | 69.82 | 73.907 | 72.649 | 72.829 | 411 | 423 | 342 | 16208.729 | 15436.997 | 14677.714 | -32768 | 61.961 | 67.395 | 0.412 | 0.534 | 0.602 | 1.867 | 1.824 | 1.947 | 23.978
2018-11-15 | 19:46 | 69.281 | 69.685 | 69.236 | 70.539 | 68.338 | 69.82 | 73.817 | 72.515 | 72.784 | 442 | 438 | 370 | 17415.166 | 15972.622 | 15841.038 | -32768 | 61.916 | 67.215 | 0.362 | 0.472 | 0.548 | 1.865 | 1.823 | 1.946 | 23.978
2018-11-15 | 19:46 | 69.281 | 69.685 | 69.236 | 70.539 | 68.338 | 69.82 | 73.817 | 72.515 | 72.784 | 442 | 438 | 370 | 17415.166 | 15972.622 | 15841.038 | -32768 | 61.916 | 67.215 | 0.404 | 0.544 | 0.576 | 1.866 | 1.823 | 1.946 | 23.978
2018-11-15 | 19:46 | 68.877 | 69.551 | 68.832 | 69.91 | 68.383 | 69.281 | 73.682 | 72.38 | 72.47 | 420 | 428 | 340 | 16558.986 | 15615.539 | 14594.619 | -32768 | 61.422 | 67.26 | 0.398 | 0.564 | 0.568 | 1.865 | 1.822 | 1.944 | 23.978
2018-11-15 | 19:46 | 68.877 | 69.551 | 68.832 | 69.91 | 68.383 | 69.281 | 73.682 | 72.38 | 72.47 | 420 | 428 | 340 | 16558.986 | 15615.539 | 14594.619 | -32768 | 61.422 | 67.26 | 0.398 | 0.564 | 0.568 | 1.864 | 1.822 | 1.945 | 23.978
2018-11-15 | 19:46 | 69.236 | 69.416 | 69.102 | 70 | 68.518 | 69.416 | 73.233 | 72.11 | 71.931 | 429 | 408 | 321 | 16909.24 | 14901.373 | 13805.221 | -32768 | 61.243 | 67.934 | 0.398 | 0.556 | 0.526 | 1.863 | 1.82 | 1.942 | 23.978
2018-11-15 | 19:46 | 69.236 | 69.416 | 69.102 | 70 | 68.518 | 69.416 | 73.233 | 72.11 | 71.931 | 429 | 408 | 321 | 16909.24 | 14901.373 | 13805.221 | -32768 | 61.243 | 67.934 | 0.398 | 0.556 | 0.526 | 1.863 | 1.82 | 1.942 | 23.978
2018-11-15 | 19:47 | 70.314 | 69.685 | 70.045 | 70.224 | 68.877 | 69.416 | 73.323 | 71.976 | 71.976 | 432 | 427 | 316 | 17025.992 | 15579.83 | 13597.484 | -32768 | 61.198 | 67.53 | 0.386 | 0.518 | 0.6 | 1.861 | 1.817 | 1.942 | 23.976
2018-11-15 | 19:47 | 71.257 | 70.359 | 71.257 | 70.898 | 70.269 | 69.416 | 73.053 | 71.976 | 71.931 | 423 | 413 | 314 | 16675.736 | 15079.914 | 13514.39 | -32768 | 61.737 | 67.395 | 0.37 | 0.574 | 0.536 | 1.86 | 1.816 | 1.939 | 23.978
2018-11-15 | 19:47 | 71.392 | 70.359 | 71.257 | 70.898 | 70.269 | 69.685 | 73.053 | 72.245 | 71.931 | 424 | 417 | 351 | 16675.736 | 15079.914 | 13514.39 | -32768 | 61.602 | 67.664 | 0.386 | 0.506 | 0.576 | 1.86 | 1.815 | 1.94 | 23.976
2018-11-15 | 19:47 | 72.065 | 70.763 | 72.2 | 71.302 | 70.808 | 70.09 | 73.188 | 72.11 | 72.155 | 453 | 424 | 308 | 17843.256 | 15472.706 | 13265.106 | -32768 | 61.871 | 68.024 | 0.384 | 0.546 | 0.566 | 1.858 | 1.814 | 1.937 | 23.978
2018-11-15 | 19:47 | 72.065 | 71.033 | 72.2 | 71.302 | 70.808 | 70.09 | 73.188 | 72.11 | 72.155 | 430 | 449 | 344 | 16948.158 | 16365.413 | 14760.809 | -32768 | 61.737 | 68.024 | 0.358 | 0.506 | 0.532 | 1.857 | 1.813 | 1.938 | 23.978
2018-11-15 | 19:47 | 72.874 | 71.706 | 73.053 | 72.245 | 71.796 | 71.077 | 73.458 | 72.784 | 73.009 | 461 | 450 | 290 | 18154.594 | 16401.121 | 12517.255 | -32768 | 61.737 | 67.889 | 0.372 | 0.526 | 0.574 | 1.855 | 1.812 | 1.935 | 23.978
2018-11-15 | 19:47 | 73.368 | 72.38 | 73.188 | 72.829 | 72.29 | 71.751 | 73.413 | 73.098 | 73.278 | 416 | 407 | 328 | 16403.316 | 14865.664 | 14096.052 | -32768 | 62.051 | 67.754 | 0.4 | 0.556 | 0.592 | 1.855 | 1.812 | 1.933 | 23.978
2018-11-15 | 19:47 | 73.817 | 72.964 | 73.592 | 73.323 | 72.874 | 72.155 | 73.727 | 73.368 | 74.086 | 426 | 434 | 329 | 16792.488 | 15829.789 | 14137.6 | -32768 | 63.084 | 67.485 | 0.378 | 0.538 | 0.53 | 1.851 | 1.809 | 1.932 | 23.978
2018-11-15 | 19:47 | 73.817 | 72.964 | 73.862 | 73.323 | 72.694 | 72.155 | 73.727 | 73.368 | 74.086 | 417 | 448 | 330 | 16792.488 | 15829.789 | 14137.6 | -32768 | 63.084 | 67.485 | 0.378 | 0.546 | 0.57 | 1.851 | 1.809 | 1.931 | 23.978
2018-11-15 | 19:48 | 73.817 | 73.458 | 73.772 | 73.952 | 73.009 | 72.829 | 73.907 | 73.817 | 74.446 | 465 | 440 | 352 | 18310.264 | 16044.038 | 15093.188 | -32768 | 63.174 | 67.485 | 0.416 | 0.584 | 0.566 | 1.85 | 1.808 | 1.93 | 23.976
2018-11-15 | 19:48 | 73.817 | 73.458 | 73.772 | 73.952 | 73.009 | 72.829 | 73.907 | 73.817 | 74.446 | 465 | 440 | 352 | 18310.264 | 16044.038 | 15093.188 | -32768 | 63.174 | 67.485 | 0.37 | 0.512 | 0.584 | 1.849 | 1.808 | 1.928 | 23.978
2018-11-15 | 19:48 | 73.952 | 73.907 | 73.907 | 74.176 | 73.233 | 73.098 | 74.176 | 74.086 | 74.715 | 420 | 423 | 352 | 16558.986 | 15436.997 | 15093.188 | -32768 | 62.455 | 67.44 | 0.38 | 0.55 | 0.592 | 1.847 | 1.806 | 1.927 | 23.978
2018-11-15 | 19:48 | 73.952 | 74.041 | 74.041 | 74.266 | 73.278 | 73.503 | 74.311 | 74.356 | 74.895 | 428 | 424 | 358 | 16870.324 | 15472.706 | 15342.471 | -32768 | 62.006 | 67.709 | 0.392 | 0.534 | 0.502 | 1.846 | 1.806 | 1.925 | 23.978
2018-11-15 | 19:48 | 74.086 | 74.176 | 74.041 | 74.266 | 73.278 | 73.503 | 74.311 | 74.491 | 74.895 | 433 | 420 | 328 | 17064.91 | 15329.872 | 14096.052 | -32768 | 62.275 | 67.844 | 0.39 | 0.552 | 0.578 | 1.846 | 1.806 | 1.926 | 23.978
2018-11-15 | 19:48 | 73.952 | 74.221 | 73.862 | 74.58 | 73.098 | 73.503 | 74.131 | 74.446 | 75.209 | 422 | 425 | 344 | 16636.82 | 15508.414 | 14760.809 | -32768 | 62.859 | 67.844 | 0.396 | 0.532 | 0.588 | 1.844 | 1.805 | 1.925 | 23.978
2018-11-15 | 19:48 | 73.862 | 74.221 | 73.862 | 74.446 | 73.098 | 73.503 | 74.356 | 74.446 | 75.209 | 422 | 425 | 344 | 16636.82 | 15508.414 | 14760.809 | -32768 | 62.859 | 67.844 | 0.38 | 0.532 | 0.588 | 1.844 | 1.804 | 1.924 | 23.978
2018-11-15 | 19:48 | 73.682 | 74.176 | 73.907 | 74.446 | 73.233 | 73.727 | 74.401 | 74.625 | 75.119 | 403 | 398 | 348 | 15897.392 | 14544.29 | 14926.998 | -32768 | 62.859 | 68.697 | 0.38 | 0.508 | 0.602 | 1.842 | 1.804 | 1.923 | 23.978
2018-11-15 | 19:48 | 73.817 | 74.176 | 74.041 | 74.625 | 73.233 | 73.907 | 74.446 | 74.625 | 75.389 | 438 | 419 | 414 | 17259.496 | 15294.164 | 17669.121 | -32768 | 62.904 | 68.652 | 0.388 | 0.578 | 0.56 | 1.842 | 1.802 | 1.921 | 23.978
2018-11-15 | 19:49 | 73.817 | 74.311 | 74.041 | 74.625 | 73.233 | 73.772 | 74.446 | 74.625 | 75.389 | 438 | 419 | 414 | 17259.496 | 15294.164 | 17669.121 | -32768 | 62.904 | 68.652 | 0.368 | 0.502 | 0.556 | 1.841 | 1.802 | 1.921 | 23.976
2018-11-15 | 19:49 | 73.817 | 74.356 | 73.997 | 74.67 | 73.368 | 73.817 | 74.176 | 74.58 | 75.299 | 456 | 437 | 346 | 17960.008 | 15936.913 | 14843.903 | -32768 | 62.949 | 68.563 | 0.36 | 0.514 | 0.574 | 1.84 | 1.802 | 1.92 | 23.978
2018-11-15 | 19:49 | 74.221 | 74.356 | 74.041 | 74.76 | 73.368 | 73.772 | 74.625 | 74.625 | 75.524 | 458 | 458 | 320 | 16675.736 | 14865.664 | 12392.612 | -32768 | 62.231 | 68.877 | 0.37 | 0.538 | 0.598 | 1.838 | 1.801 | 1.919 | 23.978
2018-11-15 | 19:49 | 74.221 | 74.356 | 74.041 | 74.76 | 73.368 | 73.772 | 74.58 | 74.625 | 75.524 | 458 | 458 | 320 | 18037.842 | 16686.787 | 13763.674 | -32768 | 62.231 | 68.877 | 0.4 | 0.542 | 0.574 | 1.839 | 1.8 | 1.92 | 23.978
2018-11-15 | 19:49 | 74.491 | 74.491 | 74.58 | 74.94 | 73.682 | 73.772 | 74.58 | 74.76 | 75.434 | 440 | 421 | 320 | 17337.332 | 15365.581 | 13763.674 | -32768 | 62.006 | 68.518 | 0.384 | 0.542 | 0.578 | 1.838 | 1.799 | 1.918 | 23.978
2018-11-15 | 19:49 | 74.491 | 74.491 | 74.58 | 74.94 | 73.682 | 73.772 | 74.58 | 74.76 | 75.7 | 451 | 438 | 334 | 17765.422 | 15972.622 | 14345.336 | -32768 | 62.006 | 68.518 | 0.388 | 0.57 | 0.582 | 1.839 | 1.799 | 1.917 | 23.978
2018-11-15 | 19:49 | 74.76 | 74.67 | 74.985 | 75.299 | 74.041 | 74.041 | 74.58 | 74.895 | 75.788 | 415 | 413 | 291 | 16364.398 | 15079.914 | 12558.802 | -32768 | 61.961 | 68.293 | 0.372 | 0.544 | 0.564 | 1.838 | 1.798 | 1.916 | 23.978
2018-11-15 | 19:49 | 74.76 | 74.67 | 74.985 | 75.029 | 74.041 | 74.041 | 74.58 | 74.895 | 75.788 | 415 | 413 | 291 | 16364.398 | 15079.914 | 12558.802 | -32768 | 61.961 | 68.293 | 0.398 | 0.518 | 0.568 | 1.838 | 1.798 | 1.917 | 23.978
2018-11-15 | 19:49 | 75.029 | 75.029 | 75.119 | 75.389 | 74.356 | 74.266 | 74.715 | 74.895 | 75.92 | 427 | 426 | 322 | 16831.406 | 15544.122 | 13846.769 | -32768 | 61.781 | 68.248 | 0.37 | 0.554 | 0.582 | 1.837 | 1.797 | 1.916 | 23.976
2018-11-15 | 19:50 | 75.568 | 75.164 | 75.656 | 75.656 | 74.58 | 74.715 | 74.985 | 75.164 | 76.185 | 428 | 427 | 350 | 16870.324 | 15579.83 | 15010.093 | -32768 | 61.781 | 68.248 | 0.4 | 0.514 | 0.548 | 1.836 | 1.797 | 1.915 | 23.976
2018-11-15 | 19:50 | 75.832 | 75.524 | 75.788 | 75.7 | 75.029 | 74.805 | 75.119 | 75.434 | 76.317 | 449 | 448 | 399 | 17687.588 | 16329.705 | 17045.912 | -32768 | 61.512 | 68.563 | 0.392 | 0.512 | 0.62 | 1.836 | 1.796 | 1.915 | 23.978
2018-11-15 | 19:50 | 75.832 | 75.524 | 75.788 | 75.7 | 75.029 | 74.805 | 75.119 | 75.434 | 76.317 | 449 | 448 | 399 | 17687.588 | 16329.705 | 17045.912 | -32768 | 61.512 | 68.563 | 0.392 | 0.512 | 0.62 | 1.836 | 1.796 | 1.915 | 23.978
2018-11-15 | 19:50 | 76.097 | 76.097 | 76.317 | 76.317 | 75.254 | 75.254 | 75.074 | 75.568 | 76.626 | 430 | 419 | 318 | 16948.158 | 15294.164 | 13680.579 | -32768 | 61.287 | 68.383 | 0.398 | 0.544 | 0.632 | 1.836 | 1.796 | 1.915 | 23.978
2018-11-15 | 19:50 | 76.361 | 76.097 | 76.317 | 76.317 | 75.254 | 75.254 | 75.074 | 75.568 | 76.626 | 430 | 419 | 318 | 16948.158 | 15294.164 | 13680.579 | -32768 | 61.243 | 68.114 | 0.358 | 0.532 | 0.614 | 1.836 | 1.796 | 1.915 | 23.976
2018-11-15 | 19:50 | 76.493 | 76.317 | 76.67 | 76.758 | 75.832 | 75.612 | 74.985 | 75.656 | 77.022 | 421 | 434 | 379 | 16053.061 | 14472.873 | 13763.674 | -32768 | 60.749 | 68.293 | 0.374 | 0.562 | 0.564 | 1.837 | 1.796 | 1.913 | 23.978
2018-11-15 | 19:50 | 76.493 | 76.317 | 76.67 | 76.758 | 75.832 | 75.612 | 74.985 | 75.656 | 76.978 | 421 | 434 | 379 | 16597.902 | 15829.789 | 16214.964 | -32768 | 60.749 | 68.293 | 0.378 | 0.522 | 0.576 | 1.836 | 1.796 | 1.915 | 23.976
2018-11-15 | 19:50 | 77.022 | 76.582 | 76.846 | 77.11 | 76.097 | 75.92 | 75.479 | 75.832 | 77.243 | 425 | 433 | 352 | 16753.572 | 15794.08 | 15093.188 | -32768 | 60.569 | 68.383 | 0.394 | 0.544 | 0.574 | 1.837 | 1.795 | 1.914 | 23.978
2018-11-15 | 19:50 | 77.022 | 76.582 | 76.846 | 77.11 | 76.097 | 75.92 | 75.479 | 75.832 | 77.243 | 389 | 414 | 336 | 15352.549 | 15115.623 | 14428.431 | -32768 | 60.569 | 68.383 | 0.37 | 0.594 | 0.574 | 1.838 | 1.796 | 1.913 | 23.976
2018-11-15 | 19:50 | 77.287 | 76.89 | 77.199 | 77.331 | 76.229 | 76.317 | 75.612 | 76.185 | 77.507 | 417 | 436 | 308 | 16442.234 | 15901.205 | 13265.106 | -32768 | 60.793 | 68.114 | 0.356 | 0.556 | 0.526 | 1.838 | 1.795 | 1.914 | 23.978
2018-11-15 | 19:50 | 77.154 | 76.89 | 77.199 | 77.331 | 76.229 | 76.317 | 75.612 | 76.185 | 77.507 | 431 | 431 | 326 | 16987.076 | 15722.664 | 14012.957 | -32768 | 60.524 | 67.979 | 0.354 | 0.548 | 0.532 | 1.838 | 1.795 | 1.913 | 23.978
2018-11-15 | 19:51 | 77.375 | 77.022 | 77.375 | 77.727 | 76.317 | 76.714 | 75.832 | 76.493 | 77.727 | 455 | 426 | 362 | 17921.09 | 15544.122 | 15508.66 | -32768 | 60.389 | 67.305 | 0.382 | 0.574 | 0.544 | 1.84 | 1.795 | 1.913 | 23.978
2018-11-15 | 19:51 | 77.375 | 77.022 | 77.507 | 77.727 | 76.317 | 76.714 | 75.832 | 76.493 | 77.595 | 455 | 426 | 362 | 17921.09 | 15544.122 | 15508.66 | -32768 | 60.389 | 67.305 | 0.364 | 0.576 | 0.544 | 1.84 | 1.795 | 1.913 | 23.978
2018-11-15 | 19:51 | 77.331 | 77.287 | 77.375 | 77.419 | 76.758 | 76.714 | 75.92 | 76.758 | 77.992 | 403 | 400 | 327 | 15897.392 | 14615.706 | 14054.505 | -32768 | 60.344 | 67.395 | 0.374 | 0.54 | 0.612 | 1.84 | 1.795 | 1.912 | 23.978
2018-11-15 | 19:51 | 77.331 | 77.287 | 77.375 | 77.419 | 76.758 | 76.714 | 75.92 | 76.758 | 77.992 | 403 | 400 | 327 | 15897.392 | 14615.706 | 14054.505 | -32768 | 60.344 | 67.395 | 0.406 | 0.524 | 0.574 | 1.841 | 1.795 | 1.913 | 23.978
2018-11-15 | 19:51 | 77.727 | 77.683 | 77.639 | 78.08 | 76.758 | 76.846 | 76.229 | 76.89 | 77.992 | 440 | 432 | 343 | 17337.332 | 15758.372 | 14719.262 | -32768 | 61.018 | 67.26 | 0.374 | 0.574 | 0.568 | 1.841 | 1.795 | 1.912 | 23.978
2018-11-15 | 19:51 | 77.727 | 77.816 | 77.727 | 78.08 | 76.89 | 77.375 | 76.053 | 76.978 | 78.477 | 425 | 427 | 358 | 16753.572 | 15579.83 | 15342.471 | -32768 | 61.018 | 66.991 | 0.384 | 0.518 | 0.564 | 1.842 | 1.795 | 1.913 | 23.978
2018-11-15 | 19:51 | 77.86 | 77.816 | 77.727 | 78.344 | 76.89 | 77.375 | 76.185 | 76.978 | 78.477 | 425 | 427 | 358 | 16753.572 | 15579.83 | 15342.471 | -32768 | 61.018 | 66.991 | 0.37 | 0.554 | 0.582 | 1.842 | 1.795 | 1.913 | 23.978
2018-11-15 | 19:51 | 77.992 | 78.08 | 78.168 | 78.388 | 77.154 | 77.551 | 76.053 | 77.154 | 78.433 | 440 | 443 | 321 | 17337.332 | 16151.163 | 13805.221 | -32768 | 60.793 | 66.856 | 0.384 | 0.546 | 0.552 | 1.843 | 1.797 | 1.913 | 23.978
2018-11-15 | 19:51 | 77.992 | 77.948 | 78.036 | 78.521 | 77.066 | 77.551 | 76.185 | 77.287 | 78.433 | 444 | 429 | 356 | 17493 | 15651.247 | 15259.376 | -32768 | 60.659 | 66.856 | 0.374 | 0.546 | 0.58 | 1.843 | 1.795 | 1.914 | 23.976
2018-11-15 | 19:52 | 78.124 | 78.212 | 78.256 | 78.521 | 77.419 | 77.683 | 76.317 | 77.11 | 78.521 | 426 | 421 | 350 | 16792.488 | 15365.581 | 15010.093 | -32768 | 60.793 | 66.542 | 0.388 | 0.562 | 0.616 | 1.846 | 1.796 | 1.913 | 23.978
2018-11-15 | 19:52 | 78.124 | 78.212 | 78.124 | 78.521 | 77.287 | 77.639 | 76.317 | 77.11 | 78.785 | 430 | 428 | 334 | 16948.158 | 15615.539 | 14345.336 | -32768 | 60.793 | 66.542 | 0.37 | 0.528 | 0.552 | 1.845 | 1.795 | 1.914 | 23.978
2018-11-15 | 19:52 | 78.124 | 78.212 | 78.124 | 78.521 | 77.287 | 77.639 | 76.317 | 77.11 | 78.785 | 430 | 428 | 334 | 16948.158 | 15615.539 | 14345.336 | -32768 | 60.793 | 66.542 | 0.37 | 0.528 | 0.552 | 1.845 | 1.795 | 1.914 | 23.978
2018-11-15 | 19:52 | 78.477 | 78.212 | 78.433 | 78.829 | 77.463 | 77.904 | 76.537 | 77.419 | 79.138 | 411 | 406 | 318 | 16208.729 | 14829.956 | 13680.579 | -32768 | 60.838 | 66.721 | 0.374 | 0.552 | 0.58 | 1.847 | 1.795 | 1.914 | 23.978
2018-11-15 | 19:52 | 78.477 | 78.212 | 78.433 | 78.829 | 77.463 | 77.904 | 76.537 | 77.419 | 79.138 | 411 | 406 | 318 | 16208.729 | 14829.956 | 13680.579 | -32768 | 60.704 | 66.721 | 0.374 | 0.552 | 0.58 | 1.847 | 1.795 | 1.914 | 23.978
2018-11-15 | 19:52 | 78.433 | 78.477 | 78.829 | 79.049 | 77.816 | 77.771 | 76.361 | 77.551 | 78.961 | 447 | 454 | 340 | 17609.752 | 16543.955 | 14594.619 | -32768 | 60.659 | 66.991 | 0.378 | 0.516 | 0.526 | 1.848 | 1.795 | 1.916 | 23.978
2018-11-15 | 19:52 | 78.697 | 78.609 | 78.697 | 79.049 | 77.948 | 77.904 | 76.361 | 77.683 | 78.961 | 437 | 437 | 368 | 17220.58 | 15936.913 | 15757.944 | -32768 | 60.793 | 67.126 | 0.388 | 0.564 | 0.572 | 1.849 | 1.795 | 1.915 | 23.978
2018-11-15 | 19:52 | 79.005 | 78.741 | 78.829 | 79.226 | 78.212 | 78.168 | 76.67 | 77.683 | 79.182 | 450 | 423 | 295 | 17726.504 | 15436.997 | 12724.991 | -32768 | 60.569 | 67.62 | 0.366 | 0.482 | 0.544 | 1.852 | 1.796 | 1.915 | 23.978
2018-11-15 | 19:52 | 78.961 | 78.741 | 78.829 | 79.226 | 78.212 | 78.3 | 76.67 | 77.551 | 79.182 | 438 | 446 | 341 | 17259.496 | 16258.288 | 14636.167 | -32768 | 60.704 | 67.62 | 0.378 | 0.492 | 0.632 | 1.851 | 1.795 | 1.915 | 23.976
2018-11-15 | 19:52 | 79.314 | 79.005 | 79.094 | 79.711 | 78.168 | 78.477 | 76.978 | 77.816 | 79.402 | 437 | 440 | 334 | 17220.58 | 16044.038 | 14345.336 | -32768 | 60.928 | 67.53 | 0.392 | 0.54 | 0.58 | 1.854 | 1.796 | 1.917 | 23.978
2018-11-15 | 19:52 | 79.314 | 79.005 | 79.094 | 79.711 | 78.168 | 78.477 | 76.978 | 77.816 | 79.402 | 437 | 440 | 334 | 17220.58 | 16044.038 | 14345.336 | -32768 | 60.928 | 67.53 | 0.392 | 0.54 | 0.58 | 1.854 | 1.796 | 1.917 | 23.978
2018-11-15 | 19:52 | 79.314 | 79.182 | 79.358 | 79.534 | 78.477 | 78.697 | 76.846 | 78.08 | 79.622 | 453 | 432 | 395 | 17843.256 | 15758.372 | 16879.723 | -32768 | 61.826 | 67.44 | 0.36 | 0.516 | 0.582 | 1.856 | 1.795 | 1.917 | 23.978
2018-11-15 | 19:53 | 79.799 | 79.446 | 79.755 | 79.931 | 78.785 | 78.829 | 77.066 | 78.212 | 79.755 | 427 | 403 | 326 | 17220.58 | 16044.038 | 12766.538 | -32768 | 62.096 | 67.62 | 0.402 | 0.528 | 0.606 | 1.859 | 1.797 | 1.918 | 23.978
2018-11-15 | 19:53 | 79.799 | 79.578 | 79.755 | 79.931 | 78.785 | 78.829 | 77.199 | 78.212 | 80.019 | 436 | 434 | 331 | 17181.662 | 15829.789 | 14220.694 | -32768 | 62.365 | 67.889 | 0.364 | 0.526 | 0.548 | 1.858 | 1.796 | 1.918 | 23.978
2018-11-15 | 19:53 | 79.799 | 79.578 | 79.755 | 79.931 | 78.785 | 78.829 | 77.199 | 78.212 | 80.019 | 436 | 434 | 331 | 17181.662 | 15829.789 | 14220.694 | -32768 | 62.365 | 67.889 | 0.364 | 0.526 | 0.548 | 1.858 | 1.796 | 1.919 | 23.978
2018-11-15 | 19:53 | 80.063 | 79.843 | 80.151 | 80.283 | 79.182 | 79.005 | 77.331 | 78.477 | 80.019 | 404 | 415 | 300 | 15936.309 | 15151.331 | 12932.728 | -32768 | 62.051 | 67.844 | 0.372 | 0.576 | 0.578 | 1.858 | 1.796 | 1.918 | 23.978
2018-11-15 | 19:53 | 79.931 | 80.063 | 80.151 | 80.328 | 79.402 | 79.358 | 77.199 | 78.609 | 80.151 | 443 | 444 | 337 | 17454.084 | 16186.872 | 14469.978 | -32768 | 61.557 | 68.248 | 0.364 | 0.548 | 0.56 | 1.862 | 1.797 | 1.92 | 23.978
2018-11-15 | 19:53 | 80.328 | 80.195 | 80.416 | 80.548 | 79.578 | 79.622 | 77.595 | 78.741 | 80.504 | 389 | 396 | 325 | 15352.549 | 14472.873 | 13971.41 | -32768 | 61.916 | 68.608 | 0.386 | 0.522 | 0.586 | 1.863 | 1.798 | 1.922 | 23.978
2018-11-15 | 19:53 | 80.328 | 80.195 | 80.416 | 80.548 | 79.578 | 79.622 | 77.595 | 78.741 | 80.504 | 389 | 396 | 325 | 15352.549 | 14472.873 | 13971.41 | -32768 | 61.916 | 68.608 | 0.386 | 0.522 | 0.586 | 1.864 | 1.798 | 1.922 | 23.978
2018-11-15 | 19:53 | 80.372 | 80.592 | 80.416 | 80.724 | 79.534 | 79.887 | 77.507 | 79.005 | 80.592 | 424 | 395 | 339 | 16714.654 | 14437.165 | 14553.072 | -32768 | 62.365 | 68.114 | 0.368 | 0.496 | 0.64 | 1.866 | 1.798 | 1.922 | 23.978
2018-11-15 | 19:53 | 80.372 | 80.592 | 80.416 | 80.724 | 79.534 | 79.887 | 77.507 | 79.005 | 80.724 | 424 | 395 | 339 | 16714.654 | 14437.165 | 14553.072 | -32768 | 62.365 | 68.114 | 0.358 | 0.546 | 0.598 | 1.866 | 1.797 | 1.922 | 23.978
2018-11-15 | 19:53 | 79.666 | 80.592 | 80.019 | 80.724 | 79.578 | 80.151 | 77.595 | 79.138 | 80.724 | 428 | 417 | 327 | 16870.324 | 15222.747 | 14054.505 | -32768 | 63.174 | 68.473 | 0.378 | 0.524 | 0.544 | 1.867 | 1.798 | 1.923 | 23.978
2018-11-15 | 19:53 | 79.666 | 80.592 | 80.019 | 80.724 | 79.578 | 80.151 | 77.595 | 79.138 | 80.724 | 407 | 431 | 324 | 16053.061 | 15722.664 | 13929.862 | -32768 | 63.174 | 68.473 | 0.378 | 0.524 | 0.544 | 1.866 | 1.798 | 1.924 | 23.978
2018-11-15 | 19:54 | 78.565 | 80.195 | 78.3 | 80.504 | 78.388 | 80.063 | 77.948 | 79.27 | 80.9 | 444 | 439 | 346 | 16403.316 | 15115.623 | 14843.903 | -32768 | 62.814 | 68.158 | 0.374 | 0.548 | 0.562 | 1.867 | 1.798 | 1.925 | 23.978
2018-11-15 | 19:54 | 78.3 | 80.195 | 78.3 | 80.372 | 78.388 | 80.063 | 77.948 | 79.27 | 80.9 | 444 | 439 | 323 | 17493 | 16008.33 | 13888.315 | -32768 | 62.949 | 68.428 | 0.384 | 0.554 | 0.556 | 1.867 | 1.799 | 1.925 | 23.978
2018-11-15 | 19:54 | 76.714 | 79.005 | 76.714 | 79.666 | 76.626 | 79.005 | 77.948 | 78.873 | 80.151 | 427 | 435 | 296 | 16831.406 | 15865.497 | 12766.538 | -32768 | 63.847 | 68.203 | 0.376 | 0.532 | 0.562 | 1.869 | 1.799 | 1.927 | 23.976
2018-11-15 | 19:54 | 76.714 | 79.005 | 76.714 | 79.666 | 76.626 | 79.005 | 77.683 | 78.873 | 80.151 | 427 | 435 | 296 | 16831.406 | 15865.497 | 12766.538 | -32768 | 63.847 | 68.203 | 0.388 | 0.556 | 0.55 | 1.868 | 1.8 | 1.927 | 23.978
2018-11-15 | 19:54 | 75.389 | 77.816 | 75.788 | 78.168 | 75.209 | 78.08 | 77.419 | 78.344 | 79.402 | 434 | 409 | 315 | 17103.828 | 14937.081 | 13555.938 | -32768 | 64.072 | 68.608 | 0.37 | 0.52 | 0.616 | 1.869 | 1.799 | 1.929 | 23.976
2018-11-15 | 19:54 | 75.389 | 77.816 | 75.788 | 78.168 | 75.209 | 78.08 | 77.419 | 78.344 | 79.402 | 434 | 409 | 315 | 17103.828 | 14937.081 | 13555.938 | -32768 | 64.072 | 68.608 | 0.37 | 0.52 | 0.616 | 1.869 | 1.799 | 1.929 | 23.976
2018-11-15 | 19:54 | 74.356 | 76.626 | 74.446 | 76.978 | 74.131 | 77.022 | 77.066 | 77.816 | 78.785 | 438 | 425 | 355 | 17259.496 | 15508.414 | 15217.829 | -32768 | 63.802 | 68.024 | 0.388 | 0.528 | 0.548 | 1.87 | 1.8 | 1.93 | 23.978
2018-11-15 | 19:54 | 74.356 | 76.626 | 74.446 | 76.978 | 74.131 | 77.022 | 77.066 | 77.816 | 78.785 | 438 | 425 | 355 | 17259.496 | 15508.414 | 15217.829 | -32768 | 63.802 | 68.024 | 0.388 | 0.528 | 0.548 | 1.869 | 1.8 | 1.93 | 23.978
2018-11-15 | 19:54 | 73.952 | 75.832 | 73.907 | 76.361 | 73.503 | 76.229 | 76.802 | 77.022 | 78.3 | 417 | 410 | 317 | 16442.234 | 14972.789 | 13639.031 | -32768 | 63.847 | 68.069 | 0.38 | 0.532 | 0.632 | 1.871 | 1.802 | 1.932 | 23.978
2018-11-15 | 19:54 | 73.413 | 75.209 | 73.637 | 75.788 | 73.323 | 75.568 | 76.67 | 76.626 | 77.507 | 422 | 420 | 316 | 16636.82 | 15329.872 | 13597.484 | -32768 | 63.263 | 68.069 | 0.388 | 0.556 | 0.588 | 1.871 | 1.802 | 1.933 | 23.978
2018-11-15 | 19:55 | 73.278 | 74.67 | 73.503 | 75.164 | 72.964 | 74.76 | 76.405 | 76.185 | 77.11 | 411 | 417 | 314 | 16208.729 | 15222.747 | 13514.39 | -32768 | 64.386 | 68.428 | 0.384 | 0.586 | 0.546 | 1.872 | 1.803 | 1.933 | 23.978
2018-11-15 | 19:55 | 73.278 | 74.67 | 73.188 | 74.985 | 72.829 | 74.895 | 76.405 | 76.053 | 77.11 | 427 | 401 | 322 | 16831.406 | 14651.415 | 13846.769 | -32768 | 64.386 | 68.563 | 0.414 | 0.524 | 0.596 | 1.872 | 1.803 | 1.933 | 23.978
2018-11-15 | 19:55 | 73.143 | 74.086 | 73.368 | 74.805 | 72.425 | 74.221 | 75.876 | 75.7 | 76.361 | 407 | 431 | 336 | 16053.061 | 15722.664 | 14428.431 | -32768 | 63.757 | 68.742 | 0.372 | 0.526 | 0.684 | 1.871 | 1.803 | 1.934 | 23.978
2018-11-15 | 19:55 | 73.143 | 74.086 | 73.368 | 74.805 | 72.425 | 74.221 | 75.876 | 75.7 | 76.493 | 400 | 410 | 328 | 15780.64 | 14972.789 | 14096.052 | -32768 | 63.757 | 68.742 | 0.38 | 0.574 | 0.554 | 1.871 | 1.803 | 1.934 | 23.978
2018-11-15 | 19:55 | 73.009 | 73.817 | 72.964 | 74.401 | 72.515 | 73.907 | 75.744 | 75.434 | 76.141 | 425 | 423 | 325 | 16753.572 | 15436.997 | 13971.41 | -32768 | 64.431 | 68.608 | 0.384 | 0.532 | 0.564 | 1.872 | 1.804 | 1.936 | 23.978
2018-11-15 | 19:55 | 73.009 | 73.817 | 73.098 | 74.401 | 72.515 | 73.503 | 75.612 | 75.434 | 76.141 | 429 | 410 | 318 | 16909.24 | 14972.789 | 13680.579 | -32768 | 64.431 | 68.608 | 0.394 | 0.55 | 0.622 | 1.872 | 1.804 | 1.936 | 23.98
2018-11-15 | 19:55 | 73.009 | 73.817 | 72.964 | 73.997 | 72.245 | 73.547 | 75.612 | 75.299 | 76.009 | 428 | 456 | 332 | 16870.324 | 16615.371 | 14262.241 | -32768 | 64.835 | 68.428 | 0.39 | 0.56 | 0.572 | 1.871 | 1.804 | 1.937 | 23.978
2018-11-15 | 19:55 | 73.009 | 73.817 | 72.964 | 73.997 | 72.245 | 73.547 | 75.612 | 75.299 | 76.009 | 428 | 456 | 332 | 16870.324 | 16615.371 | 14262.241 | -32768 | 64.835 | 68.428 | 0.416 | 0.56 | 0.58 | 1.87 | 1.804 | 1.937 | 23.978
2018-11-15 | 19:55 | 72.919 | 73.682 | 73.053 | 73.907 | 72.559 | 73.458 | 75.254 | 75.119 | 75.7 | 409 | 408 | 303 | 16130.895 | 14901.373 | 13057.369 | -32768 | 65.15 | 68.069 | 0.378 | 0.548 | 0.544 | 1.87 | 1.805 | 1.937 | 23.978
2018-11-15 | 19:55 | 72.919 | 73.682 | 73.053 | 73.907 | 72.559 | 73.458 | 75.254 | 75.119 | 75.7 | 409 | 408 | 303 | 16130.895 | 14901.373 | 13057.369 | -32768 | 65.015 | 68.069 | 0.376 | 0.57 | 0.644 | 1.87 | 1.805 | 1.938 | 23.978
2018-11-15 | 19:56 | 72.829 | 73.592 | 72.919 | 73.772 | 72.38 | 73.323 | 75.434 | 74.985 | 75.344 | 452 | 435 | 329 | 17804.34 | 15865.497 | 14137.6 | -32768 | 64.88 | 67.979 | 0.408 | 0.506 | 0.546 | 1.868 | 1.806 | 1.938 | 23.978
2018-11-15 | 19:56 | 72.829 | 73.592 | 73.098 | 73.772 | 72.38 | 73.323 | 75.164 | 75.029 | 75.344 | 456 | 460 | 342 | 17960.008 | 16758.203 | 14677.714 | -32768 | 64.88 | 67.979 | 0.386 | 0.546 | 0.562 | 1.869 | 1.806 | 1.937 | 23.978
2018-11-15 | 19:56 | 72.694 | 73.143 | 72.784 | 73.682 | 71.841 | 73.188 | 75.299 | 74.85 | 75.254 | 401 | 387 | 330 | 15819.557 | 14151.498 | 14179.146 | -32768 | 64.925 | 68.338 | 0.398 | 0.53 | 0.584 | 1.867 | 1.806 | 1.939 | 23.978
2018-11-15 | 19:56 | 72.694 | 73.143 | 72.784 | 73.682 | 71.841 | 73.188 | 75.299 | 74.85 | 75.254 | 401 | 387 | 330 | 15819.557 | 14151.498 | 14179.146 | -32768 | 64.925 | 68.338 | 0.37 | 0.554 | 0.554 | 1.867 | 1.806 | 1.938 | 23.978
2018-11-15 | 19:56 | 72.245 | 73.188 | 72.425 | 73.458 | 71.751 | 72.784 | 75.254 | 74.76 | 75.164 | 417 | 420 | 365 | 16442.234 | 15329.872 | 15633.302 | -32768 | 64.431 | 68.024 | 0.39 | 0.53 | 0.558 | 1.866 | 1.807 | 1.938 | 23.978
2018-11-15 | 19:56 | 71.886 | 72.874 | 71.886 | 73.098 | 71.437 | 72.739 | 75.029 | 74.356 | 74.895 | 420 | 417 | 324 | 16558.986 | 15222.747 | 13929.862 | -32768 | 64.341 | 68.428 | 0.382 | 0.542 | 0.618 | 1.863 | 1.806 | 1.939 | 23.978
2018-11-15 | 19:56 | 71.886 | 72.874 | 72.021 | 73.098 | 71.302 | 72.739 | 74.76 | 74.491 | 74.895 | 435 | 431 | 319 | 16558.986 | 15222.747 | 13929.862 | -32768 | 64.341 | 68.428 | 0.376 | 0.548 | 0.54 | 1.863 | 1.806 | 1.939 | 23.978
2018-11-15 | 19:56 | 71.257 | 72.604 | 71.212 | 72.739 | 70.673 | 72.38 | 74.94 | 74.356 | 74.67 | 440 | 438 | 348 | 17337.332 | 15972.622 | 14926.998 | -32768 | 63.982 | 68.608 | 0.4 | 0.538 | 0.566 | 1.863 | 1.807 | 1.938 | 23.978
2018-11-15 | 19:56 | 70.808 | 71.931 | 70.808 | 72.425 | 70.224 | 71.976 | 74.76 | 74.086 | 74.311 | 427 | 418 | 323 | 16831.406 | 15258.456 | 13888.315 | -32768 | 63.263 | 68.742 | 0.39 | 0.566 | 0.57 | 1.862 | 1.806 | 1.937 | 23.978
2018-11-15 | 19:56 | 70.808 | 71.931 | 70.943 | 72.425 | 70.09 | 71.976 | 74.76 | 73.952 | 74.041 | 402 | 420 | 317 | 16831.406 | 15258.456 | 13888.315 | -32768 | 63.263 | 68.338 | 0.38 | 0.526 | 0.568 | 1.862 | 1.806 | 1.937 | 23.978
2018-11-15 | 19:57 | 70.269 | 71.392 | 70.539 | 71.796 | 69.955 | 71.437 | 74.086 | 73.817 | 73.817 | 420 | 433 | 364 | 16558.986 | 15794.08 | 15591.755 | -32768 | 63.713 | 68.608 | 0.4 | 0.52 | 0.582 | 1.863 | 1.807 | 1.937 | 23.978
2018-11-15 | 19:57 | 69.775 | 71.033 | 69.865 | 71.257 | 69.685 | 71.167 | 74.131 | 73.547 | 73.323 | 433 | 432 | 307 | 17064.91 | 15758.372 | 13223.559 | -32768 | 63.174 | 67.799 | 0.4 | 0.526 | 0.558 | 1.861 | 1.806 | 1.938 | 23.978
2018-11-15 | 19:57 | 69.551 | 70.583 | 69.73 | 70.943 | 68.877 | 70.628 | 74.086 | 73.143 | 73.233 | 452 | 424 | 335 | 16636.82 | 15758.372 | 13140.464 | -32768 | 63.398 | 67.799 | 0.372 | 0.508 | 0.592 | 1.86 | 1.806 | 1.937 | 23.978
2018-11-15 | 19:57 | 69.281 | 70.359 | 69.326 | 70.583 | 68.877 | 70.224 | 73.682 | 72.874 | 72.604 | 432 | 417 | 309 | 16870.324 | 15079.914 | 15176.281 | -32768 | 63.308 | 67.53 | 0.38 | 0.53 | 0.568 | 1.86 | 1.807 | 1.935 | 23.978
2018-11-15 | 19:57 | 69.281 | 70.359 | 69.326 | 70.583 | 68.877 | 70.224 | 73.682 | 72.874 | 72.604 | 432 | 417 | 309 | 17025.992 | 15222.747 | 13306.653 | -32768 | 63.308 | 67.53 | 0.38 | 0.53 | 0.568 | 1.86 | 1.807 | 1.935 | 23.978
2018-11-15 | 19:57 | 69.102 | 69.91 | 69.057 | 70.314 | 68.518 | 69.865 | 73.503 | 72.604 | 72.515 | 419 | 418 | 324 | 16520.068 | 15258.456 | 13929.862 | -32768 | 63.847 | 67.395 | 0.42 | 0.508 | 0.536 | 1.857 | 1.806 | 1.936 | 23.978
2018-11-15 | 19:58 | 68.697 | 69.82 | 68.787 | 70.09 | 68.069 | 69.685 | 73.368 | 72.335 | 72.021 | 435 | 412 | 368 | 17142.744 | 15044.206 | 15757.944 | -32768 | 64.296 | 67.126 | 0.394 | 0.54 | 0.582 | 1.855 | 1.806 | 1.933 | 23.978
2018-11-15 | 19:58 | 68.338 | 69.506 | 68.787 | 69.865 | 68.114 | 69.236 | 73.009 | 72.2 | 71.886 | 444 | 452 | 331 | 17493 | 16472.537 | 14220.694 | -32768 | 64.476 | 67.664 | 0.394 | 0.566 | 0.544 | 1.854 | 1.806 | 1.933 | 23.978
2018-11-15 | 19:58 | 68.338 | 69.506 | 68.787 | 69.461 | 68.114 | 69.236 | 73.009 | 72.2 | 71.886 | 424 | 416 | 343 | 16714.654 | 15187.039 | 14719.262 | -32768 | 64.476 | 67.664 | 0.41 | 0.558 | 0.582 | 1.853 | 1.805 | 1.933 | 23.978
2018-11-15 | 19:58 | 68.473 | 69.416 | 68.518 | 69.461 | 67.844 | 69.012 | 73.009 | 72.065 | 71.796 | 438 | 439 | 337 | 17259.496 | 16008.33 | 14469.978 | -32768 | 64.341 | 68.518 | 0.372 | 0.54 | 0.562 | 1.85 | 1.805 | 1.93 | 23.978
2018-11-15 | 19:58 | 68.473 | 69.281 | 68.518 | 69.596 | 67.844 | 68.877 | 73.143 | 72.065 | 71.796 | 426 | 419 | 337 | 16792.488 | 15294.164 | 14469.978 | -32768 | 64.341 | 68.518 | 0.358 | 0.534 | 0.534 | 1.851 | 1.805 | 1.931 | 23.978
2018-11-15 | 19:58 | 68.114 | 68.967 | 68.518 | 69.506 | 67.799 | 68.608 | 72.784 | 71.796 | 71.392 | 412 | 399 | 323 | 16247.646 | 14579.998 | 13888.315 | -32768 | 63.578 | 69.191 | 0.384 | 0.538 | 0.574 | 1.848 | 1.804 | 1.93 | 23.978
2018-11-15 | 19:58 | 68.114 | 68.967 | 68.518 | 69.506 | 67.799 | 68.608 | 72.784 | 71.796 | 71.392 | 412 | 399 | 323 | 16247.646 | 14579.998 | 13888.315 | -32768 | 63.578 | 69.191 | 0.41 | 0.522 | 0.574 | 1.848 | 1.805 | 1.929 | 23.978
2018-11-15 | 19:58 | 67.979 | 68.967 | 68.293 | 69.146 | 67.44 | 68.787 | 72.515 | 71.571 | 71.392 | 433 | 435 | 347 | 17064.91 | 15865.497 | 14885.45 | -32768 | 63.353 | 68.787 | 0.386 | 0.496 | 0.558 | 1.844 | 1.803 | 1.928 | 23.978
2018-11-15 | 19:58 | 67.979 | 68.967 | 68.293 | 69.146 | 67.44 | 68.787 | 72.515 | 71.571 | 71.392 | 433 | 435 | 347 | 17064.91 | 15865.497 | 14885.45 | -32768 | 63.353 | 68.787 | 0.414 | 0.538 | 0.566 | 1.845 | 1.803 | 1.928 | 23.978
2018-11-15 | 19:58 | 67.979 | 68.832 | 68.293 | 69.146 | 67.485 | 68.652 | 72.38 | 71.706 | 71.392 | 437 | 436 | 346 | 17220.58 | 15901.205 | 14843.903 | -32768 | 63.353 | 68.787 | 0.4 | 0.514 | 0.6 | 1.844 | 1.803 | 1.927 | 23.978
2018-11-15 | 19:58 | 68.518 | 68.742 | 68.652 | 69.012 | 67.844 | 68.473 | 72.649 | 71.392 | 71.033 | 411 | 398 | 332 | 16208.729 | 14544.29 | 14262.241 | -32768 | 63.353 | 68.787 | 0.374 | 0.604 | 0.578 | 1.841 | 1.802 | 1.925 | 23.978
2018-11-15 | 19:59 | 69.371 | 69.012 | 69.461 | 69.146 | 68.518 | 68.338 | 72.29 | 71.257 | 70.898 | 427 | 417 | 338 | 16831.406 | 15222.747 | 14511.525 | -32768 | 63.757 | 68.114 | 0.372 | 0.546 | 0.624 | 1.838 | 1.801 | 1.924 | 23.978
2018-11-15 | 19:59 | 69.371 | 69.146 | 69.461 | 69.146 | 68.518 | 68.338 | 72.29 | 71.257 | 70.898 | 435 | 443 | 331 | 17142.744 | 16151.163 | 14220.694 | -32768 | 64.027 | 68.473 | 0.37 | 0.538 | 0.54 | 1.838 | 1.8 | 1.924 | 23.978
2018-11-15 | 19:59 | 70.494 | 69.82 | 70.808 | 70 | 69.685 | 68.832 | 72.2 | 71.257 | 71.257 | 422 | 413 | 306 | 16636.82 | 15079.914 | 13182.012 | -32768 | 63.668 | 68.383 | 0.372 | 0.538 | 0.546 | 1.836 | 1.799 | 1.921 | 23.978
2018-11-15 | 19:59 | 71.437 | 70.494 | 71.482 | 70.583 | 70.539 | 69.64 | 72.604 | 71.661 | 71.527 | 436 | 441 | 374 | 17181.662 | 16079.747 | 16007.228 | -32768 | 63.713 | 67.979 | 0.368 | 0.532 | 0.568 | 1.834 | 1.797 | 1.92 | 23.978
2018-11-15 | 19:59 | 72.11 | 71.437 | 72.155 | 71.302 | 71.347 | 70.09 | 72.604 | 72.245 | 71.976 | 431 | 427 | 326 | 16987.076 | 15579.83 | 14012.957 | -32768 | 63.757 | 67.44 | 0.386 | 0.506 | 0.62 | 1.832 | 1.798 | 1.918 | 23.978
2018-11-15 | 19:59 | 72.515 | 72.11 | 72.874 | 72.155 | 71.796 | 70.988 | 72.739 | 72.515 | 72.29 | 442 | 437 | 309 | 17415.166 | 15936.913 | 13306.653 | -32768 | 64.072 | 67.575 | 0.378 | 0.552 | 0.578 | 1.829 | 1.796 | 1.915 | 23.978
2018-11-15 | 19:59 | 72.515 | 72.11 | 72.874 | 72.155 | 71.796 | 70.988 | 72.739 | 72.515 | 72.29 | 442 | 437 | 309 | 17415.166 | 15936.913 | 13306.653 | -32768 | 64.072 | 67.709 | 0.394 | 0.552 | 0.508 | 1.829 | 1.795 | 1.915 | 23.98
2018-11-15 | 20:00 | 72.829 | 72.515 | 72.964 | 72.649 | 72.155 | 71.706 | 73.143 | 73.009 | 73.188 | 417 | 406 | 319 | 16442.234 | 14829.956 | 13722.126 | -32768 | 63.488 | 68.114 | 0.394 | 0.606 | 0.588 | 1.826 | 1.794 | 1.914 | 23.978
2018-11-15 | 20:00 | 72.829 | 72.515 | 72.964 | 72.649 | 72.155 | 71.706 | 73.143 | 73.009 | 73.188 | 417 | 406 | 319 | 16442.234 | 14829.956 | 13722.126 | -32768 | 63.488 | 68.114 | 0.394 | 0.606 | 0.588 | 1.827 | 1.794 | 1.913 | 23.978
2018-11-15 | 20:00 | 73.009 | 72.784 | 73.233 | 72.964 | 72.47 | 71.976 | 73.323 | 73.323 | 73.592 | 429 | 413 | 339 | 16909.24 | 15079.914 | 14553.072 | -32768 | 63.533 | 68.024 | 0.392 | 0.514 | 0.594 | 1.823 | 1.793 | 1.911 | 23.978
2018-11-15 | 20:00 | 73.009 | 72.919 | 73.233 | 72.964 | 72.47 | 71.976 | 73.323 | 73.323 | 73.592 | 438 | 417 | 316 | 17259.496 | 15222.747 | 13597.484 | -32768 | 63.533 | 68.024 | 0.372 | 0.502 | 0.574 | 1.823 | 1.792 | 1.912 | 23.978
2018-11-15 | 20:00 | 72.694 | 73.188 | 73.233 | 73.368 | 72.29 | 72.515 | 73.009 | 73.413 | 73.952 | 431 | 422 | 355 | 16987.076 | 15401.289 | 15217.829 | -32768 | 62.859 | 68.158 | 0.358 | 0.578 | 0.536 | 1.823 | 1.791 | 1.91 | 23.978
2018-11-15 | 20:00 | 72.694 | 73.188 | 73.233 | 73.368 | 72.29 | 72.515 | 73.009 | 73.413 | 73.952 | 431 | 422 | 355 | 16987.076 | 15401.289 | 15217.829 | -32768 | 62.859 | 68.293 | 0.358 | 0.578 | 0.536 | 1.823 | 1.791 | 1.91 | 23.978
2018-11-15 | 20:00 | 73.098 | 73.323 | 73.143 | 73.637 | 72.559 | 72.604 | 73.592 | 73.727 | 74.311 | 409 | 416 | 352 | 16130.895 | 15187.039 | 15093.188 | -32768 | 62.32 | 68.832 | 0.366 | 0.5 | 0.57 | 1.82 | 1.789 | 1.908 | 23.978
2018-11-15 | 20:00 | 73.098 | 73.323 | 73.143 | 73.637 | 72.559 | 72.604 | 73.592 | 73.727 | 74.311 | 438 | 443 | 371 | 17259.496 | 16151.163 | 15882.586 | -32768 | 62.32 | 68.832 | 0.368 | 0.53 | 0.548 | 1.82 | 1.789 | 1.907 | 23.978
2018-11-15 | 20:00 | 72.874 | 73.233 | 73.233 | 73.503 | 72.559 | 72.649 | 73.727 | 73.682 | 74.401 | 405 | 421 | 332 | 15975.226 | 15365.581 | 14262.241 | -32768 | 62.59 | 68.428 | 0.386 | 0.514 | 0.55 | 1.819 | 1.788 | 1.906 | 23.978
2018-11-15 | 20:00 | 72.874 | 73.233 | 73.233 | 73.503 | 72.559 | 72.649 | 73.727 | 73.682 | 74.401 | 450 | 442 | 358 | 17726.504 | 16115.455 | 15342.471 | -32768 | 62.59 | 68.428 | 0.386 | 0.514 | 0.55 | 1.82 | 1.787 | 1.906 | 23.978
2018-11-15 | 20:00 | 72.739 | 73.503 | 73.098 | 73.592 | 72.425 | 72.964 | 73.592 | 73.952 | 74.446 | 431 | 426 | 306 | 16987.076 | 15544.122 | 13182.012 | -32768 | 62.68 | 68.248 | 0.364 | 0.504 | 0.582 | 1.819 | 1.787 | 1.905 | 23.978
2018-11-15 | 20:00 | 72.739 | 73.503 | 73.098 | 73.592 | 72.425 | 73.098 | 73.458 | 73.952 | 74.446 | 439 | 437 | 329 | 17298.414 | 15936.913 | 14137.6 | -32768 | 62.68 | 68.248 | 0.384 | 0.558 | 0.502 | 1.819 | 1.786 | 1.905 | 23.978
2018-11-15 | 20:01 | 73.009 | 73.458 | 73.098 | 73.727 | 72.47 | 73.098 | 73.727 | 73.817 | 74.67 | 441 | 403 | 318 | 17376.248 | 14722.831 | 13680.579 | -32768 | 62.949 | 67.979 | 0.352 | 0.55 | 0.574 | 1.817 | 1.785 | 1.904 | 23.978
2018-11-15 | 20:01 | 73.098 | 73.637 | 73.413 | 73.952 | 72.47 | 73.098 | 73.817 | 73.862 | 74.76 | 450 | 441 | 357 | 17726.504 | 16079.747 | 15300.924 | -32768 | 63.174 | 67.62 | 0.356 | 0.504 | 0.572 | 1.816 | 1.784 | 1.903 | 23.978
2018-11-15 | 20:01 | 73.098 | 73.323 | 73.413 | 73.952 | 72.47 | 73.053 | 73.817 | 73.997 | 74.76 | 450 | 441 | 357 | 17726.504 | 16079.747 | 15300.924 | -32768 | 63.174 | 67.62 | 0.356 | 0.504 | 0.572 | 1.816 | 1.784 | 1.903 | 23.978
2018-11-15 | 20:01 | 73.503 | 73.547 | 73.368 | 73.907 | 72.694 | 73.009 | 73.817 | 73.817 | 74.58 | 429 | 459 | 385 | 17648.67 | 15544.122 | 14303.788 | -32768 | 63.802 | 67.62 | 0.378 | 0.578 | 0.528 | 1.814 | 1.784 | 1.902 | 23.978
2018-11-15 | 20:01 | 73.503 | 73.547 | 73.368 | 73.907 | 72.694 | 73.009 | 73.817 | 73.817 | 74.58 | 429 | 459 | 385 | 16909.24 | 16722.496 | 16464.248 | -32768 | 63.802 | 67.62 | 0.378 | 0.578 | 0.528 | 1.814 | 1.784 | 1.901 | 23.978
2018-11-15 | 20:01 | 73.637 | 73.727 | 73.682 | 74.041 | 72.874 | 73.323 | 73.817 | 74.131 | 74.85 | 417 | 421 | 313 | 16442.234 | 15365.581 | 13472.843 | -32768 | 64.072 | 67.305 | 0.366 | 0.514 | 0.552 | 1.813 | 1.785 | 1.9 | 23.978
2018-11-15 | 20:01 | 73.637 | 73.727 | 73.682 | 74.041 | 72.874 | 73.323 | 73.817 | 74.131 | 74.85 | 417 | 421 | 313 | 16442.234 | 15365.581 | 13472.843 | -32768 | 64.072 | 67.305 | 0.366 | 0.514 | 0.552 | 1.813 | 1.785 | 1.9 | 23.978
2018-11-15 | 20:01 | 73.997 | 73.862 | 74.221 | 74.356 | 73.278 | 73.503 | 73.682 | 74.401 | 74.715 | 406 | 406 | 331 | 16014.143 | 14829.956 | 14220.694 | -32768 | 64.521 | 67.485 | 0.37 | 0.502 | 0.596 | 1.812 | 1.784 | 1.899 | 23.978
2018-11-15 | 20:01 | 73.997 | 73.862 | 74.221 | 74.356 | 73.278 | 73.503 | 73.682 | 74.401 | 74.715 | 406 | 406 | 331 | 16014.143 | 14829.956 | 14220.694 | -32768 | 64.521 | 67.485 | 0.37 | 0.502 | 0.596 | 1.812 | 1.784 | 1.9 | 23.978
2018-11-15 | 20:01 | 74.311 | 74.446 | 74.625 | 74.266 | 73.772 | 73.547 | 73.817 | 74.266 | 75.029 | 409 | 429 | 324 | 16130.895 | 15651.247 | 13929.862 | -32768 | 64.566 | 67.575 | 0.376 | 0.522 | 0.558 | 1.81 | 1.785 | 1.898 | 23.976
2018-11-15 | 20:01 | 74.311 | 74.446 | 74.625 | 74.535 | 73.772 | 73.547 | 73.952 | 74.266 | 75.029 | 409 | 429 | 324 | 16130.895 | 15651.247 | 13929.862 | -32768 | 64.566 | 67.575 | 0.384 | 0.524 | 0.578 | 1.81 | 1.786 | 1.899 | 23.978
2018-11-15 | 20:02 | 74.94 | 74.715 | 74.895 | 74.85 | 74.176 | 73.772 | 74.086 | 74.535 | 75.299 | 436 | 446 | 369 | 17181.662 | 16258.288 | 15799.491 | -32768 | 65.688 | 67.215 | 0.368 | 0.556 | 0.574 | 1.809 | 1.785 | 1.897 | 23.978
2018-11-15 | 20:02 | 74.94 | 74.715 | 75.299 | 74.985 | 74.176 | 74.041 | 74.086 | 74.535 | 75.299 | 449 | 442 | 370 | 17181.662 | 16258.288 | 15799.491 | -32768 | 65.688 | 67.215 | 0.39 | 0.52 | 0.602 | 1.808 | 1.784 | 1.898 | 23.978
2018-11-15 | 20:02 | 75.389 | 75.254 | 75.568 | 75.434 | 74.67 | 74.266 | 74.086 | 74.94 | 75.7 | 434 | 434 | 326 | 17103.828 | 15829.789 | 14012.957 | -32768 | 64.656 | 67.081 | 0.362 | 0.536 | 0.526 | 1.808 | 1.784 | 1.898 | 23.978
2018-11-15 | 20:02 | 75.389 | 75.119 | 75.568 | 75.434 | 74.67 | 74.266 | 74.086 | 74.94 | 75.568 | 423 | 422 | 358 | 16675.736 | 15401.289 | 15342.471 | -32768 | 64.656 | 67.081 | 0.38 | 0.538 | 0.58 | 1.807 | 1.784 | 1.897 | 23.978
2018-11-15 | 20:02 | 75.788 | 75.612 | 75.788 | 75.832 | 74.985 | 74.805 | 74.491 | 74.895 | 75.965 | 424 | 407 | 432 | 16714.654 | 14865.664 | 18416.973 | -32768 | 63.982 | 67.17 | 0.4 | 0.512 | 0.568 | 1.807 | 1.784 | 1.896 | 23.978
2018-11-15 | 20:02 | 75.788 | 75.612 | 75.832 | 75.832 | 75.119 | 74.94 | 74.491 | 75.209 | 75.965 | 450 | 452 | 373 | 17726.504 | 16472.537 | 15965.681 | -32768 | 63.982 | 67.17 | 0.4 | 0.512 | 0.568 | 1.807 | 1.784 | 1.896 | 23.978
2018-11-15 | 20:02 | 76.185 | 75.92 | 76.229 | 76.229 | 75.434 | 75.209 | 74.76 | 75.344 | 76.361 | 424 | 437 | 318 | 16714.654 | 15936.913 | 13680.579 | -32768 | 63.713 | 67.664 | 0.394 | 0.528 | 0.544 | 1.807 | 1.783 | 1.896 | 23.978
2018-11-15 | 20:02 | 76.185 | 75.92 | 76.229 | 76.229 | 75.434 | 75.209 | 74.76 | 75.344 | 76.361 | 424 | 437 | 318 | 16714.654 | 15936.913 | 13680.579 | -32768 | 63.713 | 67.664 | 0.394 | 0.528 | 0.544 | 1.807 | 1.783 | 1.896 | 23.978
2018-11-15 | 20:02 | 76.449 | 76.317 | 76.493 | 76.582 | 75.7 | 75.524 | 74.625 | 75.612 | 76.714 | 454 | 440 | 394 | 17882.174 | 16044.038 | 16838.174 | -32768 | 63.129 | 67.575 | 0.364 | 0.512 | 0.57 | 1.806 | 1.783 | 1.896 | 23.978
2018-11-15 | 20:02 | 76.449 | 76.317 | 76.493 | 76.582 | 75.7 | 75.524 | 74.625 | 75.612 | 76.714 | 454 | 440 | 394 | 17882.174 | 16044.038 | 16838.174 | -32768 | 63.129 | 67.575 | 0.364 | 0.548 | 0.564 | 1.806 | 1.784 | 1.896 | 23.98
2018-11-15 | 20:02 | 76.449 | 76.317 | 76.493 | 76.582 | 75.7 | 75.524 | 74.625 | 75.612 | 76.714 | 454 | 440 | 394 | 17882.174 | 16044.038 | 16838.174 | -32768 | 63.129 | 67.575 | 0.364 | 0.548 | 0.564 | 1.806 | 1.784 | 1.896 | 23.98
2018-11-15 | 20:02 | 76.361 | 76.537 | 76.493 | 76.758 | 75.788 | 75.788 | 74.985 | 75.876 | 76.758 | 405 | 420 | 279 | 15975.226 | 15329.872 | 12060.234 | -32768 | 62.904 | 67.17 | 0.374 | 0.536 | 0.564 | 1.806 | 1.783 | 1.895 | 23.978
2018-11-15 | 20:02 | 76.626 | 76.537 | 76.493 | 76.758 | 75.788 | 75.788 | 74.985 | 75.876 | 76.758 | 405 | 420 | 279 | 15975.226 | 15329.872 | 12060.234 | -32768 | 63.174 | 67.17 | 0.372 | 0.496 | 0.582 | 1.806 | 1.783 | 1.895 | 23.978
2018-11-15 | 20:03 | 76.626 | 76.537 | 76.493 | 76.758 | 75.788 | 75.788 | 75.119 | 75.876 | 76.89 | 435 | 454 | 450 | 17142.744 | 16543.955 | 19164.824 | -32768 | 63.174 | 67.17 | 0.382 | 0.53 | 0.56 | 1.808 | 1.783 | 1.895 | 23.978
2018-11-15 | 20:03 | 76.89 | 76.582 | 76.89 | 76.978 | 76.053 | 76.141 | 75.254 | 76.009 | 76.89 | 437 | 444 | 334 | 17220.58 | 16186.872 | 14345.336 | -32768 | 63.398 | 66.991 | 0.398 | 0.524 | 0.554 | 1.806 | 1.783 | 1.895 | 23.978
2018-11-15 | 20:03 | 76.846 | 77.11 | 77.022 | 77.154 | 76.097 | 76.405 | 75.074 | 76.273 | 77.287 | 441 | 438 | 366 | 17376.248 | 15972.622 | 15674.85 | -32768 | 63.982 | 66.811 | 0.374 | 0.522 | 0.552 | 1.806 | 1.784 | 1.895 | 23.978
2018-11-15 | 20:03 | 76.846 | 77.11 | 76.89 | 77.154 | 76.361 | 76.405 | 75.074 | 76.273 | 77.551 | 398 | 402 | 369 | 15702.805 | 14687.123 | 15799.491 | -32768 | 63.982 | 66.811 | 0.386 | 0.522 | 0.554 | 1.807 | 1.784 | 1.894 | 23.978
2018-11-15 | 20:03 | 76.802 | 77.11 | 76.978 | 77.11 | 76.317 | 76.405 | 75.434 | 76.361 | 77.419 | 435 | 424 | 346 | 17142.744 | 15579.83 | 14760.809 | -32768 | 63.668 | 67.215 | 0.39 | 0.512 | 0.552 | 1.805 | 1.784 | 1.895 | 23.978
2018-11-15 | 20:03 | 76.802 | 77.11 | 76.978 | 77.11 | 76.317 | 76.405 | 75.434 | 76.361 | 77.551 | 435 | 424 | 346 | 17142.744 | 15472.706 | 14843.903 | -32768 | 63.668 | 67.215 | 0.39 | 0.528 | 0.522 | 1.806 | 1.784 | 1.896 | 23.978
2018-11-15 | 20:03 | 77.243 | 77.375 | 77.154 | 77.551 | 76.317 | 76.582 | 75.344 | 76.273 | 77.419 | 388 | 422 | 345 | 15313.632 | 15401.289 | 14802.356 | -32768 | 64.251 | 67.35 | 0.374 | 0.546 | 0.568 | 1.805 | 1.785 | 1.896 | 23.978
2018-11-15 | 20:03 | 77.066 | 77.375 | 77.154 | 77.419 | 76.317 | 76.582 | 75.344 | 76.273 | 77.419 | 433 | 429 | 308 | 17064.91 | 15651.247 | 13265.106 | -32768 | 64.117 | 68.024 | 0.356 | 0.52 | 0.578 | 1.806 | 1.786 | 1.896 | 23.978
2018-11-15 | 20:03 | 77.375 | 77.375 | 77.287 | 77.86 | 76.449 | 76.934 | 75.744 | 76.537 | 77.727 | 426 | 435 | 321 | 16792.488 | 15865.497 | 13805.221 | -32768 | 63.757 | 68.158 | 0.38 | 0.528 | 0.618 | 1.806 | 1.785 | 1.896 | 23.98
2018-11-15 | 20:03 | 77.375 | 77.375 | 77.551 | 77.86 | 76.582 | 76.934 | 75.744 | 76.537 | 77.727 | 423 | 434 | 373 | 16675.736 | 15829.789 | 15965.681 | -32768 | 63.757 | 68.158 | 0.384 | 0.578 | 0.572 | 1.804 | 1.785 | 1.895 | 23.978
2018-11-15 | 20:03 | 77.375 | 77.375 | 77.551 | 77.86 | 76.582 | 76.934 | 75.612 | 76.537 | 77.727 | 423 | 434 | 373 | 16675.736 | 15829.789 | 15965.681 | -32768 | 63.757 | 68.158 | 0.356 | 0.53 | 0.566 | 1.804 | 1.785 | 1.895 | 23.978
2018-11-15 | 20:04 | 77.595 | 77.727 | 77.816 | 77.771 | 76.89 | 77.11 | 75.7 | 76.67 | 77.948 | 455 | 450 | 340 | 16014.143 | 14615.706 | 14802.356 | -32768 | 64.341 | 68.383 | 0.394 | 0.532 | 0.566 | 1.803 | 1.787 | 1.895 | 23.978
2018-11-15 | 20:04 | 77.595 | 77.727 | 77.816 | 77.771 | 76.89 | 77.11 | 75.7 | 76.67 | 77.948 | 455 | 450 | 340 | 17921.09 | 16401.121 | 14594.619 | -32768 | 64.341 | 68.383 | 0.39 | 0.474 | 0.582 | 1.803 | 1.786 | 1.896 | 23.978
2018-11-15 | 20:04 | 77.595 | 77.727 | 77.816 | 77.771 | 76.89 | 77.11 | 75.7 | 76.67 | 77.948 | 455 | 450 | 340 | 17921.09 | 16401.121 | 14594.619 | -32768 | 64.341 | 68.383 | 0.39 | 0.474 | 0.582 | 1.803 | 1.786 | 1.896 | 23.978
2018-11-15 | 20:04 | 78.036 | 77.904 | 78.036 | 78.168 | 76.978 | 77.11 | 75.832 | 76.89 | 78.124 | 439 | 416 | 357 | 17298.414 | 15187.039 | 15300.924 | -32768 | 64.611 | 68.742 | 0.4 | 0.538 | 0.538 | 1.802 | 1.787 | 1.897 | 23.978
2018-11-15 | 20:04 | 78.036 | 77.904 | 77.904 | 78.168 | 77.243 | 77.375 | 75.832 | 76.89 | 78.256 | 435 | 432 | 335 | 17298.414 | 15187.039 | 15300.924 | -32768 | 64.611 | 68.742 | 0.392 | 0.56 | 0.604 | 1.802 | 1.788 | 1.897 | 23.978
2018-11-15 | 20:04 | 78.168 | 78.168 | 78.08 | 78.433 | 77.243 | 77.595 | 75.876 | 77.11 | 78.256 | 428 | 429 | 320 | 16870.324 | 15651.247 | 13763.674 | -32768 | 64.207 | 68.428 | 0.364 | 0.518 | 0.584 | 1.802 | 1.788 | 1.898 | 23.978
2018-11-15 | 20:04 | 78.168 | 78.168 | 78.08 | 78.433 | 77.243 | 77.595 | 75.876 | 77.11 | 78.256 | 428 | 429 | 320 | 16870.324 | 15651.247 | 13763.674 | -32768 | 64.207 | 68.832 | 0.364 | 0.518 | 0.584 | 1.802 | 1.786 | 1.897 | 23.978
2018-11-15 | 20:04 | 78.433 | 78.256 | 78.653 | 78.697 | 77.771 | 77.771 | 75.876 | 77.11 | 78.388 | 422 | 432 | 313 | 16636.82 | 15758.372 | 13472.843 | -32768 | 64.341 | 68.787 | 0.366 | 0.536 | 0.588 | 1.802 | 1.789 | 1.898 | 23.976
2018-11-15 | 20:04 | 78.829 | 78.741 | 78.785 | 78.961 | 78.08 | 78.124 | 76.141 | 77.243 | 78.785 | 438 | 436 | 346 | 17259.496 | 15901.205 | 14843.903 | -32768 | 64.341 | 68.787 | 0.398 | 0.53 | 0.578 | 1.801 | 1.788 | 1.899 | 23.978
2018-11-15 | 20:04 | 78.829 | 78.741 | 78.785 | 78.961 | 78.08 | 78.124 | 76.141 | 77.243 | 78.785 | 438 | 436 | 346 | 17259.496 | 15901.205 | 14843.903 | -32768 | 64.341 | 68.787 | 0.398 | 0.53 | 0.578 | 1.803 | 1.788 | 1.898 | 23.978
2018-11-15 | 20:04 | 79.094 | 78.961 | 79.182 | 79.094 | 78.344 | 78.433 | 76.273 | 77.639 | 79.094 | 419 | 424 | 300 | 16520.068 | 15472.706 | 12932.728 | -32768 | 64.207 | 69.191 | 0.394 | 0.544 | 0.592 | 1.801 | 1.789 | 1.901 | 23.978
2018-11-15 | 20:05 | 79.094 | 78.961 | 79.182 | 79.094 | 78.344 | 78.433 | 76.273 | 77.639 | 79.094 | 411 | 417 | 351 | 16208.729 | 15222.747 | 15051.64 | -32768 | 64.207 | 69.191 | 0.394 | 0.544 | 0.592 | 1.801 | 1.789 | 1.901 | 23.978
2018-11-15 | 20:05 | 79.27 | 79.314 | 79.446 | 79.578 | 78.697 | 78.697 | 76.317 | 78.036 | 79.138 | 390 | 388 | 302 | 15391.466 | 14187.207 | 13015.822 | -32768 | 64.566 | 69.506 | 0.38 | 0.528 | 0.592 | 1.801 | 1.789 | 1.9 | 23.978
2018-11-15 | 20:05 | 79.27 | 79.314 | 79.446 | 79.578 | 78.697 | 78.697 | 76.317 | 78.036 | 79.27 | 467 | 452 | 314 | 18388.098 | 16472.537 | 13514.39 | -32768 | 64.566 | 69.506 | 0.376 | 0.536 | 0.548 | 1.801 | 1.789 | 1.9 | 23.978
2018-11-15 | 20:05 | 79.27 | 79.49 | 79.578 | 79.446 | 78.873 | 78.697 | 76.449 | 78.036 | 79.534 | 450 | 455 | 425 | 17493 | 15936.913 | 14137.6 | -32768 | 64.701 | 69.057 | 0.402 | 0.586 | 0.558 | 1.801 | 1.79 | 1.901 | 23.978
2018-11-15 | 20:05 | 79.534 | 79.49 | 79.578 | 79.711 | 78.873 | 78.961 | 76.714 | 77.904 | 79.534 | 419 | 405 | 309 | 16520.068 | 14794.248 | 13306.653 | -32768 | 64.701 | 69.326 | 0.378 | 0.52 | 0.576 | 1.801 | 1.79 | 1.902 | 23.978
2018-11-15 | 20:05 | 79.534 | 79.49 | 79.578 | 79.711 | 78.873 | 78.961 | 76.714 | 77.904 | 79.534 | 419 | 405 | 309 | 16520.068 | 14794.248 | 13306.653 | -32768 | 64.701 | 69.326 | 0.388 | 0.572 | 0.558 | 1.801 | 1.79 | 1.902 | 23.978
2018-11-15 | 20:05 | 79.799 | 79.755 | 79.975 | 79.975 | 78.961 | 79.226 | 76.714 | 78.3 | 79.799 | 459 | 469 | 366 | 18076.76 | 17079.578 | 15674.85 | -32768 | 64.566 | 68.922 | 0.38 | 0.532 | 0.57 | 1.803 | 1.792 | 1.903 | 23.978
2018-11-15 | 20:05 | 79.799 | 79.755 | 79.975 | 79.975 | 79.094 | 79.226 | 76.846 | 78.3 | 79.799 | 433 | 428 | 319 | 17064.91 | 15615.539 | 13722.126 | -32768 | 64.566 | 68.922 | 0.404 | 0.552 | 0.588 | 1.8 | 1.79 | 1.902 | 23.978
2018-11-15 | 20:05 | 79.843 | 80.151 | 80.239 | 79.843 | 79.402 | 79.226 | 76.758 | 78.433 | 80.063 | 413 | 418 | 329 | 16286.564 | 15258.456 | 14137.6 | -32768 | 63.892 | 68.652 | 0.394 | 0.512 | 0.534 | 1.802 | 1.791 | 1.904 | 23.978
2018-11-15 | 20:05 | 79.843 | 80.151 | 80.239 | 79.843 | 79.402 | 79.226 | 76.758 | 78.433 | 80.063 | 413 | 418 | 329 | 16286.564 | 15258.456 | 14137.6 | -32768 | 63.892 | 68.652 | 0.4 | 0.572 | 0.564 | 1.802 | 1.791 | 1.904 | 23.978
2018-11-15 | 20:05 | 80.063 | 80.151 | 80.372 | 80.239 | 79.402 | 79.49 | 76.978 | 78.565 | 80.107 | 461 | 430 | 372 | 18154.594 | 15686.955 | 15924.133 | -32768 | 64.027 | 68.248 | 0.412 | 0.514 | 0.568 | 1.8 | 1.792 | 1.906 | 23.976
2018-11-15 | 20:05 | 80.063 | 80.283 | 80.372 | 80.239 | 79.666 | 79.49 | 76.978 | 78.565 | 80.239 | 397 | 400 | 302 | 15663.888 | 14615.706 | 13015.822 | -32768 | 63.892 | 68.652 | 0.402 | 0.528 | 0.584 | 1.801 | 1.793 | 1.905 | 23.978
2018-11-15 | 20:05 | 80.063 | 80.283 | 80.372 | 80.239 | 79.666 | 79.49 | 76.978 | 78.565 | 80.239 | 397 | 400 | 302 | 15663.888 | 14615.706 | 13015.822 | -32768 | 63.892 | 68.652 | 0.402 | 0.528 | 0.584 | 1.801 | 1.793 | 1.905 | 23.978
2018-11-15 | 20:06 | 80.46 | 80.283 | 80.636 | 80.636 | 79.534 | 79.887 | 77.243 | 78.829 | 80.372 | 438 | 427 | 336 | 17259.496 | 15579.83 | 14428.431 | -32768 | 63.353 | 68.922 | 0.384 | 0.568 | 0.584 | 1.801 | 1.794 | 1.907 | 23.976
2018-11-15 | 20:06 | 80.328 | 80.548 | 80.636 | 80.636 | 79.799 | 80.019 | 77.243 | 78.829 | 80.372 | 422 | 429 | 359 | 16636.82 | 15651.247 | 15384.019 | -32768 | 63.623 | 69.057 | 0.404 | 0.568 | 0.59 | 1.801 | 1.795 | 1.908 | 23.978
2018-11-15 | 20:06 | 80.328 | 80.548 | 80.768 | 80.636 | 79.931 | 80.019 | 77.243 | 78.829 | 80.372 | 451 | 439 | 321 | 17765.422 | 16008.33 | 13805.221 | -32768 | 63.623 | 69.057 | 0.406 | 0.56 | 0.538 | 1.801 | 1.794 | 1.908 | 23.978
2018-11-15 | 20:06 | 80.768 | 80.945 | 80.856 | 80.989 | 80.239 | 80.283 | 77.551 | 79.182 | 80.724 | 424 | 413 | 333 | 16714.654 | 15079.914 | 14303.788 | -32768 | 64.117 | 69.057 | 0.384 | 0.496 | 0.582 | 1.801 | 1.795 | 1.91 | 23.978
2018-11-15 | 20:06 | 80.9 | 81.121 | 81.121 | 81.297 | 80.283 | 80.372 | 77.419 | 79.446 | 80.856 | 431 | 434 | 342 | 16987.076 | 15829.789 | 14677.714 | -32768 | 64.566 | 68.877 | 0.396 | 0.516 | 0.574 | 1.802 | 1.797 | 1.911 | 23.98
2018-11-15 | 20:06 | 80.9 | 81.121 | 81.121 | 81.297 | 80.283 | 80.372 | 77.419 | 79.446 | 80.856 | 431 | 434 | 342 | 16987.076 | 15829.789 | 14677.714 | -32768 | 64.835 | 68.877 | 0.396 | 0.536 | 0.594 | 1.801 | 1.797 | 1.911 | 23.978
2018-11-15 | 20:06 | 80.9 | 81.209 | 80.989 | 81.165 | 80.592 | 80.68 | 77.551 | 79.314 | 80.9 | 436 | 440 | 353 | 17181.662 | 16044.038 | 15134.734 | -32768 | 65.374 | 69.371 | 0.4 | 0.54 | 0.544 | 1.801 | 1.798 | 1.913 | 23.978
2018-11-15 | 20:06 | 80.9 | 81.209 | 80.989 | 81.165 | 80.46 | 80.68 | 77.551 | 79.314 | 81.033 | 422 | 433 | 367 | 16636.82 | 15794.08 | 15716.396 | -32768 | 65.374 | 69.371 | 0.41 | 0.552 | 0.576 | 1.802 | 1.799 | 1.914 | 23.978
2018-11-15 | 20:06 | 80.768 | 81.341 | 80.9 | 81.473 | 80.372 | 80.945 | 77.816 | 79.711 | 81.033 | 445 | 449 | 354 | 17531.918 | 16365.413 | 15176.281 | -32768 | 64.88 | 69.102 | 0.386 | 0.514 | 0.55 | 1.801 | 1.801 | 1.916 | 23.978
2018-11-15 | 20:06 | 80.768 | 81.341 | 80.9 | 81.473 | 80.372 | 80.945 | 77.816 | 79.711 | 81.033 | 445 | 449 | 354 | 17531.918 | 16365.413 | 15176.281 | -32768 | 64.745 | 69.102 | 0.41 | 0.53 | 0.552 | 1.801 | 1.8 | 1.914 | 23.978
2018-11-15 | 20:07 | 79.226 | 81.209 | 79.402 | 80.856 | 79.402 | 80.68 | 77.683 | 79.578 | 81.297 | 422 | 403 | 292 | 16636.82 | 14722.831 | 12600.35 | -32768 | 64.656 | 69.551 | 0.41 | 0.526 | 0.554 | 1.801 | 1.801 | 1.917 | 23.978
2018-11-15 | 20:07 | 78.961 | 80.945 | 79.402 | 81.121 | 79.402 | 80.68 | 77.683 | 79.578 | 81.253 | 413 | 407 | 339 | 16286.564 | 14865.664 | 14553.072 | -32768 | 65.194 | 69.281 | 0.384 | 0.532 | 0.596 | 1.802 | 1.802 | 1.917 | 23.978
2018-11-15 | 20:07 | 77.11 | 79.711 | 77.551 | 80.107 | 77.551 | 80.195 | 77.816 | 79.314 | 81.033 | 454 | 459 | 431 | 17882.174 | 16722.496 | 18375.424 | -32768 | 65.374 | 68.877 | 0.41 | 0.526 | 0.622 | 1.801 | 1.802 | 1.919 | 23.978
2018-11-15 | 20:07 | 77.11 | 79.711 | 77.551 | 80.107 | 77.551 | 80.195 | 77.816 | 79.314 | 80.768 | 454 | 459 | 431 | 17882.174 | 16722.496 | 18375.424 | -32768 | 65.374 | 68.877 | 0.4 | 0.616 | 0.582 | 1.802 | 1.803 | 1.919 | 23.978
2018-11-15 | 20:07 | 76.185 | 78.697 | 76.361 | 78.961 | 76.273 | 79.138 | 77.683 | 79.049 | 80.239 | 435 | 424 | 352 | 17142.744 | 15472.706 | 15093.188 | -32768 | 65.509 | 69.685 | 0.406 | 0.512 | 0.606 | 1.802 | 1.805 | 1.921 | 23.978
2018-11-15 | 20:07 | 76.185 | 78.697 | 76.361 | 78.961 | 76.273 | 79.138 | 77.683 | 78.917 | 79.887 | 440 | 423 | 314 | 17337.332 | 15436.997 | 13514.39 | -32768 | 65.284 | 69.416 | 0.41 | 0.6 | 0.558 | 1.803 | 1.806 | 1.921 | 23.978
2018-11-15 | 20:07 | 74.985 | 77.375 | 74.895 | 77.551 | 74.895 | 77.904 | 77.154 | 78.256 | 79.402 | 440 | 450 | 311 | 17337.332 | 16401.121 | 13389.748 | -32768 | 66.272 | 69.191 | 0.408 | 0.566 | 0.612 | 1.801 | 1.806 | 1.924 | 23.978
2018-11-15 | 20:07 | 74.985 | 77.375 | 74.895 | 77.551 | 74.895 | 77.904 | 77.154 | 78.256 | 79.005 | 423 | 420 | 390 | 16675.736 | 15329.872 | 16671.984 | -32768 | 66.272 | 69.191 | 0.4 | 0.54 | 0.584 | 1.802 | 1.807 | 1.924 | 23.978
2018-11-15 | 20:07 | 74.221 | 76.141 | 74.535 | 76.273 | 74.131 | 76.846 | 76.934 | 77.507 | 78.433 | 421 | 436 | 334 | 16597.902 | 15901.205 | 14345.336 | -32768 | 65.913 | 69.371 | 0.398 | 0.516 | 0.57 | 1.801 | 1.808 | 1.926 | 23.978
2018-11-15 | 20:07 | 74.221 | 76.141 | 74.535 | 76.273 | 73.817 | 76.582 | 76.67 | 77.507 | 78.433 | 434 | 436 | 332 | 17103.828 | 15901.205 | 14262.241 | -32768 | 65.913 | 69.371 | 0.404 | 0.52 | 0.528 | 1.802 | 1.809 | 1.926 | 23.978
2018-11-15 | 20:08 | 73.817 | 75.344 | 73.952 | 75.744 | 73.592 | 76.053 | 76.405 | 76.67 | 77.683 | 402 | 426 | 350 | 15858.474 | 15544.122 | 15010.093 | -32768 | 65.374 | 70.045 | 0.398 | 0.526 | 0.582 | 1.801 | 1.81 | 1.928 | 23.978
2018-11-15 | 20:08 | 73.817 | 75.344 | 73.952 | 75.744 | 73.592 | 75.788 | 76.537 | 76.802 | 77.683 | 398 | 387 | 365 | 15702.805 | 14151.498 | 15633.302 | -32768 | 65.374 | 70.045 | 0.378 | 0.558 | 0.57 | 1.802 | 1.811 | 1.928 | 23.978
2018-11-15 | 20:08 | 73.637 | 74.985 | 73.727 | 75.119 | 73.278 | 75.164 | 76.097 | 76.317 | 76.89 | 442 | 434 | 306 | 17415.166 | 15829.789 | 13182.012 | -32768 | 65.284 | 69.91 | 0.39 | 0.534 | 0.552 | 1.8 | 1.812 | 1.93 | 23.978
2018-11-15 | 20:08 | 73.503 | 74.985 | 73.727 | 75.119 | 73.278 | 75.164 | 76.097 | 76.317 | 76.934 | 461 | 473 | 374 | 18154.594 | 17222.412 | 16007.228 | -32768 | 65.15 | 69.64 | 0.4 | 0.572 | 0.57 | 1.801 | 1.813 | 1.93 | 23.978
2018-11-15 | 20:08 | 73.503 | 74.985 | 73.727 | 75.119 | 73.278 | 75.164 | 76.097 | 76.317 | 76.934 | 461 | 473 | 374 | 18154.594 | 17222.412 | 16007.228 | -32768 | 65.15 | 69.64 | 0.4 | 0.572 | 0.57 | 1.801 | 1.813 | 1.93 | 23.978
2018-11-15 | 20:08 | 73.413 | 74.625 | 73.727 | 74.85 | 72.874 | 74.625 | 75.876 | 75.92 | 76.67 | 417 | 415 | 320 | 16442.234 | 15151.331 | 13763.674 | -32768 | 64.745 | 70.134 | 0.444 | 0.528 | 0.558 | 1.799 | 1.812 | 1.932 | 23.976
2018-11-15 | 20:08 | 73.413 | 74.625 | 73.458 | 74.85 | 73.143 | 74.625 | 75.876 | 75.92 | 76.273 | 400 | 430 | 347 | 15780.64 | 15686.955 | 14885.45 | -32768 | 64.745 | 70 | 0.394 | 0.534 | 0.61 | 1.798 | 1.813 | 1.932 | 23.978
2018-11-15 | 20:08 | 73.413 | 74.625 | 73.458 | 74.85 | 73.143 | 74.625 | 75.876 | 75.92 | 76.273 | 400 | 430 | 347 | 15780.64 | 15686.955 | 14885.45 | -32768 | 64.745 | 70 | 0.394 | 0.534 | 0.61 | 1.798 | 1.813 | 1.932 | 23.978
2018-11-15 | 20:08 | 73.413 | 74.401 | 73.727 | 74.535 | 73.053 | 73.907 | 75.479 | 75.656 | 76.009 | 421 | 413 | 349 | 16597.902 | 15079.914 | 14968.545 | -32768 | 64.207 | 69.596 | 0.38 | 0.522 | 0.588 | 1.797 | 1.813 | 1.934 | 23.978
2018-11-15 | 20:08 | 73.413 | 74.401 | 73.727 | 74.535 | 73.053 | 73.907 | 75.479 | 75.656 | 76.009 | 421 | 413 | 349 | 16597.902 | 15079.914 | 14968.545 | -32768 | 64.431 | 69.596 | 0.394 | 0.566 | 0.562 | 1.798 | 1.814 | 1.933 | 23.98
2018-11-15 | 20:08 | 73.323 | 74.311 | 73.592 | 74.221 | 72.874 | 74.086 | 75.524 | 75.524 | 75.92 | 422 | 407 | 318 | 16636.82 | 14865.664 | 13680.579 | -32768 | 64.925 | 69.461 | 0.414 | 0.51 | 0.6 | 1.797 | 1.814 | 1.934 | 23.978
2018-11-15 | 20:08 | 73.323 | 74.311 | 73.458 | 74.356 | 72.739 | 73.817 | 75.656 | 75.389 | 75.92 | 461 | 432 | 326 | 18154.594 | 15758.372 | 14012.957 | -32768 | 64.925 | 69.461 | 0.4 | 0.532 | 0.59 | 1.796 | 1.814 | 1.934 | 23.978
2018-11-15 | 20:08 | 73.323 | 74.311 | 73.458 | 74.356 | 72.739 | 73.817 | 75.656 | 75.389 | 75.92 | 461 | 432 | 326 | 18154.594 | 15758.372 | 14012.957 | -32768 | 64.925 | 70 | 0.4 | 0.532 | 0.59 | 1.796 | 1.814 | 1.934 | 23.978
2018-11-15 | 20:08 | 73.188 | 73.907 | 73.592 | 74.311 | 72.604 | 73.682 | 75.524 | 75.389 | 75.7 | 460 | 456 | 462 | 16403.316 | 14794.248 | 14469.978 | -32768 | 65.554 | 70.045 | 0.384 | 0.516 | 0.538 | 1.797 | 1.816 | 1.935 | 23.978
2018-11-15 | 20:08 | 73.188 | 73.907 | 73.592 | 74.311 | 72.604 | 73.682 | 75.524 | 75.389 | 75.434 | 460 | 456 | 462 | 18115.678 | 16615.371 | 19663.391 | -32768 | 65.554 | 70.045 | 0.436 | 0.594 | 0.572 | 1.796 | 1.814 | 1.934 | 23.978
2018-11-15 | 20:09 | 72.649 | 73.817 | 73.188 | 73.637 | 72.649 | 73.817 | 75.254 | 75.389 | 75.434 | 414 | 408 | 295 | 16325.481 | 14901.373 | 12724.991 | -32768 | 65.284 | 69.371 | 0.39 | 0.504 | 0.598 | 1.796 | 1.816 | 1.935 | 23.978
2018-11-15 | 20:09 | 72.649 | 73.817 | 73.188 | 73.637 | 72.649 | 73.817 | 75.254 | 75.389 | 75.434 | 414 | 408 | 295 | 16325.481 | 14901.373 | 12724.991 | -32768 | 65.284 | 69.371 | 0.404 | 0.516 | 0.556 | 1.795 | 1.815 | 1.935 | 23.978
2018-11-15 | 20:09 | 72.694 | 73.772 | 73.053 | 73.817 | 72.38 | 73.413 | 75.164 | 75.254 | 75.299 | 422 | 426 | 362 | 16636.82 | 15544.122 | 15508.66 | -32768 | 65.06 | 69.102 | 0.398 | 0.534 | 0.602 | 1.794 | 1.818 | 1.937 | 23.98
2018-11-15 | 20:09 | 72.155 | 73.323 | 72.515 | 73.682 | 72.065 | 73.278 | 74.76 | 75.254 | 75.209 | 434 | 399 | 289 | 17103.828 | 14579.998 | 12475.707 | -32768 | 64.925 | 69.281 | 0.4 | 0.53 | 0.592 | 1.793 | 1.816 | 1.937 | 23.976
2018-11-15 | 20:09 | 72.29 | 73.323 | 72.515 | 73.682 | 72.065 | 73.278 | 74.76 | 75.254 | 75.209 | 405 | 410 | 306 | 15975.226 | 14972.789 | 13182.012 | -32768 | 65.06 | 69.281 | 0.402 | 0.562 | 0.526 | 1.793 | 1.816 | 1.936 | 23.978
2018-11-15 | 20:09 | 71.751 | 73.143 | 72.11 | 73.143 | 71.571 | 73.143 | 74.76 | 74.985 | 74.94 | 428 | 430 | 314 | 16870.324 | 15686.955 | 13514.39 | -32768 | 64.656 | 69.236 | 0.39 | 0.524 | 0.596 | 1.792 | 1.817 | 1.936 | 23.978
2018-11-15 | 20:09 | 71.751 | 73.053 | 71.976 | 73.143 | 71.571 | 72.964 | 74.76 | 74.715 | 74.94 | 421 | 423 | 333 | 16870.324 | 15686.955 | 13514.39 | -32768 | 64.656 | 69.236 | 0.412 | 0.494 | 0.596 | 1.792 | 1.817 | 1.937 | 23.978
2018-11-15 | 20:09 | 71.392 | 72.694 | 71.571 | 72.784 | 70.988 | 72.604 | 74.805 | 74.58 | 74.715 | 427 | 412 | 312 | 16831.406 | 15044.206 | 13431.295 | -32768 | 64.296 | 69.191 | 0.412 | 0.536 | 0.59 | 1.791 | 1.817 | 1.937 | 23.978
2018-11-15 | 20:10 | 70.718 | 72.335 | 71.167 | 72.425 | 70.583 | 72.155 | 74.266 | 74.311 | 74.401 | 415 | 425 | 365 | 16364.398 | 15508.414 | 15633.302 | -32768 | 64.476 | 68.922 | 0.402 | 0.51 | 0.594 | 1.79 | 1.818 | 1.938 | 23.978
2018-11-15 | 20:10 | 70.179 | 71.571 | 70.628 | 71.706 | 70.224 | 71.841 | 74.266 | 73.907 | 73.862 | 436 | 414 | 288 | 17181.662 | 15115.623 | 12434.16 | -32768 | 64.835 | 69.146 | 0.376 | 0.568 | 0.562 | 1.789 | 1.818 | 1.936 | 23.978
2018-11-15 | 20:10 | 70.179 | 71.571 | 70.628 | 71.706 | 70.09 | 71.841 | 74.266 | 73.907 | 73.862 | 436 | 414 | 288 | 17181.662 | 15115.623 | 12434.16 | -32768 | 64.566 | 69.146 | 0.376 | 0.548 | 0.522 | 1.789 | 1.817 | 1.936 | 23.978
2018-11-15 | 20:10 | 69.955 | 71.077 | 70.224 | 71.347 | 69.64 | 71.257 | 74.041 | 73.772 | 73.592 | 409 | 396 | 342 | 15663.888 | 14187.207 | 15591.755 | -32768 | 65.015 | 68.608 | 0.416 | 0.552 | 0.59 | 1.787 | 1.818 | 1.936 | 23.978
2018-11-15 | 20:10 | 69.416 | 70.853 | 69.82 | 70.943 | 69.236 | 70.808 | 73.772 | 73.503 | 73.323 | 418 | 426 | 364 | 16481.15 | 15544.122 | 15591.755 | -32768 | 64.611 | 68.652 | 0.402 | 0.558 | 0.592 | 1.787 | 1.818 | 1.936 | 23.978
2018-11-15 | 20:10 | 69.416 | 70.853 | 69.82 | 70.943 | 69.236 | 70.808 | 73.772 | 73.503 | 73.143 | 418 | 426 | 364 | 16481.15 | 15544.122 | 15591.755 | -32768 | 64.611 | 68.652 | 0.396 | 0.57 | 0.59 | 1.786 | 1.817 | 1.936 | 23.978
2018-11-15 | 20:10 | 69.146 | 70.404 | 69.416 | 70.404 | 68.877 | 70.314 | 73.503 | 73.233 | 72.739 | 414 | 434 | 328 | 16325.481 | 15829.789 | 14096.052 | -32768 | 64.611 | 68.922 | 0.368 | 0.554 | 0.55 | 1.786 | 1.817 | 1.936 | 23.978
2018-11-15 | 20:10 | 69.146 | 70.404 | 69.416 | 70.404 | 68.877 | 70.314 | 73.503 | 73.233 | 72.739 | 414 | 434 | 328 | 16325.481 | 15829.789 | 14096.052 | -32768 | 64.611 | 68.922 | 0.368 | 0.554 | 0.55 | 1.786 | 1.817 | 1.935 | 23.978
2018-11-15 | 20:10 | 69.191 | 70.134 | 69.371 | 70.314 | 68.922 | 69.91 | 73.413 | 72.829 | 72.335 | 420 | 427 | 310 | 16558.986 | 15579.83 | 13348.2 | -32768 | 64.117 | 69.281 | 0.39 | 0.528 | 0.588 | 1.785 | 1.817 | 1.935 | 23.978
2018-11-15 | 20:10 | 69.191 | 70.134 | 69.371 | 70.314 | 68.922 | 69.91 | 73.413 | 72.829 | 72.335 | 420 | 427 | 310 | 16558.986 | 15579.83 | 13348.2 | -32768 | 63.982 | 69.281 | 0.394 | 0.526 | 0.602 | 1.785 | 1.816 | 1.934 | 23.978
2018-11-15 | 20:11 | 68.922 | 69.91 | 69.102 | 69.91 | 68.248 | 69.865 | 73.009 | 72.649 | 71.931 | 397 | 404 | 303 | 15663.888 | 14758.54 | 13057.369 | -32768 | 64.117 | 69.326 | 0.406 | 0.568 | 0.566 | 1.783 | 1.816 | 1.934 | 23.978
2018-11-15 | 20:11 | 68.787 | 69.91 | 69.102 | 69.91 | 68.248 | 69.73 | 73.009 | 72.649 | 71.931 | 442 | 427 | 329 | 17415.166 | 15579.83 | 14137.6 | -32768 | 64.117 | 69.057 | 0.4 | 0.534 | 0.546 | 1.783 | 1.815 | 1.933 | 23.978
2018-11-15 | 20:11 | 68.473 | 69.596 | 68.742 | 69.64 | 68.248 | 69.506 | 72.964 | 72.425 | 71.796 | 409 | 411 | 343 | 16130.895 | 15008.498 | 14719.262 | -32768 | 64.656 | 69.012 | 0.402 | 0.558 | 0.594 | 1.781 | 1.815 | 1.933 | 23.976
2018-11-15 | 20:11 | 68.608 | 69.596 | 68.742 | 69.64 | 68.248 | 69.506 | 72.964 | 72.425 | 71.796 | 410 | 395 | 341 | 16169.812 | 14437.165 | 14636.167 | -32768 | 64.79 | 68.877 | 0.392 | 0.516 | 0.582 | 1.781 | 1.816 | 1.933 | 23.976
2018-11-15 | 20:11 | 68.518 | 69.461 | 68.697 | 69.506 | 68.114 | 69.236 | 72.874 | 72.11 | 71.527 | 423 | 421 | 334 | 16675.736 | 15365.581 | 14345.336 | -32768 | 64.611 | 69.012 | 0.4 | 0.518 | 0.554 | 1.779 | 1.815 | 1.931 | 23.978
2018-11-15 | 20:11 | 68.518 | 69.461 | 68.697 | 69.506 | 68.114 | 69.236 | 72.874 | 72.11 | 71.527 | 423 | 421 | 334 | 16675.736 | 15365.581 | 14345.336 | -32768 | 64.251 | 68.877 | 0.352 | 0.582 | 0.566 | 1.779 | 1.815 | 1.931 | 23.978
2018-11-15 | 20:11 | 68.248 | 69.236 | 68.563 | 69.371 | 67.934 | 69.012 | 72.47 | 72.11 | 71.571 | 436 | 434 | 353 | 17181.662 | 15829.789 | 15134.734 | -32768 | 63.847 | 68.518 | 0.378 | 0.562 | 0.624 | 1.777 | 1.814 | 1.93 | 23.978
2018-11-15 | 20:11 | 68.248 | 69.236 | 68.563 | 69.371 | 67.934 | 69.012 | 72.47 | 72.11 | 71.571 | 436 | 434 | 353 | 17181.662 | 15829.789 | 15134.734 | -32768 | 63.713 | 68.248 | 0.378 | 0.562 | 0.624 | 1.777 | 1.814 | 1.93 | 23.978
2018-11-15 | 20:11 | 68.248 | 68.922 | 68.428 | 68.967 | 67.799 | 68.832 | 72.47 | 71.706 | 71.033 | 459 | 420 | 357 | 18076.76 | 15329.872 | 15300.924 | -32768 | 64.251 | 67.934 | 0.382 | 0.538 | 0.582 | 1.776 | 1.814 | 1.928 | 23.978
2018-11-15 | 20:11 | 67.979 | 69.057 | 68.428 | 68.967 | 67.799 | 68.832 | 72.47 | 71.706 | 71.033 | 417 | 435 | 335 | 18076.76 | 15329.872 | 15300.924 | -32768 | 63.847 | 67.934 | 0.414 | 0.51 | 0.652 | 1.776 | 1.815 | 1.929 | 23.978
2018-11-15 | 20:11 | 68.473 | 68.787 | 68.428 | 68.967 | 67.979 | 68.428 | 72.29 | 71.706 | 71.167 | 430 | 397 | 365 | 16948.158 | 14508.581 | 15633.302 | -32768 | 63.578 | 67.575 | 0.374 | 0.514 | 0.596 | 1.775 | 1.813 | 1.927 | 23.978
2018-11-15 | 20:11 | 68.473 | 68.787 | 68.832 | 69.102 | 67.844 | 68.697 | 72.425 | 71.571 | 71.167 | 420 | 433 | 341 | 16558.986 | 15794.08 | 14636.167 | -32768 | 63.578 | 67.799 | 0.366 | 0.526 | 0.558 | 1.775 | 1.814 | 1.928 | 23.978
2018-11-15 | 20:12 | 69.416 | 69.012 | 69.506 | 69.057 | 68.608 | 68.428 | 72.425 | 71.571 | 71.033 | 411 | 411 | 330 | 16208.729 | 15008.498 | 14179.146 | -32768 | 63.263 | 68.114 | 0.368 | 0.52 | 0.56 | 1.774 | 1.813 | 1.927 | 23.978
2018-11-15 | 20:12 | 69.416 | 69.012 | 69.91 | 69.057 | 68.922 | 68.428 | 72.425 | 71.571 | 71.033 | 411 | 411 | 330 | 16208.729 | 15008.498 | 14179.146 | -32768 | 62.994 | 68.114 | 0.368 | 0.52 | 0.56 | 1.773 | 1.813 | 1.925 | 23.978
2018-11-15 | 20:12 | 70.494 | 69.64 | 70.853 | 70 | 69.551 | 68.832 | 72.425 | 71.571 | 71.302 | 416 | 420 | 298 | 16403.316 | 15329.872 | 12849.633 | -32768 | 62.859 | 67.934 | 0.386 | 0.546 | 0.552 | 1.773 | 1.813 | 1.925 | 23.978
2018-11-15 | 20:12 | 70.763 | 69.91 | 70.853 | 70 | 69.551 | 68.832 | 72.425 | 71.706 | 71.302 | 440 | 429 | 360 | 16403.316 | 15329.872 | 12849.633 | -32768 | 62.859 | 67.799 | 0.418 | 0.51 | 0.566 | 1.773 | 1.813 | 1.925 | 23.978
2018-11-15 | 20:12 | 71.482 | 70.539 | 71.527 | 70.539 | 70.359 | 69.64 | 72.2 | 71.841 | 71.571 | 446 | 442 | 311 | 17570.836 | 16115.455 | 13389.748 | -32768 | 62.455 | 67.575 | 0.388 | 0.574 | 0.582 | 1.771 | 1.811 | 1.922 | 23.978
2018-11-15 | 20:12 | 71.482 | 70.539 | 71.527 | 70.539 | 70.359 | 69.64 | 72.2 | 71.841 | 71.571 | 446 | 442 | 311 | 17570.836 | 16115.455 | 13389.748 | -32768 | 62.455 | 67.575 | 0.388 | 0.574 | 0.582 | 1.771 | 1.81 | 1.922 | 23.978
2018-11-15 | 20:12 | 72.38 | 71.347 | 72.335 | 71.482 | 71.482 | 70.179 | 72.559 | 72.38 | 72.11 | 412 | 417 | 313 | 16247.646 | 15222.747 | 13472.843 | -32768 | 61.781 | 67.889 | 0.398 | 0.514 | 0.536 | 1.769 | 1.81 | 1.92 | 23.978
2018-11-15 | 20:12 | 72.38 | 71.347 | 72.335 | 71.482 | 71.482 | 70.179 | 72.559 | 72.38 | 72.11 | 412 | 417 | 313 | 16247.646 | 15222.747 | 13472.843 | -32768 | 61.781 | 67.889 | 0.398 | 0.514 | 0.536 | 1.769 | 1.811 | 1.921 | 23.978
2018-11-15 | 20:12 | 72.694 | 72.29 | 72.874 | 72.11 | 71.841 | 70.988 | 72.559 | 72.649 | 72.829 | 420 | 433 | 320 | 16558.986 | 15794.08 | 13763.674 | -32768 | 61.063 | 67.53 | 0.382 | 0.516 | 0.578 | 1.768 | 1.807 | 1.918 | 23.978
2018-11-15 | 20:12 | 72.694 | 72.29 | 72.874 | 72.11 | 71.841 | 70.988 | 72.559 | 72.649 | 72.829 | 420 | 433 | 320 | 16558.986 | 15794.08 | 13763.674 | -32768 | 61.063 | 67.53 | 0.382 | 0.516 | 0.578 | 1.768 | 1.808 | 1.917 | 23.978
2018-11-15 | 20:12 | 73.188 | 72.829 | 73.143 | 73.053 | 72.559 | 71.931 | 73.098 | 73.323 | 73.188 | 429 | 449 | 310 | 16909.24 | 16365.413 | 13348.2 | -32768 | 61.467 | 67.036 | 0.388 | 0.488 | 0.604 | 1.766 | 1.807 | 1.916 | 23.978
2018-11-15 | 20:12 | 73.188 | 72.829 | 73.143 | 73.053 | 72.559 | 71.931 | 73.098 | 73.323 | 73.458 | 438 | 420 | 340 | 17259.496 | 15329.872 | 14594.619 | -32768 | 61.737 | 67.036 | 0.402 | 0.552 | 0.554 | 1.768 | 1.807 | 1.916 | 23.978
2018-11-15 | 20:13 | 73.053 | 73.233 | 73.413 | 72.964 | 72.649 | 72.155 | 73.233 | 73.592 | 73.817 | 425 | 417 | 324 | 16753.572 | 15222.747 | 13929.862 | -32768 | 61.781 | 66.946 | 0.392 | 0.556 | 0.52 | 1.765 | 1.805 | 1.914 | 23.976
2018-11-15 | 20:13 | 73.053 | 73.233 | 73.413 | 72.964 | 72.649 | 72.155 | 72.964 | 73.592 | 73.817 | 425 | 417 | 324 | 16753.572 | 15222.747 | 13929.862 | -32768 | 61.781 | 66.946 | 0.392 | 0.556 | 0.52 | 1.765 | 1.806 | 1.915 | 23.976
2018-11-15 | 20:13 | 73.188 | 73.503 | 73.547 | 73.368 | 72.515 | 72.47 | 73.233 | 73.592 | 74.176 | 397 | 415 | 328 | 15663.888 | 15151.331 | 14096.052 | -32768 | 61.512 | 67.215 | 0.404 | 0.532 | 0.616 | 1.765 | 1.805 | 1.912 | 23.978
2018-11-15 | 20:13 | 73.188 | 73.503 | 73.278 | 73.368 | 72.649 | 72.784 | 73.233 | 73.862 | 74.176 | 397 | 415 | 328 | 15663.888 | 15151.331 | 14096.052 | -32768 | 61.512 | 67.215 | 0.38 | 0.496 | 0.592 | 1.764 | 1.804 | 1.912 | 23.978
2018-11-15 | 20:13 | 73.188 | 73.503 | 73.143 | 73.772 | 72.829 | 72.739 | 73.503 | 73.997 | 74.446 | 422 | 423 | 338 | 16636.82 | 15436.997 | 14511.525 | -32768 | 61.243 | 67.485 | 0.372 | 0.538 | 0.574 | 1.765 | 1.803 | 1.91 | 23.978
2018-11-15 | 20:13 | 73.188 | 73.503 | 73.143 | 73.772 | 72.829 | 72.739 | 73.503 | 73.997 | 74.446 | 422 | 423 | 338 | 16636.82 | 15436.997 | 14511.525 | -32768 | 61.243 | 67.485 | 0.376 | 0.508 | 0.562 | 1.765 | 1.803 | 1.91 | 23.978
2018-11-15 | 20:13 | 73.188 | 73.592 | 73.458 | 73.862 | 72.38 | 73.053 | 73.368 | 73.907 | 74.491 | 437 | 426 | 312 | 17220.58 | 15544.122 | 13431.295 | -32768 | 61.198 | 67.575 | 0.414 | 0.514 | 0.548 | 1.765 | 1.802 | 1.909 | 23.978
2018-11-15 | 20:13 | 73.188 | 73.368 | 73.458 | 73.862 | 72.38 | 73.143 | 73.368 | 74.176 | 74.491 | 408 | 419 | 293 | 17220.58 | 15544.122 | 13431.295 | -32768 | 61.198 | 67.575 | 0.414 | 0.514 | 0.548 | 1.765 | 1.802 | 1.909 | 23.978
2018-11-15 | 20:13 | 72.919 | 73.637 | 73.278 | 73.817 | 72.515 | 73.098 | 73.503 | 73.997 | 74.491 | 455 | 456 | 369 | 17921.09 | 16615.371 | 15799.491 | -32768 | 60.479 | 67.664 | 0.386 | 0.546 | 0.574 | 1.765 | 1.801 | 1.907 | 23.98
2018-11-15 | 20:13 | 73.188 | 73.637 | 73.323 | 73.817 | 72.649 | 73.233 | 73.368 | 74.176 | 74.491 | 445 | 437 | 330 | 17531.918 | 15936.913 | 14179.146 | -32768 | 60.749 | 67.62 | 0.358 | 0.556 | 0.544 | 1.765 | 1.8 | 1.908 | 23.978
2018-11-15 | 20:14 | 73.458 | 73.637 | 73.323 | 74.041 | 72.515 | 73.009 | 73.772 | 74.041 | 74.85 | 429 | 426 | 372 | 16909.24 | 15544.122 | 15924.133 | -32768 | 60.838 | 67.979 | 0.396 | 0.558 | 0.55 | 1.766 | 1.799 | 1.907 | 23.978
2018-11-15 | 20:14 | 73.592 | 73.637 | 73.592 | 73.862 | 72.649 | 73.278 | 73.503 | 74.176 | 74.94 | 452 | 446 | 400 | 17804.34 | 16258.288 | 17087.459 | -32768 | 60.793 | 68.248 | 0.378 | 0.52 | 0.614 | 1.766 | 1.798 | 1.905 | 23.978
2018-11-15 | 20:14 | 73.592 | 73.637 | 73.592 | 73.862 | 72.649 | 73.278 | 73.503 | 74.176 | 74.94 | 452 | 446 | 400 | 17804.34 | 16258.288 | 17087.459 | -32768 | 60.793 | 68.248 | 0.378 | 0.52 | 0.614 | 1.768 | 1.799 | 1.904 | 23.978
2018-11-15 | 20:14 | 73.547 | 73.907 | 74.131 | 74.131 | 73.053 | 73.592 | 73.592 | 74.176 | 74.895 | 407 | 428 | 331 | 16053.061 | 15615.539 | 14220.694 | -32768 | 60.12 | 68.069 | 0.416 | 0.524 | 0.53 | 1.767 | 1.799 | 1.904 | 23.978
2018-11-15 | 20:14 | 73.547 | 73.907 | 74.131 | 73.817 | 73.053 | 73.592 | 73.592 | 74.176 | 74.895 | 436 | 443 | 348 | 17181.662 | 16151.163 | 14926.998 | -32768 | 60.12 | 68.203 | 0.404 | 0.572 | 0.544 | 1.767 | 1.797 | 1.905 | 23.978
2018-11-15 | 20:14 | 73.682 | 73.907 | 74.131 | 73.817 | 73.053 | 73.592 | 73.592 | 74.176 | 74.895 | 436 | 443 | 348 | 17181.662 | 16151.163 | 14926.998 | -32768 | 59.94 | 68.203 | 0.404 | 0.572 | 0.544 | 1.767 | 1.797 | 1.905 | 23.978
2018-11-15 | 20:14 | 74.356 | 74.041 | 74.535 | 74.446 | 73.637 | 73.592 | 73.727 | 74.311 | 74.94 | 457 | 426 | 313 | 17998.926 | 15544.122 | 13472.843 | -32768 | 60.299 | 67.934 | 0.386 | 0.536 | 0.548 | 1.769 | 1.797 | 1.903 | 23.978
2018-11-15 | 20:14 | 74.221 | 74.176 | 74.535 | 74.311 | 73.637 | 73.727 | 73.727 | 74.311 | 74.94 | 425 | 431 | 314 | 16753.572 | 15722.664 | 13514.39 | -32768 | 60.434 | 67.934 | 0.404 | 0.508 | 0.604 | 1.767 | 1.796 | 1.902 | 23.978
2018-11-15 | 20:14 | 74.715 | 74.311 | 74.76 | 74.94 | 74.176 | 73.727 | 74.086 | 74.401 | 75.164 | 427 | 423 | 322 | 16831.406 | 15436.997 | 13846.769 | -32768 | 60.12 | 67.395 | 0.388 | 0.558 | 0.61 | 1.768 | 1.795 | 1.902 | 23.978
2018-11-15 | 20:14 | 75.254 | 74.895 | 75.209 | 75.029 | 74.446 | 74.266 | 74.086 | 74.85 | 75.434 | 412 | 424 | 310 | 16714.654 | 16008.33 | 13514.39 | -32768 | 60.883 | 67.395 | 0.384 | 0.544 | 0.598 | 1.768 | 1.794 | 1.9 | 23.976
2018-11-15 | 20:15 | 75.612 | 75.299 | 75.744 | 75.389 | 74.67 | 74.625 | 74.176 | 74.985 | 75.7 | 441 | 442 | 341 | 17376.248 | 16115.455 | 14636.167 | -32768 | 61.916 | 67.44 | 0.38 | 0.554 | 0.588 | 1.769 | 1.794 | 1.899 | 23.978
2018-11-15 | 20:15 | 75.612 | 75.299 | 75.744 | 75.389 | 74.67 | 74.491 | 74.176 | 74.985 | 75.7 | 403 | 422 | 378 | 15897.392 | 15401.289 | 16173.417 | -32768 | 61.916 | 67.44 | 0.38 | 0.554 | 0.588 | 1.769 | 1.794 | 1.899 | 23.978
2018-11-15 | 20:15 | 75.92 | 75.656 | 75.965 | 75.788 | 74.985 | 74.895 | 74.086 | 75.074 | 75.965 | 433 | 430 | 338 | 17064.91 | 15686.955 | 14511.525 | -32768 | 63.263 | 67.44 | 0.36 | 0.552 | 0.538 | 1.768 | 1.792 | 1.899 | 23.978
2018-11-15 | 20:15 | 75.92 | 75.656 | 75.965 | 75.788 | 74.985 | 74.895 | 74.086 | 75.074 | 75.965 | 433 | 430 | 338 | 17064.91 | 15686.955 | 14511.525 | -32768 | 63.263 | 67.44 | 0.366 | 0.56 | 0.594 | 1.768 | 1.792 | 1.899 | 23.978
2018-11-15 | 20:15 | 76.317 | 75.965 | 76.361 | 76.097 | 75.479 | 75.344 | 74.58 | 75.479 | 76.361 | 418 | 438 | 301 | 16481.15 | 15972.622 | 12974.275 | -32768 | 63.847 | 67.575 | 0.4 | 0.512 | 0.572 | 1.769 | 1.793 | 1.899 | 23.978
2018-11-15 | 20:15 | 76.449 | 76.317 | 76.67 | 76.405 | 75.656 | 75.7 | 74.625 | 75.656 | 76.405 | 423 | 440 | 337 | 16675.736 | 16044.038 | 14469.978 | -32768 | 64.162 | 67.979 | 0.418 | 0.548 | 0.516 | 1.768 | 1.792 | 1.898 | 23.978
2018-11-15 | 20:15 | 76.449 | 76.317 | 76.67 | 76.405 | 75.656 | 75.7 | 74.625 | 75.656 | 76.405 | 423 | 440 | 337 | 16675.736 | 16044.038 | 14469.978 | -32768 | 64.162 | 67.979 | 0.418 | 0.548 | 0.516 | 1.768 | 1.792 | 1.898 | 23.978
2018-11-15 | 20:15 | 76.582 | 76.449 | 76.626 | 76.537 | 75.92 | 75.744 | 74.76 | 75.876 | 76.626 | 425 | 432 | 340 | 16753.572 | 15758.372 | 14594.619 | -32768 | 63.892 | 67.754 | 0.386 | 0.526 | 0.562 | 1.768 | 1.791 | 1.898 | 23.976
2018-11-15 | 20:15 | 76.582 | 76.449 | 76.626 | 76.537 | 75.92 | 75.744 | 74.76 | 75.876 | 76.626 | 425 | 432 | 340 | 16753.572 | 15758.372 | 14594.619 | -32768 | 63.892 | 67.754 | 0.374 | 0.552 | 0.604 | 1.768 | 1.791 | 1.898 | 23.978
2018-11-15 | 20:15 | 76.758 | 76.89 | 76.934 | 76.67 | 76.053 | 76.141 | 74.94 | 76.053 | 76.934 | 418 | 413 | 313 | 16481.15 | 15079.914 | 13472.843 | -32768 | 64.027 | 67.844 | 0.382 | 0.548 | 0.532 | 1.77 | 1.791 | 1.898 | 23.978
2018-11-15 | 20:15 | 76.758 | 76.89 | 76.934 | 76.67 | 76.053 | 76.141 | 74.94 | 76.053 | 76.934 | 418 | 413 | 313 | 16481.15 | 15079.914 | 13472.843 | -32768 | 64.027 | 67.844 | 0.372 | 0.514 | 0.574 | 1.769 | 1.793 | 1.897 | 23.978
2018-11-15 | 20:16 | 76.89 | 76.978 | 77.066 | 77.022 | 76.273 | 76.405 | 74.805 | 76.053 | 77.243 | 427 | 418 | 341 | 16831.406 | 15258.456 | 14636.167 | -32768 | 64.925 | 68.158 | 0.392 | 0.508 | 0.57 | 1.768 | 1.791 | 1.897 | 23.978
2018-11-15 | 20:16 | 76.89 | 77.154 | 76.934 | 76.934 | 76.185 | 76.67 | 74.94 | 76.449 | 77.154 | 406 | 408 | 298 | 16014.143 | 14901.373 | 12849.633 | -32768 | 64.431 | 67.979 | 0.402 | 0.542 | 0.536 | 1.769 | 1.793 | 1.898 | 23.978
2018-11-15 | 20:16 | 76.89 | 77.154 | 76.934 | 76.934 | 76.185 | 76.67 | 74.94 | 76.449 | 77.154 | 406 | 408 | 298 | 16014.143 | 14901.373 | 12849.633 | -32768 | 64.431 | 67.844 | 0.402 | 0.542 | 0.536 | 1.768 | 1.79 | 1.897 | 23.978
2018-11-15 | 20:16 | 77.022 | 77.331 | 77.199 | 77.463 | 76.537 | 76.802 | 75.344 | 76.449 | 77.419 | 437 | 452 | 328 | 17220.58 | 16472.537 | 14096.052 | -32768 | 64.566 | 68.383 | 0.392 | 0.564 | 0.572 | 1.769 | 1.792 | 1.899 | 23.978
2018-11-15 | 20:16 | 77.022 | 77.419 | 77.199 | 77.463 | 76.405 | 76.802 | 75.344 | 76.449 | 77.287 | 440 | 450 | 329 | 17337.332 | 16401.121 | 14137.6 | -32768 | 64.566 | 68.383 | 0.384 | 0.528 | 0.526 | 1.768 | 1.791 | 1.898 | 23.978
2018-11-15 | 20:16 | 77.287 | 77.419 | 77.331 | 77.507 | 76.714 | 76.758 | 75.344 | 76.449 | 77.639 | 423 | 404 | 306 | 16675.736 | 14758.54 | 13182.012 | -32768 | 64.341 | 68.203 | 0.402 | 0.54 | 0.614 | 1.768 | 1.791 | 1.897 | 23.978
2018-11-15 | 20:16 | 77.287 | 77.419 | 77.331 | 77.287 | 76.714 | 76.89 | 75.344 | 76.582 | 77.639 | 413 | 413 | 326 | 16286.564 | 15079.914 | 14012.957 | -32768 | 64.341 | 68.203 | 0.408 | 0.512 | 0.584 | 1.767 | 1.791 | 1.898 | 23.98
2018-11-15 | 20:16 | 77.463 | 77.551 | 77.595 | 77.683 | 76.846 | 77.066 | 75.389 | 76.714 | 77.727 | 431 | 461 | 383 | 16987.076 | 16793.912 | 16381.153 | -32768 | 63.443 | 68.877 | 0.384 | 0.544 | 0.584 | 1.768 | 1.791 | 1.898 | 23.978
2018-11-15 | 20:16 | 77.463 | 77.551 | 77.595 | 77.683 | 76.846 | 77.066 | 75.389 | 76.714 | 77.771 | 425 | 439 | 297 | 16753.572 | 16008.33 | 12808.086 | -32768 | 63.443 | 68.877 | 0.402 | 0.524 | 0.576 | 1.767 | 1.791 | 1.898 | 23.978
2018-11-15 | 20:16 | 77.683 | 77.771 | 77.992 | 77.727 | 76.978 | 77.331 | 75.389 | 76.978 | 77.948 | 434 | 432 | 339 | 17103.828 | 15758.372 | 14553.072 | -32768 | 63.353 | 68.922 | 0.406 | 0.486 | 0.604 | 1.767 | 1.791 | 1.899 | 23.978
2018-11-15 | 20:16 | 77.683 | 77.771 | 77.992 | 77.727 | 76.978 | 77.331 | 75.389 | 76.978 | 77.948 | 434 | 432 | 339 | 17103.828 | 15758.372 | 14553.072 | -32768 | 63.353 | 68.922 | 0.398 | 0.542 | 0.588 | 1.767 | 1.791 | 1.899 | 23.978
2018-11-15 | 20:17 | 77.948 | 78.08 | 78.124 | 78.036 | 77.375 | 77.419 | 75.612 | 77.11 | 77.992 | 394 | 397 | 345 | 16130.895 | 15401.289 | 13805.221 | -32768 | 63.263 | 68.922 | 0.39 | 0.552 | 0.59 | 1.766 | 1.791 | 1.899 | 23.978
2018-11-15 | 20:17 | 77.948 | 78.08 | 78.124 | 78.036 | 77.375 | 77.419 | 75.612 | 77.11 | 77.992 | 394 | 397 | 345 | 16130.895 | 15401.289 | 13805.221 | -32768 | 63.263 | 68.922 | 0.39 | 0.552 | 0.59 | 1.766 | 1.791 | 1.899 | 23.978
2018-11-15 | 20:17 | 78.256 | 78.344 | 78.256 | 78.3 | 77.331 | 77.727 | 75.656 | 77.243 | 77.992 | 408 | 406 | 286 | 16091.978 | 14829.956 | 12351.065 | -32768 | 63.398 | 68.967 | 0.386 | 0.512 | 0.562 | 1.765 | 1.791 | 1.9 | 23.978
2018-11-15 | 20:17 | 78.256 | 78.344 | 78.388 | 78.3 | 77.595 | 77.727 | 75.656 | 77.243 | 78.256 | 421 | 413 | 334 | 16597.902 | 15079.914 | 14345.336 | -32768 | 63.398 | 68.967 | 0.418 | 0.556 | 0.51 | 1.766 | 1.793 | 1.9 | 23.978
2018-11-15 | 20:17 | 78.256 | 78.344 | 78.785 | 78.212 | 77.816 | 77.683 | 75.92 | 77.375 | 78.433 | 435 | 426 | 309 | 16909.24 | 15436.997 | 13639.031 | -32768 | 63.578 | 69.371 | 0.398 | 0.54 | 0.558 | 1.766 | 1.793 | 1.901 | 23.978
2018-11-15 | 20:17 | 78.256 | 78.344 | 78.785 | 78.212 | 77.816 | 77.683 | 75.656 | 77.375 | 78.433 | 435 | 426 | 309 | 17142.744 | 15544.122 | 13306.653 | -32768 | 63.578 | 69.371 | 0.408 | 0.556 | 0.576 | 1.765 | 1.792 | 1.901 | 23.978
2018-11-15 | 20:17 | 78.653 | 78.873 | 78.785 | 78.609 | 77.904 | 77.992 | 75.92 | 77.507 | 78.344 | 447 | 441 | 330 | 17609.752 | 16079.747 | 14179.146 | -32768 | 63.847 | 69.236 | 0.376 | 0.544 | 0.518 | 1.765 | 1.792 | 1.9 | 23.978
2018-11-15 | 20:17 | 78.653 | 78.873 | 78.785 | 78.609 | 77.904 | 77.992 | 75.92 | 77.639 | 78.344 | 427 | 426 | 305 | 16831.406 | 15544.122 | 13140.464 | -32768 | 63.578 | 69.236 | 0.418 | 0.55 | 0.554 | 1.765 | 1.792 | 1.901 | 23.978
2018-11-15 | 20:17 | 79.094 | 79.138 | 79.005 | 79.182 | 78.256 | 78.256 | 76.229 | 77.771 | 78.785 | 417 | 413 | 322 | 16442.234 | 15079.914 | 13846.769 | -32768 | 63.219 | 69.102 | 0.394 | 0.496 | 0.624 | 1.764 | 1.792 | 1.901 | 23.978
2018-11-15 | 20:17 | 79.226 | 79.138 | 79.005 | 79.182 | 78.256 | 78.256 | 76.229 | 77.771 | 78.785 | 417 | 413 | 322 | 16442.234 | 15079.914 | 13846.769 | -32768 | 63.219 | 69.102 | 0.408 | 0.54 | 0.574 | 1.764 | 1.793 | 1.902 | 23.978
2018-11-15 | 20:17 | 79.358 | 79.226 | 79.578 | 79.226 | 78.785 | 78.741 | 76.493 | 78.036 | 79.049 | 408 | 404 | 320 | 16091.978 | 14758.54 | 13763.674 | -32768 | 63.398 | 69.506 | 0.392 | 0.546 | 0.574 | 1.765 | 1.793 | 1.902 | 23.978
2018-11-15 | 20:17 | 79.358 | 79.226 | 79.578 | 79.226 | 78.785 | 78.741 | 76.493 | 78.036 | 79.049 | 408 | 404 | 320 | 16091.978 | 14758.54 | 13763.674 | -32768 | 63.398 | 69.506 | 0.378 | 0.588 | 0.562 | 1.765 | 1.793 | 1.902 | 23.978
2018-11-15 | 20:18 | 79.755 | 79.666 | 79.931 | 79.711 | 78.829 | 78.917 | 76.758 | 78.124 | 79.534 | 434 | 422 | 315 | 17103.828 | 15401.289 | 13555.938 | -32768 | 63.084 | 69.146 | 0.382 | 0.558 | 0.6 | 1.765 | 1.796 | 1.905 | 23.978
2018-11-15 | 20:18 | 79.711 | 79.666 | 79.931 | 79.711 | 78.829 | 78.785 | 76.758 | 77.992 | 79.534 | 437 | 435 | 388 | 17220.58 | 15865.497 | 16588.891 | -32768 | 62.949 | 69.416 | 0.382 | 0.522 | 0.568 | 1.766 | 1.795 | 1.903 | 23.978
2018-11-15 | 20:18 | 79.755 | 79.843 | 80.107 | 80.019 | 79.182 | 79.049 | 76.758 | 78.433 | 79.534 | 430 | 422 | 338 | 16948.158 | 15401.289 | 14511.525 | -32768 | 63.398 | 68.832 | 0.39 | 0.514 | 0.6 | 1.766 | 1.797 | 1.905 | 23.98
2018-11-15 | 20:18 | 79.755 | 79.843 | 80.107 | 80.019 | 79.182 | 79.049 | 76.758 | 78.433 | 79.534 | 430 | 422 | 338 | 16948.158 | 15401.289 | 14511.525 | -32768 | 63.398 | 68.832 | 0.396 | 0.542 | 0.602 | 1.766 | 1.797 | 1.905 | 23.978
2018-11-15 | 20:18 | 80.151 | 80.151 | 80.372 | 79.887 | 79.358 | 79.314 | 76.89 | 78.565 | 79.931 | 443 | 439 | 309 | 17454.084 | 16008.33 | 13306.653 | -32768 | 62.859 | 68.967 | 0.402 | 0.578 | 0.598 | 1.767 | 1.799 | 1.908 | 23.978
2018-11-15 | 20:18 | 80.151 | 80.151 | 80.372 | 79.887 | 79.402 | 79.314 | 76.89 | 78.565 | 79.799 | 423 | 435 | 321 | 16675.736 | 15865.497 | 13805.221 | -32768 | 62.859 | 68.967 | 0.4 | 0.534 | 0.534 | 1.768 | 1.798 | 1.906 | 23.98
2018-11-15 | 20:18 | 80.151 | 80.195 | 80.504 | 80.372 | 79.755 | 79.711 | 77.022 | 78.697 | 80.328 | 444 | 432 | 300 | 17493 | 15758.372 | 12932.728 | -32768 | 62.949 | 68.742 | 0.394 | 0.592 | 0.582 | 1.77 | 1.799 | 1.908 | 23.978
2018-11-15 | 20:18 | 80.283 | 80.328 | 80.504 | 80.636 | 79.755 | 79.711 | 77.154 | 78.961 | 80.328 | 426 | 429 | 327 | 16792.488 | 15651.247 | 14054.505 | -32768 | 62.949 | 68.742 | 0.436 | 0.514 | 0.558 | 1.77 | 1.799 | 1.909 | 23.978
2018-11-15 | 20:18 | 80.283 | 80.328 | 80.372 | 80.636 | 79.622 | 79.666 | 77.154 | 78.961 | 80.328 | 436 | 433 | 354 | 17181.662 | 15794.08 | 15176.281 | -32768 | 62.949 | 68.742 | 0.428 | 0.52 | 0.58 | 1.769 | 1.799 | 1.908 | 23.978
2018-11-15 | 20:18 | 79.622 | 80.46 | 79.843 | 80.636 | 79.226 | 80.107 | 77.154 | 78.961 | 80.239 | 432 | 425 | 336 | 16558.986 | 15794.08 | 13514.39 | -32768 | 62.814 | 68.518 | 0.418 | 0.516 | 0.662 | 1.771 | 1.8 | 1.909 | 23.978
2018-11-15 | 20:19 | 78.08 | 80.195 | 78.124 | 79.931 | 78.08 | 80.019 | 77.331 | 79.094 | 80.636 | 441 | 437 | 398 | 17376.248 | 15936.913 | 17004.363 | -32768 | 62.5 | 68.293 | 0.428 | 0.51 | 0.558 | 1.773 | 1.802 | 1.911 | 23.978
2018-11-15 | 20:19 | 78.08 | 79.931 | 78.124 | 79.931 | 78.08 | 79.755 | 77.331 | 79.094 | 80.636 | 441 | 437 | 398 | 17376.248 | 15936.913 | 17004.363 | -32768 | 62.5 | 68.293 | 0.396 | 0.598 | 0.596 | 1.772 | 1.802 | 1.911 | 23.978
2018-11-15 | 20:19 | 76.449 | 78.873 | 76.405 | 79.446 | 76.714 | 79.314 | 77.287 | 78.961 | 80.416 | 443 | 418 | 333 | 17454.084 | 15258.456 | 14303.788 | -32768 | 63.084 | 67.754 | 0.402 | 0.542 | 0.556 | 1.775 | 1.804 | 1.912 | 23.978
2018-11-15 | 20:19 | 76.449 | 78.873 | 76.141 | 79.446 | 76.185 | 79.049 | 77.287 | 78.961 | 80.283 | 411 | 438 | 335 | 16208.729 | 15972.622 | 14386.883 | -32768 | 63.084 | 67.754 | 0.41 | 0.536 | 0.582 | 1.774 | 1.804 | 1.912 | 23.978
2018-11-15 | 20:19 | 75.479 | 77.683 | 75.479 | 78.477 | 75.254 | 77.86 | 77.11 | 78.168 | 79.534 | 417 | 400 | 327 | 16442.234 | 14615.706 | 14054.505 | -32768 | 63.308 | 67.979 | 0.38 | 0.49 | 0.596 | 1.775 | 1.805 | 1.914 | 23.978
2018-11-15 | 20:19 | 75.344 | 77.551 | 75.479 | 78.08 | 75.254 | 77.86 | 76.978 | 78.168 | 79.534 | 426 | 433 | 355 | 16442.234 | 14615.706 | 14054.505 | -32768 | 63.578 | 67.979 | 0.414 | 0.536 | 0.562 | 1.776 | 1.805 | 1.914 | 23.978
2018-11-15 | 20:19 | 74.086 | 76.714 | 74.266 | 76.67 | 74.041 | 77.022 | 76.67 | 77.639 | 78.785 | 395 | 408 | 332 | 15586.053 | 14901.373 | 14262.241 | -32768 | 62.68 | 68.428 | 0.41 | 0.568 | 0.582 | 1.777 | 1.806 | 1.916 | 23.978
2018-11-15 | 20:19 | 74.086 | 76.714 | 74.266 | 76.67 | 74.041 | 77.022 | 76.405 | 77.639 | 78.785 | 395 | 408 | 332 | 15586.053 | 14901.373 | 14262.241 | -32768 | 62.68 | 68.428 | 0.378 | 0.548 | 0.648 | 1.777 | 1.805 | 1.915 | 23.978
2018-11-15 | 20:19 | 73.413 | 75.612 | 73.727 | 75.832 | 73.368 | 76.141 | 76.185 | 76.846 | 77.86 | 439 | 453 | 361 | 17298.414 | 16508.246 | 15467.113 | -32768 | 62.635 | 67.889 | 0.396 | 0.574 | 0.574 | 1.778 | 1.807 | 1.917 | 23.978
2018-11-15 | 20:19 | 73.413 | 75.612 | 73.458 | 75.832 | 73.098 | 75.832 | 76.185 | 76.846 | 77.86 | 419 | 425 | 382 | 17298.414 | 16508.246 | 15467.113 | -32768 | 62.635 | 67.889 | 0.396 | 0.574 | 0.574 | 1.778 | 1.807 | 1.917 | 23.978
2018-11-15 | 20:19 | 73.009 | 74.76 | 73.323 | 75.119 | 72.604 | 75.344 | 75.744 | 76.449 | 77.419 | 432 | 417 | 304 | 17025.992 | 15222.747 | 13098.917 | -32768 | 62.859 | 67.754 | 0.408 | 0.504 | 0.606 | 1.779 | 1.808 | 1.919 | 23.976
2018-11-15 | 20:19 | 73.009 | 74.76 | 72.919 | 75.119 | 72.739 | 74.94 | 75.744 | 76.317 | 77.419 | 432 | 417 | 304 | 17025.992 | 15222.747 | 13098.917 | -32768 | 62.859 | 67.754 | 0.414 | 0.588 | 0.53 | 1.78 | 1.807 | 1.918 | 23.978
2018-11-15 | 20:20 | 72.739 | 74.266 | 72.919 | 74.67 | 72.29 | 74.491 | 75.744 | 75.788 | 76.758 | 444 | 426 | 325 | 17493 | 15544.122 | 13971.41 | -32768 | 62.006 | 67.754 | 0.388 | 0.496 | 0.634 | 1.779 | 1.809 | 1.919 | 23.978
2018-11-15 | 20:20 | 72.739 | 74.266 | 73.188 | 74.535 | 72.425 | 74.221 | 75.479 | 75.92 | 76.758 | 431 | 423 | 343 | 16987.076 | 15436.997 | 14719.262 | -32768 | 62.006 | 67.754 | 0.414 | 0.606 | 0.574 | 1.78 | 1.808 | 1.919 | 23.978
2018-11-15 | 20:20 | 72.964 | 73.817 | 72.919 | 74.311 | 72.11 | 73.862 | 75.434 | 75.524 | 76.317 | 430 | 432 | 336 | 16948.158 | 15758.372 | 14428.431 | -32768 | 61.916 | 67.485 | 0.386 | 0.566 | 0.564 | 1.781 | 1.809 | 1.92 | 23.978
2018-11-15 | 20:20 | 72.964 | 73.817 | 72.784 | 74.311 | 72.29 | 73.862 | 75.434 | 75.524 | 76.317 | 414 | 433 | 380 | 16948.158 | 15758.372 | 14428.431 | -32768 | 61.916 | 67.485 | 0.388 | 0.6 | 0.564 | 1.78 | 1.809 | 1.921 | 23.978
2018-11-15 | 20:20 | 72.694 | 73.503 | 72.784 | 74.131 | 72.335 | 73.592 | 75.029 | 75.119 | 75.832 | 389 | 392 | 305 | 16792.488 | 15115.623 | 14885.45 | -32768 | 62.275 | 67.305 | 0.388 | 0.518 | 0.558 | 1.781 | 1.811 | 1.922 | 23.978
2018-11-15 | 20:20 | 72.694 | 73.503 | 72.784 | 74.131 | 72.335 | 73.592 | 75.029 | 75.119 | 75.832 | 389 | 392 | 305 | 16792.488 | 15115.623 | 14885.45 | -32768 | 62.275 | 67.305 | 0.388 | 0.518 | 0.558 | 1.781 | 1.811 | 1.922 | 23.978
2018-11-15 | 20:20 | 72.919 | 73.368 | 72.784 | 73.907 | 72.155 | 73.233 | 75.119 | 74.985 | 75.524 | 430 | 451 | 349 | 16948.158 | 16436.83 | 14968.545 | -32768 | 61.647 | 67.754 | 0.412 | 0.574 | 0.572 | 1.781 | 1.812 | 1.923 | 23.978
2018-11-15 | 20:20 | 72.919 | 73.368 | 72.784 | 73.907 | 72.155 | 73.233 | 75.119 | 74.985 | 75.524 | 430 | 451 | 349 | 16948.158 | 16436.83 | 14968.545 | -32768 | 61.647 | 67.754 | 0.412 | 0.574 | 0.572 | 1.781 | 1.812 | 1.923 | 23.978
2018-11-15 | 20:20 | 72.739 | 73.323 | 72.784 | 73.592 | 72.2 | 73.098 | 74.805 | 74.85 | 75.164 | 416 | 413 | 304 | 16403.316 | 15079.914 | 13098.917 | -32768 | 61.602 | 67.709 | 0.408 | 0.532 | 0.572 | 1.782 | 1.812 | 1.923 | 23.978
2018-11-15 | 20:20 | 72.559 | 73.188 | 72.784 | 73.458 | 71.931 | 72.919 | 74.491 | 74.85 | 74.94 | 430 | 424 | 335 | 16948.158 | 15472.706 | 14386.883 | -32768 | 61.871 | 67.575 | 0.39 | 0.528 | 0.566 | 1.782 | 1.813 | 1.922 | 23.978
2018-11-15 | 20:20 | 72.559 | 73.188 | 72.515 | 73.458 | 71.796 | 72.919 | 74.491 | 74.85 | 74.94 | 389 | 395 | 303 | 16948.158 | 15472.706 | 14386.883 | -32768 | 62.006 | 67.575 | 0.398 | 0.5 | 0.58 | 1.781 | 1.813 | 1.923 | 23.978
2018-11-15 | 20:21 | 72.47 | 73.278 | 72.38 | 73.458 | 71.886 | 72.649 | 74.625 | 74.311 | 75.029 | 443 | 429 | 359 | 17454.084 | 15651.247 | 15384.019 | -32768 | 62.545 | 67.844 | 0.366 | 0.538 | 0.544 | 1.78 | 1.813 | 1.923 | 23.978
2018-11-15 | 20:21 | 72.47 | 73.143 | 72.38 | 73.458 | 71.886 | 72.649 | 74.625 | 74.311 | 74.895 | 412 | 413 | 288 | 16247.646 | 15079.914 | 12434.16 | -32768 | 62.545 | 67.844 | 0.394 | 0.542 | 0.584 | 1.78 | 1.814 | 1.924 | 23.98
2018-11-15 | 20:21 | 72.065 | 73.053 | 71.976 | 73.323 | 71.527 | 72.829 | 74.535 | 74.446 | 74.67 | 450 | 455 | 354 | 17726.504 | 16579.662 | 15176.281 | -32768 | 62.141 | 67.979 | 0.396 | 0.498 | 0.608 | 1.78 | 1.813 | 1.923 | 23.978
2018-11-15 | 20:21 | 72.065 | 73.053 | 71.976 | 73.188 | 71.527 | 72.829 | 74.535 | 74.446 | 74.67 | 450 | 455 | 354 | 17726.504 | 16579.662 | 15176.281 | -32768 | 62.141 | 67.979 | 0.406 | 0.596 | 0.558 | 1.779 | 1.814 | 1.923 | 23.978
2018-11-15 | 20:21 | 71.482 | 72.784 | 71.706 | 72.784 | 70.988 | 72.425 | 74.221 | 74.446 | 74.535 | 429 | 429 | 361 | 16909.24 | 15651.247 | 15467.113 | -32768 | 62.41 | 68.069 | 0.4 | 0.516 | 0.544 | 1.779 | 1.813 | 1.922 | 23.978
2018-11-15 | 20:21 | 71.482 | 72.784 | 71.706 | 72.784 | 70.988 | 72.425 | 74.221 | 74.446 | 74.535 | 429 | 429 | 361 | 16909.24 | 15651.247 | 15467.113 | -32768 | 62.41 | 68.069 | 0.384 | 0.536 | 0.568 | 1.779 | 1.813 | 1.922 | 23.978
2018-11-15 | 20:21 | 70.718 | 72.2 | 70.898 | 72.425 | 70.673 | 72.11 | 74.266 | 73.772 | 74.221 | 423 | 410 | 310 | 16675.736 | 14972.789 | 13348.2 | -32768 | 62.051 | 68.158 | 0.384 | 0.506 | 0.562 | 1.778 | 1.813 | 1.923 | 23.978
2018-11-15 | 20:21 | 70.718 | 72.2 | 70.898 | 72.425 | 70.673 | 72.11 | 74.266 | 73.772 | 74.086 | 423 | 410 | 310 | 16675.736 | 14972.789 | 13348.2 | -32768 | 62.051 | 68.158 | 0.388 | 0.534 | 0.538 | 1.779 | 1.814 | 1.923 | 23.978
2018-11-15 | 20:21 | 70.404 | 71.841 | 70.494 | 72.021 | 70.179 | 71.751 | 74.086 | 73.772 | 73.862 | 424 | 423 | 361 | 16364.398 | 15722.664 | 14469.978 | -32768 | 61.916 | 68.024 | 0.382 | 0.558 | 0.588 | 1.777 | 1.813 | 1.922 | 23.978
2018-11-15 | 20:21 | 70.404 | 71.841 | 70.494 | 72.021 | 70.179 | 71.751 | 73.952 | 73.772 | 73.862 | 424 | 423 | 361 | 16714.654 | 15436.997 | 15467.113 | -32768 | 61.916 | 68.024 | 0.41 | 0.546 | 0.592 | 1.776 | 1.813 | 1.922 | 23.978
2018-11-15 | 20:21 | 69.775 | 71.167 | 70.09 | 71.392 | 69.596 | 71.212 | 73.592 | 73.368 | 73.727 | 430 | 429 | 358 | 16948.158 | 15651.247 | 15342.471 | -32768 | 61.692 | 68.563 | 0.394 | 0.556 | 0.57 | 1.777 | 1.814 | 1.922 | 23.978
2018-11-15 | 20:21 | 69.775 | 71.167 | 70.09 | 71.392 | 69.596 | 71.212 | 73.592 | 73.368 | 73.727 | 430 | 429 | 358 | 16948.158 | 15651.247 | 15342.471 | -32768 | 61.961 | 68.563 | 0.396 | 0.52 | 0.59 | 1.776 | 1.813 | 1.922 | 23.978
2018-11-15 | 20:22 | 69.326 | 70.763 | 69.551 | 70.763 | 69.102 | 70.943 | 73.547 | 73.368 | 73.278 | 414 | 408 | 334 | 16325.481 | 14901.373 | 14345.336 | -32768 | 62.41 | 69.012 | 0.414 | 0.51 | 0.602 | 1.775 | 1.813 | 1.922 | 23.978
2018-11-15 | 20:22 | 69.326 | 70.763 | 69.551 | 70.898 | 69.102 | 70.763 | 73.547 | 73.233 | 73.278 | 436 | 426 | 310 | 17181.662 | 15544.122 | 13348.2 | -32768 | 62.41 | 69.012 | 0.414 | 0.51 | 0.602 | 1.775 | 1.813 | 1.922 | 23.978
2018-11-15 | 20:22 | 68.832 | 70.359 | 68.877 | 70.539 | 68.652 | 70.134 | 73.323 | 73.009 | 72.874 | 434 | 406 | 350 | 17103.828 | 14829.956 | 15010.093 | -32768 | 62.051 | 68.832 | 0.408 | 0.562 | 0.564 | 1.774 | 1.812 | 1.921 | 23.978
2018-11-15 | 20:22 | 68.832 | 70.359 | 68.877 | 70.539 | 68.652 | 70.134 | 73.323 | 73.009 | 72.874 | 434 | 406 | 350 | 17103.828 | 14829.956 | 15010.093 | -32768 | 62.051 | 68.832 | 0.408 | 0.562 | 0.564 | 1.774 | 1.812 | 1.921 | 23.978
2018-11-15 | 20:22 | 68.293 | 69.64 | 68.652 | 69.91 | 67.709 | 69.685 | 72.919 | 72.739 | 72.245 | 451 | 450 | 410 | 17765.422 | 16401.121 | 17502.932 | -32768 | 61.826 | 68.922 | 0.396 | 0.542 | 0.59 | 1.773 | 1.811 | 1.92 | 23.978
2018-11-15 | 20:22 | 68.293 | 69.64 | 68.652 | 69.91 | 67.709 | 69.685 | 72.919 | 72.739 | 72.245 | 451 | 450 | 410 | 17765.422 | 16401.121 | 17502.932 | -32768 | 61.826 | 68.922 | 0.396 | 0.542 | 0.59 | 1.773 | 1.811 | 1.92 | 23.978
2018-11-15 | 20:22 | 67.889 | 69.236 | 68.248 | 69.371 | 67.709 | 69.326 | 72.784 | 72.2 | 71.841 | 423 | 411 | 324 | 16675.736 | 15008.498 | 13929.862 | -32768 | 61.692 | 69.057 | 0.384 | 0.524 | 0.574 | 1.773 | 1.81 | 1.918 | 23.978
2018-11-15 | 20:22 | 67.889 | 69.236 | 68.069 | 69.057 | 67.575 | 69.326 | 72.515 | 72.2 | 71.706 | 432 | 455 | 385 | 17025.992 | 16579.662 | 16464.248 | -32768 | 61.692 | 69.057 | 0.406 | 0.53 | 0.574 | 1.773 | 1.81 | 1.92 | 23.978
2018-11-15 | 20:22 | 68.293 | 68.877 | 68.473 | 69.191 | 67.62 | 68.787 | 72.515 | 71.751 | 71.482 | 434 | 424 | 319 | 17103.828 | 15472.706 | 13722.126 | -32768 | 61.916 | 69.102 | 0.41 | 0.538 | 0.578 | 1.772 | 1.808 | 1.918 | 23.978
2018-11-15 | 20:23 | 69.371 | 68.967 | 69.281 | 69.371 | 68.428 | 68.518 | 72.515 | 71.616 | 71.212 | 439 | 422 | 338 | 17298.414 | 15401.289 | 14511.525 | -32768 | 62.096 | 69.057 | 0.418 | 0.52 | 0.55 | 1.771 | 1.806 | 1.917 | 23.978
2018-11-15 | 20:23 | 69.371 | 68.967 | 69.82 | 69.371 | 68.697 | 68.518 | 72.515 | 71.616 | 70.943 | 437 | 444 | 326 | 17220.58 | 16186.872 | 14012.957 | -32768 | 62.096 | 69.057 | 0.388 | 0.526 | 0.548 | 1.77 | 1.807 | 1.916 | 23.978
2018-11-15 | 20:23 | 70.583 | 69.64 | 70.494 | 69.775 | 69.506 | 68.877 | 72.38 | 71.751 | 71.122 | 442 | 425 | 346 | 15702.805 | 15222.747 | 12724.991 | -32768 | 62.275 | 69.102 | 0.39 | 0.52 | 0.52 | 1.768 | 1.805 | 1.915 | 23.978
2018-11-15 | 20:23 | 70.583 | 69.64 | 70.494 | 69.775 | 69.506 | 68.877 | 72.38 | 71.751 | 71.122 | 442 | 425 | 346 | 17415.166 | 15508.414 | 14843.903 | -32768 | 62.096 | 69.102 | 0.396 | 0.502 | 0.544 | 1.768 | 1.805 | 1.915 | 23.978
2018-11-15 | 20:23 | 71.437 | 70.628 | 71.571 | 70.449 | 70.404 | 69.596 | 72.425 | 71.886 | 71.706 | 464 | 469 | 325 | 18271.346 | 17079.578 | 13971.41 | -32768 | 61.692 | 69.371 | 0.416 | 0.516 | 0.588 | 1.767 | 1.804 | 1.913 | 23.978
2018-11-15 | 20:23 | 71.437 | 70.628 | 71.706 | 70.449 | 70.404 | 69.596 | 72.425 | 72.155 | 71.706 | 424 | 443 | 377 | 18271.346 | 17079.578 | 13971.41 | -32768 | 61.692 | 69.371 | 0.398 | 0.53 | 0.564 | 1.768 | 1.804 | 1.913 | 23.978
2018-11-15 | 20:23 | 71.976 | 71.257 | 72.245 | 71.257 | 71.122 | 70.539 | 72.649 | 72.29 | 72.065 | 454 | 444 | 326 | 17882.174 | 16186.872 | 14012.957 | -32768 | 61.826 | 69.102 | 0.404 | 0.496 | 0.604 | 1.766 | 1.803 | 1.912 | 23.978
2018-11-15 | 20:23 | 72.2 | 71.257 | 72.245 | 71.392 | 71.122 | 70.539 | 72.649 | 72.29 | 72.065 | 454 | 444 | 326 | 17882.174 | 16186.872 | 14012.957 | -32768 | 61.692 | 68.697 | 0.386 | 0.53 | 0.552 | 1.767 | 1.803 | 1.912 | 23.978
2018-11-15 | 20:23 | 72.649 | 72.065 | 73.053 | 71.976 | 71.931 | 70.943 | 72.694 | 72.425 | 72.47 | 424 | 422 | 327 | 16714.654 | 15401.289 | 14054.505 | -32768 | 62.545 | 69.326 | 0.392 | 0.542 | 0.576 | 1.764 | 1.802 | 1.91 | 23.978
2018-11-15 | 20:23 | 72.649 | 72.065 | 73.053 | 71.976 | 71.931 | 70.943 | 72.829 | 72.425 | 72.47 | 424 | 422 | 327 | 16714.654 | 15401.289 | 14054.505 | -32768 | 62.545 | 69.326 | 0.372 | 0.554 | 0.556 | 1.764 | 1.802 | 1.91 | 23.978
2018-11-15 | 20:23 | 73.053 | 72.649 | 73.188 | 72.739 | 72.335 | 71.751 | 72.964 | 73.098 | 73.053 | 438 | 446 | 357 | 17259.496 | 16258.288 | 15300.924 | -32768 | 62.725 | 69.191 | 0.386 | 0.518 | 0.584 | 1.762 | 1.801 | 1.909 | 23.978
2018-11-15 | 20:24 | 72.829 | 72.919 | 73.323 | 73.188 | 72.559 | 72.11 | 72.874 | 73.503 | 73.458 | 424 | 411 | 358 | 16714.654 | 15008.498 | 15342.471 | -32768 | 62.949 | 68.967 | 0.394 | 0.56 | 0.57 | 1.76 | 1.8 | 1.907 | 23.978
2018-11-15 | 20:24 | 73.098 | 73.188 | 73.323 | 73.188 | 72.559 | 72.11 | 72.874 | 73.503 | 73.458 | 422 | 452 | 336 | 16636.82 | 16472.537 | 14428.431 | -32768 | 63.219 | 68.967 | 0.394 | 0.514 | 0.584 | 1.759 | 1.799 | 1.907 | 23.978
2018-11-15 | 20:24 | 73.278 | 73.278 | 73.188 | 73.278 | 72.604 | 72.425 | 73.188 | 73.772 | 73.817 | 446 | 438 | 357 | 17570.836 | 15972.622 | 15300.924 | -32768 | 63.174 | 69.057 | 0.404 | 0.518 | 0.536 | 1.758 | 1.799 | 1.907 | 23.978
2018-11-15 | 20:24 | 73.098 | 73.458 | 73.233 | 73.503 | 72.47 | 72.829 | 73.413 | 73.817 | 74.086 | 449 | 435 | 316 | 16948.158 | 15829.789 | 14428.431 | -32768 | 63.802 | 69.281 | 0.406 | 0.506 | 0.592 | 1.755 | 1.799 | 1.905 | 23.978
2018-11-15 | 20:24 | 72.919 | 73.547 | 73.053 | 73.637 | 72.425 | 72.784 | 73.233 | 74.041 | 74.086 | 426 | 440 | 347 | 16792.488 | 16044.038 | 14885.45 | -32768 | 63.398 | 69.146 | 0.398 | 0.512 | 0.562 | 1.753 | 1.797 | 1.903 | 23.978
2018-11-15 | 20:24 | 72.829 | 73.547 | 72.829 | 73.368 | 72.29 | 73.098 | 73.413 | 74.086 | 74.176 | 449 | 468 | 346 | 17687.588 | 17043.869 | 14843.903 | -32768 | 63.263 | 68.877 | 0.39 | 0.57 | 0.57 | 1.752 | 1.797 | 1.903 | 23.976
2018-11-15 | 20:24 | 72.515 | 73.413 | 72.829 | 73.368 | 72.29 | 73.098 | 73.413 | 74.086 | 74.176 | 449 | 468 | 346 | 17687.588 | 17043.869 | 14843.903 | -32768 | 63.263 | 69.012 | 0.368 | 0.518 | 0.606 | 1.753 | 1.797 | 1.902 | 23.978
2018-11-15 | 20:24 | 72.649 | 73.458 | 72.694 | 73.592 | 72.155 | 72.829 | 73.503 | 74.086 | 74.356 | 398 | 411 | 306 | 15702.805 | 15008.498 | 13182.012 | -32768 | 63.488 | 68.473 | 0.408 | 0.48 | 0.544 | 1.751 | 1.797 | 1.901 | 23.978
2018-11-15 | 20:24 | 72.649 | 73.458 | 72.694 | 73.592 | 72.155 | 72.829 | 73.503 | 74.086 | 74.491 | 398 | 411 | 306 | 15702.805 | 15008.498 | 13182.012 | -32768 | 63.488 | 68.473 | 0.408 | 0.52 | 0.576 | 1.752 | 1.796 | 1.901 | 23.978
2018-11-15 | 20:25 | 72.425 | 73.143 | 72.649 | 73.053 | 72.065 | 72.649 | 73.547 | 74.041 | 74.266 | 450 | 448 | 312 | 17726.504 | 16329.705 | 13431.295 | -32768 | 62.904 | 68.697 | 0.402 | 0.526 | 0.528 | 1.75 | 1.797 | 1.901 | 23.978
2018-11-15 | 20:25 | 72.425 | 73.143 | 72.649 | 73.053 | 72.065 | 72.649 | 73.547 | 74.041 | 74.401 | 450 | 448 | 312 | 17726.504 | 16329.705 | 13431.295 | -32768 | 62.68 | 68.697 | 0.366 | 0.604 | 0.568 | 1.75 | 1.795 | 1.901 | 23.978
2018-11-15 | 20:25 | 72.694 | 73.053 | 72.784 | 73.323 | 72.021 | 72.784 | 73.413 | 73.907 | 74.131 | 452 | 429 | 325 | 17804.34 | 15651.247 | 13971.41 | -32768 | 63.219 | 68.293 | 0.412 | 0.528 | 0.618 | 1.749 | 1.795 | 1.899 | 23.976
2018-11-15 | 20:25 | 72.559 | 73.053 | 72.649 | 73.053 | 71.931 | 72.649 | 73.278 | 73.907 | 74.131 | 400 | 395 | 305 | 15780.64 | 14437.165 | 13140.464 | -32768 | 63.219 | 68.293 | 0.382 | 0.528 | 0.582 | 1.75 | 1.796 | 1.899 | 23.978
2018-11-15 | 20:25 | 72.829 | 73.009 | 73.053 | 73.323 | 72.021 | 72.829 | 73.547 | 73.907 | 74.176 | 417 | 428 | 349 | 16442.234 | 15615.539 | 14968.545 | -32768 | 62.68 | 68.608 | 0.378 | 0.522 | 0.566 | 1.747 | 1.794 | 1.898 | 23.978
2018-11-15 | 20:25 | 72.829 | 73.009 | 73.053 | 73.323 | 72.021 | 72.829 | 73.547 | 73.907 | 74.176 | 417 | 428 | 349 | 16442.234 | 15615.539 | 14968.545 | -32768 | 62.68 | 68.608 | 0.378 | 0.522 | 0.566 | 1.747 | 1.794 | 1.899 | 23.978
2018-11-15 | 20:25 | 72.964 | 73.143 | 73.053 | 73.323 | 72.021 | 72.829 | 73.413 | 73.907 | 74.176 | 427 | 434 | 347 | 16831.406 | 15829.789 | 14885.45 | -32768 | 62.68 | 68.608 | 0.378 | 0.536 | 0.554 | 1.748 | 1.795 | 1.898 | 23.978
2018-11-15 | 20:25 | 73.098 | 73.188 | 73.188 | 73.413 | 72.47 | 72.964 | 73.278 | 73.907 | 74.041 | 410 | 427 | 332 | 16169.812 | 15579.83 | 14262.241 | -32768 | 62.365 | 68.877 | 0.388 | 0.53 | 0.59 | 1.746 | 1.795 | 1.897 | 23.978
2018-11-15 | 20:25 | 73.098 | 73.188 | 73.323 | 73.413 | 72.559 | 72.829 | 73.143 | 74.041 | 74.041 | 437 | 427 | 295 | 17220.58 | 15579.83 | 12724.991 | -32768 | 62.365 | 68.877 | 0.386 | 0.522 | 0.576 | 1.746 | 1.794 | 1.897 | 23.978
2018-11-15 | 20:25 | 73.682 | 73.592 | 73.772 | 73.772 | 72.604 | 72.829 | 73.547 | 73.817 | 74.356 | 421 | 396 | 301 | 16597.902 | 14472.873 | 12974.275 | -32768 | 62.455 | 68.338 | 0.388 | 0.54 | 0.54 | 1.745 | 1.793 | 1.896 | 23.978
2018-11-15 | 20:25 | 73.682 | 73.547 | 73.637 | 73.637 | 72.874 | 72.964 | 73.458 | 73.817 | 74.356 | 410 | 381 | 346 | 16169.812 | 13937.249 | 14843.903 | -32768 | 62.59 | 68.473 | 0.402 | 0.556 | 0.604 | 1.745 | 1.793 | 1.896 | 23.98
2018-11-15 | 20:26 | 73.772 | 73.862 | 74.041 | 73.907 | 72.829 | 73.233 | 73.413 | 74.041 | 74.401 | 422 | 408 | 355 | 16636.82 | 14901.373 | 15217.829 | -32768 | 62.725 | 68.563 | 0.39 | 0.526 | 0.614 | 1.744 | 1.792 | 1.896 | 23.978
2018-11-15 | 20:26 | 73.772 | 73.862 | 74.041 | 73.907 | 72.829 | 73.233 | 73.413 | 74.041 | 74.535 | 422 | 408 | 355 | 16636.82 | 14901.373 | 15217.829 | -32768 | 62.725 | 68.563 | 0.396 | 0.518 | 0.574 | 1.745 | 1.792 | 1.896 | 23.978
2018-11-15 | 20:26 | 74.176 | 73.952 | 74.176 | 74.131 | 73.413 | 73.368 | 73.278 | 74.356 | 74.58 | 418 | 401 | 328 | 16481.15 | 14651.415 | 14096.052 | -32768 | 62.814 | 68.787 | 0.384 | 0.542 | 0.512 | 1.743 | 1.793 | 1.896 | 23.978
2018-11-15 | 20:26 | 74.176 | 73.952 | 74.446 | 74.266 | 73.503 | 73.503 | 73.278 | 74.221 | 74.58 | 450 | 432 | 314 | 17726.504 | 15758.372 | 13514.39 | -32768 | 62.814 | 68.787 | 0.42 | 0.552 | 0.582 | 1.744 | 1.793 | 1.896 | 23.976
2018-11-15 | 20:26 | 74.311 | 74.401 | 74.715 | 74.401 | 73.547 | 73.637 | 73.413 | 74.356 | 74.715 | 419 | 434 | 297 | 16520.068 | 15829.789 | 12808.086 | -32768 | 62.41 | 68.383 | 0.388 | 0.52 | 0.55 | 1.742 | 1.791 | 1.895 | 23.978
2018-11-15 | 20:26 | 74.76 | 74.535 | 74.985 | 74.67 | 73.952 | 73.907 | 73.592 | 74.625 | 75.299 | 450 | 440 | 310 | 17726.504 | 16044.038 | 13348.2 | -32768 | 62.141 | 68.114 | 0.414 | 0.524 | 0.548 | 1.741 | 1.791 | 1.894 | 23.978
2018-11-15 | 20:26 | 74.76 | 74.535 | 74.985 | 74.94 | 73.952 | 73.907 | 73.862 | 74.625 | 75.299 | 450 | 440 | 310 | 17726.504 | 16044.038 | 13348.2 | -32768 | 62.141 | 68.114 | 0.408 | 0.482 | 0.562 | 1.741 | 1.79 | 1.894 | 23.978
2018-11-15 | 20:26 | 75.029 | 75.164 | 75.254 | 75.074 | 74.356 | 74.176 | 73.997 | 74.76 | 75.479 | 436 | 444 | 376 | 17142.744 | 16186.872 | 16090.322 | -32768 | 61.961 | 67.844 | 0.4 | 0.536 | 0.572 | 1.74 | 1.79 | 1.894 | 23.978
2018-11-15 | 20:26 | 75.029 | 75.164 | 75.254 | 75.074 | 74.356 | 74.176 | 73.997 | 74.76 | 75.479 | 436 | 418 | 357 | 17181.662 | 15258.456 | 15300.924 | -32768 | 62.141 | 67.844 | 0.386 | 0.574 | 0.578 | 1.741 | 1.79 | 1.894 | 23.978
2018-11-15 | 20:26 | 75.164 | 75.209 | 75.479 | 75.434 | 74.356 | 74.715 | 74.266 | 74.85 | 75.479 | 433 | 429 | 322 | 17064.91 | 15651.247 | 13846.769 | -32768 | 62.365 | 67.799 | 0.396 | 0.5 | 0.616 | 1.742 | 1.79 | 1.893 | 23.978
2018-11-15 | 20:26 | 75.254 | 75.344 | 75.479 | 75.434 | 74.356 | 74.715 | 74.266 | 74.85 | 75.479 | 468 | 427 | 393 | 18427.016 | 15579.83 | 16796.627 | -32768 | 62.635 | 67.934 | 0.4 | 0.51 | 0.538 | 1.74 | 1.791 | 1.894 | 23.978
2018-11-15 | 20:26 | 75.254 | 75.344 | 75.479 | 75.434 | 74.356 | 74.715 | 74.266 | 74.85 | 75.612 | 468 | 427 | 393 | 18427.016 | 15579.83 | 16796.627 | -32768 | 62.635 | 67.934 | 0.388 | 0.566 | 0.57 | 1.74 | 1.791 | 1.894 | 23.978
2018-11-15 | 20:27 | 75.119 | 75.299 | 75.479 | 75.744 | 74.76 | 74.715 | 74.221 | 75.119 | 75.832 | 407 | 407 | 351 | 16053.061 | 14865.664 | 15051.64 | -32768 | 62.41 | 67.709 | 0.418 | 0.53 | 0.542 | 1.74 | 1.789 | 1.892 | 23.978
2018-11-15 | 20:27 | 75.254 | 75.434 | 75.479 | 75.612 | 74.76 | 74.715 | 74.086 | 75.164 | 75.832 | 395 | 402 | 329 | 15586.053 | 14687.123 | 14137.6 | -32768 | 62.68 | 67.575 | 0.392 | 0.512 | 0.516 | 1.74 | 1.79 | 1.893 | 23.978
2018-11-15 | 20:27 | 75.92 | 75.568 | 75.92 | 75.788 | 75.029 | 75.074 | 74.086 | 75.434 | 76.141 | 425 | 426 | 331 | 16753.572 | 15544.122 | 14220.694 | -32768 | 63.084 | 67.709 | 0.374 | 0.568 | 0.586 | 1.741 | 1.791 | 1.893 | 23.978
2018-11-15 | 20:27 | 75.92 | 75.568 | 75.92 | 75.788 | 75.029 | 75.074 | 74.086 | 75.434 | 76.009 | 425 | 426 | 331 | 16753.572 | 15544.122 | 14220.694 | -32768 | 63.263 | 67.709 | 0.38 | 0.548 | 0.592 | 1.74 | 1.79 | 1.893 | 23.978
2018-11-15 | 20:27 | 76.361 | 76.009 | 76.405 | 76.273 | 75.568 | 75.389 | 74.535 | 75.389 | 76.229 | 421 | 410 | 330 | 16597.902 | 14972.789 | 14179.146 | -32768 | 63.353 | 67.754 | 0.378 | 0.51 | 0.554 | 1.739 | 1.79 | 1.893 | 23.978
2018-11-15 | 20:27 | 76.361 | 76.009 | 76.537 | 76.273 | 75.7 | 75.524 | 74.535 | 75.389 | 76.229 | 421 | 410 | 330 | 16597.902 | 14972.789 | 14179.146 | -32768 | 63.353 | 67.754 | 0.39 | 0.574 | 0.62 | 1.74 | 1.789 | 1.893 | 23.978
2018-11-15 | 20:27 | 76.449 | 76.493 | 76.846 | 76.67 | 75.965 | 75.656 | 74.356 | 75.832 | 76.67 | 443 | 435 | 333 | 17454.084 | 15865.497 | 14303.788 | -32768 | 63.219 | 68.248 | 0.418 | 0.52 | 0.568 | 1.739 | 1.789 | 1.893 | 23.978
2018-11-15 | 20:27 | 76.449 | 76.493 | 76.846 | 76.537 | 75.965 | 75.656 | 74.356 | 75.832 | 76.67 | 443 | 435 | 333 | 17454.084 | 15865.497 | 14303.788 | -32768 | 63.219 | 68.248 | 0.37 | 0.522 | 0.604 | 1.739 | 1.79 | 1.892 | 23.978
2018-11-15 | 20:27 | 76.493 | 76.714 | 76.67 | 76.89 | 76.097 | 76.141 | 74.67 | 75.788 | 76.934 | 418 | 413 | 343 | 16481.15 | 15079.914 | 14719.262 | -32768 | 63.174 | 69.102 | 0.4 | 0.514 | 0.58 | 1.739 | 1.789 | 1.892 | 23.978
2018-11-15 | 20:27 | 76.493 | 76.714 | 76.934 | 76.89 | 76.097 | 76.141 | 74.67 | 75.788 | 76.934 | 418 | 413 | 343 | 16481.15 | 15079.914 | 14719.262 | -32768 | 63.174 | 69.102 | 0.412 | 0.534 | 0.562 | 1.739 | 1.789 | 1.892 | 23.978
2018-11-15 | 20:27 | 76.846 | 77.022 | 76.934 | 77.154 | 76.229 | 76.449 | 74.895 | 76.185 | 77.199 | 436 | 440 | 343 | 17064.91 | 15508.414 | 15176.281 | -32768 | 63.174 | 68.967 | 0.4 | 0.532 | 0.612 | 1.738 | 1.789 | 1.893 | 23.978
2018-11-15 | 20:28 | 76.714 | 77.066 | 77.066 | 77.287 | 76.317 | 76.582 | 74.76 | 76.449 | 77.419 | 409 | 419 | 375 | 16130.895 | 15294.164 | 16048.775 | -32768 | 62.769 | 69.191 | 0.388 | 0.598 | 0.544 | 1.739 | 1.788 | 1.893 | 23.978
2018-11-15 | 20:28 | 76.846 | 77.199 | 77.066 | 77.287 | 76.317 | 76.582 | 74.76 | 76.449 | 77.419 | 434 | 439 | 329 | 16130.895 | 15294.164 | 16048.775 | -32768 | 63.174 | 69.057 | 0.388 | 0.576 | 0.614 | 1.738 | 1.788 | 1.892 | 23.978
2018-11-15 | 20:28 | 76.846 | 77.331 | 77.243 | 77.419 | 76.493 | 76.582 | 75.029 | 76.361 | 77.507 | 424 | 429 | 304 | 16714.654 | 15651.247 | 13098.917 | -32768 | 63.578 | 68.787 | 0.418 | 0.514 | 0.552 | 1.738 | 1.788 | 1.892 | 23.978
2018-11-15 | 20:28 | 77.287 | 77.419 | 77.507 | 77.507 | 76.714 | 76.846 | 75.209 | 76.626 | 77.86 | 442 | 446 | 337 | 17415.166 | 16258.288 | 14469.978 | -32768 | 63.937 | 68.383 | 0.412 | 0.518 | 0.562 | 1.739 | 1.788 | 1.894 | 23.978
2018-11-15 | 20:28 | 77.287 | 77.419 | 77.507 | 77.507 | 76.714 | 76.978 | 75.209 | 76.626 | 77.86 | 442 | 446 | 337 | 17415.166 | 16258.288 | 14469.978 | -32768 | 64.072 | 68.383 | 0.406 | 0.534 | 0.564 | 1.74 | 1.789 | 1.892 | 23.978
2018-11-15 | 20:28 | 77.375 | 77.595 | 77.727 | 77.816 | 76.714 | 77.066 | 75.029 | 76.846 | 77.904 | 449 | 437 | 317 | 17687.588 | 15936.913 | 13639.031 | -32768 | 64.656 | 68.563 | 0.394 | 0.538 | 0.56 | 1.738 | 1.787 | 1.893 | 23.978
2018-11-15 | 20:28 | 77.375 | 77.727 | 77.727 | 77.816 | 76.714 | 77.066 | 75.029 | 76.846 | 77.904 | 431 | 412 | 306 | 16987.076 | 15044.206 | 13182.012 | -32768 | 64.925 | 68.563 | 0.408 | 0.526 | 0.56 | 1.739 | 1.788 | 1.893 | 23.976
2018-11-15 | 20:28 | 77.375 | 77.727 | 77.727 | 77.816 | 76.714 | 77.066 | 75.029 | 76.846 | 77.904 | 431 | 412 | 306 | 16987.076 | 15044.206 | 13182.012 | -32768 | 64.925 | 68.563 | 0.408 | 0.526 | 0.56 | 1.739 | 1.788 | 1.893 | 23.976
2018-11-15 | 20:28 | 77.727 | 77.948 | 77.727 | 77.992 | 77.154 | 77.11 | 75.389 | 76.714 | 78.08 | 419 | 419 | 329 | 16520.068 | 15294.164 | 14137.6 | -32768 | 64.027 | 68.652 | 0.372 | 0.542 | 0.544 | 1.739 | 1.789 | 1.893 | 23.978
2018-11-15 | 20:28 | 77.463 | 77.948 | 77.727 | 77.992 | 77.154 | 77.199 | 75.389 | 76.978 | 78.08 | 406 | 413 | 356 | 16948.158 | 16793.912 | 14802.356 | -32768 | 63.757 | 68.652 | 0.41 | 0.524 | 0.568 | 1.739 | 1.79 | 1.895 | 23.978
2018-11-15 | 20:28 | 77.948 | 78.124 | 78.168 | 78.256 | 77.331 | 77.507 | 75.479 | 77.022 | 78.344 | 438 | 416 | 355 | 17259.496 | 15187.039 | 15217.829 | -32768 | 64.027 | 69.146 | 0.414 | 0.552 | 0.572 | 1.74 | 1.79 | 1.894 | 23.978
2018-11-15 | 20:29 | 77.948 | 78.124 | 78.168 | 78.256 | 77.331 | 77.507 | 75.479 | 77.022 | 78.344 | 438 | 416 | 355 | 17259.496 | 15187.039 | 15217.829 | -32768 | 64.027 | 69.146 | 0.414 | 0.552 | 0.572 | 1.74 | 1.79 | 1.894 | 23.978
2018-11-15 | 20:29 | 77.948 | 78.388 | 78.388 | 78.344 | 77.507 | 77.727 | 75.344 | 76.978 | 78.433 | 456 | 446 | 349 | 17960.008 | 16258.288 | 14968.545 | -32768 | 63.578 | 68.742 | 0.394 | 0.5 | 0.588 | 1.741 | 1.791 | 1.896 | 23.978
2018-11-15 | 20:29 | 77.948 | 78.388 | 78.256 | 78.344 | 77.639 | 77.639 | 75.744 | 77.11 | 78.433 | 416 | 410 | 352 | 16403.316 | 14972.789 | 15093.188 | -32768 | 63.578 | 68.742 | 0.38 | 0.538 | 0.492 | 1.741 | 1.79 | 1.895 | 23.978
2018-11-15 | 20:29 | 78.388 | 78.477 | 78.565 | 78.653 | 77.816 | 77.992 | 75.788 | 77.375 | 78.609 | 416 | 400 | 330 | 16403.316 | 14615.706 | 14179.146 | -32768 | 63.623 | 68.697 | 0.392 | 0.512 | 0.542 | 1.742 | 1.791 | 1.896 | 23.978
2018-11-15 | 20:29 | 78.388 | 78.477 | 78.565 | 78.653 | 77.816 | 77.992 | 75.92 | 77.375 | 78.609 | 416 | 400 | 330 | 16403.316 | 14615.706 | 14179.146 | -32768 | 63.623 | 69.012 | 0.384 | 0.548 | 0.566 | 1.742 | 1.791 | 1.897 | 23.978
2018-11-15 | 20:29 | 78.697 | 78.609 | 78.917 | 78.873 | 78.212 | 78.3 | 75.965 | 77.507 | 78.609 | 446 | 437 | 355 | 17570.836 | 15936.913 | 15217.829 | -32768 | 63.308 | 69.191 | 0.412 | 0.528 | 0.556 | 1.743 | 1.791 | 1.897 | 23.978
2018-11-15 | 20:29 | 78.697 | 78.609 | 78.917 | 78.873 | 78.212 | 78.3 | 75.965 | 77.507 | 78.609 | 446 | 437 | 355 | 17570.836 | 15936.913 | 15217.829 | -32768 | 63.308 | 69.191 | 0.412 | 0.528 | 0.556 | 1.742 | 1.79 | 1.896 | 23.978
2018-11-15 | 20:29 | 78.785 | 79.005 | 79.049 | 79.049 | 78.256 | 78.256 | 75.788 | 77.771 | 79.005 | 446 | 425 | 318 | 17570.836 | 15508.414 | 13680.579 | -32768 | 63.084 | 69.596 | 0.408 | 0.536 | 0.598 | 1.743 | 1.791 | 1.898 | 23.976
2018-11-15 | 20:29 | 78.785 | 79.005 | 79.049 | 79.049 | 78.256 | 78.256 | 75.788 | 77.771 | 79.005 | 446 | 425 | 318 | 17570.836 | 15508.414 | 13680.579 | -32768 | 63.084 | 69.596 | 0.418 | 0.554 | 0.584 | 1.744 | 1.792 | 1.898 | 23.978
2018-11-15 | 20:29 | 79.226 | 79.27 | 79.182 | 79.094 | 78.609 | 78.565 | 76.097 | 77.639 | 79.138 | 447 | 450 | 333 | 16831.406 | 14651.415 | 14054.505 | -32768 | 62.859 | 69.461 | 0.38 | 0.604 | 0.614 | 1.743 | 1.792 | 1.899 | 23.978
2018-11-15 | 20:29 | 79.226 | 79.27 | 79.182 | 79.226 | 78.609 | 78.565 | 76.097 | 77.639 | 79.138 | 447 | 450 | 333 | 17609.752 | 16401.121 | 14303.788 | -32768 | 62.725 | 69.461 | 0.398 | 0.53 | 0.562 | 1.743 | 1.791 | 1.898 | 23.978
2018-11-15 | 20:30 | 79.314 | 79.534 | 79.49 | 79.49 | 78.653 | 78.961 | 76.317 | 78.08 | 79.402 | 408 | 413 | 309 | 16091.978 | 15079.914 | 13306.653 | -32768 | 62.725 | 69.012 | 0.378 | 0.512 | 0.578 | 1.745 | 1.793 | 1.901 | 23.976
2018-11-15 | 20:30 | 79.314 | 79.534 | 79.622 | 79.49 | 78.917 | 78.961 | 76.317 | 78.08 | 79.402 | 423 | 416 | 302 | 16675.736 | 15187.039 | 13015.822 | -32768 | 62.725 | 69.012 | 0.39 | 0.54 | 0.568 | 1.745 | 1.792 | 1.9 | 23.978
2018-11-15 | 20:30 | 79.622 | 79.843 | 79.975 | 79.887 | 78.829 | 79.226 | 76.229 | 78.3 | 79.622 | 422 | 439 | 300 | 16636.82 | 16008.33 | 12932.728 | -32768 | 62.051 | 69.057 | 0.382 | 0.562 | 0.606 | 1.746 | 1.792 | 1.902 | 23.978
2018-11-15 | 20:30 | 79.622 | 79.843 | 79.975 | 79.887 | 78.829 | 79.226 | 76.229 | 78.3 | 79.622 | 422 | 439 | 300 | 16636.82 | 16008.33 | 12932.728 | -32768 | 62.051 | 69.057 | 0.406 | 0.494 | 0.618 | 1.747 | 1.793 | 1.901 | 23.978
2018-11-15 | 20:30 | 80.019 | 79.975 | 80.107 | 80.019 | 79.138 | 79.226 | 76.758 | 78.3 | 79.622 | 419 | 415 | 335 | 16520.068 | 15151.331 | 14386.883 | -32768 | 62.59 | 68.473 | 0.416 | 0.552 | 0.582 | 1.747 | 1.793 | 1.903 | 23.978
2018-11-15 | 20:30 | 80.019 | 79.975 | 79.975 | 80.019 | 79.27 | 79.358 | 76.758 | 78.3 | 79.887 | 441 | 434 | 355 | 17376.248 | 15829.789 | 15217.829 | -32768 | 62.59 | 68.473 | 0.424 | 0.572 | 0.578 | 1.748 | 1.794 | 1.902 | 23.978
2018-11-15 | 20:30 | 80.019 | 80.328 | 80.151 | 80.195 | 79.314 | 79.622 | 76.89 | 78.741 | 80.151 | 416 | 443 | 347 | 16403.316 | 16151.163 | 14885.45 | -32768 | 63.713 | 68.697 | 0.404 | 0.498 | 0.604 | 1.748 | 1.795 | 1.904 | 23.978
2018-11-15 | 20:30 | 80.239 | 80.328 | 80.372 | 80.283 | 79.534 | 79.931 | 76.978 | 78.829 | 80.239 | 428 | 413 | 323 | 16870.324 | 15079.914 | 13888.315 | -32768 | 63.937 | 68.383 | 0.394 | 0.598 | 0.536 | 1.75 | 1.796 | 1.905 | 23.978
2018-11-15 | 20:30 | 80.107 | 80.46 | 80.504 | 80.548 | 79.711 | 79.887 | 76.978 | 78.961 | 80.372 | 409 | 417 | 337 | 16130.895 | 15222.747 | 14469.978 | -32768 | 64.207 | 68.338 | 0.394 | 0.548 | 0.602 | 1.749 | 1.796 | 1.906 | 23.978
2018-11-15 | 20:30 | 80.107 | 80.46 | 80.504 | 80.548 | 79.711 | 79.887 | 76.978 | 78.961 | 80.372 | 409 | 417 | 337 | 16130.895 | 15222.747 | 14469.978 | -32768 | 64.341 | 68.203 | 0.384 | 0.538 | 0.56 | 1.75 | 1.797 | 1.908 | 23.978
2018-11-15 | 20:31 | 79.358 | 80.416 | 79.711 | 80.592 | 79.402 | 80.063 | 76.89 | 78.961 | 80.636 | 421 | 460 | 388 | 16597.902 | 16758.203 | 16588.891 | -32768 | 64.117 | 69.191 | 0.384 | 0.522 | 0.586 | 1.751 | 1.798 | 1.907 | 23.978
2018-11-15 | 20:31 | 77.992 | 80.063 | 77.992 | 79.931 | 78.08 | 79.887 | 77.11 | 78.829 | 80.504 | 414 | 425 | 350 | 16325.481 | 15508.414 | 15010.093 | -32768 | 63.713 | 69.057 | 0.396 | 0.546 | 0.64 | 1.752 | 1.799 | 1.909 | 23.978
2018-11-15 | 20:31 | 77.992 | 80.063 | 77.992 | 79.931 | 78.08 | 79.887 | 77.11 | 78.829 | 80.504 | 414 | 425 | 350 | 16325.481 | 15508.414 | 15010.093 | -32768 | 63.713 | 69.057 | 0.392 | 0.538 | 0.568 | 1.752 | 1.799 | 1.909 | 23.976
2018-11-15 | 20:31 | 76.846 | 79.005 | 77.066 | 79.534 | 77.066 | 79.226 | 77.154 | 78.829 | 80.019 | 422 | 418 | 346 | 16636.82 | 15258.456 | 14843.903 | -32768 | 63.174 | 68.652 | 0.404 | 0.554 | 0.562 | 1.752 | 1.801 | 1.911 | 23.978
2018-11-15 | 20:31 | 76.846 | 79.005 | 76.802 | 79.534 | 76.802 | 79.094 | 77.154 | 78.829 | 80.019 | 431 | 439 | 355 | 16987.076 | 16008.33 | 15217.829 | -32768 | 63.174 | 68.652 | 0.394 | 0.522 | 0.552 | 1.752 | 1.8 | 1.911 | 23.978
2018-11-15 | 20:31 | 75.965 | 78.212 | 76.009 | 78.433 | 75.965 | 78.741 | 76.934 | 78.3 | 79.666 | 423 | 403 | 331 | 16675.736 | 14722.831 | 14220.694 | -32768 | 63.533 | 69.236 | 0.384 | 0.526 | 0.56 | 1.753 | 1.801 | 1.911 | 23.978
2018-11-15 | 20:31 | 74.985 | 77.331 | 75.119 | 77.551 | 74.76 | 77.639 | 76.758 | 78.08 | 79.226 | 421 | 426 | 333 | 16597.902 | 15544.122 | 14303.788 | -32768 | 63.039 | 69.191 | 0.41 | 0.532 | 0.552 | 1.754 | 1.803 | 1.914 | 23.978
2018-11-15 | 20:31 | 74.85 | 77.199 | 75.119 | 77.419 | 74.76 | 77.639 | 76.758 | 77.816 | 79.226 | 435 | 441 | 314 | 17142.744 | 16079.747 | 13514.39 | -32768 | 63.039 | 68.922 | 0.414 | 0.528 | 0.556 | 1.754 | 1.802 | 1.914 | 23.978
2018-11-15 | 20:31 | 74.176 | 76.361 | 74.535 | 76.582 | 73.772 | 76.758 | 76.097 | 77.243 | 78.388 | 412 | 420 | 334 | 18388.098 | 17222.412 | 17253.648 | -32768 | 63.533 | 69.461 | 0.4 | 0.494 | 0.568 | 1.754 | 1.804 | 1.916 | 23.978
2018-11-15 | 20:31 | 74.176 | 76.361 | 74.535 | 76.582 | 73.772 | 76.758 | 76.097 | 77.243 | 78.388 | 412 | 420 | 334 | 16247.646 | 15329.872 | 14345.336 | -32768 | 63.533 | 69.461 | 0.432 | 0.516 | 0.546 | 1.755 | 1.803 | 1.915 | 23.978
2018-11-15 | 20:32 | 73.817 | 75.479 | 73.862 | 75.788 | 73.413 | 75.876 | 76.141 | 76.846 | 77.727 | 462 | 451 | 340 | 18193.512 | 16436.83 | 14594.619 | -32768 | 63.533 | 69.596 | 0.398 | 0.564 | 0.578 | 1.757 | 1.805 | 1.916 | 23.978
2018-11-15 | 20:32 | 73.817 | 75.479 | 73.862 | 75.788 | 73.413 | 75.876 | 76.141 | 76.846 | 77.595 | 435 | 426 | 313 | 17142.744 | 15544.122 | 13472.843 | -32768 | 63.533 | 69.596 | 0.44 | 0.478 | 0.562 | 1.756 | 1.804 | 1.918 | 23.978
2018-11-15 | 20:32 | 73.368 | 74.895 | 73.323 | 75.119 | 73.143 | 74.985 | 75.7 | 76.185 | 77.022 | 443 | 441 | 326 | 17454.084 | 16079.747 | 14012.957 | -32768 | 63.398 | 69.82 | 0.418 | 0.508 | 0.596 | 1.758 | 1.806 | 1.919 | 23.978
2018-11-15 | 20:32 | 73.143 | 74.491 | 73.458 | 74.85 | 72.425 | 74.446 | 75.344 | 75.788 | 76.493 | 421 | 434 | 331 | 16597.902 | 15829.789 | 14220.694 | -32768 | 63.398 | 69.371 | 0.414 | 0.524 | 0.532 | 1.756 | 1.805 | 1.92 | 23.978
2018-11-15 | 20:32 | 73.143 | 74.491 | 73.458 | 74.85 | 72.425 | 74.446 | 75.344 | 75.788 | 76.493 | 421 | 434 | 331 | 16597.902 | 15829.789 | 14220.694 | -32768 | 63.398 | 69.371 | 0.414 | 0.524 | 0.532 | 1.756 | 1.805 | 1.92 | 23.978
2018-11-15 | 20:32 | 73.143 | 74.266 | 73.323 | 74.311 | 72.739 | 74.086 | 75.209 | 75.389 | 76.141 | 415 | 415 | 319 | 16364.398 | 15151.331 | 13722.126 | -32768 | 62.725 | 69.371 | 0.4 | 0.528 | 0.596 | 1.756 | 1.805 | 1.92 | 23.978
2018-11-15 | 20:32 | 72.874 | 73.817 | 73.188 | 74.131 | 72.335 | 73.907 | 75.074 | 75.254 | 75.7 | 438 | 451 | 298 | 17259.496 | 16436.83 | 12849.633 | -32768 | 62.41 | 69.551 | 0.392 | 0.548 | 0.64 | 1.756 | 1.806 | 1.922 | 23.978
2018-11-15 | 20:32 | 72.874 | 73.817 | 73.188 | 74.131 | 72.47 | 73.907 | 75.074 | 75.254 | 75.832 | 408 | 435 | 346 | 17259.496 | 16436.83 | 12849.633 | -32768 | 62.41 | 69.551 | 0.382 | 0.52 | 0.602 | 1.756 | 1.806 | 1.922 | 23.978
2018-11-15 | 20:32 | 72.649 | 73.817 | 73.188 | 73.547 | 72.245 | 73.682 | 74.985 | 75.254 | 75.7 | 417 | 428 | 327 | 16442.234 | 15615.539 | 14054.505 | -32768 | 62.096 | 69.416 | 0.406 | 0.598 | 0.548 | 1.758 | 1.807 | 1.923 | 23.978
2018-11-15 | 20:32 | 72.649 | 73.817 | 73.188 | 73.547 | 72.245 | 73.682 | 74.715 | 75.254 | 75.7 | 417 | 428 | 327 | 16442.234 | 15615.539 | 14054.505 | -32768 | 62.096 | 69.416 | 0.416 | 0.556 | 0.59 | 1.757 | 1.806 | 1.922 | 23.978
2018-11-15 | 20:33 | 72.874 | 73.682 | 73.323 | 73.727 | 72.515 | 73.503 | 74.535 | 74.85 | 75.524 | 415 | 405 | 314 | 17181.662 | 15865.497 | 13929.862 | -32768 | 62.275 | 69.685 | 0.404 | 0.568 | 0.562 | 1.757 | 1.807 | 1.924 | 23.978
2018-11-15 | 20:33 | 72.739 | 73.682 | 73.323 | 73.727 | 72.515 | 73.503 | 74.535 | 74.85 | 75.524 | 415 | 405 | 314 | 16364.398 | 14794.248 | 13514.39 | -32768 | 62.275 | 69.281 | 0.378 | 0.554 | 0.6 | 1.757 | 1.806 | 1.923 | 23.978
2018-11-15 | 20:33 | 72.784 | 73.682 | 73.053 | 73.997 | 72.2 | 73.368 | 74.715 | 74.985 | 75.209 | 396 | 410 | 292 | 15624.97 | 14972.789 | 12600.35 | -32768 | 62.006 | 69.146 | 0.408 | 0.55 | 0.598 | 1.756 | 1.807 | 1.923 | 23.978
2018-11-15 | 20:33 | 72.784 | 73.682 | 73.053 | 73.997 | 72.2 | 73.368 | 74.715 | 74.985 | 75.209 | 396 | 410 | 292 | 15624.97 | 14972.789 | 12600.35 | -32768 | 62.006 | 69.146 | 0.414 | 0.51 | 0.594 | 1.756 | 1.807 | 1.923 | 23.978
2018-11-15 | 20:33 | 72.245 | 73.458 | 72.649 | 73.547 | 72.11 | 73.188 | 74.311 | 74.715 | 75.164 | 441 | 464 | 470 | 17376.248 | 16901.037 | 19995.77 | -32768 | 61.692 | 69.012 | 0.402 | 0.53 | 0.582 | 1.755 | 1.806 | 1.923 | 23.978
2018-11-15 | 20:33 | 72.245 | 73.592 | 72.784 | 73.413 | 72.11 | 72.919 | 74.311 | 74.85 | 75.164 | 427 | 424 | 327 | 16831.406 | 15472.706 | 14054.505 | -32768 | 61.692 | 69.146 | 0.414 | 0.482 | 0.606 | 1.756 | 1.808 | 1.924 | 23.978
2018-11-15 | 20:33 | 72.29 | 73.278 | 72.38 | 73.278 | 71.661 | 72.964 | 74.491 | 74.85 | 74.85 | 407 | 417 | 312 | 16053.061 | 15222.747 | 13431.295 | -32768 | 62.096 | 68.742 | 0.4 | 0.556 | 0.538 | 1.755 | 1.807 | 1.924 | 23.978
2018-11-15 | 20:33 | 71.706 | 73.143 | 72.065 | 73.098 | 71.571 | 72.559 | 74.041 | 74.535 | 74.85 | 395 | 400 | 270 | 15586.053 | 14615.706 | 11686.309 | -32768 | 62.32 | 69.057 | 0.404 | 0.512 | 0.556 | 1.755 | 1.807 | 1.924 | 23.978
2018-11-15 | 20:33 | 71.706 | 73.143 | 72.065 | 73.098 | 71.571 | 72.559 | 74.041 | 74.535 | 74.85 | 430 | 434 | 349 | 16948.158 | 15829.789 | 14968.545 | -32768 | 62.32 | 69.057 | 0.43 | 0.536 | 0.558 | 1.754 | 1.807 | 1.924 | 23.976
2018-11-15 | 20:33 | 71.347 | 72.604 | 71.527 | 72.694 | 71.167 | 72.559 | 74.086 | 74.401 | 74.58 | 419 | 409 | 350 | 16520.068 | 14937.081 | 15010.093 | -32768 | 63.129 | 69.281 | 0.412 | 0.524 | 0.528 | 1.755 | 1.806 | 1.923 | 23.976
2018-11-15 | 20:33 | 71.077 | 72.604 | 71.527 | 72.694 | 71.167 | 72.559 | 74.086 | 74.401 | 74.58 | 454 | 458 | 368 | 17882.174 | 16686.787 | 15757.944 | -32768 | 63.129 | 69.281 | 0.388 | 0.532 | 0.562 | 1.755 | 1.806 | 1.923 | 23.976
2018-11-15 | 20:34 | 71.122 | 72.335 | 71.167 | 72.425 | 70.628 | 72.29 | 74.131 | 74.266 | 74.535 | 428 | 435 | 310 | 16870.324 | 15865.497 | 13348.2 | -32768 | 63.129 | 69.191 | 0.384 | 0.556 | 0.586 | 1.755 | 1.806 | 1.923 | 23.978
2018-11-15 | 20:34 | 71.122 | 72.335 | 71.122 | 72.425 | 70.628 | 72.29 | 74.131 | 74.266 | 74.266 | 442 | 438 | 315 | 17415.166 | 15972.622 | 13555.938 | -32768 | 63.129 | 69.191 | 0.43 | 0.518 | 0.586 | 1.755 | 1.806 | 1.923 | 23.978
2018-11-15 | 20:34 | 70.404 | 71.931 | 70.853 | 72.155 | 70.314 | 71.751 | 73.547 | 73.727 | 74.131 | 406 | 414 | 342 | 16014.143 | 15115.623 | 14677.714 | -32768 | 62.725 | 69.191 | 0.404 | 0.54 | 0.498 | 1.753 | 1.806 | 1.923 | 23.978
2018-11-15 | 20:34 | 70 | 71.527 | 70.494 | 71.437 | 70.09 | 71.482 | 73.547 | 73.503 | 73.592 | 418 | 398 | 375 | 16481.15 | 14544.29 | 16048.775 | -32768 | 63.084 | 69.326 | 0.402 | 0.52 | 0.54 | 1.753 | 1.805 | 1.923 | 23.978
2018-11-15 | 20:34 | 70 | 71.527 | 70.224 | 71.437 | 69.82 | 71.347 | 73.547 | 73.503 | 73.727 | 450 | 417 | 313 | 16481.15 | 14544.29 | 16048.775 | -32768 | 63.084 | 69.326 | 0.422 | 0.538 | 0.592 | 1.753 | 1.805 | 1.922 | 23.978
2018-11-15 | 20:34 | 69.91 | 71.257 | 69.775 | 71.167 | 69.551 | 70.853 | 73.458 | 73.368 | 73.323 | 446 | 436 | 350 | 17570.836 | 15901.205 | 15010.093 | -32768 | 63.757 | 68.967 | 0.424 | 0.514 | 0.578 | 1.751 | 1.805 | 1.922 | 23.978
2018-11-15 | 20:34 | 69.461 | 70.583 | 69.775 | 70.808 | 69.012 | 70.583 | 73.009 | 73.188 | 72.919 | 441 | 441 | 310 | 17376.248 | 16079.747 | 13348.2 | -32768 | 63.398 | 68.697 | 0.372 | 0.5 | 0.644 | 1.75 | 1.804 | 1.922 | 23.978
2018-11-15 | 20:34 | 69.326 | 70.583 | 69.775 | 70.808 | 69.012 | 70.583 | 73.009 | 73.188 | 72.919 | 441 | 441 | 310 | 17376.248 | 16079.747 | 13348.2 | -32768 | 63.398 | 68.697 | 0.384 | 0.524 | 0.674 | 1.751 | 1.804 | 1.921 | 23.978
2018-11-15 | 20:34 | 68.967 | 70.314 | 69.236 | 70.404 | 68.877 | 70.449 | 73.053 | 72.649 | 72.604 | 431 | 408 | 350 | 16987.076 | 14901.373 | 15010.093 | -32768 | 63.398 | 68.697 | 0.396 | 0.5 | 0.588 | 1.751 | 1.803 | 1.92 | 23.978
2018-11-15 | 20:34 | 68.967 | 70.314 | 69.236 | 70.404 | 68.877 | 70.134 | 73.053 | 72.649 | 72.604 | 419 | 402 | 312 | 16520.068 | 14687.123 | 13431.295 | -32768 | 63.398 | 68.697 | 0.414 | 0.542 | 0.572 | 1.75 | 1.803 | 1.92 | 23.978
2018-11-15 | 20:35 | 68.967 | 70.045 | 68.967 | 70.224 | 68.608 | 69.775 | 72.919 | 72.694 | 72.2 | 470 | 449 | 363 | 18504.85 | 16365.413 | 15550.207 | -32768 | 64.162 | 68.203 | 0.392 | 0.562 | 0.524 | 1.749 | 1.803 | 1.919 | 23.978
2018-11-15 | 20:35 | 68.383 | 69.64 | 68.832 | 69.82 | 68.428 | 69.596 | 72.47 | 72.38 | 71.976 | 462 | 467 | 290 | 18193.512 | 17008.162 | 12517.255 | -32768 | 63.219 | 67.889 | 0.392 | 0.518 | 0.62 | 1.748 | 1.802 | 1.918 | 23.978
2018-11-15 | 20:35 | 68.293 | 69.371 | 68.608 | 69.416 | 68.069 | 69.102 | 72.38 | 72.155 | 71.796 | 454 | 434 | 345 | 17882.174 | 15829.789 | 14802.356 | -32768 | 63.353 | 68.383 | 0.374 | 0.542 | 0.586 | 1.748 | 1.801 | 1.917 | 23.978
2018-11-15 | 20:35 | 68.203 | 68.967 | 68.563 | 69.506 | 67.889 | 68.832 | 72.559 | 71.841 | 71.482 | 417 | 442 | 343 | 16442.234 | 16115.455 | 14719.262 | -32768 | 64.386 | 68.158 | 0.402 | 0.504 | 0.586 | 1.746 | 1.801 | 1.916 | 23.98
2018-11-15 | 20:35 | 68.203 | 68.967 | 68.563 | 69.371 | 67.889 | 68.832 | 72.29 | 71.841 | 71.482 | 417 | 442 | 343 | 16442.234 | 16115.455 | 14719.262 | -32768 | 64.386 | 68.293 | 0.422 | 0.488 | 0.584 | 1.746 | 1.801 | 1.917 | 23.978
2018-11-15 | 20:35 | 68.203 | 68.922 | 68.428 | 69.102 | 67.664 | 68.922 | 72.021 | 71.706 | 71.482 | 449 | 431 | 341 | 17687.588 | 15722.664 | 14636.167 | -32768 | 64.611 | 69.236 | 0.42 | 0.494 | 0.61 | 1.744 | 1.799 | 1.914 | 23.978
2018-11-15 | 20:35 | 68.203 | 69.057 | 68.428 | 69.102 | 67.664 | 68.922 | 72.021 | 71.706 | 71.212 | 418 | 444 | 323 | 16481.15 | 16186.872 | 13888.315 | -32768 | 65.194 | 69.236 | 0.412 | 0.528 | 0.58 | 1.745 | 1.799 | 1.914 | 23.978
2018-11-15 | 20:35 | 68.338 | 68.967 | 68.608 | 69.057 | 67.62 | 68.697 | 72.065 | 71.616 | 71.167 | 428 | 421 | 357 | 16870.324 | 15365.581 | 15300.924 | -32768 | 64.341 | 69.416 | 0.362 | 0.548 | 0.556 | 1.744 | 1.798 | 1.913 | 23.978
2018-11-15 | 20:35 | 68.338 | 68.832 | 68.608 | 68.922 | 67.62 | 68.563 | 71.931 | 71.616 | 71.167 | 414 | 412 | 377 | 16325.481 | 15044.206 | 16131.869 | -32768 | 64.341 | 69.416 | 0.38 | 0.55 | 0.572 | 1.745 | 1.798 | 1.914 | 23.978
2018-11-15 | 20:36 | 69.146 | 68.967 | 69.236 | 69.461 | 68.158 | 68.697 | 72.021 | 71.437 | 71.257 | 425 | 421 | 319 | 16753.572 | 15365.581 | 13722.126 | -32768 | 63.398 | 68.742 | 0.392 | 0.546 | 0.582 | 1.744 | 1.796 | 1.911 | 23.978
2018-11-15 | 20:36 | 69.146 | 68.967 | 69.236 | 69.461 | 68.158 | 68.697 | 72.021 | 71.437 | 70.988 | 425 | 421 | 319 | 16753.572 | 15365.581 | 13722.126 | -32768 | 63.398 | 68.742 | 0.382 | 0.542 | 0.578 | 1.744 | 1.796 | 1.911 | 23.978
2018-11-15 | 20:36 | 70.359 | 69.82 | 70.583 | 69.685 | 69.281 | 68.742 | 72.065 | 71.571 | 71.167 | 413 | 427 | 354 | 16286.564 | 15579.83 | 15176.281 | -32768 | 63.398 | 68.428 | 0.392 | 0.53 | 0.638 | 1.745 | 1.795 | 1.91 | 23.978
2018-11-15 | 20:36 | 71.167 | 70.449 | 71.392 | 70.269 | 70.224 | 69.371 | 72.021 | 71.706 | 71.437 | 446 | 435 | 391 | 16558.986 | 15615.539 | 14179.146 | -32768 | 63.398 | 68.069 | 0.396 | 0.502 | 0.532 | 1.744 | 1.793 | 1.909 | 23.978
2018-11-15 | 20:36 | 71.302 | 70.449 | 71.392 | 70.269 | 70.224 | 69.371 | 71.751 | 71.706 | 71.437 | 446 | 435 | 391 | 17570.836 | 15865.497 | 16713.533 | -32768 | 62.994 | 68.069 | 0.35 | 0.588 | 0.614 | 1.744 | 1.794 | 1.908 | 23.978
2018-11-15 | 20:36 | 72.245 | 71.392 | 72.2 | 71.437 | 71.437 | 70.134 | 72.155 | 72.245 | 71.976 | 410 | 408 | 308 | 16169.812 | 14901.373 | 13265.106 | -32768 | 63.488 | 68.293 | 0.404 | 0.554 | 0.55 | 1.744 | 1.793 | 1.906 | 23.978
2018-11-15 | 20:36 | 72.245 | 71.392 | 72.2 | 71.437 | 71.437 | 70.134 | 72.155 | 72.245 | 71.976 | 410 | 408 | 308 | 16169.812 | 14901.373 | 13265.106 | -32768 | 63.488 | 68.293 | 0.404 | 0.554 | 0.55 | 1.743 | 1.793 | 1.906 | 23.978
2018-11-15 | 20:36 | 72.38 | 71.976 | 72.739 | 71.661 | 71.841 | 71.077 | 72.425 | 72.649 | 72.515 | 423 | 428 | 315 | 17570.836 | 15579.83 | 14843.903 | -32768 | 63.847 | 68.383 | 0.404 | 0.504 | 0.558 | 1.742 | 1.791 | 1.903 | 23.978
2018-11-15 | 20:36 | 72.38 | 71.976 | 72.739 | 71.661 | 71.841 | 71.077 | 72.425 | 72.649 | 72.784 | 423 | 428 | 315 | 16675.736 | 15615.539 | 13555.938 | -32768 | 63.847 | 68.383 | 0.382 | 0.562 | 0.576 | 1.742 | 1.792 | 1.904 | 23.978
2018-11-15 | 20:37 | 73.188 | 72.604 | 73.143 | 72.694 | 72.335 | 71.796 | 72.739 | 72.784 | 73.323 | 405 | 404 | 333 | 15975.226 | 14758.54 | 14303.788 | -32768 | 63.668 | 68.069 | 0.366 | 0.51 | 0.614 | 1.742 | 1.789 | 1.902 | 23.976
2018-11-15 | 20:37 | 73.053 | 73.143 | 73.458 | 73.278 | 72.335 | 72.065 | 72.874 | 73.368 | 73.637 | 465 | 455 | 405 | 18310.264 | 16579.662 | 17295.195 | -32768 | 64.251 | 68.652 | 0.414 | 0.484 | 0.614 | 1.742 | 1.789 | 1.9 | 23.978
2018-11-15 | 20:37 | 73.323 | 73.278 | 73.592 | 73.368 | 72.649 | 72.47 | 72.874 | 73.503 | 73.907 | 428 | 431 | 307 | 16870.324 | 15722.664 | 13223.559 | -32768 | 63.937 | 68.518 | 0.408 | 0.506 | 0.546 | 1.74 | 1.789 | 1.899 | 23.978
2018-11-15 | 20:37 | 73.188 | 73.323 | 73.458 | 73.368 | 72.649 | 72.604 | 72.874 | 73.637 | 73.907 | 417 | 425 | 315 | 16442.234 | 15508.414 | 13555.938 | -32768 | 63.937 | 68.518 | 0.402 | 0.502 | 0.586 | 1.741 | 1.788 | 1.899 | 23.978
2018-11-15 | 20:37 | 73.323 | 73.413 | 73.458 | 73.592 | 72.829 | 72.829 | 72.964 | 73.772 | 74.311 | 407 | 411 | 313 | 16053.061 | 15008.498 | 13472.843 | -32768 | 64.566 | 69.057 | 0.368 | 0.524 | 0.584 | 1.74 | 1.787 | 1.898 | 23.978
2018-11-15 | 20:37 | 73.323 | 73.413 | 73.458 | 73.547 | 72.829 | 72.829 | 73.098 | 73.772 | 74.311 | 407 | 411 | 313 | 16053.061 | 15008.498 | 13472.843 | -32768 | 64.566 | 69.057 | 0.406 | 0.568 | 0.564 | 1.741 | 1.788 | 1.898 | 23.976
2018-11-15 | 20:37 | 73.188 | 73.413 | 73.458 | 73.817 | 72.649 | 73.009 | 73.009 | 74.041 | 74.356 | 446 | 440 | 349 | 17570.836 | 16044.038 | 14968.545 | -32768 | 65.194 | 69.775 | 0.39 | 0.512 | 0.572 | 1.739 | 1.786 | 1.897 | 23.978
2018-11-15 | 20:37 | 73.188 | 73.547 | 73.458 | 73.817 | 72.649 | 73.009 | 73.009 | 74.041 | 74.356 | 420 | 418 | 336 | 16558.986 | 15258.456 | 14428.431 | -32768 | 65.194 | 69.91 | 0.38 | 0.538 | 0.624 | 1.739 | 1.786 | 1.896 | 23.978
2018-11-15 | 20:37 | 72.919 | 73.547 | 73.413 | 73.682 | 72.515 | 73.009 | 73.143 | 73.862 | 74.715 | 429 | 436 | 307 | 16909.24 | 15901.205 | 13223.559 | -32768 | 65.06 | 69.775 | 0.384 | 0.498 | 0.59 | 1.739 | 1.784 | 1.894 | 23.978
2018-11-15 | 20:38 | 73.053 | 73.682 | 73.188 | 73.637 | 72.604 | 73.278 | 73.143 | 74.041 | 74.85 | 423 | 452 | 329 | 16675.736 | 16472.537 | 14137.6 | -32768 | 64.88 | 70.045 | 0.392 | 0.524 | 0.536 | 1.738 | 1.784 | 1.894 | 23.978
2018-11-15 | 20:38 | 73.053 | 73.547 | 73.458 | 73.637 | 72.604 | 73.278 | 73.143 | 74.041 | 74.85 | 421 | 452 | 391 | 16597.902 | 16472.537 | 16713.533 | -32768 | 64.88 | 70.045 | 0.364 | 0.52 | 0.552 | 1.739 | 1.784 | 1.894 | 23.978
2018-11-15 | 20:38 | 72.919 | 73.592 | 73.323 | 73.413 | 72.649 | 73.278 | 73.413 | 74.041 | 74.67 | 449 | 458 | 338 | 17687.588 | 16686.787 | 14511.525 | -32768 | 64.656 | 70.224 | 0.37 | 0.544 | 0.548 | 1.738 | 1.783 | 1.892 | 23.978
2018-11-15 | 20:38 | 72.919 | 73.592 | 73.323 | 73.413 | 72.649 | 73.278 | 73.413 | 74.041 | 74.805 | 449 | 458 | 338 | 17687.588 | 16686.787 | 14511.525 | -32768 | 64.656 | 70.224 | 0.392 | 0.546 | 0.542 | 1.738 | 1.782 | 1.892 | 23.978
2018-11-15 | 20:38 | 73.323 | 73.682 | 73.413 | 73.952 | 72.784 | 73.278 | 73.413 | 73.997 | 74.94 | 431 | 440 | 339 | 16987.076 | 16044.038 | 14553.072 | -32768 | 64.251 | 69.64 | 0.392 | 0.574 | 0.574 | 1.738 | 1.781 | 1.892 | 23.978
2018-11-15 | 20:38 | 73.323 | 73.682 | 73.413 | 73.952 | 72.784 | 73.278 | 73.413 | 73.997 | 74.94 | 431 | 440 | 339 | 16987.076 | 16044.038 | 14553.072 | -32768 | 63.982 | 69.371 | 0.394 | 0.514 | 0.604 | 1.737 | 1.781 | 1.891 | 23.978
2018-11-15 | 20:38 | 73.592 | 73.817 | 73.862 | 73.952 | 72.874 | 73.143 | 73.547 | 74.041 | 74.895 | 425 | 424 | 360 | 16753.572 | 15472.706 | 15425.565 | -32768 | 64.117 | 68.967 | 0.38 | 0.572 | 0.568 | 1.737 | 1.78 | 1.89 | 23.978
2018-11-15 | 20:38 | 73.592 | 73.817 | 73.862 | 73.952 | 73.009 | 73.413 | 73.547 | 74.041 | 74.76 | 435 | 443 | 353 | 17142.744 | 16151.163 | 15134.734 | -32768 | 64.117 | 68.967 | 0.368 | 0.552 | 0.58 | 1.736 | 1.781 | 1.891 | 23.976
2018-11-15 | 20:38 | 73.862 | 73.907 | 74.131 | 74.221 | 73.053 | 73.503 | 73.278 | 74.311 | 74.76 | 451 | 446 | 301 | 17765.422 | 16258.288 | 12974.275 | -32768 | 64.251 | 69.146 | 0.378 | 0.504 | 0.54 | 1.736 | 1.78 | 1.89 | 23.978
2018-11-15 | 20:38 | 73.862 | 73.907 | 74.131 | 74.221 | 73.053 | 73.503 | 73.278 | 74.311 | 74.76 | 451 | 446 | 301 | 17765.422 | 16258.288 | 12974.275 | -32768 | 64.386 | 69.146 | 0.376 | 0.588 | 0.594 | 1.736 | 1.78 | 1.89 | 23.978
2018-11-15 | 20:38 | 74.131 | 74.221 | 74.266 | 74.221 | 73.592 | 73.547 | 73.413 | 74.176 | 75.074 | 425 | 453 | 368 | 16753.572 | 16508.246 | 15757.944 | -32768 | 64.656 | 68.922 | 0.382 | 0.528 | 0.618 | 1.735 | 1.779 | 1.889 | 23.978
2018-11-15 | 20:38 | 74.131 | 74.221 | 74.266 | 74.221 | 73.592 | 73.547 | 73.413 | 74.176 | 75.074 | 425 | 453 | 368 | 16753.572 | 16508.246 | 15757.944 | -32768 | 64.656 | 68.922 | 0.382 | 0.528 | 0.618 | 1.736 | 1.778 | 1.889 | 23.978
2018-11-15 | 20:39 | 74.67 | 74.625 | 74.805 | 74.58 | 73.997 | 73.817 | 73.637 | 74.58 | 75.344 | 446 | 436 | 373 | 17570.836 | 15901.205 | 15965.681 | -32768 | 65.554 | 68.967 | 0.368 | 0.504 | 0.6 | 1.736 | 1.779 | 1.888 | 23.978
2018-11-15 | 20:39 | 74.67 | 74.625 | 74.805 | 74.58 | 73.997 | 73.817 | 73.637 | 74.58 | 75.344 | 446 | 436 | 373 | 17570.836 | 15901.205 | 15965.681 | -32768 | 65.554 | 68.967 | 0.368 | 0.504 | 0.6 | 1.736 | 1.779 | 1.888 | 23.978
2018-11-15 | 20:39 | 75.074 | 74.805 | 75.479 | 74.895 | 74.491 | 74.041 | 73.503 | 74.715 | 75.344 | 430 | 418 | 319 | 16948.158 | 15258.456 | 13722.126 | -32768 | 64.79 | 69.057 | 0.39 | 0.504 | 0.534 | 1.735 | 1.779 | 1.888 | 23.978
2018-11-15 | 20:39 | 75.074 | 74.805 | 75.479 | 75.029 | 74.491 | 74.311 | 73.637 | 74.715 | 75.344 | 407 | 434 | 345 | 16053.061 | 15829.789 | 14802.356 | -32768 | 64.79 | 69.057 | 0.364 | 0.494 | 0.598 | 1.735 | 1.779 | 1.889 | 23.978
2018-11-15 | 20:39 | 75.344 | 75.299 | 75.744 | 75.164 | 74.625 | 74.491 | 73.772 | 74.85 | 75.568 | 460 | 445 | 360 | 18115.678 | 16222.58 | 15425.565 | -32768 | 64.117 | 69.057 | 0.392 | 0.524 | 0.584 | 1.736 | 1.779 | 1.889 | 23.978
2018-11-15 | 20:39 | 75.344 | 75.479 | 75.744 | 75.164 | 74.895 | 74.76 | 74.041 | 75.119 | 75.7 | 417 | 413 | 328 | 18115.678 | 16222.58 | 15425.565 | -32768 | 64.117 | 69.057 | 0.39 | 0.488 | 0.592 | 1.737 | 1.778 | 1.887 | 23.978
2018-11-15 | 20:39 | 75.744 | 75.7 | 76.141 | 75.744 | 75.029 | 75.164 | 74.221 | 75.254 | 76.273 | 413 | 400 | 326 | 16286.564 | 14615.706 | 14012.957 | -32768 | 64.027 | 69.82 | 0.412 | 0.496 | 0.58 | 1.736 | 1.779 | 1.888 | 23.978
2018-11-15 | 20:39 | 76.141 | 76.141 | 76.361 | 76.053 | 75.434 | 75.434 | 73.907 | 75.479 | 76.273 | 427 | 412 | 330 | 16831.406 | 15044.206 | 14179.146 | -32768 | 63.488 | 69.685 | 0.402 | 0.524 | 0.57 | 1.737 | 1.777 | 1.888 | 23.978
2018-11-15 | 20:39 | 76.141 | 76.141 | 76.361 | 76.053 | 75.344 | 75.434 | 73.907 | 75.479 | 76.273 | 427 | 412 | 330 | 16831.406 | 15044.206 | 14179.146 | -32768 | 63.533 | 69.685 | 0.38 | 0.546 | 0.594 | 1.736 | 1.779 | 1.888 | 23.978
2018-11-15 | 20:39 | 76.273 | 76.361 | 76.493 | 76.229 | 75.744 | 75.7 | 74.356 | 75.612 | 76.802 | 419 | 419 | 323 | 16520.068 | 15294.164 | 13888.315 | -32768 | 63.174 | 69.416 | 0.38 | 0.552 | 0.588 | 1.737 | 1.778 | 1.887 | 23.978
2018-11-15 | 20:39 | 76.273 | 76.361 | 76.361 | 76.229 | 75.434 | 75.568 | 74.356 | 75.479 | 76.802 | 407 | 420 | 343 | 16053.061 | 15329.872 | 14719.262 | -32768 | 63.174 | 69.416 | 0.396 | 0.518 | 0.566 | 1.737 | 1.778 | 1.887 | 23.978
2018-11-15 | 20:40 | 76.449 | 76.582 | 76.67 | 76.67 | 75.7 | 76.053 | 74.221 | 75.788 | 76.934 | 442 | 433 | 328 | 17415.166 | 15794.08 | 14096.052 | -32768 | 63.353 | 69.64 | 0.396 | 0.54 | 0.562 | 1.737 | 1.778 | 1.888 | 23.978
2018-11-15 | 20:40 | 76.405 | 76.493 | 76.67 | 76.537 | 75.965 | 76.053 | 74.221 | 75.788 | 77.066 | 413 | 418 | 351 | 16286.564 | 15258.456 | 15051.64 | -32768 | 63.353 | 69.506 | 0.392 | 0.524 | 0.62 | 1.735 | 1.778 | 1.888 | 23.978
2018-11-15 | 20:40 | 76.449 | 76.714 | 76.758 | 76.802 | 76.141 | 76.053 | 74.401 | 76.009 | 77.154 | 429 | 430 | 349 | 17142.744 | 15829.789 | 14054.505 | -32768 | 62.814 | 69.551 | 0.394 | 0.506 | 0.624 | 1.737 | 1.777 | 1.887 | 23.978
2018-11-15 | 20:40 | 76.714 | 76.714 | 76.758 | 76.802 | 76.141 | 76.053 | 74.401 | 76.009 | 77.022 | 429 | 430 | 349 | 16909.24 | 15686.955 | 14968.545 | -32768 | 62.949 | 69.64 | 0.366 | 0.494 | 0.604 | 1.736 | 1.777 | 1.888 | 23.978
2018-11-15 | 20:40 | 76.714 | 77.022 | 76.934 | 77.066 | 76.141 | 76.493 | 74.67 | 76.185 | 77.154 | 428 | 444 | 326 | 16870.324 | 16186.872 | 14012.957 | -32768 | 62.545 | 70.045 | 0.392 | 0.524 | 0.606 | 1.738 | 1.777 | 1.889 | 23.978
2018-11-15 | 20:40 | 76.537 | 77.022 | 76.934 | 76.934 | 76.141 | 76.493 | 74.67 | 76.185 | 77.419 | 419 | 415 | 326 | 16520.068 | 15151.331 | 14012.957 | -32768 | 62.275 | 69.775 | 0.394 | 0.526 | 0.606 | 1.738 | 1.777 | 1.888 | 23.978
2018-11-15 | 20:40 | 76.537 | 77.022 | 76.934 | 76.934 | 76.141 | 76.493 | 74.67 | 76.185 | 77.419 | 419 | 415 | 326 | 16520.068 | 15151.331 | 14012.957 | -32768 | 62.275 | 69.775 | 0.394 | 0.526 | 0.606 | 1.738 | 1.777 | 1.888 | 23.978
2018-11-15 | 20:40 | 76.978 | 77.022 | 77.066 | 77.331 | 76.229 | 76.758 | 74.94 | 76.405 | 77.683 | 461 | 450 | 345 | 18154.594 | 16401.121 | 14802.356 | -32768 | 62.275 | 69.461 | 0.374 | 0.502 | 0.618 | 1.739 | 1.777 | 1.889 | 23.978
2018-11-15 | 20:40 | 76.978 | 77.287 | 77.287 | 77.331 | 76.493 | 76.758 | 74.94 | 76.405 | 77.683 | 419 | 418 | 278 | 18154.594 | 16401.121 | 14802.356 | -32768 | 62.275 | 69.461 | 0.386 | 0.52 | 0.604 | 1.74 | 1.777 | 1.887 | 23.978
2018-11-15 | 20:40 | 76.934 | 77.375 | 77.419 | 77.463 | 76.626 | 76.846 | 74.76 | 76.405 | 77.683 | 432 | 426 | 294 | 17025.992 | 15544.122 | 12683.443 | -32768 | 62.814 | 69.596 | 0.37 | 0.522 | 0.57 | 1.741 | 1.777 | 1.889 | 23.978
2018-11-15 | 20:40 | 76.934 | 77.375 | 77.419 | 77.463 | 76.626 | 76.846 | 74.76 | 76.405 | 77.683 | 432 | 426 | 294 | 17025.992 | 15544.122 | 12683.443 | -32768 | 62.814 | 69.596 | 0.37 | 0.522 | 0.57 | 1.741 | 1.777 | 1.889 | 23.978
2018-11-15 | 20:41 | 77.375 | 77.507 | 77.375 | 77.639 | 76.758 | 77.022 | 75.209 | 76.361 | 77.816 | 429 | 438 | 359 | 16909.24 | 15972.622 | 15384.019 | -32768 | 63.129 | 69.506 | 0.384 | 0.508 | 0.574 | 1.742 | 1.777 | 1.889 | 23.978
2018-11-15 | 20:41 | 77.375 | 77.507 | 77.375 | 77.639 | 76.758 | 77.022 | 75.209 | 76.361 | 77.816 | 443 | 430 | 342 | 17454.084 | 15686.955 | 14677.714 | -32768 | 63.129 | 69.506 | 0.4 | 0.536 | 0.562 | 1.741 | 1.776 | 1.888 | 23.978
2018-11-15 | 20:41 | 77.639 | 77.683 | 77.771 | 77.771 | 77.066 | 76.978 | 75.344 | 76.626 | 77.992 | 416 | 439 | 328 | 16403.316 | 16008.33 | 14096.052 | -32768 | 62.859 | 69.551 | 0.4 | 0.56 | 0.572 | 1.742 | 1.776 | 1.889 | 23.978
2018-11-15 | 20:41 | 77.639 | 77.551 | 77.771 | 77.816 | 77.066 | 77.243 | 75.344 | 76.626 | 77.992 | 427 | 431 | 412 | 16831.406 | 15722.664 | 17586.025 | -32768 | 62.859 | 69.685 | 0.37 | 0.562 | 0.576 | 1.743 | 1.776 | 1.889 | 23.978
2018-11-15 | 20:41 | 77.639 | 77.551 | 77.771 | 77.816 | 77.066 | 77.243 | 75.344 | 76.626 | 77.992 | 427 | 431 | 412 | 16831.406 | 15722.664 | 17586.025 | -32768 | 62.769 | 69.685 | 0.38 | 0.522 | 0.578 | 1.742 | 1.776 | 1.889 | 23.978
2018-11-15 | 20:41 | 77.771 | 77.948 | 78.08 | 77.948 | 77.066 | 77.243 | 75.074 | 76.934 | 78.168 | 411 | 431 | 370 | 16208.729 | 15722.664 | 15841.038 | -32768 | 63.982 | 69.865 | 0.364 | 0.518 | 0.582 | 1.744 | 1.777 | 1.89 | 23.978
2018-11-15 | 20:41 | 77.771 | 77.948 | 78.08 | 78.08 | 77.066 | 77.375 | 75.434 | 76.934 | 78.168 | 420 | 408 | 320 | 16558.986 | 14901.373 | 13763.674 | -32768 | 63.982 | 69.865 | 0.412 | 0.516 | 0.594 | 1.743 | 1.777 | 1.891 | 23.978
2018-11-15 | 20:41 | 77.727 | 77.948 | 78.08 | 78.08 | 77.066 | 77.375 | 75.434 | 76.934 | 78.168 | 420 | 408 | 320 | 16558.986 | 14901.373 | 13763.674 | -32768 | 63.982 | 69.865 | 0.39 | 0.532 | 0.622 | 1.743 | 1.777 | 1.89 | 23.978
2018-11-15 | 20:41 | 77.771 | 78.212 | 78.212 | 78.08 | 77.419 | 77.507 | 75.344 | 77.199 | 78.256 | 444 | 438 | 343 | 17493 | 15972.622 | 14719.262 | -32768 | 64.521 | 70 | 0.394 | 0.502 | 0.592 | 1.745 | 1.778 | 1.891 | 23.978
2018-11-15 | 20:41 | 77.771 | 78.08 | 78.212 | 78.168 | 77.419 | 77.639 | 75.344 | 77.066 | 78.256 | 419 | 416 | 361 | 16520.068 | 15187.039 | 15467.113 | -32768 | 64.521 | 70 | 0.4 | 0.496 | 0.534 | 1.743 | 1.776 | 1.89 | 23.976
2018-11-15 | 20:41 | 78.433 | 78.477 | 78.477 | 78.565 | 77.683 | 77.771 | 75.744 | 77.199 | 78.565 | 452 | 447 | 326 | 15975.226 | 14115.79 | 11852.498 | -32768 | 64.341 | 69.82 | 0.404 | 0.54 | 0.572 | 1.744 | 1.777 | 1.891 | 23.978
2018-11-15 | 20:41 | 78.433 | 78.477 | 78.477 | 78.565 | 77.683 | 77.771 | 75.876 | 77.199 | 78.565 | 452 | 447 | 326 | 17804.34 | 16293.996 | 14012.957 | -32768 | 64.341 | 69.82 | 0.378 | 0.56 | 0.614 | 1.744 | 1.777 | 1.891 | 23.978
2018-11-15 | 20:42 | 78.653 | 78.609 | 78.741 | 78.829 | 78.124 | 77.904 | 75.832 | 77.463 | 78.873 | 410 | 400 | 317 | 16169.812 | 14615.706 | 13639.031 | -32768 | 64.207 | 69.281 | 0.384 | 0.532 | 0.582 | 1.746 | 1.777 | 1.891 | 23.978
2018-11-15 | 20:42 | 78.653 | 78.609 | 78.741 | 78.829 | 78.124 | 77.904 | 75.832 | 77.463 | 78.873 | 410 | 400 | 317 | 16169.812 | 14615.706 | 13639.031 | -32768 | 64.207 | 69.281 | 0.384 | 0.532 | 0.582 | 1.746 | 1.777 | 1.891 | 23.978
2018-11-15 | 20:42 | 78.917 | 79.138 | 79.27 | 79.005 | 78.256 | 78.212 | 76.097 | 77.727 | 78.785 | 444 | 433 | 324 | 17493 | 15794.08 | 13929.862 | -32768 | 64.925 | 69.73 | 0.398 | 0.528 | 0.61 | 1.747 | 1.777 | 1.892 | 23.98
2018-11-15 | 20:42 | 79.049 | 79.27 | 79.402 | 79.138 | 78.741 | 78.697 | 76.053 | 77.727 | 79.226 | 413 | 400 | 327 | 16286.564 | 14615.706 | 14054.505 | -32768 | 65.329 | 69.326 | 0.406 | 0.506 | 0.572 | 1.747 | 1.779 | 1.895 | 23.978
2018-11-15 | 20:42 | 79.049 | 79.27 | 79.402 | 79.27 | 78.741 | 78.697 | 76.053 | 77.727 | 79.226 | 413 | 400 | 327 | 16286.564 | 14615.706 | 14054.505 | -32768 | 65.329 | 69.326 | 0.396 | 0.562 | 0.592 | 1.749 | 1.778 | 1.894 | 23.978
2018-11-15 | 20:42 | 79.446 | 79.666 | 79.843 | 79.578 | 79.049 | 78.829 | 76.317 | 78.036 | 79.226 | 406 | 409 | 332 | 16014.143 | 14937.081 | 14262.241 | -32768 | 65.239 | 69.461 | 0.392 | 0.526 | 0.568 | 1.749 | 1.778 | 1.895 | 23.976
2018-11-15 | 20:42 | 79.446 | 79.666 | 79.843 | 79.578 | 79.049 | 78.829 | 76.317 | 78.036 | 79.226 | 418 | 422 | 314 | 16481.15 | 15401.289 | 13514.39 | -32768 | 65.239 | 69.461 | 0.382 | 0.526 | 0.62 | 1.75 | 1.779 | 1.895 | 23.978
2018-11-15 | 20:42 | 79.711 | 79.799 | 79.931 | 79.755 | 79.138 | 79.182 | 76.449 | 78.256 | 79.534 | 439 | 431 | 351 | 17298.414 | 15722.664 | 15051.64 | -32768 | 66.093 | 69.955 | 0.42 | 0.59 | 0.59 | 1.749 | 1.779 | 1.896 | 23.978
2018-11-15 | 20:42 | 79.711 | 79.799 | 79.931 | 79.755 | 79.138 | 79.182 | 76.449 | 78.256 | 79.534 | 439 | 431 | 351 | 17298.414 | 15722.664 | 15051.64 | -32768 | 66.093 | 69.955 | 0.386 | 0.574 | 0.57 | 1.75 | 1.779 | 1.895 | 23.978
2018-11-15 | 20:42 | 79.975 | 80.063 | 80.107 | 80.151 | 79.446 | 79.49 | 76.758 | 78.3 | 79.711 | 428 | 426 | 353 | 16870.324 | 15544.122 | 15134.734 | -32768 | 66.497 | 69.551 | 0.382 | 0.556 | 0.588 | 1.75 | 1.781 | 1.897 | 23.978
2018-11-15 | 20:42 | 80.107 | 80.063 | 80.107 | 80.151 | 79.446 | 79.49 | 76.758 | 78.3 | 79.711 | 435 | 423 | 334 | 17142.744 | 15436.997 | 14345.336 | -32768 | 66.497 | 69.551 | 0.398 | 0.572 | 0.53 | 1.75 | 1.78 | 1.897 | 23.978
2018-11-15 | 20:43 | 80.107 | 80.328 | 80.239 | 80.195 | 79.446 | 79.755 | 76.449 | 78.697 | 80.283 | 428 | 424 | 347 | 16870.324 | 15472.706 | 14885.45 | -32768 | 66.272 | 69.416 | 0.398 | 0.538 | 0.584 | 1.751 | 1.78 | 1.899 | 23.978
2018-11-15 | 20:43 | 80.107 | 80.328 | 80.239 | 80.328 | 79.446 | 79.755 | 76.714 | 78.697 | 80.283 | 428 | 424 | 347 | 16870.324 | 15472.706 | 14885.45 | -32768 | 66.272 | 69.73 | 0.364 | 0.57 | 0.6 | 1.752 | 1.781 | 1.9 | 23.978
2018-11-15 | 20:43 | 80.107 | 80.328 | 80.636 | 80.195 | 79.578 | 79.975 | 76.89 | 78.829 | 80.416 | 414 | 418 | 321 | 16325.481 | 15258.456 | 13805.221 | -32768 | 65.868 | 69.685 | 0.43 | 0.538 | 0.544 | 1.752 | 1.781 | 1.9 | 23.978
2018-11-15 | 20:43 | 80.107 | 80.592 | 80.636 | 80.195 | 79.578 | 79.843 | 76.758 | 78.961 | 80.416 | 424 | 435 | 334 | 16325.481 | 15258.456 | 13805.221 | -32768 | 65.868 | 69.685 | 0.404 | 0.54 | 0.574 | 1.753 | 1.782 | 1.9 | 23.978
2018-11-15 | 20:43 | 80.636 | 80.724 | 80.636 | 80.856 | 79.666 | 80.019 | 77.11 | 78.961 | 80.592 | 423 | 422 | 310 | 16675.736 | 15401.289 | 13348.2 | -32768 | 67.485 | 70.224 | 0.424 | 0.584 | 0.564 | 1.752 | 1.783 | 1.902 | 23.978
2018-11-15 | 20:43 | 80.636 | 80.724 | 80.768 | 80.856 | 79.931 | 80.195 | 77.11 | 79.094 | 80.592 | 420 | 413 | 343 | 16675.736 | 15401.289 | 13348.2 | -32768 | 67.485 | 70.224 | 0.396 | 0.526 | 0.63 | 1.752 | 1.783 | 1.902 | 23.978
2018-11-15 | 20:43 | 80.768 | 80.856 | 80.9 | 80.989 | 80.239 | 80.416 | 77.287 | 79.226 | 80.636 | 434 | 420 | 318 | 17103.828 | 15329.872 | 13680.579 | -32768 | 67.62 | 69.685 | 0.406 | 0.544 | 0.528 | 1.754 | 1.784 | 1.904 | 23.98
2018-11-15 | 20:43 | 80.768 | 80.856 | 80.9 | 80.989 | 80.239 | 80.416 | 77.287 | 79.226 | 80.768 | 423 | 428 | 341 | 16675.736 | 15615.539 | 14636.167 | -32768 | 67.62 | 69.685 | 0.374 | 0.532 | 0.582 | 1.753 | 1.784 | 1.905 | 23.978
2018-11-15 | 20:43 | 80.592 | 81.077 | 80.989 | 81.165 | 80.283 | 80.416 | 76.934 | 79.182 | 81.033 | 453 | 448 | 334 | 17843.256 | 16329.705 | 14345.336 | -32768 | 66.721 | 69.191 | 0.414 | 0.502 | 0.55 | 1.754 | 1.785 | 1.905 | 23.978
2018-11-15 | 20:43 | 80.592 | 81.077 | 80.989 | 81.165 | 80.283 | 80.416 | 76.934 | 79.182 | 81.033 | 453 | 448 | 334 | 17843.256 | 16329.705 | 14345.336 | -32768 | 67.126 | 69.191 | 0.392 | 0.568 | 0.576 | 1.753 | 1.786 | 1.905 | 23.978
2018-11-15 | 20:44 | 79.799 | 81.121 | 79.975 | 80.856 | 79.666 | 80.636 | 77.199 | 79.358 | 81.033 | 423 | 414 | 352 | 16675.736 | 15115.623 | 15093.188 | -32768 | 66.946 | 69.685 | 0.418 | 0.522 | 0.584 | 1.754 | 1.787 | 1.907 | 23.978
2018-11-15 | 20:44 | 78.653 | 80.46 | 78.917 | 80.768 | 78.917 | 80.283 | 77.507 | 79.49 | 80.768 | 424 | 418 | 382 | 16714.654 | 15258.456 | 16339.606 | -32768 | 66.587 | 69.461 | 0.412 | 0.534 | 0.606 | 1.755 | 1.788 | 1.908 | 23.978
2018-11-15 | 20:44 | 78.653 | 80.46 | 78.917 | 80.768 | 78.917 | 80.283 | 77.507 | 79.49 | 80.768 | 424 | 418 | 382 | 16714.654 | 15258.456 | 16339.606 | -32768 | 66.587 | 69.461 | 0.386 | 0.558 | 0.55 | 1.754 | 1.789 | 1.909 | 23.978
2018-11-15 | 20:44 | 77.066 | 79.755 | 77.154 | 79.799 | 77.287 | 79.666 | 77.243 | 79.182 | 80.548 | 411 | 414 | 307 | 16208.729 | 15115.623 | 13223.559 | -32768 | 66.542 | 69.596 | 0.412 | 0.52 | 0.542 | 1.754 | 1.789 | 1.91 | 23.978
2018-11-15 | 20:44 | 77.066 | 79.755 | 77.154 | 79.402 | 77.287 | 79.666 | 77.243 | 79.182 | 80.548 | 411 | 414 | 307 | 16208.729 | 15115.623 | 13223.559 | -32768 | 66.542 | 69.461 | 0.408 | 0.532 | 0.56 | 1.754 | 1.79 | 1.911 | 23.978
2018-11-15 | 20:44 | 76.273 | 78.344 | 76.229 | 78.741 | 75.965 | 78.961 | 77.243 | 78.653 | 79.799 | 426 | 426 | 368 | 16792.488 | 15544.122 | 15757.944 | -32768 | 67.35 | 69.551 | 0.404 | 0.492 | 0.584 | 1.754 | 1.791 | 1.913 | 23.978
2018-11-15 | 20:44 | 75.074 | 77.683 | 75.164 | 77.463 | 74.715 | 78.08 | 76.714 | 78.124 | 79.27 | 419 | 418 | 333 | 16520.068 | 15258.456 | 14303.788 | -32768 | 67.395 | 69.551 | 0.406 | 0.544 | 0.57 | 1.754 | 1.793 | 1.915 | 23.978
2018-11-15 | 20:44 | 75.074 | 77.154 | 75.164 | 77.463 | 74.715 | 77.904 | 76.714 | 78.124 | 79.27 | 467 | 452 | 301 | 18388.098 | 16472.537 | 12974.275 | -32768 | 67.395 | 69.146 | 0.406 | 0.544 | 0.57 | 1.755 | 1.792 | 1.914 | 23.978
2018-11-15 | 20:44 | 74.221 | 76.449 | 74.76 | 76.934 | 74.491 | 76.934 | 76.537 | 77.463 | 78.741 | 449 | 453 | 330 | 17687.588 | 16508.246 | 14179.146 | -32768 | 68.203 | 68.922 | 0.396 | 0.558 | 0.576 | 1.755 | 1.794 | 1.916 | 23.978
2018-11-15 | 20:44 | 74.221 | 76.449 | 74.76 | 76.934 | 74.491 | 76.934 | 76.537 | 77.463 | 78.741 | 449 | 453 | 330 | 17687.588 | 16508.246 | 14179.146 | -32768 | 68.203 | 68.922 | 0.396 | 0.558 | 0.576 | 1.755 | 1.794 | 1.916 | 23.978
2018-11-15 | 20:45 | 73.862 | 75.788 | 73.817 | 75.965 | 73.413 | 76.053 | 76.185 | 77.066 | 77.948 | 406 | 398 | 303 | 16014.143 | 14544.29 | 13057.369 | -32768 | 68.428 | 69.057 | 0.386 | 0.558 | 0.58 | 1.754 | 1.795 | 1.918 | 23.98
2018-11-15 | 20:45 | 73.862 | 75.524 | 73.817 | 75.965 | 73.413 | 75.788 | 76.185 | 76.934 | 77.948 | 432 | 417 | 315 | 16014.143 | 14544.29 | 13057.369 | -32768 | 68.428 | 69.057 | 0.422 | 0.52 | 0.578 | 1.754 | 1.795 | 1.919 | 23.98
2018-11-15 | 20:45 | 73.458 | 74.85 | 73.772 | 75.119 | 73.053 | 75.299 | 75.92 | 76.361 | 77.243 | 422 | 430 | 328 | 16636.82 | 15686.955 | 14096.052 | -32768 | 67.844 | 69.326 | 0.42 | 0.51 | 0.588 | 1.754 | 1.796 | 1.92 | 23.978
2018-11-15 | 20:45 | 73.323 | 74.491 | 73.503 | 74.715 | 72.919 | 74.715 | 75.389 | 76.097 | 76.405 | 422 | 434 | 317 | 16636.82 | 15829.789 | 13639.031 | -32768 | 67.709 | 69.191 | 0.438 | 0.536 | 0.61 | 1.753 | 1.797 | 1.922 | 23.978
2018-11-15 | 20:45 | 73.188 | 74.176 | 73.413 | 74.176 | 72.739 | 74.041 | 75.254 | 75.876 | 76.009 | 467 | 449 | 329 | 18388.098 | 16365.413 | 14137.6 | -32768 | 68.383 | 69.371 | 0.412 | 0.562 | 0.576 | 1.753 | 1.799 | 1.922 | 23.978
2018-11-15 | 20:45 | 73.278 | 73.952 | 73.547 | 74.311 | 72.559 | 74.041 | 74.985 | 75.612 | 76.009 | 411 | 414 | 317 | 16208.729 | 15115.623 | 13639.031 | -32768 | 67.979 | 69.865 | 0.406 | 0.53 | 0.578 | 1.752 | 1.8 | 1.924 | 23.978
2018-11-15 | 20:45 | 73.323 | 73.952 | 73.547 | 74.041 | 72.559 | 74.041 | 74.985 | 75.612 | 76.009 | 437 | 422 | 362 | 17220.58 | 15401.289 | 15508.66 | -32768 | 67.979 | 69.73 | 0.42 | 0.516 | 0.642 | 1.752 | 1.8 | 1.925 | 23.978
2018-11-15 | 20:45 | 73.009 | 74.086 | 73.368 | 73.997 | 72.874 | 73.727 | 74.94 | 75.568 | 75.656 | 423 | 422 | 334 | 16675.736 | 15401.289 | 14345.336 | -32768 | 66.856 | 69.326 | 0.416 | 0.54 | 0.552 | 1.752 | 1.801 | 1.925 | 23.978
2018-11-15 | 20:45 | 73.278 | 74.041 | 73.368 | 73.997 | 72.874 | 73.727 | 74.94 | 75.299 | 75.656 | 429 | 431 | 317 | 16675.736 | 15401.289 | 14345.336 | -32768 | 66.856 | 69.461 | 0.45 | 0.548 | 0.56 | 1.751 | 1.802 | 1.925 | 23.978
2018-11-15 | 20:46 | 73.188 | 73.907 | 73.098 | 74.041 | 72.739 | 73.503 | 74.985 | 75.299 | 75.344 | 473 | 470 | 379 | 18621.602 | 17115.287 | 16214.964 | -32768 | 66.497 | 69.057 | 0.392 | 0.532 | 0.54 | 1.75 | 1.802 | 1.926 | 23.978
2018-11-15 | 20:46 | 73.188 | 73.907 | 73.233 | 74.041 | 72.604 | 73.637 | 74.985 | 75.299 | 75.479 | 404 | 411 | 281 | 15936.309 | 15008.498 | 12143.329 | -32768 | 66.497 | 69.057 | 0.4 | 0.594 | 0.572 | 1.75 | 1.802 | 1.926 | 23.978
2018-11-15 | 20:46 | 72.649 | 73.907 | 73.098 | 73.907 | 72.38 | 73.503 | 74.58 | 75.299 | 75.479 | 437 | 429 | 302 | 17220.58 | 15651.247 | 13015.822 | -32768 | 65.688 | 68.922 | 0.406 | 0.51 | 0.538 | 1.75 | 1.804 | 1.927 | 23.978
2018-11-15 | 20:46 | 72.784 | 73.772 | 73.098 | 73.907 | 72.38 | 73.503 | 74.58 | 75.299 | 75.479 | 437 | 429 | 302 | 17220.58 | 15651.247 | 13015.822 | -32768 | 65.688 | 68.922 | 0.406 | 0.54 | 0.53 | 1.75 | 1.804 | 1.927 | 23.978
2018-11-15 | 20:46 | 72.784 | 73.547 | 72.829 | 73.592 | 72.2 | 73.188 | 74.715 | 75.029 | 75.254 | 429 | 422 | 331 | 16909.24 | 15401.289 | 14220.694 | -32768 | 65.778 | 68.877 | 0.388 | 0.532 | 0.62 | 1.749 | 1.804 | 1.927 | 23.978
2018-11-15 | 20:46 | 72.245 | 73.413 | 72.155 | 73.592 | 71.931 | 72.964 | 74.58 | 75.029 | 74.94 | 456 | 434 | 342 | 17960.008 | 15829.789 | 14677.714 | -32768 | 65.778 | 68.787 | 0.414 | 0.542 | 0.588 | 1.748 | 1.805 | 1.927 | 23.976
2018-11-15 | 20:46 | 71.527 | 73.143 | 72.021 | 72.874 | 71.527 | 72.649 | 74.535 | 74.76 | 74.94 | 436 | 436 | 338 | 17181.662 | 15901.205 | 14511.525 | -32768 | 65.464 | 68.383 | 0.406 | 0.558 | 0.578 | 1.748 | 1.805 | 1.927 | 23.978
2018-11-15 | 20:46 | 71.392 | 72.694 | 71.616 | 72.829 | 71.077 | 72.559 | 74.401 | 74.491 | 74.535 | 439 | 426 | 420 | 17298.414 | 15544.122 | 17918.404 | -32768 | 65.688 | 68.473 | 0.43 | 0.524 | 0.604 | 1.747 | 1.806 | 1.927 | 23.978
2018-11-15 | 20:46 | 71.392 | 72.694 | 71.616 | 72.829 | 70.853 | 72.29 | 74.131 | 74.491 | 74.535 | 435 | 415 | 335 | 17298.414 | 15544.122 | 17918.404 | -32768 | 65.688 | 68.473 | 0.402 | 0.512 | 0.582 | 1.746 | 1.806 | 1.928 | 23.978
2018-11-15 | 20:47 | 70.808 | 72.29 | 70.808 | 72.425 | 70.494 | 71.886 | 74.086 | 74.356 | 74.535 | 429 | 436 | 306 | 16909.24 | 15901.205 | 13182.012 | -32768 | 65.15 | 68.383 | 0.44 | 0.518 | 0.574 | 1.745 | 1.805 | 1.927 | 23.978
2018-11-15 | 20:47 | 70.808 | 72.021 | 70.808 | 72.425 | 70.494 | 71.886 | 74.086 | 74.221 | 74.535 | 446 | 461 | 349 | 16909.24 | 15901.205 | 13182.012 | -32768 | 65.15 | 68.383 | 0.406 | 0.55 | 0.524 | 1.745 | 1.805 | 1.927 | 23.978
2018-11-15 | 20:47 | 70.179 | 71.571 | 70.673 | 71.571 | 70.179 | 71.437 | 74.131 | 73.952 | 73.997 | 431 | 432 | 330 | 16987.076 | 15758.372 | 14179.146 | -32768 | 64.566 | 67.754 | 0.392 | 0.53 | 0.574 | 1.745 | 1.805 | 1.928 | 23.978
2018-11-15 | 20:47 | 70.269 | 71.347 | 70.404 | 71.616 | 69.775 | 71.347 | 73.817 | 73.682 | 73.413 | 441 | 414 | 317 | 17376.248 | 15115.623 | 13639.031 | -32768 | 65.554 | 68.158 | 0.408 | 0.492 | 0.562 | 1.745 | 1.805 | 1.926 | 23.978
2018-11-15 | 20:47 | 69.685 | 70.943 | 69.73 | 71.257 | 69.236 | 70.943 | 73.682 | 73.278 | 73.323 | 438 | 445 | 353 | 17064.91 | 16222.58 | 15176.281 | -32768 | 65.599 | 68.158 | 0.406 | 0.536 | 0.598 | 1.745 | 1.805 | 1.926 | 23.978
2018-11-15 | 20:47 | 69.281 | 70.583 | 69.596 | 70.673 | 69.102 | 70.494 | 73.233 | 73.278 | 73.053 | 446 | 459 | 367 | 17570.836 | 16722.496 | 15716.396 | -32768 | 65.284 | 67.889 | 0.398 | 0.556 | 0.578 | 1.743 | 1.806 | 1.926 | 23.978
2018-11-15 | 20:47 | 69.281 | 70.583 | 69.461 | 70.673 | 68.967 | 70.494 | 73.233 | 73.278 | 72.919 | 426 | 445 | 330 | 16792.488 | 16222.58 | 14179.146 | -32768 | 65.284 | 67.889 | 0.39 | 0.562 | 0.524 | 1.743 | 1.806 | 1.927 | 23.978
2018-11-15 | 20:47 | 69.281 | 70.134 | 69.461 | 70.449 | 68.832 | 70.179 | 73.098 | 72.874 | 72.649 | 448 | 431 | 322 | 17648.67 | 15722.664 | 13846.769 | -32768 | 65.599 | 67.889 | 0.374 | 0.546 | 0.588 | 1.743 | 1.805 | 1.925 | 23.978
2018-11-15 | 20:47 | 69.281 | 70.134 | 69.461 | 70.449 | 68.832 | 70.179 | 73.098 | 72.874 | 72.649 | 448 | 431 | 322 | 17648.67 | 15722.664 | 13846.769 | -32768 | 65.599 | 67.889 | 0.374 | 0.546 | 0.588 | 1.742 | 1.805 | 1.924 | 23.978
2018-11-15 | 20:48 | 68.877 | 70 | 69.057 | 70.224 | 68.473 | 70.045 | 72.694 | 72.739 | 72.29 | 442 | 444 | 327 | 17415.166 | 16186.872 | 14054.505 | -32768 | 64.97 | 67.575 | 0.38 | 0.506 | 0.58 | 1.742 | 1.806 | 1.924 | 23.978
2018-11-15 | 20:48 | 68.877 | 70 | 69.191 | 70.224 | 68.608 | 69.64 | 72.694 | 72.604 | 72.29 | 445 | 430 | 317 | 17531.918 | 15686.955 | 13639.031 | -32768 | 64.97 | 67.575 | 0.406 | 0.564 | 0.548 | 1.741 | 1.805 | 1.923 | 23.978
2018-11-15 | 20:48 | 68.518 | 69.775 | 68.787 | 69.865 | 68.338 | 69.64 | 72.604 | 72.47 | 72.021 | 401 | 378 | 307 | 15819.557 | 13830.124 | 13223.559 | -32768 | 64.476 | 68.203 | 0.426 | 0.53 | 0.61 | 1.74 | 1.805 | 1.923 | 23.978
2018-11-15 | 20:48 | 68.518 | 69.775 | 68.787 | 69.865 | 68.338 | 69.64 | 72.604 | 72.47 | 72.021 | 401 | 378 | 307 | 15819.557 | 13830.124 | 13223.559 | -32768 | 64.476 | 68.203 | 0.426 | 0.53 | 0.61 | 1.74 | 1.805 | 1.923 | 23.978
2018-11-15 | 20:48 | 68.518 | 69.775 | 68.787 | 69.865 | 68.338 | 69.64 | 72.604 | 72.47 | 72.021 | 401 | 378 | 307 | 15819.557 | 13830.124 | 13223.559 | -32768 | 64.476 | 68.203 | 0.426 | 0.53 | 0.61 | 1.74 | 1.806 | 1.923 | 23.978
2018-11-15 | 20:48 | 68.383 | 69.461 | 68.652 | 69.551 | 68.069 | 69.236 | 72.47 | 71.931 | 71.616 | 434 | 429 | 314 | 17103.828 | 15651.247 | 13514.39 | -32768 | 65.239 | 68.473 | 0.406 | 0.526 | 0.556 | 1.74 | 1.804 | 1.922 | 23.978
2018-11-15 | 20:48 | 68.383 | 69.461 | 68.652 | 69.551 | 68.069 | 69.236 | 72.47 | 71.931 | 71.616 | 434 | 429 | 314 | 17103.828 | 15651.247 | 13514.39 | -32768 | 65.239 | 68.473 | 0.406 | 0.526 | 0.556 | 1.74 | 1.804 | 1.922 | 23.978
2018-11-15 | 20:48 | 68.114 | 68.922 | 68.518 | 69.551 | 67.934 | 68.832 | 72.335 | 71.796 | 71.706 | 415 | 409 | 323 | 18543.768 | 16543.955 | 15924.133 | -32768 | 64.162 | 68.293 | 0.374 | 0.552 | 0.532 | 1.737 | 1.803 | 1.92 | 23.978
2018-11-15 | 20:48 | 68.114 | 68.922 | 68.518 | 69.551 | 67.934 | 68.832 | 72.335 | 71.796 | 71.437 | 415 | 409 | 323 | 16364.398 | 14937.081 | 13888.315 | -32768 | 64.162 | 68.293 | 0.39 | 0.52 | 0.554 | 1.737 | 1.803 | 1.92 | 23.978
2018-11-15 | 20:48 | 67.934 | 69.102 | 68.563 | 69.146 | 67.934 | 68.787 | 72.155 | 71.796 | 71.302 | 446 | 432 | 324 | 17570.836 | 15758.372 | 13929.862 | -32768 | 64.296 | 68.652 | 0.41 | 0.544 | 0.574 | 1.735 | 1.802 | 1.919 | 23.978
2018-11-15 | 20:49 | 68.787 | 68.832 | 69.057 | 69.102 | 68.024 | 68.652 | 72.065 | 71.527 | 71.033 | 443 | 427 | 397 | 17454.084 | 15579.83 | 16962.816 | -32768 | 63.982 | 68.832 | 0.396 | 0.524 | 0.538 | 1.735 | 1.801 | 1.918 | 23.978
2018-11-15 | 20:49 | 69.685 | 69.371 | 70.134 | 69.506 | 69.146 | 68.697 | 71.751 | 71.527 | 71.167 | 426 | 431 | 339 | 17843.256 | 15294.164 | 13265.106 | -32768 | 63.847 | 68.428 | 0.38 | 0.548 | 0.558 | 1.733 | 1.799 | 1.916 | 23.978
2018-11-15 | 20:49 | 69.685 | 69.371 | 70.134 | 69.506 | 69.146 | 68.697 | 71.751 | 71.527 | 71.167 | 426 | 431 | 339 | 17843.256 | 15294.164 | 13265.106 | -32768 | 63.847 | 68.428 | 0.4 | 0.586 | 0.594 | 1.733 | 1.799 | 1.916 | 23.978
2018-11-15 | 20:49 | 70.494 | 69.91 | 70.808 | 69.82 | 69.955 | 69.236 | 71.886 | 71.527 | 71.302 | 424 | 421 | 330 | 16714.654 | 15365.581 | 14179.146 | -32768 | 64.431 | 68.563 | 0.392 | 0.542 | 0.544 | 1.732 | 1.797 | 1.914 | 23.978
2018-11-15 | 20:49 | 70.494 | 69.91 | 70.808 | 70.09 | 69.955 | 69.236 | 71.886 | 71.527 | 71.302 | 424 | 421 | 330 | 16714.654 | 15365.581 | 14179.146 | -32768 | 64.431 | 68.563 | 0.378 | 0.544 | 0.558 | 1.732 | 1.797 | 1.914 | 23.978
2018-11-15 | 20:49 | 71.347 | 70.718 | 71.616 | 70.718 | 70.494 | 69.91 | 72.065 | 71.976 | 71.571 | 424 | 418 | 348 | 16714.654 | 15258.456 | 14926.998 | -32768 | 64.386 | 67.889 | 0.394 | 0.502 | 0.55 | 1.73 | 1.797 | 1.912 | 23.978
2018-11-15 | 20:49 | 71.347 | 70.718 | 71.616 | 70.718 | 70.494 | 69.91 | 72.065 | 71.976 | 71.571 | 424 | 418 | 348 | 16714.654 | 15258.456 | 14926.998 | -32768 | 64.386 | 67.979 | 0.396 | 0.522 | 0.596 | 1.73 | 1.797 | 1.913 | 23.978
2018-11-15 | 20:49 | 71.841 | 71.392 | 72.335 | 71.212 | 71.437 | 70.314 | 72.155 | 72.38 | 72.11 | 413 | 417 | 353 | 16286.564 | 15222.747 | 15134.734 | -32768 | 64.476 | 68.248 | 0.394 | 0.512 | 0.59 | 1.73 | 1.796 | 1.911 | 23.978
2018-11-15 | 20:49 | 71.841 | 71.392 | 72.335 | 71.212 | 71.437 | 70.314 | 72.155 | 72.38 | 72.11 | 413 | 417 | 353 | 16286.564 | 15222.747 | 15134.734 | -32768 | 64.476 | 68.248 | 0.394 | 0.512 | 0.59 | 1.73 | 1.796 | 1.911 | 23.978
2018-11-15 | 20:49 | 72.245 | 71.392 | 72.604 | 71.302 | 71.527 | 70.314 | 72.155 | 72.38 | 71.976 | 421 | 412 | 304 | 16597.902 | 15044.206 | 13098.917 | -32768 | 65.239 | 68.158 | 0.364 | 0.572 | 0.57 | 1.728 | 1.795 | 1.91 | 23.978
2018-11-15 | 20:49 | 72.694 | 72.2 | 72.874 | 72.29 | 71.796 | 70.943 | 72.47 | 72.784 | 72.694 | 446 | 456 | 368 | 17570.836 | 16615.371 | 15757.944 | -32768 | 65.284 | 68.518 | 0.38 | 0.526 | 0.576 | 1.727 | 1.794 | 1.908 | 23.978
2018-11-15 | 20:50 | 73.098 | 72.739 | 73.368 | 72.515 | 72.335 | 71.931 | 72.739 | 73.009 | 73.323 | 424 | 413 | 415 | 16909.24 | 15686.955 | 16381.153 | -32768 | 64.296 | 67.889 | 0.41 | 0.51 | 0.546 | 1.726 | 1.792 | 1.907 | 23.978
2018-11-15 | 20:50 | 73.098 | 72.739 | 73.368 | 72.784 | 72.335 | 71.931 | 72.739 | 73.009 | 73.323 | 424 | 413 | 415 | 16714.654 | 15079.914 | 17710.668 | -32768 | 64.296 | 68.024 | 0.394 | 0.516 | 0.542 | 1.726 | 1.792 | 1.907 | 23.978
2018-11-15 | 20:50 | 73.233 | 73.098 | 73.368 | 73.098 | 72.739 | 72.2 | 72.604 | 73.413 | 73.637 | 454 | 430 | 308 | 17882.174 | 15686.955 | 13265.106 | -32768 | 64.476 | 68.428 | 0.378 | 0.492 | 0.572 | 1.724 | 1.791 | 1.905 | 23.978
2018-11-15 | 20:50 | 73.098 | 73.233 | 73.368 | 73.368 | 72.739 | 72.47 | 72.604 | 73.547 | 73.637 | 454 | 430 | 308 | 17882.174 | 15686.955 | 13265.106 | -32768 | 64.476 | 68.428 | 0.432 | 0.512 | 0.568 | 1.723 | 1.79 | 1.904 | 23.978
2018-11-15 | 20:50 | 73.413 | 73.413 | 73.413 | 73.547 | 72.784 | 72.694 | 73.053 | 73.862 | 74.131 | 443 | 420 | 328 | 17454.084 | 15329.872 | 14096.052 | -32768 | 65.06 | 68.652 | 0.394 | 0.562 | 0.542 | 1.723 | 1.791 | 1.903 | 23.978
2018-11-15 | 20:50 | 73.278 | 73.682 | 73.368 | 73.907 | 72.784 | 72.874 | 73.188 | 73.862 | 74.266 | 402 | 398 | 311 | 15858.474 | 14544.29 | 13389.748 | -32768 | 64.88 | 68.697 | 0.384 | 0.606 | 0.544 | 1.721 | 1.788 | 1.902 | 23.978
2018-11-15 | 20:50 | 73.413 | 73.682 | 73.368 | 73.772 | 72.784 | 72.874 | 73.188 | 73.862 | 74.266 | 440 | 423 | 367 | 17337.332 | 15436.997 | 15716.396 | -32768 | 65.419 | 69.146 | 0.402 | 0.554 | 0.556 | 1.72 | 1.788 | 1.901 | 23.978
2018-11-15 | 20:50 | 73.009 | 73.772 | 73.413 | 73.413 | 72.874 | 72.919 | 73.323 | 73.997 | 74.67 | 432 | 434 | 344 | 17025.992 | 15829.789 | 14760.809 | -32768 | 64.656 | 68.293 | 0.4 | 0.556 | 0.568 | 1.719 | 1.787 | 1.9 | 23.978
2018-11-15 | 20:50 | 73.233 | 73.817 | 73.278 | 73.862 | 72.784 | 73.233 | 73.278 | 73.997 | 74.805 | 433 | 437 | 325 | 17064.91 | 15936.913 | 13971.41 | -32768 | 64.701 | 68.338 | 0.384 | 0.518 | 0.588 | 1.719 | 1.787 | 1.898 | 23.98
2018-11-15 | 20:50 | 73.233 | 73.817 | 73.278 | 73.862 | 72.784 | 73.233 | 73.278 | 73.997 | 74.805 | 433 | 437 | 325 | 17064.91 | 15936.913 | 13971.41 | -32768 | 64.701 | 68.338 | 0.384 | 0.518 | 0.588 | 1.718 | 1.786 | 1.898 | 23.98
2018-11-15 | 20:51 | 73.143 | 73.772 | 73.547 | 73.997 | 72.784 | 73.098 | 73.413 | 74.131 | 74.76 | 439 | 429 | 314 | 17298.414 | 15651.247 | 13514.39 | -32768 | 64.566 | 68.697 | 0.404 | 0.504 | 0.616 | 1.717 | 1.785 | 1.898 | 23.978
2018-11-15 | 20:51 | 73.143 | 73.772 | 73.547 | 73.997 | 72.784 | 73.098 | 73.413 | 74.131 | 74.76 | 439 | 429 | 314 | 17298.414 | 15651.247 | 13514.39 | -32768 | 64.566 | 68.697 | 0.404 | 0.504 | 0.616 | 1.718 | 1.786 | 1.899 | 23.978
2018-11-15 | 20:51 | 73.323 | 73.772 | 73.413 | 73.952 | 72.784 | 73.278 | 73.233 | 74.131 | 74.76 | 448 | 437 | 339 | 17648.67 | 15936.913 | 14553.072 | -32768 | 64.521 | 68.697 | 0.42 | 0.514 | 0.55 | 1.717 | 1.785 | 1.898 | 23.978
2018-11-15 | 20:51 | 73.323 | 73.772 | 73.413 | 73.952 | 72.784 | 73.278 | 73.233 | 74.131 | 74.625 | 448 | 437 | 339 | 17648.67 | 15936.913 | 14553.072 | -32768 | 64.521 | 68.697 | 0.42 | 0.556 | 0.568 | 1.716 | 1.785 | 1.897 | 23.978
2018-11-15 | 20:51 | 73.503 | 73.952 | 73.682 | 73.952 | 72.874 | 73.233 | 73.413 | 74.266 | 74.805 | 441 | 435 | 330 | 17376.248 | 15865.497 | 14179.146 | -32768 | 64.656 | 69.236 | 0.386 | 0.534 | 0.6 | 1.715 | 1.783 | 1.896 | 23.978
2018-11-15 | 20:51 | 73.503 | 73.952 | 73.682 | 73.952 | 73.053 | 73.233 | 73.413 | 74.266 | 74.94 | 441 | 435 | 330 | 17376.248 | 15865.497 | 14179.146 | -32768 | 64.656 | 69.236 | 0.366 | 0.514 | 0.57 | 1.716 | 1.785 | 1.897 | 23.978
2018-11-15 | 20:51 | 73.772 | 73.907 | 73.952 | 74.266 | 73.053 | 73.547 | 73.143 | 74.401 | 74.94 | 438 | 443 | 364 | 17259.496 | 16151.163 | 15591.755 | -32768 | 64.027 | 69.551 | 0.404 | 0.548 | 0.58 | 1.715 | 1.783 | 1.896 | 23.978
2018-11-15 | 20:51 | 73.772 | 73.907 | 73.952 | 74.266 | 73.053 | 73.547 | 73.143 | 74.401 | 74.94 | 438 | 443 | 364 | 17259.496 | 16151.163 | 15591.755 | -32768 | 64.027 | 69.551 | 0.404 | 0.548 | 0.58 | 1.715 | 1.783 | 1.896 | 23.978
2018-11-15 | 20:51 | 74.311 | 74.221 | 74.221 | 74.491 | 73.547 | 73.682 | 73.547 | 74.131 | 75.209 | 467 | 460 | 332 | 17843.256 | 16151.163 | 13639.031 | -32768 | 63.443 | 69.102 | 0.392 | 0.526 | 0.552 | 1.714 | 1.783 | 1.894 | 23.978
2018-11-15 | 20:51 | 74.041 | 74.221 | 74.221 | 74.491 | 73.547 | 73.682 | 73.547 | 74.131 | 75.209 | 467 | 460 | 332 | 18388.098 | 16758.203 | 14262.241 | -32768 | 63.174 | 69.102 | 0.382 | 0.562 | 0.546 | 1.715 | 1.782 | 1.894 | 23.978
2018-11-15 | 20:51 | 74.535 | 74.491 | 74.895 | 74.625 | 73.817 | 73.637 | 73.637 | 74.535 | 75.434 | 455 | 445 | 319 | 17921.09 | 16222.58 | 13722.126 | -32768 | 63.443 | 69.102 | 0.38 | 0.49 | 0.586 | 1.715 | 1.782 | 1.894 | 23.978
2018-11-15 | 20:51 | 74.535 | 74.491 | 74.895 | 74.625 | 73.817 | 73.637 | 73.637 | 74.535 | 75.434 | 455 | 445 | 319 | 17921.09 | 16222.58 | 13722.126 | -32768 | 63.443 | 69.102 | 0.38 | 0.49 | 0.586 | 1.715 | 1.782 | 1.894 | 23.978
2018-11-15 | 20:51 | 74.67 | 74.491 | 74.895 | 74.85 | 73.817 | 73.772 | 73.637 | 74.535 | 75.434 | 410 | 424 | 365 | 16169.812 | 15472.706 | 15633.302 | -32768 | 63.533 | 68.832 | 0.404 | 0.494 | 0.524 | 1.715 | 1.781 | 1.893 | 23.98
2018-11-15 | 20:52 | 75.074 | 74.895 | 75.164 | 75.209 | 74.131 | 74.176 | 73.503 | 74.805 | 75.656 | 402 | 390 | 314 | 15858.474 | 14258.623 | 13514.39 | -32768 | 63.488 | 68.832 | 0.392 | 0.552 | 0.54 | 1.714 | 1.78 | 1.893 | 23.978
2018-11-15 | 20:52 | 75.074 | 74.895 | 75.164 | 75.209 | 74.131 | 74.176 | 73.503 | 74.805 | 75.656 | 402 | 390 | 314 | 15858.474 | 14258.623 | 13514.39 | -32768 | 63.488 | 68.832 | 0.392 | 0.552 | 0.54 | 1.714 | 1.78 | 1.893 | 23.978
2018-11-15 | 20:52 | 75.029 | 74.895 | 75.299 | 75.344 | 74.266 | 74.311 | 73.862 | 74.805 | 75.656 | 418 | 424 | 336 | 16481.15 | 15472.706 | 14428.431 | -32768 | 63.488 | 68.428 | 0.398 | 0.552 | 0.512 | 1.714 | 1.78 | 1.892 | 23.978
2018-11-15 | 20:52 | 75.344 | 75.299 | 75.568 | 75.524 | 74.76 | 74.491 | 73.907 | 75.074 | 75.92 | 418 | 421 | 331 | 16481.15 | 15365.581 | 14220.694 | -32768 | 62.994 | 68.697 | 0.386 | 0.548 | 0.512 | 1.715 | 1.781 | 1.891 | 23.978
2018-11-15 | 20:52 | 75.344 | 75.299 | 75.7 | 75.524 | 74.895 | 74.491 | 73.907 | 75.074 | 76.053 | 459 | 435 | 325 | 18076.76 | 15865.497 | 13971.41 | -32768 | 62.994 | 68.697 | 0.404 | 0.532 | 0.57 | 1.715 | 1.78 | 1.892 | 23.976
2018-11-15 | 20:52 | 76.053 | 75.832 | 75.965 | 76.009 | 75.164 | 75.029 | 74.086 | 75.209 | 76.229 | 404 | 425 | 340 | 15936.309 | 15508.414 | 14594.619 | -32768 | 62.949 | 68.518 | 0.446 | 0.51 | 0.55 | 1.716 | 1.78 | 1.891 | 23.978
2018-11-15 | 20:52 | 76.053 | 75.832 | 75.965 | 76.009 | 75.164 | 75.029 | 74.086 | 75.209 | 76.229 | 404 | 425 | 340 | 15936.309 | 15508.414 | 14594.619 | -32768 | 62.949 | 68.518 | 0.446 | 0.51 | 0.55 | 1.716 | 1.78 | 1.891 | 23.978
2018-11-15 | 20:52 | 76.185 | 76.053 | 76.361 | 76.317 | 75.344 | 75.389 | 74.041 | 75.479 | 76.582 | 433 | 412 | 322 | 17064.91 | 15044.206 | 13846.769 | -32768 | 62.59 | 68.114 | 0.41 | 0.546 | 0.516 | 1.716 | 1.779 | 1.89 | 23.978
2018-11-15 | 20:52 | 76.273 | 76.229 | 76.361 | 76.185 | 75.344 | 75.389 | 74.041 | 75.479 | 76.582 | 439 | 447 | 352 | 17064.91 | 15044.206 | 13846.769 | -32768 | 62.455 | 67.979 | 0.376 | 0.542 | 0.586 | 1.717 | 1.779 | 1.89 | 23.978
2018-11-15 | 20:52 | 76.537 | 76.361 | 76.626 | 76.537 | 75.832 | 75.612 | 74.446 | 75.744 | 76.67 | 438 | 439 | 349 | 17259.496 | 16008.33 | 14968.545 | -32768 | 62.41 | 68.248 | 0.388 | 0.536 | 0.558 | 1.718 | 1.778 | 1.89 | 23.978
2018-11-15 | 20:52 | 76.537 | 76.361 | 76.626 | 76.273 | 75.832 | 75.479 | 74.446 | 75.744 | 76.67 | 438 | 439 | 349 | 17259.496 | 16008.33 | 14968.545 | -32768 | 62.41 | 68.383 | 0.382 | 0.534 | 0.57 | 1.716 | 1.779 | 1.891 | 23.978
2018-11-15 | 20:53 | 76.802 | 76.714 | 76.758 | 76.802 | 76.097 | 76.053 | 74.58 | 76.009 | 76.89 | 411 | 437 | 307 | 17259.496 | 15579.83 | 13555.938 | -32768 | 61.871 | 69.012 | 0.404 | 0.56 | 0.566 | 1.718 | 1.778 | 1.891 | 23.978
2018-11-15 | 20:53 | 76.758 | 77.022 | 76.978 | 76.934 | 76.229 | 76.097 | 74.401 | 76.097 | 77.199 | 400 | 397 | 307 | 15780.64 | 14508.581 | 13223.559 | -32768 | 61.871 | 68.787 | 0.398 | 0.582 | 0.588 | 1.719 | 1.778 | 1.89 | 23.978
2018-11-15 | 20:53 | 76.934 | 77.154 | 77.154 | 77.066 | 76.405 | 76.537 | 74.85 | 76.273 | 77.375 | 460 | 454 | 361 | 18115.678 | 16543.955 | 15467.113 | -32768 | 61.332 | 68.518 | 0.386 | 0.53 | 0.586 | 1.721 | 1.778 | 1.89 | 23.978
2018-11-15 | 20:53 | 76.934 | 77.154 | 77.154 | 77.066 | 76.405 | 76.537 | 74.85 | 76.273 | 77.375 | 460 | 454 | 361 | 18115.678 | 16543.955 | 15467.113 | -32768 | 61.332 | 68.518 | 0.386 | 0.53 | 0.586 | 1.721 | 1.778 | 1.89 | 23.978
2018-11-15 | 20:53 | 77.287 | 77.11 | 77.419 | 77.551 | 76.361 | 76.714 | 74.94 | 76.537 | 77.595 | 411 | 422 | 304 | 16208.729 | 15401.289 | 13098.917 | -32768 | 61.287 | 69.057 | 0.41 | 0.528 | 0.58 | 1.723 | 1.777 | 1.891 | 23.98
2018-11-15 | 20:53 | 77.066 | 77.243 | 77.419 | 77.551 | 76.361 | 76.714 | 74.94 | 76.537 | 77.595 | 431 | 433 | 309 | 16987.076 | 15794.08 | 13306.653 | -32768 | 61.287 | 69.057 | 0.376 | 0.54 | 0.558 | 1.723 | 1.777 | 1.891 | 23.978
2018-11-15 | 20:53 | 77.243 | 77.507 | 77.551 | 77.904 | 76.537 | 76.978 | 75.164 | 76.67 | 77.86 | 430 | 431 | 326 | 16948.158 | 15722.664 | 14012.957 | -32768 | 60.838 | 68.877 | 0.422 | 0.54 | 0.572 | 1.725 | 1.778 | 1.891 | 23.978
2018-11-15 | 20:53 | 77.243 | 77.507 | 77.551 | 77.904 | 76.537 | 76.978 | 75.164 | 76.67 | 77.86 | 430 | 431 | 326 | 16948.158 | 15722.664 | 14012.957 | -32768 | 60.838 | 68.877 | 0.362 | 0.568 | 0.632 | 1.725 | 1.777 | 1.89 | 23.978
2018-11-15 | 20:53 | 77.243 | 77.507 | 77.419 | 77.904 | 76.67 | 76.714 | 75.164 | 76.626 | 77.86 | 432 | 442 | 331 | 17025.992 | 16115.455 | 14220.694 | -32768 | 60.838 | 68.877 | 0.374 | 0.544 | 0.56 | 1.725 | 1.777 | 1.89 | 23.978
2018-11-15 | 20:53 | 77.639 | 77.683 | 77.816 | 77.816 | 76.89 | 77.199 | 75.029 | 76.802 | 77.948 | 427 | 423 | 332 | 16831.406 | 15436.997 | 14262.241 | -32768 | 61.557 | 69.012 | 0.37 | 0.53 | 0.588 | 1.726 | 1.777 | 1.89 | 23.978
2018-11-15 | 20:53 | 77.639 | 77.683 | 77.816 | 77.816 | 76.89 | 77.199 | 75.029 | 76.802 | 77.948 | 427 | 423 | 332 | 16831.406 | 15436.997 | 14262.241 | -32768 | 61.557 | 69.012 | 0.37 | 0.53 | 0.588 | 1.726 | 1.777 | 1.892 | 23.978
2018-11-15 | 20:54 | 77.86 | 77.904 | 77.904 | 78.036 | 77.066 | 77.243 | 75.389 | 76.89 | 78.212 | 435 | 427 | 310 | 17142.744 | 15579.83 | 13348.2 | -32768 | 62.186 | 69.281 | 0.384 | 0.504 | 0.534 | 1.727 | 1.776 | 1.891 | 23.978
2018-11-15 | 20:54 | 77.86 | 77.904 | 77.904 | 78.168 | 77.154 | 77.375 | 75.389 | 76.758 | 78.3 | 445 | 428 | 309 | 17531.918 | 15615.539 | 13306.653 | -32768 | 62.186 | 69.281 | 0.39 | 0.542 | 0.576 | 1.728 | 1.776 | 1.891 | 23.978
2018-11-15 | 20:54 | 77.992 | 78.036 | 78.08 | 78.212 | 77.243 | 77.243 | 75.254 | 77.066 | 78.433 | 415 | 422 | 352 | 16364.398 | 15401.289 | 15093.188 | -32768 | 62.5 | 69.146 | 0.364 | 0.536 | 0.554 | 1.729 | 1.778 | 1.892 | 23.978
2018-11-15 | 20:54 | 77.992 | 78.036 | 78.08 | 78.212 | 77.243 | 77.243 | 75.254 | 77.066 | 78.433 | 389 | 398 | 314 | 16364.398 | 15401.289 | 15093.188 | -32768 | 62.635 | 69.146 | 0.374 | 0.534 | 0.518 | 1.728 | 1.778 | 1.893 | 23.978
2018-11-15 | 20:54 | 78.212 | 78.168 | 78.212 | 78.609 | 77.419 | 77.639 | 75.479 | 77.199 | 78.521 | 413 | 435 | 332 | 16286.564 | 15865.497 | 14262.241 | -32768 | 62.904 | 68.697 | 0.396 | 0.566 | 0.552 | 1.73 | 1.776 | 1.892 | 23.978
2018-11-15 | 20:54 | 78.477 | 78.477 | 78.433 | 78.697 | 77.595 | 77.904 | 75.612 | 77.331 | 78.785 | 422 | 413 | 337 | 16636.82 | 15079.914 | 14469.978 | -32768 | 62.859 | 68.832 | 0.41 | 0.548 | 0.552 | 1.731 | 1.777 | 1.894 | 23.978
2018-11-15 | 20:54 | 78.477 | 78.477 | 78.433 | 78.697 | 77.595 | 77.904 | 75.612 | 77.331 | 78.785 | 422 | 413 | 337 | 16636.82 | 15079.914 | 14469.978 | -32768 | 62.859 | 68.832 | 0.41 | 0.548 | 0.552 | 1.731 | 1.777 | 1.894 | 23.978
2018-11-15 | 20:54 | 78.785 | 78.741 | 78.873 | 78.829 | 77.816 | 78.08 | 75.524 | 77.595 | 78.653 | 422 | 411 | 328 | 16636.82 | 15008.498 | 14096.052 | -32768 | 63.533 | 68.832 | 0.39 | 0.526 | 0.63 | 1.732 | 1.778 | 1.893 | 23.978
2018-11-15 | 20:54 | 78.785 | 78.741 | 78.873 | 78.829 | 77.816 | 78.08 | 75.524 | 77.595 | 78.653 | 422 | 411 | 328 | 16636.82 | 15008.498 | 14096.052 | -32768 | 63.533 | 68.832 | 0.392 | 0.528 | 0.582 | 1.731 | 1.778 | 1.894 | 23.978
2018-11-15 | 20:54 | 79.138 | 78.961 | 79.138 | 79.226 | 78.344 | 78.3 | 76.009 | 77.595 | 78.917 | 441 | 427 | 359 | 17376.248 | 15579.83 | 15384.019 | -32768 | 63.533 | 69.506 | 0.402 | 0.594 | 0.602 | 1.733 | 1.778 | 1.894 | 23.978
2018-11-15 | 20:54 | 79.138 | 78.961 | 79.138 | 79.226 | 78.212 | 78.477 | 75.876 | 77.727 | 79.049 | 449 | 445 | 335 | 17376.248 | 15579.83 | 15384.019 | -32768 | 63.533 | 69.506 | 0.38 | 0.492 | 0.566 | 1.733 | 1.778 | 1.894 | 23.98
2018-11-15 | 20:55 | 79.27 | 79.27 | 79.27 | 79.138 | 78.344 | 78.565 | 75.876 | 77.86 | 79.314 | 445 | 426 | 390 | 17531.918 | 15544.122 | 16671.984 | -32768 | 62.904 | 69.057 | 0.418 | 0.592 | 0.562 | 1.732 | 1.779 | 1.896 | 23.978
2018-11-15 | 20:55 | 79.27 | 79.27 | 79.27 | 79.138 | 78.344 | 78.565 | 75.876 | 77.86 | 79.314 | 445 | 426 | 390 | 17531.918 | 15544.122 | 16671.984 | -32768 | 62.904 | 69.057 | 0.418 | 0.592 | 0.562 | 1.732 | 1.779 | 1.896 | 23.978
2018-11-15 | 20:55 | 79.27 | 79.138 | 79.402 | 79.402 | 78.477 | 78.565 | 76.009 | 77.86 | 79.314 | 440 | 408 | 324 | 17337.332 | 14901.373 | 13929.862 | -32768 | 62.769 | 69.461 | 0.402 | 0.542 | 0.574 | 1.733 | 1.78 | 1.895 | 23.978
2018-11-15 | 20:55 | 79.358 | 79.49 | 79.666 | 79.711 | 78.917 | 78.829 | 75.965 | 77.86 | 79.226 | 432 | 441 | 334 | 17025.992 | 16079.747 | 14345.336 | -32768 | 62.949 | 69.281 | 0.428 | 0.516 | 0.584 | 1.735 | 1.78 | 1.896 | 23.976
2018-11-15 | 20:55 | 79.358 | 79.49 | 79.666 | 79.711 | 78.917 | 78.829 | 75.965 | 77.86 | 79.226 | 413 | 401 | 312 | 16286.564 | 14651.415 | 13431.295 | -32768 | 63.084 | 69.281 | 0.422 | 0.588 | 0.5 | 1.735 | 1.78 | 1.897 | 23.978
2018-11-15 | 20:55 | 79.49 | 79.755 | 79.755 | 79.887 | 79.138 | 79.138 | 76.229 | 78.212 | 79.666 | 439 | 445 | 353 | 17298.414 | 16222.58 | 15134.734 | -32768 | 62.994 | 69.102 | 0.398 | 0.506 | 0.612 | 1.736 | 1.781 | 1.899 | 23.978
2018-11-15 | 20:55 | 79.49 | 79.755 | 79.755 | 79.887 | 79.138 | 79.138 | 76.229 | 78.212 | 79.666 | 439 | 445 | 353 | 17298.414 | 16222.58 | 15134.734 | -32768 | 62.994 | 69.102 | 0.388 | 0.574 | 0.604 | 1.736 | 1.78 | 1.898 | 23.978
2018-11-15 | 20:55 | 79.931 | 80.063 | 80.063 | 80.151 | 79.27 | 79.402 | 76.537 | 78.521 | 79.975 | 472 | 447 | 299 | 18582.686 | 16293.996 | 12891.181 | -32768 | 63.129 | 68.832 | 0.396 | 0.552 | 0.532 | 1.737 | 1.78 | 1.899 | 23.978
2018-11-15 | 20:55 | 80.019 | 80.283 | 80.46 | 80.372 | 79.578 | 79.358 | 76.361 | 78.785 | 80.107 | 459 | 460 | 325 | 18076.76 | 16758.203 | 13971.41 | -32768 | 62.68 | 68.967 | 0.382 | 0.56 | 0.614 | 1.739 | 1.781 | 1.9 | 23.978
2018-11-15 | 20:55 | 80.019 | 80.283 | 80.46 | 80.372 | 79.578 | 79.622 | 76.361 | 78.785 | 80.107 | 441 | 431 | 312 | 17376.248 | 15722.664 | 13431.295 | -32768 | 62.68 | 68.967 | 0.382 | 0.56 | 0.614 | 1.739 | 1.781 | 1.9 | 23.978
2018-11-15 | 20:56 | 80.504 | 80.416 | 80.724 | 80.636 | 79.578 | 79.755 | 76.934 | 78.653 | 80.328 | 428 | 430 | 312 | 16870.324 | 15686.955 | 13431.295 | -32768 | 63.084 | 68.383 | 0.398 | 0.528 | 0.538 | 1.741 | 1.782 | 1.901 | 23.978
2018-11-15 | 20:56 | 80.504 | 80.416 | 80.592 | 80.636 | 79.711 | 79.931 | 76.934 | 78.917 | 80.328 | 447 | 439 | 362 | 16870.324 | 15686.955 | 13431.295 | -32768 | 63.084 | 68.383 | 0.39 | 0.572 | 0.568 | 1.741 | 1.782 | 1.901 | 23.978
2018-11-15 | 20:56 | 80.504 | 80.416 | 80.592 | 80.636 | 79.711 | 79.931 | 76.846 | 78.917 | 80.328 | 447 | 439 | 362 | 17609.752 | 16008.33 | 15508.66 | -32768 | 63.084 | 68.383 | 0.388 | 0.534 | 0.616 | 1.742 | 1.781 | 1.901 | 23.976
2018-11-15 | 20:56 | 80.504 | 80.724 | 80.812 | 80.768 | 79.975 | 80.151 | 76.978 | 79.005 | 80.636 | 448 | 433 | 310 | 17648.67 | 15794.08 | 13348.2 | -32768 | 63.623 | 69.012 | 0.408 | 0.536 | 0.572 | 1.743 | 1.782 | 1.903 | 23.978
2018-11-15 | 20:56 | 80.504 | 80.724 | 80.812 | 80.768 | 79.975 | 80.151 | 76.978 | 79.005 | 80.636 | 448 | 433 | 310 | 17648.67 | 15794.08 | 13348.2 | -32768 | 63.623 | 69.012 | 0.408 | 0.536 | 0.572 | 1.743 | 1.782 | 1.903 | 23.978
2018-11-15 | 20:56 | 80.592 | 80.812 | 80.945 | 80.945 | 80.195 | 80.328 | 76.802 | 79.138 | 80.768 | 465 | 443 | 325 | 18310.264 | 16151.163 | 13971.41 | -32768 | 63.533 | 68.832 | 0.398 | 0.554 | 0.584 | 1.744 | 1.782 | 1.904 | 23.978
2018-11-15 | 20:56 | 80.592 | 80.945 | 80.945 | 80.945 | 80.195 | 80.328 | 76.802 | 79.138 | 80.812 | 417 | 420 | 315 | 16442.234 | 15329.872 | 13555.938 | -32768 | 63.533 | 68.832 | 0.394 | 0.576 | 0.576 | 1.745 | 1.783 | 1.904 | 23.976
2018-11-15 | 20:56 | 81.033 | 81.077 | 81.253 | 81.253 | 80.372 | 80.548 | 77.243 | 79.446 | 80.945 | 466 | 447 | 362 | 18349.182 | 16293.996 | 15508.66 | -32768 | 63.713 | 68.428 | 0.416 | 0.522 | 0.572 | 1.746 | 1.784 | 1.906 | 23.978
2018-11-15 | 20:56 | 80.9 | 81.121 | 81.253 | 81.253 | 80.504 | 80.548 | 77.243 | 79.446 | 81.077 | 431 | 407 | 358 | 16987.076 | 14865.664 | 15342.471 | -32768 | 63.443 | 68.293 | 0.408 | 0.548 | 0.582 | 1.746 | 1.783 | 1.906 | 23.978
2018-11-15 | 20:56 | 81.165 | 81.341 | 81.209 | 81.517 | 80.592 | 80.812 | 77.375 | 79.534 | 80.989 | 446 | 449 | 354 | 17570.836 | 16365.413 | 15176.281 | -32768 | 63.308 | 68.383 | 0.432 | 0.568 | 0.6 | 1.749 | 1.785 | 1.907 | 23.978
2018-11-15 | 20:56 | 81.165 | 81.341 | 81.209 | 81.517 | 80.592 | 80.812 | 77.375 | 79.534 | 80.989 | 446 | 449 | 354 | 17570.836 | 16365.413 | 15176.281 | -32768 | 63.308 | 68.383 | 0.432 | 0.568 | 0.6 | 1.749 | 1.785 | 1.907 | 23.978
2018-11-15 | 20:56 | 80.592 | 81.429 | 81.253 | 81.297 | 80.592 | 80.724 | 77.331 | 79.711 | 81.385 | 413 | 394 | 336 | 16286.564 | 14401.457 | 14428.431 | -32768 | 63.353 | 68.832 | 0.41 | 0.56 | 0.57 | 1.749 | 1.785 | 1.909 | 23.98
2018-11-15 | 20:56 | 80.592 | 81.429 | 81.253 | 81.297 | 80.592 | 80.724 | 77.331 | 79.711 | 81.385 | 413 | 394 | 336 | 16286.564 | 14401.457 | 14428.431 | -32768 | 63.353 | 68.832 | 0.41 | 0.56 | 0.57 | 1.749 | 1.785 | 1.909 | 23.98
2018-11-15 | 20:57 | 79.843 | 81.385 | 79.622 | 81.385 | 79.446 | 80.856 | 77.639 | 79.666 | 81.385 | 454 | 441 | 303 | 17882.174 | 16079.747 | 13057.369 | -32768 | 63.308 | 68.967 | 0.424 | 0.52 | 0.62 | 1.751 | 1.786 | 1.91 | 23.978
2018-11-15 | 20:57 | 78.344 | 80.636 | 78.3 | 80.9 | 78.433 | 80.283 | 77.331 | 79.666 | 81.297 | 436 | 448 | 354 | 17181.662 | 16329.705 | 15176.281 | -32768 | 62.68 | 68.652 | 0.378 | 0.52 | 0.566 | 1.752 | 1.787 | 1.913 | 23.98
2018-11-15 | 20:57 | 78.124 | 80.46 | 78.3 | 80.504 | 78.433 | 80.283 | 77.375 | 79.666 | 81.297 | 416 | 426 | 367 | 17181.662 | 16329.705 | 15176.281 | -32768 | 62.68 | 68.248 | 0.414 | 0.612 | 0.524 | 1.752 | 1.787 | 1.912 | 23.978
2018-11-15 | 20:57 | 76.493 | 79.402 | 76.714 | 79.622 | 76.537 | 79.799 | 77.331 | 79.314 | 80.768 | 447 | 434 | 360 | 16325.481 | 15222.747 | 14719.262 | -32768 | 62.455 | 68.293 | 0.408 | 0.528 | 0.552 | 1.754 | 1.787 | 1.913 | 23.978
2018-11-15 | 20:57 | 76.493 | 79.402 | 76.714 | 79.622 | 76.537 | 79.799 | 77.331 | 79.314 | 80.768 | 447 | 434 | 360 | 16325.481 | 15222.747 | 14719.262 | -32768 | 62.455 | 68.293 | 0.408 | 0.528 | 0.552 | 1.754 | 1.787 | 1.913 | 23.978
2018-11-15 | 20:57 | 75.744 | 78.212 | 75.832 | 78.697 | 75.612 | 78.741 | 77.243 | 78.785 | 80.019 | 424 | 411 | 339 | 16714.654 | 15008.498 | 14553.072 | -32768 | 63.263 | 67.979 | 0.416 | 0.524 | 0.524 | 1.755 | 1.788 | 1.917 | 23.978
2018-11-15 | 20:57 | 75.744 | 78.212 | 75.832 | 78.697 | 75.612 | 78.741 | 77.243 | 78.785 | 80.019 | 424 | 411 | 339 | 16714.654 | 15008.498 | 14553.072 | -32768 | 63.263 | 67.979 | 0.416 | 0.524 | 0.524 | 1.755 | 1.788 | 1.917 | 23.978
2018-11-15 | 20:57 | 74.985 | 77.287 | 74.985 | 77.551 | 74.76 | 77.551 | 77.022 | 78.212 | 79.358 | 428 | 440 | 354 | 16870.324 | 16044.038 | 15176.281 | -32768 | 63.174 | 68.114 | 0.414 | 0.522 | 0.61 | 1.756 | 1.789 | 1.918 | 23.978
2018-11-15 | 20:57 | 74.985 | 77.022 | 74.985 | 77.551 | 74.76 | 77.551 | 76.626 | 78.212 | 79.358 | 428 | 440 | 354 | 16870.324 | 16044.038 | 15176.281 | -32768 | 63.174 | 68.114 | 0.426 | 0.528 | 0.56 | 1.757 | 1.789 | 1.918 | 23.978
2018-11-15 | 20:57 | 74.086 | 76.229 | 74.76 | 76.493 | 74.221 | 76.714 | 76.493 | 77.595 | 78.477 | 433 | 432 | 379 | 17064.91 | 15758.372 | 16214.964 | -32768 | 62.769 | 68.787 | 0.4 | 0.59 | 0.624 | 1.76 | 1.792 | 1.92 | 23.978
2018-11-15 | 20:57 | 74.086 | 76.229 | 74.76 | 76.493 | 74.221 | 76.714 | 76.493 | 77.595 | 78.477 | 433 | 432 | 379 | 17064.91 | 15758.372 | 16214.964 | -32768 | 62.769 | 68.787 | 0.4 | 0.59 | 0.624 | 1.76 | 1.792 | 1.92 | 23.978
2018-11-15 | 20:58 | 74.131 | 75.434 | 74.086 | 75.92 | 73.413 | 75.965 | 76.185 | 76.934 | 77.816 | 435 | 424 | 329 | 17142.744 | 15472.706 | 14137.6 | -32768 | 62.725 | 69.012 | 0.432 | 0.556 | 0.562 | 1.76 | 1.791 | 1.922 | 23.978
2018-11-15 | 20:58 | 74.131 | 75.434 | 74.086 | 75.92 | 73.413 | 75.965 | 76.185 | 76.934 | 77.816 | 435 | 424 | 329 | 17142.744 | 15472.706 | 14137.6 | -32768 | 62.725 | 69.012 | 0.432 | 0.556 | 0.562 | 1.76 | 1.792 | 1.921 | 23.978
2018-11-15 | 20:58 | 73.592 | 74.985 | 73.907 | 75.344 | 73.278 | 75.164 | 75.656 | 76.626 | 77.419 | 461 | 439 | 339 | 18154.594 | 16008.33 | 14553.072 | -32768 | 62.949 | 68.922 | 0.406 | 0.508 | 0.606 | 1.76 | 1.792 | 1.922 | 23.978
2018-11-15 | 20:58 | 73.592 | 74.58 | 73.547 | 74.94 | 72.919 | 74.715 | 75.656 | 75.876 | 76.67 | 394 | 406 | 307 | 15547.136 | 14829.956 | 13223.559 | -32768 | 62.814 | 68.383 | 0.39 | 0.556 | 0.554 | 1.762 | 1.794 | 1.924 | 23.978
2018-11-15 | 20:58 | 73.592 | 74.58 | 73.547 | 74.94 | 72.919 | 74.625 | 75.656 | 75.876 | 76.67 | 392 | 407 | 368 | 15469.301 | 14865.664 | 15757.944 | -32768 | 62.814 | 68.383 | 0.39 | 0.556 | 0.554 | 1.762 | 1.794 | 1.924 | 23.978
2018-11-15 | 20:58 | 73.413 | 74.356 | 73.682 | 74.535 | 73.009 | 74.221 | 75.479 | 75.876 | 76.317 | 441 | 444 | 325 | 17726.504 | 15329.872 | 15591.755 | -32768 | 62.545 | 68.608 | 0.384 | 0.582 | 0.642 | 1.761 | 1.795 | 1.925 | 23.978
2018-11-15 | 20:58 | 73.413 | 74.356 | 73.682 | 74.535 | 73.009 | 74.221 | 75.479 | 75.876 | 76.317 | 441 | 444 | 325 | 17376.248 | 16186.872 | 13971.41 | -32768 | 62.545 | 68.608 | 0.404 | 0.568 | 0.57 | 1.761 | 1.795 | 1.926 | 23.978
2018-11-15 | 20:58 | 73.413 | 74.041 | 73.682 | 74.401 | 73.009 | 73.952 | 75.074 | 75.744 | 75.92 | 431 | 424 | 324 | 16987.076 | 15472.706 | 13929.862 | -32768 | 62.949 | 68.652 | 0.392 | 0.536 | 0.544 | 1.761 | 1.795 | 1.926 | 23.978
2018-11-15 | 20:58 | 73.413 | 74.041 | 73.547 | 74.401 | 72.739 | 73.952 | 75.074 | 75.744 | 75.92 | 431 | 424 | 324 | 16987.076 | 15472.706 | 13929.862 | -32768 | 62.949 | 68.652 | 0.398 | 0.594 | 0.576 | 1.761 | 1.795 | 1.926 | 23.978
2018-11-15 | 20:58 | 73.458 | 74.086 | 73.682 | 74.266 | 72.739 | 73.772 | 75.209 | 75.479 | 75.788 | 427 | 429 | 335 | 16831.406 | 15651.247 | 14386.883 | -32768 | 63.219 | 68.473 | 0.426 | 0.542 | 0.586 | 1.76 | 1.795 | 1.926 | 23.978
2018-11-15 | 20:58 | 73.458 | 74.086 | 73.413 | 74.131 | 72.874 | 73.817 | 75.119 | 75.479 | 75.788 | 429 | 426 | 304 | 16909.24 | 15544.122 | 13098.917 | -32768 | 63.219 | 68.473 | 0.442 | 0.54 | 0.646 | 1.76 | 1.796 | 1.926 | 23.978
2018-11-15 | 20:59 | 73.143 | 73.817 | 73.278 | 74.176 | 72.649 | 73.772 | 75.074 | 75.209 | 75.568 | 453 | 449 | 343 | 17843.256 | 16365.413 | 14719.262 | -32768 | 62.859 | 68.787 | 0.408 | 0.498 | 0.556 | 1.759 | 1.797 | 1.928 | 23.978
2018-11-15 | 20:59 | 72.919 | 73.817 | 73.009 | 73.952 | 72.38 | 73.503 | 74.985 | 75.344 | 75.479 | 429 | 440 | 384 | 15352.549 | 14544.29 | 14677.714 | -32768 | 63.174 | 68.563 | 0.408 | 0.512 | 0.622 | 1.759 | 1.796 | 1.927 | 23.978
2018-11-15 | 20:59 | 72.919 | 73.817 | 73.009 | 73.952 | 72.38 | 73.503 | 74.985 | 75.344 | 75.479 | 429 | 440 | 384 | 15352.549 | 14544.29 | 14677.714 | -32768 | 63.174 | 68.563 | 0.408 | 0.512 | 0.622 | 1.759 | 1.796 | 1.927 | 23.978
2018-11-15 | 20:59 | 72.604 | 73.547 | 73.009 | 73.817 | 72.245 | 73.233 | 74.805 | 75.209 | 75.299 | 444 | 423 | 381 | 17493 | 15436.997 | 16298.059 | -32768 | 62.904 | 68.069 | 0.388 | 0.57 | 0.56 | 1.759 | 1.797 | 1.928 | 23.978
2018-11-15 | 20:59 | 72.604 | 73.682 | 73.009 | 73.817 | 72.245 | 73.503 | 74.805 | 75.029 | 75.299 | 430 | 414 | 355 | 16948.158 | 15115.623 | 15217.829 | -32768 | 62.904 | 68.069 | 0.388 | 0.57 | 0.56 | 1.76 | 1.796 | 1.927 | 23.978
2018-11-15 | 20:59 | 72.245 | 73.368 | 72.47 | 73.547 | 71.976 | 73.323 | 74.58 | 75.074 | 75.299 | 453 | 466 | 327 | 17843.256 | 16972.453 | 14054.505 | -32768 | 62.635 | 69.057 | 0.386 | 0.558 | 0.576 | 1.759 | 1.798 | 1.929 | 23.978
2018-11-15 | 20:59 | 72.245 | 73.368 | 72.335 | 73.547 | 71.841 | 73.323 | 74.58 | 75.074 | 75.164 | 453 | 466 | 327 | 17843.256 | 16972.453 | 14054.505 | -32768 | 62.635 | 69.057 | 0.386 | 0.558 | 0.576 | 1.759 | 1.796 | 1.927 | 23.978
2018-11-15 | 20:59 | 71.976 | 72.874 | 72.065 | 73.413 | 71.257 | 72.874 | 74.715 | 74.67 | 74.895 | 426 | 421 | 302 | 15586.053 | 14794.248 | 13265.106 | -32768 | 62.231 | 68.787 | 0.41 | 0.524 | 0.656 | 1.759 | 1.796 | 1.927 | 23.978
2018-11-15 | 20:59 | 71.347 | 72.649 | 71.661 | 73.098 | 71.033 | 72.694 | 74.356 | 74.67 | 74.94 | 432 | 444 | 377 | 17025.992 | 16186.872 | 16131.869 | -32768 | 61.781 | 68.473 | 0.39 | 0.54 | 0.55 | 1.759 | 1.796 | 1.927 | 23.978
2018-11-15 | 21:00 | 71.212 | 72.2 | 70.988 | 72.739 | 70.583 | 72.2 | 74.356 | 74.401 | 74.76 | 432 | 413 | 331 | 17025.992 | 15079.914 | 14220.694 | -32768 | 61.422 | 68.203 | 0.386 | 0.674 | 0.614 | 1.759 | 1.796 | 1.927 | 23.978
2018-11-15 | 21:00 | 70.808 | 72.2 | 70.988 | 72.739 | 70.449 | 72.2 | 74.356 | 74.401 | 74.76 | 437 | 436 | 348 | 17025.992 | 15079.914 | 14220.694 | -32768 | 61.153 | 68.473 | 0.422 | 0.552 | 0.586 | 1.761 | 1.797 | 1.928 | 23.978
2018-11-15 | 21:00 | 70.808 | 72.2 | 70.988 | 72.739 | 70.449 | 72.2 | 74.356 | 74.401 | 74.76 | 437 | 436 | 348 | 17025.992 | 15079.914 | 14220.694 | -32768 | 61.153 | 68.473 | 0.422 | 0.552 | 0.586 | 1.759 | 1.797 | 1.929 | 23.978
2018-11-15 | 21:00 | 70.628 | 71.796 | 70.718 | 72.425 | 70.045 | 71.931 | 74.356 | 73.997 | 74.535 | 431 | 433 | 356 | 16987.076 | 15794.08 | 15259.376 | -32768 | 61.243 | 68.473 | 0.42 | 0.528 | 0.586 | 1.761 | 1.796 | 1.927 | 23.978
2018-11-15 | 21:00 | 70.628 | 71.796 | 70.718 | 72.425 | 70.045 | 71.931 | 74.356 | 73.997 | 74.535 | 431 | 433 | 356 | 16987.076 | 15794.08 | 15259.376 | -32768 | 61.243 | 68.473 | 0.42 | 0.528 | 0.586 | 1.76 | 1.795 | 1.927 | 23.978
2018-11-15 | 21:00 | 70.628 | 71.796 | 70.718 | 72.425 | 70.045 | 71.931 | 74.356 | 73.997 | 74.535 | 431 | 433 | 356 | 16987.076 | 15794.08 | 15259.376 | -32768 | 61.243 | 68.473 | 0.42 | 0.528 | 0.586 | 1.76 | 1.795 | 1.927 | 23.978
2018-11-15 | 21:00 | 70.09 | 71.257 | 70.179 | 71.976 | 69.775 | 71.392 | 73.952 | 73.862 | 74.041 | 429 | 431 | 329 | 16558.986 | 14937.081 | 13057.369 | -32768 | 60.928 | 68.967 | 0.398 | 0.55 | 0.574 | 1.761 | 1.795 | 1.927 | 23.978
2018-11-15 | 21:00 | 70.09 | 71.257 | 70.179 | 71.976 | 69.775 | 71.392 | 73.952 | 73.862 | 73.952 | 429 | 431 | 329 | 16909.24 | 15722.664 | 14137.6 | -32768 | 60.928 | 68.967 | 0.388 | 0.582 | 0.576 | 1.761 | 1.796 | 1.928 | 23.978
2018-11-15 | 21:00 | 69.865 | 70.853 | 69.775 | 71.347 | 69.281 | 70.808 | 73.862 | 73.323 | 73.503 | 461 | 428 | 334 | 18154.594 | 15615.539 | 14345.336 | -32768 | 60.704 | 69.281 | 0.396 | 0.528 | 0.61 | 1.764 | 1.794 | 1.926 | 23.978
2018-11-15 | 21:00 | 69.865 | 70.853 | 69.775 | 71.347 | 69.281 | 70.808 | 73.862 | 73.323 | 73.368 | 447 | 448 | 340 | 17609.752 | 16329.705 | 14594.619 | -32768 | 60.704 | 69.281 | 0.422 | 0.55 | 0.576 | 1.764 | 1.794 | 1.926 | 23.976
2018-11-15 | 21:00 | 69.461 | 70.583 | 69.551 | 70.898 | 69.012 | 70.539 | 73.727 | 73.098 | 73.143 | 440 | 440 | 309 | 17337.332 | 16044.038 | 13306.653 | -32768 | 60.659 | 69.416 | 0.406 | 0.566 | 0.59 | 1.763 | 1.794 | 1.926 | 23.976
2018-11-15 | 21:00 | 69.461 | 70.583 | 69.551 | 70.898 | 69.012 | 70.404 | 73.592 | 73.098 | 73.143 | 424 | 421 | 341 | 17337.332 | 16044.038 | 13306.653 | -32768 | 60.793 | 69.416 | 0.426 | 0.564 | 0.588 | 1.764 | 1.795 | 1.927 | 23.978
2018-11-15 | 21:00 | 69.102 | 70.179 | 69.236 | 70.583 | 68.697 | 70.134 | 73.098 | 72.919 | 72.739 | 426 | 427 | 329 | 16792.488 | 15579.83 | 14137.6 | -32768 | 60.614 | 68.967 | 0.382 | 0.534 | 0.59 | 1.765 | 1.793 | 1.926 | 23.976
2018-11-15 | 21:00 | 69.102 | 70.179 | 69.371 | 70.583 | 68.428 | 70.134 | 73.098 | 72.784 | 72.739 | 417 | 405 | 317 | 16442.234 | 14794.248 | 13639.031 | -32768 | 60.614 | 68.967 | 0.394 | 0.54 | 0.578 | 1.764 | 1.793 | 1.926 | 23.978
2018-11-15 | 21:01 | 69.191 | 69.91 | 69.057 | 70.134 | 68.428 | 69.865 | 73.188 | 72.604 | 72.47 | 430 | 423 | 331 | 16948.158 | 15436.997 | 14220.694 | -32768 | 61.377 | 68.248 | 0.388 | 0.566 | 0.576 | 1.765 | 1.792 | 1.925 | 23.978
2018-11-15 | 21:01 | 68.652 | 69.91 | 69.057 | 70.134 | 68.428 | 69.865 | 73.188 | 72.604 | 72.47 | 430 | 423 | 331 | 16948.158 | 15436.997 | 14220.694 | -32768 | 61.781 | 68.248 | 0.422 | 0.518 | 0.568 | 1.765 | 1.792 | 1.924 | 23.976
2018-11-15 | 21:01 | 68.742 | 69.64 | 68.832 | 69.91 | 68.293 | 69.596 | 73.009 | 72.245 | 72.065 | 442 | 427 | 355 | 17415.166 | 15579.83 | 15217.829 | -32768 | 61.961 | 68.293 | 0.4 | 0.542 | 0.568 | 1.766 | 1.793 | 1.924 | 23.978
2018-11-15 | 21:01 | 68.742 | 69.64 | 68.832 | 69.955 | 68.293 | 69.596 | 73.009 | 72.245 | 72.065 | 414 | 410 | 352 | 17415.166 | 15579.83 | 15217.829 | -32768 | 62.275 | 68.293 | 0.418 | 0.534 | 0.584 | 1.764 | 1.792 | 1.923 | 23.978
2018-11-15 | 21:01 | 68.428 | 69.551 | 68.697 | 69.685 | 67.754 | 69.326 | 72.739 | 72.11 | 71.796 | 404 | 416 | 310 | 15936.309 | 15187.039 | 13348.2 | -32768 | 62.41 | 68.428 | 0.396 | 0.58 | 0.556 | 1.763 | 1.791 | 1.922 | 23.978
2018-11-15 | 21:01 | 68.338 | 69.236 | 68.697 | 69.685 | 67.754 | 69.326 | 72.739 | 72.11 | 71.796 | 404 | 416 | 310 | 15936.309 | 15187.039 | 13348.2 | -32768 | 62.141 | 68.428 | 0.386 | 0.516 | 0.634 | 1.764 | 1.792 | 1.922 | 23.978
2018-11-15 | 21:01 | 68.114 | 69.281 | 68.428 | 69.416 | 67.754 | 68.967 | 72.38 | 71.976 | 71.571 | 427 | 435 | 350 | 16831.406 | 15865.497 | 15010.093 | -32768 | 62.006 | 68.967 | 0.41 | 0.528 | 0.588 | 1.762 | 1.791 | 1.922 | 23.978
2018-11-15 | 21:01 | 67.979 | 69.146 | 68.428 | 69.326 | 67.754 | 69.102 | 72.38 | 71.841 | 71.571 | 437 | 424 | 340 | 17220.58 | 15472.706 | 14594.619 | -32768 | 62.006 | 68.922 | 0.376 | 0.538 | 0.606 | 1.762 | 1.79 | 1.92 | 23.978
2018-11-15 | 21:01 | 68.203 | 68.967 | 68.338 | 69.057 | 67.799 | 68.832 | 72.335 | 71.751 | 71.347 | 406 | 420 | 358 | 16014.143 | 15329.872 | 15342.471 | -32768 | 62.455 | 68.877 | 0.384 | 0.552 | 0.568 | 1.762 | 1.789 | 1.918 | 23.978
2018-11-15 | 21:01 | 68.652 | 68.967 | 69.102 | 69.102 | 67.934 | 68.518 | 71.976 | 71.302 | 71.212 | 449 | 447 | 402 | 17687.588 | 16293.996 | 17170.553 | -32768 | 62.769 | 68.518 | 0.392 | 0.524 | 0.646 | 1.76 | 1.789 | 1.917 | 23.978
2018-11-15 | 21:02 | 68.652 | 68.967 | 69.102 | 69.102 | 67.934 | 68.652 | 71.931 | 71.437 | 71.212 | 424 | 432 | 335 | 16714.654 | 15758.372 | 14386.883 | -32768 | 62.769 | 68.518 | 0.392 | 0.532 | 0.558 | 1.758 | 1.789 | 1.918 | 23.978
2018-11-15 | 21:02 | 69.012 | 68.967 | 69.102 | 68.967 | 67.934 | 68.652 | 71.931 | 71.437 | 71.212 | 424 | 432 | 335 | 16714.654 | 15758.372 | 14386.883 | -32768 | 62.769 | 68.248 | 0.39 | 0.53 | 0.564 | 1.758 | 1.787 | 1.916 | 23.978
2018-11-15 | 21:02 | 69.685 | 69.326 | 69.955 | 69.551 | 69.012 | 68.832 | 72.065 | 71.347 | 71.257 | 442 | 434 | 325 | 17415.166 | 15829.789 | 13971.41 | -32768 | 62.141 | 68.203 | 0.396 | 0.5 | 0.584 | 1.756 | 1.787 | 1.914 | 23.978
2018-11-15 | 21:02 | 69.685 | 69.326 | 69.955 | 69.551 | 69.012 | 68.832 | 72.065 | 71.347 | 71.257 | 442 | 434 | 325 | 17415.166 | 15829.789 | 13971.41 | -32768 | 62.141 | 68.203 | 0.39 | 0.536 | 0.546 | 1.755 | 1.787 | 1.915 | 23.976
2018-11-15 | 21:02 | 70.943 | 70.179 | 71.033 | 70.134 | 70.09 | 69.461 | 72.245 | 71.751 | 71.437 | 411 | 401 | 331 | 16208.729 | 14651.415 | 14220.694 | -32768 | 62.051 | 68.248 | 0.384 | 0.528 | 0.548 | 1.754 | 1.785 | 1.912 | 23.978
2018-11-15 | 21:02 | 70.943 | 70.179 | 71.033 | 70.134 | 70.09 | 69.461 | 72.245 | 71.751 | 71.437 | 411 | 401 | 331 | 16208.729 | 14651.415 | 14220.694 | -32768 | 62.051 | 68.248 | 0.388 | 0.516 | 0.57 | 1.755 | 1.785 | 1.912 | 23.978
2018-11-15 | 21:02 | 71.706 | 71.122 | 72.11 | 71.212 | 70.763 | 70 | 72.335 | 72.155 | 71.841 | 453 | 451 | 341 | 17843.256 | 16436.83 | 14636.167 | -32768 | 61.647 | 67.709 | 0.378 | 0.548 | 0.586 | 1.752 | 1.784 | 1.912 | 23.978
2018-11-15 | 21:02 | 71.706 | 71.122 | 72.11 | 71.212 | 70.763 | 70 | 72.335 | 72.155 | 71.706 | 453 | 451 | 341 | 17843.256 | 16436.83 | 14636.167 | -32768 | 61.647 | 67.709 | 0.384 | 0.558 | 0.548 | 1.752 | 1.784 | 1.912 | 23.978
2018-11-15 | 21:02 | 72.694 | 71.796 | 72.784 | 71.751 | 71.751 | 70.853 | 72.38 | 72.559 | 72.245 | 470 | 441 | 370 | 18504.85 | 16079.747 | 15841.038 | -32768 | 61.781 | 67.799 | 0.404 | 0.518 | 0.572 | 1.749 | 1.782 | 1.908 | 23.978
2018-11-15 | 21:02 | 72.694 | 71.796 | 72.784 | 71.751 | 71.751 | 70.853 | 72.38 | 72.559 | 72.38 | 417 | 424 | 337 | 16442.234 | 15472.706 | 14469.978 | -32768 | 61.781 | 67.799 | 0.41 | 0.518 | 0.538 | 1.749 | 1.782 | 1.908 | 23.978
2018-11-15 | 21:02 | 73.053 | 72.2 | 73.188 | 72.47 | 72.11 | 71.347 | 72.739 | 72.829 | 73.053 | 436 | 458 | 352 | 17181.662 | 16686.787 | 15093.188 | -32768 | 61.692 | 68.203 | 0.392 | 0.524 | 0.546 | 1.748 | 1.781 | 1.906 | 23.978
2018-11-15 | 21:02 | 73.053 | 72.2 | 73.188 | 72.47 | 72.11 | 71.347 | 72.739 | 72.829 | 73.053 | 436 | 458 | 352 | 17181.662 | 16686.787 | 15093.188 | -32768 | 61.692 | 68.203 | 0.4 | 0.55 | 0.558 | 1.748 | 1.781 | 1.906 | 23.976
2018-11-15 | 21:03 | 73.053 | 72.874 | 73.188 | 72.964 | 72.47 | 71.751 | 72.694 | 73.368 | 73.592 | 425 | 404 | 350 | 16753.572 | 14758.54 | 15010.093 | -32768 | 61.108 | 67.799 | 0.37 | 0.544 | 0.574 | 1.748 | 1.78 | 1.905 | 23.978
2018-11-15 | 21:03 | 73.278 | 73.009 | 73.188 | 72.964 | 72.47 | 71.751 | 72.694 | 73.368 | 73.727 | 449 | 432 | 387 | 17687.588 | 15758.372 | 16547.344 | -32768 | 61.108 | 67.53 | 0.402 | 0.536 | 0.56 | 1.747 | 1.78 | 1.905 | 23.978
2018-11-15 | 21:03 | 73.053 | 73.233 | 73.458 | 73.323 | 72.604 | 72.335 | 73.143 | 73.503 | 73.952 | 414 | 411 | 299 | 16325.481 | 15008.498 | 12891.181 | -32768 | 61.332 | 68.203 | 0.388 | 0.496 | 0.596 | 1.746 | 1.779 | 1.902 | 23.976
2018-11-15 | 21:03 | 73.053 | 73.233 | 73.458 | 73.323 | 72.604 | 72.335 | 73.143 | 73.503 | 73.952 | 414 | 411 | 299 | 16325.481 | 15008.498 | 12891.181 | -32768 | 61.332 | 68.203 | 0.388 | 0.496 | 0.596 | 1.746 | 1.779 | 1.902 | 23.976
2018-11-15 | 21:03 | 73.323 | 73.233 | 73.458 | 73.368 | 72.739 | 72.335 | 73.143 | 73.503 | 73.682 | 421 | 416 | 304 | 16597.902 | 15187.039 | 13098.917 | -32768 | 61.781 | 68.293 | 0.378 | 0.538 | 0.528 | 1.746 | 1.779 | 1.902 | 23.978
2018-11-15 | 21:03 | 73.413 | 73.413 | 73.323 | 73.727 | 72.739 | 72.829 | 73.233 | 73.772 | 74.221 | 434 | 433 | 355 | 17025.992 | 15615.539 | 15799.491 | -32768 | 62.41 | 67.664 | 0.39 | 0.582 | 0.54 | 1.745 | 1.778 | 1.901 | 23.978
2018-11-15 | 21:03 | 73.278 | 73.592 | 73.323 | 73.637 | 72.47 | 72.964 | 73.098 | 74.041 | 74.356 | 436 | 422 | 438 | 17181.662 | 15401.289 | 18666.256 | -32768 | 62.725 | 67.754 | 0.38 | 0.552 | 0.582 | 1.744 | 1.776 | 1.9 | 23.978
2018-11-15 | 21:03 | 73.278 | 73.413 | 73.458 | 73.637 | 72.604 | 72.829 | 73.098 | 73.907 | 74.491 | 405 | 442 | 314 | 15975.226 | 16115.455 | 13514.39 | -32768 | 62.859 | 67.35 | 0.422 | 0.552 | 0.56 | 1.744 | 1.776 | 1.899 | 23.978
2018-11-15 | 21:03 | 73.323 | 73.727 | 73.323 | 73.727 | 72.604 | 73.098 | 73.413 | 74.176 | 74.401 | 383 | 391 | 305 | 15119.045 | 14294.332 | 13140.464 | -32768 | 63.353 | 67.754 | 0.404 | 0.53 | 0.536 | 1.743 | 1.775 | 1.897 | 23.978
2018-11-15 | 21:03 | 73.053 | 73.727 | 73.323 | 73.503 | 72.47 | 72.964 | 73.413 | 74.041 | 74.401 | 442 | 422 | 367 | 17415.166 | 15401.289 | 15716.396 | -32768 | 63.129 | 67.485 | 0.384 | 0.556 | 0.618 | 1.741 | 1.774 | 1.896 | 23.978
2018-11-15 | 21:03 | 73.143 | 73.682 | 73.458 | 73.817 | 72.649 | 73.278 | 73.503 | 74.041 | 74.67 | 449 | 430 | 361 | 17687.588 | 15686.955 | 15467.113 | -32768 | 63.129 | 67.575 | 0.432 | 0.522 | 0.62 | 1.741 | 1.775 | 1.897 | 23.978
2018-11-15 | 21:03 | 73.278 | 73.682 | 73.458 | 73.817 | 72.649 | 73.278 | 73.503 | 74.041 | 74.67 | 449 | 430 | 361 | 17687.588 | 15686.955 | 15467.113 | -32768 | 63.308 | 67.575 | 0.392 | 0.552 | 0.578 | 1.741 | 1.775 | 1.897 | 23.978
2018-11-15 | 21:03 | 73.278 | 73.547 | 73.458 | 73.952 | 72.739 | 73.278 | 73.503 | 74.041 | 74.67 | 414 | 424 | 337 | 16325.481 | 15472.706 | 14469.978 | -32768 | 63.308 | 67.709 | 0.394 | 0.562 | 0.594 | 1.742 | 1.774 | 1.895 | 23.978
2018-11-15 | 21:04 | 73.413 | 73.862 | 73.592 | 73.817 | 72.47 | 73.233 | 73.233 | 74.176 | 74.715 | 435 | 408 | 346 | 17142.744 | 14901.373 | 14843.903 | -32768 | 63.847 | 67.62 | 0.4 | 0.59 | 0.534 | 1.738 | 1.775 | 1.895 | 23.978
2018-11-15 | 21:04 | 73.413 | 73.862 | 73.592 | 73.817 | 72.47 | 73.233 | 73.233 | 74.176 | 74.715 | 413 | 428 | 320 | 16286.564 | 15615.539 | 13763.674 | -32768 | 64.117 | 67.62 | 0.4 | 0.512 | 0.64 | 1.738 | 1.773 | 1.894 | 23.978
2018-11-15 | 21:04 | 73.547 | 73.862 | 73.458 | 73.997 | 72.919 | 73.233 | 73.503 | 74.041 | 74.715 | 424 | 424 | 307 | 16714.654 | 15472.706 | 13223.559 | -32768 | 64.566 | 67.62 | 0.402 | 0.506 | 0.55 | 1.737 | 1.773 | 1.893 | 23.978
2018-11-15 | 21:04 | 73.547 | 73.862 | 73.458 | 73.997 | 72.919 | 73.233 | 73.503 | 74.041 | 74.715 | 424 | 424 | 307 | 16714.654 | 15472.706 | 13223.559 | -32768 | 64.566 | 67.62 | 0.402 | 0.506 | 0.55 | 1.736 | 1.774 | 1.894 | 23.978
2018-11-15 | 21:04 | 73.278 | 73.772 | 73.458 | 73.997 | 72.919 | 73.233 | 73.503 | 74.041 | 74.715 | 428 | 425 | 403 | 16870.324 | 15508.414 | 17212.1 | -32768 | 64.566 | 67.754 | 0.406 | 0.498 | 0.598 | 1.737 | 1.773 | 1.893 | 23.978
2018-11-15 | 21:04 | 73.817 | 73.817 | 73.997 | 74.086 | 73.009 | 73.413 | 73.503 | 74.176 | 74.895 | 449 | 445 | 310 | 17687.588 | 16222.58 | 13348.2 | -32768 | 64.925 | 67.709 | 0.39 | 0.548 | 0.574 | 1.735 | 1.774 | 1.892 | 23.978
2018-11-15 | 21:04 | 73.817 | 73.817 | 73.997 | 74.086 | 73.009 | 73.413 | 73.503 | 74.176 | 74.895 | 449 | 445 | 310 | 17687.588 | 16222.58 | 13348.2 | -32768 | 64.925 | 67.709 | 0.408 | 0.576 | 0.512 | 1.734 | 1.774 | 1.892 | 23.978
2018-11-15 | 21:04 | 74.221 | 74.266 | 74.401 | 74.131 | 73.323 | 73.637 | 73.368 | 74.446 | 74.94 | 426 | 437 | 358 | 16792.488 | 15936.913 | 15342.471 | -32768 | 64.431 | 67.709 | 0.408 | 0.528 | 0.604 | 1.733 | 1.773 | 1.89 | 23.978
2018-11-15 | 21:04 | 74.221 | 74.266 | 74.401 | 74.131 | 73.323 | 73.637 | 73.368 | 74.446 | 75.074 | 426 | 437 | 358 | 16792.488 | 15936.913 | 15342.471 | -32768 | 64.566 | 67.44 | 0.4 | 0.578 | 0.55 | 1.733 | 1.774 | 1.891 | 23.978
2018-11-15 | 21:04 | 74.221 | 74.266 | 74.266 | 74.131 | 73.458 | 73.637 | 73.368 | 74.311 | 75.074 | 443 | 440 | 354 | 16792.488 | 15936.913 | 15342.471 | -32768 | 64.566 | 67.44 | 0.402 | 0.574 | 0.602 | 1.733 | 1.774 | 1.891 | 23.978
2018-11-15 | 21:04 | 74.535 | 74.491 | 74.67 | 74.176 | 73.817 | 73.637 | 73.682 | 74.58 | 74.94 | 446 | 447 | 406 | 17570.836 | 16293.996 | 17336.742 | -32768 | 64.207 | 67.709 | 0.368 | 0.536 | 0.53 | 1.731 | 1.773 | 1.89 | 23.978
2018-11-15 | 21:04 | 74.535 | 74.491 | 74.67 | 74.176 | 73.817 | 73.637 | 73.682 | 74.58 | 74.94 | 446 | 447 | 406 | 17570.836 | 16293.996 | 17336.742 | -32768 | 64.207 | 67.709 | 0.368 | 0.536 | 0.53 | 1.731 | 1.773 | 1.89 | 23.978
2018-11-15 | 21:05 | 74.895 | 74.805 | 75.209 | 74.85 | 74.401 | 74.221 | 73.772 | 74.715 | 75.479 | 427 | 427 | 352 | 16831.406 | 15579.83 | 15093.188 | -32768 | 63.668 | 67.575 | 0.408 | 0.544 | 0.57 | 1.731 | 1.773 | 1.889 | 23.978
2018-11-15 | 21:05 | 74.895 | 75.074 | 75.209 | 74.85 | 74.401 | 74.221 | 73.772 | 74.58 | 75.479 | 454 | 453 | 376 | 16831.406 | 15579.83 | 15093.188 | -32768 | 63.668 | 67.575 | 0.408 | 0.544 | 0.57 | 1.731 | 1.773 | 1.889 | 23.978
2018-11-15 | 21:05 | 75.209 | 75.209 | 75.612 | 75.434 | 74.491 | 74.625 | 73.952 | 74.85 | 75.479 | 420 | 415 | 372 | 16558.986 | 15151.331 | 15924.133 | -32768 | 63.443 | 67.305 | 0.39 | 0.5 | 0.576 | 1.729 | 1.773 | 1.888 | 23.98
2018-11-15 | 21:05 | 75.209 | 75.479 | 75.744 | 75.434 | 74.76 | 74.625 | 73.952 | 74.85 | 75.479 | 464 | 447 | 340 | 18271.346 | 16293.996 | 14594.619 | -32768 | 63.443 | 67.305 | 0.386 | 0.566 | 0.54 | 1.729 | 1.773 | 1.888 | 23.978
2018-11-15 | 21:05 | 75.479 | 75.479 | 75.744 | 75.434 | 74.76 | 74.625 | 73.952 | 74.85 | 75.479 | 464 | 447 | 340 | 18271.346 | 16293.996 | 14594.619 | -32768 | 63.443 | 67.305 | 0.396 | 0.542 | 0.59 | 1.728 | 1.772 | 1.887 | 23.978
2018-11-15 | 21:05 | 75.744 | 75.7 | 76.009 | 75.612 | 75.164 | 74.76 | 73.817 | 75.119 | 76.009 | 435 | 421 | 334 | 17142.744 | 15365.581 | 14345.336 | -32768 | 63.488 | 66.856 | 0.402 | 0.532 | 0.576 | 1.728 | 1.773 | 1.887 | 23.978
2018-11-15 | 21:05 | 75.744 | 75.7 | 76.009 | 75.612 | 75.164 | 74.76 | 73.817 | 75.119 | 75.744 | 413 | 400 | 333 | 16286.564 | 14615.706 | 14303.788 | -32768 | 63.488 | 66.856 | 0.42 | 0.534 | 0.562 | 1.727 | 1.772 | 1.886 | 23.978
2018-11-15 | 21:05 | 75.744 | 75.832 | 76.009 | 75.612 | 75.164 | 75.029 | 73.817 | 75.254 | 75.744 | 445 | 442 | 315 | 16286.564 | 14615.706 | 14303.788 | -32768 | 63.488 | 66.856 | 0.39 | 0.51 | 0.57 | 1.728 | 1.772 | 1.886 | 23.978
2018-11-15 | 21:05 | 75.876 | 76.141 | 76.273 | 75.832 | 75.479 | 75.389 | 73.997 | 75.389 | 76.273 | 423 | 425 | 330 | 16675.736 | 15508.414 | 14179.146 | -32768 | 63.308 | 66.901 | 0.384 | 0.584 | 0.562 | 1.726 | 1.773 | 1.887 | 23.978
2018-11-15 | 21:05 | 75.876 | 76.141 | 76.273 | 75.832 | 75.479 | 75.389 | 73.997 | 75.389 | 76.273 | 423 | 425 | 330 | 16675.736 | 15508.414 | 14179.146 | -32768 | 63.308 | 66.901 | 0.384 | 0.584 | 0.562 | 1.726 | 1.772 | 1.887 | 23.978
2018-11-15 | 21:05 | 76.449 | 76.537 | 76.67 | 76.537 | 75.744 | 75.7 | 74.266 | 75.656 | 76.626 | 416 | 433 | 348 | 16403.316 | 15794.08 | 14926.998 | -32768 | 63.084 | 66.721 | 0.402 | 0.52 | 0.582 | 1.725 | 1.771 | 1.884 | 23.978
2018-11-15 | 21:05 | 76.449 | 76.537 | 76.67 | 76.537 | 75.744 | 75.7 | 74.266 | 75.656 | 76.626 | 416 | 433 | 348 | 16403.316 | 15794.08 | 14926.998 | -32768 | 63.084 | 66.721 | 0.402 | 0.52 | 0.582 | 1.725 | 1.771 | 1.884 | 23.978
2018-11-15 | 21:05 | 76.582 | 76.626 | 76.802 | 76.67 | 76.097 | 75.788 | 74.266 | 75.92 | 76.626 | 446 | 459 | 328 | 17570.836 | 16722.496 | 14096.052 | -32768 | 62.814 | 67.26 | 0.392 | 0.512 | 0.566 | 1.724 | 1.772 | 1.884 | 23.978
2018-11-15 | 21:06 | 76.537 | 77.066 | 76.934 | 76.802 | 76.273 | 76.229 | 74.401 | 75.92 | 77.154 | 439 | 421 | 298 | 17882.174 | 16936.744 | 15217.829 | -32768 | 62.814 | 67.35 | 0.404 | 0.518 | 0.598 | 1.722 | 1.771 | 1.883 | 23.978
2018-11-15 | 21:06 | 76.537 | 77.066 | 76.934 | 76.802 | 76.273 | 76.229 | 74.491 | 75.92 | 77.154 | 439 | 421 | 298 | 17298.414 | 15365.581 | 12849.633 | -32768 | 62.814 | 67.35 | 0.416 | 0.496 | 0.566 | 1.722 | 1.771 | 1.884 | 23.978
2018-11-15 | 21:06 | 76.537 | 77.066 | 76.934 | 76.934 | 76.273 | 76.229 | 74.491 | 75.92 | 77.154 | 439 | 421 | 298 | 17298.414 | 15365.581 | 12849.633 | -32768 | 62.814 | 67.754 | 0.416 | 0.53 | 0.544 | 1.722 | 1.771 | 1.883 | 23.978
2018-11-15 | 21:06 | 76.978 | 77.154 | 77.199 | 77.331 | 76.405 | 76.361 | 74.805 | 76.317 | 77.419 | 467 | 440 | 347 | 18388.098 | 16044.038 | 14885.45 | -32768 | 62.545 | 67.979 | 0.424 | 0.526 | 0.562 | 1.721 | 1.772 | 1.883 | 23.978
2018-11-15 | 21:06 | 76.978 | 77.287 | 77.199 | 77.331 | 76.405 | 76.626 | 74.805 | 76.317 | 77.287 | 446 | 465 | 347 | 17570.836 | 16936.744 | 14885.45 | -32768 | 62.545 | 67.844 | 0.424 | 0.528 | 0.592 | 1.722 | 1.771 | 1.882 | 23.978
2018-11-15 | 21:06 | 77.066 | 77.419 | 77.463 | 77.419 | 76.67 | 76.758 | 74.805 | 76.317 | 77.639 | 429 | 417 | 332 | 16909.24 | 15222.747 | 14262.241 | -32768 | 62.365 | 67.575 | 0.396 | 0.506 | 0.554 | 1.722 | 1.772 | 1.884 | 23.978
2018-11-15 | 21:06 | 77.243 | 77.463 | 77.463 | 77.419 | 76.67 | 76.626 | 74.805 | 76.449 | 77.904 | 446 | 448 | 311 | 17570.836 | 16329.705 | 13389.748 | -32768 | 62.231 | 67.036 | 0.382 | 0.582 | 0.574 | 1.722 | 1.772 | 1.884 | 23.978
2018-11-15 | 21:06 | 77.066 | 77.507 | 77.551 | 77.375 | 76.67 | 77.022 | 74.895 | 76.537 | 77.86 | 442 | 429 | 332 | 17415.166 | 15651.247 | 14262.241 | -32768 | 62.186 | 67.17 | 0.388 | 0.542 | 0.538 | 1.721 | 1.772 | 1.883 | 23.978
2018-11-15 | 21:06 | 77.066 | 77.507 | 77.551 | 77.375 | 76.758 | 77.022 | 74.895 | 76.537 | 77.992 | 425 | 427 | 313 | 16753.572 | 15579.83 | 13472.843 | -32768 | 62.186 | 67.17 | 0.402 | 0.528 | 0.534 | 1.721 | 1.772 | 1.883 | 23.978
2018-11-15 | 21:06 | 77.639 | 77.683 | 77.727 | 77.904 | 76.934 | 77.287 | 75.209 | 76.714 | 77.948 | 421 | 404 | 327 | 16597.902 | 14758.54 | 14054.505 | -32768 | 62.051 | 67.036 | 0.39 | 0.49 | 0.602 | 1.721 | 1.773 | 1.884 | 23.978
2018-11-15 | 21:06 | 77.639 | 77.816 | 77.727 | 77.904 | 76.934 | 77.287 | 75.209 | 76.714 | 77.948 | 421 | 407 | 336 | 16597.902 | 14865.664 | 14428.431 | -32768 | 62.455 | 67.305 | 0.408 | 0.552 | 0.652 | 1.721 | 1.773 | 1.884 | 23.978
2018-11-15 | 21:07 | 77.727 | 77.992 | 77.992 | 78.168 | 77.199 | 77.419 | 75.299 | 76.978 | 78.168 | 413 | 421 | 310 | 16286.564 | 15365.581 | 13348.2 | -32768 | 63.129 | 67.305 | 0.408 | 0.552 | 0.528 | 1.722 | 1.774 | 1.884 | 23.978
2018-11-15 | 21:07 | 77.727 | 77.86 | 77.992 | 78.08 | 77.199 | 77.419 | 75.299 | 76.846 | 78.168 | 440 | 444 | 324 | 16286.564 | 15365.581 | 13348.2 | -32768 | 63.129 | 67.305 | 0.4 | 0.542 | 0.582 | 1.722 | 1.774 | 1.884 | 23.978
2018-11-15 | 21:07 | 78.036 | 78.212 | 78.388 | 78.388 | 77.287 | 77.639 | 75.344 | 77.11 | 78.388 | 420 | 427 | 397 | 16558.986 | 15579.83 | 16962.816 | -32768 | 63.488 | 67.036 | 0.374 | 0.496 | 0.6 | 1.723 | 1.773 | 1.883 | 23.978
2018-11-15 | 21:07 | 78.036 | 78.212 | 78.388 | 78.521 | 77.287 | 77.639 | 75.612 | 77.11 | 78.388 | 424 | 449 | 352 | 16714.654 | 16365.413 | 15093.188 | -32768 | 63.353 | 67.036 | 0.382 | 0.532 | 0.594 | 1.722 | 1.773 | 1.883 | 23.978
2018-11-15 | 21:07 | 78.168 | 78.477 | 78.521 | 78.653 | 77.727 | 77.683 | 75.344 | 77.243 | 78.653 | 412 | 418 | 319 | 16247.646 | 15258.456 | 13722.126 | -32768 | 62.949 | 67.126 | 0.414 | 0.516 | 0.548 | 1.723 | 1.774 | 1.884 | 23.978
2018-11-15 | 21:07 | 78.168 | 78.477 | 78.521 | 78.256 | 77.727 | 77.683 | 75.344 | 77.375 | 78.653 | 452 | 439 | 330 | 17804.34 | 16008.33 | 14179.146 | -32768 | 62.814 | 67.126 | 0.382 | 0.532 | 0.584 | 1.722 | 1.774 | 1.884 | 23.976
2018-11-15 | 21:07 | 78.521 | 78.741 | 78.785 | 78.697 | 77.86 | 77.948 | 75.7 | 77.507 | 78.873 | 440 | 421 | 334 | 17531.918 | 16615.371 | 13348.2 | -32768 | 62.725 | 67.081 | 0.386 | 0.532 | 0.606 | 1.723 | 1.775 | 1.885 | 23.978
2018-11-15 | 21:07 | 78.521 | 78.741 | 78.785 | 78.829 | 77.86 | 77.948 | 75.832 | 77.375 | 78.873 | 439 | 429 | 336 | 17298.414 | 15651.247 | 14428.431 | -32768 | 62.59 | 67.081 | 0.38 | 0.54 | 0.588 | 1.723 | 1.774 | 1.884 | 23.978
2018-11-15 | 21:07 | 78.961 | 78.917 | 79.314 | 78.873 | 78.256 | 78.477 | 75.744 | 77.771 | 79.27 | 417 | 403 | 347 | 16442.234 | 14722.831 | 14885.45 | -32768 | 62.635 | 66.362 | 0.42 | 0.576 | 0.556 | 1.723 | 1.776 | 1.886 | 23.978
2018-11-15 | 21:07 | 78.961 | 78.917 | 79.314 | 79.138 | 78.256 | 78.477 | 75.744 | 77.771 | 79.27 | 417 | 403 | 347 | 16442.234 | 14722.831 | 14885.45 | -32768 | 62.635 | 66.811 | 0.374 | 0.55 | 0.574 | 1.723 | 1.775 | 1.884 | 23.976
2018-11-15 | 21:08 | 78.961 | 79.226 | 79.446 | 79.005 | 78.477 | 78.741 | 76.009 | 77.904 | 79.402 | 411 | 403 | 320 | 16208.729 | 14722.831 | 13763.674 | -32768 | 62.635 | 66.901 | 0.398 | 0.54 | 0.546 | 1.724 | 1.776 | 1.885 | 23.978
2018-11-15 | 21:08 | 79.226 | 79.358 | 79.446 | 79.534 | 78.477 | 78.609 | 75.744 | 77.771 | 79.402 | 423 | 428 | 330 | 16675.736 | 15615.539 | 14179.146 | -32768 | 62.635 | 66.901 | 0.41 | 0.508 | 0.574 | 1.724 | 1.776 | 1.886 | 23.978
2018-11-15 | 21:08 | 79.226 | 79.358 | 79.446 | 79.534 | 78.477 | 78.609 | 75.744 | 77.771 | 79.402 | 423 | 428 | 330 | 16675.736 | 15615.539 | 14179.146 | -32768 | 62.635 | 66.901 | 0.41 | 0.508 | 0.574 | 1.724 | 1.776 | 1.886 | 23.978
2018-11-15 | 21:08 | 79.358 | 79.534 | 79.446 | 79.534 | 78.653 | 78.873 | 76.053 | 77.904 | 79.622 | 427 | 452 | 304 | 16831.406 | 16472.537 | 13098.917 | -32768 | 62.635 | 66.901 | 0.414 | 0.554 | 0.602 | 1.726 | 1.777 | 1.886 | 23.978
2018-11-15 | 21:08 | 79.799 | 79.666 | 79.975 | 80.019 | 79.005 | 79.005 | 76.449 | 78.168 | 79.931 | 426 | 420 | 325 | 16792.488 | 15329.872 | 13971.41 | -32768 | 62.725 | 66.497 | 0.402 | 0.548 | 0.574 | 1.726 | 1.778 | 1.888 | 23.978
2018-11-15 | 21:08 | 79.799 | 79.666 | 79.975 | 80.019 | 79.005 | 79.005 | 76.449 | 78.168 | 79.931 | 426 | 420 | 325 | 16792.488 | 15329.872 | 13971.41 | -32768 | 62.725 | 66.497 | 0.402 | 0.548 | 0.574 | 1.727 | 1.779 | 1.888 | 23.978
2018-11-15 | 21:08 | 79.931 | 80.019 | 80.107 | 80.063 | 79.314 | 79.27 | 76.582 | 78.433 | 79.931 | 459 | 440 | 340 | 18076.76 | 16044.038 | 14594.619 | -32768 | 62.41 | 66.632 | 0.414 | 0.51 | 0.568 | 1.726 | 1.779 | 1.888 | 23.978
2018-11-15 | 21:08 | 79.931 | 80.019 | 80.107 | 80.063 | 79.402 | 79.27 | 76.582 | 78.433 | 79.931 | 459 | 440 | 340 | 18076.76 | 16044.038 | 14594.619 | -32768 | 62.5 | 66.632 | 0.404 | 0.518 | 0.606 | 1.726 | 1.778 | 1.888 | 23.978
2018-11-15 | 21:08 | 80.019 | 80.063 | 80.416 | 80.328 | 79.666 | 79.666 | 76.67 | 78.609 | 80.107 | 461 | 450 | 359 | 18154.594 | 16401.121 | 15384.019 | -32768 | 63.174 | 66.542 | 0.404 | 0.576 | 0.564 | 1.728 | 1.779 | 1.889 | 23.978
2018-11-15 | 21:08 | 80.019 | 80.063 | 80.416 | 80.195 | 79.666 | 79.666 | 76.537 | 78.609 | 80.107 | 461 | 450 | 359 | 18154.594 | 16401.121 | 15384.019 | -32768 | 63.174 | 66.542 | 0.376 | 0.518 | 0.62 | 1.728 | 1.78 | 1.889 | 23.978
2018-11-15 | 21:08 | 80.416 | 80.46 | 80.68 | 80.46 | 79.534 | 79.931 | 76.537 | 78.873 | 80.328 | 428 | 421 | 318 | 16870.324 | 15365.581 | 13680.579 | -32768 | 63.174 | 66.721 | 0.408 | 0.562 | 0.594 | 1.729 | 1.782 | 1.891 | 23.978
2018-11-15 | 21:08 | 80.416 | 80.328 | 80.68 | 80.46 | 79.534 | 79.931 | 76.537 | 78.873 | 80.328 | 430 | 433 | 327 | 16948.158 | 15794.08 | 14054.505 | -32768 | 63.443 | 66.721 | 0.392 | 0.53 | 0.636 | 1.727 | 1.781 | 1.891 | 23.978
2018-11-15 | 21:09 | 80.46 | 80.592 | 80.548 | 80.68 | 79.975 | 80.063 | 76.978 | 78.873 | 80.46 | 469 | 455 | 353 | 18465.934 | 16579.662 | 15134.734 | -32768 | 63.129 | 66.676 | 0.41 | 0.534 | 0.618 | 1.728 | 1.781 | 1.891 | 23.978
2018-11-15 | 21:09 | 80.592 | 80.989 | 80.945 | 80.856 | 80.107 | 80.151 | 76.978 | 79.138 | 80.724 | 402 | 421 | 307 | 15858.474 | 15365.581 | 13223.559 | -32768 | 62.904 | 66.991 | 0.394 | 0.566 | 0.574 | 1.729 | 1.783 | 1.893 | 23.978
2018-11-15 | 21:09 | 80.592 | 80.989 | 80.945 | 80.856 | 80.107 | 80.151 | 76.978 | 79.138 | 80.724 | 402 | 421 | 307 | 15858.474 | 15365.581 | 13223.559 | -32768 | 62.904 | 66.991 | 0.394 | 0.566 | 0.574 | 1.729 | 1.783 | 1.893 | 23.978
2018-11-15 | 21:09 | 80.856 | 81.165 | 81.165 | 81.121 | 80.107 | 80.416 | 76.978 | 79.226 | 80.989 | 450 | 458 | 404 | 17726.504 | 16686.787 | 17253.648 | -32768 | 63.174 | 67.709 | 0.402 | 0.556 | 0.586 | 1.731 | 1.785 | 1.895 | 23.978
2018-11-15 | 21:09 | 80.856 | 81.165 | 81.165 | 81.121 | 80.107 | 80.416 | 76.978 | 79.226 | 80.989 | 450 | 458 | 404 | 17726.504 | 16686.787 | 17253.648 | -32768 | 63.174 | 67.709 | 0.402 | 0.556 | 0.586 | 1.731 | 1.785 | 1.895 | 23.978
2018-11-15 | 21:09 | 81.165 | 81.253 | 81.165 | 81.429 | 80.504 | 80.724 | 77.287 | 79.358 | 81.077 | 451 | 431 | 365 | 17765.422 | 15722.664 | 15633.302 | -32768 | 63.623 | 67.35 | 0.396 | 0.544 | 0.568 | 1.73 | 1.784 | 1.895 | 23.978
2018-11-15 | 21:09 | 80.9 | 81.253 | 81.165 | 81.429 | 80.504 | 80.724 | 77.287 | 79.358 | 81.077 | 458 | 454 | 354 | 18037.842 | 16543.955 | 15176.281 | -32768 | 63.488 | 67.35 | 0.394 | 0.52 | 0.592 | 1.73 | 1.785 | 1.896 | 23.98
2018-11-15 | 21:09 | 81.033 | 81.385 | 81.165 | 81.517 | 80.592 | 80.989 | 77.419 | 79.622 | 81.341 | 429 | 415 | 325 | 16909.24 | 15151.331 | 13971.41 | -32768 | 64.251 | 67.305 | 0.432 | 0.522 | 0.54 | 1.73 | 1.785 | 1.897 | 23.98
2018-11-15 | 21:09 | 81.033 | 81.385 | 81.165 | 81.562 | 80.592 | 80.989 | 77.419 | 79.622 | 81.341 | 429 | 415 | 325 | 16909.24 | 15151.331 | 13971.41 | -32768 | 64.251 | 67.305 | 0.392 | 0.544 | 0.628 | 1.73 | 1.785 | 1.897 | 23.978
2018-11-15 | 21:09 | 79.666 | 81.253 | 80.239 | 81.517 | 80.063 | 80.989 | 77.243 | 79.887 | 81.606 | 467 | 455 | 335 | 18388.098 | 16579.662 | 14386.883 | -32768 | 64.521 | 67.17 | 0.394 | 0.534 | 0.558 | 1.732 | 1.786 | 1.898 | 23.978
2018-11-15 | 21:10 | 78.697 | 80.724 | 78.785 | 81.033 | 78.521 | 80.68 | 77.683 | 79.49 | 81.473 | 448 | 437 | 390 | 17648.67 | 15936.913 | 16671.984 | -32768 | 64.566 | 67.44 | 0.412 | 0.552 | 0.6 | 1.734 | 1.788 | 1.9 | 23.976
2018-11-15 | 21:10 | 78.697 | 80.46 | 78.256 | 80.768 | 78.521 | 80.548 | 77.551 | 79.49 | 81.341 | 436 | 448 | 356 | 17181.662 | 16329.705 | 15259.376 | -32768 | 64.566 | 67.44 | 0.41 | 0.544 | 0.606 | 1.733 | 1.788 | 1.901 | 23.978
2018-11-15 | 21:10 | 76.714 | 79.402 | 76.802 | 79.622 | 76.626 | 79.887 | 77.419 | 79.226 | 80.812 | 454 | 430 | 309 | 17882.174 | 15686.955 | 13306.653 | -32768 | 65.823 | 67.575 | 0.412 | 0.514 | 0.524 | 1.734 | 1.788 | 1.901 | 23.978
2018-11-15 | 21:10 | 76.714 | 79.402 | 76.802 | 79.622 | 76.626 | 79.887 | 77.419 | 79.226 | 80.812 | 446 | 422 | 388 | 17570.836 | 15401.289 | 16588.891 | -32768 | 65.823 | 67.575 | 0.412 | 0.532 | 0.582 | 1.735 | 1.79 | 1.902 | 23.978
2018-11-15 | 21:10 | 75.479 | 78.168 | 76.009 | 78.433 | 75.832 | 78.565 | 76.758 | 78.697 | 80.019 | 427 | 425 | 337 | 16831.406 | 15508.414 | 14469.978 | -32768 | 65.419 | 67.485 | 0.406 | 0.51 | 0.62 | 1.735 | 1.791 | 1.905 | 23.978
2018-11-15 | 21:10 | 75.479 | 78.168 | 76.009 | 78.433 | 75.832 | 78.565 | 76.758 | 78.697 | 80.019 | 427 | 425 | 337 | 16831.406 | 15508.414 | 14469.978 | -32768 | 65.284 | 67.485 | 0.388 | 0.54 | 0.602 | 1.735 | 1.791 | 1.905 | 23.98
2018-11-15 | 21:10 | 75.479 | 78.168 | 75.479 | 78.433 | 75.299 | 78.477 | 76.758 | 78.433 | 80.063 | 411 | 414 | 288 | 16208.729 | 15115.623 | 12434.16 | -32768 | 65.284 | 67.485 | 0.434 | 0.532 | 0.598 | 1.735 | 1.79 | 1.905 | 23.978
2018-11-15 | 21:10 | 74.715 | 76.89 | 74.805 | 77.287 | 74.401 | 77.507 | 76.758 | 77.639 | 79.402 | 419 | 433 | 303 | 16520.068 | 15794.08 | 13057.369 | -32768 | 64.656 | 67.62 | 0.422 | 0.558 | 0.574 | 1.736 | 1.791 | 1.906 | 23.978
2018-11-15 | 21:10 | 74.715 | 76.89 | 74.805 | 77.287 | 74.401 | 77.507 | 76.758 | 77.639 | 79.005 | 398 | 400 | 293 | 15702.805 | 14615.706 | 12641.896 | -32768 | 64.656 | 67.62 | 0.406 | 0.548 | 0.56 | 1.736 | 1.791 | 1.906 | 23.978
2018-11-15 | 21:10 | 74.311 | 76.097 | 74.401 | 76.493 | 73.952 | 76.449 | 76.493 | 77.375 | 78.344 | 432 | 429 | 327 | 17025.992 | 15651.247 | 14054.505 | -32768 | 64.117 | 67.889 | 0.386 | 0.522 | 0.556 | 1.737 | 1.792 | 1.908 | 23.978
2018-11-15 | 21:10 | 74.176 | 76.097 | 74.401 | 76.317 | 73.952 | 76.449 | 76.361 | 77.375 | 78.344 | 432 | 429 | 327 | 17025.992 | 15651.247 | 14054.505 | -32768 | 64.117 | 67.889 | 0.42 | 0.634 | 0.528 | 1.737 | 1.792 | 1.908 | 23.978
2018-11-15 | 21:11 | 73.907 | 75.612 | 74.131 | 75.832 | 73.682 | 75.788 | 75.965 | 76.582 | 77.551 | 448 | 436 | 359 | 17648.67 | 15901.205 | 15384.019 | -32768 | 63.847 | 67.35 | 0.402 | 0.524 | 0.602 | 1.738 | 1.794 | 1.909 | 23.978
2018-11-15 | 21:11 | 73.907 | 75.612 | 74.131 | 75.832 | 73.682 | 75.788 | 75.832 | 76.582 | 77.551 | 448 | 436 | 359 | 17648.67 | 15901.205 | 15384.019 | -32768 | 63.847 | 67.35 | 0.416 | 0.514 | 0.594 | 1.738 | 1.793 | 1.909 | 23.978
2018-11-15 | 21:11 | 73.368 | 74.94 | 73.907 | 75.119 | 73.188 | 75.164 | 75.7 | 76.361 | 77.199 | 455 | 455 | 345 | 17921.09 | 16579.662 | 14802.356 | -32768 | 63.398 | 67.35 | 0.416 | 0.528 | 0.606 | 1.739 | 1.793 | 1.91 | 23.978
2018-11-15 | 21:11 | 73.323 | 75.074 | 73.907 | 75.119 | 73.188 | 75.164 | 75.7 | 76.361 | 77.331 | 431 | 426 | 317 | 16987.076 | 15544.122 | 13639.031 | -32768 | 63.129 | 67.215 | 0.4 | 0.532 | 0.584 | 1.739 | 1.794 | 1.912 | 23.978
2018-11-15 | 21:11 | 73.368 | 74.491 | 73.592 | 74.895 | 73.053 | 74.446 | 75.568 | 76.053 | 76.67 | 413 | 417 | 311 | 16286.564 | 15222.747 | 13389.748 | -32768 | 63.713 | 68.024 | 0.438 | 0.566 | 0.572 | 1.739 | 1.794 | 1.912 | 23.978
2018-11-15 | 21:11 | 73.323 | 74.221 | 73.592 | 74.58 | 72.919 | 74.266 | 75.434 | 75.92 | 76.405 | 435 | 451 | 335 | 17142.744 | 16436.83 | 14386.883 | -32768 | 63.802 | 67.889 | 0.402 | 0.534 | 0.63 | 1.739 | 1.794 | 1.913 | 23.978
2018-11-15 | 21:11 | 73.323 | 74.221 | 73.592 | 74.58 | 72.919 | 74.266 | 75.434 | 75.92 | 76.405 | 435 | 451 | 335 | 17142.744 | 16436.83 | 14386.883 | -32768 | 63.802 | 67.889 | 0.402 | 0.534 | 0.63 | 1.739 | 1.794 | 1.913 | 23.978
2018-11-15 | 21:11 | 73.368 | 74.221 | 73.592 | 74.446 | 72.919 | 73.907 | 75.164 | 75.524 | 76.141 | 404 | 419 | 333 | 15936.309 | 15294.164 | 14303.788 | -32768 | 64.072 | 67.889 | 0.428 | 0.54 | 0.59 | 1.74 | 1.795 | 1.914 | 23.978
2018-11-15 | 21:11 | 73.323 | 74.131 | 73.727 | 74.356 | 73.009 | 73.952 | 74.895 | 75.389 | 76.097 | 426 | 415 | 328 | 16792.488 | 15151.331 | 14096.052 | -32768 | 63.578 | 67.664 | 0.432 | 0.546 | 0.582 | 1.741 | 1.794 | 1.915 | 23.978
2018-11-15 | 21:11 | 72.964 | 74.086 | 73.323 | 74.086 | 72.604 | 73.772 | 74.76 | 75.389 | 75.656 | 432 | 442 | 315 | 17025.992 | 16115.455 | 13555.938 | -32768 | 63.308 | 68.024 | 0.414 | 0.546 | 0.612 | 1.742 | 1.795 | 1.916 | 23.978
2018-11-15 | 21:12 | 72.964 | 73.952 | 73.323 | 74.086 | 72.739 | 73.772 | 74.76 | 75.389 | 75.656 | 450 | 457 | 341 | 17726.504 | 16651.078 | 14636.167 | -32768 | 63.443 | 68.024 | 0.416 | 0.594 | 0.594 | 1.741 | 1.795 | 1.916 | 23.978
2018-11-15 | 21:12 | 72.874 | 73.952 | 73.053 | 74.221 | 72.649 | 73.637 | 74.94 | 75.254 | 75.568 | 400 | 399 | 324 | 15780.64 | 14579.998 | 13929.862 | -32768 | 63.982 | 68.203 | 0.416 | 0.572 | 0.584 | 1.742 | 1.794 | 1.916 | 23.978
2018-11-15 | 21:12 | 72.604 | 73.682 | 72.919 | 73.817 | 72.38 | 73.233 | 74.535 | 75.119 | 75.524 | 456 | 455 | 365 | 17960.008 | 16579.662 | 15633.302 | -32768 | 64.117 | 68.608 | 0.4 | 0.556 | 0.596 | 1.742 | 1.793 | 1.917 | 23.978
2018-11-15 | 21:12 | 72.604 | 73.682 | 72.649 | 73.817 | 72.11 | 73.233 | 74.535 | 75.119 | 75.254 | 404 | 421 | 321 | 15936.309 | 15365.581 | 13805.221 | -32768 | 64.117 | 68.608 | 0.416 | 0.546 | 0.608 | 1.742 | 1.794 | 1.916 | 23.978
2018-11-15 | 21:12 | 71.886 | 73.188 | 72.515 | 73.368 | 71.661 | 73.098 | 74.401 | 74.85 | 75.254 | 423 | 429 | 340 | 16675.736 | 15651.247 | 14594.619 | -32768 | 63.129 | 68.248 | 0.422 | 0.524 | 0.558 | 1.742 | 1.793 | 1.917 | 23.978
2018-11-15 | 21:12 | 71.886 | 73.188 | 72.515 | 73.368 | 71.661 | 73.098 | 74.401 | 74.85 | 75.254 | 423 | 429 | 340 | 16675.736 | 15651.247 | 14594.619 | -32768 | 63.129 | 68.248 | 0.41 | 0.562 | 0.588 | 1.742 | 1.793 | 1.917 | 23.978
2018-11-15 | 21:12 | 71.751 | 73.009 | 72.11 | 73.233 | 71.437 | 72.964 | 74.356 | 74.715 | 75.344 | 394 | 416 | 326 | 15547.136 | 15187.039 | 14012.957 | -32768 | 63.398 | 67.979 | 0.396 | 0.508 | 0.554 | 1.742 | 1.793 | 1.917 | 23.978
2018-11-15 | 21:12 | 71.751 | 73.009 | 72.11 | 73.233 | 71.437 | 72.964 | 74.356 | 74.715 | 75.344 | 394 | 416 | 326 | 15547.136 | 15187.039 | 14012.957 | -32768 | 63.398 | 67.979 | 0.408 | 0.522 | 0.6 | 1.742 | 1.793 | 1.917 | 23.978
2018-11-15 | 21:12 | 70.988 | 72.47 | 71.437 | 72.47 | 71.033 | 72.245 | 74.131 | 74.446 | 74.895 | 418 | 424 | 320 | 16481.15 | 15472.706 | 13763.674 | -32768 | 63.039 | 68.518 | 0.398 | 0.514 | 0.582 | 1.744 | 1.792 | 1.916 | 23.978
2018-11-15 | 21:12 | 70.988 | 72.47 | 71.437 | 72.47 | 71.033 | 72.245 | 74.131 | 74.446 | 74.895 | 418 | 424 | 320 | 16481.15 | 15472.706 | 13763.674 | -32768 | 63.039 | 68.518 | 0.398 | 0.514 | 0.582 | 1.745 | 1.792 | 1.916 | 23.978
2018-11-15 | 21:13 | 70.808 | 72.2 | 70.763 | 72.47 | 70.494 | 72.021 | 74.221 | 74.176 | 74.311 | 427 | 405 | 331 | 16208.729 | 15008.498 | 17378.289 | -32768 | 64.117 | 68.652 | 0.408 | 0.556 | 0.584 | 1.747 | 1.792 | 1.916 | 23.978
2018-11-15 | 21:13 | 70.808 | 72.2 | 70.763 | 72.2 | 70.494 | 72.021 | 73.952 | 74.176 | 74.311 | 427 | 405 | 331 | 16831.406 | 14794.248 | 14220.694 | -32768 | 64.117 | 68.652 | 0.388 | 0.538 | 0.556 | 1.747 | 1.791 | 1.916 | 23.978
2018-11-15 | 21:13 | 70 | 71.706 | 70.494 | 72.021 | 69.775 | 71.751 | 74.086 | 73.907 | 74.131 | 444 | 426 | 327 | 17493 | 15544.122 | 14054.505 | -32768 | 64.072 | 68.922 | 0.368 | 0.554 | 0.568 | 1.749 | 1.791 | 1.916 | 23.978
2018-11-15 | 21:13 | 70 | 71.706 | 70.494 | 72.021 | 69.775 | 71.751 | 74.086 | 73.907 | 74.131 | 444 | 426 | 327 | 17493 | 15544.122 | 14054.505 | -32768 | 64.072 | 68.922 | 0.368 | 0.554 | 0.568 | 1.748 | 1.79 | 1.916 | 23.978
2018-11-15 | 21:13 | 69.82 | 71.257 | 70.045 | 71.437 | 69.506 | 71.257 | 73.682 | 73.592 | 73.727 | 452 | 423 | 343 | 17804.34 | 15436.997 | 14719.262 | -32768 | 63.892 | 68.652 | 0.396 | 0.524 | 0.568 | 1.749 | 1.79 | 1.916 | 23.978
2018-11-15 | 21:13 | 69.551 | 71.257 | 70.045 | 71.437 | 69.506 | 71.257 | 73.682 | 73.592 | 73.727 | 452 | 423 | 343 | 17804.34 | 15436.997 | 14719.262 | -32768 | 63.892 | 68.248 | 0.38 | 0.53 | 0.546 | 1.749 | 1.791 | 1.917 | 23.978
2018-11-15 | 21:13 | 69.551 | 70.988 | 69.685 | 71.033 | 69.281 | 70.673 | 73.547 | 73.368 | 73.323 | 428 | 434 | 308 | 16870.324 | 15829.789 | 13265.106 | -32768 | 64.162 | 68.518 | 0.426 | 0.524 | 0.544 | 1.75 | 1.79 | 1.916 | 23.978
2018-11-15 | 21:13 | 69.551 | 70.853 | 69.82 | 71.033 | 69.146 | 70.673 | 73.547 | 73.368 | 73.323 | 436 | 425 | 356 | 17181.662 | 15508.414 | 15259.376 | -32768 | 64.162 | 68.518 | 0.426 | 0.542 | 0.576 | 1.749 | 1.789 | 1.915 | 23.978
2018-11-15 | 21:13 | 69.102 | 70.449 | 69.64 | 70.494 | 68.877 | 70.583 | 73.233 | 73.053 | 73.143 | 401 | 428 | 367 | 15819.557 | 15615.539 | 15716.396 | -32768 | 63.353 | 68.518 | 0.404 | 0.516 | 0.566 | 1.749 | 1.788 | 1.914 | 23.978
2018-11-15 | 21:13 | 69.326 | 70.045 | 69.551 | 70.449 | 68.877 | 70.134 | 73.278 | 72.694 | 72.739 | 440 | 446 | 342 | 17337.332 | 16258.288 | 14677.714 | -32768 | 63.174 | 68.697 | 0.41 | 0.562 | 0.578 | 1.749 | 1.787 | 1.914 | 23.978
2018-11-15 | 21:14 | 68.922 | 70.045 | 68.967 | 70.045 | 68.563 | 69.775 | 72.874 | 72.649 | 72.47 | 435 | 432 | 325 | 15897.392 | 15079.914 | 15259.376 | -32768 | 62.769 | 69.102 | 0.428 | 0.548 | 0.552 | 1.751 | 1.786 | 1.913 | 23.978
2018-11-15 | 21:14 | 69.012 | 70.045 | 68.967 | 70.045 | 68.563 | 69.775 | 72.874 | 72.649 | 72.47 | 435 | 432 | 325 | 15897.392 | 15079.914 | 15259.376 | -32768 | 63.039 | 69.102 | 0.408 | 0.542 | 0.546 | 1.751 | 1.786 | 1.912 | 23.978
2018-11-15 | 21:14 | 68.383 | 69.596 | 68.832 | 69.865 | 68.203 | 69.551 | 72.874 | 72.38 | 72.021 | 432 | 433 | 343 | 17025.992 | 15794.08 | 14719.262 | -32768 | 62.59 | 68.922 | 0.39 | 0.52 | 0.606 | 1.751 | 1.784 | 1.911 | 23.978
2018-11-15 | 21:14 | 68.383 | 69.596 | 68.832 | 69.865 | 68.203 | 69.281 | 72.874 | 72.245 | 72.021 | 443 | 445 | 376 | 17454.084 | 16222.58 | 16090.322 | -32768 | 62.59 | 68.922 | 0.39 | 0.52 | 0.606 | 1.751 | 1.784 | 1.911 | 23.978
2018-11-15 | 21:14 | 68.473 | 69.371 | 68.697 | 69.64 | 67.934 | 69.236 | 72.739 | 72.11 | 72.021 | 436 | 442 | 346 | 17181.662 | 16115.455 | 14843.903 | -32768 | 62.5 | 69.146 | 0.44 | 0.584 | 0.548 | 1.75 | 1.785 | 1.911 | 23.978
2018-11-15 | 21:14 | 68.338 | 69.236 | 68.428 | 69.102 | 67.62 | 69.191 | 72.335 | 71.976 | 71.616 | 457 | 427 | 327 | 17648.67 | 15579.83 | 14054.505 | -32768 | 62.365 | 69.775 | 0.41 | 0.504 | 0.582 | 1.75 | 1.782 | 1.909 | 23.978
2018-11-15 | 21:14 | 68.338 | 69.236 | 68.428 | 69.102 | 67.62 | 69.191 | 72.335 | 71.976 | 71.616 | 457 | 450 | 357 | 17998.926 | 16401.121 | 15300.924 | -32768 | 62.365 | 69.506 | 0.402 | 0.57 | 0.562 | 1.75 | 1.782 | 1.908 | 23.978
2018-11-15 | 21:14 | 67.934 | 68.967 | 68.293 | 69.102 | 67.799 | 68.922 | 72.335 | 71.706 | 71.482 | 471 | 436 | 315 | 16753.572 | 15615.539 | 12641.896 | -32768 | 61.826 | 69.775 | 0.442 | 0.512 | 0.556 | 1.749 | 1.78 | 1.908 | 23.978
2018-11-15 | 21:14 | 67.934 | 68.967 | 68.293 | 69.102 | 67.799 | 68.922 | 72.335 | 71.706 | 71.482 | 471 | 436 | 315 | 18543.768 | 15901.205 | 13555.938 | -32768 | 61.826 | 69.775 | 0.384 | 0.576 | 0.602 | 1.749 | 1.781 | 1.907 | 23.978
2018-11-15 | 21:14 | 68.787 | 68.967 | 68.697 | 69.102 | 67.664 | 68.563 | 72.2 | 71.437 | 71.077 | 448 | 452 | 321 | 18271.346 | 16079.747 | 18832.445 | -32768 | 62.365 | 69.326 | 0.416 | 0.616 | 0.554 | 1.749 | 1.779 | 1.906 | 23.978
2018-11-15 | 21:14 | 68.787 | 68.967 | 68.697 | 69.102 | 67.664 | 68.563 | 72.2 | 71.437 | 71.077 | 448 | 452 | 321 | 17648.67 | 16472.537 | 13805.221 | -32768 | 62.365 | 68.922 | 0.408 | 0.548 | 0.624 | 1.748 | 1.778 | 1.906 | 23.978
2018-11-15 | 21:15 | 69.685 | 68.967 | 69.775 | 69.416 | 68.608 | 68.787 | 72.065 | 71.437 | 71.077 | 426 | 432 | 305 | 16792.488 | 15758.372 | 13140.464 | -32768 | 61.737 | 68.742 | 0.382 | 0.546 | 0.584 | 1.749 | 1.776 | 1.903 | 23.978
2018-11-15 | 21:15 | 69.685 | 69.236 | 69.775 | 69.416 | 68.608 | 68.787 | 72.065 | 71.437 | 71.077 | 433 | 449 | 332 | 17064.91 | 16365.413 | 14262.241 | -32768 | 61.871 | 68.742 | 0.408 | 0.578 | 0.54 | 1.749 | 1.778 | 1.905 | 23.978
2018-11-15 | 21:15 | 70.808 | 69.865 | 70.988 | 70.045 | 69.551 | 69.236 | 71.796 | 71.571 | 71.347 | 448 | 437 | 308 | 17648.67 | 15936.913 | 13265.106 | -32768 | 61.692 | 69.416 | 0.39 | 0.55 | 0.578 | 1.748 | 1.775 | 1.901 | 23.978
2018-11-15 | 21:15 | 70.808 | 69.865 | 70.988 | 70.045 | 69.551 | 69.236 | 71.796 | 71.571 | 71.347 | 448 | 437 | 308 | 17648.67 | 15936.913 | 13265.106 | -32768 | 62.096 | 69.416 | 0.376 | 0.548 | 0.588 | 1.748 | 1.775 | 1.903 | 23.978
2018-11-15 | 21:15 | 71.706 | 70.808 | 71.796 | 70.898 | 70.763 | 69.82 | 72.065 | 71.841 | 71.751 | 444 | 416 | 313 | 17493 | 15187.039 | 13472.843 | -32768 | 62.68 | 69.102 | 0.38 | 0.528 | 0.588 | 1.748 | 1.772 | 1.899 | 23.978
2018-11-15 | 21:15 | 71.706 | 71.077 | 72.065 | 70.898 | 71.033 | 69.955 | 72.2 | 72.11 | 71.616 | 403 | 419 | 309 | 15897.392 | 15294.164 | 13306.653 | -32768 | 62.68 | 69.371 | 0.384 | 0.54 | 0.578 | 1.746 | 1.772 | 1.899 | 23.978
2018-11-15 | 21:15 | 71.706 | 71.077 | 72.065 | 70.898 | 71.033 | 69.955 | 72.2 | 72.11 | 71.616 | 403 | 419 | 309 | 15897.392 | 15294.164 | 13306.653 | -32768 | 62.68 | 69.371 | 0.384 | 0.54 | 0.578 | 1.746 | 1.772 | 1.899 | 23.978
2018-11-15 | 21:15 | 72.38 | 71.661 | 72.604 | 71.661 | 71.661 | 70.673 | 72.2 | 72.38 | 72.335 | 437 | 443 | 384 | 17220.58 | 16151.163 | 16422.701 | -32768 | 64.027 | 69.057 | 0.408 | 0.53 | 0.576 | 1.746 | 1.772 | 1.898 | 23.978
2018-11-15 | 21:15 | 72.38 | 71.661 | 72.739 | 71.661 | 71.571 | 70.673 | 72.2 | 72.38 | 72.335 | 406 | 406 | 323 | 16014.143 | 14829.956 | 13888.315 | -32768 | 64.117 | 69.057 | 0.378 | 0.53 | 0.568 | 1.746 | 1.77 | 1.897 | 23.978
2018-11-15 | 21:15 | 72.649 | 72.335 | 73.143 | 72.515 | 72.29 | 71.257 | 72.604 | 72.784 | 73.009 | 403 | 417 | 315 | 15897.392 | 15222.747 | 13555.938 | -32768 | 63.892 | 68.428 | 0.42 | 0.584 | 0.536 | 1.744 | 1.769 | 1.896 | 23.978
2018-11-15 | 21:15 | 72.649 | 72.335 | 73.143 | 72.515 | 72.29 | 71.257 | 72.604 | 72.784 | 73.009 | 403 | 417 | 315 | 15897.392 | 15222.747 | 13555.938 | -32768 | 63.623 | 68.428 | 0.386 | 0.506 | 0.596 | 1.744 | 1.77 | 1.897 | 23.978
2018-11-15 | 21:16 | 72.829 | 72.829 | 73.143 | 72.829 | 72.515 | 71.886 | 72.739 | 73.053 | 73.458 | 424 | 427 | 362 | 16714.654 | 15579.83 | 15508.66 | -32768 | 63.129 | 68.652 | 0.398 | 0.54 | 0.576 | 1.743 | 1.768 | 1.893 | 23.978
2018-11-15 | 21:16 | 72.829 | 72.964 | 73.278 | 72.829 | 72.515 | 72.155 | 72.739 | 73.188 | 73.458 | 431 | 441 | 363 | 16714.654 | 15579.83 | 15508.66 | -32768 | 63.129 | 68.652 | 0.376 | 0.57 | 0.592 | 1.744 | 1.768 | 1.893 | 23.978
2018-11-15 | 21:16 | 73.053 | 73.278 | 73.413 | 73.098 | 72.649 | 72.47 | 73.009 | 73.592 | 73.637 | 425 | 399 | 303 | 16753.572 | 14579.998 | 13057.369 | -32768 | 63.533 | 68.967 | 0.366 | 0.554 | 0.574 | 1.742 | 1.766 | 1.892 | 23.978
2018-11-15 | 21:16 | 72.919 | 73.278 | 73.413 | 73.413 | 72.38 | 72.829 | 73.143 | 73.727 | 74.131 | 427 | 423 | 335 | 16831.406 | 15436.997 | 14386.883 | -32768 | 63.174 | 68.563 | 0.388 | 0.52 | 0.59 | 1.74 | 1.766 | 1.89 | 23.978
2018-11-15 | 21:16 | 72.919 | 73.278 | 73.413 | 73.413 | 72.38 | 72.829 | 73.143 | 73.727 | 74.131 | 427 | 423 | 335 | 16831.406 | 15436.997 | 14386.883 | -32768 | 63.174 | 68.563 | 0.388 | 0.52 | 0.59 | 1.74 | 1.766 | 1.89 | 23.978
2018-11-15 | 21:16 | 73.143 | 73.547 | 73.278 | 73.458 | 72.649 | 72.784 | 73.098 | 73.997 | 74.041 | 441 | 435 | 317 | 17376.248 | 15865.497 | 13639.031 | -32768 | 64.027 | 68.742 | 0.354 | 0.52 | 0.572 | 1.739 | 1.764 | 1.889 | 23.978
2018-11-15 | 21:16 | 73.143 | 73.547 | 73.278 | 73.458 | 72.649 | 72.784 | 73.233 | 73.997 | 74.041 | 446 | 449 | 371 | 17376.248 | 15865.497 | 13639.031 | -32768 | 64.027 | 68.742 | 0.386 | 0.524 | 0.58 | 1.74 | 1.764 | 1.888 | 23.978
2018-11-15 | 21:16 | 73.053 | 73.682 | 73.278 | 73.503 | 72.604 | 73.143 | 73.278 | 73.997 | 74.356 | 394 | 394 | 311 | 15547.136 | 14401.457 | 13389.748 | -32768 | 64.611 | 68.922 | 0.396 | 0.554 | 0.594 | 1.737 | 1.763 | 1.886 | 23.978
2018-11-15 | 21:16 | 73.053 | 73.682 | 73.143 | 73.503 | 72.649 | 73.143 | 73.278 | 73.997 | 74.356 | 450 | 431 | 327 | 15547.136 | 14401.457 | 13389.748 | -32768 | 64.611 | 68.922 | 0.396 | 0.554 | 0.594 | 1.737 | 1.763 | 1.886 | 23.978
2018-11-15 | 21:16 | 73.009 | 73.413 | 73.143 | 73.547 | 72.335 | 73.233 | 73.143 | 73.997 | 74.535 | 456 | 459 | 293 | 17960.008 | 16722.496 | 12641.896 | -32768 | 64.79 | 69.326 | 0.4 | 0.526 | 0.584 | 1.737 | 1.762 | 1.886 | 23.978
2018-11-15 | 21:16 | 73.188 | 73.413 | 73.143 | 73.547 | 72.335 | 73.233 | 73.143 | 73.997 | 74.535 | 456 | 459 | 293 | 17960.008 | 16722.496 | 12641.896 | -32768 | 64.79 | 69.191 | 0.406 | 0.512 | 0.56 | 1.737 | 1.762 | 1.885 | 23.978
2018-11-15 | 21:17 | 73.188 | 73.682 | 73.278 | 73.592 | 72.649 | 73.143 | 73.278 | 73.862 | 74.58 | 412 | 417 | 326 | 16247.646 | 15222.747 | 14012.957 | -32768 | 64.027 | 69.012 | 0.406 | 0.534 | 0.508 | 1.736 | 1.761 | 1.884 | 23.98
2018-11-15 | 21:17 | 73.188 | 73.682 | 73.278 | 73.592 | 72.649 | 73.143 | 73.278 | 73.862 | 74.58 | 412 | 417 | 326 | 16247.646 | 15222.747 | 14012.957 | -32768 | 64.027 | 69.012 | 0.406 | 0.534 | 0.508 | 1.736 | 1.761 | 1.884 | 23.98
2018-11-15 | 21:17 | 73.323 | 73.682 | 73.682 | 73.727 | 72.739 | 73.098 | 73.413 | 74.131 | 74.625 | 431 | 432 | 370 | 16987.076 | 15758.372 | 15841.038 | -32768 | 63.892 | 68.608 | 0.402 | 0.514 | 0.586 | 1.734 | 1.762 | 1.883 | 23.978
2018-11-15 | 21:17 | 73.458 | 73.817 | 73.682 | 73.772 | 72.739 | 73.233 | 73.413 | 74.131 | 74.625 | 418 | 428 | 299 | 16481.15 | 15615.539 | 12891.181 | -32768 | 63.937 | 68.742 | 0.402 | 0.532 | 0.54 | 1.734 | 1.761 | 1.882 | 23.978
2018-11-15 | 21:17 | 73.592 | 73.952 | 73.952 | 73.907 | 72.919 | 73.323 | 73.143 | 73.997 | 74.76 | 421 | 428 | 338 | 16597.902 | 15615.539 | 14511.525 | -32768 | 64.072 | 69.012 | 0.412 | 0.534 | 0.58 | 1.733 | 1.76 | 1.881 | 23.98
2018-11-15 | 21:17 | 73.592 | 73.952 | 74.086 | 73.907 | 73.188 | 73.323 | 73.143 | 73.997 | 74.76 | 422 | 411 | 316 | 16636.82 | 15008.498 | 13597.484 | -32768 | 64.341 | 69.012 | 0.406 | 0.532 | 0.684 | 1.734 | 1.76 | 1.881 | 23.978
2018-11-15 | 21:17 | 74.131 | 74.221 | 74.221 | 74.176 | 73.458 | 73.458 | 73.547 | 74.131 | 74.805 | 437 | 434 | 311 | 17220.58 | 15829.789 | 13389.748 | -32768 | 64.745 | 68.877 | 0.388 | 0.54 | 0.536 | 1.733 | 1.759 | 1.881 | 23.978
2018-11-15 | 21:17 | 74.131 | 74.221 | 74.221 | 74.176 | 73.458 | 73.458 | 73.413 | 74.131 | 74.805 | 437 | 434 | 311 | 17220.58 | 15829.789 | 13389.748 | -32768 | 64.745 | 68.877 | 0.392 | 0.526 | 0.616 | 1.731 | 1.759 | 1.881 | 23.978
2018-11-15 | 21:17 | 74.401 | 74.491 | 74.76 | 74.491 | 73.817 | 73.907 | 73.413 | 74.401 | 74.94 | 445 | 447 | 342 | 17531.918 | 16293.996 | 14677.714 | -32768 | 64.79 | 68.877 | 0.39 | 0.52 | 0.588 | 1.73 | 1.759 | 1.879 | 23.978
2018-11-15 | 21:17 | 74.94 | 74.715 | 75.029 | 74.67 | 74.221 | 74.221 | 73.413 | 74.535 | 75.344 | 458 | 472 | 349 | 18037.842 | 17186.703 | 14968.545 | -32768 | 63.892 | 68.608 | 0.388 | 0.536 | 0.546 | 1.73 | 1.759 | 1.878 | 23.978
2018-11-15 | 21:17 | 74.94 | 74.715 | 75.164 | 74.67 | 74.131 | 74.221 | 73.413 | 74.535 | 75.209 | 415 | 418 | 310 | 16364.398 | 15258.456 | 13348.2 | -32768 | 63.892 | 68.608 | 0.38 | 0.54 | 0.572 | 1.731 | 1.76 | 1.879 | 23.978
2018-11-15 | 21:18 | 75.479 | 75.254 | 75.568 | 75.344 | 74.401 | 74.356 | 73.952 | 74.805 | 75.744 | 412 | 427 | 299 | 16247.646 | 15579.83 | 12891.181 | -32768 | 64.296 | 68.248 | 0.38 | 0.534 | 0.55 | 1.728 | 1.759 | 1.878 | 23.978
2018-11-15 | 21:18 | 75.434 | 75.254 | 75.568 | 75.344 | 74.401 | 74.356 | 73.952 | 74.805 | 75.744 | 412 | 427 | 299 | 16247.646 | 15579.83 | 12891.181 | -32768 | 64.701 | 68.248 | 0.388 | 0.564 | 0.552 | 1.728 | 1.76 | 1.88 | 23.978
2018-11-15 | 21:18 | 75.744 | 75.7 | 75.832 | 75.7 | 75.029 | 74.715 | 73.952 | 75.209 | 75.965 | 433 | 415 | 343 | 17064.91 | 15151.331 | 14719.262 | -32768 | 64.386 | 67.844 | 0.44 | 0.514 | 0.59 | 1.727 | 1.759 | 1.878 | 23.978
2018-11-15 | 21:18 | 75.744 | 75.92 | 76.229 | 76.009 | 75.344 | 75.029 | 73.952 | 75.344 | 76.229 | 446 | 448 | 310 | 15936.309 | 14544.29 | 13348.2 | -32768 | 63.219 | 67.844 | 0.412 | 0.526 | 0.548 | 1.727 | 1.759 | 1.877 | 23.978
2018-11-15 | 21:18 | 76.141 | 75.92 | 76.229 | 75.92 | 75.344 | 75.029 | 73.952 | 75.344 | 76.229 | 446 | 448 | 310 | 17570.836 | 16329.705 | 13348.2 | -32768 | 63.219 | 67.44 | 0.418 | 0.538 | 0.58 | 1.725 | 1.759 | 1.877 | 23.978
2018-11-15 | 21:18 | 76.361 | 76.361 | 76.361 | 76.449 | 75.479 | 75.568 | 74.311 | 75.612 | 76.361 | 424 | 433 | 336 | 16714.654 | 15794.08 | 14428.431 | -32768 | 64.207 | 67.485 | 0.384 | 0.58 | 0.57 | 1.725 | 1.76 | 1.877 | 23.978
2018-11-15 | 21:18 | 76.361 | 76.361 | 76.361 | 76.317 | 75.479 | 75.568 | 74.041 | 75.612 | 76.361 | 424 | 433 | 336 | 16714.654 | 15794.08 | 14428.431 | -32768 | 64.207 | 67.485 | 0.41 | 0.544 | 0.598 | 1.725 | 1.76 | 1.877 | 23.978
2018-11-15 | 21:18 | 76.361 | 76.493 | 76.758 | 76.802 | 75.744 | 75.832 | 74.446 | 75.876 | 76.846 | 419 | 415 | 308 | 16520.068 | 15151.331 | 13265.106 | -32768 | 64.835 | 67.62 | 0.402 | 0.506 | 0.616 | 1.725 | 1.761 | 1.877 | 23.98
2018-11-15 | 21:18 | 76.361 | 76.758 | 76.626 | 76.802 | 76.009 | 75.656 | 74.446 | 75.876 | 76.978 | 448 | 447 | 408 | 17648.67 | 16293.996 | 17419.836 | -32768 | 64.701 | 67.62 | 0.392 | 0.548 | 0.578 | 1.723 | 1.76 | 1.876 | 23.978
2018-11-15 | 21:18 | 76.758 | 76.89 | 76.89 | 76.934 | 76.009 | 76.185 | 74.58 | 76.009 | 76.846 | 446 | 445 | 308 | 16481.15 | 15258.456 | 13555.938 | -32768 | 65.644 | 67.979 | 0.378 | 0.534 | 0.594 | 1.723 | 1.761 | 1.876 | 23.978
2018-11-15 | 21:18 | 76.758 | 76.89 | 76.89 | 76.758 | 76.009 | 76.185 | 74.58 | 76.009 | 76.846 | 446 | 445 | 308 | 17570.836 | 16222.58 | 13265.106 | -32768 | 65.644 | 68.158 | 0.388 | 0.54 | 0.572 | 1.723 | 1.761 | 1.876 | 23.978
2018-11-15 | 21:19 | 76.758 | 76.89 | 77.022 | 76.978 | 76.273 | 76.361 | 74.715 | 76.141 | 77.243 | 403 | 414 | 288 | 15897.392 | 15115.623 | 12434.16 | -32768 | 65.688 | 68.024 | 0.41 | 0.542 | 0.568 | 1.723 | 1.761 | 1.876 | 23.978
2018-11-15 | 21:19 | 76.758 | 76.89 | 77.022 | 76.978 | 76.273 | 76.361 | 74.715 | 76.141 | 77.331 | 403 | 414 | 288 | 15897.392 | 15115.623 | 12434.16 | -32768 | 65.688 | 68.024 | 0.41 | 0.542 | 0.568 | 1.723 | 1.761 | 1.876 | 23.978
2018-11-15 | 21:19 | 76.758 | 76.89 | 77.154 | 77.243 | 76.141 | 76.361 | 74.85 | 76.141 | 77.331 | 403 | 427 | 374 | 15897.392 | 15579.83 | 16007.228 | -32768 | 65.688 | 68.024 | 0.394 | 0.528 | 0.568 | 1.722 | 1.761 | 1.875 | 23.978
2018-11-15 | 21:19 | 76.714 | 77.287 | 77.022 | 77.419 | 76.405 | 76.714 | 74.94 | 76.405 | 77.375 | 441 | 408 | 323 | 19322.113 | 17008.162 | 14262.241 | -32768 | 66.811 | 67.889 | 0.41 | 0.502 | 0.56 | 1.721 | 1.762 | 1.876 | 23.978
2018-11-15 | 21:19 | 76.714 | 77.287 | 77.022 | 77.419 | 76.405 | 76.714 | 74.94 | 76.405 | 77.375 | 441 | 408 | 323 | 19322.113 | 17008.162 | 14262.241 | -32768 | 66.811 | 67.889 | 0.41 | 0.502 | 0.56 | 1.722 | 1.762 | 1.876 | 23.978
2018-11-15 | 21:19 | 76.89 | 77.243 | 77.287 | 77.375 | 76.537 | 76.846 | 74.715 | 76.405 | 77.727 | 413 | 407 | 308 | 16286.564 | 14865.664 | 13265.106 | -32768 | 66.227 | 68.652 | 0.4 | 0.568 | 0.592 | 1.72 | 1.764 | 1.877 | 23.978
2018-11-15 | 21:19 | 76.89 | 77.243 | 77.287 | 77.375 | 76.537 | 76.846 | 74.715 | 76.405 | 77.727 | 413 | 407 | 308 | 16286.564 | 14865.664 | 13265.106 | -32768 | 66.227 | 68.652 | 0.4 | 0.568 | 0.592 | 1.72 | 1.764 | 1.877 | 23.978
2018-11-15 | 21:19 | 77.154 | 77.419 | 77.551 | 77.551 | 76.67 | 77.022 | 75.119 | 76.537 | 77.86 | 428 | 425 | 311 | 16870.324 | 15508.414 | 13389.748 | -32768 | 67.215 | 68.518 | 0.394 | 0.526 | 0.59 | 1.72 | 1.762 | 1.875 | 23.978
2018-11-15 | 21:19 | 77.375 | 77.639 | 77.683 | 77.683 | 76.934 | 77.022 | 74.805 | 76.802 | 77.727 | 438 | 440 | 381 | 17259.496 | 16044.038 | 16298.059 | -32768 | 66.676 | 68.293 | 0.402 | 0.522 | 0.596 | 1.719 | 1.763 | 1.877 | 23.978
2018-11-15 | 21:19 | 77.375 | 77.639 | 77.551 | 77.683 | 77.066 | 77.022 | 74.805 | 76.802 | 77.992 | 424 | 417 | 323 | 16714.654 | 15222.747 | 13888.315 | -32768 | 66.676 | 68.293 | 0.398 | 0.558 | 0.588 | 1.719 | 1.763 | 1.876 | 23.978
2018-11-15 | 21:20 | 77.639 | 77.771 | 77.816 | 77.904 | 77.066 | 77.243 | 75.209 | 76.802 | 78.124 | 446 | 464 | 384 | 17570.836 | 16901.037 | 16422.701 | -32768 | 66.093 | 68.293 | 0.466 | 0.516 | 0.548 | 1.719 | 1.762 | 1.876 | 23.978
2018-11-15 | 21:20 | 77.639 | 77.948 | 77.816 | 77.904 | 77.066 | 77.243 | 75.209 | 76.934 | 78.124 | 439 | 431 | 355 | 17298.414 | 15722.664 | 15217.829 | -32768 | 66.362 | 68.428 | 0.412 | 0.52 | 0.578 | 1.719 | 1.763 | 1.876 | 23.978
2018-11-15 | 21:20 | 77.948 | 78.036 | 78.212 | 78.212 | 77.419 | 77.551 | 75.254 | 76.934 | 78.256 | 418 | 391 | 331 | 16481.15 | 14294.332 | 14220.694 | -32768 | 65.733 | 68.248 | 0.422 | 0.578 | 0.554 | 1.719 | 1.764 | 1.876 | 23.978
2018-11-15 | 21:20 | 77.948 | 78.036 | 78.212 | 78.168 | 77.419 | 77.551 | 75.254 | 76.934 | 78.256 | 458 | 469 | 326 | 18037.842 | 17079.578 | 14012.957 | -32768 | 65.284 | 68.248 | 0.404 | 0.55 | 0.57 | 1.718 | 1.763 | 1.877 | 23.978
2018-11-15 | 21:20 | 77.948 | 78.344 | 78.477 | 78.08 | 77.683 | 77.683 | 75.119 | 77.066 | 78.477 | 449 | 453 | 380 | 17687.588 | 16508.246 | 16256.512 | -32768 | 65.194 | 68.158 | 0.39 | 0.542 | 0.566 | 1.719 | 1.764 | 1.877 | 23.978
2018-11-15 | 21:20 | 78.212 | 78.344 | 78.477 | 78.344 | 77.683 | 77.683 | 75.119 | 77.199 | 78.477 | 403 | 398 | 310 | 15897.392 | 14544.29 | 13348.2 | -32768 | 65.194 | 68.158 | 0.396 | 0.544 | 0.556 | 1.717 | 1.764 | 1.877 | 23.978
2018-11-15 | 21:20 | 78.212 | 78.344 | 78.477 | 78.344 | 77.683 | 77.683 | 75.119 | 77.199 | 78.477 | 403 | 398 | 310 | 15897.392 | 14544.29 | 13348.2 | -32768 | 65.464 | 68.428 | 0.412 | 0.568 | 0.586 | 1.718 | 1.764 | 1.877 | 23.978
2018-11-15 | 21:20 | 78.3 | 78.609 | 78.609 | 78.433 | 77.992 | 77.948 | 75.389 | 77.199 | 78.388 | 436 | 429 | 384 | 17181.662 | 15651.247 | 16422.701 | -32768 | 65.419 | 68.832 | 0.398 | 0.58 | 0.542 | 1.717 | 1.765 | 1.878 | 23.978
2018-11-15 | 21:20 | 78.3 | 78.609 | 78.741 | 78.433 | 77.992 | 77.948 | 75.389 | 77.199 | 78.653 | 436 | 429 | 384 | 17181.662 | 15651.247 | 16422.701 | -32768 | 65.419 | 68.832 | 0.44 | 0.582 | 0.584 | 1.718 | 1.764 | 1.877 | 23.978
2018-11-15 | 21:20 | 78.873 | 78.741 | 78.873 | 78.653 | 77.948 | 78.3 | 75.524 | 77.463 | 78.917 | 406 | 404 | 326 | 16014.143 | 14758.54 | 14012.957 | -32768 | 65.509 | 68.114 | 0.39 | 0.532 | 0.572 | 1.718 | 1.765 | 1.878 | 23.978
2018-11-15 | 21:20 | 78.873 | 78.741 | 79.138 | 78.653 | 78.212 | 78.036 | 75.524 | 77.507 | 78.917 | 406 | 404 | 326 | 16014.143 | 14758.54 | 14012.957 | -32768 | 65.509 | 68.114 | 0.39 | 0.532 | 0.572 | 1.718 | 1.765 | 1.879 | 23.978
2018-11-15 | 21:20 | 78.829 | 79.138 | 79.27 | 79.005 | 78.521 | 78.3 | 75.612 | 77.727 | 79.094 | 435 | 435 | 350 | 17142.744 | 15865.497 | 15010.093 | -32768 | 65.194 | 68.383 | 0.406 | 0.602 | 0.582 | 1.718 | 1.767 | 1.879 | 23.978
2018-11-15 | 21:21 | 79.402 | 79.534 | 79.534 | 79.402 | 78.741 | 78.741 | 76.053 | 77.86 | 79.27 | 409 | 415 | 310 | 16130.895 | 15151.331 | 13348.2 | -32768 | 65.599 | 69.057 | 0.394 | 0.502 | 0.55 | 1.717 | 1.768 | 1.88 | 23.978
2018-11-15 | 21:21 | 79.402 | 79.534 | 79.534 | 79.402 | 78.741 | 78.741 | 76.053 | 77.86 | 79.27 | 409 | 415 | 310 | 16130.895 | 15151.331 | 13348.2 | -32768 | 65.599 | 69.057 | 0.394 | 0.502 | 0.55 | 1.717 | 1.768 | 1.88 | 23.978
2018-11-15 | 21:21 | 79.49 | 79.622 | 79.799 | 79.666 | 79.005 | 78.873 | 75.876 | 78.124 | 79.27 | 423 | 408 | 344 | 16675.736 | 14901.373 | 14760.809 | -32768 | 66.272 | 68.652 | 0.39 | 0.496 | 0.588 | 1.716 | 1.769 | 1.881 | 23.978
2018-11-15 | 21:21 | 79.49 | 79.622 | 79.799 | 79.666 | 79.005 | 78.873 | 75.876 | 78.124 | 79.27 | 423 | 408 | 344 | 16675.736 | 14901.373 | 14760.809 | -32768 | 66.272 | 68.652 | 0.39 | 0.496 | 0.588 | 1.716 | 1.768 | 1.88 | 23.978
2018-11-15 | 21:21 | 79.799 | 79.931 | 79.975 | 80.019 | 78.917 | 79.138 | 76.405 | 78.168 | 79.843 | 408 | 402 | 277 | 16091.978 | 14687.123 | 11977.14 | -32768 | 66.497 | 68.787 | 0.376 | 0.562 | 0.56 | 1.717 | 1.769 | 1.883 | 23.978
2018-11-15 | 21:21 | 79.799 | 79.931 | 79.843 | 80.019 | 79.182 | 79.27 | 76.405 | 78.168 | 79.843 | 419 | 402 | 277 | 16091.978 | 14687.123 | 11977.14 | -32768 | 66.497 | 68.787 | 0.376 | 0.562 | 0.56 | 1.717 | 1.768 | 1.882 | 23.978
2018-11-15 | 21:21 | 79.799 | 80.195 | 80.239 | 80.283 | 79.138 | 79.534 | 76.582 | 78.433 | 80.107 | 453 | 458 | 345 | 17843.256 | 16686.787 | 14802.356 | -32768 | 66.901 | 69.057 | 0.382 | 0.544 | 0.562 | 1.717 | 1.771 | 1.883 | 23.978
2018-11-15 | 21:21 | 79.931 | 80.195 | 80.107 | 80.151 | 79.27 | 79.27 | 76.582 | 78.521 | 80.107 | 435 | 429 | 326 | 17142.744 | 15651.247 | 14012.957 | -32768 | 66.766 | 69.057 | 0.388 | 0.516 | 0.544 | 1.718 | 1.77 | 1.883 | 23.98
2018-11-15 | 21:21 | 79.887 | 80.372 | 80.46 | 80.019 | 79.666 | 79.49 | 76.405 | 78.653 | 80.107 | 418 | 430 | 329 | 16481.15 | 15686.955 | 14137.6 | -32768 | 66.362 | 68.832 | 0.43 | 0.514 | 0.556 | 1.717 | 1.772 | 1.884 | 23.978
2018-11-15 | 21:21 | 80.151 | 80.372 | 80.46 | 80.416 | 79.666 | 79.755 | 76.405 | 78.521 | 80.107 | 444 | 435 | 305 | 16481.15 | 15686.955 | 14137.6 | -32768 | 66.362 | 68.832 | 0.41 | 0.534 | 0.624 | 1.717 | 1.772 | 1.886 | 23.978
2018-11-15 | 21:21 | 80.151 | 80.592 | 80.46 | 80.46 | 79.578 | 79.931 | 76.582 | 78.785 | 80.504 | 387 | 406 | 283 | 15274.714 | 14829.956 | 12226.424 | -32768 | 66.003 | 68.518 | 0.376 | 0.506 | 0.57 | 1.718 | 1.773 | 1.886 | 23.978
2018-11-15 | 21:21 | 80.151 | 80.592 | 80.592 | 80.592 | 79.843 | 79.931 | 76.537 | 78.785 | 80.504 | 387 | 406 | 283 | 15274.714 | 14829.956 | 12226.424 | -32768 | 66.003 | 68.518 | 0.392 | 0.494 | 0.544 | 1.717 | 1.774 | 1.887 | 23.978
2018-11-15 | 21:22 | 80.592 | 80.856 | 80.724 | 80.945 | 80.107 | 80.195 | 76.846 | 79.049 | 80.768 | 427 | 426 | 377 | 16831.406 | 15544.122 | 16131.869 | -32768 | 66.497 | 68.428 | 0.39 | 0.5 | 0.572 | 1.72 | 1.775 | 1.888 | 23.98
2018-11-15 | 21:22 | 80.504 | 80.945 | 80.989 | 80.68 | 80.195 | 80.416 | 77.154 | 79.314 | 80.724 | 399 | 426 | 350 | 15741.722 | 15544.122 | 15010.093 | -32768 | 65.688 | 68.158 | 0.398 | 0.546 | 0.586 | 1.72 | 1.777 | 1.891 | 23.978
2018-11-15 | 21:22 | 80.504 | 80.945 | 80.989 | 80.68 | 80.195 | 80.416 | 76.89 | 79.314 | 80.724 | 399 | 426 | 350 | 15741.722 | 15544.122 | 15010.093 | -32768 | 65.688 | 68.158 | 0.416 | 0.518 | 0.542 | 1.72 | 1.777 | 1.89 | 23.978
2018-11-15 | 21:22 | 81.121 | 80.989 | 81.429 | 81.121 | 80.239 | 80.46 | 77.243 | 79.358 | 81.121 | 421 | 426 | 328 | 16597.902 | 15544.122 | 14096.052 | -32768 | 66.003 | 68.428 | 0.39 | 0.558 | 0.57 | 1.719 | 1.777 | 1.891 | 23.978
2018-11-15 | 21:22 | 81.121 | 81.121 | 81.429 | 81.121 | 80.239 | 80.46 | 77.243 | 79.358 | 81.121 | 431 | 427 | 358 | 16597.902 | 15544.122 | 14096.052 | -32768 | 66.138 | 68.428 | 0.398 | 0.54 | 0.63 | 1.719 | 1.777 | 1.891 | 23.98
2018-11-15 | 21:22 | 81.297 | 81.253 | 81.517 | 81.341 | 80.592 | 80.856 | 77.022 | 79.446 | 81.253 | 438 | 429 | 324 | 17259.496 | 15651.247 | 13929.862 | -32768 | 65.958 | 69.281 | 0.394 | 0.522 | 0.504 | 1.721 | 1.778 | 1.893 | 23.978
2018-11-15 | 21:22 | 80.989 | 81.473 | 81.517 | 81.517 | 80.768 | 80.989 | 77.11 | 79.446 | 81.429 | 437 | 434 | 382 | 17220.58 | 15829.789 | 16339.606 | -32768 | 65.554 | 69.416 | 0.388 | 0.554 | 0.588 | 1.721 | 1.78 | 1.896 | 23.978
2018-11-15 | 21:22 | 80.372 | 81.65 | 80.856 | 81.562 | 80.504 | 81.121 | 77.419 | 79.843 | 81.429 | 438 | 440 | 339 | 16831.406 | 15651.247 | 14511.525 | -32768 | 66.048 | 69.146 | 0.41 | 0.536 | 0.548 | 1.72 | 1.78 | 1.896 | 23.978
2018-11-15 | 21:23 | 78.917 | 81.077 | 79.138 | 81.297 | 79.049 | 80.989 | 77.287 | 79.843 | 81.473 | 432 | 407 | 314 | 16053.061 | 15258.456 | 15674.85 | -32768 | 65.913 | 68.877 | 0.414 | 0.51 | 0.538 | 1.722 | 1.782 | 1.898 | 23.978
2018-11-15 | 21:23 | 78.917 | 81.077 | 79.138 | 80.768 | 79.049 | 80.989 | 77.287 | 79.843 | 81.473 | 432 | 407 | 314 | 17025.992 | 14865.664 | 13514.39 | -32768 | 65.913 | 68.877 | 0.412 | 0.55 | 0.556 | 1.722 | 1.782 | 1.898 | 23.98
2018-11-15 | 21:23 | 77.463 | 79.887 | 77.507 | 80.107 | 77.595 | 80.195 | 77.287 | 79.534 | 81.209 | 427 | 429 | 334 | 16831.406 | 15651.247 | 14345.336 | -32768 | 65.913 | 68.383 | 0.404 | 0.538 | 0.548 | 1.722 | 1.782 | 1.899 | 23.978
2018-11-15 | 21:23 | 76.934 | 79.887 | 77.507 | 80.107 | 77.595 | 80.195 | 77.287 | 79.534 | 81.077 | 427 | 429 | 334 | 16831.406 | 15651.247 | 14345.336 | -32768 | 65.509 | 68.652 | 0.376 | 0.55 | 0.55 | 1.722 | 1.784 | 1.901 | 23.978
2018-11-15 | 21:23 | 76.009 | 78.697 | 76.361 | 79.094 | 76.273 | 79.402 | 77.154 | 79.049 | 80.812 | 428 | 431 | 334 | 16870.324 | 15722.664 | 14345.336 | -32768 | 65.15 | 68.742 | 0.406 | 0.534 | 0.552 | 1.722 | 1.783 | 1.901 | 23.978
2018-11-15 | 21:23 | 76.009 | 78.697 | 76.097 | 79.094 | 76.141 | 79.005 | 77.022 | 79.049 | 80.416 | 441 | 439 | 375 | 17376.248 | 16008.33 | 16048.775 | -32768 | 65.15 | 68.742 | 0.388 | 0.558 | 0.55 | 1.723 | 1.784 | 1.901 | 23.978
2018-11-15 | 21:23 | 74.535 | 77.639 | 75.164 | 77.727 | 74.895 | 78.08 | 76.89 | 78.388 | 79.578 | 423 | 428 | 302 | 16675.736 | 15615.539 | 13015.822 | -32768 | 64.566 | 68.877 | 0.394 | 0.512 | 0.59 | 1.722 | 1.784 | 1.903 | 23.978
2018-11-15 | 21:23 | 74.535 | 77.639 | 75.164 | 77.727 | 74.895 | 78.08 | 76.626 | 78.388 | 79.578 | 423 | 428 | 302 | 16675.736 | 15615.539 | 13015.822 | -32768 | 64.566 | 68.877 | 0.39 | 0.532 | 0.582 | 1.722 | 1.784 | 1.903 | 23.98
2018-11-15 | 21:23 | 74.176 | 76.758 | 74.58 | 76.67 | 74.131 | 77.154 | 76.361 | 77.683 | 78.873 | 458 | 472 | 368 | 18037.842 | 17186.703 | 15757.944 | -32768 | 64.431 | 68.652 | 0.422 | 0.508 | 0.542 | 1.724 | 1.786 | 1.905 | 23.978
2018-11-15 | 21:23 | 74.131 | 76.493 | 74.58 | 76.67 | 74.131 | 77.154 | 76.361 | 77.683 | 78.873 | 424 | 426 | 332 | 16714.654 | 15544.122 | 14262.241 | -32768 | 64.162 | 68.652 | 0.392 | 0.528 | 0.554 | 1.724 | 1.785 | 1.904 | 23.978
2018-11-15 | 21:23 | 74.041 | 75.524 | 74.086 | 75.876 | 73.547 | 76.317 | 76.097 | 77.199 | 78.168 | 436 | 435 | 318 | 17181.662 | 15865.497 | 13680.579 | -32768 | 64.431 | 68.203 | 0.388 | 0.556 | 0.53 | 1.726 | 1.785 | 1.906 | 23.978
2018-11-15 | 21:24 | 73.592 | 75.254 | 73.952 | 75.612 | 73.323 | 75.299 | 75.832 | 76.537 | 77.375 | 429 | 428 | 353 | 16909.24 | 15615.539 | 15134.734 | -32768 | 63.488 | 68.518 | 0.406 | 0.542 | 0.598 | 1.726 | 1.787 | 1.908 | 23.978
2018-11-15 | 21:24 | 73.592 | 75.119 | 73.952 | 75.029 | 73.323 | 75.299 | 75.832 | 76.537 | 77.375 | 441 | 442 | 354 | 16909.24 | 15615.539 | 15134.734 | -32768 | 63.488 | 68.787 | 0.43 | 0.52 | 0.632 | 1.726 | 1.787 | 1.908 | 23.978
2018-11-15 | 21:24 | 73.368 | 74.85 | 73.772 | 74.985 | 73.143 | 74.895 | 75.568 | 76.229 | 77.11 | 426 | 417 | 313 | 16792.488 | 15222.747 | 13472.843 | -32768 | 64.476 | 69.057 | 0.376 | 0.572 | 0.546 | 1.728 | 1.787 | 1.909 | 23.978
2018-11-15 | 21:24 | 73.368 | 74.85 | 73.772 | 74.985 | 73.143 | 74.895 | 75.568 | 76.229 | 77.066 | 440 | 434 | 340 | 17337.332 | 15829.789 | 14594.619 | -32768 | 64.476 | 69.057 | 0.38 | 0.564 | 0.546 | 1.728 | 1.788 | 1.91 | 23.978
2018-11-15 | 21:24 | 73.547 | 74.491 | 73.772 | 74.76 | 73.009 | 74.625 | 75.209 | 75.832 | 76.582 | 415 | 425 | 317 | 16364.398 | 15508.414 | 13639.031 | -32768 | 63.982 | 68.518 | 0.412 | 0.516 | 0.566 | 1.73 | 1.789 | 1.91 | 23.978
2018-11-15 | 21:24 | 73.547 | 74.491 | 73.907 | 74.76 | 72.739 | 74.491 | 75.434 | 75.832 | 76.582 | 448 | 441 | 344 | 16364.398 | 15508.414 | 13639.031 | -32768 | 63.982 | 68.518 | 0.4 | 0.512 | 0.564 | 1.729 | 1.789 | 1.91 | 23.978
2018-11-15 | 21:24 | 73.323 | 74.311 | 73.637 | 74.491 | 73.053 | 74.086 | 75.164 | 75.7 | 76.185 | 419 | 415 | 323 | 16520.068 | 15151.331 | 13888.315 | -32768 | 64.117 | 68.338 | 0.404 | 0.488 | 0.58 | 1.73 | 1.787 | 1.911 | 23.978
2018-11-15 | 21:24 | 73.368 | 74.176 | 73.637 | 74.311 | 72.874 | 74.086 | 75.164 | 75.568 | 76.097 | 413 | 398 | 330 | 16286.564 | 14544.29 | 14179.146 | -32768 | 64.207 | 68.114 | 0.392 | 0.544 | 0.564 | 1.731 | 1.788 | 1.913 | 23.978
2018-11-15 | 21:24 | 73.368 | 74.176 | 73.637 | 74.311 | 72.874 | 74.086 | 75.164 | 75.568 | 76.097 | 413 | 398 | 330 | 16286.564 | 14544.29 | 14179.146 | -32768 | 64.207 | 68.114 | 0.386 | 0.53 | 0.56 | 1.731 | 1.788 | 1.913 | 23.978
2018-11-15 | 21:24 | 73.098 | 74.041 | 73.503 | 73.907 | 72.649 | 73.817 | 75.029 | 75.164 | 75.965 | 432 | 415 | 330 | 16714.654 | 15508.414 | 15342.471 | -32768 | 63.937 | 67.844 | 0.412 | 0.492 | 0.572 | 1.732 | 1.789 | 1.913 | 23.978
2018-11-15 | 21:24 | 73.098 | 74.041 | 73.503 | 74.311 | 72.649 | 73.817 | 74.625 | 75.164 | 75.965 | 432 | 415 | 330 | 17025.992 | 15151.331 | 14179.146 | -32768 | 63.937 | 67.844 | 0.422 | 0.516 | 0.554 | 1.732 | 1.789 | 1.913 | 23.978
2018-11-15 | 21:25 | 72.739 | 73.907 | 73.098 | 73.862 | 72.515 | 73.682 | 74.76 | 75.164 | 75.656 | 419 | 420 | 326 | 16520.068 | 15329.872 | 14012.957 | -32768 | 63.757 | 68.069 | 0.394 | 0.55 | 0.604 | 1.734 | 1.788 | 1.913 | 23.978
2018-11-15 | 21:25 | 72.47 | 73.503 | 72.874 | 73.997 | 72.245 | 73.547 | 74.715 | 75.074 | 75.434 | 420 | 425 | 350 | 16558.986 | 15508.414 | 15010.093 | -32768 | 62.814 | 67.709 | 0.4 | 0.53 | 0.498 | 1.732 | 1.788 | 1.914 | 23.978
2018-11-15 | 21:25 | 72.47 | 73.503 | 72.874 | 73.727 | 72.245 | 73.547 | 74.715 | 75.074 | 75.434 | 420 | 425 | 350 | 16558.986 | 15508.414 | 15010.093 | -32768 | 62.814 | 67.709 | 0.398 | 0.506 | 0.568 | 1.732 | 1.787 | 1.914 | 23.978
2018-11-15 | 21:25 | 71.796 | 73.188 | 72.2 | 73.323 | 71.796 | 73.098 | 74.715 | 74.805 | 75.389 | 420 | 432 | 336 | 16558.986 | 15758.372 | 14428.431 | -32768 | 63.353 | 67.934 | 0.392 | 0.562 | 0.526 | 1.734 | 1.788 | 1.912 | 23.978
2018-11-15 | 21:25 | 71.796 | 73.188 | 72.2 | 73.323 | 71.796 | 73.098 | 74.715 | 74.805 | 75.389 | 431 | 444 | 354 | 16987.076 | 16186.872 | 15176.281 | -32768 | 63.353 | 67.934 | 0.412 | 0.508 | 0.578 | 1.733 | 1.788 | 1.913 | 23.978
2018-11-15 | 21:25 | 70.943 | 72.874 | 71.482 | 72.874 | 71.167 | 72.694 | 74.311 | 74.625 | 74.85 | 426 | 416 | 305 | 16792.488 | 15187.039 | 13140.464 | -32768 | 63.982 | 67.799 | 0.386 | 0.466 | 0.606 | 1.733 | 1.787 | 1.912 | 23.978
2018-11-15 | 21:25 | 70.943 | 72.874 | 71.482 | 72.874 | 71.033 | 72.694 | 74.311 | 74.625 | 74.85 | 458 | 432 | 350 | 16792.488 | 15187.039 | 13140.464 | -32768 | 63.982 | 67.799 | 0.386 | 0.466 | 0.606 | 1.732 | 1.787 | 1.913 | 23.978
2018-11-15 | 21:25 | 70.583 | 72.021 | 70.718 | 72.29 | 70.179 | 72.2 | 74.311 | 74.401 | 74.67 | 426 | 431 | 307 | 16792.488 | 15722.664 | 13223.559 | -32768 | 65.419 | 67.934 | 0.398 | 0.51 | 0.552 | 1.733 | 1.788 | 1.914 | 23.978
2018-11-15 | 21:25 | 70.583 | 72.021 | 70.718 | 72.29 | 70.179 | 72.2 | 74.311 | 74.401 | 74.67 | 426 | 431 | 307 | 16792.488 | 15722.664 | 13223.559 | -32768 | 65.419 | 67.934 | 0.398 | 0.51 | 0.552 | 1.731 | 1.787 | 1.913 | 23.978
2018-11-15 | 21:25 | 69.64 | 71.482 | 70 | 71.437 | 69.685 | 71.796 | 73.772 | 73.952 | 74.266 | 426 | 413 | 338 | 16792.488 | 15079.914 | 14511.525 | -32768 | 67.126 | 67.53 | 0.374 | 0.544 | 0.554 | 1.731 | 1.787 | 1.914 | 23.978
2018-11-15 | 21:25 | 69.64 | 71.482 | 70 | 71.437 | 69.236 | 71.527 | 73.772 | 73.952 | 74.266 | 426 | 413 | 338 | 16792.488 | 15079.914 | 14511.525 | -32768 | 67.126 | 67.53 | 0.4 | 0.578 | 0.528 | 1.731 | 1.786 | 1.912 | 23.978
2018-11-15 | 21:26 | 69.461 | 70.808 | 69.64 | 71.167 | 69.146 | 70.853 | 73.727 | 73.592 | 73.817 | 421 | 437 | 339 | 16597.902 | 15936.913 | 14553.072 | -32768 | 67.53 | 67.889 | 0.408 | 0.542 | 0.566 | 1.731 | 1.787 | 1.912 | 23.978
2018-11-15 | 21:26 | 69.461 | 70.808 | 69.64 | 71.167 | 68.877 | 70.853 | 73.727 | 73.592 | 73.817 | 396 | 400 | 319 | 15624.97 | 14615.706 | 13722.126 | -32768 | 67.53 | 67.889 | 0.408 | 0.542 | 0.566 | 1.731 | 1.787 | 1.912 | 23.978
2018-11-15 | 21:26 | 68.787 | 70.539 | 69.236 | 70.718 | 68.697 | 70.449 | 73.458 | 73.188 | 73.233 | 425 | 439 | 337 | 16753.572 | 16008.33 | 14469.978 | -32768 | 66.407 | 68.069 | 0.412 | 0.582 | 0.55 | 1.73 | 1.786 | 1.912 | 23.978
2018-11-15 | 21:26 | 68.787 | 70.134 | 68.967 | 70.718 | 68.563 | 70.449 | 73.458 | 73.188 | 72.964 | 444 | 439 | 339 | 17493 | 16008.33 | 14553.072 | -32768 | 66.003 | 68.069 | 0.386 | 0.542 | 0.562 | 1.728 | 1.785 | 1.912 | 23.978
2018-11-15 | 21:26 | 68.652 | 70 | 68.922 | 69.865 | 68.338 | 70.045 | 73.188 | 72.604 | 72.559 | 445 | 427 | 299 | 17531.918 | 15579.83 | 12891.181 | -32768 | 65.464 | 67.754 | 0.392 | 0.542 | 0.53 | 1.729 | 1.784 | 1.911 | 23.978
2018-11-15 | 21:26 | 68.652 | 70 | 68.922 | 69.865 | 68.338 | 70.045 | 73.188 | 72.604 | 72.559 | 445 | 427 | 299 | 17531.918 | 15579.83 | 12891.181 | -32768 | 65.464 | 67.754 | 0.392 | 0.542 | 0.53 | 1.729 | 1.784 | 1.911 | 23.978
2018-11-15 | 21:26 | 68.518 | 69.596 | 68.652 | 69.865 | 68.114 | 69.64 | 73.053 | 72.604 | 72.515 | 412 | 400 | 284 | 16247.646 | 14615.706 | 12267.971 | -32768 | 65.284 | 67.799 | 0.376 | 0.526 | 0.502 | 1.727 | 1.783 | 1.91 | 23.978
2018-11-15 | 21:26 | 68.383 | 69.371 | 68.518 | 69.596 | 67.709 | 69.236 | 72.649 | 72.065 | 71.976 | 421 | 447 | 346 | 16597.902 | 16293.996 | 14843.903 | -32768 | 64.611 | 67.934 | 0.368 | 0.514 | 0.534 | 1.726 | 1.782 | 1.909 | 23.978
2018-11-15 | 21:26 | 68.383 | 69.371 | 68.518 | 69.73 | 67.709 | 69.236 | 72.515 | 72.065 | 71.976 | 421 | 447 | 346 | 16597.902 | 16293.996 | 14843.903 | -32768 | 64.611 | 67.664 | 0.41 | 0.526 | 0.572 | 1.726 | 1.782 | 1.909 | 23.978
2018-11-15 | 21:26 | 68.383 | 69.371 | 68.518 | 69.73 | 67.709 | 69.236 | 72.515 | 72.065 | 71.976 | 428 | 406 | 322 | 16597.902 | 16293.996 | 14843.903 | -32768 | 64.611 | 67.664 | 0.41 | 0.526 | 0.572 | 1.726 | 1.782 | 1.909 | 23.978
2018-11-15 | 21:26 | 68.563 | 69.236 | 68.787 | 69.102 | 68.069 | 68.967 | 72.38 | 71.931 | 71.706 | 408 | 429 | 332 | 16091.978 | 15651.247 | 14262.241 | -32768 | 64.117 | 67.26 | 0.36 | 0.54 | 0.576 | 1.725 | 1.781 | 1.908 | 23.978
2018-11-15 | 21:26 | 68.563 | 69.236 | 68.787 | 69.371 | 68.069 | 68.967 | 72.29 | 71.931 | 71.706 | 408 | 429 | 332 | 16091.978 | 15651.247 | 14262.241 | -32768 | 64.117 | 67.26 | 0.362 | 0.556 | 0.562 | 1.724 | 1.782 | 1.909 | 23.978
2018-11-15 | 21:26 | 68.563 | 69.236 | 68.787 | 69.371 | 68.069 | 68.922 | 72.29 | 72.065 | 71.706 | 432 | 422 | 316 | 17025.992 | 15401.289 | 13597.484 | -32768 | 64.117 | 67.26 | 0.362 | 0.556 | 0.562 | 1.724 | 1.782 | 1.909 | 23.978
2018-11-15 | 21:27 | 69.775 | 69.506 | 70.134 | 69.64 | 69.012 | 68.967 | 72.29 | 71.931 | 71.571 | 421 | 398 | 346 | 16597.902 | 14544.29 | 14843.903 | -32768 | 63.263 | 66.991 | 0.38 | 0.504 | 0.522 | 1.724 | 1.781 | 1.908 | 23.978
2018-11-15 | 21:27 | 69.91 | 69.506 | 70.134 | 69.64 | 69.012 | 68.967 | 72.29 | 71.931 | 71.571 | 421 | 398 | 346 | 16597.902 | 14544.29 | 14843.903 | -32768 | 63.174 | 66.856 | 0.376 | 0.498 | 0.528 | 1.724 | 1.779 | 1.906 | 23.978
2018-11-15 | 21:27 | 71.033 | 70.314 | 71.482 | 70.494 | 70.179 | 69.371 | 72.335 | 71.931 | 71.706 | 424 | 408 | 310 | 16714.654 | 14901.373 | 13348.2 | -32768 | 63.219 | 66.676 | 0.36 | 0.524 | 0.576 | 1.722 | 1.778 | 1.904 | 23.978
2018-11-15 | 21:27 | 71.033 | 70.314 | 71.616 | 70.494 | 70.314 | 69.371 | 72.335 | 71.931 | 71.706 | 433 | 430 | 345 | 17064.91 | 15686.955 | 14802.356 | -32768 | 63.219 | 66.542 | 0.372 | 0.554 | 0.514 | 1.722 | 1.778 | 1.906 | 23.978
2018-11-15 | 21:27 | 71.706 | 71.033 | 72.425 | 71.077 | 71.167 | 69.955 | 72.2 | 72.2 | 72.245 | 441 | 439 | 331 | 17376.248 | 16008.33 | 14220.694 | -32768 | 63.937 | 66.721 | 0.384 | 0.536 | 0.574 | 1.721 | 1.777 | 1.904 | 23.978
2018-11-15 | 21:27 | 72.11 | 71.302 | 72.425 | 71.212 | 71.167 | 70.224 | 72.2 | 72.335 | 72.245 | 406 | 412 | 318 | 16014.143 | 15044.206 | 13680.579 | -32768 | 64.072 | 66.811 | 0.4 | 0.522 | 0.546 | 1.721 | 1.776 | 1.903 | 23.978
2018-11-15 | 21:27 | 72.11 | 71.302 | 72.425 | 71.212 | 71.167 | 70.224 | 72.2 | 72.335 | 72.245 | 406 | 412 | 318 | 16014.143 | 15044.206 | 13680.579 | -32768 | 64.072 | 66.811 | 0.358 | 0.5 | 0.578 | 1.721 | 1.776 | 1.903 | 23.978
2018-11-15 | 21:27 | 72.649 | 71.931 | 72.964 | 71.841 | 72.11 | 71.122 | 72.604 | 72.739 | 72.649 | 412 | 414 | 353 | 17259.496 | 16401.121 | 14885.45 | -32768 | 63.892 | 66.901 | 0.372 | 0.548 | 0.532 | 1.72 | 1.776 | 1.902 | 23.978
2018-11-15 | 21:27 | 72.649 | 71.931 | 72.964 | 71.841 | 72.11 | 71.122 | 72.47 | 72.739 | 72.649 | 412 | 414 | 353 | 17259.496 | 16401.121 | 14885.45 | -32768 | 63.892 | 66.901 | 0.4 | 0.522 | 0.534 | 1.72 | 1.776 | 1.901 | 23.978
2018-11-15 | 21:27 | 73.053 | 72.829 | 73.368 | 72.47 | 72.335 | 71.482 | 72.604 | 73.009 | 73.458 | 435 | 445 | 364 | 17142.744 | 16222.58 | 15591.755 | -32768 | 64.925 | 67.485 | 0.372 | 0.552 | 0.526 | 1.719 | 1.775 | 1.901 | 23.978
2018-11-15 | 21:27 | 73.053 | 72.829 | 73.368 | 72.47 | 72.335 | 71.482 | 72.604 | 73.009 | 73.458 | 435 | 445 | 364 | 17142.744 | 16222.58 | 15591.755 | -32768 | 64.925 | 67.485 | 0.396 | 0.548 | 0.548 | 1.718 | 1.775 | 1.901 | 23.978
2018-11-15 | 21:28 | 73.188 | 73.098 | 73.503 | 73.098 | 72.604 | 72.29 | 73.009 | 73.547 | 73.682 | 435 | 427 | 326 | 17142.744 | 15579.83 | 14012.957 | -32768 | 65.15 | 66.946 | 0.384 | 0.516 | 0.534 | 1.717 | 1.772 | 1.897 | 23.978
2018-11-15 | 21:28 | 73.233 | 73.547 | 73.368 | 73.458 | 72.919 | 72.739 | 73.143 | 73.682 | 74.176 | 431 | 400 | 317 | 16987.076 | 14615.706 | 13639.031 | -32768 | 64.431 | 66.766 | 0.39 | 0.536 | 0.54 | 1.716 | 1.771 | 1.896 | 23.978
2018-11-15 | 21:28 | 73.233 | 73.413 | 73.368 | 73.458 | 72.784 | 72.739 | 73.143 | 73.682 | 74.176 | 442 | 421 | 333 | 17415.166 | 15365.581 | 14303.788 | -32768 | 64.431 | 66.766 | 0.398 | 0.51 | 0.58 | 1.716 | 1.771 | 1.896 | 23.978
2018-11-15 | 21:28 | 73.188 | 73.682 | 73.233 | 73.503 | 72.649 | 73.009 | 73.009 | 73.952 | 74.535 | 424 | 434 | 351 | 16714.654 | 15829.789 | 15051.64 | -32768 | 64.476 | 66.587 | 0.44 | 0.528 | 0.586 | 1.714 | 1.77 | 1.895 | 23.978
2018-11-15 | 21:28 | 73.188 | 73.682 | 73.233 | 73.503 | 72.649 | 73.009 | 73.009 | 73.952 | 74.535 | 424 | 434 | 351 | 16714.654 | 15829.789 | 15051.64 | -32768 | 64.476 | 66.587 | 0.368 | 0.586 | 0.564 | 1.714 | 1.77 | 1.895 | 23.978
2018-11-15 | 21:28 | 72.694 | 73.637 | 73.098 | 73.682 | 72.649 | 72.964 | 73.053 | 74.086 | 74.67 | 434 | 423 | 305 | 17103.828 | 15436.997 | 13140.464 | -32768 | 63.847 | 67.126 | 0.404 | 0.5 | 0.524 | 1.714 | 1.768 | 1.894 | 23.978
2018-11-15 | 21:28 | 72.694 | 73.503 | 73.098 | 73.323 | 72.649 | 73.098 | 73.053 | 74.086 | 74.67 | 403 | 419 | 370 | 15897.392 | 15294.164 | 15841.038 | -32768 | 63.892 | 67.081 | 0.386 | 0.534 | 0.562 | 1.713 | 1.767 | 1.893 | 23.978
2018-11-15 | 21:28 | 72.829 | 73.637 | 73.098 | 73.727 | 72.335 | 73.098 | 73.323 | 74.086 | 74.625 | 428 | 405 | 335 | 16870.324 | 14794.248 | 14386.883 | -32768 | 64.296 | 66.811 | 0.378 | 0.508 | 0.512 | 1.713 | 1.766 | 1.892 | 23.978
2018-11-15 | 21:28 | 72.694 | 73.547 | 72.829 | 73.458 | 72.245 | 73.098 | 73.053 | 74.086 | 74.76 | 440 | 419 | 327 | 16130.895 | 14651.415 | 13140.464 | -32768 | 64.701 | 67.215 | 0.398 | 0.52 | 0.548 | 1.712 | 1.764 | 1.89 | 23.978
2018-11-15 | 21:28 | 72.694 | 73.547 | 72.829 | 73.458 | 72.245 | 73.098 | 73.323 | 74.086 | 74.76 | 440 | 419 | 327 | 17337.332 | 15294.164 | 14054.505 | -32768 | 64.701 | 67.215 | 0.368 | 0.564 | 0.526 | 1.712 | 1.764 | 1.89 | 23.978
2018-11-15 | 21:29 | 72.649 | 73.413 | 72.829 | 73.278 | 72.245 | 73.009 | 73.278 | 74.086 | 74.491 | 411 | 422 | 342 | 16208.729 | 15401.289 | 14677.714 | -32768 | 64.296 | 67.036 | 0.382 | 0.546 | 0.53 | 1.71 | 1.763 | 1.889 | 23.978
2018-11-15 | 21:29 | 72.515 | 73.278 | 72.829 | 73.278 | 72.245 | 73.009 | 73.278 | 74.086 | 74.491 | 374 | 378 | 299 | 14768.789 | 13830.124 | 12891.181 | -32768 | 64.521 | 67.081 | 0.38 | 0.544 | 0.574 | 1.71 | 1.762 | 1.89 | 23.978
2018-11-15 | 21:29 | 72.694 | 73.233 | 72.829 | 73.278 | 72.11 | 72.829 | 73.323 | 73.952 | 74.491 | 403 | 419 | 354 | 15897.392 | 15294.164 | 15176.281 | -32768 | 64.386 | 66.901 | 0.372 | 0.546 | 0.582 | 1.71 | 1.762 | 1.889 | 23.978
2018-11-15 | 21:29 | 72.694 | 73.098 | 72.829 | 73.278 | 72.11 | 72.829 | 73.323 | 73.952 | 74.491 | 442 | 457 | 322 | 17415.166 | 16651.078 | 13846.769 | -32768 | 64.386 | 66.901 | 0.376 | 0.55 | 0.504 | 1.71 | 1.762 | 1.889 | 23.978
2018-11-15 | 21:29 | 72.649 | 73.413 | 73.098 | 73.413 | 72.11 | 72.874 | 73.009 | 73.817 | 74.67 | 476 | 485 | 414 | 18738.354 | 17650.91 | 17669.121 | -32768 | 65.329 | 67.126 | 0.378 | 0.526 | 0.5 | 1.709 | 1.76 | 1.888 | 23.978
2018-11-15 | 21:29 | 72.649 | 73.413 | 73.098 | 73.547 | 72.11 | 72.874 | 73.278 | 73.817 | 74.67 | 476 | 485 | 414 | 18738.354 | 17650.91 | 17669.121 | -32768 | 65.329 | 67.126 | 0.378 | 0.526 | 0.5 | 1.71 | 1.759 | 1.886 | 23.978
2018-11-15 | 21:29 | 72.784 | 73.368 | 73.233 | 73.458 | 72.649 | 72.874 | 73.143 | 73.817 | 74.67 | 417 | 429 | 342 | 16442.234 | 15651.247 | 14677.714 | -32768 | 66.452 | 67.081 | 0.398 | 0.556 | 0.526 | 1.707 | 1.759 | 1.886 | 23.978
2018-11-15 | 21:29 | 72.784 | 73.368 | 73.233 | 73.458 | 72.649 | 72.874 | 73.143 | 73.817 | 74.67 | 434 | 440 | 343 | 17103.828 | 16044.038 | 14719.262 | -32768 | 66.452 | 67.081 | 0.398 | 0.556 | 0.526 | 1.708 | 1.759 | 1.886 | 23.978
2018-11-15 | 21:29 | 73.323 | 73.547 | 73.682 | 73.727 | 72.739 | 72.964 | 73.278 | 73.997 | 74.715 | 408 | 397 | 308 | 16091.978 | 14508.581 | 13265.106 | -32768 | 66.676 | 67.35 | 0.382 | 0.48 | 0.552 | 1.707 | 1.758 | 1.885 | 23.978
2018-11-15 | 21:29 | 73.458 | 73.682 | 73.682 | 73.727 | 72.739 | 72.964 | 73.278 | 73.997 | 74.715 | 408 | 397 | 308 | 16091.978 | 14508.581 | 13265.106 | -32768 | 66.991 | 67.35 | 0.368 | 0.508 | 0.532 | 1.707 | 1.759 | 1.885 | 23.978
2018-11-15 | 21:29 | 73.682 | 73.772 | 73.907 | 73.997 | 73.143 | 73.188 | 72.964 | 74.221 | 74.76 | 429 | 423 | 352 | 16909.24 | 15436.997 | 15093.188 | -32768 | 67.53 | 67.754 | 0.37 | 0.568 | 0.54 | 1.705 | 1.757 | 1.884 | 23.978
2018-11-15 | 21:30 | 73.862 | 74.176 | 74.221 | 74.176 | 73.413 | 73.458 | 73.278 | 74.266 | 74.895 | 441 | 434 | 307 | 16558.986 | 15829.789 | 13223.559 | -32768 | 67.305 | 67.62 | 0.386 | 0.504 | 0.534 | 1.705 | 1.756 | 1.883 | 23.978
2018-11-15 | 21:30 | 73.997 | 74.176 | 74.221 | 74.176 | 73.413 | 73.458 | 73.278 | 74.266 | 74.895 | 441 | 441 | 333 | 17376.248 | 16079.747 | 14303.788 | -32768 | 66.766 | 67.754 | 0.41 | 0.516 | 0.572 | 1.705 | 1.756 | 1.883 | 23.978
2018-11-15 | 21:30 | 74.131 | 74.491 | 74.446 | 74.446 | 73.727 | 73.817 | 73.413 | 74.401 | 74.94 | 445 | 414 | 343 | 17531.918 | 15115.623 | 14719.262 | -32768 | 66.497 | 67.485 | 0.392 | 0.528 | 0.52 | 1.704 | 1.756 | 1.882 | 23.978
2018-11-15 | 21:30 | 74.401 | 74.491 | 74.446 | 74.446 | 73.727 | 73.817 | 73.413 | 74.401 | 74.94 | 430 | 420 | 319 | 16948.158 | 15329.872 | 13722.126 | -32768 | 66.766 | 67.844 | 0.42 | 0.53 | 0.546 | 1.704 | 1.756 | 1.882 | 23.978
2018-11-15 | 21:30 | 74.58 | 74.805 | 74.895 | 74.491 | 73.997 | 73.997 | 73.592 | 74.535 | 75.389 | 424 | 409 | 266 | 16714.654 | 14937.081 | 11520.119 | -32768 | 66.676 | 67.844 | 0.376 | 0.536 | 0.532 | 1.703 | 1.756 | 1.882 | 23.978
2018-11-15 | 21:30 | 74.58 | 74.805 | 74.895 | 74.491 | 73.997 | 73.997 | 73.592 | 74.535 | 75.389 | 424 | 409 | 266 | 16714.654 | 14937.081 | 11520.119 | -32768 | 66.676 | 67.844 | 0.376 | 0.536 | 0.532 | 1.703 | 1.756 | 1.882 | 23.978
2018-11-15 | 21:30 | 75.479 | 75.029 | 75.7 | 74.985 | 74.625 | 74.311 | 73.547 | 74.805 | 75.524 | 427 | 419 | 329 | 16831.406 | 15294.164 | 14137.6 | -32768 | 67.036 | 68.293 | 0.372 | 0.488 | 0.592 | 1.702 | 1.756 | 1.881 | 23.978
2018-11-15 | 21:30 | 75.479 | 75.029 | 75.7 | 74.985 | 74.625 | 74.311 | 73.547 | 74.805 | 75.524 | 427 | 419 | 329 | 16831.406 | 15294.164 | 14137.6 | -32768 | 67.036 | 68.293 | 0.372 | 0.488 | 0.592 | 1.702 | 1.756 | 1.881 | 23.978
2018-11-15 | 21:30 | 75.92 | 75.568 | 76.229 | 75.7 | 75.074 | 74.76 | 73.592 | 74.94 | 75.965 | 408 | 416 | 319 | 16091.978 | 15187.039 | 13722.126 | -32768 | 66.676 | 67.844 | 0.382 | 0.51 | 0.554 | 1.7 | 1.756 | 1.881 | 23.978
2018-11-15 | 21:30 | 75.92 | 75.7 | 76.229 | 75.7 | 75.074 | 74.76 | 73.592 | 74.94 | 75.832 | 419 | 415 | 378 | 16520.068 | 15151.331 | 16173.417 | -32768 | 66.676 | 67.844 | 0.37 | 0.542 | 0.51 | 1.701 | 1.755 | 1.88 | 23.976
2018-11-15 | 21:30 | 76.009 | 76.185 | 76.361 | 76.053 | 75.612 | 75.254 | 73.817 | 75.479 | 76.229 | 440 | 429 | 321 | 17337.332 | 15651.247 | 13805.221 | -32768 | 67.036 | 67.53 | 0.41 | 0.568 | 0.514 | 1.699 | 1.756 | 1.88 | 23.976
2018-11-15 | 21:30 | 76.009 | 76.185 | 76.626 | 76.053 | 75.744 | 75.254 | 73.817 | 75.479 | 76.361 | 449 | 424 | 304 | 17687.588 | 15472.706 | 13098.917 | -32768 | 66.766 | 67.664 | 0.39 | 0.512 | 0.548 | 1.699 | 1.756 | 1.88 | 23.978
2018-11-15 | 21:30 | 76.009 | 76.185 | 76.626 | 76.053 | 75.744 | 75.254 | 73.817 | 75.479 | 76.361 | 449 | 424 | 304 | 17687.588 | 15472.706 | 13098.917 | -32768 | 66.766 | 67.664 | 0.364 | 0.526 | 0.582 | 1.699 | 1.756 | 1.88 | 23.978
2018-11-15 | 21:31 | 76.405 | 76.626 | 76.582 | 76.537 | 75.876 | 75.656 | 74.086 | 75.7 | 76.626 | 418 | 414 | 332 | 16481.15 | 15115.623 | 14262.241 | -32768 | 66.182 | 67.26 | 0.392 | 0.548 | 0.564 | 1.698 | 1.756 | 1.879 | 23.978
2018-11-15 | 21:31 | 76.405 | 76.626 | 76.582 | 76.537 | 75.876 | 75.656 | 74.086 | 75.7 | 76.626 | 418 | 414 | 332 | 16481.15 | 15115.623 | 14262.241 | -32768 | 66.182 | 67.26 | 0.392 | 0.548 | 0.564 | 1.698 | 1.756 | 1.88 | 23.978
2018-11-15 | 21:31 | 76.537 | 76.758 | 76.758 | 76.758 | 76.097 | 75.965 | 74.086 | 76.009 | 77.022 | 414 | 416 | 319 | 16325.481 | 15187.039 | 13722.126 | -32768 | 66.407 | 67.799 | 0.408 | 0.512 | 0.582 | 1.698 | 1.757 | 1.879 | 23.978
2018-11-15 | 21:31 | 76.537 | 76.758 | 76.626 | 76.758 | 75.832 | 75.965 | 74.221 | 76.009 | 77.022 | 414 | 416 | 319 | 16325.481 | 15187.039 | 13722.126 | -32768 | 66.407 | 67.799 | 0.382 | 0.538 | 0.57 | 1.698 | 1.757 | 1.879 | 23.978
2018-11-15 | 21:31 | 76.361 | 77.022 | 76.758 | 76.934 | 76.141 | 76.273 | 74.446 | 76.141 | 77.154 | 437 | 437 | 366 | 17220.58 | 15936.913 | 15674.85 | -32768 | 66.048 | 67.754 | 0.37 | 0.512 | 0.548 | 1.695 | 1.756 | 1.878 | 23.978
2018-11-15 | 21:31 | 76.361 | 77.022 | 76.758 | 76.934 | 76.141 | 76.273 | 74.446 | 76.141 | 77.154 | 437 | 437 | 366 | 17220.58 | 15936.913 | 15674.85 | -32768 | 65.913 | 67.62 | 0.364 | 0.518 | 0.53 | 1.695 | 1.756 | 1.878 | 23.978
2018-11-15 | 21:31 | 76.493 | 77.022 | 76.758 | 77.154 | 76.141 | 76.185 | 74.58 | 76.273 | 77.199 | 440 | 455 | 346 | 17337.332 | 16579.662 | 14843.903 | -32768 | 65.733 | 67.395 | 0.402 | 0.538 | 0.658 | 1.696 | 1.758 | 1.88 | 23.978
2018-11-15 | 21:31 | 76.626 | 77.022 | 76.758 | 77.022 | 76.141 | 76.185 | 74.58 | 76.273 | 77.199 | 440 | 455 | 346 | 17337.332 | 16579.662 | 14843.903 | -32768 | 65.733 | 67.664 | 0.382 | 0.54 | 0.544 | 1.695 | 1.758 | 1.879 | 23.978
2018-11-15 | 21:31 | 76.493 | 77.11 | 76.89 | 76.802 | 76.097 | 76.537 | 74.58 | 76.273 | 77.287 | 454 | 435 | 341 | 17882.174 | 15865.497 | 14636.167 | -32768 | 65.644 | 67.754 | 0.398 | 0.512 | 0.61 | 1.694 | 1.758 | 1.878 | 23.978
2018-11-15 | 21:31 | 76.493 | 77.11 | 76.89 | 76.802 | 76.097 | 76.537 | 74.58 | 76.273 | 77.551 | 454 | 435 | 341 | 17882.174 | 15865.497 | 14636.167 | -32768 | 65.644 | 67.754 | 0.41 | 0.532 | 0.562 | 1.694 | 1.758 | 1.878 | 23.978
2018-11-15 | 21:31 | 76.89 | 77.287 | 76.89 | 77.331 | 76.361 | 76.714 | 74.715 | 76.405 | 77.419 | 425 | 426 | 317 | 16753.572 | 15544.122 | 13639.031 | -32768 | 66.317 | 67.934 | 0.36 | 0.522 | 0.528 | 1.694 | 1.758 | 1.879 | 23.978
2018-11-15 | 21:32 | 76.802 | 77.419 | 76.978 | 77.595 | 76.537 | 76.846 | 74.895 | 76.626 | 77.816 | 446 | 446 | 339 | 17570.836 | 16258.288 | 14553.072 | -32768 | 65.778 | 68.428 | 0.404 | 0.528 | 0.54 | 1.692 | 1.758 | 1.878 | 23.978
2018-11-15 | 21:32 | 76.67 | 77.287 | 76.978 | 77.595 | 76.537 | 76.846 | 74.895 | 76.626 | 77.816 | 416 | 451 | 345 | 16403.316 | 16436.83 | 14802.356 | -32768 | 65.239 | 68.024 | 0.39 | 0.494 | 0.61 | 1.692 | 1.758 | 1.878 | 23.978
2018-11-15 | 21:32 | 77.066 | 77.507 | 77.419 | 77.551 | 76.626 | 76.934 | 74.895 | 76.405 | 77.904 | 446 | 439 | 356 | 17570.836 | 16008.33 | 15259.376 | -32768 | 65.06 | 68.069 | 0.392 | 0.526 | 0.564 | 1.691 | 1.759 | 1.878 | 23.978
2018-11-15 | 21:32 | 77.066 | 77.507 | 77.419 | 77.551 | 76.626 | 76.934 | 74.895 | 76.405 | 77.771 | 446 | 439 | 356 | 17570.836 | 16008.33 | 15259.376 | -32768 | 65.06 | 68.069 | 0.394 | 0.53 | 0.524 | 1.691 | 1.759 | 1.878 | 23.978
2018-11-15 | 21:32 | 77.331 | 77.507 | 77.507 | 77.639 | 76.802 | 77.11 | 74.895 | 76.626 | 77.992 | 432 | 467 | 364 | 17025.992 | 17008.162 | 15591.755 | -32768 | 65.194 | 68.069 | 0.368 | 0.514 | 0.518 | 1.691 | 1.76 | 1.879 | 23.978
2018-11-15 | 21:32 | 77.199 | 77.639 | 77.507 | 77.639 | 76.802 | 77.11 | 74.895 | 76.758 | 77.992 | 430 | 447 | 335 | 16948.158 | 16293.996 | 14386.883 | -32768 | 65.015 | 68.069 | 0.41 | 0.552 | 0.538 | 1.69 | 1.759 | 1.879 | 23.978
2018-11-15 | 21:32 | 77.199 | 77.639 | 77.507 | 77.639 | 76.802 | 77.11 | 74.895 | 76.758 | 77.992 | 430 | 447 | 335 | 16948.158 | 16293.996 | 14386.883 | -32768 | 65.015 | 68.069 | 0.41 | 0.552 | 0.538 | 1.69 | 1.759 | 1.879 | 23.978
2018-11-15 | 21:32 | 77.507 | 77.816 | 77.816 | 77.904 | 77.066 | 77.11 | 74.94 | 76.67 | 78.256 | 439 | 431 | 328 | 17298.414 | 15722.664 | 14096.052 | -32768 | 64.611 | 68.203 | 0.382 | 0.564 | 0.642 | 1.689 | 1.761 | 1.879 | 23.978
2018-11-15 | 21:32 | 77.551 | 77.816 | 77.816 | 77.771 | 77.066 | 77.11 | 74.85 | 76.802 | 78.256 | 446 | 416 | 339 | 17570.836 | 15187.039 | 14553.072 | -32768 | 64.611 | 68.203 | 0.416 | 0.518 | 0.558 | 1.689 | 1.761 | 1.879 | 23.978
2018-11-15 | 21:32 | 77.816 | 77.86 | 77.948 | 78.168 | 77.287 | 77.331 | 75.074 | 76.802 | 78.212 | 443 | 441 | 330 | 17454.084 | 16079.747 | 14179.146 | -32768 | 64.476 | 67.889 | 0.388 | 0.562 | 0.608 | 1.688 | 1.762 | 1.879 | 23.978
2018-11-15 | 21:32 | 77.816 | 77.86 | 77.948 | 78.168 | 77.287 | 77.331 | 75.074 | 76.802 | 78.212 | 455 | 461 | 366 | 17921.09 | 16793.912 | 15674.85 | -32768 | 64.476 | 67.889 | 0.398 | 0.516 | 0.55 | 1.688 | 1.763 | 1.881 | 23.978
2018-11-15 | 21:33 | 78.212 | 78.168 | 78.3 | 78.3 | 77.463 | 77.639 | 75.254 | 77.022 | 78.477 | 413 | 416 | 317 | 16286.564 | 15187.039 | 13639.031 | -32768 | 64.476 | 68.383 | 0.39 | 0.51 | 0.6 | 1.689 | 1.763 | 1.879 | 23.978
2018-11-15 | 21:33 | 78.212 | 78.168 | 78.3 | 78.3 | 77.463 | 77.639 | 75.254 | 77.022 | 78.565 | 413 | 416 | 317 | 16286.564 | 15187.039 | 13639.031 | -32768 | 64.476 | 68.383 | 0.398 | 0.526 | 0.56 | 1.689 | 1.763 | 1.879 | 23.978
2018-11-15 | 21:33 | 78.212 | 78.168 | 78.3 | 78.3 | 77.463 | 77.639 | 75.254 | 77.022 | 78.565 | 413 | 416 | 317 | 16286.564 | 15187.039 | 13639.031 | -32768 | 64.476 | 68.383 | 0.398 | 0.526 | 0.56 | 1.689 | 1.763 | 1.879 | 23.978
2018-11-15 | 21:33 | 78.344 | 78.388 | 78.609 | 78.741 | 77.683 | 77.771 | 75.524 | 77.331 | 78.697 | 429 | 426 | 314 | 16909.24 | 15544.122 | 13514.39 | -32768 | 64.386 | 68.473 | 0.4 | 0.518 | 0.6 | 1.687 | 1.763 | 1.882 | 23.978
2018-11-15 | 21:33 | 78.344 | 78.433 | 78.609 | 78.741 | 77.683 | 77.771 | 75.524 | 77.331 | 78.565 | 391 | 393 | 300 | 15430.384 | 14365.748 | 12932.728 | -32768 | 64.386 | 68.473 | 0.376 | 0.532 | 0.584 | 1.688 | 1.765 | 1.88 | 23.978
2018-11-15 | 21:33 | 78.477 | 78.829 | 78.961 | 78.873 | 78.212 | 78.3 | 75.209 | 77.551 | 78.961 | 405 | 400 | 271 | 17765.422 | 16793.912 | 18084.594 | -32768 | 65.329 | 68.383 | 0.406 | 0.526 | 0.572 | 1.689 | 1.765 | 1.881 | 23.978
2018-11-15 | 21:33 | 78.873 | 79.138 | 79.27 | 79.005 | 78.344 | 78.3 | 75.656 | 77.727 | 79.226 | 429 | 425 | 343 | 17648.67 | 15651.247 | 14719.262 | -32768 | 65.06 | 68.383 | 0.42 | 0.52 | 0.59 | 1.688 | 1.765 | 1.881 | 23.98
2018-11-15 | 21:33 | 78.873 | 79.138 | 79.27 | 79.005 | 78.344 | 78.3 | 75.656 | 77.727 | 79.094 | 429 | 425 | 343 | 17648.67 | 15651.247 | 14719.262 | -32768 | 65.06 | 68.383 | 0.376 | 0.496 | 0.588 | 1.686 | 1.766 | 1.882 | 23.978
2018-11-15 | 21:33 | 79.005 | 79.27 | 79.27 | 78.961 | 78.344 | 78.433 | 75.524 | 77.727 | 79.094 | 406 | 434 | 311 | 16014.143 | 15829.789 | 13389.748 | -32768 | 65.06 | 68.383 | 0.4 | 0.548 | 0.608 | 1.687 | 1.765 | 1.881 | 23.978
2018-11-15 | 21:33 | 79.182 | 79.402 | 79.622 | 79.314 | 78.785 | 78.565 | 75.434 | 77.948 | 79.446 | 452 | 459 | 315 | 16753.572 | 15758.372 | 14553.072 | -32768 | 66.048 | 68.518 | 0.386 | 0.508 | 0.57 | 1.687 | 1.767 | 1.882 | 23.978
2018-11-15 | 21:33 | 79.138 | 79.666 | 79.622 | 79.622 | 78.873 | 78.917 | 75.788 | 78.212 | 79.578 | 456 | 419 | 377 | 17960.008 | 15294.164 | 16131.869 | -32768 | 65.554 | 68.608 | 0.374 | 0.532 | 0.58 | 1.686 | 1.769 | 1.884 | 23.978
2018-11-15 | 21:33 | 79.138 | 79.666 | 79.622 | 79.622 | 78.873 | 78.917 | 75.788 | 78.212 | 79.578 | 456 | 419 | 377 | 17960.008 | 15294.164 | 16131.869 | -32768 | 65.419 | 68.608 | 0.4 | 0.524 | 0.576 | 1.686 | 1.768 | 1.884 | 23.978
2018-11-15 | 21:34 | 79.446 | 79.887 | 79.755 | 79.843 | 79.049 | 79.226 | 75.965 | 78.388 | 79.578 | 419 | 395 | 344 | 16520.068 | 14437.165 | 14760.809 | -32768 | 64.97 | 68.518 | 0.398 | 0.548 | 0.564 | 1.688 | 1.77 | 1.885 | 23.978
2018-11-15 | 21:34 | 79.711 | 79.887 | 80.019 | 80.063 | 79.27 | 79.402 | 76.229 | 78.256 | 79.843 | 446 | 447 | 327 | 17570.836 | 16293.996 | 14054.505 | -32768 | 64.521 | 68.203 | 0.396 | 0.568 | 0.528 | 1.687 | 1.769 | 1.885 | 23.978
2018-11-15 | 21:34 | 79.578 | 80.019 | 80.019 | 79.711 | 79.27 | 79.27 | 76.229 | 78.344 | 79.843 | 446 | 447 | 327 | 17570.836 | 16293.996 | 14054.505 | -32768 | 64.521 | 68.203 | 0.386 | 0.524 | 0.59 | 1.688 | 1.769 | 1.885 | 23.978
2018-11-15 | 21:34 | 79.975 | 80.283 | 80.151 | 80.239 | 79.402 | 79.622 | 76.361 | 78.609 | 80.107 | 452 | 444 | 341 | 17025.992 | 15615.539 | 13846.769 | -32768 | 65.105 | 68.473 | 0.406 | 0.548 | 0.566 | 1.688 | 1.77 | 1.885 | 23.978
2018-11-15 | 21:34 | 79.975 | 80.283 | 80.151 | 80.239 | 79.402 | 79.622 | 76.361 | 78.609 | 80.107 | 452 | 444 | 341 | 17804.34 | 16186.872 | 14636.167 | -32768 | 65.105 | 68.473 | 0.378 | 0.54 | 0.554 | 1.689 | 1.77 | 1.885 | 23.978
2018-11-15 | 21:34 | 79.931 | 80.328 | 80.283 | 80.372 | 79.49 | 79.711 | 76.053 | 78.873 | 80.372 | 432 | 431 | 357 | 17025.992 | 15722.664 | 15300.924 | -32768 | 64.97 | 68.383 | 0.386 | 0.518 | 0.538 | 1.689 | 1.772 | 1.887 | 23.978
2018-11-15 | 21:34 | 79.931 | 80.328 | 80.283 | 80.372 | 79.49 | 79.711 | 76.053 | 78.873 | 80.372 | 432 | 431 | 357 | 17025.992 | 15722.664 | 15300.924 | -32768 | 64.97 | 68.383 | 0.386 | 0.518 | 0.538 | 1.689 | 1.772 | 1.887 | 23.978
2018-11-15 | 21:34 | 79.931 | 80.416 | 80.283 | 80.372 | 79.666 | 79.887 | 76.361 | 78.741 | 80.504 | 415 | 430 | 332 | 16364.398 | 15686.955 | 14262.241 | -32768 | 64.566 | 67.844 | 0.398 | 0.538 | 0.568 | 1.69 | 1.772 | 1.887 | 23.978
2018-11-15 | 21:34 | 79.931 | 80.504 | 80.416 | 80.504 | 79.666 | 79.887 | 76.449 | 79.005 | 80.504 | 382 | 405 | 305 | 16364.398 | 15686.955 | 14262.241 | -32768 | 64.566 | 67.844 | 0.402 | 0.532 | 0.546 | 1.69 | 1.773 | 1.889 | 23.976
2018-11-15 | 21:34 | 80.372 | 80.548 | 80.548 | 80.768 | 79.622 | 79.843 | 76.758 | 79.005 | 80.768 | 432 | 444 | 347 | 17025.992 | 16186.872 | 14885.45 | -32768 | 65.105 | 67.575 | 0.39 | 0.574 | 0.498 | 1.691 | 1.774 | 1.889 | 23.978
2018-11-15 | 21:34 | 80.239 | 80.548 | 80.548 | 80.768 | 79.622 | 79.843 | 76.758 | 79.005 | 80.768 | 432 | 444 | 347 | 17025.992 | 16186.872 | 14885.45 | -32768 | 64.97 | 67.979 | 0.39 | 0.544 | 0.522 | 1.69 | 1.774 | 1.89 | 23.976
2018-11-15 | 21:34 | 79.843 | 80.504 | 80.151 | 80.724 | 79.666 | 80.019 | 76.758 | 79.138 | 80.636 | 450 | 444 | 322 | 17726.504 | 16186.872 | 13846.769 | -32768 | 64.925 | 68.697 | 0.41 | 0.486 | 0.584 | 1.691 | 1.773 | 1.892 | 23.978
2018-11-15 | 21:35 | 78.609 | 80.151 | 78.961 | 80.416 | 78.829 | 80.019 | 76.846 | 79.138 | 80.768 | 476 | 458 | 321 | 18738.354 | 16686.787 | 13805.221 | -32768 | 64.88 | 68.787 | 0.41 | 0.532 | 0.554 | 1.692 | 1.775 | 1.892 | 23.978
2018-11-15 | 21:35 | 78.609 | 80.151 | 78.961 | 80.416 | 78.829 | 80.019 | 76.846 | 79.138 | 80.636 | 476 | 458 | 321 | 18738.354 | 16686.787 | 13805.221 | -32768 | 64.88 | 68.787 | 0.428 | 0.518 | 0.562 | 1.692 | 1.775 | 1.891 | 23.978
2018-11-15 | 21:35 | 77.419 | 79.711 | 77.904 | 79.799 | 77.551 | 79.711 | 76.449 | 78.873 | 80.768 | 418 | 437 | 331 | 16481.15 | 15936.913 | 14220.694 | -32768 | 64.656 | 69.371 | 0.388 | 0.54 | 0.562 | 1.692 | 1.775 | 1.894 | 23.978
2018-11-15 | 21:35 | 77.022 | 79.578 | 77.639 | 79.799 | 77.154 | 79.578 | 76.846 | 78.873 | 80.636 | 417 | 432 | 412 | 16442.234 | 15758.372 | 17586.025 | -32768 | 64.656 | 69.371 | 0.38 | 0.566 | 0.52 | 1.692 | 1.777 | 1.894 | 23.978
2018-11-15 | 21:35 | 76.405 | 78.741 | 76.582 | 79.094 | 76.097 | 78.917 | 76.714 | 78.609 | 80.239 | 424 | 426 | 353 | 16714.654 | 15544.122 | 15134.734 | -32768 | 64.207 | 68.967 | 0.4 | 0.488 | 0.51 | 1.693 | 1.776 | 1.894 | 23.978
2018-11-15 | 21:35 | 76.405 | 78.741 | 76.582 | 79.094 | 76.097 | 78.917 | 76.626 | 78.609 | 80.239 | 424 | 426 | 353 | 16714.654 | 15544.122 | 15134.734 | -32768 | 64.207 | 68.967 | 0.386 | 0.55 | 0.566 | 1.693 | 1.776 | 1.895 | 23.978
2018-11-15 | 21:35 | 75.029 | 77.507 | 75.389 | 77.904 | 74.985 | 77.86 | 76.317 | 78.08 | 79.446 | 444 | 442 | 362 | 17493 | 16115.455 | 15508.66 | -32768 | 64.611 | 68.293 | 0.406 | 0.526 | 0.556 | 1.695 | 1.778 | 1.896 | 23.978
2018-11-15 | 21:35 | 75.029 | 77.507 | 75.389 | 77.904 | 74.985 | 77.86 | 76.317 | 78.08 | 79.446 | 424 | 414 | 326 | 16714.654 | 15115.623 | 14012.957 | -32768 | 64.745 | 68.563 | 0.436 | 0.536 | 0.558 | 1.694 | 1.778 | 1.897 | 23.978
2018-11-15 | 21:35 | 74.401 | 76.626 | 74.446 | 76.89 | 74.176 | 76.89 | 75.965 | 77.551 | 78.521 | 403 | 389 | 307 | 15897.392 | 14222.915 | 13223.559 | -32768 | 64.79 | 68.114 | 0.406 | 0.522 | 0.548 | 1.696 | 1.778 | 1.898 | 23.978
2018-11-15 | 21:35 | 74.401 | 76.626 | 74.446 | 76.758 | 74.176 | 76.89 | 75.965 | 77.551 | 78.521 | 403 | 389 | 307 | 15897.392 | 14222.915 | 13223.559 | -32768 | 64.79 | 68.114 | 0.422 | 0.538 | 0.586 | 1.697 | 1.778 | 1.897 | 23.978
2018-11-15 | 21:36 | 74.086 | 75.788 | 74.311 | 76.053 | 73.637 | 76.009 | 75.92 | 76.89 | 77.86 | 422 | 416 | 350 | 16636.82 | 15187.039 | 15010.093 | -32768 | 64.476 | 67.844 | 0.404 | 0.564 | 0.54 | 1.697 | 1.779 | 1.899 | 23.978
2018-11-15 | 21:36 | 73.413 | 74.985 | 73.772 | 75.254 | 73.098 | 75.479 | 75.389 | 76.493 | 77.199 | 429 | 403 | 316 | 16909.24 | 14722.831 | 13597.484 | -32768 | 64.611 | 67.575 | 0.408 | 0.542 | 0.586 | 1.698 | 1.781 | 1.901 | 23.978
2018-11-15 | 21:36 | 73.547 | 75.119 | 73.772 | 75.254 | 73.098 | 75.074 | 75.389 | 76.493 | 77.199 | 440 | 438 | 340 | 17337.332 | 15972.622 | 14594.619 | -32768 | 65.015 | 67.575 | 0.408 | 0.506 | 0.568 | 1.698 | 1.781 | 1.901 | 23.978
2018-11-15 | 21:36 | 73.009 | 74.58 | 73.503 | 74.491 | 72.829 | 74.491 | 75.254 | 75.832 | 76.846 | 420 | 426 | 374 | 16558.986 | 15544.122 | 16007.228 | -32768 | 65.868 | 68.024 | 0.434 | 0.56 | 0.558 | 1.698 | 1.781 | 1.901 | 23.978
2018-11-15 | 21:36 | 73.009 | 74.58 | 73.503 | 74.491 | 72.829 | 74.491 | 75.254 | 75.832 | 76.846 | 420 | 426 | 374 | 16558.986 | 15544.122 | 16007.228 | -32768 | 65.868 | 68.024 | 0.434 | 0.56 | 0.558 | 1.698 | 1.781 | 1.901 | 23.978
2018-11-15 | 21:36 | 72.874 | 74.086 | 73.098 | 74.221 | 72.604 | 74.131 | 74.85 | 75.7 | 76.185 | 437 | 416 | 366 | 17220.58 | 15187.039 | 15674.85 | -32768 | 65.464 | 67.979 | 0.396 | 0.568 | 0.546 | 1.698 | 1.783 | 1.903 | 23.978
2018-11-15 | 21:36 | 72.874 | 74.086 | 73.098 | 74.221 | 72.604 | 74.176 | 74.67 | 75.434 | 76.185 | 405 | 417 | 298 | 15975.226 | 15222.747 | 12849.633 | -32768 | 65.464 | 67.979 | 0.398 | 0.502 | 0.564 | 1.697 | 1.783 | 1.903 | 23.978
2018-11-15 | 21:36 | 72.874 | 74.086 | 73.098 | 74.221 | 72.604 | 73.862 | 74.805 | 75.434 | 75.7 | 428 | 432 | 324 | 16870.324 | 15758.372 | 13929.862 | -32768 | 65.329 | 68.158 | 0.39 | 0.574 | 0.542 | 1.699 | 1.785 | 1.905 | 23.978
2018-11-15 | 21:36 | 73.009 | 73.817 | 73.233 | 74.086 | 72.47 | 73.727 | 74.67 | 75.299 | 75.7 | 434 | 420 | 330 | 17103.828 | 15329.872 | 14179.146 | -32768 | 65.733 | 68.248 | 0.382 | 0.61 | 0.56 | 1.698 | 1.784 | 1.904 | 23.978
2018-11-15 | 21:36 | 72.829 | 73.637 | 73.098 | 73.772 | 72.559 | 73.637 | 74.221 | 75.029 | 75.299 | 442 | 434 | 348 | 17415.166 | 15829.789 | 14926.998 | -32768 | 65.284 | 68.114 | 0.414 | 0.522 | 0.59 | 1.697 | 1.785 | 1.904 | 23.978
2018-11-15 | 21:36 | 72.829 | 73.772 | 73.098 | 73.907 | 72.559 | 73.637 | 74.221 | 75.029 | 75.299 | 442 | 434 | 348 | 17415.166 | 15829.789 | 14926.998 | -32768 | 65.284 | 68.248 | 0.386 | 0.52 | 0.568 | 1.698 | 1.786 | 1.906 | 23.978
2018-11-15 | 21:37 | 72.559 | 73.503 | 72.829 | 73.637 | 72.335 | 73.278 | 74.221 | 74.895 | 75.209 | 408 | 415 | 286 | 16091.978 | 15151.331 | 12351.065 | -32768 | 66.093 | 68.383 | 0.406 | 0.508 | 0.526 | 1.697 | 1.785 | 1.906 | 23.978
2018-11-15 | 21:37 | 72.559 | 73.503 | 72.829 | 73.637 | 72.335 | 73.278 | 74.221 | 74.895 | 75.209 | 408 | 415 | 286 | 16091.978 | 15151.331 | 12351.065 | -32768 | 66.093 | 68.383 | 0.406 | 0.508 | 0.526 | 1.697 | 1.785 | 1.906 | 23.978
2018-11-15 | 21:37 | 72.559 | 73.368 | 72.874 | 73.413 | 72.2 | 73.053 | 74.221 | 74.94 | 74.985 | 409 | 396 | 332 | 16130.895 | 14472.873 | 14262.241 | -32768 | 66.676 | 68.608 | 0.388 | 0.526 | 0.554 | 1.697 | 1.786 | 1.906 | 23.978
2018-11-15 | 21:37 | 72.335 | 73.368 | 72.694 | 73.323 | 71.931 | 72.964 | 73.862 | 74.625 | 74.76 | 461 | 456 | 386 | 18154.594 | 16615.371 | 16505.795 | -32768 | 66.587 | 68.383 | 0.4 | 0.512 | 0.548 | 1.695 | 1.786 | 1.906 | 23.978
2018-11-15 | 21:37 | 72.335 | 73.368 | 72.694 | 73.323 | 72.2 | 72.964 | 73.862 | 74.625 | 74.94 | 422 | 400 | 312 | 16636.82 | 14615.706 | 13431.295 | -32768 | 66.721 | 68.518 | 0.39 | 0.52 | 0.536 | 1.696 | 1.786 | 1.906 | 23.978
2018-11-15 | 21:37 | 72.2 | 73.143 | 72.155 | 73.278 | 71.751 | 72.784 | 73.862 | 74.625 | 74.805 | 412 | 410 | 344 | 16247.646 | 14972.789 | 14760.809 | -32768 | 66.138 | 68.248 | 0.392 | 0.496 | 0.568 | 1.694 | 1.788 | 1.907 | 23.978
2018-11-15 | 21:37 | 72.2 | 73.143 | 72.155 | 73.278 | 71.751 | 72.784 | 73.862 | 74.625 | 74.805 | 412 | 410 | 344 | 16247.646 | 14972.789 | 14760.809 | -32768 | 66.138 | 68.248 | 0.392 | 0.496 | 0.568 | 1.694 | 1.788 | 1.907 | 23.978
2018-11-15 | 21:37 | 71.796 | 73.009 | 71.886 | 72.739 | 71.347 | 72.784 | 73.862 | 74.491 | 74.446 | 432 | 416 | 318 | 17025.992 | 15187.039 | 13680.579 | -32768 | 66.138 | 68.248 | 0.414 | 0.568 | 0.568 | 1.693 | 1.787 | 1.906 | 23.978
2018-11-15 | 21:37 | 71.527 | 72.874 | 71.886 | 72.874 | 71.347 | 72.515 | 73.862 | 74.491 | 74.446 | 424 | 434 | 307 | 16714.654 | 15829.789 | 13223.559 | -32768 | 66.272 | 68.518 | 0.41 | 0.51 | 0.592 | 1.693 | 1.787 | 1.906 | 23.978
2018-11-15 | 21:37 | 70.943 | 72.47 | 71.482 | 72.245 | 70.943 | 72.335 | 73.682 | 74.356 | 74.446 | 475 | 450 | 320 | 18699.438 | 16401.121 | 13763.674 | -32768 | 66.856 | 68.742 | 0.374 | 0.544 | 0.576 | 1.693 | 1.788 | 1.906 | 23.978
2018-11-15 | 21:37 | 70.943 | 72.47 | 71.482 | 72.245 | 70.943 | 72.335 | 73.682 | 74.356 | 74.446 | 475 | 450 | 320 | 18699.438 | 16401.121 | 13763.674 | -32768 | 66.856 | 68.742 | 0.374 | 0.544 | 0.576 | 1.693 | 1.788 | 1.906 | 23.978
2018-11-15 | 21:38 | 70.853 | 72.155 | 70.808 | 72.335 | 70.314 | 71.976 | 73.592 | 74.086 | 74.221 | 434 | 408 | 357 | 17103.828 | 14901.373 | 15300.924 | -32768 | 66.138 | 68.293 | 0.388 | 0.53 | 0.584 | 1.691 | 1.789 | 1.906 | 23.978
2018-11-15 | 21:38 | 70.853 | 72.021 | 70.808 | 72.2 | 70.314 | 71.841 | 73.592 | 73.952 | 74.221 | 437 | 461 | 319 | 17220.58 | 16793.912 | 13722.126 | -32768 | 66.138 | 68.024 | 0.402 | 0.512 | 0.59 | 1.691 | 1.788 | 1.906 | 23.978
2018-11-15 | 21:38 | 70.583 | 71.527 | 70.673 | 71.706 | 70 | 71.437 | 73.188 | 73.682 | 73.907 | 429 | 423 | 313 | 16909.24 | 15436.997 | 13472.843 | -32768 | 66.182 | 68.473 | 0.39 | 0.564 | 0.54 | 1.689 | 1.787 | 1.905 | 23.978
2018-11-15 | 21:38 | 70.583 | 71.661 | 70.673 | 71.841 | 70 | 71.571 | 73.323 | 73.682 | 73.907 | 432 | 441 | 313 | 17025.992 | 16079.747 | 13472.843 | -32768 | 66.182 | 68.473 | 0.406 | 0.524 | 0.548 | 1.689 | 1.789 | 1.906 | 23.978
2018-11-15 | 21:38 | 69.91 | 71.257 | 70.134 | 71.302 | 69.596 | 71.077 | 72.964 | 73.413 | 73.682 | 426 | 419 | 319 | 16792.488 | 15294.164 | 13722.126 | -32768 | 65.105 | 68.832 | 0.384 | 0.492 | 0.61 | 1.688 | 1.788 | 1.904 | 23.978
2018-11-15 | 21:38 | 69.91 | 71.257 | 70.134 | 71.302 | 69.596 | 71.077 | 72.964 | 73.413 | 73.278 | 426 | 419 | 319 | 16792.488 | 15294.164 | 13722.126 | -32768 | 65.105 | 68.832 | 0.414 | 0.496 | 0.516 | 1.687 | 1.788 | 1.904 | 23.978
2018-11-15 | 21:38 | 69.91 | 71.257 | 70.134 | 71.437 | 69.596 | 71.212 | 72.964 | 73.547 | 73.278 | 434 | 430 | 324 | 17103.828 | 15686.955 | 13929.862 | -32768 | 65.105 | 68.832 | 0.392 | 0.55 | 0.478 | 1.687 | 1.787 | 1.903 | 23.978
2018-11-15 | 21:38 | 69.461 | 70.718 | 69.596 | 70.763 | 69.236 | 70.673 | 72.739 | 72.874 | 73.143 | 449 | 435 | 337 | 18388.098 | 16901.037 | 14469.978 | -32768 | 65.239 | 68.697 | 0.402 | 0.55 | 0.512 | 1.686 | 1.787 | 1.903 | 23.978
2018-11-15 | 21:38 | 69.371 | 70.449 | 69.371 | 70.583 | 68.967 | 70.224 | 72.649 | 72.784 | 72.739 | 413 | 422 | 384 | 16286.564 | 15401.289 | 16422.701 | -32768 | 65.06 | 68.428 | 0.402 | 0.568 | 0.62 | 1.683 | 1.785 | 1.903 | 23.978
2018-11-15 | 21:38 | 69.102 | 70.449 | 69.371 | 70.449 | 68.967 | 70.224 | 72.649 | 72.784 | 72.739 | 413 | 422 | 384 | 16286.564 | 15401.289 | 16422.701 | -32768 | 64.79 | 68.428 | 0.408 | 0.528 | 0.528 | 1.683 | 1.786 | 1.903 | 23.978
2018-11-15 | 21:39 | 68.832 | 70.134 | 69.236 | 70.045 | 68.428 | 70 | 72.245 | 72.784 | 72.515 | 404 | 392 | 292 | 15936.309 | 14330.04 | 12600.35 | -32768 | 64.79 | 68.293 | 0.406 | 0.544 | 0.524 | 1.682 | 1.785 | 1.901 | 23.978
2018-11-15 | 21:39 | 68.832 | 70 | 69.236 | 70.045 | 68.428 | 70 | 72.245 | 72.784 | 72.515 | 424 | 443 | 357 | 16714.654 | 16151.163 | 15300.924 | -32768 | 64.79 | 68.293 | 0.388 | 0.484 | 0.586 | 1.682 | 1.787 | 1.901 | 23.978
2018-11-15 | 21:39 | 68.563 | 69.775 | 68.697 | 69.82 | 68.293 | 69.596 | 72.245 | 72.38 | 72.065 | 414 | 420 | 338 | 17648.67 | 15258.456 | 12724.991 | -32768 | 65.644 | 68.158 | 0.386 | 0.508 | 0.634 | 1.679 | 1.785 | 1.9 | 23.978
2018-11-15 | 21:39 | 68.563 | 69.775 | 68.697 | 69.82 | 68.293 | 69.596 | 72.245 | 72.38 | 72.065 | 414 | 420 | 338 | 16325.481 | 15329.872 | 14511.525 | -32768 | 65.509 | 68.024 | 0.398 | 0.522 | 0.526 | 1.679 | 1.785 | 1.9 | 23.978
2018-11-15 | 21:39 | 68.293 | 69.506 | 68.383 | 69.416 | 67.979 | 69.191 | 72.11 | 71.931 | 71.841 | 404 | 409 | 342 | 15936.309 | 14937.081 | 14677.714 | -32768 | 65.374 | 67.709 | 0.398 | 0.58 | 0.576 | 1.677 | 1.784 | 1.898 | 23.978
2018-11-15 | 21:39 | 67.979 | 69.057 | 68.383 | 69.326 | 67.485 | 68.922 | 71.661 | 71.661 | 71.437 | 441 | 439 | 321 | 17376.248 | 16008.33 | 13805.221 | -32768 | 64.476 | 67.485 | 0.374 | 0.558 | 0.594 | 1.676 | 1.784 | 1.898 | 23.978
2018-11-15 | 21:39 | 67.979 | 69.057 | 68.114 | 69.326 | 67.754 | 68.742 | 71.706 | 71.796 | 71.437 | 441 | 439 | 321 | 17376.248 | 16008.33 | 13805.221 | -32768 | 64.476 | 67.485 | 0.41 | 0.552 | 0.54 | 1.676 | 1.784 | 1.898 | 23.978
2018-11-15 | 21:39 | 68.024 | 68.787 | 67.979 | 69.012 | 67.62 | 68.652 | 71.706 | 71.392 | 70.988 | 410 | 436 | 331 | 16169.812 | 15901.205 | 14220.694 | -32768 | 63.892 | 67.575 | 0.378 | 0.532 | 0.564 | 1.674 | 1.783 | 1.895 | 23.978
2018-11-15 | 21:39 | 68.158 | 68.832 | 68.293 | 69.012 | 67.44 | 68.338 | 71.571 | 71.437 | 71.122 | 411 | 415 | 275 | 16208.729 | 15151.331 | 11894.045 | -32768 | 63.488 | 68.024 | 0.38 | 0.486 | 0.556 | 1.673 | 1.782 | 1.894 | 23.978
2018-11-15 | 21:39 | 68.158 | 68.832 | 68.293 | 68.877 | 67.44 | 68.338 | 71.571 | 71.437 | 71.122 | 411 | 415 | 275 | 16208.729 | 15151.331 | 11894.045 | -32768 | 63.488 | 68.024 | 0.37 | 0.55 | 0.568 | 1.673 | 1.782 | 1.894 | 23.978
2018-11-15 | 21:40 | 68.563 | 68.787 | 68.787 | 68.967 | 67.62 | 68.293 | 71.302 | 71.527 | 70.718 | 474 | 450 | 342 | 18660.52 | 16401.121 | 14677.714 | -32768 | 63.174 | 68.024 | 0.41 | 0.558 | 0.54 | 1.673 | 1.78 | 1.893 | 23.978
2018-11-15 | 21:40 | 68.697 | 68.787 | 68.787 | 68.967 | 67.62 | 68.293 | 71.302 | 71.527 | 70.718 | 474 | 450 | 342 | 18660.52 | 16401.121 | 14677.714 | -32768 | 63.443 | 68.024 | 0.398 | 0.556 | 0.538 | 1.673 | 1.781 | 1.893 | 23.978
2018-11-15 | 21:40 | 69.326 | 68.922 | 69.73 | 68.967 | 68.383 | 68.473 | 71.122 | 71.257 | 70.718 | 450 | 465 | 330 | 17726.504 | 16936.744 | 14179.146 | -32768 | 63.443 | 67.754 | 0.374 | 0.51 | 0.578 | 1.671 | 1.781 | 1.892 | 23.978
2018-11-15 | 21:40 | 70.269 | 69.775 | 70.673 | 69.91 | 69.596 | 69.012 | 71.392 | 71.392 | 71.077 | 396 | 416 | 345 | 15624.97 | 15187.039 | 14802.356 | -32768 | 63.039 | 67.62 | 0.382 | 0.506 | 0.576 | 1.67 | 1.777 | 1.889 | 23.978
2018-11-15 | 21:40 | 71.122 | 70.449 | 71.347 | 70.404 | 70.404 | 69.416 | 71.302 | 71.527 | 71.302 | 448 | 427 | 373 | 17648.67 | 15579.83 | 15965.681 | -32768 | 63.129 | 67.305 | 0.366 | 0.51 | 0.574 | 1.669 | 1.776 | 1.887 | 23.978
2018-11-15 | 21:40 | 71.122 | 70.449 | 71.347 | 70.404 | 70.404 | 69.416 | 71.302 | 71.527 | 71.302 | 448 | 427 | 373 | 17648.67 | 15579.83 | 15965.681 | -32768 | 62.859 | 67.44 | 0.388 | 0.534 | 0.506 | 1.669 | 1.776 | 1.888 | 23.978
2018-11-15 | 21:40 | 71.886 | 71.122 | 71.886 | 71.077 | 70.988 | 70.224 | 71.527 | 72.065 | 71.706 | 409 | 407 | 346 | 16130.895 | 14865.664 | 14843.903 | -32768 | 62.051 | 67.081 | 0.386 | 0.512 | 0.602 | 1.669 | 1.775 | 1.886 | 23.978
2018-11-15 | 21:40 | 72.29 | 72.021 | 72.829 | 71.886 | 71.796 | 70.943 | 71.392 | 72.335 | 72.515 | 425 | 420 | 325 | 16753.572 | 15329.872 | 13971.41 | -32768 | 63.398 | 67.081 | 0.382 | 0.55 | 0.522 | 1.668 | 1.775 | 1.884 | 23.978
2018-11-15 | 21:40 | 72.29 | 72.021 | 72.829 | 71.886 | 71.796 | 70.943 | 71.392 | 72.335 | 72.515 | 422 | 437 | 395 | 16636.82 | 15936.913 | 16879.723 | -32768 | 63.398 | 67.081 | 0.382 | 0.55 | 0.522 | 1.668 | 1.775 | 1.884 | 23.978
2018-11-15 | 21:41 | 72.874 | 72.425 | 72.829 | 72.604 | 72.155 | 71.437 | 72.021 | 72.739 | 73.009 | 427 | 430 | 333 | 16831.406 | 15686.955 | 14303.788 | -32768 | 63.713 | 67.17 | 0.374 | 0.528 | 0.584 | 1.666 | 1.772 | 1.881 | 23.978
2018-11-15 | 21:41 | 72.47 | 72.604 | 73.098 | 72.604 | 72.155 | 71.392 | 72.021 | 73.009 | 73.278 | 422 | 432 | 308 | 16636.82 | 15758.372 | 13265.106 | -32768 | 63.847 | 66.901 | 0.394 | 0.5 | 0.548 | 1.666 | 1.771 | 1.881 | 23.978
2018-11-15 | 21:41 | 72.874 | 72.964 | 73.098 | 72.964 | 72.47 | 72.11 | 72.155 | 73.143 | 73.547 | 401 | 410 | 443 | 15819.557 | 14972.789 | 18873.992 | -32768 | 64.745 | 67.126 | 0.382 | 0.49 | 0.522 | 1.664 | 1.77 | 1.879 | 23.978
2018-11-15 | 21:41 | 72.874 | 73.098 | 73.098 | 72.919 | 72.47 | 72.11 | 72.155 | 73.278 | 73.547 | 395 | 399 | 369 | 15586.053 | 14579.998 | 15799.491 | -32768 | 64.745 | 67.395 | 0.386 | 0.52 | 0.556 | 1.664 | 1.77 | 1.879 | 23.978
2018-11-15 | 21:41 | 72.874 | 73.233 | 73.233 | 73.323 | 72.559 | 72.47 | 72.021 | 73.547 | 73.862 | 424 | 418 | 325 | 16714.654 | 15258.456 | 13971.41 | -32768 | 65.644 | 67.26 | 0.384 | 0.546 | 0.554 | 1.663 | 1.769 | 1.878 | 23.978
2018-11-15 | 21:41 | 72.874 | 73.233 | 73.368 | 73.323 | 72.29 | 72.515 | 72.155 | 73.413 | 73.862 | 438 | 431 | 324 | 16714.654 | 15258.456 | 13971.41 | -32768 | 65.644 | 67.26 | 0.386 | 0.51 | 0.54 | 1.663 | 1.768 | 1.878 | 23.976
2018-11-15 | 21:41 | 72.649 | 73.368 | 73.233 | 73.278 | 72.425 | 72.739 | 72.335 | 73.547 | 74.221 | 406 | 414 | 340 | 16014.143 | 15115.623 | 14594.619 | -32768 | 64.925 | 66.991 | 0.386 | 0.508 | 0.558 | 1.664 | 1.767 | 1.876 | 23.978
2018-11-15 | 21:41 | 72.919 | 73.368 | 73.233 | 73.278 | 72.425 | 72.739 | 72.335 | 73.547 | 74.086 | 422 | 420 | 332 | 16636.82 | 15329.872 | 14262.241 | -32768 | 65.06 | 66.766 | 0.382 | 0.478 | 0.574 | 1.662 | 1.766 | 1.874 | 23.978
2018-11-15 | 21:41 | 72.784 | 73.547 | 72.964 | 73.458 | 72.29 | 72.784 | 72.604 | 73.682 | 74.266 | 464 | 455 | 339 | 16325.481 | 15615.539 | 13389.748 | -32768 | 64.027 | 67.305 | 0.39 | 0.5 | 0.536 | 1.661 | 1.765 | 1.874 | 23.976
2018-11-15 | 21:41 | 72.784 | 73.547 | 72.964 | 73.458 | 72.29 | 72.784 | 72.604 | 73.682 | 74.266 | 464 | 455 | 339 | 16325.481 | 15615.539 | 13389.748 | -32768 | 64.027 | 67.305 | 0.39 | 0.5 | 0.536 | 1.661 | 1.765 | 1.874 | 23.976
2018-11-15 | 21:41 | 72.919 | 73.413 | 72.964 | 73.592 | 72.425 | 72.784 | 72.604 | 73.682 | 74.266 | 443 | 424 | 344 | 17454.084 | 15472.706 | 14760.809 | -32768 | 63.892 | 67.036 | 0.388 | 0.514 | 0.538 | 1.66 | 1.764 | 1.872 | 23.978
2018-11-15 | 21:42 | 72.784 | 73.413 | 73.098 | 73.547 | 72.29 | 72.784 | 72.604 | 73.817 | 74.131 | 433 | 432 | 339 | 17064.91 | 15758.372 | 14553.072 | -32768 | 64.117 | 67.305 | 0.39 | 0.516 | 0.568 | 1.661 | 1.763 | 1.871 | 23.978
2018-11-15 | 21:42 | 72.784 | 73.413 | 73.098 | 73.547 | 72.29 | 73.053 | 72.604 | 73.817 | 74.131 | 409 | 408 | 289 | 16130.895 | 14901.373 | 12475.707 | -32768 | 64.117 | 67.844 | 0.39 | 0.516 | 0.568 | 1.661 | 1.762 | 1.871 | 23.978
2018-11-15 | 21:42 | 72.559 | 73.413 | 73.098 | 73.143 | 72.2 | 72.874 | 72.38 | 73.682 | 74.535 | 450 | 409 | 353 | 17726.504 | 14937.081 | 15134.734 | -32768 | 64.656 | 68.383 | 0.39 | 0.558 | 0.586 | 1.66 | 1.76 | 1.871 | 23.978
2018-11-15 | 21:42 | 72.739 | 73.413 | 73.098 | 73.323 | 72.425 | 72.919 | 72.604 | 73.817 | 74.401 | 421 | 405 | 339 | 16597.902 | 14794.248 | 14553.072 | -32768 | 64.296 | 67.844 | 0.388 | 0.53 | 0.552 | 1.66 | 1.759 | 1.869 | 23.978
2018-11-15 | 21:42 | 72.739 | 73.413 | 73.098 | 73.323 | 72.425 | 72.919 | 72.559 | 73.817 | 74.401 | 421 | 405 | 339 | 16597.902 | 14794.248 | 14553.072 | -32768 | 64.296 | 67.844 | 0.38 | 0.514 | 0.538 | 1.66 | 1.759 | 1.868 | 23.978
2018-11-15 | 21:42 | 73.188 | 73.503 | 73.503 | 73.547 | 72.559 | 72.919 | 72.739 | 73.817 | 74.401 | 413 | 416 | 302 | 16286.564 | 15187.039 | 13015.822 | -32768 | 64.117 | 67.53 | 0.418 | 0.51 | 0.518 | 1.661 | 1.758 | 1.868 | 23.978
2018-11-15 | 21:42 | 73.188 | 73.503 | 73.503 | 73.547 | 72.694 | 73.053 | 72.739 | 73.817 | 74.401 | 402 | 413 | 275 | 16286.564 | 15187.039 | 13015.822 | -32768 | 64.117 | 67.53 | 0.418 | 0.51 | 0.518 | 1.661 | 1.758 | 1.868 | 23.978
2018-11-15 | 21:42 | 73.503 | 73.817 | 73.907 | 73.727 | 72.874 | 73.188 | 72.515 | 73.817 | 74.67 | 438 | 458 | 381 | 17259.496 | 16686.787 | 16298.059 | -32768 | 63.892 | 67.979 | 0.396 | 0.552 | 0.528 | 1.661 | 1.757 | 1.867 | 23.978
2018-11-15 | 21:42 | 73.503 | 73.817 | 73.907 | 73.727 | 72.874 | 73.188 | 72.515 | 73.817 | 74.535 | 458 | 463 | 326 | 18037.842 | 16865.328 | 14012.957 | -32768 | 63.892 | 67.979 | 0.388 | 0.52 | 0.534 | 1.66 | 1.757 | 1.868 | 23.978
2018-11-15 | 21:42 | 73.503 | 73.817 | 73.907 | 73.727 | 72.874 | 73.188 | 72.604 | 73.817 | 74.535 | 458 | 463 | 326 | 18037.842 | 16865.328 | 14012.957 | -32768 | 63.892 | 67.979 | 0.378 | 0.488 | 0.55 | 1.661 | 1.757 | 1.867 | 23.978
2018-11-15 | 21:42 | 73.907 | 73.952 | 74.041 | 73.997 | 73.233 | 73.458 | 72.919 | 73.952 | 74.805 | 414 | 408 | 349 | 16325.481 | 14901.373 | 14968.545 | -32768 | 63.353 | 68.248 | 0.348 | 0.548 | 0.554 | 1.66 | 1.756 | 1.866 | 23.978
2018-11-15 | 21:42 | 73.907 | 73.952 | 74.041 | 73.997 | 73.233 | 73.458 | 72.919 | 73.952 | 74.805 | 414 | 408 | 349 | 16325.481 | 14901.373 | 14968.545 | -32768 | 63.353 | 68.248 | 0.348 | 0.548 | 0.554 | 1.66 | 1.756 | 1.866 | 23.978
2018-11-15 | 21:43 | 73.997 | 74.311 | 74.58 | 74.131 | 73.592 | 73.458 | 73.009 | 74.221 | 74.67 | 418 | 436 | 330 | 16481.15 | 15901.205 | 14179.146 | -32768 | 63.219 | 67.979 | 0.36 | 0.522 | 0.548 | 1.661 | 1.755 | 1.866 | 23.976
2018-11-15 | 21:43 | 73.997 | 74.311 | 74.58 | 74.131 | 73.592 | 73.727 | 73.009 | 74.221 | 74.67 | 415 | 438 | 346 | 16364.398 | 15972.622 | 14843.903 | -32768 | 63.219 | 67.979 | 0.36 | 0.522 | 0.548 | 1.661 | 1.755 | 1.866 | 23.976
2018-11-15 | 21:43 | 74.67 | 74.58 | 75.029 | 74.535 | 73.952 | 73.952 | 72.874 | 74.535 | 74.94 | 409 | 430 | 343 | 16130.895 | 15686.955 | 14719.262 | -32768 | 62.68 | 68.203 | 0.368 | 0.494 | 0.528 | 1.663 | 1.755 | 1.865 | 23.978
2018-11-15 | 21:43 | 74.985 | 75.164 | 75.299 | 74.985 | 74.356 | 74.266 | 73.188 | 74.535 | 75.524 | 448 | 456 | 341 | 16909.24 | 16436.83 | 14843.903 | -32768 | 62.725 | 67.62 | 0.378 | 0.546 | 0.548 | 1.663 | 1.753 | 1.865 | 23.976
2018-11-15 | 21:43 | 74.985 | 75.164 | 75.299 | 75.119 | 74.356 | 74.266 | 73.323 | 74.535 | 75.524 | 448 | 456 | 341 | 17648.67 | 16615.371 | 14636.167 | -32768 | 62.725 | 67.62 | 0.358 | 0.498 | 0.574 | 1.663 | 1.754 | 1.865 | 23.978
2018-11-15 | 21:43 | 75.479 | 75.299 | 75.524 | 75.254 | 74.895 | 74.58 | 73.143 | 74.76 | 75.788 | 427 | 405 | 347 | 16831.406 | 14794.248 | 14885.45 | -32768 | 62.994 | 67.934 | 0.394 | 0.538 | 0.568 | 1.665 | 1.754 | 1.864 | 23.978
2018-11-15 | 21:43 | 75.479 | 75.299 | 75.524 | 75.254 | 74.895 | 74.58 | 73.143 | 74.76 | 75.788 | 427 | 405 | 347 | 16831.406 | 14794.248 | 14885.45 | -32768 | 63.263 | 67.664 | 0.394 | 0.488 | 0.574 | 1.664 | 1.753 | 1.864 | 23.978
2018-11-15 | 21:43 | 75.389 | 75.7 | 75.965 | 75.612 | 75.119 | 74.985 | 73.458 | 75.074 | 76.053 | 419 | 418 | 324 | 18193.512 | 16543.955 | 16007.228 | -32768 | 62.949 | 67.799 | 0.36 | 0.506 | 0.514 | 1.665 | 1.752 | 1.863 | 23.978
2018-11-15 | 21:43 | 75.92 | 76.097 | 76.229 | 75.876 | 75.434 | 75.344 | 73.592 | 75.344 | 76.273 | 429 | 433 | 352 | 16909.24 | 15794.08 | 15093.188 | -32768 | 63.488 | 67.844 | 0.396 | 0.478 | 0.556 | 1.665 | 1.751 | 1.863 | 23.978
2018-11-15 | 21:43 | 76.053 | 75.965 | 76.229 | 76.053 | 75.434 | 75.344 | 73.592 | 75.209 | 76.273 | 441 | 421 | 323 | 17376.248 | 15365.581 | 13888.315 | -32768 | 63.533 | 67.979 | 0.398 | 0.51 | 0.554 | 1.666 | 1.753 | 1.864 | 23.978
2018-11-15 | 21:44 | 76.053 | 76.229 | 76.229 | 76.317 | 75.7 | 75.479 | 73.458 | 75.612 | 76.449 | 448 | 416 | 353 | 16870.324 | 16079.747 | 16214.964 | -32768 | 63.668 | 68.158 | 0.384 | 0.536 | 0.548 | 1.665 | 1.751 | 1.864 | 23.978
2018-11-15 | 21:44 | 75.92 | 76.229 | 76.229 | 76.449 | 75.7 | 75.479 | 73.727 | 75.612 | 76.449 | 448 | 416 | 353 | 17648.67 | 15187.039 | 15134.734 | -32768 | 63.802 | 68.024 | 0.398 | 0.494 | 0.56 | 1.665 | 1.75 | 1.863 | 23.978
2018-11-15 | 21:44 | 75.92 | 76.229 | 76.229 | 76.449 | 75.7 | 75.479 | 73.727 | 75.612 | 76.449 | 448 | 416 | 353 | 17648.67 | 15187.039 | 15134.734 | -32768 | 63.802 | 68.024 | 0.398 | 0.494 | 0.56 | 1.665 | 1.75 | 1.863 | 23.978
2018-11-15 | 21:44 | 76.053 | 76.582 | 76.582 | 76.185 | 75.788 | 75.7 | 73.727 | 75.7 | 76.846 | 447 | 453 | 329 | 17609.752 | 16508.246 | 14137.6 | -32768 | 63.533 | 68.158 | 0.38 | 0.51 | 0.542 | 1.666 | 1.75 | 1.862 | 23.978
2018-11-15 | 21:44 | 76.053 | 76.582 | 76.582 | 76.185 | 75.92 | 75.7 | 73.727 | 75.7 | 76.846 | 437 | 450 | 321 | 17609.752 | 16508.246 | 14137.6 | -32768 | 63.533 | 68.158 | 0.384 | 0.472 | 0.556 | 1.666 | 1.75 | 1.862 | 23.978
2018-11-15 | 21:44 | 76.582 | 76.846 | 76.582 | 76.714 | 76.053 | 76.141 | 73.952 | 75.832 | 77.066 | 413 | 406 | 334 | 16286.564 | 14829.956 | 14345.336 | -32768 | 64.341 | 68.248 | 0.382 | 0.508 | 0.562 | 1.666 | 1.749 | 1.862 | 23.978
2018-11-15 | 21:44 | 76.582 | 76.846 | 76.582 | 76.714 | 76.053 | 76.141 | 73.952 | 75.832 | 77.066 | 436 | 448 | 326 | 17181.662 | 16329.705 | 14012.957 | -32768 | 64.341 | 68.248 | 0.382 | 0.508 | 0.562 | 1.666 | 1.749 | 1.862 | 23.978
2018-11-15 | 21:44 | 76.714 | 76.846 | 76.714 | 76.89 | 76.097 | 76.537 | 74.131 | 76.097 | 76.978 | 450 | 447 | 347 | 17726.504 | 16293.996 | 14885.45 | -32768 | 65.06 | 68.428 | 0.388 | 0.472 | 0.616 | 1.666 | 1.748 | 1.862 | 23.978
2018-11-15 | 21:44 | 76.714 | 76.846 | 76.714 | 76.89 | 76.097 | 76.537 | 74.131 | 76.097 | 76.978 | 450 | 447 | 347 | 17726.504 | 16293.996 | 14885.45 | -32768 | 65.06 | 68.652 | 0.39 | 0.486 | 0.516 | 1.666 | 1.748 | 1.862 | 23.978
2018-11-15 | 21:44 | 76.405 | 77.154 | 77.11 | 77.022 | 76.097 | 76.67 | 73.952 | 76.229 | 77.331 | 443 | 445 | 336 | 17454.084 | 16222.58 | 14428.431 | -32768 | 63.847 | 68.832 | 0.374 | 0.53 | 0.556 | 1.667 | 1.748 | 1.862 | 23.978
2018-11-15 | 21:44 | 76.537 | 77.154 | 77.11 | 77.022 | 76.097 | 76.67 | 73.952 | 76.097 | 77.331 | 399 | 392 | 310 | 15741.722 | 14330.04 | 13348.2 | -32768 | 63.982 | 68.697 | 0.416 | 0.576 | 0.546 | 1.668 | 1.749 | 1.862 | 23.978
2018-11-15 | 21:45 | 76.978 | 77.243 | 76.978 | 77.243 | 76.185 | 76.67 | 74.401 | 76.229 | 77.463 | 418 | 403 | 337 | 18232.43 | 16722.496 | 13846.769 | -32768 | 63.802 | 67.979 | 0.38 | 0.54 | 0.532 | 1.668 | 1.749 | 1.862 | 23.978
2018-11-15 | 21:45 | 76.978 | 77.243 | 76.978 | 77.243 | 76.185 | 76.67 | 74.401 | 76.229 | 77.463 | 418 | 403 | 337 | 16481.15 | 14722.831 | 14469.978 | -32768 | 63.802 | 67.979 | 0.38 | 0.54 | 0.532 | 1.668 | 1.748 | 1.862 | 23.978
2018-11-15 | 21:45 | 76.846 | 77.551 | 77.243 | 77.419 | 76.626 | 76.934 | 74.401 | 76.493 | 77.507 | 407 | 417 | 349 | 16053.061 | 15222.747 | 14968.545 | -32768 | 63.308 | 68.248 | 0.372 | 0.51 | 0.548 | 1.668 | 1.748 | 1.862 | 23.978
2018-11-15 | 21:45 | 77.11 | 77.551 | 77.243 | 77.419 | 76.626 | 76.934 | 74.401 | 76.493 | 77.507 | 407 | 417 | 349 | 16053.061 | 15222.747 | 14968.545 | -32768 | 63.578 | 68.248 | 0.4 | 0.518 | 0.562 | 1.669 | 1.748 | 1.862 | 23.978
2018-11-15 | 21:45 | 77.331 | 77.595 | 77.771 | 77.419 | 76.758 | 77.022 | 74.221 | 76.626 | 77.595 | 428 | 406 | 316 | 16870.324 | 14829.956 | 13597.484 | -32768 | 63.443 | 67.844 | 0.376 | 0.532 | 0.524 | 1.669 | 1.747 | 1.862 | 23.978
2018-11-15 | 21:45 | 77.199 | 77.595 | 77.771 | 77.683 | 76.758 | 77.022 | 74.221 | 76.493 | 77.595 | 430 | 437 | 317 | 16948.158 | 15936.913 | 13639.031 | -32768 | 63.713 | 67.709 | 0.414 | 0.486 | 0.602 | 1.67 | 1.748 | 1.862 | 23.978
2018-11-15 | 21:45 | 77.199 | 77.595 | 77.771 | 77.683 | 76.758 | 77.022 | 74.221 | 76.493 | 77.86 | 430 | 437 | 317 | 16948.158 | 15936.913 | 13639.031 | -32768 | 63.713 | 67.709 | 0.414 | 0.486 | 0.602 | 1.67 | 1.748 | 1.862 | 23.978
2018-11-15 | 21:45 | 77.331 | 78.08 | 77.904 | 77.904 | 77.11 | 77.154 | 74.625 | 76.758 | 78.168 | 446 | 437 | 372 | 17570.836 | 15936.913 | 15924.133 | -32768 | 64.072 | 68.114 | 0.396 | 0.516 | 0.55 | 1.67 | 1.747 | 1.864 | 23.978
2018-11-15 | 21:45 | 77.86 | 78.168 | 78.3 | 78.08 | 77.419 | 77.331 | 74.895 | 76.89 | 78.3 | 415 | 431 | 315 | 16364.398 | 15722.664 | 13555.938 | -32768 | 63.982 | 68.114 | 0.36 | 0.566 | 0.522 | 1.671 | 1.748 | 1.864 | 23.978
2018-11-15 | 21:45 | 77.86 | 78.168 | 78.3 | 78.08 | 77.419 | 77.331 | 74.895 | 76.89 | 78.3 | 415 | 431 | 315 | 16364.398 | 15722.664 | 13555.938 | -32768 | 63.982 | 68.114 | 0.368 | 0.492 | 0.56 | 1.672 | 1.748 | 1.863 | 23.978
2018-11-15 | 21:45 | 78.124 | 78.256 | 78.521 | 78.3 | 77.639 | 77.595 | 74.76 | 77.11 | 78.521 | 418 | 412 | 316 | 16481.15 | 15044.206 | 13597.484 | -32768 | 63.533 | 68.114 | 0.392 | 0.506 | 0.596 | 1.672 | 1.748 | 1.865 | 23.978
2018-11-15 | 21:45 | 78.124 | 78.256 | 78.521 | 78.3 | 77.727 | 77.595 | 74.625 | 77.11 | 78.256 | 425 | 435 | 409 | 16753.572 | 15865.497 | 17461.385 | -32768 | 63.937 | 68.114 | 0.362 | 0.542 | 0.536 | 1.673 | 1.748 | 1.864 | 23.978
2018-11-15 | 21:45 | 78.124 | 78.256 | 78.521 | 78.3 | 77.727 | 77.595 | 74.625 | 77.11 | 78.256 | 425 | 435 | 409 | 16753.572 | 15865.497 | 17461.385 | -32768 | 63.937 | 68.114 | 0.362 | 0.542 | 0.536 | 1.673 | 1.748 | 1.864 | 23.978
2018-11-15 | 21:46 | 78.565 | 78.697 | 78.565 | 78.609 | 78.036 | 77.816 | 75.074 | 77.287 | 78.477 | 439 | 426 | 376 | 17298.414 | 15544.122 | 16090.322 | -32768 | 63.578 | 68.338 | 0.392 | 0.502 | 0.542 | 1.673 | 1.748 | 1.865 | 23.978
2018-11-15 | 21:46 | 78.388 | 78.697 | 78.565 | 78.477 | 78.036 | 77.816 | 75.074 | 77.154 | 78.477 | 432 | 433 | 368 | 17025.992 | 15794.08 | 15757.944 | -32768 | 63.578 | 68.338 | 0.38 | 0.564 | 0.562 | 1.674 | 1.749 | 1.866 | 23.978
2018-11-15 | 21:46 | 78.785 | 78.829 | 78.785 | 78.873 | 77.86 | 78.212 | 75.164 | 77.375 | 78.961 | 440 | 419 | 339 | 17337.332 | 15294.164 | 14553.072 | -32768 | 63.847 | 68.383 | 0.39 | 0.514 | 0.552 | 1.673 | 1.748 | 1.865 | 23.978
2018-11-15 | 21:46 | 78.785 | 78.697 | 79.049 | 78.873 | 78.124 | 78.08 | 75.299 | 77.375 | 79.094 | 410 | 412 | 344 | 16169.812 | 15044.206 | 14760.809 | -32768 | 63.847 | 68.383 | 0.384 | 0.508 | 0.514 | 1.674 | 1.748 | 1.866 | 23.978
2018-11-15 | 21:46 | 79.049 | 79.049 | 79.226 | 79.005 | 78.433 | 78.344 | 75.568 | 77.551 | 78.961 | 433 | 429 | 325 | 17064.91 | 15651.247 | 13971.41 | -32768 | 63.263 | 68.383 | 0.37 | 0.498 | 0.542 | 1.675 | 1.749 | 1.867 | 23.978
2018-11-15 | 21:46 | 78.917 | 79.049 | 79.226 | 79.005 | 78.433 | 78.344 | 75.568 | 77.551 | 78.961 | 433 | 429 | 325 | 17064.91 | 15651.247 | 13971.41 | -32768 | 62.904 | 68.383 | 0.374 | 0.544 | 0.53 | 1.675 | 1.749 | 1.867 | 23.978
2018-11-15 | 21:46 | 79.402 | 79.49 | 79.446 | 79.578 | 78.433 | 78.609 | 75.788 | 77.771 | 79.446 | 395 | 409 | 290 | 15586.053 | 14937.081 | 12517.255 | -32768 | 62.545 | 68.069 | 0.39 | 0.544 | 0.592 | 1.676 | 1.749 | 1.868 | 23.978
2018-11-15 | 21:46 | 79.666 | 79.666 | 79.843 | 79.578 | 78.741 | 78.785 | 75.479 | 78.036 | 79.666 | 437 | 427 | 340 | 17220.58 | 15579.83 | 14594.619 | -32768 | 63.219 | 68.069 | 0.392 | 0.562 | 0.59 | 1.676 | 1.749 | 1.868 | 23.978
2018-11-15 | 21:46 | 79.666 | 79.755 | 79.843 | 79.578 | 78.741 | 78.785 | 75.479 | 78.036 | 79.799 | 428 | 439 | 319 | 16870.324 | 16008.33 | 13722.126 | -32768 | 63.219 | 68.069 | 0.384 | 0.536 | 0.514 | 1.676 | 1.749 | 1.868 | 23.978
2018-11-15 | 21:46 | 79.666 | 79.755 | 79.843 | 79.578 | 78.741 | 78.785 | 75.479 | 78.036 | 79.799 | 428 | 439 | 319 | 16870.324 | 16008.33 | 13722.126 | -32768 | 63.219 | 68.069 | 0.384 | 0.536 | 0.514 | 1.676 | 1.749 | 1.868 | 23.978
2018-11-15 | 21:46 | 79.755 | 79.887 | 79.843 | 79.799 | 79.094 | 79.226 | 75.568 | 78.168 | 79.755 | 427 | 407 | 301 | 16831.406 | 14865.664 | 12974.275 | -32768 | 63.174 | 68.203 | 0.422 | 0.53 | 0.556 | 1.678 | 1.751 | 1.87 | 23.978
2018-11-15 | 21:47 | 79.755 | 79.887 | 79.843 | 79.799 | 79.094 | 79.226 | 75.568 | 78.168 | 79.755 | 427 | 407 | 301 | 16831.406 | 14865.664 | 12974.275 | -32768 | 63.174 | 68.203 | 0.422 | 0.53 | 0.556 | 1.677 | 1.751 | 1.87 | 23.978
2018-11-15 | 21:47 | 80.019 | 80.019 | 80.151 | 80.195 | 79.226 | 79.402 | 76.097 | 78.477 | 80.151 | 437 | 425 | 319 | 17220.58 | 15508.414 | 13722.126 | -32768 | 63.443 | 68.338 | 0.392 | 0.558 | 0.554 | 1.677 | 1.752 | 1.872 | 23.978
2018-11-15 | 21:47 | 80.063 | 80.151 | 80.151 | 80.195 | 79.226 | 79.402 | 76.097 | 78.477 | 80.151 | 409 | 397 | 291 | 16130.895 | 14508.581 | 12558.802 | -32768 | 63.174 | 68.473 | 0.396 | 0.522 | 0.572 | 1.678 | 1.751 | 1.871 | 23.978
2018-11-15 | 21:47 | 79.887 | 80.151 | 80.372 | 80.46 | 79.49 | 79.799 | 76.097 | 78.565 | 80.151 | 446 | 441 | 362 | 17570.836 | 16079.747 | 15508.66 | -32768 | 62.635 | 68.877 | 0.384 | 0.536 | 0.576 | 1.679 | 1.751 | 1.872 | 23.978
2018-11-15 | 21:47 | 80.151 | 80.416 | 80.239 | 80.46 | 79.49 | 79.799 | 76.097 | 78.565 | 80.283 | 446 | 441 | 362 | 17570.836 | 16079.747 | 15508.66 | -32768 | 62.635 | 68.967 | 0.378 | 0.526 | 0.572 | 1.68 | 1.752 | 1.872 | 23.978
2018-11-15 | 21:47 | 80.416 | 80.504 | 80.68 | 80.724 | 79.622 | 79.843 | 76.229 | 78.609 | 80.548 | 410 | 418 | 312 | 16169.812 | 15258.456 | 13431.295 | -32768 | 62.096 | 68.967 | 0.372 | 0.552 | 0.57 | 1.682 | 1.752 | 1.873 | 23.978
2018-11-15 | 21:47 | 80.416 | 80.504 | 80.68 | 80.724 | 79.622 | 79.843 | 76.229 | 78.609 | 80.548 | 410 | 418 | 312 | 16169.812 | 15258.456 | 13431.295 | -32768 | 62.096 | 68.967 | 0.394 | 0.54 | 0.53 | 1.682 | 1.753 | 1.874 | 23.978
2018-11-15 | 21:47 | 80.372 | 80.68 | 80.68 | 80.989 | 79.887 | 80.063 | 76.582 | 79.138 | 80.9 | 415 | 412 | 339 | 16364.398 | 15044.206 | 14553.072 | -32768 | 61.557 | 69.146 | 0.368 | 0.55 | 0.506 | 1.687 | 1.755 | 1.877 | 23.978
2018-11-15 | 21:47 | 80.372 | 80.812 | 80.636 | 81.033 | 79.887 | 79.931 | 76.449 | 78.829 | 80.9 | 445 | 448 | 317 | 17531.918 | 16329.705 | 13639.031 | -32768 | 61.557 | 69.102 | 0.376 | 0.538 | 0.546 | 1.686 | 1.754 | 1.876 | 23.978
2018-11-15 | 21:47 | 80.372 | 80.812 | 80.636 | 81.033 | 79.887 | 79.931 | 76.449 | 78.829 | 80.9 | 445 | 448 | 317 | 17531.918 | 16329.705 | 13639.031 | -32768 | 61.557 | 69.102 | 0.376 | 0.538 | 0.546 | 1.686 | 1.754 | 1.876 | 23.978
2018-11-15 | 21:48 | 80.019 | 80.636 | 79.975 | 81.209 | 79.755 | 80.195 | 76.89 | 79.094 | 81.033 | 418 | 427 | 365 | 16481.15 | 15579.83 | 15633.302 | -32768 | 61.512 | 69.102 | 0.38 | 0.568 | 0.518 | 1.69 | 1.755 | 1.877 | 23.978
2018-11-15 | 21:48 | 78.521 | 80.416 | 78.917 | 80.768 | 78.521 | 80.195 | 76.582 | 79.094 | 80.856 | 422 | 433 | 372 | 16636.82 | 15794.08 | 15924.133 | -32768 | 61.198 | 68.697 | 0.356 | 0.54 | 0.576 | 1.692 | 1.755 | 1.879 | 23.978
2018-11-15 | 21:48 | 78.521 | 80.416 | 78.388 | 80.768 | 78.388 | 80.195 | 76.582 | 79.138 | 80.856 | 422 | 433 | 372 | 16636.82 | 15794.08 | 15924.133 | -32768 | 61.198 | 68.697 | 0.356 | 0.54 | 0.576 | 1.693 | 1.755 | 1.879 | 23.978
2018-11-15 | 21:48 | 76.934 | 79.358 | 77.243 | 79.402 | 77.199 | 79.666 | 76.582 | 79.005 | 80.812 | 446 | 436 | 307 | 17570.836 | 15901.205 | 13223.559 | -32768 | 61.287 | 68.922 | 0.406 | 0.528 | 0.55 | 1.695 | 1.756 | 1.881 | 23.978
2018-11-15 | 21:48 | 76.097 | 78.3 | 76.185 | 78.829 | 76.053 | 78.741 | 76.537 | 78.477 | 80.283 | 460 | 443 | 343 | 18115.678 | 16151.163 | 14719.262 | -32768 | 62.051 | 69.146 | 0.382 | 0.542 | 0.554 | 1.697 | 1.757 | 1.882 | 23.978
2018-11-15 | 21:48 | 76.097 | 78.3 | 76.053 | 78.829 | 75.612 | 78.477 | 76.537 | 78.477 | 79.887 | 460 | 443 | 343 | 18115.678 | 16151.163 | 14719.262 | -32768 | 62.051 | 69.146 | 0.378 | 0.538 | 0.556 | 1.696 | 1.757 | 1.882 | 23.978
2018-11-15 | 21:48 | 74.85 | 77.507 | 75.119 | 77.375 | 74.535 | 77.816 | 76.097 | 77.948 | 79.402 | 437 | 430 | 325 | 17220.58 | 15686.955 | 13971.41 | -32768 | 62.725 | 69.551 | 0.372 | 0.574 | 0.554 | 1.699 | 1.759 | 1.885 | 23.978
2018-11-15 | 21:48 | 74.58 | 76.582 | 74.401 | 76.89 | 74.131 | 76.714 | 76.097 | 77.11 | 78.609 | 452 | 453 | 339 | 17804.34 | 16508.246 | 14553.072 | -32768 | 62.769 | 69.102 | 0.392 | 0.546 | 0.58 | 1.699 | 1.758 | 1.885 | 23.978
2018-11-15 | 21:48 | 74.176 | 76.582 | 74.401 | 76.626 | 74.131 | 76.714 | 75.832 | 77.11 | 78.609 | 429 | 447 | 325 | 16909.24 | 16293.996 | 13971.41 | -32768 | 62.769 | 69.102 | 0.388 | 0.57 | 0.506 | 1.699 | 1.758 | 1.885 | 23.978
2018-11-15 | 21:48 | 74.041 | 75.92 | 73.997 | 75.965 | 73.592 | 75.832 | 75.568 | 76.89 | 78.124 | 417 | 408 | 324 | 16442.234 | 14901.373 | 13929.862 | -32768 | 62.904 | 68.608 | 0.386 | 0.546 | 0.528 | 1.701 | 1.761 | 1.888 | 23.978
2018-11-15 | 21:49 | 73.503 | 75.164 | 73.727 | 75.074 | 73.323 | 75.164 | 75.164 | 76.449 | 77.463 | 417 | 406 | 299 | 16442.234 | 14829.956 | 12891.181 | -32768 | 63.039 | 68.608 | 0.384 | 0.55 | 0.558 | 1.701 | 1.76 | 1.887 | 23.976
2018-11-15 | 21:49 | 73.368 | 75.029 | 73.727 | 75.074 | 73.323 | 75.164 | 75.164 | 76.449 | 77.463 | 417 | 406 | 299 | 16442.234 | 14829.956 | 12891.181 | -32768 | 63.084 | 68.697 | 0.384 | 0.556 | 0.556 | 1.701 | 1.761 | 1.888 | 23.978
2018-11-15 | 21:49 | 73.368 | 74.58 | 73.592 | 74.895 | 72.784 | 74.625 | 75.164 | 75.92 | 76.934 | 430 | 427 | 315 | 16948.158 | 15579.83 | 13555.938 | -32768 | 63.174 | 68.563 | 0.396 | 0.518 | 0.528 | 1.703 | 1.762 | 1.889 | 23.978
2018-11-15 | 21:49 | 73.368 | 74.58 | 73.592 | 74.895 | 72.784 | 74.625 | 75.164 | 75.92 | 76.934 | 430 | 427 | 315 | 16948.158 | 15579.83 | 13555.938 | -32768 | 63.174 | 68.563 | 0.396 | 0.518 | 0.528 | 1.702 | 1.763 | 1.89 | 23.978
2018-11-15 | 21:49 | 73.233 | 74.311 | 73.053 | 74.446 | 72.694 | 74.086 | 74.895 | 75.524 | 76.405 | 449 | 428 | 354 | 17687.588 | 15615.539 | 15176.281 | -32768 | 63.398 | 68.832 | 0.402 | 0.538 | 0.546 | 1.702 | 1.763 | 1.89 | 23.976
2018-11-15 | 21:49 | 72.874 | 73.907 | 73.323 | 74.401 | 72.649 | 73.682 | 74.401 | 75.389 | 76.053 | 449 | 434 | 343 | 17687.588 | 15829.789 | 14719.262 | -32768 | 62.006 | 69.102 | 0.382 | 0.534 | 0.52 | 1.704 | 1.764 | 1.892 | 23.978
2018-11-15 | 21:49 | 72.874 | 73.727 | 73.368 | 73.952 | 72.649 | 73.547 | 74.311 | 75.029 | 75.788 | 421 | 417 | 341 | 18037.842 | 16901.037 | 16630.438 | -32768 | 62.5 | 68.697 | 0.384 | 0.506 | 0.538 | 1.705 | 1.764 | 1.892 | 23.978
2018-11-15 | 21:50 | 72.874 | 73.637 | 73.188 | 74.131 | 72.38 | 73.547 | 74.401 | 74.985 | 75.389 | 410 | 428 | 304 | 16169.812 | 15615.539 | 13098.917 | -32768 | 62.949 | 68.158 | 0.392 | 0.53 | 0.558 | 1.706 | 1.763 | 1.892 | 23.978
2018-11-15 | 21:50 | 72.874 | 73.637 | 73.323 | 73.997 | 72.515 | 73.547 | 74.266 | 74.985 | 75.389 | 444 | 410 | 304 | 16169.812 | 15615.539 | 13098.917 | -32768 | 62.949 | 68.158 | 0.372 | 0.562 | 0.554 | 1.706 | 1.764 | 1.892 | 23.978
2018-11-15 | 21:50 | 72.649 | 73.637 | 72.919 | 73.547 | 72.38 | 73.413 | 74.041 | 74.85 | 75.389 | 426 | 426 | 345 | 16792.488 | 15544.122 | 14802.356 | -32768 | 62.32 | 68.787 | 0.388 | 0.526 | 0.54 | 1.706 | 1.763 | 1.893 | 23.978
2018-11-15 | 21:50 | 72.649 | 73.637 | 72.919 | 73.547 | 72.38 | 73.413 | 74.041 | 74.85 | 75.389 | 426 | 426 | 345 | 16792.488 | 15544.122 | 14802.356 | -32768 | 62.231 | 69.102 | 0.392 | 0.54 | 0.57 | 1.707 | 1.764 | 1.892 | 23.978
2018-11-15 | 21:50 | 72.604 | 73.323 | 72.784 | 73.727 | 71.841 | 73.143 | 74.131 | 74.715 | 75.299 | 438 | 427 | 322 | 17259.496 | 15579.83 | 13846.769 | -32768 | 62.41 | 68.922 | 0.398 | 0.51 | 0.58 | 1.707 | 1.764 | 1.893 | 23.978
2018-11-15 | 21:50 | 72.515 | 73.323 | 72.784 | 73.727 | 71.841 | 73.143 | 74.131 | 74.58 | 75.299 | 443 | 446 | 345 | 17454.084 | 16258.288 | 14802.356 | -32768 | 62.41 | 68.787 | 0.392 | 0.502 | 0.534 | 1.707 | 1.764 | 1.894 | 23.978
2018-11-15 | 21:50 | 71.931 | 72.919 | 72.38 | 73.592 | 71.616 | 73.009 | 74.131 | 74.58 | 74.895 | 436 | 427 | 335 | 17181.662 | 15579.83 | 14386.883 | -32768 | 61.737 | 68.832 | 0.392 | 0.556 | 0.516 | 1.707 | 1.764 | 1.893 | 23.978
2018-11-15 | 21:50 | 71.931 | 72.919 | 72.38 | 73.592 | 71.616 | 73.009 | 74.131 | 74.58 | 74.895 | 436 | 427 | 335 | 17181.662 | 15579.83 | 14386.883 | -32768 | 61.737 | 68.832 | 0.392 | 0.556 | 0.516 | 1.707 | 1.764 | 1.893 | 23.978
2018-11-15 | 21:50 | 71.347 | 72.739 | 71.841 | 72.739 | 71.437 | 72.694 | 73.682 | 74.446 | 74.94 | 462 | 445 | 339 | 18193.512 | 16222.58 | 14553.072 | -32768 | 61.422 | 69.506 | 0.394 | 0.484 | 0.56 | 1.708 | 1.764 | 1.893 | 23.978
2018-11-15 | 21:50 | 71.077 | 72.245 | 71.033 | 72.874 | 70.494 | 72.2 | 73.817 | 74.176 | 74.356 | 419 | 414 | 286 | 16520.068 | 15115.623 | 12351.065 | -32768 | 61.692 | 69.596 | 0.376 | 0.558 | 0.582 | 1.707 | 1.763 | 1.893 | 23.978
2018-11-15 | 21:50 | 71.077 | 72.245 | 71.033 | 72.874 | 70.494 | 72.2 | 73.817 | 74.176 | 74.356 | 419 | 414 | 286 | 16520.068 | 15115.623 | 12351.065 | -32768 | 61.692 | 69.596 | 0.382 | 0.504 | 0.552 | 1.707 | 1.763 | 1.893 | 23.978
2018-11-15 | 21:51 | 70.673 | 72.021 | 70.628 | 72.065 | 70.134 | 71.886 | 73.413 | 73.907 | 74.221 | 427 | 440 | 316 | 16831.406 | 16044.038 | 13597.484 | -32768 | 61.692 | 69.102 | 0.386 | 0.516 | 0.536 | 1.707 | 1.762 | 1.892 | 23.978
2018-11-15 | 21:51 | 70.673 | 71.706 | 70.628 | 72.065 | 70.134 | 71.886 | 73.413 | 73.907 | 74.221 | 442 | 423 | 358 | 17415.166 | 15436.997 | 15342.471 | -32768 | 61.692 | 68.697 | 0.404 | 0.506 | 0.558 | 1.708 | 1.762 | 1.892 | 23.978
2018-11-15 | 21:51 | 70.404 | 71.527 | 70.359 | 71.931 | 70 | 71.527 | 73.413 | 73.503 | 73.547 | 407 | 388 | 333 | 17687.588 | 16222.58 | 14677.714 | -32768 | 61.826 | 68.428 | 0.41 | 0.512 | 0.57 | 1.708 | 1.762 | 1.892 | 23.978
2018-11-15 | 21:51 | 70 | 71.212 | 70.09 | 71.527 | 69.551 | 70.988 | 73.143 | 73.368 | 73.458 | 426 | 423 | 337 | 16792.488 | 15436.997 | 14469.978 | -32768 | 62.231 | 68.248 | 0.374 | 0.552 | 0.588 | 1.707 | 1.762 | 1.892 | 23.976
2018-11-15 | 21:51 | 70 | 71.212 | 70.09 | 71.212 | 69.551 | 70.988 | 73.143 | 73.368 | 73.458 | 426 | 423 | 337 | 16792.488 | 15436.997 | 14469.978 | -32768 | 62.231 | 68.248 | 0.358 | 0.52 | 0.598 | 1.708 | 1.763 | 1.892 | 23.978
2018-11-15 | 21:51 | 69.416 | 70.898 | 69.685 | 70.718 | 69.236 | 70.583 | 73.098 | 73.233 | 73.188 | 426 | 402 | 310 | 16792.488 | 14687.123 | 13348.2 | -32768 | 62.769 | 67.709 | 0.412 | 0.538 | 0.644 | 1.707 | 1.763 | 1.892 | 23.978
2018-11-15 | 21:51 | 69.416 | 70.898 | 69.685 | 70.988 | 69.236 | 70.583 | 72.694 | 73.233 | 73.188 | 426 | 402 | 310 | 16792.488 | 14687.123 | 13348.2 | -32768 | 62.769 | 67.709 | 0.412 | 0.538 | 0.644 | 1.707 | 1.763 | 1.891 | 23.978
2018-11-15 | 21:51 | 69.461 | 70.359 | 69.551 | 70.763 | 69.012 | 70.314 | 72.874 | 72.829 | 72.784 | 449 | 439 | 313 | 17687.588 | 16008.33 | 13472.843 | -32768 | 63.488 | 67.799 | 0.422 | 0.508 | 0.53 | 1.707 | 1.762 | 1.891 | 23.978
2018-11-15 | 21:51 | 69.461 | 70.359 | 69.551 | 70.494 | 69.012 | 70.314 | 72.604 | 72.829 | 72.784 | 449 | 439 | 313 | 17687.588 | 16008.33 | 13472.843 | -32768 | 63.488 | 67.799 | 0.408 | 0.518 | 0.608 | 1.707 | 1.762 | 1.89 | 23.978
2018-11-15 | 21:51 | 68.922 | 69.955 | 69.012 | 70.628 | 68.428 | 70.045 | 72.739 | 72.694 | 72.694 | 423 | 421 | 296 | 16675.736 | 15365.581 | 12766.538 | -32768 | 63.892 | 67.395 | 0.372 | 0.498 | 0.526 | 1.707 | 1.763 | 1.89 | 23.978
2018-11-15 | 21:51 | 68.922 | 69.955 | 69.012 | 70.628 | 68.428 | 70.045 | 72.739 | 72.694 | 72.694 | 423 | 421 | 296 | 16675.736 | 15365.581 | 12766.538 | -32768 | 63.892 | 67.395 | 0.398 | 0.52 | 0.548 | 1.705 | 1.762 | 1.89 | 23.978
2018-11-15 | 21:52 | 68.518 | 69.82 | 68.742 | 70.045 | 68.203 | 69.73 | 72.47 | 72.155 | 72.38 | 424 | 419 | 324 | 16714.654 | 15294.164 | 13929.862 | -32768 | 63.443 | 67.26 | 0.4 | 0.502 | 0.594 | 1.705 | 1.761 | 1.888 | 23.978
2018-11-15 | 21:52 | 68.518 | 69.685 | 68.877 | 70.045 | 68.203 | 69.461 | 72.2 | 72.29 | 72.38 | 427 | 440 | 396 | 16831.406 | 16044.038 | 16921.27 | -32768 | 63.443 | 67.26 | 0.402 | 0.516 | 0.564 | 1.705 | 1.762 | 1.889 | 23.978
2018-11-15 | 21:52 | 68.608 | 69.685 | 68.787 | 69.955 | 68.069 | 69.506 | 72.29 | 72.2 | 72.11 | 435 | 429 | 316 | 17142.744 | 15651.247 | 13597.484 | -32768 | 63.219 | 67.35 | 0.348 | 0.536 | 0.578 | 1.704 | 1.761 | 1.888 | 23.978
2018-11-15 | 21:52 | 68.473 | 69.416 | 68.787 | 69.775 | 68.069 | 69.371 | 72.29 | 72.065 | 72.11 | 429 | 436 | 338 | 16909.24 | 15901.205 | 14511.525 | -32768 | 63.219 | 67.215 | 0.362 | 0.566 | 0.528 | 1.705 | 1.761 | 1.887 | 23.978
2018-11-15 | 21:52 | 68.158 | 69.236 | 68.608 | 69.685 | 67.754 | 69.191 | 71.751 | 71.751 | 71.571 | 432 | 451 | 357 | 17025.992 | 16436.83 | 15300.924 | -32768 | 63.757 | 67.62 | 0.382 | 0.56 | 0.528 | 1.702 | 1.76 | 1.886 | 23.978
2018-11-15 | 21:52 | 68.158 | 69.236 | 68.473 | 69.685 | 67.889 | 68.832 | 72.155 | 71.751 | 71.841 | 445 | 432 | 458 | 17531.918 | 15758.372 | 19497.201 | -32768 | 63.757 | 67.62 | 0.408 | 0.548 | 0.51 | 1.703 | 1.761 | 1.886 | 23.978
2018-11-15 | 21:52 | 67.934 | 68.967 | 68.338 | 69.281 | 67.799 | 68.787 | 71.886 | 71.482 | 71.571 | 421 | 427 | 331 | 16597.902 | 15579.83 | 14220.694 | -32768 | 62.814 | 67.395 | 0.366 | 0.486 | 0.518 | 1.701 | 1.761 | 1.885 | 23.978
2018-11-15 | 21:52 | 67.934 | 68.967 | 68.338 | 69.281 | 67.799 | 68.787 | 71.886 | 71.482 | 71.571 | 421 | 427 | 331 | 16597.902 | 15579.83 | 14220.694 | -32768 | 62.814 | 67.395 | 0.366 | 0.486 | 0.518 | 1.701 | 1.761 | 1.885 | 23.978
2018-11-15 | 21:52 | 67.934 | 68.877 | 68.069 | 69.146 | 67.395 | 68.518 | 71.751 | 71.482 | 71.257 | 444 | 424 | 313 | 17493 | 15472.706 | 13472.843 | -32768 | 62.006 | 66.991 | 0.366 | 0.536 | 0.552 | 1.701 | 1.759 | 1.883 | 23.978
2018-11-15 | 21:52 | 68.024 | 68.697 | 68.203 | 69.012 | 67.485 | 68.383 | 71.347 | 71.212 | 71.257 | 449 | 466 | 350 | 17687.588 | 16972.453 | 15010.093 | -32768 | 61.602 | 66.632 | 0.348 | 0.574 | 0.584 | 1.701 | 1.758 | 1.881 | 23.978
2018-11-15 | 21:52 | 68.024 | 68.697 | 68.203 | 69.012 | 67.485 | 68.383 | 71.347 | 71.212 | 71.122 | 449 | 466 | 350 | 17687.588 | 16972.453 | 15010.093 | -32768 | 61.602 | 66.632 | 0.396 | 0.526 | 0.594 | 1.701 | 1.758 | 1.882 | 23.978
2018-11-15 | 21:52 | 68.024 | 68.697 | 68.338 | 68.877 | 67.485 | 68.293 | 71.482 | 71.212 | 71.122 | 449 | 466 | 350 | 17687.588 | 16972.453 | 15010.093 | -32768 | 61.602 | 66.632 | 0.39 | 0.49 | 0.532 | 1.701 | 1.759 | 1.882 | 23.978
2018-11-15 | 21:53 | 68.697 | 68.832 | 69.146 | 69.057 | 68.203 | 68.293 | 71.482 | 71.212 | 71.077 | 420 | 416 | 432 | 16558.986 | 15187.039 | 18416.973 | -32768 | 61.243 | 66.766 | 0.36 | 0.526 | 0.568 | 1.7 | 1.757 | 1.88 | 23.978
2018-11-15 | 21:53 | 68.697 | 68.832 | 69.146 | 69.057 | 68.203 | 68.293 | 71.347 | 71.212 | 71.077 | 420 | 416 | 432 | 16558.986 | 15187.039 | 18416.973 | -32768 | 61.243 | 66.766 | 0.38 | 0.582 | 0.522 | 1.701 | 1.757 | 1.88 | 23.978
2018-11-15 | 21:53 | 69.91 | 69.281 | 70.134 | 69.596 | 69.012 | 68.563 | 71.616 | 71.122 | 71.033 | 440 | 424 | 339 | 17337.332 | 15472.706 | 14553.072 | -32768 | 61.377 | 67.395 | 0.392 | 0.57 | 0.514 | 1.7 | 1.756 | 1.878 | 23.978
2018-11-15 | 21:53 | 70.179 | 69.416 | 70.134 | 69.596 | 69.012 | 68.563 | 71.616 | 71.257 | 71.033 | 430 | 432 | 311 | 16948.158 | 15758.372 | 13389.748 | -32768 | 61.512 | 67.53 | 0.364 | 0.562 | 0.54 | 1.698 | 1.757 | 1.879 | 23.978
2018-11-15 | 21:53 | 70.898 | 69.865 | 71.033 | 70.224 | 69.91 | 69.102 | 71.257 | 71.077 | 71.167 | 441 | 426 | 347 | 17376.248 | 15544.122 | 14885.45 | -32768 | 61.467 | 67.395 | 0.386 | 0.522 | 0.574 | 1.698 | 1.755 | 1.877 | 23.978
2018-11-15 | 21:53 | 70.898 | 70.134 | 71.033 | 70.224 | 69.91 | 69.102 | 71.257 | 71.077 | 71.437 | 464 | 477 | 385 | 18271.346 | 17365.244 | 16464.248 | -32768 | 61.467 | 67.395 | 0.386 | 0.568 | 0.564 | 1.698 | 1.754 | 1.876 | 23.978
2018-11-15 | 21:53 | 71.527 | 70.763 | 71.886 | 70.628 | 70.763 | 69.64 | 71.571 | 71.527 | 71.661 | 443 | 439 | 402 | 17454.084 | 16008.33 | 17170.553 | -32768 | 61.602 | 67.26 | 0.378 | 0.524 | 0.582 | 1.699 | 1.753 | 1.874 | 23.978
2018-11-15 | 21:53 | 71.527 | 71.033 | 71.886 | 70.898 | 70.763 | 69.91 | 71.616 | 71.796 | 71.661 | 431 | 447 | 370 | 17454.084 | 16008.33 | 17170.553 | -32768 | 61.602 | 67.26 | 0.37 | 0.576 | 0.54 | 1.7 | 1.753 | 1.874 | 23.978
2018-11-15 | 21:53 | 72.245 | 71.571 | 72.29 | 71.571 | 71.392 | 70.583 | 71.931 | 72.2 | 72.335 | 421 | 434 | 350 | 16597.902 | 15829.789 | 15010.093 | -32768 | 62.141 | 67.395 | 0.384 | 0.52 | 0.594 | 1.699 | 1.753 | 1.873 | 23.978
2018-11-15 | 21:53 | 72.245 | 71.571 | 72.559 | 71.571 | 71.527 | 70.718 | 71.931 | 72.2 | 72.335 | 450 | 422 | 324 | 16597.902 | 15829.789 | 15010.093 | -32768 | 62.141 | 67.395 | 0.384 | 0.52 | 0.594 | 1.699 | 1.753 | 1.873 | 23.978
2018-11-15 | 21:53 | 72.694 | 72.11 | 72.784 | 72.11 | 71.976 | 70.988 | 72.11 | 72.559 | 72.47 | 463 | 478 | 396 | 18232.43 | 17400.953 | 16921.27 | -32768 | 62.41 | 67.35 | 0.39 | 0.518 | 0.54 | 1.699 | 1.75 | 1.872 | 23.978
2018-11-15 | 21:54 | 72.784 | 72.38 | 73.053 | 72.515 | 72.11 | 71.796 | 72.335 | 72.829 | 73.143 | 446 | 426 | 311 | 17570.836 | 15544.122 | 13389.748 | -32768 | 61.737 | 67.215 | 0.374 | 0.516 | 0.594 | 1.699 | 1.749 | 1.869 | 23.978
2018-11-15 | 21:54 | 72.784 | 72.38 | 73.053 | 72.515 | 72.11 | 71.796 | 72.335 | 72.829 | 73.143 | 446 | 426 | 311 | 17570.836 | 15544.122 | 13389.748 | -32768 | 61.737 | 67.215 | 0.374 | 0.516 | 0.594 | 1.699 | 1.749 | 1.869 | 23.978
2018-11-15 | 21:54 | 72.919 | 72.874 | 73.188 | 72.829 | 72.2 | 72.2 | 72.47 | 73.098 | 73.547 | 449 | 441 | 341 | 17687.588 | 16079.747 | 14636.167 | -32768 | 61.781 | 67.485 | 0.394 | 0.548 | 0.586 | 1.698 | 1.747 | 1.867 | 23.978
2018-11-15 | 21:54 | 72.919 | 73.053 | 72.919 | 72.829 | 72.335 | 72.2 | 72.47 | 73.098 | 73.682 | 422 | 435 | 331 | 16636.82 | 15865.497 | 14220.694 | -32768 | 61.781 | 67.215 | 0.36 | 0.522 | 0.57 | 1.699 | 1.748 | 1.866 | 23.978
2018-11-15 | 21:54 | 73.098 | 73.143 | 73.053 | 73.188 | 72.335 | 72.425 | 72.649 | 73.233 | 73.592 | 450 | 443 | 350 | 17726.504 | 16151.163 | 15010.093 | -32768 | 61.332 | 67.62 | 0.386 | 0.55 | 0.634 | 1.698 | 1.745 | 1.866 | 23.978
2018-11-15 | 21:54 | 72.829 | 73.143 | 73.053 | 72.964 | 72.335 | 72.29 | 72.649 | 73.368 | 73.592 | 455 | 449 | 348 | 17921.09 | 16365.413 | 14926.998 | -32768 | 60.838 | 67.62 | 0.356 | 0.554 | 0.568 | 1.697 | 1.745 | 1.865 | 23.978
2018-11-15 | 21:54 | 72.739 | 73.323 | 73.188 | 73.323 | 72.515 | 72.604 | 72.604 | 73.503 | 74.086 | 441 | 432 | 355 | 17376.248 | 15758.372 | 15217.829 | -32768 | 60.928 | 67.754 | 0.386 | 0.542 | 0.544 | 1.698 | 1.744 | 1.862 | 23.978
2018-11-15 | 21:54 | 72.874 | 73.458 | 72.919 | 73.817 | 72.38 | 72.739 | 72.829 | 73.503 | 74.266 | 446 | 435 | 364 | 17570.836 | 15865.497 | 15591.755 | -32768 | 60.614 | 67.215 | 0.362 | 0.538 | 0.516 | 1.697 | 1.742 | 1.861 | 23.978
2018-11-15 | 21:54 | 72.874 | 73.323 | 72.919 | 73.547 | 72.38 | 72.874 | 72.829 | 73.637 | 74.266 | 426 | 421 | 332 | 16792.488 | 15365.581 | 14262.241 | -32768 | 60.614 | 67.215 | 0.376 | 0.49 | 0.514 | 1.699 | 1.742 | 1.862 | 23.978
2018-11-15 | 21:54 | 73.009 | 73.323 | 72.919 | 73.547 | 72.38 | 72.874 | 72.829 | 73.637 | 74.266 | 426 | 421 | 332 | 16792.488 | 15365.581 | 14262.241 | -32768 | 60.614 | 67.215 | 0.398 | 0.546 | 0.554 | 1.698 | 1.742 | 1.861 | 23.978
2018-11-15 | 21:55 | 72.694 | 73.188 | 73.053 | 73.278 | 72.47 | 72.829 | 72.919 | 73.772 | 74.625 | 416 | 401 | 332 | 16403.316 | 14651.415 | 14262.241 | -32768 | 60.075 | 66.632 | 0.378 | 0.528 | 0.572 | 1.699 | 1.74 | 1.86 | 23.978
2018-11-15 | 21:55 | 72.964 | 73.413 | 73.188 | 73.592 | 72.335 | 72.829 | 72.919 | 73.637 | 74.625 | 395 | 408 | 312 | 15586.053 | 14901.373 | 13431.295 | -32768 | 59.985 | 66.991 | 0.37 | 0.522 | 0.602 | 1.699 | 1.739 | 1.859 | 23.978
2018-11-15 | 21:55 | 72.964 | 73.413 | 73.188 | 73.592 | 72.335 | 72.829 | 72.919 | 73.637 | 74.625 | 395 | 408 | 312 | 15586.053 | 14901.373 | 13431.295 | -32768 | 59.985 | 66.991 | 0.37 | 0.522 | 0.602 | 1.699 | 1.739 | 1.859 | 23.978
2018-11-15 | 21:55 | 72.964 | 73.413 | 72.919 | 73.727 | 72.065 | 72.829 | 73.053 | 73.637 | 74.625 | 442 | 430 | 299 | 17415.166 | 15686.955 | 12891.181 | -32768 | 59.985 | 66.991 | 0.38 | 0.516 | 0.554 | 1.699 | 1.738 | 1.858 | 23.978
2018-11-15 | 21:55 | 73.098 | 73.323 | 73.323 | 73.727 | 72.245 | 72.874 | 73.098 | 73.637 | 74.58 | 397 | 394 | 313 | 15663.888 | 14401.457 | 13472.843 | -32768 | 59.581 | 67.395 | 0.404 | 0.498 | 0.582 | 1.701 | 1.738 | 1.857 | 23.978
2018-11-15 | 21:55 | 73.098 | 73.323 | 73.323 | 73.727 | 72.245 | 72.874 | 73.098 | 73.637 | 74.58 | 397 | 394 | 313 | 15663.888 | 14401.457 | 13472.843 | -32768 | 59.581 | 67.395 | 0.404 | 0.498 | 0.582 | 1.7 | 1.737 | 1.858 | 23.978
2018-11-15 | 21:55 | 73.413 | 73.413 | 73.323 | 73.907 | 72.47 | 72.964 | 73.053 | 73.637 | 74.715 | 431 | 436 | 402 | 16987.076 | 15901.205 | 17170.553 | -32768 | 60.434 | 67.215 | 0.366 | 0.49 | 0.584 | 1.702 | 1.736 | 1.856 | 23.978
2018-11-15 | 21:55 | 73.682 | 73.592 | 73.727 | 74.041 | 72.919 | 73.233 | 73.053 | 73.907 | 74.76 | 437 | 430 | 334 | 17609.752 | 15758.372 | 14054.505 | -32768 | 60.838 | 66.856 | 0.358 | 0.496 | 0.53 | 1.701 | 1.735 | 1.855 | 23.978
2018-11-15 | 21:55 | 73.682 | 73.592 | 73.727 | 74.041 | 72.919 | 73.233 | 73.053 | 73.907 | 74.76 | 437 | 430 | 334 | 17220.58 | 15686.955 | 14345.336 | -32768 | 60.838 | 67.126 | 0.358 | 0.496 | 0.53 | 1.702 | 1.735 | 1.855 | 23.978
2018-11-15 | 21:55 | 74.086 | 73.862 | 74.266 | 74.086 | 73.188 | 73.323 | 73.188 | 73.907 | 74.76 | 452 | 457 | 306 | 17804.34 | 16651.078 | 13182.012 | -32768 | 61.018 | 66.946 | 0.394 | 0.554 | 0.578 | 1.702 | 1.734 | 1.854 | 23.978
2018-11-15 | 21:55 | 74.446 | 74.131 | 74.356 | 74.356 | 73.323 | 73.503 | 72.874 | 73.997 | 74.895 | 436 | 432 | 311 | 17220.58 | 15472.706 | 13763.674 | -32768 | 61.018 | 67.889 | 0.386 | 0.524 | 0.532 | 1.702 | 1.734 | 1.854 | 23.978
2018-11-15 | 21:55 | 74.266 | 74.131 | 74.356 | 74.356 | 73.323 | 73.503 | 72.874 | 73.997 | 74.895 | 436 | 432 | 311 | 17181.662 | 15758.372 | 13389.748 | -32768 | 61.018 | 67.889 | 0.382 | 0.486 | 0.572 | 1.7 | 1.733 | 1.854 | 23.978
2018-11-15 | 21:56 | 74.67 | 74.58 | 74.67 | 74.985 | 73.862 | 73.907 | 73.233 | 74.176 | 75.164 | 447 | 432 | 319 | 17609.752 | 15758.372 | 13722.126 | -32768 | 61.781 | 68.158 | 0.372 | 0.52 | 0.548 | 1.702 | 1.733 | 1.854 | 23.978
2018-11-15 | 21:56 | 74.67 | 74.401 | 75.074 | 74.985 | 74.131 | 73.907 | 73.233 | 74.176 | 75.164 | 448 | 435 | 321 | 17648.67 | 15865.497 | 13805.221 | -32768 | 61.781 | 68.158 | 0.366 | 0.478 | 0.544 | 1.701 | 1.732 | 1.852 | 23.978
2018-11-15 | 21:56 | 74.985 | 74.85 | 75.344 | 74.85 | 74.356 | 73.997 | 73.143 | 74.446 | 75.254 | 431 | 423 | 329 | 16987.076 | 15436.997 | 14137.6 | -32768 | 61.647 | 67.979 | 0.402 | 0.534 | 0.566 | 1.7 | 1.732 | 1.852 | 23.978
2018-11-15 | 21:56 | 75.479 | 75.479 | 75.568 | 75.344 | 74.895 | 74.446 | 73.368 | 74.535 | 75.832 | 423 | 397 | 286 | 16675.736 | 14508.581 | 12351.065 | -32768 | 61.871 | 67.709 | 0.368 | 0.54 | 0.568 | 1.7 | 1.731 | 1.851 | 23.978
2018-11-15 | 21:56 | 75.479 | 75.479 | 75.568 | 75.344 | 74.895 | 74.446 | 73.503 | 74.535 | 75.832 | 423 | 397 | 286 | 16675.736 | 14508.581 | 12351.065 | -32768 | 61.871 | 67.709 | 0.384 | 0.594 | 0.546 | 1.7 | 1.731 | 1.851 | 23.978
2018-11-15 | 21:56 | 75.612 | 75.568 | 75.744 | 75.832 | 75.164 | 74.805 | 73.637 | 74.985 | 76.141 | 434 | 443 | 333 | 17103.828 | 16151.163 | 14303.788 | -32768 | 61.692 | 68.652 | 0.382 | 0.53 | 0.596 | 1.699 | 1.73 | 1.85 | 23.978
2018-11-15 | 21:56 | 75.744 | 75.568 | 75.744 | 75.965 | 75.164 | 74.85 | 73.637 | 74.985 | 76.141 | 415 | 417 | 309 | 16364.398 | 15222.747 | 13306.653 | -32768 | 61.692 | 68.652 | 0.354 | 0.574 | 0.6 | 1.699 | 1.73 | 1.851 | 23.98
2018-11-15 | 21:56 | 76.141 | 75.965 | 76.141 | 76.185 | 75.299 | 75.209 | 73.637 | 74.985 | 76.185 | 433 | 431 | 315 | 17064.91 | 15722.664 | 13555.938 | -32768 | 61.108 | 68.742 | 0.396 | 0.524 | 0.568 | 1.7 | 1.729 | 1.85 | 23.978
2018-11-15 | 21:56 | 76.185 | 76.273 | 76.141 | 76.405 | 75.389 | 75.254 | 73.952 | 75.389 | 76.582 | 450 | 434 | 347 | 17726.504 | 15829.789 | 14885.45 | -32768 | 60.659 | 68.473 | 0.352 | 0.536 | 0.55 | 1.7 | 1.73 | 1.85 | 23.978
2018-11-15 | 21:56 | 76.185 | 76.273 | 76.405 | 76.405 | 75.524 | 75.524 | 73.952 | 75.389 | 76.449 | 411 | 419 | 317 | 17726.504 | 15829.789 | 14885.45 | -32768 | 60.659 | 68.473 | 0.386 | 0.554 | 0.578 | 1.699 | 1.729 | 1.851 | 23.978
2018-11-15 | 21:57 | 76.449 | 76.493 | 76.626 | 76.67 | 75.832 | 75.744 | 73.817 | 75.344 | 76.89 | 417 | 426 | 320 | 15858.474 | 15472.706 | 13763.674 | -32768 | 60.255 | 68.518 | 0.364 | 0.508 | 0.566 | 1.7 | 1.728 | 1.849 | 23.978
2018-11-15 | 21:57 | 76.449 | 76.493 | 76.626 | 76.67 | 75.832 | 75.744 | 73.817 | 75.344 | 76.89 | 417 | 426 | 320 | 16442.234 | 15544.122 | 13763.674 | -32768 | 60.255 | 68.518 | 0.366 | 0.564 | 0.53 | 1.7 | 1.727 | 1.849 | 23.976
2018-11-15 | 21:57 | 76.405 | 76.626 | 76.67 | 77.066 | 75.965 | 76.053 | 74.176 | 75.656 | 77.022 | 430 | 408 | 334 | 16948.158 | 14901.373 | 14345.336 | -32768 | 60.389 | 67.979 | 0.38 | 0.526 | 0.586 | 1.7 | 1.726 | 1.849 | 23.978
2018-11-15 | 21:57 | 76.405 | 76.626 | 76.758 | 77.066 | 75.832 | 76.053 | 74.176 | 75.656 | 77.154 | 423 | 442 | 337 | 16675.736 | 16115.455 | 14469.978 | -32768 | 60.389 | 67.979 | 0.358 | 0.544 | 0.592 | 1.702 | 1.726 | 1.849 | 23.978
2018-11-15 | 21:57 | 76.405 | 76.626 | 76.758 | 77.066 | 75.832 | 76.053 | 74.041 | 75.656 | 77.154 | 423 | 442 | 337 | 16675.736 | 16115.455 | 14469.978 | -32768 | 60.389 | 67.979 | 0.352 | 0.512 | 0.526 | 1.7 | 1.726 | 1.849 | 23.978
2018-11-15 | 21:57 | 76.89 | 76.89 | 76.758 | 77.243 | 76.009 | 76.185 | 74.266 | 75.876 | 77.287 | 427 | 419 | 330 | 16831.406 | 15294.164 | 14179.146 | -32768 | 60.434 | 67.799 | 0.37 | 0.542 | 0.576 | 1.702 | 1.726 | 1.849 | 23.978
2018-11-15 | 21:57 | 76.89 | 76.626 | 76.758 | 77.243 | 76.009 | 76.185 | 74.266 | 75.876 | 77.375 | 432 | 449 | 350 | 17025.992 | 16365.413 | 15010.093 | -32768 | 60.434 | 67.53 | 0.368 | 0.562 | 0.54 | 1.702 | 1.726 | 1.848 | 23.978
2018-11-15 | 21:57 | 76.934 | 77.066 | 76.89 | 77.375 | 76.273 | 76.449 | 74.311 | 76.141 | 77.507 | 433 | 438 | 346 | 17064.91 | 15972.622 | 14843.903 | -32768 | 61.243 | 67.799 | 0.382 | 0.548 | 0.554 | 1.703 | 1.726 | 1.85 | 23.978
2018-11-15 | 21:57 | 76.934 | 76.89 | 76.89 | 77.507 | 76.273 | 76.317 | 74.491 | 76.009 | 77.507 | 437 | 444 | 330 | 16714.654 | 16222.58 | 15550.207 | -32768 | 61.243 | 67.799 | 0.378 | 0.516 | 0.542 | 1.703 | 1.725 | 1.85 | 23.978
2018-11-15 | 21:57 | 76.934 | 77.11 | 77.154 | 77.463 | 76.361 | 76.714 | 74.446 | 76.273 | 77.595 | 453 | 427 | 299 | 17843.256 | 15579.83 | 12891.181 | -32768 | 60.793 | 67.934 | 0.364 | 0.524 | 0.578 | 1.704 | 1.725 | 1.849 | 23.978
2018-11-15 | 21:57 | 76.934 | 77.11 | 77.154 | 77.463 | 76.361 | 76.714 | 74.446 | 76.273 | 77.595 | 453 | 427 | 299 | 17843.256 | 15579.83 | 12891.181 | -32768 | 60.793 | 67.934 | 0.364 | 0.524 | 0.578 | 1.703 | 1.725 | 1.85 | 23.978
2018-11-15 | 21:58 | 77.375 | 77.287 | 77.287 | 77.639 | 76.537 | 76.67 | 74.76 | 76.273 | 77.771 | 439 | 413 | 352 | 17298.414 | 15079.914 | 15093.188 | -32768 | 60.569 | 68.248 | 0.404 | 0.506 | 0.558 | 1.706 | 1.726 | 1.851 | 23.978
2018-11-15 | 21:58 | 77.375 | 77.287 | 77.419 | 77.639 | 76.626 | 76.67 | 74.76 | 76.273 | 77.507 | 439 | 413 | 352 | 17298.414 | 15079.914 | 15093.188 | -32768 | 60.569 | 68.248 | 0.436 | 0.528 | 0.552 | 1.705 | 1.724 | 1.849 | 23.978
2018-11-15 | 21:58 | 77.375 | 77.287 | 77.419 | 77.639 | 76.626 | 76.67 | 74.76 | 76.273 | 77.507 | 439 | 413 | 352 | 17298.414 | 15079.914 | 15093.188 | -32768 | 60.569 | 68.248 | 0.436 | 0.528 | 0.552 | 1.705 | 1.724 | 1.849 | 23.978
2018-11-15 | 21:58 | 77.463 | 77.419 | 77.683 | 77.904 | 76.714 | 76.846 | 74.85 | 76.537 | 77.816 | 433 | 460 | 342 | 17064.91 | 16758.203 | 14677.714 | -32768 | 60.973 | 68.293 | 0.36 | 0.524 | 0.614 | 1.705 | 1.724 | 1.85 | 23.978
2018-11-15 | 21:58 | 77.463 | 77.419 | 77.683 | 77.904 | 76.714 | 76.846 | 74.85 | 76.537 | 77.816 | 441 | 424 | 330 | 17376.248 | 15472.706 | 14179.146 | -32768 | 60.973 | 68.293 | 0.346 | 0.536 | 0.492 | 1.705 | 1.725 | 1.851 | 23.978
2018-11-15 | 21:58 | 77.904 | 77.727 | 77.948 | 78.08 | 77.11 | 77.375 | 74.76 | 76.802 | 77.816 | 467 | 477 | 331 | 18388.098 | 17365.244 | 14220.694 | -32768 | 61.557 | 68.697 | 0.392 | 0.564 | 0.6 | 1.706 | 1.724 | 1.851 | 23.978
2018-11-15 | 21:58 | 78.168 | 78.036 | 78.08 | 78.344 | 77.419 | 77.551 | 75.029 | 76.67 | 78.3 | 434 | 429 | 311 | 17103.828 | 15651.247 | 13389.748 | -32768 | 61.422 | 69.461 | 0.358 | 0.546 | 0.576 | 1.707 | 1.725 | 1.852 | 23.978
2018-11-15 | 21:58 | 78.168 | 78.036 | 78.08 | 78.344 | 77.419 | 77.551 | 75.029 | 76.67 | 78.3 | 434 | 429 | 311 | 17103.828 | 15651.247 | 13389.748 | -32768 | 61.153 | 69.596 | 0.398 | 0.522 | 0.558 | 1.707 | 1.725 | 1.851 | 23.978
2018-11-15 | 21:58 | 78.3 | 78.344 | 78.433 | 78.565 | 77.639 | 77.727 | 75.299 | 77.022 | 78.565 | 408 | 416 | 315 | 16091.978 | 15187.039 | 13555.938 | -32768 | 60.928 | 69.191 | 0.366 | 0.552 | 0.596 | 1.707 | 1.725 | 1.851 | 23.978
2018-11-15 | 21:58 | 78.433 | 78.477 | 78.433 | 78.565 | 77.639 | 77.727 | 75.299 | 77.022 | 78.565 | 445 | 437 | 342 | 17531.918 | 15936.913 | 14677.714 | -32768 | 61.108 | 69.057 | 0.388 | 0.524 | 0.554 | 1.707 | 1.725 | 1.852 | 23.978
2018-11-15 | 21:59 | 78.521 | 78.741 | 78.697 | 78.829 | 77.771 | 78.124 | 75.119 | 77.287 | 78.741 | 418 | 415 | 330 | 18115.678 | 16472.537 | 15550.207 | -32768 | 60.569 | 69.102 | 0.374 | 0.536 | 0.574 | 1.709 | 1.725 | 1.852 | 23.978
2018-11-15 | 21:59 | 78.521 | 78.741 | 78.697 | 78.829 | 77.771 | 78.124 | 75.164 | 77.287 | 78.741 | 418 | 415 | 330 | 18115.678 | 16472.537 | 15550.207 | -32768 | 60.569 | 69.102 | 0.37 | 0.49 | 0.534 | 1.709 | 1.725 | 1.853 | 23.978
2018-11-15 | 21:59 | 78.653 | 78.829 | 79.094 | 79.094 | 78.212 | 78.3 | 75.389 | 77.463 | 78.873 | 441 | 426 | 342 | 18232.43 | 16651.078 | 16214.964 | -32768 | 60.299 | 68.787 | 0.38 | 0.526 | 0.526 | 1.713 | 1.725 | 1.854 | 23.978
2018-11-15 | 21:59 | 78.653 | 78.829 | 79.094 | 79.094 | 78.212 | 78.3 | 75.389 | 77.463 | 79.138 | 441 | 426 | 342 | 17376.248 | 15544.122 | 14677.714 | -32768 | 60.299 | 68.787 | 0.39 | 0.578 | 0.61 | 1.712 | 1.726 | 1.855 | 23.978
2018-11-15 | 21:59 | 79.226 | 79.138 | 79.226 | 79.358 | 78.477 | 78.521 | 75.7 | 77.551 | 79.27 | 450 | 451 | 311 | 17726.504 | 16436.83 | 13389.748 | -32768 | 60.434 | 68.158 | 0.374 | 0.554 | 0.526 | 1.714 | 1.725 | 1.854 | 23.978
2018-11-15 | 21:59 | 79.358 | 79.49 | 79.49 | 79.622 | 78.785 | 78.609 | 75.7 | 77.683 | 79.49 | 434 | 435 | 382 | 17103.828 | 15865.497 | 16339.606 | -32768 | 61.512 | 67.889 | 0.394 | 0.498 | 0.542 | 1.717 | 1.726 | 1.856 | 23.978
2018-11-15 | 21:59 | 79.755 | 79.622 | 79.622 | 79.843 | 78.873 | 79.049 | 75.965 | 77.816 | 79.622 | 438 | 406 | 297 | 17259.496 | 14829.956 | 12808.086 | -32768 | 62.141 | 67.575 | 0.388 | 0.52 | 0.588 | 1.718 | 1.725 | 1.856 | 23.978
2018-11-15 | 21:59 | 79.755 | 79.622 | 79.755 | 79.843 | 78.873 | 79.049 | 75.965 | 77.816 | 79.49 | 426 | 414 | 308 | 17259.496 | 14829.956 | 12808.086 | -32768 | 62.141 | 67.575 | 0.394 | 0.55 | 0.582 | 1.719 | 1.726 | 1.856 | 23.978
2018-11-15 | 21:59 | 79.887 | 79.931 | 79.887 | 80.019 | 79.138 | 79.314 | 76.097 | 78.08 | 79.887 | 451 | 445 | 331 | 17765.422 | 16222.58 | 14220.694 | -32768 | 62.32 | 68.428 | 0.384 | 0.58 | 0.548 | 1.721 | 1.726 | 1.857 | 23.976
2018-11-15 | 21:59 | 79.887 | 79.931 | 79.887 | 79.975 | 79.138 | 79.314 | 76.097 | 78.08 | 79.887 | 451 | 445 | 331 | 17765.422 | 16222.58 | 14220.694 | -32768 | 62.32 | 68.428 | 0.394 | 0.552 | 0.618 | 1.721 | 1.726 | 1.857 | 23.976
2018-11-15 | 22:00 | 79.755 | 80.019 | 80.151 | 80.019 | 79.27 | 79.27 | 76.229 | 78.344 | 80.151 | 428 | 439 | 322 | 16870.324 | 16008.33 | 13846.769 | -32768 | 62.051 | 68.428 | 0.384 | 0.552 | 0.544 | 1.723 | 1.727 | 1.859 | 23.978
2018-11-15 | 22:00 | 79.755 | 80.019 | 80.151 | 80.019 | 79.358 | 79.534 | 76.229 | 78.344 | 80.151 | 439 | 441 | 301 | 17298.414 | 16079.747 | 12974.275 | -32768 | 62.051 | 68.428 | 0.384 | 0.566 | 0.594 | 1.722 | 1.726 | 1.858 | 23.978
2018-11-15 | 22:00 | 80.151 | 80.063 | 80.416 | 80.548 | 79.534 | 79.578 | 76.493 | 78.477 | 80.328 | 430 | 437 | 389 | 16948.158 | 15936.913 | 16630.438 | -32768 | 62.32 | 68.248 | 0.394 | 0.558 | 0.586 | 1.725 | 1.726 | 1.86 | 23.978
2018-11-15 | 22:00 | 80.328 | 80.063 | 80.416 | 80.548 | 79.534 | 79.578 | 76.493 | 78.477 | 80.328 | 430 | 437 | 389 | 16948.158 | 15936.913 | 16630.438 | -32768 | 62.32 | 68.248 | 0.38 | 0.516 | 0.56 | 1.725 | 1.728 | 1.861 | 23.976
2018-11-15 | 22:00 | 80.416 | 80.416 | 80.416 | 80.548 | 79.49 | 79.843 | 76.361 | 78.609 | 80.46 | 427 | 454 | 333 | 16831.406 | 16543.955 | 14303.788 | -32768 | 62.59 | 67.889 | 0.38 | 0.564 | 0.566 | 1.727 | 1.728 | 1.862 | 23.978
2018-11-15 | 22:00 | 80.283 | 80.548 | 80.504 | 80.68 | 79.799 | 79.843 | 76.361 | 78.697 | 80.592 | 442 | 449 | 358 | 17415.166 | 16365.413 | 15342.471 | -32768 | 62.186 | 67.979 | 0.388 | 0.526 | 0.536 | 1.728 | 1.728 | 1.862 | 23.978
2018-11-15 | 22:00 | 80.283 | 80.548 | 80.504 | 80.812 | 79.799 | 79.843 | 76.493 | 78.697 | 80.592 | 442 | 449 | 358 | 17415.166 | 16365.413 | 15342.471 | -32768 | 62.186 | 67.979 | 0.388 | 0.518 | 0.526 | 1.728 | 1.729 | 1.863 | 23.978
2018-11-15 | 22:00 | 80.68 | 80.812 | 80.812 | 81.209 | 80.019 | 80.239 | 76.758 | 79.005 | 80.856 | 426 | 408 | 332 | 16792.488 | 14901.373 | 14262.241 | -32768 | 61.781 | 67.305 | 0.392 | 0.526 | 0.608 | 1.732 | 1.729 | 1.864 | 23.978
2018-11-15 | 22:00 | 80.68 | 80.812 | 80.812 | 81.209 | 80.019 | 80.239 | 76.758 | 79.005 | 80.856 | 426 | 408 | 332 | 16792.488 | 14901.373 | 14262.241 | -32768 | 61.781 | 67.305 | 0.392 | 0.526 | 0.608 | 1.732 | 1.729 | 1.864 | 23.978
2018-11-15 | 22:00 | 80.328 | 80.9 | 80.504 | 81.297 | 80.019 | 80.372 | 76.802 | 79.226 | 81.077 | 431 | 434 | 293 | 16987.076 | 15829.789 | 12641.896 | -32768 | 62.41 | 67.036 | 0.386 | 0.556 | 0.532 | 1.733 | 1.73 | 1.866 | 23.978
2018-11-15 | 22:00 | 80.328 | 81.077 | 80.504 | 81.297 | 79.622 | 80.548 | 76.802 | 79.226 | 81.077 | 431 | 434 | 293 | 16987.076 | 15829.789 | 12641.896 | -32768 | 62.41 | 67.036 | 0.386 | 0.556 | 0.532 | 1.733 | 1.73 | 1.866 | 23.978
2018-11-15 | 22:01 | 78.609 | 80.504 | 78.917 | 80.989 | 79.005 | 80.283 | 77.066 | 79.094 | 81.121 | 445 | 442 | 335 | 17531.918 | 16115.455 | 14386.883 | -32768 | 62.231 | 66.766 | 0.386 | 0.508 | 0.54 | 1.734 | 1.731 | 1.867 | 23.978
2018-11-15 | 22:01 | 78.609 | 80.504 | 78.917 | 80.989 | 79.005 | 80.283 | 77.066 | 79.094 | 81.121 | 445 | 442 | 335 | 17531.918 | 16115.455 | 14386.883 | -32768 | 62.231 | 66.766 | 0.386 | 0.508 | 0.54 | 1.734 | 1.731 | 1.867 | 23.978
2018-11-15 | 22:01 | 77.419 | 79.755 | 77.727 | 80.195 | 77.507 | 79.711 | 76.934 | 79.094 | 80.724 | 422 | 406 | 333 | 16636.82 | 14829.956 | 14303.788 | -32768 | 62.365 | 67.35 | 0.402 | 0.528 | 0.64 | 1.736 | 1.733 | 1.87 | 23.978
2018-11-15 | 22:01 | 77.419 | 79.755 | 77.199 | 80.195 | 77.11 | 79.711 | 77.066 | 79.094 | 80.724 | 421 | 424 | 302 | 16636.82 | 14829.956 | 14303.788 | -32768 | 62.365 | 67.35 | 0.378 | 0.53 | 0.53 | 1.737 | 1.733 | 1.868 | 23.978
2018-11-15 | 22:01 | 75.92 | 78.785 | 76.229 | 79.049 | 76.053 | 78.961 | 76.626 | 78.388 | 80.416 | 414 | 423 | 335 | 16325.481 | 15436.997 | 14386.883 | -32768 | 61.602 | 67.62 | 0.41 | 0.512 | 0.504 | 1.738 | 1.735 | 1.87 | 23.978
2018-11-15 | 22:01 | 75.92 | 78.388 | 76.097 | 79.049 | 75.524 | 78.961 | 76.626 | 78.388 | 80.107 | 478 | 469 | 333 | 18816.189 | 17079.578 | 14303.788 | -32768 | 62.141 | 67.62 | 0.374 | 0.536 | 0.576 | 1.739 | 1.734 | 1.87 | 23.978
2018-11-15 | 22:01 | 75.92 | 78.388 | 76.097 | 79.049 | 75.524 | 78.961 | 76.626 | 78.388 | 80.107 | 478 | 469 | 333 | 18816.189 | 17079.578 | 14303.788 | -32768 | 62.141 | 67.62 | 0.374 | 0.536 | 0.576 | 1.739 | 1.734 | 1.87 | 23.978
2018-11-15 | 22:01 | 75.299 | 77.375 | 75.029 | 77.948 | 74.76 | 77.992 | 76.67 | 77.992 | 79.578 | 438 | 434 | 331 | 17259.496 | 15829.789 | 14220.694 | -32768 | 61.826 | 67.081 | 0.378 | 0.542 | 0.534 | 1.742 | 1.736 | 1.873 | 23.978
2018-11-15 | 22:01 | 75.299 | 77.375 | 75.029 | 77.948 | 74.76 | 77.992 | 76.67 | 77.992 | 79.578 | 438 | 434 | 331 | 17259.496 | 15829.789 | 14220.694 | -32768 | 61.826 | 67.081 | 0.378 | 0.542 | 0.534 | 1.742 | 1.736 | 1.873 | 23.978
2018-11-15 | 22:01 | 74.535 | 76.405 | 74.625 | 76.89 | 74.086 | 76.714 | 76.185 | 77.331 | 78.609 | 411 | 422 | 345 | 17142.744 | 16401.121 | 13431.295 | -32768 | 61.557 | 66.946 | 0.372 | 0.524 | 0.614 | 1.744 | 1.738 | 1.873 | 23.978
2018-11-15 | 22:01 | 74.535 | 76.405 | 74.625 | 76.89 | 74.086 | 76.714 | 76.185 | 77.331 | 78.609 | 411 | 422 | 345 | 16208.729 | 15401.289 | 14802.356 | -32768 | 61.557 | 66.946 | 0.364 | 0.542 | 0.534 | 1.745 | 1.738 | 1.875 | 23.978
2018-11-15 | 22:01 | 73.862 | 75.876 | 74.221 | 76.185 | 73.817 | 76.317 | 75.92 | 77.066 | 78.212 | 445 | 425 | 310 | 17531.918 | 15508.414 | 13348.2 | -32768 | 61.108 | 67.036 | 0.39 | 0.54 | 0.54 | 1.746 | 1.738 | 1.875 | 23.978
2018-11-15 | 22:01 | 73.997 | 75.612 | 74.086 | 76.097 | 73.547 | 76.185 | 75.788 | 76.934 | 78.212 | 430 | 437 | 400 | 16597.902 | 15722.664 | 14262.241 | -32768 | 61.287 | 66.811 | 0.376 | 0.518 | 0.608 | 1.747 | 1.739 | 1.875 | 23.978
2018-11-15 | 22:02 | 73.458 | 75.074 | 73.682 | 75.612 | 73.143 | 75.479 | 75.788 | 76.273 | 77.331 | 444 | 418 | 355 | 17025.992 | 15901.205 | 13805.221 | -32768 | 61.602 | 66.901 | 0.388 | 0.508 | 0.548 | 1.75 | 1.74 | 1.877 | 23.978
2018-11-15 | 22:02 | 73.458 | 75.074 | 73.682 | 75.612 | 73.143 | 75.479 | 75.788 | 76.273 | 77.331 | 444 | 418 | 355 | 17493 | 15258.456 | 15217.829 | -32768 | 61.602 | 66.901 | 0.388 | 0.508 | 0.548 | 1.75 | 1.74 | 1.877 | 23.978
2018-11-15 | 22:02 | 73.323 | 74.535 | 73.547 | 75.074 | 72.739 | 74.805 | 75.254 | 76.009 | 77.022 | 428 | 444 | 309 | 16870.324 | 16186.872 | 13306.653 | -32768 | 61.871 | 66.676 | 0.396 | 0.52 | 0.598 | 1.752 | 1.742 | 1.879 | 23.978
2018-11-15 | 22:02 | 73.323 | 74.535 | 73.278 | 75.074 | 72.874 | 74.805 | 75.479 | 76.009 | 77.022 | 429 | 426 | 345 | 16909.24 | 15544.122 | 14802.356 | -32768 | 61.871 | 66.676 | 0.356 | 0.5 | 0.572 | 1.752 | 1.743 | 1.879 | 23.978
2018-11-15 | 22:02 | 72.964 | 74.086 | 73.143 | 74.58 | 72.739 | 74.221 | 75.164 | 75.344 | 76.493 | 423 | 425 | 353 | 16675.736 | 15508.414 | 15134.734 | -32768 | 61.512 | 65.958 | 0.42 | 0.53 | 0.556 | 1.754 | 1.742 | 1.88 | 23.978
2018-11-15 | 22:02 | 72.964 | 74.086 | 73.143 | 74.58 | 72.739 | 74.221 | 75.164 | 75.344 | 76.493 | 453 | 446 | 344 | 17843.256 | 16258.288 | 14760.809 | -32768 | 61.512 | 65.958 | 0.356 | 0.556 | 0.558 | 1.754 | 1.743 | 1.88 | 23.976
2018-11-15 | 22:02 | 73.233 | 73.727 | 73.278 | 74.221 | 72.649 | 73.862 | 75.029 | 75.209 | 76.097 | 424 | 423 | 335 | 16714.654 | 15436.997 | 14386.883 | -32768 | 61.781 | 65.958 | 0.38 | 0.524 | 0.554 | 1.755 | 1.743 | 1.88 | 23.976
2018-11-15 | 22:02 | 73.233 | 73.727 | 73.278 | 74.221 | 72.649 | 73.862 | 75.029 | 75.209 | 76.097 | 424 | 423 | 335 | 16714.654 | 15436.997 | 14386.883 | -32768 | 61.692 | 65.958 | 0.4 | 0.514 | 0.594 | 1.755 | 1.743 | 1.881 | 23.978
2018-11-15 | 22:02 | 73.053 | 73.862 | 73.278 | 74.266 | 72.47 | 73.547 | 74.58 | 75.344 | 75.656 | 436 | 441 | 381 | 17181.662 | 16079.747 | 16298.059 | -32768 | 61.332 | 66.048 | 0.4 | 0.536 | 0.566 | 1.756 | 1.745 | 1.882 | 23.978
2018-11-15 | 22:02 | 73.233 | 73.682 | 73.278 | 74.041 | 72.559 | 73.458 | 74.76 | 75.074 | 75.788 | 447 | 423 | 301 | 17609.752 | 15436.997 | 12974.275 | -32768 | 61.512 | 66.452 | 0.368 | 0.534 | 0.552 | 1.756 | 1.746 | 1.882 | 23.978
2018-11-15 | 22:03 | 73.053 | 73.682 | 72.874 | 73.817 | 72.155 | 73.458 | 74.446 | 75.074 | 75.656 | 420 | 420 | 331 | 16558.986 | 15329.872 | 14220.694 | -32768 | 62.096 | 66.048 | 0.388 | 0.536 | 0.542 | 1.756 | 1.746 | 1.883 | 23.978
2018-11-15 | 22:03 | 73.053 | 73.682 | 72.874 | 73.952 | 72.155 | 73.053 | 74.58 | 74.76 | 75.656 | 422 | 406 | 327 | 16636.82 | 14829.956 | 14054.505 | -32768 | 62.096 | 66.048 | 0.404 | 0.532 | 0.6 | 1.756 | 1.746 | 1.883 | 23.978
2018-11-15 | 22:03 | 72.739 | 73.458 | 72.739 | 73.772 | 72.29 | 73.278 | 74.401 | 74.805 | 75.209 | 445 | 414 | 303 | 17531.918 | 15115.623 | 13057.369 | -32768 | 61.916 | 66.138 | 0.406 | 0.564 | 0.492 | 1.755 | 1.747 | 1.883 | 23.978
2018-11-15 | 22:03 | 72.335 | 73.458 | 72.739 | 73.413 | 72.065 | 73.278 | 74.401 | 74.805 | 75.344 | 436 | 437 | 375 | 17181.662 | 15936.913 | 16048.775 | -32768 | 61.557 | 66.317 | 0.376 | 0.492 | 0.532 | 1.755 | 1.747 | 1.884 | 23.976
2018-11-15 | 22:03 | 72.245 | 73.323 | 72.065 | 73.503 | 71.931 | 72.919 | 74.446 | 74.67 | 74.985 | 417 | 428 | 332 | 16442.234 | 15615.539 | 14262.241 | -32768 | 61.377 | 66.452 | 0.406 | 0.542 | 0.582 | 1.756 | 1.749 | 1.884 | 23.978
2018-11-15 | 22:03 | 72.245 | 73.323 | 72.065 | 73.368 | 71.931 | 72.919 | 74.041 | 74.67 | 74.985 | 417 | 428 | 332 | 16442.234 | 15615.539 | 14262.241 | -32768 | 61.377 | 66.452 | 0.402 | 0.57 | 0.57 | 1.754 | 1.748 | 1.883 | 23.978
2018-11-15 | 22:03 | 71.841 | 72.919 | 71.796 | 73.278 | 71.482 | 72.604 | 74.311 | 74.401 | 74.94 | 406 | 417 | 291 | 16014.143 | 15222.747 | 12558.802 | -32768 | 61.557 | 66.811 | 0.392 | 0.544 | 0.576 | 1.754 | 1.748 | 1.884 | 23.978
2018-11-15 | 22:03 | 71.706 | 72.739 | 71.796 | 73.278 | 71.482 | 72.604 | 74.311 | 74.401 | 74.67 | 425 | 429 | 317 | 16753.572 | 15651.247 | 13639.031 | -32768 | 61.422 | 66.542 | 0.384 | 0.542 | 0.582 | 1.755 | 1.748 | 1.884 | 23.976
2018-11-15 | 22:03 | 71.122 | 72.335 | 71.527 | 72.515 | 70.943 | 72.38 | 74.131 | 74.266 | 74.58 | 441 | 460 | 344 | 18504.85 | 16865.328 | 13431.295 | -32768 | 61.737 | 66.946 | 0.416 | 0.512 | 0.6 | 1.753 | 1.749 | 1.884 | 23.978
2018-11-15 | 22:03 | 70.898 | 72.245 | 70.988 | 72.38 | 70.718 | 72.2 | 74.041 | 73.997 | 74.221 | 437 | 412 | 353 | 17220.58 | 15044.206 | 15134.734 | -32768 | 61.737 | 66.946 | 0.368 | 0.566 | 0.568 | 1.753 | 1.75 | 1.884 | 23.978
2018-11-15 | 22:03 | 70.898 | 72.245 | 70.988 | 72.38 | 70.718 | 72.2 | 73.907 | 73.997 | 74.221 | 437 | 412 | 353 | 17220.58 | 15044.206 | 15134.734 | -32768 | 61.737 | 66.946 | 0.368 | 0.566 | 0.568 | 1.753 | 1.75 | 1.884 | 23.978
2018-11-15 | 22:04 | 70.179 | 71.706 | 70.404 | 72.065 | 70.134 | 71.841 | 73.458 | 73.547 | 73.682 | 422 | 428 | 312 | 17025.992 | 15187.039 | 12267.971 | -32768 | 63.039 | 67.26 | 0.364 | 0.552 | 0.526 | 1.752 | 1.752 | 1.885 | 23.978
2018-11-15 | 22:04 | 70.179 | 71.706 | 70.404 | 72.065 | 70.134 | 71.841 | 73.458 | 73.547 | 73.952 | 422 | 428 | 312 | 16636.82 | 15615.539 | 13431.295 | -32768 | 63.039 | 67.26 | 0.392 | 0.486 | 0.544 | 1.751 | 1.751 | 1.885 | 23.978
2018-11-15 | 22:04 | 70.224 | 71.257 | 70.045 | 71.571 | 69.73 | 71.122 | 73.637 | 73.323 | 73.458 | 431 | 415 | 319 | 16987.076 | 15151.331 | 13722.126 | -32768 | 63.353 | 67.036 | 0.384 | 0.532 | 0.544 | 1.749 | 1.751 | 1.884 | 23.978
2018-11-15 | 22:04 | 70.224 | 71.257 | 70.045 | 71.571 | 69.73 | 71.122 | 73.637 | 73.323 | 73.458 | 431 | 415 | 319 | 16987.076 | 15151.331 | 13722.126 | -32768 | 63.353 | 67.036 | 0.384 | 0.532 | 0.544 | 1.749 | 1.751 | 1.884 | 23.978
2018-11-15 | 22:04 | 69.82 | 71.257 | 70.179 | 71.437 | 69.596 | 71.077 | 73.503 | 73.458 | 73.458 | 418 | 423 | 350 | 16481.15 | 15436.997 | 15010.093 | -32768 | 63.084 | 67.17 | 0.408 | 0.494 | 0.602 | 1.75 | 1.752 | 1.883 | 23.978
2018-11-15 | 22:04 | 69.685 | 70.853 | 69.91 | 71.077 | 69.281 | 70.763 | 73.368 | 73.188 | 73.143 | 437 | 403 | 309 | 17220.58 | 14722.831 | 13306.653 | -32768 | 63.668 | 66.991 | 0.362 | 0.532 | 0.524 | 1.747 | 1.751 | 1.884 | 23.978
2018-11-15 | 22:04 | 69.685 | 70.853 | 69.775 | 71.077 | 69.281 | 70.763 | 73.368 | 73.188 | 73.143 | 428 | 421 | 329 | 16870.324 | 15365.581 | 14137.6 | -32768 | 63.802 | 66.991 | 0.374 | 0.508 | 0.582 | 1.747 | 1.751 | 1.883 | 23.978
2018-11-15 | 22:04 | 69.236 | 70.449 | 69.506 | 70.718 | 68.832 | 70.314 | 72.784 | 72.649 | 72.649 | 428 | 411 | 298 | 16870.324 | 15008.498 | 12849.633 | -32768 | 64.117 | 67.395 | 0.382 | 0.506 | 0.524 | 1.745 | 1.752 | 1.883 | 23.978
2018-11-15 | 22:04 | 69.236 | 70.449 | 69.506 | 70.718 | 68.832 | 70.314 | 72.784 | 72.649 | 72.829 | 428 | 411 | 298 | 16870.324 | 15008.498 | 12849.633 | -32768 | 64.117 | 67.395 | 0.386 | 0.544 | 0.564 | 1.745 | 1.751 | 1.883 | 23.978
2018-11-15 | 22:04 | 69.012 | 70.045 | 68.967 | 70.314 | 68.518 | 70 | 72.829 | 72.245 | 72.2 | 410 | 411 | 296 | 16169.812 | 15008.498 | 12766.538 | -32768 | 63.982 | 67.26 | 0.38 | 0.518 | 0.56 | 1.742 | 1.751 | 1.883 | 23.978
2018-11-15 | 22:04 | 69.012 | 70.045 | 68.967 | 70.314 | 68.518 | 70 | 72.829 | 72.245 | 72.2 | 410 | 411 | 296 | 16169.812 | 15008.498 | 12766.538 | -32768 | 63.982 | 67.26 | 0.398 | 0.5 | 0.572 | 1.742 | 1.751 | 1.883 | 23.978
2018-11-15 | 22:05 | 68.428 | 69.64 | 68.832 | 69.596 | 68.248 | 69.506 | 72.29 | 72.11 | 71.886 | 426 | 449 | 326 | 17454.084 | 15472.706 | 13265.106 | -32768 | 62.994 | 67.44 | 0.404 | 0.468 | 0.602 | 1.74 | 1.752 | 1.88 | 23.978
2018-11-15 | 22:05 | 68.428 | 69.64 | 68.832 | 69.596 | 68.248 | 69.506 | 72.29 | 72.11 | 71.886 | 426 | 449 | 326 | 16792.488 | 16365.413 | 14012.957 | -32768 | 62.994 | 67.44 | 0.404 | 0.468 | 0.602 | 1.74 | 1.752 | 1.88 | 23.978
2018-11-15 | 22:05 | 68.338 | 69.416 | 68.428 | 69.506 | 67.934 | 69.236 | 72.29 | 71.841 | 71.661 | 452 | 447 | 348 | 17804.34 | 16293.996 | 14926.998 | -32768 | 63.308 | 67.485 | 0.39 | 0.534 | 0.584 | 1.737 | 1.75 | 1.88 | 23.978
2018-11-15 | 22:05 | 68.473 | 69.416 | 68.428 | 69.506 | 67.934 | 69.236 | 72.29 | 71.841 | 71.661 | 452 | 447 | 348 | 17804.34 | 16293.996 | 14926.998 | -32768 | 63.039 | 67.485 | 0.384 | 0.536 | 0.556 | 1.736 | 1.749 | 1.88 | 23.978
2018-11-15 | 22:05 | 68.114 | 69.102 | 68.428 | 69.416 | 67.62 | 69.012 | 71.931 | 71.841 | 71.302 | 441 | 444 | 291 | 17376.248 | 16186.872 | 12558.802 | -32768 | 63.488 | 67.889 | 0.406 | 0.508 | 0.534 | 1.735 | 1.749 | 1.878 | 23.976
2018-11-15 | 22:05 | 68.114 | 69.102 | 68.158 | 69.416 | 67.62 | 69.012 | 71.931 | 71.841 | 71.571 | 441 | 444 | 291 | 17376.248 | 16186.872 | 12558.802 | -32768 | 63.488 | 67.889 | 0.386 | 0.518 | 0.564 | 1.734 | 1.748 | 1.878 | 23.976
2018-11-15 | 22:05 | 67.934 | 69.012 | 68.024 | 69.012 | 67.575 | 68.697 | 71.886 | 71.302 | 71.167 | 416 | 442 | 319 | 16403.316 | 16115.455 | 13722.126 | -32768 | 64.162 | 68.158 | 0.406 | 0.522 | 0.52 | 1.731 | 1.748 | 1.878 | 23.978
2018-11-15 | 22:05 | 67.934 | 69.012 | 68.024 | 69.012 | 67.575 | 68.697 | 71.886 | 71.302 | 71.167 | 416 | 442 | 319 | 16403.316 | 16115.455 | 13722.126 | -32768 | 64.162 | 68.158 | 0.406 | 0.522 | 0.52 | 1.731 | 1.747 | 1.877 | 23.978
2018-11-15 | 22:05 | 67.934 | 68.832 | 68.024 | 69.012 | 67.44 | 68.697 | 71.886 | 71.302 | 71.033 | 425 | 433 | 328 | 16753.572 | 15794.08 | 14096.052 | -32768 | 64.296 | 67.889 | 0.4 | 0.514 | 0.56 | 1.731 | 1.748 | 1.876 | 23.978
2018-11-15 | 22:05 | 67.934 | 68.608 | 68.024 | 68.877 | 67.26 | 68.563 | 71.886 | 71.302 | 71.033 | 448 | 454 | 342 | 17648.67 | 16543.955 | 14677.714 | -32768 | 63.623 | 68.024 | 0.392 | 0.53 | 0.544 | 1.729 | 1.746 | 1.874 | 23.978
2018-11-15 | 22:05 | 67.934 | 68.742 | 68.024 | 68.877 | 67.26 | 68.428 | 71.886 | 71.167 | 71.033 | 420 | 436 | 325 | 16558.986 | 15901.205 | 13971.41 | -32768 | 63.757 | 67.754 | 0.41 | 0.502 | 0.572 | 1.729 | 1.746 | 1.875 | 23.978
2018-11-15 | 22:05 | 68.203 | 68.428 | 68.428 | 68.787 | 67.305 | 68.114 | 71.347 | 71.167 | 70.673 | 435 | 446 | 355 | 17142.744 | 16258.288 | 15217.829 | -32768 | 64.072 | 68.203 | 0.382 | 0.514 | 0.572 | 1.729 | 1.746 | 1.875 | 23.978
2018-11-15 | 22:05 | 68.203 | 68.428 | 68.428 | 68.922 | 67.305 | 68.114 | 71.347 | 71.167 | 70.673 | 435 | 446 | 355 | 17142.744 | 16258.288 | 15217.829 | -32768 | 64.072 | 68.203 | 0.382 | 0.514 | 0.572 | 1.729 | 1.746 | 1.875 | 23.978
2018-11-15 | 22:05 | 68.203 | 68.563 | 68.428 | 68.922 | 67.305 | 68.114 | 71.347 | 71.167 | 70.943 | 440 | 409 | 320 | 17337.332 | 14937.081 | 13763.674 | -32768 | 64.072 | 68.473 | 0.416 | 0.538 | 0.514 | 1.728 | 1.745 | 1.873 | 23.978
2018-11-15 | 22:06 | 69.416 | 69.012 | 69.506 | 69.191 | 68.652 | 68.248 | 71.482 | 71.167 | 70.808 | 452 | 456 | 367 | 17804.34 | 16615.371 | 15716.396 | -32768 | 64.476 | 68.338 | 0.394 | 0.522 | 0.578 | 1.725 | 1.745 | 1.873 | 23.978
2018-11-15 | 22:06 | 69.416 | 69.012 | 69.506 | 69.191 | 68.652 | 68.248 | 71.482 | 71.167 | 70.808 | 452 | 456 | 367 | 17804.34 | 16615.371 | 15716.396 | -32768 | 64.476 | 68.203 | 0.394 | 0.522 | 0.578 | 1.725 | 1.745 | 1.873 | 23.978
2018-11-15 | 22:06 | 70.359 | 69.551 | 70.583 | 69.73 | 69.416 | 68.563 | 71.482 | 71.167 | 71.077 | 443 | 417 | 335 | 17454.084 | 15222.747 | 14386.883 | -32768 | 65.419 | 68.069 | 0.392 | 0.514 | 0.57 | 1.724 | 1.743 | 1.87 | 23.978
2018-11-15 | 22:06 | 70.763 | 70.224 | 71.392 | 69.955 | 70.134 | 69.326 | 71.212 | 71.302 | 71.437 | 408 | 393 | 303 | 16091.978 | 14365.748 | 13057.369 | -32768 | 64.97 | 67.754 | 0.376 | 0.514 | 0.564 | 1.72 | 1.741 | 1.868 | 23.978
2018-11-15 | 22:06 | 71.167 | 70.494 | 71.392 | 70.494 | 70.134 | 69.326 | 71.212 | 71.571 | 71.437 | 419 | 438 | 360 | 16520.068 | 15972.622 | 15425.565 | -32768 | 64.97 | 67.889 | 0.394 | 0.542 | 0.544 | 1.72 | 1.741 | 1.868 | 23.976
2018-11-15 | 22:06 | 71.706 | 71.167 | 71.796 | 71.077 | 70.808 | 70.045 | 71.616 | 71.841 | 71.931 | 446 | 431 | 333 | 17570.836 | 15722.664 | 14303.788 | -32768 | 64.476 | 67.934 | 0.374 | 0.55 | 0.584 | 1.718 | 1.74 | 1.866 | 23.978
2018-11-15 | 22:06 | 72.065 | 71.841 | 72.335 | 72.021 | 71.706 | 70.853 | 71.976 | 72.245 | 72.335 | 441 | 434 | 346 | 17726.504 | 15794.08 | 14303.788 | -32768 | 64.341 | 67.799 | 0.394 | 0.508 | 0.524 | 1.715 | 1.739 | 1.864 | 23.978
2018-11-15 | 22:06 | 72.065 | 71.841 | 72.335 | 72.021 | 71.706 | 70.853 | 71.976 | 72.245 | 72.335 | 441 | 434 | 346 | 17726.504 | 15794.08 | 14303.788 | -32768 | 64.341 | 67.799 | 0.394 | 0.508 | 0.524 | 1.715 | 1.739 | 1.864 | 23.978
2018-11-15 | 22:06 | 72.29 | 72.2 | 72.604 | 72.2 | 71.886 | 71.167 | 71.931 | 72.38 | 72.874 | 448 | 450 | 351 | 17648.67 | 16401.121 | 15051.64 | -32768 | 64.521 | 68.114 | 0.36 | 0.534 | 0.568 | 1.713 | 1.738 | 1.862 | 23.976
2018-11-15 | 22:06 | 72.559 | 72.2 | 72.649 | 72.38 | 71.886 | 71.302 | 71.796 | 72.694 | 72.874 | 449 | 439 | 311 | 17687.588 | 16008.33 | 13389.748 | -32768 | 64.835 | 68.114 | 0.368 | 0.494 | 0.546 | 1.713 | 1.739 | 1.863 | 23.978
2018-11-15 | 22:07 | 72.739 | 72.739 | 72.739 | 72.784 | 72.021 | 71.796 | 72.245 | 72.784 | 73.098 | 451 | 451 | 366 | 17765.422 | 16436.83 | 15674.85 | -32768 | 64.701 | 67.979 | 0.396 | 0.542 | 0.55 | 1.711 | 1.737 | 1.862 | 23.978
2018-11-15 | 22:07 | 72.739 | 72.739 | 72.739 | 72.784 | 72.021 | 71.796 | 72.245 | 72.784 | 73.368 | 431 | 439 | 308 | 16987.076 | 16008.33 | 13265.106 | -32768 | 64.701 | 67.979 | 0.36 | 0.53 | 0.6 | 1.71 | 1.737 | 1.86 | 23.976
2018-11-15 | 22:07 | 72.604 | 73.053 | 72.739 | 73.188 | 72.245 | 72.065 | 72.515 | 73.188 | 73.592 | 417 | 419 | 398 | 16442.234 | 15294.164 | 17004.363 | -32768 | 65.509 | 67.754 | 0.412 | 0.536 | 0.548 | 1.71 | 1.736 | 1.859 | 23.978
2018-11-15 | 22:07 | 72.604 | 73.053 | 72.739 | 73.188 | 72.245 | 72.065 | 72.515 | 73.188 | 73.458 | 417 | 419 | 398 | 16442.234 | 15294.164 | 17004.363 | -32768 | 65.509 | 67.754 | 0.398 | 0.494 | 0.582 | 1.71 | 1.736 | 1.86 | 23.978
2018-11-15 | 22:07 | 72.649 | 73.323 | 73.009 | 72.919 | 72.29 | 72.335 | 72.694 | 73.323 | 73.772 | 420 | 448 | 328 | 16558.986 | 16329.705 | 14096.052 | -32768 | 64.925 | 67.62 | 0.388 | 0.494 | 0.516 | 1.707 | 1.734 | 1.856 | 23.976
2018-11-15 | 22:07 | 72.649 | 73.323 | 73.009 | 72.919 | 72.29 | 72.335 | 72.694 | 73.323 | 73.772 | 420 | 448 | 328 | 16558.986 | 16329.705 | 14096.052 | -32768 | 64.925 | 67.35 | 0.388 | 0.494 | 0.516 | 1.708 | 1.734 | 1.857 | 23.976
2018-11-15 | 22:07 | 72.784 | 73.143 | 72.964 | 73.278 | 71.976 | 72.739 | 72.559 | 73.413 | 73.817 | 448 | 447 | 328 | 17648.67 | 16293.996 | 14096.052 | -32768 | 63.982 | 67.126 | 0.406 | 0.508 | 0.538 | 1.706 | 1.733 | 1.856 | 23.978
2018-11-15 | 22:07 | 72.784 | 73.143 | 72.964 | 73.278 | 71.976 | 72.739 | 72.559 | 73.413 | 73.817 | 448 | 447 | 328 | 17648.67 | 16293.996 | 14096.052 | -32768 | 63.982 | 67.126 | 0.406 | 0.508 | 0.538 | 1.706 | 1.733 | 1.856 | 23.978
2018-11-15 | 22:07 | 72.739 | 73.278 | 73.009 | 73.458 | 71.976 | 72.784 | 72.515 | 73.592 | 74.086 | 450 | 433 | 361 | 17726.504 | 15794.08 | 15467.113 | -32768 | 63.353 | 67.754 | 0.382 | 0.538 | 0.546 | 1.706 | 1.734 | 1.854 | 23.978
2018-11-15 | 22:07 | 72.784 | 73.323 | 73.009 | 73.323 | 71.976 | 72.739 | 72.559 | 73.592 | 74.086 | 425 | 431 | 358 | 17726.504 | 15794.08 | 15467.113 | -32768 | 63.353 | 67.754 | 0.352 | 0.56 | 0.574 | 1.704 | 1.733 | 1.855 | 23.978
2018-11-15 | 22:08 | 72.47 | 73.323 | 72.874 | 73.503 | 72.155 | 72.739 | 72.649 | 73.592 | 74.356 | 453 | 444 | 351 | 17843.256 | 16186.872 | 15051.64 | -32768 | 62.859 | 68.293 | 0.36 | 0.526 | 0.524 | 1.703 | 1.731 | 1.852 | 23.978
2018-11-15 | 22:08 | 72.47 | 73.323 | 73.009 | 73.503 | 72.29 | 72.874 | 72.515 | 73.592 | 74.356 | 453 | 431 | 353 | 17843.256 | 15722.664 | 15134.734 | -32768 | 62.859 | 68.293 | 0.388 | 0.506 | 0.548 | 1.702 | 1.731 | 1.853 | 23.978
2018-11-15 | 22:08 | 72.784 | 73.413 | 72.874 | 73.458 | 72.425 | 72.739 | 72.829 | 73.592 | 74.311 | 446 | 454 | 310 | 17298.414 | 16615.371 | 15841.038 | -32768 | 63.219 | 67.754 | 0.374 | 0.582 | 0.576 | 1.701 | 1.73 | 1.851 | 23.978
2018-11-15 | 22:08 | 72.964 | 73.413 | 73.143 | 73.682 | 72.559 | 72.829 | 72.604 | 73.458 | 74.535 | 418 | 418 | 325 | 16481.15 | 15258.456 | 13971.41 | -32768 | 63.174 | 68.338 | 0.374 | 0.536 | 0.524 | 1.701 | 1.729 | 1.851 | 23.978
2018-11-15 | 22:08 | 72.919 | 73.458 | 73.143 | 73.682 | 72.559 | 72.739 | 72.829 | 73.592 | 74.535 | 422 | 424 | 317 | 16481.15 | 15258.456 | 13971.41 | -32768 | 62.904 | 68.338 | 0.39 | 0.502 | 0.512 | 1.702 | 1.731 | 1.85 | 23.978
2018-11-15 | 22:08 | 73.278 | 73.503 | 73.368 | 73.682 | 72.694 | 72.874 | 72.784 | 73.547 | 74.356 | 441 | 455 | 368 | 17376.248 | 16579.662 | 15757.944 | -32768 | 62.231 | 68.922 | 0.388 | 0.568 | 0.51 | 1.7 | 1.729 | 1.851 | 23.978
2018-11-15 | 22:08 | 73.278 | 73.503 | 73.368 | 73.682 | 72.694 | 72.874 | 72.784 | 73.547 | 74.625 | 441 | 455 | 368 | 17376.248 | 16579.662 | 15757.944 | -32768 | 62.231 | 68.922 | 0.368 | 0.494 | 0.568 | 1.699 | 1.729 | 1.85 | 23.978
2018-11-15 | 22:08 | 73.772 | 73.817 | 73.907 | 73.907 | 73.188 | 73.143 | 72.874 | 73.817 | 74.58 | 410 | 425 | 320 | 16247.646 | 16151.163 | 17253.648 | -32768 | 62.32 | 69.102 | 0.396 | 0.53 | 0.494 | 1.7 | 1.729 | 1.85 | 23.978
2018-11-15 | 22:08 | 74.086 | 74.086 | 74.58 | 74.221 | 73.368 | 73.368 | 72.649 | 73.817 | 74.805 | 438 | 433 | 334 | 17259.496 | 15794.08 | 14345.336 | -32768 | 62.5 | 69.012 | 0.408 | 0.508 | 0.568 | 1.7 | 1.728 | 1.848 | 23.978
2018-11-15 | 22:08 | 74.086 | 74.086 | 74.58 | 74.491 | 73.368 | 73.368 | 73.009 | 73.817 | 74.805 | 438 | 433 | 334 | 17259.496 | 15794.08 | 14345.336 | -32768 | 62.5 | 69.012 | 0.382 | 0.528 | 0.656 | 1.701 | 1.727 | 1.849 | 23.978
2018-11-15 | 22:09 | 74.311 | 74.446 | 74.715 | 74.535 | 73.907 | 73.862 | 73.009 | 73.952 | 75.209 | 413 | 406 | 307 | 16286.564 | 14829.956 | 13223.559 | -32768 | 62.949 | 69.057 | 0.388 | 0.502 | 0.528 | 1.7 | 1.726 | 1.847 | 23.978
2018-11-15 | 22:09 | 74.895 | 74.76 | 75.119 | 74.985 | 74.266 | 74.221 | 73.188 | 74.356 | 75.299 | 413 | 416 | 334 | 16286.564 | 15187.039 | 14345.336 | -32768 | 62.859 | 68.652 | 0.378 | 0.574 | 0.524 | 1.701 | 1.725 | 1.846 | 23.978
2018-11-15 | 22:09 | 74.895 | 74.76 | 75.119 | 74.985 | 74.266 | 74.221 | 73.188 | 74.356 | 75.299 | 413 | 416 | 334 | 16286.564 | 15187.039 | 14345.336 | -32768 | 62.859 | 68.652 | 0.356 | 0.53 | 0.558 | 1.701 | 1.727 | 1.846 | 23.978
2018-11-15 | 22:09 | 74.985 | 75.254 | 75.524 | 74.985 | 74.67 | 74.446 | 73.143 | 74.625 | 75.7 | 388 | 424 | 374 | 16481.15 | 15258.456 | 13140.464 | -32768 | 62.725 | 68.248 | 0.378 | 0.564 | 0.612 | 1.701 | 1.725 | 1.846 | 23.976
2018-11-15 | 22:09 | 75.254 | 75.254 | 75.524 | 75.389 | 74.67 | 74.446 | 73.143 | 74.625 | 75.7 | 388 | 424 | 374 | 15313.632 | 15472.706 | 16007.228 | -32768 | 62.859 | 68.518 | 0.368 | 0.554 | 0.564 | 1.699 | 1.726 | 1.846 | 23.978
2018-11-15 | 22:09 | 75.744 | 75.568 | 75.788 | 75.788 | 75.074 | 74.895 | 73.592 | 74.625 | 75.965 | 438 | 426 | 321 | 17259.496 | 15544.122 | 13805.221 | -32768 | 63.398 | 68.652 | 0.388 | 0.524 | 0.504 | 1.701 | 1.726 | 1.846 | 23.976
2018-11-15 | 22:09 | 75.832 | 75.832 | 75.92 | 76.009 | 75.344 | 75.299 | 73.727 | 75.029 | 76.361 | 388 | 399 | 378 | 15313.632 | 14579.998 | 16173.417 | -32768 | 64.296 | 68.383 | 0.384 | 0.49 | 0.566 | 1.701 | 1.725 | 1.845 | 23.978
2018-11-15 | 22:09 | 76.097 | 75.965 | 76.185 | 76.185 | 75.389 | 75.299 | 73.592 | 75.164 | 76.361 | 421 | 452 | 341 | 16597.902 | 16472.537 | 14636.167 | -32768 | 64.207 | 68.518 | 0.398 | 0.55 | 0.538 | 1.701 | 1.724 | 1.845 | 23.978
2018-11-15 | 22:09 | 76.097 | 75.965 | 76.185 | 76.185 | 75.389 | 75.299 | 73.592 | 75.164 | 76.361 | 421 | 452 | 341 | 16597.902 | 16472.537 | 14636.167 | -32768 | 64.207 | 68.518 | 0.372 | 0.512 | 0.58 | 1.701 | 1.724 | 1.845 | 23.978
2018-11-15 | 22:10 | 76.097 | 76.229 | 76.449 | 76.405 | 75.479 | 75.7 | 73.997 | 75.299 | 76.758 | 454 | 453 | 347 | 17882.174 | 16508.246 | 14885.45 | -32768 | 64.162 | 68.608 | 0.39 | 0.506 | 0.552 | 1.702 | 1.723 | 1.844 | 23.978
2018-11-15 | 22:10 | 76.273 | 76.537 | 76.582 | 76.582 | 75.479 | 75.965 | 73.772 | 75.434 | 76.89 | 438 | 442 | 318 | 17259.496 | 16115.455 | 13680.579 | -32768 | 63.937 | 67.844 | 0.378 | 0.518 | 0.564 | 1.702 | 1.724 | 1.845 | 23.978
2018-11-15 | 22:10 | 76.273 | 76.537 | 76.582 | 76.846 | 75.479 | 75.965 | 74.041 | 75.434 | 76.89 | 438 | 442 | 318 | 17259.496 | 16115.455 | 13680.579 | -32768 | 63.937 | 67.844 | 0.354 | 0.496 | 0.576 | 1.7 | 1.723 | 1.844 | 23.978
2018-11-15 | 22:10 | 76.097 | 76.626 | 76.582 | 76.802 | 75.92 | 76.053 | 73.997 | 75.434 | 77.022 | 437 | 434 | 363 | 17220.58 | 15829.789 | 15550.207 | -32768 | 63.488 | 68.114 | 0.378 | 0.518 | 0.59 | 1.701 | 1.723 | 1.844 | 23.978
2018-11-15 | 22:10 | 76.097 | 76.626 | 76.582 | 76.802 | 75.92 | 76.053 | 73.997 | 75.7 | 77.022 | 420 | 416 | 375 | 16558.986 | 15187.039 | 16048.775 | -32768 | 63.623 | 68.248 | 0.376 | 0.528 | 0.538 | 1.701 | 1.723 | 1.844 | 23.978
2018-11-15 | 22:10 | 76.582 | 76.758 | 76.846 | 77.11 | 76.009 | 76.229 | 74.356 | 75.832 | 77.287 | 444 | 454 | 306 | 17493 | 16543.955 | 13182.012 | -32768 | 64.027 | 67.979 | 0.398 | 0.564 | 0.592 | 1.7 | 1.722 | 1.844 | 23.978
2018-11-15 | 22:10 | 76.714 | 76.758 | 76.846 | 77.11 | 76.009 | 76.229 | 74.356 | 75.832 | 77.287 | 444 | 454 | 306 | 17493 | 16543.955 | 13182.012 | -32768 | 64.207 | 67.844 | 0.398 | 0.57 | 0.548 | 1.701 | 1.723 | 1.845 | 23.978
2018-11-15 | 22:10 | 76.67 | 77.022 | 76.846 | 77.331 | 76.185 | 76.361 | 74.446 | 75.965 | 77.375 | 427 | 434 | 362 | 16831.406 | 15829.789 | 15508.66 | -32768 | 63.084 | 67.709 | 0.362 | 0.49 | 0.564 | 1.701 | 1.723 | 1.845 | 23.976
2018-11-15 | 22:10 | 76.67 | 77.022 | 76.846 | 77.331 | 76.185 | 76.361 | 74.446 | 75.965 | 77.375 | 427 | 434 | 362 | 16831.406 | 15829.789 | 15508.66 | -32768 | 63.084 | 67.709 | 0.362 | 0.49 | 0.564 | 1.701 | 1.723 | 1.845 | 23.976
2018-11-15 | 22:10 | 76.89 | 77.11 | 76.978 | 77.419 | 76.273 | 76.626 | 74.401 | 75.832 | 77.507 | 435 | 432 | 323 | 17142.744 | 15758.372 | 13888.315 | -32768 | 62.769 | 67.889 | 0.376 | 0.562 | 0.59 | 1.701 | 1.723 | 1.846 | 23.978
2018-11-15 | 22:10 | 76.89 | 77.11 | 77.154 | 77.419 | 76.273 | 76.493 | 74.401 | 76.141 | 77.507 | 415 | 415 | 332 | 17142.744 | 15758.372 | 13888.315 | -32768 | 62.769 | 67.889 | 0.376 | 0.562 | 0.59 | 1.7 | 1.722 | 1.845 | 23.978
2018-11-15 | 22:10 | 76.758 | 77.11 | 77.154 | 76.978 | 76.273 | 76.493 | 74.401 | 76.141 | 77.507 | 415 | 415 | 332 | 16364.398 | 15151.331 | 14262.241 | -32768 | 62.769 | 67.889 | 0.39 | 0.544 | 0.54 | 1.701 | 1.721 | 1.844 | 23.978
2018-11-15 | 22:11 | 77.066 | 77.331 | 77.287 | 77.463 | 76.67 | 76.758 | 74.58 | 76.273 | 77.595 | 424 | 425 | 330 | 16714.654 | 15508.414 | 14179.146 | -32768 | 63.219 | 67.754 | 0.394 | 0.498 | 0.592 | 1.702 | 1.722 | 1.845 | 23.976
2018-11-15 | 22:11 | 77.066 | 77.331 | 77.287 | 77.463 | 76.67 | 76.758 | 74.58 | 76.273 | 77.595 | 438 | 455 | 328 | 17259.496 | 16579.662 | 14096.052 | -32768 | 63.219 | 67.754 | 0.394 | 0.498 | 0.592 | 1.701 | 1.721 | 1.846 | 23.976
2018-11-15 | 22:11 | 77.066 | 77.463 | 77.287 | 77.595 | 76.67 | 76.758 | 74.715 | 76.141 | 77.595 | 416 | 399 | 350 | 16403.316 | 14579.998 | 15010.093 | -32768 | 63.219 | 67.754 | 0.38 | 0.546 | 0.552 | 1.7 | 1.721 | 1.845 | 23.978
2018-11-15 | 22:11 | 77.507 | 77.683 | 77.771 | 77.639 | 76.934 | 76.89 | 74.491 | 76.361 | 77.948 | 429 | 457 | 358 | 16909.24 | 16651.078 | 15342.471 | -32768 | 63.129 | 68.024 | 0.404 | 0.512 | 0.546 | 1.701 | 1.721 | 1.845 | 23.978
2018-11-15 | 22:11 | 77.507 | 77.683 | 77.507 | 77.639 | 76.934 | 76.89 | 74.491 | 76.361 | 78.08 | 429 | 457 | 358 | 16909.24 | 16651.078 | 15342.471 | -32768 | 63.129 | 67.754 | 0.398 | 0.52 | 0.554 | 1.702 | 1.722 | 1.846 | 23.978
2018-11-15 | 22:11 | 77.507 | 77.86 | 77.904 | 77.816 | 77.199 | 77.287 | 74.895 | 76.758 | 78.168 | 450 | 458 | 343 | 17726.504 | 16686.787 | 14719.262 | -32768 | 62.231 | 68.383 | 0.356 | 0.572 | 0.588 | 1.7 | 1.721 | 1.846 | 23.978
2018-11-15 | 22:11 | 77.507 | 77.992 | 77.904 | 77.595 | 77.199 | 77.287 | 74.895 | 76.758 | 78.168 | 397 | 402 | 290 | 15663.888 | 14687.123 | 12517.255 | -32768 | 62.141 | 68.428 | 0.382 | 0.522 | 0.632 | 1.701 | 1.721 | 1.846 | 23.978
2018-11-15 | 22:11 | 77.727 | 78.08 | 78.3 | 78.124 | 77.199 | 77.551 | 74.76 | 76.626 | 78.168 | 418 | 417 | 325 | 16481.15 | 15222.747 | 13971.41 | -32768 | 61.602 | 68.518 | 0.39 | 0.588 | 0.552 | 1.701 | 1.723 | 1.848 | 23.978
2018-11-15 | 22:11 | 77.727 | 78.08 | 78.3 | 78.124 | 77.199 | 77.551 | 74.76 | 76.626 | 78.168 | 418 | 417 | 325 | 16481.15 | 15222.747 | 13971.41 | -32768 | 61.602 | 68.518 | 0.39 | 0.588 | 0.552 | 1.701 | 1.722 | 1.846 | 23.978
2018-11-15 | 22:11 | 78.433 | 78.477 | 78.697 | 78.521 | 77.771 | 77.816 | 75.029 | 77.022 | 78.388 | 442 | 442 | 345 | 17415.166 | 16115.455 | 14802.356 | -32768 | 61.467 | 68.428 | 0.39 | 0.524 | 0.576 | 1.701 | 1.722 | 1.848 | 23.978
2018-11-15 | 22:11 | 78.433 | 78.477 | 78.697 | 78.521 | 77.771 | 77.816 | 75.029 | 77.022 | 78.521 | 452 | 446 | 326 | 17804.34 | 16258.288 | 14012.957 | -32768 | 61.467 | 68.248 | 0.384 | 0.54 | 0.602 | 1.701 | 1.722 | 1.847 | 23.978
2018-11-15 | 22:12 | 78.565 | 78.653 | 78.961 | 78.785 | 78.08 | 78.036 | 75.029 | 77.287 | 78.917 | 434 | 436 | 315 | 17103.828 | 15901.205 | 13555.938 | -32768 | 60.793 | 68.024 | 0.392 | 0.542 | 0.576 | 1.702 | 1.722 | 1.848 | 23.978
2018-11-15 | 22:12 | 78.565 | 78.653 | 78.961 | 78.917 | 78.08 | 78.036 | 75.029 | 77.287 | 78.917 | 434 | 436 | 315 | 17103.828 | 15901.205 | 13555.938 | -32768 | 60.793 | 68.024 | 0.386 | 0.496 | 0.594 | 1.702 | 1.723 | 1.848 | 23.978
2018-11-15 | 22:12 | 79.005 | 79.049 | 79.094 | 79.226 | 78.124 | 78.212 | 75.612 | 77.419 | 79.138 | 409 | 427 | 326 | 16130.895 | 15579.83 | 14012.957 | -32768 | 60.704 | 67.485 | 0.368 | 0.514 | 0.532 | 1.703 | 1.722 | 1.849 | 23.978
2018-11-15 | 22:12 | 79.005 | 79.049 | 78.961 | 79.226 | 78.388 | 78.212 | 75.612 | 77.419 | 79.138 | 409 | 427 | 326 | 16130.895 | 15579.83 | 14012.957 | -32768 | 60.704 | 67.485 | 0.368 | 0.514 | 0.532 | 1.703 | 1.722 | 1.849 | 23.978
2018-11-15 | 22:12 | 78.961 | 79.005 | 79.226 | 79.49 | 78.565 | 78.741 | 75.7 | 77.551 | 79.094 | 418 | 404 | 303 | 16481.15 | 14758.54 | 13057.369 | -32768 | 60.973 | 67.215 | 0.418 | 0.534 | 0.516 | 1.704 | 1.724 | 1.851 | 23.978
2018-11-15 | 22:12 | 78.961 | 79.005 | 79.226 | 79.49 | 78.565 | 78.741 | 75.7 | 77.551 | 79.094 | 418 | 404 | 303 | 16481.15 | 14758.54 | 13057.369 | -32768 | 60.973 | 67.215 | 0.418 | 0.534 | 0.516 | 1.704 | 1.724 | 1.851 | 23.978
2018-11-15 | 22:12 | 79.402 | 79.578 | 79.622 | 79.622 | 78.565 | 78.829 | 75.612 | 77.683 | 79.226 | 409 | 422 | 348 | 16130.895 | 15401.289 | 14926.998 | -32768 | 60.973 | 66.856 | 0.358 | 0.554 | 0.554 | 1.706 | 1.723 | 1.85 | 23.978
2018-11-15 | 22:12 | 79.314 | 79.666 | 79.622 | 79.578 | 79.049 | 79.094 | 75.92 | 77.816 | 79.666 | 440 | 418 | 317 | 17337.332 | 15258.456 | 13639.031 | -32768 | 60.928 | 67.35 | 0.382 | 0.516 | 0.522 | 1.708 | 1.725 | 1.853 | 23.978
2018-11-15 | 22:12 | 79.755 | 79.975 | 79.755 | 79.931 | 79.138 | 79.402 | 76.097 | 78.124 | 79.931 | 439 | 460 | 341 | 17298.414 | 16758.203 | 14636.167 | -32768 | 61.287 | 67.485 | 0.37 | 0.536 | 0.56 | 1.709 | 1.724 | 1.853 | 23.978
2018-11-15 | 22:12 | 79.755 | 79.975 | 79.755 | 79.931 | 79.138 | 79.402 | 76.097 | 78.124 | 79.931 | 439 | 460 | 341 | 17298.414 | 16758.203 | 14636.167 | -32768 | 61.287 | 67.485 | 0.37 | 0.536 | 0.56 | 1.71 | 1.724 | 1.853 | 23.978
2018-11-15 | 22:13 | 79.887 | 80.239 | 80.151 | 80.239 | 79.182 | 79.534 | 75.965 | 78.344 | 80.151 | 415 | 433 | 356 | 16364.398 | 15794.08 | 15259.376 | -32768 | 61.467 | 67.62 | 0.394 | 0.514 | 0.534 | 1.711 | 1.726 | 1.856 | 23.978
2018-11-15 | 22:13 | 79.887 | 80.239 | 80.151 | 80.239 | 79.182 | 79.534 | 75.965 | 78.344 | 80.151 | 415 | 433 | 356 | 16364.398 | 15794.08 | 15259.376 | -32768 | 61.467 | 67.62 | 0.386 | 0.524 | 0.596 | 1.711 | 1.726 | 1.855 | 23.978
2018-11-15 | 22:13 | 79.975 | 80.372 | 80.328 | 80.372 | 79.446 | 79.711 | 76.317 | 78.521 | 80.195 | 441 | 451 | 353 | 16636.82 | 14722.831 | 13098.917 | -32768 | 61.198 | 68.158 | 0.412 | 0.542 | 0.57 | 1.711 | 1.726 | 1.856 | 23.978
2018-11-15 | 22:13 | 79.975 | 80.372 | 80.328 | 80.372 | 79.446 | 79.711 | 76.317 | 78.521 | 80.195 | 441 | 451 | 353 | 17376.248 | 16436.83 | 15134.734 | -32768 | 61.198 | 68.158 | 0.394 | 0.58 | 0.536 | 1.711 | 1.726 | 1.856 | 23.978
2018-11-15 | 22:13 | 79.975 | 80.372 | 80.283 | 80.372 | 79.578 | 79.843 | 76.185 | 78.477 | 80.328 | 420 | 428 | 357 | 16558.986 | 15615.539 | 15300.924 | -32768 | 61.198 | 68.158 | 0.394 | 0.562 | 0.532 | 1.712 | 1.727 | 1.856 | 23.976
2018-11-15 | 22:13 | 80.504 | 80.592 | 80.592 | 80.636 | 79.666 | 80.063 | 76.582 | 78.653 | 80.46 | 446 | 452 | 322 | 17570.836 | 16472.537 | 13846.769 | -32768 | 61.602 | 67.575 | 0.39 | 0.514 | 0.584 | 1.713 | 1.728 | 1.858 | 23.978
2018-11-15 | 22:13 | 80.548 | 80.68 | 80.856 | 80.856 | 80.063 | 80.019 | 76.361 | 78.917 | 80.768 | 414 | 399 | 301 | 15975.226 | 15544.122 | 12891.181 | -32768 | 61.961 | 67.305 | 0.37 | 0.518 | 0.616 | 1.714 | 1.729 | 1.859 | 23.978
2018-11-15 | 22:13 | 80.548 | 80.68 | 80.856 | 80.989 | 80.063 | 80.019 | 76.714 | 78.917 | 80.768 | 414 | 399 | 301 | 15975.226 | 15544.122 | 12891.181 | -32768 | 61.961 | 67.305 | 0.41 | 0.51 | 0.564 | 1.714 | 1.728 | 1.859 | 23.978
2018-11-15 | 22:13 | 79.799 | 80.9 | 80.195 | 80.945 | 79.843 | 80.328 | 76.67 | 78.785 | 80.768 | 469 | 446 | 316 | 18465.934 | 16258.288 | 13597.484 | -32768 | 62.59 | 66.901 | 0.386 | 0.53 | 0.55 | 1.715 | 1.73 | 1.861 | 23.978
2018-11-15 | 22:13 | 79.799 | 80.9 | 80.195 | 80.945 | 79.843 | 80.328 | 76.67 | 78.785 | 80.768 | 469 | 446 | 316 | 18465.934 | 16258.288 | 13597.484 | -32768 | 62.455 | 67.036 | 0.382 | 0.496 | 0.546 | 1.716 | 1.731 | 1.862 | 23.976
2018-11-15 | 22:14 | 78.873 | 80.46 | 78.873 | 80.548 | 78.829 | 80.328 | 76.802 | 79.049 | 80.945 | 422 | 419 | 307 | 16636.82 | 15294.164 | 13223.559 | -32768 | 63.533 | 66.856 | 0.396 | 0.518 | 0.558 | 1.717 | 1.731 | 1.863 | 23.978
2018-11-15 | 22:14 | 78.477 | 80.46 | 78.212 | 80.548 | 78.521 | 80.328 | 76.802 | 79.049 | 80.945 | 397 | 391 | 303 | 15663.888 | 14294.332 | 13057.369 | -32768 | 63.398 | 66.856 | 0.396 | 0.558 | 0.646 | 1.717 | 1.731 | 1.864 | 23.978
2018-11-15 | 22:14 | 76.758 | 79.578 | 76.89 | 79.49 | 77.022 | 79.402 | 76.67 | 78.785 | 80.548 | 434 | 408 | 313 | 17103.828 | 14901.373 | 13472.843 | -32768 | 63.668 | 66.766 | 0.402 | 0.558 | 0.554 | 1.718 | 1.734 | 1.867 | 23.978
2018-11-15 | 22:14 | 76.758 | 79.314 | 76.493 | 79.49 | 76.493 | 79.402 | 76.67 | 78.785 | 80.68 | 444 | 425 | 361 | 17493 | 15508.414 | 15467.113 | -32768 | 63.668 | 66.766 | 0.408 | 0.544 | 0.504 | 1.718 | 1.733 | 1.865 | 23.978
2018-11-15 | 22:14 | 75.568 | 77.86 | 75.568 | 78.168 | 75.434 | 78.3 | 76.273 | 77.86 | 79.534 | 433 | 446 | 367 | 17064.91 | 16258.288 | 15716.396 | -32768 | 62.59 | 67.53 | 0.398 | 0.5 | 0.55 | 1.719 | 1.734 | 1.867 | 23.978
2018-11-15 | 22:14 | 75.568 | 77.86 | 75.568 | 78.168 | 75.434 | 78.3 | 76.273 | 77.86 | 79.534 | 421 | 433 | 341 | 16597.902 | 15794.08 | 14636.167 | -32768 | 62.59 | 67.53 | 0.404 | 0.546 | 0.524 | 1.719 | 1.734 | 1.867 | 23.976
2018-11-15 | 22:14 | 74.625 | 76.802 | 74.491 | 77.154 | 74.131 | 77.154 | 76.273 | 77.331 | 78.873 | 456 | 443 | 354 | 17960.008 | 16151.163 | 15176.281 | -32768 | 62.904 | 68.114 | 0.37 | 0.55 | 0.564 | 1.72 | 1.737 | 1.87 | 23.978
2018-11-15 | 22:14 | 74.625 | 76.802 | 74.491 | 76.89 | 74.131 | 77.154 | 76.141 | 77.331 | 78.873 | 456 | 443 | 354 | 17960.008 | 16151.163 | 15176.281 | -32768 | 62.904 | 68.114 | 0.384 | 0.52 | 0.558 | 1.719 | 1.736 | 1.869 | 23.976
2018-11-15 | 22:14 | 73.772 | 75.7 | 74.086 | 76.097 | 73.413 | 76.053 | 75.7 | 76.802 | 77.948 | 458 | 460 | 375 | 18037.842 | 16758.203 | 16048.775 | -32768 | 63.713 | 67.934 | 0.4 | 0.522 | 0.572 | 1.721 | 1.737 | 1.871 | 23.978
2018-11-15 | 22:15 | 73.188 | 74.985 | 73.682 | 75.074 | 73.143 | 75.299 | 75.119 | 76.141 | 77.331 | 429 | 429 | 318 | 16909.24 | 15651.247 | 13680.579 | -32768 | 63.892 | 67.485 | 0.4 | 0.518 | 0.548 | 1.721 | 1.739 | 1.874 | 23.978
2018-11-15 | 22:15 | 73.323 | 74.985 | 73.682 | 75.344 | 73.143 | 75.299 | 75.119 | 76.141 | 77.331 | 429 | 429 | 318 | 16909.24 | 15651.247 | 13680.579 | -32768 | 64.162 | 67.485 | 0.394 | 0.554 | 0.608 | 1.721 | 1.738 | 1.872 | 23.978
2018-11-15 | 22:15 | 73.323 | 74.985 | 73.682 | 75.344 | 72.739 | 75.299 | 75.119 | 76.141 | 77.331 | 424 | 441 | 351 | 16909.24 | 15651.247 | 13680.579 | -32768 | 64.162 | 67.485 | 0.394 | 0.554 | 0.608 | 1.721 | 1.738 | 1.874 | 23.978
2018-11-15 | 22:15 | 73.188 | 74.311 | 73.278 | 74.715 | 72.784 | 74.625 | 75.119 | 75.612 | 76.758 | 418 | 403 | 317 | 18582.686 | 16436.83 | 14511.525 | -32768 | 63.398 | 67.081 | 0.4 | 0.52 | 0.516 | 1.722 | 1.74 | 1.874 | 23.976
2018-11-15 | 22:15 | 73.188 | 74.311 | 73.278 | 74.715 | 72.784 | 74.625 | 75.119 | 75.612 | 76.758 | 418 | 403 | 317 | 16481.15 | 14722.831 | 13639.031 | -32768 | 63.398 | 67.215 | 0.4 | 0.52 | 0.516 | 1.722 | 1.74 | 1.874 | 23.976
2018-11-15 | 22:15 | 73.098 | 74.221 | 73.413 | 74.446 | 72.739 | 74.176 | 74.895 | 75.479 | 76.141 | 411 | 433 | 367 | 16208.729 | 15794.08 | 15716.396 | -32768 | 63.129 | 67.53 | 0.396 | 0.552 | 0.568 | 1.72 | 1.739 | 1.876 | 23.978
2018-11-15 | 22:15 | 73.098 | 74.221 | 73.278 | 74.446 | 72.604 | 74.176 | 74.895 | 75.344 | 76.141 | 417 | 401 | 289 | 16442.234 | 14651.415 | 12475.707 | -32768 | 63.129 | 67.53 | 0.396 | 0.528 | 0.544 | 1.722 | 1.74 | 1.876 | 23.978
2018-11-15 | 22:15 | 72.784 | 73.907 | 73.278 | 73.907 | 72.739 | 73.727 | 74.311 | 75.209 | 75.876 | 442 | 425 | 330 | 17415.166 | 15508.414 | 14179.146 | -32768 | 62.59 | 67.799 | 0.42 | 0.528 | 0.548 | 1.72 | 1.74 | 1.877 | 23.976
2018-11-15 | 22:15 | 72.919 | 73.907 | 73.278 | 74.176 | 72.739 | 73.727 | 74.311 | 75.209 | 75.876 | 442 | 425 | 330 | 17415.166 | 15508.414 | 14179.146 | -32768 | 62.859 | 67.799 | 0.406 | 0.544 | 0.594 | 1.721 | 1.741 | 1.878 | 23.978
2018-11-15 | 22:15 | 72.649 | 73.682 | 73.143 | 73.772 | 72.515 | 73.547 | 74.356 | 75.074 | 75.568 | 418 | 444 | 380 | 16481.15 | 16186.872 | 16256.512 | -32768 | 63.129 | 67.934 | 0.414 | 0.514 | 0.572 | 1.72 | 1.74 | 1.877 | 23.978
2018-11-15 | 22:15 | 72.964 | 73.547 | 73.143 | 73.682 | 72.2 | 73.278 | 74.221 | 74.805 | 75.434 | 459 | 471 | 363 | 18076.76 | 17150.994 | 15550.207 | -32768 | 63.039 | 67.081 | 0.408 | 0.544 | 0.552 | 1.72 | 1.74 | 1.878 | 23.978
2018-11-15 | 22:15 | 72.964 | 73.547 | 73.143 | 73.682 | 72.2 | 73.278 | 74.356 | 74.805 | 75.434 | 459 | 471 | 363 | 18076.76 | 17150.994 | 15550.207 | -32768 | 63.039 | 67.081 | 0.396 | 0.542 | 0.556 | 1.72 | 1.741 | 1.879 | 23.978
2018-11-15 | 22:16 | 72.649 | 73.592 | 72.739 | 73.278 | 72.11 | 72.919 | 74.311 | 74.805 | 75.074 | 445 | 440 | 311 | 17531.918 | 16044.038 | 13389.748 | -32768 | 63.084 | 67.081 | 0.396 | 0.568 | 0.574 | 1.72 | 1.741 | 1.879 | 23.976
2018-11-15 | 22:16 | 72.38 | 73.323 | 72.739 | 73.278 | 72.11 | 72.919 | 74.311 | 74.805 | 75.074 | 442 | 456 | 341 | 17415.166 | 16615.371 | 14636.167 | -32768 | 62.904 | 67.126 | 0.412 | 0.562 | 0.602 | 1.718 | 1.74 | 1.88 | 23.976
2018-11-15 | 22:16 | 72.559 | 73.278 | 72.739 | 73.547 | 72.11 | 72.964 | 74.221 | 74.535 | 74.85 | 424 | 430 | 284 | 16714.654 | 15686.955 | 12267.971 | -32768 | 63.039 | 66.676 | 0.398 | 0.538 | 0.506 | 1.718 | 1.741 | 1.88 | 23.978
2018-11-15 | 22:16 | 72.155 | 73.009 | 72.2 | 73.233 | 71.571 | 72.964 | 73.817 | 74.535 | 74.985 | 449 | 431 | 334 | 17687.588 | 15722.664 | 14345.336 | -32768 | 62.32 | 66.182 | 0.38 | 0.528 | 0.528 | 1.717 | 1.741 | 1.879 | 23.976
2018-11-15 | 22:16 | 72.155 | 73.009 | 72.2 | 73.233 | 71.571 | 72.964 | 73.817 | 74.535 | 74.985 | 449 | 431 | 334 | 17687.588 | 15722.664 | 14345.336 | -32768 | 62.455 | 66.182 | 0.406 | 0.544 | 0.596 | 1.718 | 1.742 | 1.881 | 23.978
2018-11-15 | 22:16 | 71.571 | 72.694 | 71.931 | 72.829 | 71.167 | 72.38 | 73.637 | 74.266 | 74.715 | 433 | 436 | 345 | 17064.91 | 15901.205 | 14802.356 | -32768 | 62.186 | 66.721 | 0.374 | 0.518 | 0.588 | 1.716 | 1.741 | 1.879 | 23.978
2018-11-15 | 22:16 | 71.347 | 72.335 | 71.392 | 72.829 | 70.763 | 72.29 | 73.817 | 73.997 | 74.221 | 436 | 437 | 348 | 15119.045 | 13865.832 | 12434.16 | -32768 | 62.725 | 67.036 | 0.39 | 0.518 | 0.578 | 1.716 | 1.742 | 1.88 | 23.978
2018-11-15 | 22:16 | 71.347 | 72.335 | 71.392 | 72.829 | 70.763 | 72.29 | 73.817 | 73.997 | 74.221 | 436 | 437 | 348 | 15119.045 | 13865.832 | 12434.16 | -32768 | 62.725 | 67.036 | 0.39 | 0.518 | 0.578 | 1.716 | 1.742 | 1.88 | 23.978
2018-11-15 | 22:16 | 70.494 | 72.021 | 70.404 | 72.245 | 70.314 | 71.751 | 73.682 | 73.817 | 74.221 | 424 | 429 | 333 | 16714.654 | 15651.247 | 14303.788 | -32768 | 63.084 | 67.26 | 0.418 | 0.516 | 0.564 | 1.713 | 1.74 | 1.879 | 23.978
2018-11-15 | 22:16 | 70.269 | 71.796 | 70.404 | 72.245 | 70.314 | 71.751 | 73.682 | 73.817 | 74.221 | 460 | 439 | 336 | 16714.654 | 15651.247 | 14303.788 | -32768 | 63.084 | 67.26 | 0.426 | 0.516 | 0.576 | 1.713 | 1.74 | 1.879 | 23.978
2018-11-15 | 22:16 | 70.269 | 71.796 | 70.404 | 72.245 | 70.314 | 71.751 | 73.682 | 73.817 | 74.221 | 460 | 439 | 336 | 16714.654 | 15651.247 | 14303.788 | -32768 | 63.084 | 67.26 | 0.426 | 0.516 | 0.576 | 1.713 | 1.74 | 1.879 | 23.978
2018-11-15 | 22:17 | 69.82 | 71.392 | 70.179 | 71.751 | 69.82 | 71.482 | 73.233 | 73.592 | 73.817 | 405 | 407 | 327 | 15975.226 | 14865.664 | 14054.505 | -32768 | 62.051 | 66.991 | 0.392 | 0.534 | 0.562 | 1.712 | 1.741 | 1.879 | 23.978
2018-11-15 | 22:17 | 69.82 | 71.392 | 70.179 | 71.751 | 69.685 | 71.212 | 73.098 | 73.458 | 73.817 | 418 | 432 | 294 | 16481.15 | 15758.372 | 12683.443 | -32768 | 62.051 | 66.991 | 0.4 | 0.52 | 0.562 | 1.713 | 1.741 | 1.879 | 23.978
2018-11-15 | 22:17 | 69.685 | 70.988 | 69.91 | 71.077 | 69.371 | 71.077 | 73.098 | 73.188 | 73.278 | 426 | 420 | 325 | 16792.488 | 15329.872 | 13971.41 | -32768 | 62.455 | 66.766 | 0.396 | 0.564 | 0.516 | 1.712 | 1.74 | 1.879 | 23.978
2018-11-15 | 22:17 | 69.685 | 70.988 | 69.91 | 71.077 | 69.371 | 71.077 | 73.098 | 73.188 | 73.278 | 426 | 420 | 325 | 16792.488 | 15329.872 | 13971.41 | -32768 | 62.455 | 66.766 | 0.396 | 0.564 | 0.516 | 1.712 | 1.741 | 1.88 | 23.978
2018-11-15 | 22:17 | 69.685 | 70.988 | 69.64 | 71.077 | 69.416 | 70.808 | 73.098 | 73.188 | 73.053 | 441 | 438 | 353 | 17376.248 | 15972.622 | 15134.734 | -32768 | 62.59 | 66.766 | 0.428 | 0.512 | 0.552 | 1.711 | 1.741 | 1.879 | 23.978
2018-11-15 | 22:17 | 69.326 | 70.628 | 69.371 | 70.853 | 69.012 | 70.314 | 72.739 | 72.919 | 72.964 | 419 | 418 | 327 | 16520.068 | 15258.456 | 14054.505 | -32768 | 62.365 | 66.856 | 0.412 | 0.536 | 0.554 | 1.711 | 1.741 | 1.878 | 23.978
2018-11-15 | 22:17 | 69.057 | 70.314 | 69.371 | 70.853 | 69.012 | 70.314 | 73.009 | 72.919 | 72.964 | 419 | 418 | 327 | 16520.068 | 15258.456 | 14054.505 | -32768 | 62.365 | 66.856 | 0.382 | 0.518 | 0.592 | 1.71 | 1.741 | 1.878 | 23.976
2018-11-15 | 22:17 | 68.742 | 70.134 | 68.967 | 70.269 | 68.608 | 70.134 | 72.559 | 72.38 | 72.694 | 447 | 442 | 349 | 17609.752 | 16115.455 | 14968.545 | -32768 | 61.781 | 66.407 | 0.382 | 0.518 | 0.56 | 1.708 | 1.74 | 1.877 | 23.978
2018-11-15 | 22:17 | 68.608 | 70.134 | 68.967 | 70.269 | 68.608 | 70.134 | 72.559 | 72.38 | 72.694 | 433 | 420 | 306 | 17064.91 | 15329.872 | 13182.012 | -32768 | 61.512 | 66.542 | 0.406 | 0.492 | 0.556 | 1.708 | 1.741 | 1.878 | 23.978
2018-11-15 | 22:17 | 68.608 | 70.134 | 68.877 | 70.269 | 68.473 | 69.865 | 72.425 | 72.559 | 72.694 | 414 | 436 | 315 | 17064.91 | 15329.872 | 13182.012 | -32768 | 61.512 | 66.542 | 0.404 | 0.54 | 0.562 | 1.708 | 1.741 | 1.878 | 23.978
2018-11-15 | 22:17 | 68.787 | 69.91 | 68.697 | 69.91 | 68.473 | 69.596 | 72.335 | 72.245 | 72.021 | 436 | 435 | 308 | 17181.662 | 15865.497 | 13265.106 | -32768 | 61.422 | 66.901 | 0.396 | 0.5 | 0.57 | 1.708 | 1.742 | 1.877 | 23.978
2018-11-15 | 22:17 | 68.473 | 69.775 | 68.697 | 69.775 | 68.473 | 69.461 | 72.335 | 72.11 | 72.021 | 421 | 435 | 345 | 17181.662 | 15865.497 | 13265.106 | -32768 | 61.557 | 66.632 | 0.388 | 0.56 | 0.618 | 1.708 | 1.742 | 1.876 | 23.978
2018-11-15 | 22:18 | 68.652 | 69.371 | 68.742 | 69.506 | 67.889 | 69.236 | 72.065 | 72.021 | 72.021 | 451 | 437 | 339 | 17765.422 | 15936.913 | 14553.072 | -32768 | 61.422 | 66.632 | 0.42 | 0.56 | 0.532 | 1.706 | 1.74 | 1.876 | 23.978
2018-11-15 | 22:18 | 68.518 | 69.371 | 68.742 | 69.64 | 67.889 | 69.236 | 72.335 | 71.886 | 72.021 | 427 | 399 | 319 | 16831.406 | 14579.998 | 13722.126 | -32768 | 61.422 | 66.632 | 0.414 | 0.552 | 0.612 | 1.707 | 1.741 | 1.876 | 23.978
2018-11-15 | 22:18 | 68.248 | 69.191 | 68.473 | 69.371 | 67.799 | 68.922 | 71.796 | 71.751 | 71.571 | 421 | 423 | 310 | 16597.902 | 15436.997 | 13348.2 | -32768 | 61.557 | 67.305 | 0.406 | 0.48 | 0.54 | 1.705 | 1.741 | 1.875 | 23.978
2018-11-15 | 22:18 | 68.248 | 69.191 | 68.338 | 69.371 | 67.799 | 69.057 | 71.796 | 71.751 | 71.571 | 443 | 443 | 313 | 17454.084 | 16151.163 | 13472.843 | -32768 | 61.557 | 67.305 | 0.396 | 0.516 | 0.556 | 1.705 | 1.74 | 1.874 | 23.976
2018-11-15 | 22:18 | 67.664 | 68.967 | 68.069 | 69.057 | 67.664 | 68.832 | 71.751 | 71.347 | 71.437 | 454 | 444 | 304 | 17882.174 | 16186.872 | 13098.917 | -32768 | 61.916 | 66.766 | 0.386 | 0.528 | 0.528 | 1.705 | 1.74 | 1.873 | 23.978
2018-11-15 | 22:18 | 67.664 | 68.967 | 68.069 | 69.057 | 67.664 | 68.832 | 71.751 | 71.347 | 71.437 | 454 | 444 | 304 | 17882.174 | 16186.872 | 13098.917 | -32768 | 61.916 | 66.766 | 0.386 | 0.528 | 0.528 | 1.705 | 1.74 | 1.873 | 23.978
2018-11-15 | 22:18 | 67.844 | 68.563 | 68.024 | 68.922 | 67.215 | 68.563 | 71.796 | 71.167 | 71.257 | 415 | 402 | 334 | 17765.422 | 16222.58 | 14802.356 | -32768 | 62.051 | 66.766 | 0.394 | 0.554 | 0.534 | 1.706 | 1.739 | 1.872 | 23.978
2018-11-15 | 22:18 | 67.844 | 68.563 | 68.024 | 68.922 | 67.215 | 68.563 | 71.796 | 71.167 | 71.122 | 415 | 402 | 334 | 16364.398 | 14687.123 | 14345.336 | -32768 | 62.051 | 66.766 | 0.376 | 0.538 | 0.572 | 1.706 | 1.739 | 1.872 | 23.978
2018-11-15 | 22:18 | 67.844 | 68.563 | 67.799 | 68.787 | 67.26 | 68.293 | 71.527 | 70.943 | 70.673 | 400 | 397 | 348 | 15780.64 | 14508.581 | 14926.998 | -32768 | 61.916 | 66.632 | 0.418 | 0.554 | 0.522 | 1.705 | 1.736 | 1.869 | 23.976
2018-11-15 | 22:18 | 67.844 | 68.428 | 68.069 | 68.787 | 67.26 | 68.293 | 71.527 | 70.943 | 70.808 | 426 | 417 | 325 | 16792.488 | 15222.747 | 13971.41 | -32768 | 61.916 | 66.901 | 0.382 | 0.548 | 0.526 | 1.704 | 1.737 | 1.869 | 23.978
2018-11-15 | 22:19 | 68.787 | 68.518 | 68.877 | 68.922 | 67.754 | 68.114 | 71.122 | 71.077 | 70.763 | 425 | 409 | 282 | 16753.572 | 14937.081 | 12184.876 | -32768 | 62.455 | 67.17 | 0.402 | 0.516 | 0.512 | 1.704 | 1.735 | 1.867 | 23.978
2018-11-15 | 22:19 | 68.787 | 68.518 | 68.877 | 68.922 | 67.754 | 68.114 | 71.122 | 71.077 | 70.763 | 425 | 409 | 282 | 16753.572 | 14937.081 | 12184.876 | -32768 | 62.455 | 67.17 | 0.396 | 0.532 | 0.562 | 1.704 | 1.735 | 1.867 | 23.978
2018-11-15 | 22:19 | 70.134 | 69.416 | 70.224 | 69.506 | 69.012 | 68.608 | 71.527 | 71.077 | 70.718 | 409 | 390 | 297 | 16130.895 | 14258.623 | 12808.086 | -32768 | 61.961 | 67.305 | 0.408 | 0.582 | 0.558 | 1.704 | 1.734 | 1.866 | 23.978
2018-11-15 | 22:19 | 70.134 | 69.416 | 70.224 | 69.506 | 69.012 | 68.608 | 71.527 | 71.077 | 70.718 | 409 | 390 | 297 | 16130.895 | 14258.623 | 12808.086 | -32768 | 61.961 | 67.305 | 0.408 | 0.582 | 0.558 | 1.705 | 1.735 | 1.866 | 23.978
2018-11-15 | 22:19 | 70.988 | 70.045 | 71.033 | 70.269 | 69.82 | 69.102 | 71.437 | 71.212 | 71.302 | 455 | 440 | 353 | 17921.09 | 16044.038 | 15134.734 | -32768 | 61.647 | 67.126 | 0.39 | 0.552 | 0.544 | 1.704 | 1.732 | 1.863 | 23.978
2018-11-15 | 22:19 | 70.988 | 70.045 | 71.033 | 70.269 | 70.09 | 69.102 | 71.437 | 71.212 | 71.302 | 433 | 419 | 361 | 17064.91 | 15294.164 | 15467.113 | -32768 | 61.647 | 67.126 | 0.398 | 0.514 | 0.522 | 1.704 | 1.732 | 1.865 | 23.978
2018-11-15 | 22:19 | 71.796 | 70.718 | 71.841 | 70.898 | 70.449 | 69.865 | 71.437 | 71.616 | 71.976 | 431 | 446 | 342 | 16987.076 | 16258.288 | 14677.714 | -32768 | 61.467 | 67.575 | 0.392 | 0.508 | 0.552 | 1.705 | 1.732 | 1.861 | 23.978
2018-11-15 | 22:19 | 71.796 | 70.718 | 71.976 | 71.302 | 70.988 | 70 | 71.571 | 71.616 | 71.976 | 428 | 450 | 376 | 16870.324 | 16401.121 | 16090.322 | -32768 | 61.467 | 67.575 | 0.38 | 0.522 | 0.578 | 1.704 | 1.73 | 1.863 | 23.978
2018-11-15 | 22:19 | 71.931 | 71.482 | 72.47 | 71.347 | 71.392 | 70.404 | 71.571 | 72.11 | 72.29 | 429 | 443 | 326 | 16909.24 | 16151.163 | 14012.957 | -32768 | 61.377 | 66.991 | 0.364 | 0.53 | 0.532 | 1.704 | 1.73 | 1.861 | 23.978
2018-11-15 | 22:19 | 71.931 | 71.482 | 72.47 | 71.347 | 71.392 | 70.404 | 71.571 | 72.11 | 72.425 | 429 | 443 | 326 | 16909.24 | 16151.163 | 14012.957 | -32768 | 61.377 | 66.991 | 0.376 | 0.55 | 0.54 | 1.704 | 1.73 | 1.86 | 23.978
2018-11-15 | 22:19 | 71.931 | 71.482 | 72.47 | 71.347 | 71.527 | 70.673 | 71.571 | 72.245 | 72.425 | 429 | 443 | 326 | 16909.24 | 16151.163 | 14012.957 | -32768 | 61.377 | 66.991 | 0.376 | 0.55 | 0.54 | 1.704 | 1.729 | 1.86 | 23.978
2018-11-15 | 22:19 | 72.29 | 72.2 | 72.515 | 72.155 | 71.706 | 71.392 | 71.841 | 72.29 | 72.515 | 416 | 426 | 318 | 15975.226 | 14508.581 | 13805.221 | -32768 | 61.781 | 66.856 | 0.382 | 0.514 | 0.54 | 1.703 | 1.727 | 1.857 | 23.978
2018-11-15 | 22:20 | 72.29 | 72.2 | 72.515 | 72.155 | 71.706 | 71.392 | 71.841 | 72.29 | 72.515 | 416 | 426 | 318 | 15975.226 | 14508.581 | 13805.221 | -32768 | 61.781 | 66.856 | 0.382 | 0.514 | 0.54 | 1.704 | 1.728 | 1.858 | 23.978
2018-11-15 | 22:20 | 72.425 | 72.604 | 72.604 | 72.829 | 72.11 | 71.751 | 72.2 | 72.784 | 73.053 | 425 | 420 | 310 | 16753.572 | 15329.872 | 13348.2 | -32768 | 61.916 | 66.721 | 0.352 | 0.55 | 0.508 | 1.703 | 1.727 | 1.856 | 23.978
2018-11-15 | 22:20 | 72.425 | 72.604 | 72.874 | 72.829 | 71.841 | 71.616 | 72.065 | 72.784 | 73.053 | 411 | 433 | 307 | 16208.729 | 15794.08 | 13223.559 | -32768 | 61.916 | 66.721 | 0.37 | 0.552 | 0.578 | 1.704 | 1.728 | 1.857 | 23.976
2018-11-15 | 22:20 | 72.29 | 72.874 | 72.874 | 72.649 | 72.021 | 72.2 | 72.065 | 72.919 | 73.547 | 449 | 455 | 317 | 17687.588 | 16579.662 | 13639.031 | -32768 | 62.275 | 67.844 | 0.398 | 0.51 | 0.528 | 1.703 | 1.726 | 1.855 | 23.978
2018-11-15 | 22:20 | 72.29 | 72.874 | 72.874 | 72.649 | 72.021 | 72.2 | 72.065 | 72.919 | 73.547 | 449 | 455 | 317 | 17687.588 | 16579.662 | 13639.031 | -32768 | 62.275 | 67.844 | 0.398 | 0.51 | 0.528 | 1.702 | 1.725 | 1.854 | 23.978
2018-11-15 | 22:20 | 72.425 | 73.009 | 72.649 | 72.874 | 71.931 | 72.425 | 72.245 | 73.233 | 73.547 | 438 | 430 | 377 | 16870.324 | 15365.581 | 14719.262 | -32768 | 62.5 | 67.26 | 0.37 | 0.518 | 0.58 | 1.701 | 1.724 | 1.852 | 23.976
2018-11-15 | 22:20 | 72.425 | 73.009 | 72.649 | 72.874 | 71.931 | 72.425 | 72.335 | 73.233 | 73.682 | 438 | 430 | 377 | 17259.496 | 15686.955 | 16131.869 | -32768 | 62.5 | 67.26 | 0.398 | 0.534 | 0.558 | 1.702 | 1.725 | 1.853 | 23.978
2018-11-15 | 22:20 | 72.47 | 73.143 | 72.649 | 73.323 | 71.976 | 72.559 | 72.515 | 73.368 | 74.086 | 423 | 446 | 319 | 16675.736 | 16258.288 | 13722.126 | -32768 | 62.141 | 67.17 | 0.36 | 0.504 | 0.506 | 1.7 | 1.723 | 1.851 | 23.978
2018-11-15 | 22:20 | 72.47 | 73.143 | 72.649 | 73.323 | 71.976 | 72.559 | 72.515 | 73.368 | 74.086 | 423 | 446 | 319 | 16675.736 | 16258.288 | 13722.126 | -32768 | 62.141 | 67.17 | 0.36 | 0.504 | 0.506 | 1.7 | 1.723 | 1.851 | 23.978
2018-11-15 | 22:20 | 72.604 | 73.098 | 72.604 | 73.233 | 71.931 | 72.604 | 72.515 | 73.233 | 73.817 | 400 | 413 | 331 | 15780.64 | 15079.914 | 14220.694 | -32768 | 61.781 | 67.575 | 0.39 | 0.542 | 0.536 | 1.7 | 1.723 | 1.849 | 23.978
2018-11-15 | 22:20 | 72.604 | 73.098 | 72.604 | 73.233 | 71.931 | 72.604 | 72.515 | 73.233 | 73.817 | 400 | 413 | 331 | 15780.64 | 15079.914 | 14220.694 | -32768 | 61.781 | 67.575 | 0.39 | 0.542 | 0.536 | 1.699 | 1.723 | 1.85 | 23.978
2018-11-15 | 22:20 | 72.559 | 73.143 | 72.784 | 73.278 | 72.065 | 72.425 | 72.47 | 73.368 | 74.086 | 439 | 419 | 322 | 17298.414 | 15294.164 | 13846.769 | -32768 | 62.096 | 67.44 | 0.372 | 0.53 | 0.552 | 1.698 | 1.722 | 1.848 | 23.976
2018-11-15 | 22:20 | 72.559 | 73.143 | 72.784 | 73.278 | 72.065 | 72.425 | 72.47 | 73.368 | 74.086 | 439 | 419 | 322 | 17298.414 | 15294.164 | 13846.769 | -32768 | 62.096 | 67.44 | 0.372 | 0.518 | 0.51 | 1.698 | 1.722 | 1.848 | 23.978
2018-11-15 | 22:21 | 72.694 | 73.098 | 72.919 | 73.323 | 71.976 | 72.515 | 72.335 | 73.637 | 73.817 | 444 | 434 | 376 | 17493 | 15829.789 | 16090.322 | -32768 | 62.006 | 67.844 | 0.38 | 0.522 | 0.55 | 1.698 | 1.722 | 1.848 | 23.976
2018-11-15 | 22:21 | 72.829 | 73.278 | 73.053 | 73.188 | 72.335 | 72.739 | 72.515 | 73.368 | 74.086 | 430 | 441 | 338 | 16948.158 | 16079.747 | 14511.525 | -32768 | 61.602 | 67.575 | 0.364 | 0.526 | 0.576 | 1.696 | 1.721 | 1.846 | 23.978
2018-11-15 | 22:21 | 72.829 | 73.278 | 73.053 | 73.188 | 72.335 | 72.739 | 72.515 | 73.368 | 74.086 | 430 | 441 | 338 | 16948.158 | 16079.747 | 14511.525 | -32768 | 61.602 | 67.575 | 0.364 | 0.526 | 0.576 | 1.696 | 1.721 | 1.846 | 23.978
2018-11-15 | 22:21 | 73.413 | 73.503 | 73.592 | 73.592 | 72.784 | 72.829 | 72.784 | 73.637 | 74.356 | 409 | 434 | 312 | 16130.895 | 15829.789 | 13431.295 | -32768 | 61.871 | 67.26 | 0.396 | 0.512 | 0.566 | 1.696 | 1.721 | 1.846 | 23.978
2018-11-15 | 22:21 | 73.413 | 73.503 | 73.592 | 73.592 | 72.784 | 72.829 | 72.784 | 73.637 | 74.356 | 409 | 434 | 312 | 16130.895 | 15829.789 | 13431.295 | -32768 | 61.871 | 67.26 | 0.396 | 0.512 | 0.566 | 1.696 | 1.721 | 1.846 | 23.978
2018-11-15 | 22:21 | 73.547 | 73.503 | 73.817 | 74.086 | 72.874 | 73.053 | 72.649 | 73.727 | 74.625 | 394 | 392 | 345 | 15547.136 | 14330.04 | 14802.356 | -32768 | 61.153 | 67.305 | 0.384 | 0.5 | 0.582 | 1.695 | 1.72 | 1.843 | 23.978
2018-11-15 | 22:21 | 73.817 | 73.503 | 73.817 | 74.086 | 72.874 | 73.053 | 72.649 | 73.727 | 74.625 | 394 | 392 | 345 | 15547.136 | 14330.04 | 14802.356 | -32768 | 61.287 | 67.44 | 0.384 | 0.518 | 0.548 | 1.696 | 1.72 | 1.845 | 23.976
2018-11-15 | 22:21 | 73.997 | 74.086 | 74.401 | 74.176 | 73.413 | 73.098 | 72.739 | 73.907 | 74.535 | 418 | 405 | 356 | 16481.15 | 14794.248 | 15259.376 | -32768 | 61.108 | 67.664 | 0.384 | 0.546 | 0.562 | 1.695 | 1.72 | 1.843 | 23.978
2018-11-15 | 22:21 | 73.997 | 74.086 | 74.401 | 74.176 | 73.413 | 73.098 | 72.739 | 73.907 | 74.535 | 418 | 405 | 356 | 16481.15 | 14794.248 | 15259.376 | -32768 | 61.108 | 67.664 | 0.384 | 0.546 | 0.562 | 1.695 | 1.72 | 1.843 | 23.978
2018-11-15 | 22:22 | 74.715 | 74.446 | 74.76 | 74.67 | 73.907 | 73.772 | 73.009 | 73.997 | 74.895 | 466 | 482 | 390 | 18349.182 | 17543.785 | 16671.984 | -32768 | 60.524 | 67.844 | 0.382 | 0.49 | 0.576 | 1.695 | 1.719 | 1.842 | 23.978
2018-11-15 | 22:22 | 75.119 | 74.58 | 74.895 | 74.895 | 74.086 | 74.176 | 73.278 | 74.131 | 75.164 | 415 | 410 | 322 | 16364.398 | 14972.789 | 13846.769 | -32768 | 60.973 | 67.664 | 0.4 | 0.504 | 0.57 | 1.695 | 1.718 | 1.842 | 23.976
2018-11-15 | 22:22 | 75.119 | 74.58 | 74.895 | 74.895 | 74.086 | 74.176 | 73.278 | 74.131 | 75.164 | 415 | 410 | 322 | 16364.398 | 14972.789 | 13846.769 | -32768 | 61.153 | 67.934 | 0.41 | 0.518 | 0.566 | 1.696 | 1.718 | 1.842 | 23.978
2018-11-15 | 22:22 | 75.344 | 75.164 | 75.344 | 75.524 | 74.356 | 74.446 | 73.368 | 74.58 | 75.612 | 439 | 443 | 302 | 17298.414 | 16151.163 | 13015.822 | -32768 | 61.243 | 67.485 | 0.378 | 0.544 | 0.552 | 1.695 | 1.718 | 1.842 | 23.978
2018-11-15 | 22:22 | 75.344 | 75.164 | 75.344 | 75.524 | 74.356 | 74.446 | 73.368 | 74.58 | 75.612 | 439 | 443 | 302 | 17298.414 | 16151.163 | 13015.822 | -32768 | 61.243 | 67.485 | 0.378 | 0.544 | 0.552 | 1.696 | 1.717 | 1.841 | 23.978
2018-11-15 | 22:22 | 75.832 | 75.656 | 75.832 | 75.876 | 74.76 | 74.715 | 73.458 | 74.805 | 75.832 | 426 | 439 | 316 | 16792.488 | 16008.33 | 13597.484 | -32768 | 61.332 | 66.991 | 0.4 | 0.546 | 0.556 | 1.698 | 1.719 | 1.841 | 23.978
2018-11-15 | 22:22 | 75.832 | 75.656 | 75.832 | 75.876 | 75.029 | 74.85 | 73.458 | 74.805 | 76.097 | 425 | 442 | 286 | 16753.572 | 16115.455 | 12351.065 | -32768 | 61.332 | 66.991 | 0.38 | 0.532 | 0.582 | 1.697 | 1.718 | 1.841 | 23.976
2018-11-15 | 22:22 | 75.788 | 75.92 | 75.965 | 76.185 | 75.074 | 75.119 | 73.458 | 75.074 | 76.097 | 460 | 444 | 313 | 18115.678 | 16186.872 | 13472.843 | -32768 | 61.512 | 66.407 | 0.392 | 0.498 | 0.548 | 1.697 | 1.718 | 1.84 | 23.976
2018-11-15 | 22:22 | 75.788 | 75.92 | 75.965 | 76.185 | 75.074 | 75.119 | 73.458 | 75.074 | 76.097 | 460 | 444 | 313 | 18115.678 | 16186.872 | 13472.843 | -32768 | 61.512 | 66.407 | 0.392 | 0.498 | 0.548 | 1.697 | 1.718 | 1.84 | 23.976
2018-11-15 | 22:22 | 75.876 | 76.229 | 75.965 | 76.141 | 75.434 | 75.254 | 73.592 | 75.209 | 76.317 | 414 | 435 | 312 | 17570.836 | 15544.122 | 15965.681 | -32768 | 61.332 | 66.362 | 0.372 | 0.492 | 0.57 | 1.698 | 1.719 | 1.84 | 23.976
2018-11-15 | 22:22 | 75.876 | 76.229 | 75.965 | 76.141 | 75.434 | 75.254 | 73.592 | 75.209 | 76.449 | 414 | 435 | 312 | 16325.481 | 15865.497 | 13431.295 | -32768 | 61.332 | 66.362 | 0.382 | 0.574 | 0.6 | 1.697 | 1.719 | 1.841 | 23.978
2018-11-15 | 22:23 | 76.185 | 76.361 | 76.229 | 76.537 | 75.744 | 75.744 | 73.997 | 75.479 | 76.846 | 427 | 428 | 333 | 16831.406 | 15615.539 | 14303.788 | -32768 | 61.198 | 66.497 | 0.378 | 0.54 | 0.61 | 1.696 | 1.717 | 1.839 | 23.976
2018-11-15 | 22:23 | 76.185 | 76.361 | 76.229 | 76.537 | 75.744 | 75.744 | 73.997 | 75.479 | 76.846 | 427 | 428 | 333 | 16831.406 | 15615.539 | 14303.788 | -32768 | 60.928 | 66.497 | 0.368 | 0.548 | 0.566 | 1.697 | 1.718 | 1.84 | 23.978
2018-11-15 | 22:23 | 76.185 | 76.626 | 76.493 | 76.537 | 75.612 | 75.876 | 73.862 | 75.479 | 77.066 | 425 | 424 | 346 | 16753.572 | 15472.706 | 14843.903 | -32768 | 60.659 | 66.362 | 0.402 | 0.54 | 0.58 | 1.697 | 1.719 | 1.841 | 23.976
2018-11-15 | 22:23 | 76.582 | 76.582 | 76.361 | 77.022 | 75.832 | 75.92 | 74.221 | 75.479 | 77.022 | 418 | 395 | 315 | 16481.15 | 14437.165 | 13555.938 | -32768 | 60.479 | 66.452 | 0.378 | 0.574 | 0.518 | 1.697 | 1.718 | 1.84 | 23.976
2018-11-15 | 22:23 | 76.582 | 76.758 | 76.493 | 76.89 | 75.832 | 76.009 | 74.131 | 75.744 | 77.022 | 424 | 424 | 298 | 16714.654 | 15472.706 | 12849.633 | -32768 | 60.479 | 66.721 | 0.38 | 0.556 | 0.528 | 1.696 | 1.717 | 1.839 | 23.978
2018-11-15 | 22:23 | 76.802 | 76.89 | 76.89 | 77.022 | 76.097 | 76.317 | 74.221 | 75.876 | 77.287 | 426 | 418 | 348 | 17220.58 | 16079.747 | 14428.431 | -32768 | 60.614 | 67.036 | 0.356 | 0.486 | 0.566 | 1.697 | 1.718 | 1.84 | 23.978
2018-11-15 | 22:23 | 76.802 | 76.89 | 76.89 | 77.199 | 76.097 | 76.317 | 74.356 | 75.876 | 77.287 | 421 | 424 | 348 | 16597.902 | 15472.706 | 14926.998 | -32768 | 60.659 | 67.17 | 0.386 | 0.496 | 0.592 | 1.697 | 1.719 | 1.84 | 23.976
2018-11-15 | 22:23 | 76.934 | 76.846 | 76.89 | 77.331 | 76.097 | 76.537 | 74.221 | 75.876 | 77.463 | 434 | 422 | 324 | 17103.828 | 15401.289 | 13929.862 | -32768 | 60.524 | 67.575 | 0.378 | 0.546 | 0.568 | 1.696 | 1.718 | 1.841 | 23.978
2018-11-15 | 22:23 | 77.066 | 76.846 | 76.89 | 77.066 | 76.097 | 76.537 | 74.221 | 75.876 | 77.463 | 408 | 417 | 323 | 16091.978 | 15222.747 | 13888.315 | -32768 | 60.524 | 67.305 | 0.37 | 0.568 | 0.544 | 1.696 | 1.717 | 1.84 | 23.978
2018-11-15 | 22:24 | 77.331 | 77.243 | 77.287 | 77.375 | 76.449 | 76.714 | 74.356 | 76.053 | 77.639 | 438 | 414 | 338 | 17259.496 | 15115.623 | 14511.525 | -32768 | 60.569 | 67.53 | 0.388 | 0.506 | 0.52 | 1.697 | 1.718 | 1.84 | 23.978
2018-11-15 | 22:24 | 77.463 | 77.419 | 77.816 | 77.639 | 76.714 | 77.066 | 74.491 | 76.537 | 77.904 | 438 | 415 | 324 | 17259.496 | 15151.331 | 13929.862 | -32768 | 60.569 | 67.26 | 0.372 | 0.52 | 0.578 | 1.699 | 1.719 | 1.842 | 23.978
2018-11-15 | 22:24 | 77.727 | 77.948 | 77.816 | 77.904 | 76.978 | 76.978 | 74.625 | 76.537 | 78.168 | 431 | 444 | 329 | 16987.076 | 16186.872 | 14137.6 | -32768 | 62.186 | 66.946 | 0.378 | 0.522 | 0.584 | 1.7 | 1.718 | 1.841 | 23.978
2018-11-15 | 22:24 | 77.992 | 78.036 | 78.212 | 78.124 | 77.287 | 77.331 | 74.76 | 76.67 | 78.036 | 433 | 420 | 329 | 17064.91 | 15329.872 | 14137.6 | -32768 | 63.353 | 67.53 | 0.372 | 0.582 | 0.574 | 1.7 | 1.718 | 1.842 | 23.978
2018-11-15 | 22:24 | 77.992 | 78.036 | 78.212 | 78.212 | 77.287 | 77.331 | 74.76 | 76.67 | 78.036 | 433 | 420 | 329 | 17064.91 | 15329.872 | 14137.6 | -32768 | 63.353 | 67.53 | 0.394 | 0.568 | 0.556 | 1.7 | 1.717 | 1.841 | 23.978
2018-11-15 | 22:24 | 77.992 | 78.036 | 78.212 | 78.212 | 77.287 | 77.199 | 74.76 | 76.67 | 78.036 | 448 | 454 | 337 | 17648.67 | 16543.955 | 14469.978 | -32768 | 63.443 | 67.395 | 0.41 | 0.56 | 0.574 | 1.7 | 1.717 | 1.841 | 23.978
2018-11-15 | 22:24 | 78.3 | 78.344 | 78.3 | 78.3 | 77.816 | 77.463 | 75.344 | 76.758 | 78.565 | 420 | 414 | 311 | 16558.986 | 15115.623 | 13389.748 | -32768 | 62.859 | 67.485 | 0.408 | 0.546 | 0.576 | 1.703 | 1.719 | 1.843 | 23.976
2018-11-15 | 22:24 | 78.433 | 78.344 | 78.3 | 78.565 | 77.816 | 77.463 | 75.344 | 76.758 | 78.565 | 421 | 433 | 318 | 16558.986 | 15115.623 | 13389.748 | -32768 | 62.994 | 67.35 | 0.364 | 0.522 | 0.566 | 1.704 | 1.719 | 1.844 | 23.976
2018-11-15 | 22:24 | 78.697 | 78.521 | 78.873 | 78.609 | 77.683 | 78.036 | 75.479 | 76.934 | 78.697 | 442 | 449 | 380 | 17415.166 | 16365.413 | 16256.512 | -32768 | 63.039 | 67.26 | 0.378 | 0.546 | 0.574 | 1.705 | 1.72 | 1.844 | 23.976
2018-11-15 | 22:24 | 78.697 | 78.697 | 78.609 | 78.609 | 77.816 | 78.036 | 75.479 | 76.934 | 78.829 | 438 | 424 | 339 | 17259.496 | 15472.706 | 14553.072 | -32768 | 63.039 | 66.991 | 0.362 | 0.488 | 0.56 | 1.705 | 1.719 | 1.844 | 23.978
2018-11-15 | 22:24 | 78.697 | 78.697 | 78.609 | 78.609 | 77.816 | 78.036 | 75.479 | 76.934 | 78.829 | 438 | 424 | 339 | 17259.496 | 15472.706 | 14553.072 | -32768 | 63.039 | 66.991 | 0.408 | 0.556 | 0.562 | 1.705 | 1.719 | 1.844 | 23.978
2018-11-15 | 22:25 | 78.829 | 78.829 | 79.138 | 78.653 | 78.212 | 77.992 | 75.479 | 77.199 | 78.697 | 417 | 406 | 323 | 16442.234 | 14829.956 | 13888.315 | -32768 | 63.084 | 66.856 | 0.366 | 0.496 | 0.516 | 1.706 | 1.72 | 1.845 | 23.978
2018-11-15 | 22:25 | 79.094 | 79.005 | 79.138 | 79.138 | 78.3 | 78.388 | 75.612 | 77.331 | 79.005 | 448 | 439 | 351 | 17648.67 | 16008.33 | 15051.64 | -32768 | 63.219 | 67.036 | 0.382 | 0.5 | 0.544 | 1.707 | 1.72 | 1.846 | 23.978
2018-11-15 | 22:25 | 78.961 | 79.138 | 79.138 | 79.138 | 78.3 | 78.388 | 75.612 | 77.331 | 79.005 | 430 | 434 | 370 | 16948.158 | 15829.789 | 15841.038 | -32768 | 63.308 | 66.901 | 0.386 | 0.558 | 0.582 | 1.708 | 1.72 | 1.846 | 23.976
2018-11-15 | 22:25 | 79.094 | 79.27 | 79.27 | 79.49 | 78.741 | 78.565 | 75.479 | 77.595 | 79.314 | 409 | 427 | 332 | 16130.895 | 15579.83 | 14262.241 | -32768 | 62.859 | 67.036 | 0.364 | 0.522 | 0.574 | 1.709 | 1.722 | 1.848 | 23.978
2018-11-15 | 22:25 | 79.226 | 79.534 | 79.49 | 79.402 | 78.873 | 78.961 | 75.744 | 77.551 | 79.49 | 419 | 417 | 320 | 16520.068 | 15222.747 | 13763.674 | -32768 | 63.443 | 67.036 | 0.404 | 0.514 | 0.594 | 1.711 | 1.723 | 1.848 | 23.976
2018-11-15 | 22:25 | 79.49 | 79.666 | 79.49 | 79.666 | 78.873 | 78.829 | 75.876 | 77.816 | 79.49 | 452 | 441 | 328 | 17804.34 | 16079.747 | 14096.052 | -32768 | 63.443 | 67.036 | 0.396 | 0.538 | 0.582 | 1.71 | 1.722 | 1.849 | 23.976
2018-11-15 | 22:25 | 79.49 | 79.666 | 79.49 | 79.666 | 78.873 | 78.829 | 75.876 | 77.816 | 79.358 | 452 | 441 | 328 | 17804.34 | 16079.747 | 14096.052 | -32768 | 63.443 | 66.901 | 0.39 | 0.54 | 0.59 | 1.71 | 1.722 | 1.849 | 23.978
2018-11-15 | 22:25 | 79.666 | 79.799 | 79.666 | 79.799 | 79.005 | 79.182 | 75.876 | 77.992 | 79.622 | 429 | 435 | 315 | 16909.24 | 15865.497 | 13555.938 | -32768 | 62.635 | 66.452 | 0.39 | 0.576 | 0.574 | 1.712 | 1.723 | 1.85 | 23.978
2018-11-15 | 22:25 | 79.799 | 80.063 | 80.063 | 80.019 | 79.226 | 79.358 | 75.876 | 77.992 | 79.534 | 416 | 419 | 317 | 16403.316 | 15294.164 | 13639.031 | -32768 | 62.859 | 66.317 | 0.404 | 0.526 | 0.556 | 1.713 | 1.724 | 1.851 | 23.976
2018-11-15 | 22:25 | 79.666 | 80.063 | 80.063 | 80.019 | 79.226 | 79.358 | 75.876 | 77.992 | 79.534 | 416 | 419 | 317 | 16403.316 | 15294.164 | 13639.031 | -32768 | 62.859 | 66.182 | 0.388 | 0.538 | 0.558 | 1.713 | 1.726 | 1.851 | 23.978
2018-11-15 | 22:26 | 79.755 | 80.195 | 80.063 | 80.019 | 79.402 | 79.578 | 76.009 | 78.124 | 79.843 | 411 | 417 | 328 | 16208.729 | 15222.747 | 14096.052 | -32768 | 63.802 | 66.407 | 0.386 | 0.556 | 0.534 | 1.713 | 1.725 | 1.852 | 23.976
2018-11-15 | 22:26 | 79.755 | 80.195 | 80.063 | 80.019 | 79.402 | 79.578 | 76.009 | 78.124 | 79.975 | 408 | 395 | 309 | 16091.978 | 14437.165 | 13306.653 | -32768 | 63.802 | 66.407 | 0.406 | 0.582 | 0.564 | 1.713 | 1.725 | 1.852 | 23.978
2018-11-15 | 22:26 | 80.328 | 80.195 | 80.46 | 80.328 | 79.622 | 79.711 | 76.141 | 78.521 | 80.019 | 422 | 397 | 349 | 16636.82 | 14508.581 | 14968.545 | -32768 | 64.251 | 66.587 | 0.422 | 0.512 | 0.53 | 1.714 | 1.726 | 1.853 | 23.978
2018-11-15 | 22:26 | 80.328 | 80.195 | 80.46 | 80.46 | 79.622 | 79.711 | 76.273 | 78.521 | 80.019 | 422 | 397 | 349 | 16636.82 | 14508.581 | 14968.545 | -32768 | 64.251 | 66.587 | 0.388 | 0.54 | 0.57 | 1.714 | 1.727 | 1.853 | 23.976
2018-11-15 | 22:26 | 80.283 | 80.416 | 80.46 | 80.548 | 79.887 | 79.711 | 76.273 | 78.653 | 80.195 | 434 | 420 | 328 | 17103.828 | 15329.872 | 14096.052 | -32768 | 63.668 | 66.721 | 0.398 | 0.532 | 0.584 | 1.714 | 1.728 | 1.855 | 23.978
2018-11-15 | 22:26 | 80.283 | 80.416 | 80.46 | 80.548 | 79.887 | 79.711 | 76.273 | 78.653 | 80.195 | 434 | 420 | 328 | 17103.828 | 15329.872 | 14096.052 | -32768 | 63.668 | 66.721 | 0.398 | 0.532 | 0.584 | 1.714 | 1.728 | 1.855 | 23.978
2018-11-15 | 22:26 | 80.592 | 80.856 | 80.592 | 80.812 | 79.755 | 80.107 | 76.67 | 78.785 | 80.592 | 433 | 451 | 351 | 17064.91 | 16436.83 | 15051.64 | -32768 | 63.668 | 66.093 | 0.398 | 0.526 | 0.57 | 1.716 | 1.73 | 1.856 | 23.978
2018-11-15 | 22:26 | 80.592 | 80.856 | 80.592 | 80.945 | 79.755 | 80.107 | 76.67 | 78.785 | 80.592 | 433 | 451 | 351 | 17064.91 | 16436.83 | 15051.64 | -32768 | 63.668 | 66.093 | 0.392 | 0.52 | 0.532 | 1.715 | 1.729 | 1.856 | 23.978
2018-11-15 | 22:26 | 80.46 | 80.989 | 80.592 | 80.812 | 79.887 | 80.372 | 76.537 | 79.049 | 80.68 | 431 | 430 | 331 | 16987.076 | 15686.955 | 14220.694 | -32768 | 62.859 | 65.868 | 0.416 | 0.512 | 0.572 | 1.717 | 1.73 | 1.858 | 23.978
2018-11-15 | 22:26 | 80.46 | 80.989 | 80.592 | 80.812 | 79.887 | 80.372 | 76.537 | 79.049 | 80.812 | 431 | 430 | 331 | 16987.076 | 15686.955 | 14220.694 | -32768 | 62.859 | 65.868 | 0.392 | 0.544 | 0.566 | 1.717 | 1.73 | 1.858 | 23.978
2018-11-15 | 22:26 | 79.094 | 80.724 | 79.534 | 80.812 | 79.49 | 80.372 | 76.802 | 78.917 | 80.68 | 430 | 415 | 321 | 16948.158 | 15151.331 | 13805.221 | -32768 | 61.781 | 66.093 | 0.406 | 0.58 | 0.634 | 1.717 | 1.732 | 1.859 | 23.978
2018-11-15 | 22:26 | 79.094 | 80.724 | 79.534 | 80.812 | 79.49 | 80.372 | 76.802 | 78.917 | 80.812 | 430 | 415 | 321 | 16948.158 | 15151.331 | 13805.221 | -32768 | 61.781 | 66.093 | 0.39 | 0.548 | 0.586 | 1.718 | 1.732 | 1.86 | 23.976
2018-11-15 | 22:27 | 77.816 | 80.063 | 77.948 | 80.46 | 78.036 | 79.975 | 76.934 | 78.917 | 80.724 | 440 | 443 | 394 | 17337.332 | 16151.163 | 16838.174 | -32768 | 62.231 | 65.958 | 0.392 | 0.564 | 0.56 | 1.721 | 1.733 | 1.861 | 23.978
2018-11-15 | 22:27 | 77.816 | 80.063 | 77.683 | 80.46 | 77.771 | 79.843 | 76.934 | 78.917 | 80.724 | 449 | 455 | 329 | 17687.588 | 16579.662 | 14137.6 | -32768 | 62.231 | 65.958 | 0.402 | 0.534 | 0.564 | 1.719 | 1.732 | 1.861 | 23.978
2018-11-15 | 22:27 | 76.273 | 79.094 | 76.493 | 79.226 | 76.229 | 79.094 | 76.626 | 78.388 | 80.328 | 436 | 437 | 331 | 17181.662 | 15936.913 | 14220.694 | -32768 | 61.377 | 65.599 | 0.398 | 0.548 | 0.566 | 1.723 | 1.735 | 1.863 | 23.978
2018-11-15 | 22:27 | 76.273 | 78.697 | 76.361 | 79.226 | 76.229 | 79.094 | 76.626 | 78.388 | 80.195 | 419 | 409 | 332 | 16520.068 | 14937.081 | 14262.241 | -32768 | 61.377 | 65.733 | 0.406 | 0.52 | 0.572 | 1.723 | 1.734 | 1.863 | 23.978
2018-11-15 | 22:27 | 74.67 | 77.375 | 75.074 | 77.904 | 74.985 | 77.992 | 76.493 | 77.771 | 79.49 | 419 | 404 | 347 | 16520.068 | 14758.54 | 14885.45 | -32768 | 60.973 | 66.138 | 0.394 | 0.5 | 0.602 | 1.724 | 1.737 | 1.864 | 23.978
2018-11-15 | 22:27 | 74.67 | 77.375 | 75.074 | 77.904 | 74.985 | 77.992 | 76.493 | 77.771 | 79.094 | 419 | 404 | 347 | 16520.068 | 14758.54 | 14885.45 | -32768 | 60.973 | 66.138 | 0.404 | 0.494 | 0.536 | 1.724 | 1.735 | 1.864 | 23.978
2018-11-15 | 22:27 | 74.131 | 76.361 | 74.221 | 76.67 | 73.772 | 76.934 | 76.097 | 77.199 | 78.697 | 420 | 395 | 350 | 16558.986 | 14437.165 | 15010.093 | -32768 | 60.704 | 66.362 | 0.37 | 0.53 | 0.56 | 1.727 | 1.737 | 1.867 | 23.978
2018-11-15 | 22:27 | 74.131 | 76.097 | 74.221 | 76.67 | 73.503 | 76.934 | 76.097 | 77.199 | 78.3 | 451 | 427 | 366 | 17765.422 | 15579.83 | 15674.85 | -32768 | 60.928 | 66.362 | 0.386 | 0.53 | 0.582 | 1.726 | 1.737 | 1.866 | 23.978
2018-11-15 | 22:27 | 74.131 | 76.097 | 74.221 | 76.67 | 73.503 | 76.934 | 76.097 | 77.199 | 78.3 | 451 | 427 | 366 | 17765.422 | 15579.83 | 15674.85 | -32768 | 60.928 | 66.362 | 0.386 | 0.53 | 0.582 | 1.727 | 1.736 | 1.868 | 23.978
2018-11-15 | 22:27 | 73.323 | 75.434 | 73.413 | 76.009 | 72.964 | 76.053 | 75.568 | 76.537 | 77.86 | 428 | 434 | 299 | 16870.324 | 15829.789 | 12891.181 | -32768 | 61.332 | 66.901 | 0.39 | 0.542 | 0.548 | 1.727 | 1.737 | 1.868 | 23.978
2018-11-15 | 22:27 | 73.323 | 75.434 | 73.413 | 76.009 | 72.964 | 76.053 | 75.568 | 76.537 | 77.86 | 428 | 434 | 299 | 16870.324 | 15829.789 | 12891.181 | -32768 | 61.332 | 66.901 | 0.39 | 0.542 | 0.548 | 1.728 | 1.739 | 1.869 | 23.978
2018-11-15 | 22:27 | 73.323 | 75.164 | 73.413 | 75.876 | 72.964 | 75.744 | 75.832 | 76.537 | 77.86 | 430 | 444 | 415 | 16948.158 | 16186.872 | 17710.668 | -32768 | 61.332 | 66.901 | 0.4 | 0.528 | 0.54 | 1.729 | 1.738 | 1.867 | 23.976
2018-11-15 | 22:28 | 73.458 | 74.76 | 73.278 | 75.568 | 72.829 | 75.074 | 75.568 | 76.141 | 77.287 | 433 | 428 | 355 | 17064.91 | 15615.539 | 15217.829 | -32768 | 61.422 | 67.26 | 0.408 | 0.542 | 0.564 | 1.73 | 1.738 | 1.869 | 23.978
2018-11-15 | 22:28 | 73.458 | 74.76 | 73.278 | 75.299 | 72.829 | 75.074 | 75.568 | 76.141 | 76.89 | 414 | 414 | 303 | 16325.481 | 15115.623 | 13057.369 | -32768 | 61.422 | 67.126 | 0.394 | 0.578 | 0.61 | 1.73 | 1.739 | 1.87 | 23.978
2018-11-15 | 22:28 | 73.278 | 74.356 | 73.413 | 74.805 | 72.874 | 74.535 | 75.389 | 75.656 | 76.758 | 439 | 425 | 315 | 17298.414 | 15508.414 | 13555.938 | -32768 | 61.602 | 67.036 | 0.382 | 0.512 | 0.556 | 1.731 | 1.739 | 1.871 | 23.978
2018-11-15 | 22:28 | 73.278 | 74.356 | 73.323 | 74.76 | 72.739 | 74.535 | 75.254 | 75.656 | 76.758 | 439 | 425 | 315 | 17298.414 | 15508.414 | 13555.938 | -32768 | 61.602 | 67.036 | 0.384 | 0.55 | 0.558 | 1.731 | 1.74 | 1.87 | 23.976
2018-11-15 | 22:28 | 73.278 | 74.356 | 73.323 | 74.76 | 72.739 | 74.401 | 75.254 | 75.524 | 76.758 | 442 | 433 | 344 | 17415.166 | 15794.08 | 14760.809 | -32768 | 61.602 | 67.036 | 0.384 | 0.55 | 0.558 | 1.731 | 1.74 | 1.87 | 23.976
2018-11-15 | 22:28 | 72.919 | 73.772 | 73.143 | 74.176 | 72.47 | 73.862 | 74.76 | 75.209 | 76.317 | 426 | 431 | 314 | 16792.488 | 15722.664 | 13514.39 | -32768 | 61.781 | 66.272 | 0.39 | 0.516 | 0.554 | 1.733 | 1.741 | 1.873 | 23.976
2018-11-15 | 22:28 | 73.323 | 73.817 | 73.143 | 74.221 | 72.425 | 73.592 | 75.029 | 75.209 | 75.832 | 411 | 413 | 338 | 16208.729 | 15079.914 | 14511.525 | -32768 | 61.153 | 65.554 | 0.388 | 0.494 | 0.562 | 1.736 | 1.741 | 1.873 | 23.976
2018-11-15 | 22:28 | 73.323 | 73.817 | 73.143 | 74.221 | 72.425 | 73.592 | 75.029 | 75.209 | 75.832 | 411 | 413 | 338 | 16208.729 | 15079.914 | 14511.525 | -32768 | 61.153 | 65.554 | 0.388 | 0.494 | 0.562 | 1.735 | 1.74 | 1.872 | 23.976
2018-11-15 | 22:28 | 72.919 | 73.547 | 73.278 | 73.952 | 72.29 | 73.323 | 74.58 | 74.94 | 75.434 | 410 | 408 | 297 | 16948.158 | 15436.997 | 12891.181 | -32768 | 60.883 | 65.419 | 0.392 | 0.516 | 0.564 | 1.737 | 1.741 | 1.874 | 23.978
2018-11-15 | 22:28 | 72.919 | 73.547 | 73.009 | 73.907 | 72.29 | 73.458 | 74.715 | 74.805 | 75.254 | 420 | 438 | 331 | 17259.496 | 15401.289 | 15010.093 | -32768 | 61.243 | 66.048 | 0.376 | 0.476 | 0.58 | 1.739 | 1.742 | 1.875 | 23.976
2018-11-15 | 22:28 | 72.919 | 73.547 | 73.009 | 73.907 | 72.29 | 73.458 | 74.715 | 74.805 | 75.254 | 420 | 438 | 331 | 16558.986 | 15972.622 | 14220.694 | -32768 | 61.243 | 66.048 | 0.376 | 0.476 | 0.58 | 1.739 | 1.742 | 1.875 | 23.976
2018-11-15 | 22:28 | 72.739 | 73.413 | 72.784 | 73.772 | 72.155 | 73.188 | 74.535 | 74.715 | 75.389 | 450 | 457 | 345 | 17726.504 | 16651.078 | 14802.356 | -32768 | 61.377 | 66.227 | 0.402 | 0.498 | 0.55 | 1.74 | 1.743 | 1.875 | 23.978
2018-11-15 | 22:28 | 72.739 | 73.413 | 72.784 | 73.727 | 72.155 | 73.188 | 74.401 | 74.715 | 75.389 | 458 | 462 | 389 | 18037.842 | 16829.619 | 16630.438 | -32768 | 61.332 | 66.227 | 0.398 | 0.51 | 0.614 | 1.738 | 1.742 | 1.874 | 23.978
2018-11-15 | 22:29 | 72.335 | 73.323 | 72.47 | 73.637 | 71.796 | 73.053 | 74.131 | 74.67 | 75.164 | 420 | 428 | 333 | 16558.986 | 15615.539 | 14303.788 | -32768 | 62.186 | 66.182 | 0.374 | 0.518 | 0.59 | 1.739 | 1.743 | 1.875 | 23.978
2018-11-15 | 22:29 | 72.335 | 73.323 | 72.47 | 73.637 | 71.796 | 73.053 | 74.131 | 74.67 | 75.164 | 420 | 428 | 333 | 16558.986 | 15615.539 | 14303.788 | -32768 | 62.186 | 66.182 | 0.374 | 0.518 | 0.59 | 1.739 | 1.742 | 1.874 | 23.978
2018-11-15 | 22:29 | 71.931 | 72.829 | 71.931 | 73.188 | 71.527 | 72.829 | 74.131 | 74.131 | 74.985 | 411 | 438 | 310 | 16208.729 | 15972.622 | 13348.2 | -32768 | 62.006 | 66.227 | 0.392 | 0.57 | 0.598 | 1.74 | 1.742 | 1.874 | 23.978
2018-11-15 | 22:29 | 71.931 | 72.829 | 71.931 | 73.188 | 71.527 | 72.829 | 74.131 | 74.131 | 74.985 | 411 | 438 | 310 | 16208.729 | 15972.622 | 13348.2 | -32768 | 62.006 | 66.227 | 0.392 | 0.57 | 0.598 | 1.74 | 1.742 | 1.874 | 23.978
2018-11-15 | 22:29 | 71.616 | 72.604 | 71.527 | 72.919 | 70.988 | 72.38 | 73.952 | 74.086 | 74.58 | 433 | 404 | 303 | 17064.91 | 14758.54 | 13057.369 | -32768 | 62.006 | 66.003 | 0.388 | 0.538 | 0.604 | 1.74 | 1.743 | 1.874 | 23.978
2018-11-15 | 22:29 | 71.616 | 72.604 | 71.482 | 72.739 | 70.988 | 72.38 | 73.952 | 74.086 | 74.58 | 435 | 440 | 300 | 17142.744 | 16044.038 | 12932.728 | -32768 | 62.006 | 66.003 | 0.378 | 0.536 | 0.55 | 1.739 | 1.742 | 1.874 | 23.978
2018-11-15 | 22:29 | 70.943 | 72.29 | 70.988 | 72.515 | 70.673 | 72.155 | 73.682 | 73.727 | 74.535 | 445 | 437 | 365 | 17531.918 | 15936.913 | 15633.302 | -32768 | 62.41 | 65.778 | 0.376 | 0.59 | 0.566 | 1.738 | 1.744 | 1.875 | 23.978
2018-11-15 | 22:29 | 69.82 | 71.661 | 69.91 | 71.796 | 69.73 | 71.437 | 73.817 | 73.727 | 74.086 | 446 | 436 | 321 | 15663.888 | 15187.039 | 13639.031 | -32768 | 61.826 | 66.587 | 0.396 | 0.53 | 0.57 | 1.738 | 1.743 | 1.874 | 23.978
2018-11-15 | 22:29 | 69.82 | 71.661 | 69.91 | 71.796 | 69.73 | 71.437 | 73.817 | 73.727 | 73.952 | 446 | 436 | 321 | 17570.836 | 15901.205 | 13805.221 | -32768 | 61.826 | 66.587 | 0.382 | 0.552 | 0.534 | 1.739 | 1.743 | 1.874 | 23.978
2018-11-15 | 22:30 | 69.326 | 70.853 | 69.371 | 71.302 | 68.787 | 70.898 | 73.547 | 73.323 | 73.682 | 446 | 454 | 314 | 16442.234 | 14687.123 | 12558.802 | -32768 | 62.006 | 66.991 | 0.39 | 0.542 | 0.6 | 1.739 | 1.744 | 1.875 | 23.978
2018-11-15 | 22:30 | 69.326 | 70.853 | 69.371 | 71.302 | 68.787 | 70.898 | 73.547 | 73.323 | 73.682 | 446 | 454 | 314 | 17570.836 | 16543.955 | 13514.39 | -32768 | 62.006 | 66.991 | 0.394 | 0.544 | 0.536 | 1.739 | 1.744 | 1.875 | 23.978
2018-11-15 | 22:30 | 68.787 | 70.269 | 68.967 | 70.763 | 68.293 | 70.404 | 72.874 | 72.919 | 73.009 | 450 | 418 | 345 | 17726.504 | 15258.456 | 14802.356 | -32768 | 61.737 | 66.856 | 0.398 | 0.532 | 0.574 | 1.738 | 1.742 | 1.873 | 23.978
2018-11-15 | 22:30 | 68.518 | 69.73 | 68.518 | 70.09 | 68.024 | 69.685 | 72.874 | 72.335 | 72.2 | 441 | 425 | 345 | 17376.248 | 15508.414 | 14802.356 | -32768 | 62.006 | 66.856 | 0.382 | 0.532 | 0.612 | 1.736 | 1.742 | 1.872 | 23.976
2018-11-15 | 22:30 | 68.518 | 69.73 | 68.518 | 70.09 | 68.024 | 69.685 | 72.874 | 72.335 | 72.2 | 441 | 425 | 345 | 17376.248 | 15508.414 | 14802.356 | -32768 | 62.006 | 66.856 | 0.384 | 0.504 | 0.518 | 1.737 | 1.741 | 1.873 | 23.978
2018-11-15 | 22:30 | 68.248 | 69.371 | 68.383 | 69.551 | 67.754 | 69.281 | 72.604 | 72.065 | 72.065 | 434 | 431 | 333 | 17103.828 | 15722.664 | 14303.788 | -32768 | 61.737 | 66.632 | 0.402 | 0.56 | 0.536 | 1.736 | 1.742 | 1.87 | 23.978
2018-11-15 | 22:30 | 68.248 | 69.371 | 68.114 | 69.551 | 67.575 | 69.281 | 72.604 | 72.065 | 71.661 | 420 | 437 | 337 | 16558.986 | 15936.913 | 14469.978 | -32768 | 61.737 | 66.632 | 0.412 | 0.51 | 0.632 | 1.734 | 1.741 | 1.871 | 23.978
2018-11-15 | 22:30 | 67.934 | 68.832 | 68.024 | 69.281 | 67.305 | 69.012 | 72.021 | 71.841 | 71.571 | 422 | 445 | 334 | 16636.82 | 16222.58 | 14345.336 | -32768 | 61.602 | 66.676 | 0.386 | 0.512 | 0.574 | 1.733 | 1.741 | 1.87 | 23.976
2018-11-15 | 22:30 | 68.563 | 68.787 | 68.383 | 69.146 | 67.754 | 68.608 | 72.245 | 71.392 | 71.302 | 420 | 410 | 312 | 16558.986 | 14972.789 | 13431.295 | -32768 | 61.737 | 67.17 | 0.4 | 0.516 | 0.524 | 1.732 | 1.739 | 1.869 | 23.978
2018-11-15 | 22:30 | 68.563 | 68.787 | 68.518 | 69.146 | 67.889 | 68.608 | 72.245 | 71.392 | 71.167 | 420 | 410 | 312 | 16558.986 | 14972.789 | 13431.295 | -32768 | 61.737 | 67.17 | 0.398 | 0.544 | 0.532 | 1.732 | 1.74 | 1.869 | 23.978
2018-11-15 | 22:31 | 69.461 | 69.057 | 69.461 | 69.191 | 68.024 | 68.473 | 71.931 | 71.392 | 71.212 | 403 | 387 | 305 | 15897.392 | 14151.498 | 13140.464 | -32768 | 61.647 | 67.35 | 0.39 | 0.528 | 0.532 | 1.731 | 1.739 | 1.867 | 23.978
2018-11-15 | 22:31 | 69.461 | 69.057 | 69.73 | 69.191 | 68.428 | 68.608 | 71.931 | 71.257 | 71.212 | 419 | 400 | 378 | 16520.068 | 14615.706 | 16173.417 | -32768 | 61.647 | 67.35 | 0.394 | 0.538 | 0.556 | 1.73 | 1.739 | 1.867 | 23.978
2018-11-15 | 22:31 | 70.494 | 69.73 | 70.673 | 70 | 69.775 | 68.877 | 71.616 | 71.257 | 71.257 | 416 | 420 | 323 | 16403.316 | 15329.872 | 13888.315 | -32768 | 62.186 | 67.215 | 0.386 | 0.55 | 0.552 | 1.728 | 1.738 | 1.865 | 23.978
2018-11-15 | 22:31 | 71.347 | 70.718 | 71.886 | 70.718 | 70.853 | 69.551 | 71.796 | 71.527 | 71.931 | 445 | 432 | 358 | 17531.918 | 15758.372 | 15342.471 | -32768 | 61.422 | 67.305 | 0.38 | 0.516 | 0.548 | 1.726 | 1.737 | 1.864 | 23.978
2018-11-15 | 22:31 | 71.347 | 70.718 | 71.886 | 70.718 | 70.853 | 69.551 | 71.796 | 71.527 | 71.931 | 445 | 432 | 358 | 17531.918 | 15758.372 | 15342.471 | -32768 | 61.422 | 67.305 | 0.38 | 0.516 | 0.548 | 1.726 | 1.737 | 1.864 | 23.978
2018-11-15 | 22:31 | 72.29 | 71.347 | 72.425 | 71.571 | 71.347 | 70.359 | 72.2 | 72.065 | 72.2 | 411 | 411 | 304 | 16208.729 | 15008.498 | 13098.917 | -32768 | 62.006 | 67.17 | 0.394 | 0.492 | 0.58 | 1.723 | 1.736 | 1.862 | 23.976
2018-11-15 | 22:31 | 72.29 | 71.347 | 72.425 | 71.571 | 71.347 | 70.359 | 72.2 | 72.065 | 72.2 | 411 | 411 | 304 | 16208.729 | 15008.498 | 13098.917 | -32768 | 62.006 | 67.17 | 0.394 | 0.492 | 0.58 | 1.723 | 1.736 | 1.862 | 23.976
2018-11-15 | 22:31 | 72.694 | 72.155 | 72.964 | 72.245 | 71.886 | 71.077 | 72.065 | 72.47 | 72.47 | 444 | 419 | 325 | 17493 | 15294.164 | 13971.41 | -32768 | 62.275 | 67.081 | 0.374 | 0.558 | 0.566 | 1.723 | 1.736 | 1.861 | 23.978
2018-11-15 | 22:31 | 72.694 | 72.155 | 72.964 | 72.245 | 71.886 | 71.077 | 72.065 | 72.47 | 72.874 | 444 | 419 | 325 | 17493 | 15294.164 | 13971.41 | -32768 | 62.275 | 67.081 | 0.384 | 0.516 | 0.572 | 1.722 | 1.734 | 1.861 | 23.976
2018-11-15 | 22:32 | 72.829 | 72.829 | 73.233 | 72.829 | 72.29 | 71.706 | 72.335 | 73.143 | 73.413 | 435 | 430 | 337 | 17142.744 | 15686.955 | 14469.978 | -32768 | 62.455 | 66.542 | 0.37 | 0.526 | 0.576 | 1.72 | 1.735 | 1.86 | 23.978
2018-11-15 | 22:32 | 73.098 | 72.964 | 73.233 | 72.829 | 72.29 | 71.976 | 72.335 | 73.143 | 73.413 | 451 | 426 | 326 | 17765.422 | 15544.122 | 14012.957 | -32768 | 62.725 | 66.272 | 0.372 | 0.53 | 0.57 | 1.719 | 1.733 | 1.859 | 23.978
2018-11-15 | 22:32 | 73.098 | 72.964 | 73.233 | 73.053 | 72.29 | 72.38 | 72.47 | 73.278 | 73.637 | 449 | 429 | 305 | 17687.588 | 15651.247 | 13140.464 | -32768 | 62.814 | 66.721 | 0.406 | 0.55 | 0.548 | 1.717 | 1.733 | 1.857 | 23.978
2018-11-15 | 22:32 | 72.964 | 73.368 | 72.784 | 73.233 | 72.2 | 72.38 | 72.604 | 73.503 | 74.176 | 436 | 448 | 293 | 17181.662 | 16329.705 | 12641.896 | -32768 | 62.455 | 67.081 | 0.404 | 0.518 | 0.538 | 1.715 | 1.731 | 1.855 | 23.976
2018-11-15 | 22:32 | 72.964 | 73.368 | 72.784 | 73.233 | 72.2 | 72.38 | 72.604 | 73.503 | 74.176 | 436 | 448 | 293 | 17181.662 | 16329.705 | 12641.896 | -32768 | 62.455 | 67.081 | 0.404 | 0.518 | 0.538 | 1.715 | 1.731 | 1.855 | 23.976
2018-11-15 | 22:32 | 72.47 | 73.368 | 72.919 | 73.098 | 72.155 | 72.784 | 72.919 | 73.637 | 74.041 | 432 | 429 | 323 | 17025.992 | 15651.247 | 13888.315 | -32768 | 61.781 | 67.215 | 0.39 | 0.562 | 0.576 | 1.713 | 1.731 | 1.854 | 23.978
2018-11-15 | 22:32 | 72.559 | 73.368 | 72.649 | 73.323 | 71.886 | 72.784 | 72.874 | 73.637 | 74.131 | 430 | 436 | 410 | 16948.158 | 15901.205 | 17502.932 | -32768 | 62.006 | 67.62 | 0.386 | 0.528 | 0.54 | 1.71 | 1.729 | 1.851 | 23.976
2018-11-15 | 22:32 | 72.559 | 73.368 | 72.649 | 73.323 | 71.886 | 72.784 | 72.874 | 73.637 | 74.131 | 430 | 436 | 410 | 16948.158 | 15901.205 | 17502.932 | -32768 | 62.006 | 67.62 | 0.386 | 0.528 | 0.54 | 1.71 | 1.729 | 1.851 | 23.976
2018-11-15 | 22:32 | 72.559 | 73.098 | 72.38 | 73.188 | 72.065 | 72.515 | 72.739 | 73.637 | 74.266 | 427 | 434 | 320 | 16831.406 | 15829.789 | 13763.674 | -32768 | 62.275 | 67.26 | 0.416 | 0.562 | 0.594 | 1.709 | 1.728 | 1.851 | 23.978
2018-11-15 | 22:33 | 72.245 | 73.053 | 72.38 | 73.233 | 71.796 | 72.694 | 72.829 | 73.772 | 74.401 | 427 | 435 | 334 | 16831.406 | 15865.497 | 14345.336 | -32768 | 62.186 | 66.991 | 0.412 | 0.56 | 0.556 | 1.709 | 1.728 | 1.85 | 23.978
2018-11-15 | 22:33 | 72.245 | 73.053 | 72.38 | 73.233 | 71.796 | 72.694 | 72.829 | 73.772 | 74.131 | 427 | 435 | 334 | 16831.406 | 15865.497 | 14345.336 | -32768 | 62.186 | 66.991 | 0.406 | 0.506 | 0.59 | 1.709 | 1.729 | 1.85 | 23.978
2018-11-15 | 22:33 | 72.245 | 73.053 | 72.38 | 73.233 | 71.796 | 72.694 | 72.829 | 73.772 | 74.131 | 427 | 435 | 334 | 16831.406 | 15865.497 | 14345.336 | -32768 | 62.186 | 66.991 | 0.406 | 0.506 | 0.59 | 1.709 | 1.729 | 1.85 | 23.978
2018-11-15 | 22:33 | 72.425 | 72.829 | 72.649 | 73.053 | 71.886 | 72.649 | 72.874 | 73.503 | 74.266 | 459 | 439 | 318 | 18076.76 | 16008.33 | 13680.579 | -32768 | 61.198 | 66.272 | 0.394 | 0.562 | 0.548 | 1.709 | 1.728 | 1.849 | 23.978
2018-11-15 | 22:33 | 72.29 | 72.964 | 72.649 | 73.188 | 71.886 | 72.38 | 73.009 | 73.637 | 74.266 | 410 | 405 | 332 | 16169.812 | 14794.248 | 14262.241 | -32768 | 61.063 | 66.138 | 0.4 | 0.51 | 0.572 | 1.708 | 1.727 | 1.847 | 23.978
2018-11-15 | 22:33 | 72.739 | 73.098 | 72.559 | 73.053 | 72.065 | 72.649 | 72.919 | 73.547 | 74.311 | 435 | 438 | 330 | 17142.744 | 15972.622 | 14179.146 | -32768 | 60.928 | 65.913 | 0.404 | 0.53 | 0.586 | 1.708 | 1.729 | 1.848 | 23.978
2018-11-15 | 22:33 | 72.739 | 73.098 | 72.559 | 73.323 | 72.065 | 72.649 | 72.919 | 73.547 | 74.311 | 403 | 412 | 297 | 15897.392 | 15044.206 | 12808.086 | -32768 | 60.928 | 65.913 | 0.372 | 0.55 | 0.54 | 1.708 | 1.728 | 1.848 | 23.978
2018-11-15 | 22:33 | 72.604 | 73.278 | 73.098 | 73.053 | 72.29 | 72.649 | 72.649 | 73.413 | 74.401 | 444 | 455 | 345 | 17493 | 16579.662 | 14802.356 | -32768 | 60.524 | 65.913 | 0.4 | 0.534 | 0.598 | 1.706 | 1.727 | 1.846 | 23.978
2018-11-15 | 22:33 | 72.874 | 73.278 | 73.098 | 73.458 | 72.29 | 72.649 | 72.649 | 73.413 | 74.401 | 444 | 455 | 345 | 17493 | 16579.662 | 14802.356 | -32768 | 60.524 | 65.913 | 0.388 | 0.502 | 0.528 | 1.706 | 1.727 | 1.846 | 23.976
2018-11-15 | 22:33 | 73.098 | 73.233 | 73.368 | 73.323 | 72.559 | 72.649 | 72.874 | 73.413 | 74.401 | 449 | 427 | 360 | 17687.588 | 15579.83 | 15425.565 | -32768 | 60.255 | 65.733 | 0.426 | 0.504 | 0.574 | 1.705 | 1.725 | 1.844 | 23.976
2018-11-15 | 22:33 | 73.098 | 73.233 | 73.368 | 73.592 | 72.559 | 72.649 | 72.874 | 73.413 | 74.401 | 449 | 427 | 360 | 17687.588 | 15579.83 | 15425.565 | -32768 | 60.255 | 65.733 | 0.39 | 0.528 | 0.578 | 1.705 | 1.726 | 1.844 | 23.978
2018-11-15 | 22:34 | 73.503 | 73.637 | 73.503 | 73.862 | 72.604 | 72.784 | 73.009 | 73.682 | 74.401 | 431 | 414 | 345 | 16520.068 | 15079.914 | 16048.775 | -32768 | 60.255 | 65.464 | 0.398 | 0.582 | 0.546 | 1.705 | 1.725 | 1.844 | 23.978
2018-11-15 | 22:34 | 73.503 | 73.637 | 73.503 | 73.862 | 72.604 | 72.784 | 73.009 | 73.682 | 74.401 | 431 | 414 | 345 | 16520.068 | 15079.914 | 16048.775 | -32768 | 60.255 | 65.464 | 0.364 | 0.562 | 0.602 | 1.705 | 1.726 | 1.843 | 23.978
2018-11-15 | 22:34 | 74.086 | 73.907 | 74.176 | 74.311 | 73.233 | 73.188 | 73.053 | 73.682 | 74.85 | 419 | 445 | 364 | 16520.068 | 16222.58 | 15591.755 | -32768 | 60.569 | 65.599 | 0.378 | 0.546 | 0.512 | 1.705 | 1.723 | 1.843 | 23.978
2018-11-15 | 22:34 | 74.086 | 73.907 | 74.176 | 74.311 | 73.368 | 73.188 | 73.053 | 73.682 | 74.85 | 413 | 446 | 338 | 16286.564 | 16258.288 | 14511.525 | -32768 | 60.569 | 65.599 | 0.392 | 0.558 | 0.592 | 1.705 | 1.724 | 1.842 | 23.978
2018-11-15 | 22:34 | 74.356 | 74.311 | 74.311 | 74.401 | 73.637 | 73.458 | 73.188 | 74.086 | 74.85 | 430 | 441 | 354 | 16987.076 | 15436.997 | 13223.559 | -32768 | 61.063 | 65.688 | 0.38 | 0.524 | 0.56 | 1.705 | 1.724 | 1.842 | 23.976
2018-11-15 | 22:34 | 74.76 | 74.58 | 74.85 | 74.805 | 73.907 | 73.862 | 73.323 | 74.221 | 75.344 | 440 | 418 | 315 | 17337.332 | 15258.456 | 13555.938 | -32768 | 61.063 | 65.688 | 0.398 | 0.518 | 0.578 | 1.706 | 1.723 | 1.841 | 23.978
2018-11-15 | 22:34 | 74.76 | 74.58 | 74.715 | 74.805 | 73.772 | 73.997 | 73.323 | 74.221 | 75.344 | 439 | 444 | 315 | 17298.414 | 16186.872 | 13555.938 | -32768 | 61.063 | 65.688 | 0.398 | 0.518 | 0.578 | 1.706 | 1.723 | 1.841 | 23.978
2018-11-15 | 22:34 | 75.612 | 75.164 | 75.524 | 75.164 | 74.446 | 73.997 | 73.368 | 74.491 | 75.612 | 452 | 439 | 313 | 17804.34 | 16008.33 | 13472.843 | -32768 | 61.018 | 65.958 | 0.386 | 0.558 | 0.558 | 1.705 | 1.721 | 1.84 | 23.978
2018-11-15 | 22:34 | 75.612 | 75.164 | 75.524 | 75.164 | 74.85 | 74.401 | 73.368 | 74.535 | 75.612 | 442 | 432 | 323 | 17804.34 | 16008.33 | 13472.843 | -32768 | 61.018 | 65.958 | 0.414 | 0.524 | 0.528 | 1.706 | 1.722 | 1.839 | 23.978
2018-11-15 | 22:34 | 75.656 | 75.568 | 76.053 | 75.7 | 75.119 | 74.535 | 73.413 | 74.76 | 75.965 | 451 | 429 | 325 | 17765.422 | 15651.247 | 13971.41 | -32768 | 60.344 | 66.587 | 0.386 | 0.554 | 0.576 | 1.706 | 1.722 | 1.84 | 23.978
2018-11-15 | 22:34 | 75.92 | 75.7 | 76.053 | 75.7 | 75.254 | 74.535 | 73.413 | 74.76 | 76.097 | 439 | 466 | 393 | 17298.414 | 16972.453 | 16796.627 | -32768 | 60.479 | 66.766 | 0.382 | 0.57 | 0.568 | 1.706 | 1.72 | 1.839 | 23.978
2018-11-15 | 22:35 | 76.229 | 75.965 | 76.053 | 76.229 | 75.524 | 75.074 | 73.727 | 75.029 | 76.185 | 433 | 428 | 320 | 17064.91 | 15615.539 | 13763.674 | -32768 | 60.344 | 66.497 | 0.414 | 0.53 | 0.552 | 1.707 | 1.72 | 1.838 | 23.978
2018-11-15 | 22:35 | 76.053 | 75.965 | 76.053 | 76.229 | 75.524 | 75.074 | 73.727 | 74.895 | 76.185 | 442 | 448 | 332 | 17415.166 | 16329.705 | 14262.241 | -32768 | 60.21 | 66.362 | 0.394 | 0.526 | 0.552 | 1.707 | 1.72 | 1.839 | 23.978
2018-11-15 | 22:35 | 76.185 | 76.317 | 76.449 | 76.802 | 75.389 | 75.612 | 74.221 | 75.299 | 76.67 | 416 | 410 | 330 | 16403.316 | 14972.789 | 14179.146 | -32768 | 59.716 | 66.452 | 0.388 | 0.524 | 0.632 | 1.709 | 1.72 | 1.839 | 23.978
2018-11-15 | 22:35 | 76.185 | 76.317 | 76.449 | 76.802 | 75.389 | 75.612 | 74.221 | 75.299 | 76.537 | 416 | 410 | 330 | 16403.316 | 14972.789 | 14179.146 | -32768 | 59.716 | 66.452 | 0.394 | 0.56 | 0.568 | 1.708 | 1.719 | 1.838 | 23.978
2018-11-15 | 22:35 | 76.317 | 76.317 | 76.317 | 76.626 | 75.656 | 75.744 | 74.086 | 75.299 | 76.89 | 451 | 440 | 312 | 17765.422 | 16044.038 | 13431.295 | -32768 | 59.671 | 66.766 | 0.398 | 0.552 | 0.55 | 1.711 | 1.718 | 1.839 | 23.978
2018-11-15 | 22:35 | 76.317 | 76.317 | 76.317 | 76.89 | 75.656 | 75.744 | 74.356 | 75.299 | 76.89 | 428 | 449 | 312 | 16870.324 | 16365.413 | 13431.295 | -32768 | 59.671 | 66.766 | 0.386 | 0.544 | 0.54 | 1.71 | 1.719 | 1.838 | 23.976
2018-11-15 | 22:35 | 76.626 | 76.626 | 76.317 | 77.066 | 75.524 | 75.876 | 74.401 | 75.7 | 77.11 | 424 | 434 | 353 | 16714.654 | 15829.789 | 15134.734 | -32768 | 59.985 | 66.811 | 0.362 | 0.52 | 0.59 | 1.713 | 1.719 | 1.839 | 23.978
2018-11-15 | 22:35 | 76.626 | 76.626 | 76.317 | 77.066 | 75.524 | 75.876 | 74.401 | 75.7 | 77.11 | 424 | 434 | 353 | 16714.654 | 15829.789 | 15134.734 | -32768 | 59.985 | 66.811 | 0.386 | 0.544 | 0.552 | 1.712 | 1.718 | 1.837 | 23.978
2018-11-15 | 22:35 | 76.626 | 76.714 | 76.67 | 77.066 | 75.656 | 76.273 | 74.266 | 75.656 | 77.11 | 429 | 411 | 300 | 16909.24 | 15008.498 | 12932.728 | -32768 | 60.524 | 66.676 | 0.38 | 0.576 | 0.556 | 1.712 | 1.718 | 1.837 | 23.978
2018-11-15 | 22:35 | 76.626 | 76.714 | 76.67 | 77.066 | 75.656 | 76.273 | 74.58 | 75.92 | 77.375 | 428 | 449 | 322 | 16870.324 | 16365.413 | 13846.769 | -32768 | 60.524 | 66.676 | 0.372 | 0.512 | 0.536 | 1.713 | 1.717 | 1.837 | 23.976
2018-11-15 | 22:35 | 76.537 | 76.714 | 76.67 | 77.199 | 75.656 | 76.273 | 74.58 | 75.92 | 77.375 | 428 | 449 | 322 | 16870.324 | 16365.413 | 13846.769 | -32768 | 60.524 | 66.676 | 0.392 | 0.542 | 0.532 | 1.713 | 1.718 | 1.838 | 23.978
2018-11-15 | 22:36 | 76.846 | 76.802 | 76.582 | 77.154 | 75.92 | 76.273 | 74.625 | 76.097 | 77.331 | 453 | 455 | 326 | 17843.256 | 16579.662 | 14012.957 | -32768 | 61.018 | 66.227 | 0.372 | 0.512 | 0.554 | 1.714 | 1.718 | 1.837 | 23.978
2018-11-15 | 22:36 | 76.846 | 76.934 | 76.802 | 77.154 | 75.92 | 76.141 | 74.356 | 76.053 | 77.331 | 427 | 427 | 339 | 16831.406 | 15579.83 | 14553.072 | -32768 | 61.018 | 66.227 | 0.4 | 0.502 | 0.582 | 1.713 | 1.718 | 1.839 | 23.976
2018-11-15 | 22:36 | 76.846 | 76.934 | 76.802 | 77.154 | 75.92 | 76.141 | 74.356 | 76.053 | 77.331 | 427 | 427 | 339 | 16831.406 | 15579.83 | 14553.072 | -32768 | 61.018 | 66.272 | 0.4 | 0.502 | 0.582 | 1.713 | 1.718 | 1.839 | 23.976
2018-11-15 | 22:36 | 76.89 | 76.846 | 76.934 | 77.154 | 76.185 | 76.273 | 74.535 | 76.053 | 77.419 | 432 | 413 | 323 | 17025.992 | 15079.914 | 13888.315 | -32768 | 61.961 | 66.003 | 0.386 | 0.55 | 0.562 | 1.714 | 1.719 | 1.838 | 23.978
2018-11-15 | 22:36 | 76.714 | 76.846 | 76.934 | 77.154 | 76.185 | 76.273 | 74.535 | 76.053 | 77.419 | 432 | 413 | 323 | 17025.992 | 15079.914 | 13888.315 | -32768 | 61.961 | 66.003 | 0.376 | 0.534 | 0.576 | 1.715 | 1.72 | 1.838 | 23.978
2018-11-15 | 22:36 | 76.978 | 76.978 | 77.199 | 77.639 | 76.141 | 76.67 | 74.76 | 76.185 | 77.551 | 440 | 414 | 305 | 17337.332 | 15115.623 | 13140.464 | -32768 | 61.512 | 66.227 | 0.386 | 0.574 | 0.588 | 1.714 | 1.719 | 1.838 | 23.978
2018-11-15 | 22:36 | 76.978 | 76.978 | 77.199 | 77.639 | 76.141 | 76.67 | 74.76 | 76.185 | 77.551 | 440 | 414 | 305 | 17337.332 | 15115.623 | 13140.464 | -32768 | 61.512 | 66.227 | 0.386 | 0.574 | 0.588 | 1.714 | 1.719 | 1.837 | 23.978
2018-11-15 | 22:36 | 77.066 | 77.331 | 77.331 | 77.595 | 76.449 | 76.67 | 74.625 | 76.317 | 77.904 | 423 | 433 | 382 | 16675.736 | 15794.08 | 16339.606 | -32768 | 60.793 | 66.676 | 0.372 | 0.536 | 0.614 | 1.715 | 1.719 | 1.838 | 23.976
2018-11-15 | 22:36 | 77.066 | 77.331 | 77.331 | 77.595 | 76.582 | 76.67 | 74.625 | 76.317 | 77.904 | 422 | 422 | 308 | 16675.736 | 15794.08 | 16339.606 | -32768 | 60.793 | 66.362 | 0.366 | 0.514 | 0.538 | 1.715 | 1.719 | 1.837 | 23.978
2018-11-15 | 22:36 | 77.507 | 77.507 | 77.419 | 77.86 | 76.582 | 76.934 | 75.029 | 76.405 | 78.124 | 427 | 443 | 335 | 16831.406 | 16151.163 | 14386.883 | -32768 | 61.063 | 66.093 | 0.386 | 0.522 | 0.56 | 1.718 | 1.721 | 1.839 | 23.978
2018-11-15 | 22:36 | 77.507 | 77.507 | 77.419 | 77.86 | 76.582 | 76.934 | 75.029 | 76.405 | 78.124 | 427 | 443 | 335 | 16831.406 | 16151.163 | 14386.883 | -32768 | 61.063 | 66.093 | 0.386 | 0.522 | 0.56 | 1.717 | 1.719 | 1.838 | 23.978
2018-11-15 | 22:36 | 77.639 | 77.639 | 77.727 | 78.212 | 76.934 | 77.022 | 74.895 | 76.582 | 78.212 | 445 | 424 | 339 | 17531.918 | 15472.706 | 14553.072 | -32768 | 61.018 | 66.362 | 0.404 | 0.542 | 0.512 | 1.717 | 1.719 | 1.838 | 23.978
2018-11-15 | 22:36 | 77.639 | 77.639 | 77.727 | 78.212 | 76.934 | 77.022 | 74.895 | 76.582 | 78.212 | 445 | 424 | 339 | 17531.918 | 15472.706 | 14553.072 | -32768 | 61.018 | 66.362 | 0.404 | 0.542 | 0.512 | 1.718 | 1.721 | 1.839 | 23.978
2018-11-15 | 22:37 | 77.816 | 77.904 | 77.992 | 78.388 | 77.243 | 77.287 | 75.254 | 76.846 | 78.3 | 421 | 445 | 306 | 16597.902 | 16222.58 | 13182.012 | -32768 | 61.063 | 66.048 | 0.388 | 0.52 | 0.586 | 1.718 | 1.72 | 1.839 | 23.976
2018-11-15 | 22:37 | 78.344 | 78.168 | 78.256 | 78.741 | 77.507 | 77.331 | 75.524 | 76.846 | 78.697 | 427 | 434 | 323 | 16831.406 | 15829.789 | 13888.315 | -32768 | 61.287 | 65.958 | 0.408 | 0.528 | 0.618 | 1.719 | 1.72 | 1.84 | 23.978
2018-11-15 | 22:37 | 78.344 | 78.168 | 78.256 | 78.741 | 77.507 | 77.331 | 75.524 | 76.846 | 78.697 | 427 | 434 | 323 | 16831.406 | 15829.789 | 13888.315 | -32768 | 61.287 | 65.958 | 0.408 | 0.528 | 0.618 | 1.719 | 1.722 | 1.841 | 23.978
2018-11-15 | 22:37 | 78.653 | 78.477 | 78.653 | 78.917 | 77.86 | 77.595 | 75.164 | 76.978 | 78.873 | 445 | 435 | 366 | 17531.918 | 15865.497 | 15674.85 | -32768 | 61.467 | 65.644 | 0.384 | 0.508 | 0.602 | 1.72 | 1.722 | 1.841 | 23.978
2018-11-15 | 22:37 | 78.653 | 78.477 | 78.653 | 78.917 | 77.86 | 77.595 | 75.164 | 76.978 | 78.873 | 445 | 435 | 366 | 17531.918 | 15865.497 | 15674.85 | -32768 | 61.467 | 65.644 | 0.384 | 0.508 | 0.602 | 1.72 | 1.721 | 1.84 | 23.978
2018-11-15 | 22:37 | 78.741 | 78.829 | 78.785 | 79.094 | 78.036 | 78.124 | 75.656 | 77.375 | 78.961 | 434 | 436 | 307 | 17103.828 | 15901.205 | 13223.559 | -32768 | 61.647 | 65.329 | 0.386 | 0.544 | 0.562 | 1.721 | 1.721 | 1.841 | 23.978
2018-11-15 | 22:37 | 78.741 | 78.829 | 78.785 | 79.094 | 78.036 | 78.124 | 75.656 | 77.375 | 78.961 | 434 | 436 | 307 | 17103.828 | 15901.205 | 13223.559 | -32768 | 61.647 | 65.329 | 0.382 | 0.522 | 0.604 | 1.721 | 1.722 | 1.843 | 23.978
2018-11-15 | 22:37 | 79.138 | 78.917 | 79.226 | 79.402 | 78.388 | 78.388 | 75.788 | 77.419 | 79.226 | 447 | 448 | 314 | 17609.752 | 16329.705 | 13514.39 | -32768 | 61.422 | 65.509 | 0.398 | 0.526 | 0.522 | 1.722 | 1.722 | 1.842 | 23.978
2018-11-15 | 22:37 | 79.27 | 78.917 | 79.226 | 79.402 | 78.388 | 78.388 | 75.788 | 77.419 | 79.226 | 447 | 422 | 300 | 17609.752 | 15401.289 | 12932.728 | -32768 | 61.422 | 65.778 | 0.374 | 0.524 | 0.514 | 1.722 | 1.722 | 1.842 | 23.978
2018-11-15 | 22:38 | 79.27 | 79.49 | 79.314 | 79.799 | 78.653 | 78.521 | 76.053 | 77.771 | 79.446 | 442 | 455 | 355 | 17415.166 | 16579.662 | 15217.829 | -32768 | 60.614 | 65.778 | 0.384 | 0.562 | 0.544 | 1.723 | 1.723 | 1.843 | 23.978
2018-11-15 | 22:38 | 79.27 | 79.49 | 79.314 | 79.799 | 78.653 | 78.521 | 76.053 | 77.771 | 79.314 | 442 | 455 | 355 | 17415.166 | 16579.662 | 15217.829 | -32768 | 60.614 | 65.778 | 0.392 | 0.57 | 0.542 | 1.723 | 1.723 | 1.843 | 23.978
2018-11-15 | 22:38 | 79.402 | 79.402 | 79.446 | 79.843 | 78.829 | 78.917 | 76.009 | 77.683 | 79.622 | 426 | 440 | 355 | 16792.488 | 16044.038 | 15217.829 | -32768 | 60.659 | 65.868 | 0.386 | 0.572 | 0.584 | 1.725 | 1.724 | 1.844 | 23.978
2018-11-15 | 22:38 | 79.402 | 79.402 | 79.446 | 79.843 | 78.829 | 78.917 | 76.009 | 77.683 | 79.622 | 426 | 440 | 355 | 16792.488 | 16044.038 | 15217.829 | -32768 | 60.659 | 65.868 | 0.386 | 0.572 | 0.584 | 1.725 | 1.724 | 1.844 | 23.978
2018-11-15 | 22:38 | 79.799 | 79.578 | 79.843 | 79.975 | 78.917 | 79.182 | 76.185 | 78.036 | 79.755 | 436 | 462 | 410 | 18660.52 | 16186.872 | 13639.031 | -32768 | 61.063 | 65.958 | 0.39 | 0.506 | 0.578 | 1.725 | 1.725 | 1.846 | 23.978
2018-11-15 | 22:38 | 79.799 | 79.578 | 79.843 | 79.975 | 78.917 | 79.182 | 76.185 | 78.036 | 79.755 | 436 | 462 | 410 | 17181.662 | 16829.619 | 17502.932 | -32768 | 61.063 | 66.093 | 0.376 | 0.556 | 0.568 | 1.725 | 1.725 | 1.846 | 23.976
2018-11-15 | 22:38 | 79.799 | 79.931 | 79.975 | 80.328 | 79.182 | 79.27 | 76.053 | 78.036 | 79.931 | 429 | 443 | 337 | 16909.24 | 16151.163 | 14469.978 | -32768 | 61.153 | 66.407 | 0.424 | 0.522 | 0.55 | 1.725 | 1.726 | 1.846 | 23.978
2018-11-15 | 22:38 | 79.799 | 79.931 | 79.975 | 80.328 | 79.182 | 79.27 | 76.053 | 78.036 | 79.931 | 429 | 443 | 337 | 16909.24 | 16151.163 | 14469.978 | -32768 | 61.153 | 66.407 | 0.418 | 0.496 | 0.57 | 1.726 | 1.727 | 1.847 | 23.978
2018-11-15 | 22:38 | 80.107 | 80.151 | 80.107 | 80.328 | 79.358 | 79.534 | 76.493 | 78.433 | 80.107 | 444 | 421 | 332 | 17493 | 15365.581 | 14262.241 | -32768 | 61.018 | 66.676 | 0.402 | 0.53 | 0.536 | 1.727 | 1.727 | 1.848 | 23.978
2018-11-15 | 22:38 | 80.107 | 80.151 | 80.107 | 80.328 | 79.358 | 79.534 | 76.493 | 78.433 | 79.975 | 444 | 421 | 332 | 17493 | 15365.581 | 14262.241 | -32768 | 61.018 | 66.676 | 0.4 | 0.54 | 0.58 | 1.727 | 1.727 | 1.847 | 23.978
2018-11-15 | 22:38 | 80.195 | 80.372 | 80.328 | 80.636 | 79.49 | 79.711 | 76.582 | 78.521 | 80.283 | 426 | 435 | 352 | 16792.488 | 15865.497 | 15093.188 | -32768 | 60.838 | 66.946 | 0.4 | 0.526 | 0.578 | 1.727 | 1.727 | 1.849 | 23.978
2018-11-15 | 22:38 | 80.195 | 80.372 | 80.328 | 80.636 | 79.49 | 79.711 | 76.582 | 78.521 | 80.283 | 431 | 423 | 352 | 16987.076 | 15436.997 | 15093.188 | -32768 | 60.659 | 66.946 | 0.388 | 0.552 | 0.592 | 1.728 | 1.728 | 1.849 | 23.976
2018-11-15 | 22:39 | 80.372 | 80.46 | 80.372 | 81.077 | 79.49 | 79.975 | 76.846 | 78.697 | 80.68 | 436 | 423 | 350 | 17181.662 | 15436.997 | 15010.093 | -32768 | 60.704 | 67.215 | 0.404 | 0.56 | 0.578 | 1.729 | 1.729 | 1.85 | 23.978
2018-11-15 | 22:39 | 80.372 | 80.46 | 80.372 | 81.077 | 79.49 | 79.975 | 76.846 | 78.697 | 80.68 | 436 | 423 | 350 | 17181.662 | 15436.997 | 15010.093 | -32768 | 60.704 | 67.215 | 0.404 | 0.56 | 0.578 | 1.729 | 1.729 | 1.85 | 23.978
2018-11-15 | 22:39 | 80.328 | 80.592 | 80.504 | 81.033 | 79.887 | 80.107 | 76.846 | 78.697 | 80.9 | 427 | 421 | 323 | 16831.406 | 15365.581 | 13888.315 | -32768 | 60.12 | 66.766 | 0.392 | 0.524 | 0.544 | 1.73 | 1.729 | 1.852 | 23.976
2018-11-15 | 22:39 | 80.724 | 80.592 | 80.636 | 81.033 | 79.887 | 79.975 | 76.714 | 78.961 | 80.9 | 445 | 466 | 362 | 16831.406 | 15365.581 | 13888.315 | -32768 | 60.524 | 66.811 | 0.392 | 0.532 | 0.588 | 1.73 | 1.731 | 1.852 | 23.978
2018-11-15 | 22:39 | 80.724 | 80.592 | 80.636 | 81.033 | 79.887 | 79.975 | 76.714 | 78.961 | 80.9 | 445 | 466 | 362 | 17531.918 | 16972.453 | 15508.66 | -32768 | 60.524 | 66.811 | 0.392 | 0.532 | 0.588 | 1.73 | 1.731 | 1.852 | 23.978
2018-11-15 | 22:39 | 80.856 | 80.9 | 80.768 | 81.253 | 80.283 | 80.239 | 76.978 | 78.961 | 80.856 | 450 | 434 | 395 | 17726.504 | 15829.789 | 16879.723 | -32768 | 59.671 | 67.036 | 0.38 | 0.532 | 0.614 | 1.731 | 1.731 | 1.853 | 23.978
2018-11-15 | 22:39 | 80.724 | 80.9 | 80.768 | 81.121 | 80.283 | 80.239 | 76.978 | 78.961 | 80.856 | 450 | 434 | 395 | 17726.504 | 15829.789 | 16879.723 | -32768 | 59.806 | 67.036 | 0.408 | 0.508 | 0.564 | 1.732 | 1.732 | 1.854 | 23.976
2018-11-15 | 22:39 | 80.989 | 81.165 | 81.165 | 81.65 | 80.416 | 80.372 | 77.243 | 79.226 | 80.989 | 429 | 453 | 333 | 16909.24 | 16508.246 | 14303.788 | -32768 | 61.018 | 66.407 | 0.392 | 0.562 | 0.544 | 1.734 | 1.732 | 1.855 | 23.976
2018-11-15 | 22:39 | 80.989 | 81.165 | 81.165 | 81.65 | 80.416 | 80.372 | 77.243 | 79.226 | 80.989 | 429 | 453 | 333 | 16909.24 | 16508.246 | 14303.788 | -32768 | 61.018 | 66.407 | 0.374 | 0.548 | 0.616 | 1.733 | 1.731 | 1.854 | 23.978
2018-11-15 | 22:39 | 81.121 | 81.473 | 81.429 | 81.473 | 80.416 | 80.9 | 77.507 | 79.358 | 81.473 | 437 | 435 | 320 | 17220.58 | 15865.497 | 13763.674 | -32768 | 60.838 | 66.542 | 0.378 | 0.506 | 0.53 | 1.736 | 1.731 | 1.856 | 23.976
2018-11-15 | 22:39 | 81.121 | 81.473 | 81.429 | 81.473 | 80.416 | 80.9 | 77.507 | 79.358 | 81.473 | 437 | 435 | 320 | 17220.58 | 15865.497 | 13763.674 | -32768 | 60.838 | 66.542 | 0.378 | 0.506 | 0.53 | 1.736 | 1.731 | 1.856 | 23.976
2018-11-15 | 22:39 | 80.9 | 81.429 | 80.989 | 81.65 | 80.416 | 81.033 | 77.463 | 79.446 | 81.341 | 416 | 428 | 410 | 16403.316 | 15615.539 | 17502.932 | -32768 | 61.557 | 66.003 | 0.376 | 0.518 | 0.58 | 1.739 | 1.733 | 1.858 | 23.978
2018-11-15 | 22:40 | 80.9 | 81.429 | 80.989 | 81.65 | 80.416 | 81.033 | 77.463 | 79.446 | 81.341 | 416 | 428 | 410 | 16403.316 | 15615.539 | 17502.932 | -32768 | 61.557 | 66.003 | 0.376 | 0.518 | 0.58 | 1.739 | 1.733 | 1.858 | 23.978
2018-11-15 | 22:40 | 80.019 | 81.297 | 79.578 | 81.562 | 79.446 | 80.768 | 77.683 | 79.622 | 81.694 | 455 | 437 | 356 | 17921.09 | 15936.913 | 15259.376 | -32768 | 62.41 | 66.003 | 0.388 | 0.572 | 0.636 | 1.742 | 1.735 | 1.861 | 23.976
2018-11-15 | 22:40 | 79.622 | 81.033 | 79.182 | 81.562 | 79.182 | 80.768 | 77.683 | 79.622 | 81.694 | 451 | 437 | 312 | 17921.09 | 15936.913 | 15259.376 | -32768 | 62.275 | 66.272 | 0.418 | 0.494 | 0.57 | 1.742 | 1.734 | 1.86 | 23.978
2018-11-15 | 22:40 | 78.168 | 80.328 | 78.256 | 80.328 | 77.771 | 80.504 | 77.683 | 79.49 | 81.297 | 442 | 455 | 378 | 17415.166 | 16579.662 | 16173.417 | -32768 | 61.961 | 66.632 | 0.374 | 0.568 | 0.546 | 1.744 | 1.735 | 1.862 | 23.978
2018-11-15 | 22:40 | 78.036 | 80.063 | 78.256 | 80.592 | 77.771 | 80.239 | 77.287 | 79.226 | 81.297 | 436 | 438 | 356 | 17181.662 | 15972.622 | 15259.376 | -32768 | 62.231 | 66.632 | 0.38 | 0.542 | 0.572 | 1.744 | 1.737 | 1.863 | 23.978
2018-11-15 | 22:40 | 77.243 | 79.182 | 77.199 | 79.666 | 76.978 | 79.446 | 77.551 | 78.829 | 80.768 | 434 | 446 | 317 | 17103.828 | 16258.288 | 13639.031 | -32768 | 62.096 | 66.587 | 0.398 | 0.544 | 0.59 | 1.746 | 1.736 | 1.864 | 23.978
2018-11-15 | 22:40 | 76.053 | 78.388 | 76.141 | 78.961 | 76.141 | 78.653 | 77.287 | 78.433 | 80.239 | 445 | 408 | 304 | 15780.64 | 13972.957 | 12475.707 | -32768 | 62.051 | 66.317 | 0.404 | 0.544 | 0.568 | 1.747 | 1.737 | 1.865 | 23.978
2018-11-15 | 22:40 | 76.053 | 78.388 | 76.141 | 78.961 | 76.141 | 78.653 | 77.287 | 78.433 | 79.843 | 445 | 408 | 304 | 17531.918 | 14901.373 | 13098.917 | -32768 | 62.051 | 66.317 | 0.38 | 0.512 | 0.566 | 1.748 | 1.738 | 1.866 | 23.978
2018-11-15 | 22:40 | 75.209 | 77.066 | 75.074 | 77.992 | 74.985 | 77.86 | 76.846 | 78.036 | 79.358 | 405 | 420 | 394 | 15975.226 | 15329.872 | 16838.174 | -32768 | 63.219 | 66.721 | 0.4 | 0.526 | 0.596 | 1.75 | 1.739 | 1.868 | 23.978
2018-11-15 | 22:41 | 74.715 | 76.273 | 74.535 | 76.802 | 74.041 | 76.802 | 76.493 | 77.375 | 78.829 | 412 | 397 | 310 | 16520.068 | 15579.83 | 15384.019 | -32768 | 63.353 | 66.721 | 0.382 | 0.55 | 0.566 | 1.75 | 1.74 | 1.869 | 23.978
2018-11-15 | 22:41 | 74.715 | 76.273 | 74.535 | 76.802 | 74.041 | 76.802 | 76.493 | 77.375 | 78.829 | 412 | 397 | 310 | 16247.646 | 14508.581 | 13348.2 | -32768 | 63.353 | 66.721 | 0.378 | 0.54 | 0.566 | 1.75 | 1.742 | 1.869 | 23.978
2018-11-15 | 22:41 | 74.176 | 75.832 | 74.131 | 76.317 | 73.637 | 76.141 | 76.229 | 76.846 | 78.036 | 446 | 453 | 357 | 17570.836 | 16508.246 | 15300.924 | -32768 | 62.32 | 66.542 | 0.412 | 0.59 | 0.528 | 1.751 | 1.742 | 1.871 | 23.976
2018-11-15 | 22:41 | 74.176 | 75.832 | 74.131 | 76.317 | 73.637 | 76.141 | 76.229 | 76.846 | 78.036 | 446 | 453 | 357 | 17570.836 | 16508.246 | 15300.924 | -32768 | 62.32 | 66.542 | 0.412 | 0.59 | 0.528 | 1.752 | 1.743 | 1.871 | 23.976
2018-11-15 | 22:41 | 73.727 | 75.164 | 73.952 | 75.7 | 73.503 | 75.479 | 75.788 | 76.273 | 77.507 | 434 | 425 | 395 | 17103.828 | 15508.414 | 16879.723 | -32768 | 62.096 | 66.632 | 0.4 | 0.51 | 0.594 | 1.751 | 1.743 | 1.872 | 23.978
2018-11-15 | 22:41 | 73.952 | 74.94 | 73.952 | 75.299 | 73.323 | 74.805 | 75.744 | 76.141 | 76.978 | 425 | 446 | 342 | 16753.572 | 16258.288 | 14677.714 | -32768 | 61.961 | 66.676 | 0.394 | 0.532 | 0.598 | 1.753 | 1.745 | 1.873 | 23.976
2018-11-15 | 22:41 | 73.952 | 74.94 | 73.952 | 75.299 | 73.323 | 74.805 | 75.744 | 76.141 | 76.978 | 425 | 446 | 342 | 16753.572 | 16258.288 | 14677.714 | -32768 | 61.961 | 66.676 | 0.394 | 0.532 | 0.598 | 1.753 | 1.745 | 1.873 | 23.976
2018-11-15 | 22:41 | 73.547 | 74.446 | 73.727 | 74.76 | 73.233 | 74.67 | 75.612 | 75.92 | 76.714 | 418 | 431 | 372 | 16481.15 | 15722.664 | 15924.133 | -32768 | 61.961 | 66.407 | 0.406 | 0.498 | 0.566 | 1.754 | 1.747 | 1.876 | 23.978
2018-11-15 | 22:41 | 73.547 | 74.446 | 73.862 | 74.76 | 73.323 | 74.535 | 75.612 | 75.92 | 76.714 | 463 | 468 | 357 | 18232.43 | 17043.869 | 15300.924 | -32768 | 61.961 | 66.407 | 0.414 | 0.496 | 0.57 | 1.755 | 1.745 | 1.875 | 23.978
2018-11-15 | 22:41 | 73.323 | 74.221 | 73.278 | 74.58 | 72.829 | 74.401 | 75.164 | 75.479 | 76.449 | 436 | 444 | 342 | 17064.91 | 15829.789 | 13888.315 | -32768 | 62.051 | 66.542 | 0.392 | 0.532 | 0.582 | 1.755 | 1.746 | 1.876 | 23.978
2018-11-15 | 22:41 | 73.323 | 74.221 | 73.278 | 74.58 | 72.829 | 74.401 | 75.164 | 75.479 | 76.449 | 436 | 444 | 342 | 17181.662 | 16186.872 | 14677.714 | -32768 | 62.051 | 66.542 | 0.39 | 0.546 | 0.564 | 1.755 | 1.747 | 1.877 | 23.978
2018-11-15 | 22:42 | 73.368 | 74.131 | 73.413 | 74.446 | 72.919 | 74.131 | 75.164 | 75.479 | 76.141 | 446 | 439 | 321 | 17570.836 | 16008.33 | 13805.221 | -32768 | 61.108 | 66.542 | 0.41 | 0.492 | 0.606 | 1.756 | 1.746 | 1.877 | 23.978
2018-11-15 | 22:42 | 73.368 | 74.131 | 73.413 | 74.446 | 72.919 | 74.131 | 75.164 | 75.479 | 75.876 | 446 | 439 | 321 | 17570.836 | 16008.33 | 13805.221 | -32768 | 61.108 | 66.856 | 0.424 | 0.546 | 0.51 | 1.758 | 1.747 | 1.877 | 23.976
2018-11-15 | 22:42 | 73.278 | 74.131 | 73.413 | 74.356 | 72.784 | 73.862 | 74.805 | 75.344 | 75.92 | 419 | 418 | 302 | 16520.068 | 15258.456 | 13015.822 | -32768 | 60.614 | 66.317 | 0.428 | 0.55 | 0.554 | 1.757 | 1.747 | 1.879 | 23.976
2018-11-15 | 22:42 | 73.278 | 74.131 | 73.413 | 74.356 | 72.784 | 73.862 | 74.805 | 75.344 | 75.92 | 419 | 418 | 302 | 16520.068 | 15258.456 | 13015.822 | -32768 | 60.614 | 66.317 | 0.428 | 0.55 | 0.554 | 1.757 | 1.747 | 1.879 | 23.976
2018-11-15 | 22:42 | 72.964 | 73.952 | 73.009 | 74.041 | 72.515 | 73.727 | 74.76 | 74.94 | 75.656 | 455 | 482 | 372 | 17921.09 | 17543.785 | 15924.133 | -32768 | 60.704 | 66.721 | 0.384 | 0.52 | 0.572 | 1.757 | 1.748 | 1.878 | 23.978
2018-11-15 | 22:42 | 72.694 | 73.592 | 73.143 | 74.086 | 72.11 | 73.592 | 74.895 | 74.94 | 75.612 | 387 | 419 | 347 | 15274.714 | 15294.164 | 14885.45 | -32768 | 60.479 | 67.664 | 0.406 | 0.544 | 0.584 | 1.758 | 1.747 | 1.878 | 23.978
2018-11-15 | 22:42 | 72.694 | 73.592 | 72.739 | 74.086 | 72.245 | 73.592 | 74.895 | 74.94 | 75.612 | 396 | 406 | 315 | 15624.97 | 14829.956 | 13555.938 | -32768 | 60.479 | 67.664 | 0.406 | 0.564 | 0.572 | 1.758 | 1.748 | 1.879 | 23.976
2018-11-15 | 22:42 | 72.694 | 73.592 | 72.739 | 74.086 | 72.245 | 73.592 | 74.76 | 74.94 | 75.612 | 396 | 406 | 315 | 15624.97 | 14829.956 | 13555.938 | -32768 | 60.479 | 67.664 | 0.42 | 0.526 | 0.552 | 1.756 | 1.747 | 1.878 | 23.976
2018-11-15 | 22:42 | 72.155 | 73.547 | 72.739 | 73.547 | 72.155 | 73.009 | 74.76 | 74.94 | 75.209 | 422 | 412 | 317 | 16636.82 | 15044.206 | 13639.031 | -32768 | 60.749 | 66.991 | 0.414 | 0.524 | 0.55 | 1.757 | 1.746 | 1.879 | 23.976
2018-11-15 | 22:42 | 72.155 | 73.547 | 72.739 | 73.547 | 72.155 | 73.009 | 74.76 | 74.94 | 75.479 | 422 | 412 | 317 | 16636.82 | 15044.206 | 13639.031 | -32768 | 60.749 | 66.991 | 0.394 | 0.52 | 0.596 | 1.758 | 1.747 | 1.879 | 23.976
2018-11-15 | 22:42 | 72.065 | 73.009 | 72.021 | 73.547 | 71.616 | 73.053 | 74.266 | 74.491 | 75.029 | 425 | 455 | 345 | 16753.572 | 16579.662 | 14802.356 | -32768 | 62.231 | 67.485 | 0.392 | 0.532 | 0.564 | 1.757 | 1.747 | 1.879 | 23.978
2018-11-15 | 22:43 | 71.482 | 72.784 | 71.661 | 73.143 | 70.853 | 72.604 | 74.086 | 74.535 | 74.895 | 442 | 431 | 310 | 16403.316 | 15544.122 | 14220.694 | -32768 | 62.769 | 67.44 | 0.374 | 0.54 | 0.564 | 1.757 | 1.746 | 1.879 | 23.976
2018-11-15 | 22:43 | 71.482 | 72.784 | 71.661 | 73.143 | 70.853 | 72.604 | 74.086 | 74.535 | 74.895 | 442 | 431 | 310 | 17415.166 | 15722.664 | 13348.2 | -32768 | 62.769 | 67.44 | 0.424 | 0.528 | 0.582 | 1.757 | 1.746 | 1.879 | 23.978
2018-11-15 | 22:43 | 70.853 | 72.29 | 71.212 | 72.649 | 70.763 | 72.29 | 74.176 | 74.221 | 74.715 | 441 | 448 | 349 | 17376.248 | 16329.705 | 14968.545 | -32768 | 61.737 | 67.44 | 0.4 | 0.53 | 0.59 | 1.756 | 1.746 | 1.879 | 23.976
2018-11-15 | 22:43 | 70.853 | 72.29 | 71.347 | 72.649 | 70.628 | 72.29 | 74.176 | 74.221 | 74.715 | 441 | 448 | 349 | 17376.248 | 16329.705 | 14968.545 | -32768 | 61.737 | 67.44 | 0.404 | 0.536 | 0.574 | 1.756 | 1.745 | 1.878 | 23.976
2018-11-15 | 22:43 | 70.583 | 71.931 | 70.808 | 72.2 | 70.224 | 71.796 | 73.907 | 73.952 | 74.311 | 459 | 458 | 330 | 18076.76 | 16686.787 | 14179.146 | -32768 | 61.422 | 67.35 | 0.388 | 0.51 | 0.536 | 1.756 | 1.745 | 1.878 | 23.976
2018-11-15 | 22:43 | 70.583 | 71.931 | 70.808 | 72.2 | 70.224 | 71.796 | 73.907 | 73.817 | 74.311 | 459 | 458 | 330 | 18076.76 | 16686.787 | 14179.146 | -32768 | 61.287 | 67.35 | 0.392 | 0.55 | 0.542 | 1.756 | 1.744 | 1.878 | 23.976
2018-11-15 | 22:43 | 69.955 | 71.527 | 70.134 | 71.796 | 69.685 | 71.437 | 73.547 | 73.547 | 73.727 | 433 | 425 | 322 | 17103.828 | 15686.955 | 14968.545 | -32768 | 61.018 | 66.946 | 0.38 | 0.572 | 0.574 | 1.755 | 1.743 | 1.877 | 23.978
2018-11-15 | 22:43 | 69.955 | 71.527 | 70.134 | 71.796 | 69.685 | 71.437 | 73.547 | 73.547 | 73.817 | 433 | 425 | 322 | 17064.91 | 15508.414 | 13846.769 | -32768 | 61.018 | 66.946 | 0.382 | 0.518 | 0.56 | 1.756 | 1.743 | 1.878 | 23.976
2018-11-15 | 22:43 | 69.551 | 70.943 | 70 | 71.302 | 69.416 | 70.943 | 73.547 | 73.278 | 73.547 | 453 | 437 | 350 | 17843.256 | 15936.913 | 15010.093 | -32768 | 60.928 | 67.35 | 0.4 | 0.494 | 0.624 | 1.755 | 1.742 | 1.877 | 23.978
2018-11-15 | 22:43 | 69.551 | 70.943 | 70 | 71.302 | 69.416 | 70.943 | 73.547 | 73.278 | 73.413 | 453 | 437 | 350 | 17843.256 | 15936.913 | 15010.093 | -32768 | 60.928 | 67.35 | 0.392 | 0.556 | 0.532 | 1.754 | 1.741 | 1.877 | 23.978
2018-11-15 | 22:43 | 69.596 | 70.539 | 69.73 | 70.988 | 69.146 | 70.763 | 73.323 | 72.874 | 73.143 | 416 | 430 | 366 | 16403.316 | 15686.955 | 15674.85 | -32768 | 60.883 | 67.53 | 0.386 | 0.526 | 0.55 | 1.755 | 1.74 | 1.876 | 23.978
2018-11-15 | 22:43 | 69.461 | 70.539 | 69.73 | 70.808 | 69.012 | 70.628 | 73.323 | 72.874 | 73.143 | 434 | 420 | 298 | 17103.828 | 15329.872 | 12849.633 | -32768 | 60.883 | 67.53 | 0.404 | 0.528 | 0.582 | 1.754 | 1.741 | 1.877 | 23.976
2018-11-15 | 22:44 | 69.371 | 70.404 | 69.461 | 70.628 | 68.832 | 70.269 | 72.964 | 72.739 | 72.649 | 466 | 446 | 398 | 18349.182 | 16258.288 | 17004.363 | -32768 | 60.793 | 67.664 | 0.43 | 0.56 | 0.556 | 1.755 | 1.74 | 1.876 | 23.978
2018-11-15 | 22:44 | 69.102 | 69.91 | 69.057 | 70.449 | 68.473 | 69.775 | 73.053 | 72.335 | 72.649 | 416 | 461 | 330 | 16403.316 | 16793.912 | 14179.146 | -32768 | 60.883 | 67.53 | 0.426 | 0.522 | 0.576 | 1.754 | 1.738 | 1.875 | 23.976
2018-11-15 | 22:44 | 68.832 | 69.775 | 69.057 | 70.224 | 68.473 | 69.775 | 72.829 | 72.2 | 72.065 | 455 | 442 | 357 | 17921.09 | 16115.455 | 15300.924 | -32768 | 61.871 | 67.62 | 0.394 | 0.548 | 0.538 | 1.752 | 1.736 | 1.872 | 23.978
2018-11-15 | 22:44 | 68.248 | 69.371 | 68.787 | 69.506 | 68.158 | 69.371 | 72.649 | 71.796 | 72.065 | 442 | 437 | 353 | 16091.978 | 15686.955 | 14096.052 | -32768 | 61.826 | 67.889 | 0.388 | 0.56 | 0.57 | 1.75 | 1.736 | 1.872 | 23.978
2018-11-15 | 22:44 | 68.248 | 69.371 | 68.787 | 69.506 | 68.158 | 69.371 | 72.649 | 71.796 | 72.065 | 442 | 437 | 353 | 16091.978 | 15686.955 | 14096.052 | -32768 | 61.826 | 67.889 | 0.39 | 0.484 | 0.604 | 1.75 | 1.736 | 1.872 | 23.976
2018-11-15 | 22:44 | 68.383 | 69.371 | 68.383 | 69.596 | 67.934 | 68.967 | 72.38 | 71.661 | 71.931 | 430 | 438 | 329 | 16948.158 | 15972.622 | 14137.6 | -32768 | 61.916 | 67.799 | 0.392 | 0.524 | 0.548 | 1.749 | 1.735 | 1.871 | 23.976
2018-11-15 | 22:44 | 68.428 | 69.371 | 68.383 | 69.596 | 67.934 | 68.967 | 72.38 | 71.661 | 71.931 | 430 | 438 | 329 | 16948.158 | 15972.622 | 14137.6 | -32768 | 61.916 | 67.799 | 0.41 | 0.514 | 0.548 | 1.749 | 1.733 | 1.87 | 23.976
2018-11-15 | 22:44 | 68.293 | 69.102 | 68.652 | 69.371 | 67.889 | 68.922 | 72.021 | 71.796 | 71.661 | 419 | 434 | 414 | 16520.068 | 15829.789 | 17669.121 | -32768 | 61.557 | 67.754 | 0.37 | 0.552 | 0.584 | 1.747 | 1.732 | 1.869 | 23.976
2018-11-15 | 22:45 | 68.652 | 69.191 | 69.057 | 69.191 | 68.203 | 68.787 | 71.976 | 71.392 | 71.257 | 459 | 457 | 319 | 16714.654 | 15901.205 | 14179.146 | -32768 | 60.973 | 67.44 | 0.406 | 0.506 | 0.57 | 1.746 | 1.731 | 1.868 | 23.976
2018-11-15 | 22:45 | 68.787 | 69.191 | 69.057 | 69.191 | 68.203 | 68.787 | 71.976 | 71.392 | 71.257 | 459 | 457 | 319 | 18076.76 | 16651.078 | 13722.126 | -32768 | 60.838 | 67.44 | 0.4 | 0.538 | 0.53 | 1.745 | 1.732 | 1.868 | 23.976
2018-11-15 | 22:45 | 69.775 | 69.506 | 70.224 | 69.551 | 69.146 | 68.967 | 72.021 | 71.482 | 71.302 | 429 | 414 | 339 | 16909.24 | 15115.623 | 14553.072 | -32768 | 60.928 | 67.17 | 0.382 | 0.524 | 0.594 | 1.742 | 1.73 | 1.866 | 23.976
2018-11-15 | 22:45 | 70.628 | 70.134 | 71.077 | 70 | 69.685 | 69.326 | 71.796 | 71.661 | 71.437 | 426 | 425 | 324 | 17493 | 15508.414 | 13929.862 | -32768 | 60.838 | 67.036 | 0.384 | 0.494 | 0.596 | 1.742 | 1.729 | 1.866 | 23.978
2018-11-15 | 22:45 | 70.763 | 70.134 | 71.077 | 70 | 69.685 | 69.326 | 71.796 | 71.661 | 71.302 | 426 | 421 | 324 | 16792.488 | 15365.581 | 13929.862 | -32768 | 60.569 | 67.17 | 0.4 | 0.494 | 0.554 | 1.741 | 1.729 | 1.865 | 23.976
2018-11-15 | 22:45 | 70.763 | 70.134 | 71.077 | 70 | 69.685 | 69.326 | 71.796 | 71.661 | 71.302 | 426 | 421 | 324 | 16792.488 | 15365.581 | 13929.862 | -32768 | 60.569 | 67.17 | 0.392 | 0.52 | 0.568 | 1.741 | 1.729 | 1.865 | 23.978
2018-11-15 | 22:45 | 71.706 | 70.673 | 72.021 | 70.943 | 70.628 | 70.045 | 72.2 | 71.931 | 71.931 | 433 | 443 | 366 | 17064.91 | 16151.163 | 15674.85 | -32768 | 60.434 | 67.036 | 0.388 | 0.524 | 0.55 | 1.739 | 1.728 | 1.864 | 23.978
2018-11-15 | 22:45 | 72.245 | 71.796 | 72.559 | 71.796 | 71.437 | 70.718 | 72.335 | 72.2 | 72.245 | 424 | 418 | 334 | 16714.654 | 15258.456 | 14345.336 | -32768 | 60.21 | 66.766 | 0.394 | 0.522 | 0.538 | 1.738 | 1.726 | 1.861 | 23.978
2018-11-15 | 22:45 | 72.245 | 71.796 | 72.425 | 71.796 | 71.437 | 70.583 | 72.335 | 72.335 | 72.245 | 424 | 418 | 334 | 16714.654 | 15258.456 | 14345.336 | -32768 | 60.21 | 66.766 | 0.376 | 0.542 | 0.57 | 1.738 | 1.726 | 1.861 | 23.978
2018-11-15 | 22:45 | 72.245 | 71.796 | 72.425 | 71.796 | 71.437 | 70.583 | 72.335 | 72.335 | 72.245 | 424 | 418 | 334 | 16714.654 | 15258.456 | 14345.336 | -32768 | 60.21 | 66.766 | 0.4 | 0.556 | 0.57 | 1.737 | 1.725 | 1.861 | 23.978
2018-11-15 | 22:45 | 72.829 | 72.335 | 72.829 | 72.29 | 72.11 | 71.437 | 72.335 | 72.739 | 72.829 | 424 | 438 | 280 | 17142.744 | 16258.288 | 17087.459 | -32768 | 60.075 | 66.721 | 0.38 | 0.538 | 0.576 | 1.737 | 1.724 | 1.859 | 23.976
2018-11-15 | 22:45 | 72.829 | 72.335 | 72.829 | 72.29 | 72.11 | 71.437 | 72.335 | 72.739 | 72.829 | 424 | 438 | 280 | 16714.654 | 15972.622 | 12101.781 | -32768 | 60.973 | 66.721 | 0.374 | 0.548 | 0.588 | 1.737 | 1.724 | 1.859 | 23.978
2018-11-15 | 22:45 | 72.829 | 72.335 | 73.098 | 72.29 | 72.2 | 71.437 | 72.335 | 72.874 | 72.829 | 414 | 413 | 306 | 16325.481 | 15079.914 | 13182.012 | -32768 | 60.973 | 66.721 | 0.394 | 0.55 | 0.576 | 1.737 | 1.724 | 1.859 | 23.978
2018-11-15 | 22:46 | 73.009 | 72.964 | 73.368 | 72.604 | 72.649 | 71.796 | 72.604 | 73.278 | 73.143 | 444 | 454 | 342 | 17493 | 16543.955 | 14677.714 | -32768 | 59.94 | 66.227 | 0.398 | 0.536 | 0.552 | 1.735 | 1.722 | 1.858 | 23.978
2018-11-15 | 22:46 | 73.503 | 73.098 | 73.682 | 73.098 | 72.47 | 72.47 | 72.739 | 73.323 | 73.727 | 411 | 424 | 321 | 16208.729 | 15472.706 | 13805.221 | -32768 | 59.626 | 66.227 | 0.384 | 0.522 | 0.604 | 1.734 | 1.722 | 1.856 | 23.976
2018-11-15 | 22:46 | 73.503 | 73.098 | 73.682 | 73.098 | 72.47 | 72.47 | 72.739 | 73.323 | 73.727 | 411 | 424 | 321 | 16208.729 | 15472.706 | 13805.221 | -32768 | 59.626 | 66.227 | 0.384 | 0.522 | 0.604 | 1.734 | 1.722 | 1.856 | 23.976
2018-11-15 | 22:46 | 73.098 | 73.547 | 73.413 | 73.368 | 72.739 | 72.829 | 72.874 | 73.413 | 74.041 | 433 | 425 | 354 | 17064.91 | 15508.414 | 15176.281 | -32768 | 59.491 | 66.272 | 0.362 | 0.5 | 0.584 | 1.734 | 1.722 | 1.855 | 23.976
2018-11-15 | 22:46 | 73.098 | 73.547 | 73.413 | 73.368 | 72.739 | 72.829 | 72.874 | 73.413 | 74.176 | 452 | 453 | 332 | 17804.34 | 16508.246 | 14262.241 | -32768 | 59.491 | 66.272 | 0.402 | 0.526 | 0.568 | 1.733 | 1.72 | 1.854 | 23.976
2018-11-15 | 22:46 | 73.368 | 73.817 | 73.503 | 73.907 | 72.919 | 73.143 | 73.143 | 73.817 | 74.311 | 432 | 451 | 328 | 17025.992 | 16436.83 | 14096.052 | -32768 | 59.85 | 67.036 | 0.404 | 0.59 | 0.598 | 1.733 | 1.721 | 1.854 | 23.978
2018-11-15 | 22:46 | 73.368 | 73.817 | 73.503 | 73.907 | 72.919 | 73.143 | 73.143 | 73.817 | 74.311 | 417 | 413 | 347 | 16442.234 | 15079.914 | 14885.45 | -32768 | 59.761 | 67.036 | 0.394 | 0.534 | 0.596 | 1.733 | 1.721 | 1.853 | 23.976
2018-11-15 | 22:46 | 73.368 | 73.727 | 73.547 | 73.907 | 72.649 | 73.143 | 72.874 | 73.727 | 74.491 | 410 | 438 | 332 | 16169.812 | 15972.622 | 14262.241 | -32768 | 59.356 | 66.856 | 0.364 | 0.526 | 0.55 | 1.731 | 1.719 | 1.852 | 23.976
2018-11-15 | 22:46 | 73.368 | 73.727 | 73.278 | 73.907 | 72.649 | 73.278 | 73.278 | 73.997 | 74.491 | 423 | 437 | 362 | 16675.736 | 15936.913 | 15508.66 | -32768 | 59.356 | 66.856 | 0.38 | 0.564 | 0.506 | 1.732 | 1.72 | 1.853 | 23.978
2018-11-15 | 22:46 | 73.053 | 73.817 | 73.413 | 73.817 | 72.739 | 73.233 | 73.009 | 73.862 | 74.67 | 412 | 421 | 335 | 16247.646 | 15365.581 | 14386.883 | -32768 | 59.536 | 66.587 | 0.378 | 0.55 | 0.588 | 1.731 | 1.719 | 1.851 | 23.976
2018-11-15 | 22:46 | 73.053 | 73.817 | 73.413 | 73.817 | 72.739 | 73.233 | 73.009 | 73.862 | 74.67 | 412 | 421 | 335 | 16247.646 | 15365.581 | 14386.883 | -32768 | 59.536 | 66.587 | 0.378 | 0.55 | 0.588 | 1.73 | 1.718 | 1.85 | 23.976
2018-11-15 | 22:47 | 73.233 | 73.772 | 73.233 | 73.772 | 72.604 | 73.278 | 73.143 | 73.952 | 74.76 | 450 | 434 | 360 | 17181.662 | 15829.789 | 15425.565 | -32768 | 61.108 | 66.362 | 0.382 | 0.51 | 0.518 | 1.728 | 1.717 | 1.849 | 23.978
2018-11-15 | 22:47 | 73.233 | 73.772 | 73.233 | 73.772 | 72.604 | 73.278 | 73.278 | 73.952 | 74.895 | 450 | 459 | 344 | 17726.504 | 16722.496 | 14760.809 | -32768 | 61.108 | 66.362 | 0.4 | 0.576 | 0.572 | 1.727 | 1.716 | 1.849 | 23.978
2018-11-15 | 22:47 | 73.278 | 73.682 | 73.547 | 74.131 | 72.649 | 73.413 | 73.278 | 73.997 | 74.895 | 434 | 427 | 320 | 17103.828 | 15579.83 | 13763.674 | -32768 | 60.928 | 66.632 | 0.368 | 0.536 | 0.548 | 1.726 | 1.716 | 1.848 | 23.978
2018-11-15 | 22:47 | 73.278 | 73.682 | 73.547 | 74.131 | 72.649 | 73.413 | 73.278 | 73.997 | 74.895 | 446 | 462 | 361 | 17570.836 | 16829.619 | 15467.113 | -32768 | 60.928 | 66.632 | 0.368 | 0.536 | 0.548 | 1.726 | 1.715 | 1.847 | 23.978
2018-11-15 | 22:47 | 73.503 | 73.817 | 73.547 | 73.952 | 72.919 | 73.368 | 73.278 | 74.131 | 74.94 | 451 | 430 | 356 | 17765.422 | 15686.955 | 15259.376 | -32768 | 61.422 | 66.632 | 0.384 | 0.542 | 0.532 | 1.725 | 1.715 | 1.848 | 23.978
2018-11-15 | 22:47 | 73.503 | 73.817 | 73.637 | 73.952 | 72.919 | 73.368 | 73.278 | 74.131 | 74.805 | 417 | 426 | 333 | 17765.422 | 15686.955 | 15259.376 | -32768 | 61.692 | 66.632 | 0.39 | 0.516 | 0.548 | 1.724 | 1.714 | 1.847 | 23.978
2018-11-15 | 22:47 | 73.772 | 73.952 | 73.907 | 74.131 | 73.053 | 73.413 | 73.278 | 73.952 | 74.895 | 416 | 429 | 316 | 16403.316 | 15651.247 | 13597.484 | -32768 | 61.422 | 66.542 | 0.394 | 0.586 | 0.536 | 1.724 | 1.713 | 1.846 | 23.976
2018-11-15 | 22:47 | 73.997 | 74.131 | 74.446 | 74.535 | 73.278 | 73.503 | 73.143 | 74.221 | 75.029 | 426 | 443 | 308 | 17259.496 | 15722.664 | 14511.525 | -32768 | 61.063 | 66.407 | 0.384 | 0.576 | 0.524 | 1.723 | 1.712 | 1.846 | 23.978
2018-11-15 | 22:48 | 74.67 | 74.401 | 74.625 | 74.76 | 73.862 | 73.907 | 73.547 | 74.131 | 75.299 | 419 | 400 | 351 | 16520.068 | 14615.706 | 15051.64 | -32768 | 60.883 | 65.958 | 0.396 | 0.538 | 0.586 | 1.724 | 1.712 | 1.844 | 23.978
2018-11-15 | 22:48 | 74.67 | 74.401 | 74.625 | 74.76 | 73.862 | 73.907 | 73.547 | 74.131 | 75.299 | 419 | 400 | 351 | 16520.068 | 14615.706 | 15051.64 | -32768 | 60.883 | 65.958 | 0.396 | 0.538 | 0.586 | 1.724 | 1.71 | 1.843 | 23.978
2018-11-15 | 22:48 | 75.074 | 74.76 | 75.299 | 75.119 | 74.311 | 74.221 | 73.547 | 74.535 | 75.524 | 419 | 427 | 268 | 16520.068 | 15579.83 | 11603.214 | -32768 | 60.704 | 65.958 | 0.376 | 0.556 | 0.522 | 1.724 | 1.71 | 1.844 | 23.978
2018-11-15 | 22:48 | 75.074 | 74.76 | 75.299 | 75.029 | 74.311 | 74.221 | 73.682 | 74.535 | 75.524 | 419 | 427 | 268 | 16520.068 | 15579.83 | 11603.214 | -32768 | 60.704 | 65.958 | 0.41 | 0.508 | 0.61 | 1.725 | 1.71 | 1.842 | 23.978
2018-11-15 | 22:48 | 75.389 | 75.119 | 75.7 | 75.479 | 74.715 | 74.446 | 73.547 | 74.94 | 75.876 | 434 | 433 | 350 | 17103.828 | 15794.08 | 15010.093 | -32768 | 61.198 | 66.632 | 0.396 | 0.506 | 0.61 | 1.724 | 1.71 | 1.843 | 23.976
2018-11-15 | 22:48 | 75.344 | 75.164 | 75.7 | 75.612 | 74.715 | 74.491 | 73.817 | 74.805 | 75.876 | 444 | 415 | 331 | 17493 | 15151.331 | 14220.694 | -32768 | 61.063 | 66.227 | 0.382 | 0.524 | 0.566 | 1.724 | 1.708 | 1.842 | 23.976
2018-11-15 | 22:48 | 75.832 | 75.656 | 76.185 | 75.832 | 75.164 | 74.895 | 73.907 | 75.029 | 75.965 | 406 | 428 | 347 | 16014.143 | 15615.539 | 14885.45 | -32768 | 60.883 | 66.766 | 0.384 | 0.54 | 0.558 | 1.725 | 1.708 | 1.842 | 23.976
2018-11-15 | 22:48 | 75.7 | 75.524 | 76.185 | 75.656 | 75.164 | 74.895 | 74.041 | 75.029 | 75.965 | 406 | 428 | 347 | 16014.143 | 15615.539 | 14885.45 | -32768 | 60.883 | 66.766 | 0.39 | 0.498 | 0.588 | 1.725 | 1.708 | 1.842 | 23.976
2018-11-15 | 22:48 | 76.229 | 76.053 | 76.185 | 76.185 | 75.299 | 75.524 | 74.041 | 75.164 | 76.185 | 414 | 434 | 306 | 17376.248 | 16222.58 | 14760.809 | -32768 | 60.838 | 66.856 | 0.38 | 0.55 | 0.558 | 1.725 | 1.707 | 1.841 | 23.978
2018-11-15 | 22:48 | 76.053 | 76.053 | 76.185 | 76.185 | 75.299 | 75.524 | 74.041 | 75.164 | 76.185 | 414 | 434 | 306 | 16325.481 | 15829.789 | 13182.012 | -32768 | 60.838 | 66.856 | 0.382 | 0.548 | 0.536 | 1.725 | 1.707 | 1.842 | 23.976
2018-11-15 | 22:48 | 76.185 | 76.229 | 76.714 | 76.714 | 75.744 | 75.568 | 74.266 | 75.568 | 76.582 | 438 | 451 | 331 | 17259.496 | 16436.83 | 14220.694 | -32768 | 60.299 | 66.362 | 0.388 | 0.534 | 0.562 | 1.725 | 1.706 | 1.84 | 23.978
2018-11-15 | 22:49 | 76.361 | 76.582 | 76.802 | 76.537 | 75.965 | 75.832 | 74.446 | 75.788 | 76.67 | 412 | 424 | 311 | 16247.646 | 15472.706 | 13389.748 | -32768 | 59.85 | 66.497 | 0.37 | 0.518 | 0.564 | 1.727 | 1.707 | 1.84 | 23.976
2018-11-15 | 22:49 | 76.361 | 76.714 | 76.802 | 76.537 | 75.965 | 75.832 | 74.446 | 75.788 | 77.066 | 424 | 423 | 296 | 16714.654 | 15436.997 | 12766.538 | -32768 | 59.85 | 66.362 | 0.388 | 0.526 | 0.548 | 1.726 | 1.706 | 1.841 | 23.978
2018-11-15 | 22:49 | 76.846 | 76.846 | 76.67 | 77.154 | 75.965 | 76.361 | 74.67 | 75.92 | 77.287 | 453 | 433 | 316 | 17843.256 | 15794.08 | 13597.484 | -32768 | 60.479 | 66.048 | 0.384 | 0.488 | 0.574 | 1.727 | 1.706 | 1.839 | 23.978
2018-11-15 | 22:49 | 76.846 | 76.846 | 76.67 | 77.154 | 75.965 | 76.361 | 74.67 | 75.92 | 77.287 | 440 | 443 | 332 | 17337.332 | 16151.163 | 14262.241 | -32768 | 60.479 | 66.048 | 0.384 | 0.488 | 0.574 | 1.727 | 1.706 | 1.839 | 23.978
2018-11-15 | 22:49 | 77.11 | 77.154 | 76.846 | 77.154 | 76.361 | 76.626 | 74.805 | 76.097 | 77.551 | 453 | 462 | 380 | 17843.256 | 16829.619 | 16256.512 | -32768 | 60.614 | 66.182 | 0.364 | 0.542 | 0.552 | 1.728 | 1.705 | 1.84 | 23.978
2018-11-15 | 22:49 | 76.758 | 77.154 | 77.066 | 77.154 | 76.361 | 76.493 | 74.58 | 76.185 | 77.639 | 438 | 444 | 410 | 17259.496 | 16186.872 | 17502.932 | -32768 | 60.883 | 66.542 | 0.38 | 0.576 | 0.538 | 1.728 | 1.706 | 1.839 | 23.976
2018-11-15 | 22:49 | 76.758 | 77.154 | 77.066 | 77.154 | 76.229 | 76.493 | 74.58 | 76.185 | 77.639 | 451 | 426 | 307 | 17259.496 | 16186.872 | 17502.932 | -32768 | 60.883 | 66.317 | 0.38 | 0.576 | 0.538 | 1.728 | 1.705 | 1.839 | 23.976
2018-11-15 | 22:49 | 77.022 | 77.375 | 77.199 | 77.463 | 76.626 | 76.758 | 74.76 | 76.449 | 77.595 | 431 | 440 | 354 | 16987.076 | 16044.038 | 15176.281 | -32768 | 60.524 | 66.587 | 0.386 | 0.544 | 0.55 | 1.73 | 1.705 | 1.84 | 23.976
2018-11-15 | 22:49 | 77.022 | 77.375 | 77.199 | 77.463 | 76.626 | 76.758 | 74.76 | 76.449 | 77.595 | 431 | 440 | 354 | 16987.076 | 16044.038 | 15176.281 | -32768 | 60.524 | 66.856 | 0.386 | 0.544 | 0.55 | 1.729 | 1.706 | 1.839 | 23.976
2018-11-15 | 22:50 | 77.199 | 77.375 | 77.375 | 78.036 | 76.714 | 76.89 | 75.164 | 76.493 | 77.948 | 448 | 425 | 329 | 17648.67 | 15508.414 | 14137.6 | -32768 | 60.569 | 67.26 | 0.392 | 0.51 | 0.602 | 1.731 | 1.706 | 1.839 | 23.978
2018-11-15 | 22:50 | 77.683 | 77.639 | 77.86 | 77.904 | 76.89 | 77.11 | 75.209 | 76.582 | 77.904 | 418 | 417 | 319 | 16481.15 | 15222.747 | 13722.126 | -32768 | 60.569 | 67.26 | 0.382 | 0.532 | 0.588 | 1.732 | 1.705 | 1.839 | 23.978
2018-11-15 | 22:50 | 77.419 | 77.639 | 77.86 | 77.683 | 76.89 | 76.978 | 75.209 | 76.449 | 77.904 | 450 | 467 | 371 | 17726.504 | 17008.162 | 15882.586 | -32768 | 60.569 | 67.26 | 0.38 | 0.526 | 0.534 | 1.733 | 1.706 | 1.841 | 23.978
2018-11-15 | 22:50 | 77.816 | 77.904 | 77.727 | 78.212 | 77.154 | 77.375 | 75.254 | 76.582 | 78.344 | 446 | 443 | 334 | 17570.836 | 16151.163 | 14345.336 | -32768 | 60.883 | 66.407 | 0.38 | 0.542 | 0.504 | 1.734 | 1.705 | 1.84 | 23.978
2018-11-15 | 22:50 | 77.948 | 78.168 | 78.124 | 78.477 | 77.154 | 77.639 | 75.299 | 76.846 | 78.565 | 424 | 421 | 330 | 16909.24 | 15044.206 | 13805.221 | -32768 | 60.614 | 66.452 | 0.4 | 0.502 | 0.54 | 1.735 | 1.705 | 1.84 | 23.976
2018-11-15 | 22:50 | 78.168 | 78.168 | 78.124 | 78.344 | 77.154 | 77.639 | 75.299 | 76.846 | 78.565 | 424 | 421 | 330 | 16714.654 | 15365.581 | 14179.146 | -32768 | 60.749 | 66.317 | 0.386 | 0.53 | 0.538 | 1.736 | 1.706 | 1.841 | 23.978
2018-11-15 | 22:50 | 78.212 | 78.344 | 78.3 | 78.653 | 77.551 | 77.816 | 75.612 | 77.022 | 78.521 | 428 | 428 | 296 | 16870.324 | 15615.539 | 12766.538 | -32768 | 60.928 | 66.721 | 0.384 | 0.552 | 0.582 | 1.736 | 1.706 | 1.841 | 23.976
2018-11-15 | 22:50 | 78.477 | 78.344 | 78.521 | 78.609 | 77.551 | 77.683 | 75.744 | 76.978 | 78.521 | 442 | 458 | 315 | 17415.166 | 16686.787 | 13555.938 | -32768 | 60.928 | 66.632 | 0.364 | 0.56 | 0.562 | 1.737 | 1.706 | 1.841 | 23.976
2018-11-15 | 22:50 | 78.829 | 78.565 | 78.565 | 78.961 | 77.683 | 77.904 | 75.832 | 77.154 | 78.653 | 433 | 442 | 359 | 17064.91 | 16115.455 | 15384.019 | -32768 | 60.165 | 66.901 | 0.382 | 0.522 | 0.618 | 1.737 | 1.706 | 1.842 | 23.978
2018-11-15 | 22:50 | 78.829 | 78.565 | 78.565 | 78.961 | 77.683 | 77.904 | 75.832 | 77.154 | 78.653 | 433 | 442 | 359 | 17064.91 | 16115.455 | 15384.019 | -32768 | 60.165 | 66.901 | 0.382 | 0.524 | 0.546 | 1.737 | 1.706 | 1.842 | 23.978
2018-11-15 | 22:51 | 79.138 | 78.829 | 79.094 | 79.005 | 77.948 | 78.3 | 75.744 | 77.287 | 79.049 | 424 | 426 | 308 | 16714.654 | 15544.122 | 13265.106 | -32768 | 59.671 | 66.721 | 0.39 | 0.536 | 0.582 | 1.737 | 1.706 | 1.842 | 23.976
2018-11-15 | 22:51 | 79.138 | 78.829 | 79.094 | 79.005 | 77.948 | 78.3 | 75.744 | 77.287 | 79.049 | 424 | 426 | 308 | 16714.654 | 15544.122 | 13265.106 | -32768 | 59.671 | 66.721 | 0.39 | 0.536 | 0.582 | 1.737 | 1.706 | 1.842 | 23.976
2018-11-15 | 22:51 | 78.961 | 79.005 | 79.094 | 79.358 | 78.344 | 78.433 | 75.832 | 77.419 | 79.402 | 446 | 453 | 318 | 17570.836 | 16508.246 | 13680.579 | -32768 | 59.087 | 66.407 | 0.382 | 0.532 | 0.574 | 1.739 | 1.706 | 1.842 | 23.978
2018-11-15 | 22:51 | 79.226 | 79.005 | 79.226 | 79.226 | 78.477 | 78.565 | 75.7 | 77.551 | 79.402 | 426 | 419 | 324 | 16792.488 | 15294.164 | 13929.862 | -32768 | 59.087 | 66.407 | 0.392 | 0.524 | 0.536 | 1.739 | 1.707 | 1.842 | 23.976
2018-11-15 | 22:51 | 79.358 | 79.094 | 79.49 | 79.666 | 78.433 | 78.829 | 76.097 | 77.683 | 79.226 | 435 | 435 | 344 | 17142.744 | 15865.497 | 14760.809 | -32768 | 59.536 | 66.362 | 0.42 | 0.55 | 0.536 | 1.74 | 1.707 | 1.844 | 23.976
2018-11-15 | 22:51 | 79.358 | 79.094 | 79.49 | 79.666 | 78.433 | 78.829 | 75.832 | 77.683 | 79.226 | 428 | 428 | 329 | 16870.324 | 15615.539 | 14137.6 | -32768 | 59.536 | 66.362 | 0.39 | 0.506 | 0.548 | 1.739 | 1.706 | 1.842 | 23.976
2018-11-15 | 22:51 | 79.622 | 79.622 | 79.755 | 79.975 | 78.873 | 79.094 | 76.361 | 77.816 | 79.755 | 428 | 433 | 338 | 16520.068 | 16329.705 | 13722.126 | -32768 | 59.85 | 66.676 | 0.374 | 0.542 | 0.536 | 1.74 | 1.707 | 1.844 | 23.978
2018-11-15 | 22:51 | 79.622 | 79.622 | 79.755 | 79.975 | 78.873 | 79.094 | 76.361 | 77.816 | 79.622 | 428 | 433 | 338 | 16870.324 | 15794.08 | 14511.525 | -32768 | 59.85 | 66.676 | 0.43 | 0.524 | 0.56 | 1.74 | 1.708 | 1.844 | 23.976
2018-11-15 | 22:51 | 80.019 | 79.799 | 80.019 | 80.195 | 79.094 | 79.138 | 76.229 | 78.08 | 79.975 | 427 | 422 | 434 | 16831.406 | 15401.289 | 18500.066 | -32768 | 59.671 | 66.676 | 0.4 | 0.514 | 0.562 | 1.741 | 1.708 | 1.846 | 23.978
2018-11-15 | 22:51 | 80.019 | 79.931 | 80.019 | 80.195 | 79.094 | 79.138 | 76.229 | 78.08 | 79.843 | 415 | 433 | 318 | 16364.398 | 15794.08 | 13680.579 | -32768 | 59.671 | 66.766 | 0.398 | 0.558 | 0.586 | 1.741 | 1.708 | 1.845 | 23.978
2018-11-15 | 22:51 | 80.019 | 79.931 | 80.019 | 80.195 | 79.094 | 79.138 | 76.229 | 78.08 | 79.843 | 415 | 433 | 318 | 16364.398 | 15794.08 | 13680.579 | -32768 | 59.671 | 66.766 | 0.374 | 0.528 | 0.508 | 1.741 | 1.708 | 1.845 | 23.976
2018-11-15 | 22:51 | 80.019 | 80.019 | 80.019 | 80.328 | 79.358 | 79.358 | 76.449 | 78.212 | 79.975 | 421 | 434 | 336 | 16597.902 | 15829.789 | 14428.431 | -32768 | 59.671 | 66.991 | 0.396 | 0.514 | 0.568 | 1.742 | 1.709 | 1.847 | 23.976
2018-11-15 | 22:52 | 80.019 | 80.019 | 80.019 | 80.328 | 79.358 | 79.358 | 76.449 | 78.212 | 80.107 | 421 | 434 | 336 | 16597.902 | 15829.789 | 14428.431 | -32768 | 59.671 | 66.991 | 0.394 | 0.556 | 0.526 | 1.742 | 1.707 | 1.846 | 23.978
2018-11-15 | 22:52 | 80.46 | 80.283 | 80.416 | 80.416 | 79.402 | 79.49 | 76.405 | 78.344 | 80.372 | 437 | 420 | 318 | 17220.58 | 15329.872 | 13680.579 | -32768 | 60.165 | 67.17 | 0.394 | 0.546 | 0.582 | 1.742 | 1.708 | 1.848 | 23.978
2018-11-15 | 22:52 | 80.46 | 80.283 | 80.416 | 80.416 | 79.402 | 79.49 | 76.405 | 78.344 | 80.372 | 437 | 420 | 318 | 17220.58 | 15329.872 | 13680.579 | -32768 | 60.165 | 67.17 | 0.394 | 0.546 | 0.582 | 1.742 | 1.708 | 1.848 | 23.978
2018-11-15 | 22:52 | 80.46 | 80.283 | 80.151 | 80.416 | 79.402 | 79.49 | 76.67 | 78.433 | 80.372 | 417 | 411 | 342 | 16442.234 | 15008.498 | 14677.714 | -32768 | 60.165 | 67.17 | 0.4 | 0.564 | 0.572 | 1.742 | 1.708 | 1.846 | 23.978
2018-11-15 | 22:52 | 80.151 | 80.504 | 80.68 | 80.46 | 79.799 | 79.975 | 76.758 | 78.741 | 80.548 | 440 | 449 | 330 | 17337.332 | 16365.413 | 14179.146 | -32768 | 60.344 | 67.305 | 0.386 | 0.526 | 0.556 | 1.742 | 1.709 | 1.848 | 23.976
2018-11-15 | 22:52 | 80.283 | 80.504 | 80.68 | 80.46 | 79.534 | 79.975 | 76.758 | 78.741 | 80.548 | 457 | 448 | 334 | 17998.926 | 16329.705 | 14345.336 | -32768 | 60.479 | 67.44 | 0.386 | 0.568 | 0.586 | 1.744 | 1.709 | 1.849 | 23.976
2018-11-15 | 22:52 | 80.592 | 80.416 | 80.768 | 80.68 | 79.755 | 80.151 | 76.67 | 78.697 | 80.46 | 422 | 425 | 345 | 16636.82 | 15508.414 | 14802.356 | -32768 | 61.781 | 67.17 | 0.408 | 0.51 | 0.59 | 1.742 | 1.708 | 1.849 | 23.976
2018-11-15 | 22:52 | 80.416 | 80.416 | 80.768 | 80.68 | 79.755 | 80.151 | 76.67 | 78.697 | 80.46 | 422 | 425 | 345 | 16636.82 | 15508.414 | 14802.356 | -32768 | 61.781 | 67.17 | 0.418 | 0.516 | 0.552 | 1.742 | 1.708 | 1.849 | 23.978
2018-11-15 | 22:52 | 80.592 | 80.812 | 80.768 | 81.165 | 79.887 | 80.416 | 77.066 | 78.829 | 80.636 | 428 | 435 | 321 | 16870.324 | 15865.497 | 13805.221 | -32768 | 61.871 | 66.856 | 0.4 | 0.538 | 0.552 | 1.743 | 1.71 | 1.852 | 23.976
2018-11-15 | 22:52 | 80.856 | 80.812 | 80.768 | 81.033 | 79.887 | 80.151 | 76.934 | 79.005 | 80.636 | 417 | 394 | 313 | 16442.234 | 14401.457 | 13472.843 | -32768 | 62.006 | 66.856 | 0.392 | 0.542 | 0.552 | 1.744 | 1.709 | 1.85 | 23.978
2018-11-15 | 22:52 | 80.9 | 81.033 | 80.9 | 81.385 | 80.063 | 80.592 | 77.11 | 78.961 | 80.812 | 434 | 434 | 356 | 17103.828 | 15044.206 | 15259.376 | -32768 | 62.365 | 66.587 | 0.402 | 0.542 | 0.54 | 1.746 | 1.709 | 1.854 | 23.976
2018-11-15 | 22:52 | 80.9 | 81.033 | 80.9 | 81.385 | 80.063 | 80.592 | 77.11 | 78.961 | 80.812 | 434 | 434 | 356 | 17103.828 | 15044.206 | 15259.376 | -32768 | 62.365 | 66.587 | 0.402 | 0.542 | 0.54 | 1.746 | 1.709 | 1.854 | 23.976
2018-11-15 | 22:53 | 79.622 | 80.945 | 79.578 | 81.165 | 79.534 | 80.636 | 77.287 | 79.226 | 81.165 | 425 | 449 | 355 | 16714.654 | 15472.706 | 14096.052 | -32768 | 63.084 | 66.272 | 0.408 | 0.554 | 0.518 | 1.749 | 1.71 | 1.854 | 23.978
2018-11-15 | 22:53 | 79.622 | 80.945 | 79.578 | 81.165 | 79.534 | 80.636 | 77.287 | 79.226 | 81.165 | 425 | 449 | 355 | 16753.572 | 16365.413 | 15217.829 | -32768 | 63.084 | 66.272 | 0.408 | 0.554 | 0.518 | 1.749 | 1.71 | 1.854 | 23.978
2018-11-15 | 22:53 | 79.226 | 80.768 | 79.578 | 81.165 | 79.27 | 80.636 | 77.022 | 79.226 | 81.165 | 445 | 424 | 311 | 17531.918 | 15472.706 | 13389.748 | -32768 | 63.353 | 66.138 | 0.418 | 0.556 | 0.566 | 1.748 | 1.71 | 1.854 | 23.978
2018-11-15 | 22:53 | 78.212 | 80.151 | 78.256 | 80.504 | 78.036 | 80.151 | 77.331 | 79.27 | 80.9 | 427 | 427 | 395 | 16831.406 | 15579.83 | 16879.723 | -32768 | 63.488 | 66.317 | 0.4 | 0.58 | 0.532 | 1.748 | 1.711 | 1.855 | 23.978
2018-11-15 | 22:53 | 78.212 | 80.151 | 78.036 | 80.195 | 77.904 | 80.019 | 77.331 | 79.27 | 80.9 | 445 | 447 | 337 | 17531.918 | 16293.996 | 14469.978 | -32768 | 63.488 | 66.317 | 0.414 | 0.552 | 0.578 | 1.749 | 1.711 | 1.856 | 23.976
2018-11-15 | 22:53 | 76.405 | 79.226 | 76.537 | 79.182 | 76.582 | 79.314 | 76.978 | 78.565 | 80.636 | 438 | 449 | 361 | 17259.496 | 16365.413 | 15467.113 | -32768 | 63.084 | 66.317 | 0.426 | 0.542 | 0.554 | 1.749 | 1.712 | 1.857 | 23.976
2018-11-15 | 22:53 | 76.273 | 78.961 | 76.537 | 79.314 | 76.582 | 79.314 | 76.978 | 78.565 | 80.372 | 426 | 404 | 316 | 16792.488 | 14758.54 | 13597.484 | -32768 | 63.219 | 66.182 | 0.402 | 0.524 | 0.598 | 1.75 | 1.713 | 1.858 | 23.976
2018-11-15 | 22:53 | 76.273 | 78.961 | 76.537 | 79.314 | 76.582 | 79.314 | 76.978 | 78.565 | 80.372 | 426 | 404 | 316 | 16792.488 | 14758.54 | 13597.484 | -32768 | 63.219 | 66.182 | 0.402 | 0.524 | 0.598 | 1.75 | 1.713 | 1.858 | 23.976
2018-11-15 | 22:53 | 75.612 | 77.904 | 75.344 | 78.477 | 75.254 | 78.168 | 76.934 | 78.036 | 79.755 | 388 | 412 | 339 | 15313.632 | 15044.206 | 14553.072 | -32768 | 62.904 | 66.542 | 0.392 | 0.496 | 0.578 | 1.749 | 1.713 | 1.859 | 23.978
2018-11-15 | 22:53 | 74.94 | 77.904 | 75.344 | 78.08 | 75.254 | 78.168 | 76.714 | 78.036 | 79.755 | 442 | 436 | 304 | 17415.166 | 15901.205 | 13098.917 | -32768 | 62.904 | 66.542 | 0.41 | 0.542 | 0.592 | 1.75 | 1.714 | 1.859 | 23.976
2018-11-15 | 22:53 | 74.67 | 76.67 | 74.94 | 77.154 | 74.401 | 77.375 | 76.582 | 77.507 | 79.094 | 424 | 436 | 331 | 16714.654 | 15901.205 | 14220.694 | -32768 | 62.769 | 66.182 | 0.408 | 0.542 | 0.562 | 1.75 | 1.714 | 1.861 | 23.976
2018-11-15 | 22:53 | 74.176 | 75.92 | 74.266 | 76.273 | 73.907 | 76.537 | 76.097 | 76.978 | 78.036 | 443 | 441 | 353 | 17454.084 | 16079.747 | 15134.734 | -32768 | 62.141 | 66.182 | 0.43 | 0.564 | 0.572 | 1.75 | 1.715 | 1.863 | 23.978
2018-11-15 | 22:53 | 74.176 | 75.92 | 74.266 | 76.273 | 73.682 | 76.141 | 75.965 | 76.978 | 78.036 | 444 | 441 | 333 | 17493 | 16079.747 | 14303.788 | -32768 | 62.141 | 66.182 | 0.41 | 0.522 | 0.526 | 1.75 | 1.715 | 1.862 | 23.976
2018-11-15 | 22:54 | 73.323 | 75.209 | 73.862 | 75.434 | 73.098 | 75.389 | 75.656 | 76.317 | 77.507 | 430 | 433 | 335 | 16948.158 | 15794.08 | 14386.883 | -32768 | 62.231 | 66.587 | 0.416 | 0.512 | 0.604 | 1.75 | 1.716 | 1.863 | 23.976
2018-11-15 | 22:54 | 73.323 | 75.119 | 73.458 | 75.434 | 73.098 | 75.479 | 75.656 | 76.449 | 77.507 | 412 | 423 | 325 | 16247.646 | 15436.997 | 13971.41 | -32768 | 62.231 | 66.587 | 0.416 | 0.548 | 0.538 | 1.75 | 1.717 | 1.863 | 23.978
2018-11-15 | 22:54 | 73.458 | 74.535 | 73.547 | 75.074 | 72.919 | 75.119 | 75.524 | 76.009 | 77.11 | 450 | 438 | 340 | 17726.504 | 15972.622 | 14594.619 | -32768 | 62.275 | 65.913 | 0.386 | 0.51 | 0.562 | 1.749 | 1.717 | 1.865 | 23.978
2018-11-15 | 22:54 | 73.323 | 74.535 | 73.547 | 75.074 | 72.919 | 75.119 | 75.524 | 76.009 | 77.11 | 450 | 438 | 340 | 17726.504 | 15972.622 | 14594.619 | -32768 | 61.871 | 65.913 | 0.414 | 0.534 | 0.55 | 1.749 | 1.717 | 1.864 | 23.978
2018-11-15 | 22:54 | 73.368 | 74.356 | 73.278 | 74.805 | 72.829 | 74.446 | 75.434 | 75.612 | 76.317 | 436 | 428 | 366 | 17181.662 | 15615.539 | 15674.85 | -32768 | 61.602 | 65.913 | 0.398 | 0.556 | 0.524 | 1.75 | 1.719 | 1.865 | 23.978
2018-11-15 | 22:54 | 73.368 | 74.356 | 73.278 | 74.266 | 72.829 | 74.446 | 75.434 | 75.612 | 76.317 | 436 | 428 | 366 | 17181.662 | 15615.539 | 15674.85 | -32768 | 61.602 | 65.913 | 0.4 | 0.558 | 0.622 | 1.75 | 1.719 | 1.867 | 23.976
2018-11-15 | 22:54 | 73.188 | 74.131 | 73.143 | 74.356 | 72.604 | 74.041 | 75.119 | 75.344 | 76.141 | 434 | 416 | 296 | 17103.828 | 15187.039 | 12766.538 | -32768 | 61.422 | 65.868 | 0.414 | 0.522 | 0.55 | 1.749 | 1.72 | 1.867 | 23.976
2018-11-15 | 22:54 | 73.188 | 74.131 | 73.143 | 74.356 | 72.604 | 74.041 | 75.119 | 75.344 | 76.141 | 434 | 416 | 296 | 17103.828 | 15187.039 | 12766.538 | -32768 | 61.422 | 65.868 | 0.414 | 0.522 | 0.55 | 1.75 | 1.72 | 1.866 | 23.976
2018-11-15 | 22:54 | 73.098 | 73.952 | 73.413 | 73.952 | 72.425 | 73.682 | 74.895 | 74.94 | 75.744 | 433 | 425 | 369 | 17064.91 | 15508.414 | 15799.491 | -32768 | 61.287 | 65.868 | 0.41 | 0.55 | 0.552 | 1.748 | 1.72 | 1.867 | 23.978
2018-11-15 | 22:54 | 73.188 | 73.862 | 73.278 | 74.221 | 72.425 | 73.727 | 74.985 | 75.074 | 75.876 | 429 | 418 | 334 | 16909.24 | 15258.456 | 14345.336 | -32768 | 61.961 | 65.599 | 0.414 | 0.58 | 0.56 | 1.749 | 1.721 | 1.867 | 23.976
2018-11-15 | 22:55 | 72.784 | 73.682 | 73.009 | 74.041 | 72.425 | 73.323 | 74.805 | 74.94 | 75.7 | 447 | 432 | 390 | 17609.752 | 15758.372 | 16671.984 | -32768 | 61.512 | 66.138 | 0.428 | 0.53 | 0.538 | 1.747 | 1.722 | 1.868 | 23.976
2018-11-15 | 22:55 | 72.604 | 73.727 | 73.009 | 74.041 | 72.425 | 73.323 | 74.805 | 74.94 | 75.7 | 434 | 436 | 348 | 17609.752 | 15758.372 | 16671.984 | -32768 | 61.243 | 65.868 | 0.412 | 0.534 | 0.556 | 1.747 | 1.722 | 1.868 | 23.978
2018-11-15 | 22:55 | 72.919 | 73.592 | 72.739 | 73.727 | 72.29 | 73.233 | 74.58 | 74.805 | 75.299 | 450 | 435 | 333 | 17726.504 | 15865.497 | 14303.788 | -32768 | 61.198 | 66.048 | 0.388 | 0.556 | 0.566 | 1.746 | 1.723 | 1.868 | 23.976
2018-11-15 | 22:55 | 72.515 | 73.413 | 72.739 | 73.592 | 72.29 | 73.233 | 74.58 | 74.805 | 75.299 | 450 | 435 | 333 | 17726.504 | 15865.497 | 14303.788 | -32768 | 61.198 | 65.778 | 0.38 | 0.548 | 0.586 | 1.746 | 1.722 | 1.868 | 23.978
2018-11-15 | 22:55 | 72.47 | 73.323 | 72.604 | 73.547 | 71.886 | 72.919 | 74.401 | 74.67 | 75.029 | 442 | 430 | 299 | 17415.166 | 15686.955 | 12891.181 | -32768 | 60.883 | 65.733 | 0.388 | 0.506 | 0.556 | 1.745 | 1.723 | 1.868 | 23.976
2018-11-15 | 22:55 | 72.47 | 73.323 | 72.604 | 73.547 | 71.886 | 72.919 | 74.401 | 74.67 | 75.029 | 427 | 432 | 313 | 16831.406 | 15758.372 | 13472.843 | -32768 | 60.883 | 65.733 | 0.388 | 0.506 | 0.556 | 1.745 | 1.723 | 1.868 | 23.976
2018-11-15 | 22:55 | 72.245 | 73.188 | 72.2 | 73.323 | 71.841 | 72.964 | 74.176 | 74.266 | 74.76 | 430 | 448 | 350 | 16948.158 | 16329.705 | 15010.093 | -32768 | 61.063 | 65.733 | 0.392 | 0.51 | 0.54 | 1.743 | 1.723 | 1.867 | 23.976
2018-11-15 | 22:55 | 71.661 | 72.784 | 71.931 | 72.874 | 71.212 | 72.784 | 73.997 | 74.266 | 74.625 | 423 | 445 | 331 | 16675.736 | 16222.58 | 14220.694 | -32768 | 61.826 | 65.868 | 0.414 | 0.574 | 0.53 | 1.742 | 1.724 | 1.868 | 23.976
2018-11-15 | 22:55 | 71.122 | 72.38 | 71.257 | 72.919 | 71.033 | 72.245 | 74.131 | 74.131 | 74.356 | 434 | 437 | 360 | 17103.828 | 15936.913 | 15425.565 | -32768 | 61.198 | 66.048 | 0.406 | 0.548 | 0.622 | 1.74 | 1.724 | 1.868 | 23.978
2018-11-15 | 22:55 | 71.122 | 72.38 | 71.122 | 72.919 | 70.628 | 72.245 | 74.131 | 74.131 | 74.356 | 434 | 437 | 360 | 17103.828 | 15936.913 | 15425.565 | -32768 | 61.198 | 66.048 | 0.39 | 0.586 | 0.558 | 1.741 | 1.724 | 1.869 | 23.978
2018-11-15 | 22:56 | 70.583 | 72.065 | 70.853 | 72.335 | 70.404 | 72.065 | 73.862 | 73.727 | 74.401 | 436 | 428 | 320 | 17181.662 | 15615.539 | 13763.674 | -32768 | 61.153 | 66.317 | 0.392 | 0.546 | 0.602 | 1.739 | 1.724 | 1.868 | 23.978
2018-11-15 | 22:56 | 70.449 | 72.065 | 70.853 | 72.335 | 70.404 | 72.065 | 73.862 | 73.727 | 74.401 | 436 | 428 | 320 | 17181.662 | 15615.539 | 13763.674 | -32768 | 61.153 | 66.317 | 0.406 | 0.522 | 0.568 | 1.737 | 1.723 | 1.868 | 23.976
2018-11-15 | 22:56 | 70.359 | 71.706 | 70.583 | 71.976 | 69.865 | 71.571 | 73.637 | 73.727 | 73.952 | 437 | 437 | 349 | 17220.58 | 15936.913 | 14968.545 | -32768 | 62.006 | 66.272 | 0.388 | 0.572 | 0.524 | 1.737 | 1.724 | 1.868 | 23.976
2018-11-15 | 22:56 | 70.359 | 71.706 | 70.583 | 71.976 | 69.865 | 71.571 | 73.637 | 73.727 | 73.952 | 475 | 436 | 321 | 18699.438 | 15901.205 | 13805.221 | -32768 | 62.006 | 66.272 | 0.394 | 0.502 | 0.576 | 1.736 | 1.723 | 1.867 | 23.978
2018-11-15 | 22:56 | 69.551 | 71.302 | 70.179 | 71.212 | 69.73 | 71.392 | 73.233 | 73.458 | 73.817 | 424 | 410 | 339 | 16714.654 | 14972.789 | 14553.072 | -32768 | 61.108 | 66.182 | 0.398 | 0.576 | 0.528 | 1.735 | 1.723 | 1.867 | 23.976
2018-11-15 | 22:56 | 69.551 | 71.302 | 69.91 | 71.212 | 69.326 | 71.392 | 73.233 | 73.458 | 73.682 | 423 | 422 | 321 | 16675.736 | 15401.289 | 13805.221 | -32768 | 61.108 | 66.182 | 0.406 | 0.524 | 0.578 | 1.734 | 1.724 | 1.868 | 23.976
2018-11-15 | 22:56 | 69.461 | 70.628 | 69.775 | 71.033 | 69.191 | 70.898 | 73.278 | 73.053 | 73.413 | 453 | 445 | 316 | 17843.256 | 16222.58 | 13597.484 | -32768 | 61.063 | 66.632 | 0.396 | 0.534 | 0.552 | 1.732 | 1.722 | 1.866 | 23.978
2018-11-15 | 22:56 | 69.461 | 70.628 | 69.775 | 71.033 | 68.922 | 70.898 | 73.278 | 73.053 | 73.413 | 419 | 446 | 348 | 16520.068 | 16258.288 | 14926.998 | -32768 | 61.063 | 66.632 | 0.396 | 0.534 | 0.552 | 1.732 | 1.722 | 1.866 | 23.978
2018-11-15 | 22:56 | 69.461 | 70.628 | 69.775 | 71.033 | 68.922 | 70.898 | 73.278 | 73.053 | 73.413 | 419 | 446 | 348 | 16520.068 | 16258.288 | 14926.998 | -32768 | 61.063 | 66.632 | 0.402 | 0.534 | 0.608 | 1.732 | 1.722 | 1.866 | 23.978
2018-11-15 | 22:56 | 69.236 | 70.179 | 69.236 | 70.539 | 68.742 | 70.224 | 72.919 | 72.784 | 73.098 | 435 | 437 | 316 | 17142.744 | 15936.913 | 13597.484 | -32768 | 61.781 | 66.497 | 0.394 | 0.53 | 0.534 | 1.731 | 1.722 | 1.866 | 23.978
2018-11-15 | 22:56 | 69.236 | 70.179 | 69.236 | 70.539 | 68.742 | 70.224 | 72.919 | 72.784 | 72.964 | 435 | 437 | 316 | 17142.744 | 15936.913 | 13597.484 | -32768 | 61.781 | 66.497 | 0.414 | 0.56 | 0.562 | 1.73 | 1.721 | 1.865 | 23.978
2018-11-15 | 22:56 | 68.652 | 70.09 | 69.191 | 69.865 | 68.608 | 69.775 | 72.874 | 72.515 | 72.559 | 416 | 407 | 307 | 16403.316 | 14865.664 | 13223.559 | -32768 | 61.108 | 66.946 | 0.42 | 0.5 | 0.538 | 1.728 | 1.723 | 1.865 | 23.976
2018-11-15 | 22:56 | 68.652 | 70.09 | 69.191 | 69.865 | 68.608 | 69.775 | 72.47 | 72.515 | 72.559 | 416 | 407 | 307 | 16403.316 | 14865.664 | 13223.559 | -32768 | 61.108 | 66.946 | 0.4 | 0.528 | 0.566 | 1.728 | 1.723 | 1.865 | 23.976
2018-11-15 | 22:57 | 68.428 | 69.64 | 68.697 | 69.685 | 68.383 | 69.416 | 72.425 | 71.976 | 72.155 | 425 | 426 | 313 | 16753.572 | 15544.122 | 13472.843 | -32768 | 61.332 | 66.811 | 0.382 | 0.504 | 0.536 | 1.725 | 1.721 | 1.865 | 23.978
2018-11-15 | 22:57 | 68.428 | 69.64 | 68.697 | 69.685 | 68.383 | 69.416 | 72.425 | 71.976 | 72.155 | 425 | 426 | 313 | 16753.572 | 15544.122 | 13472.843 | -32768 | 61.332 | 66.811 | 0.382 | 0.504 | 0.536 | 1.725 | 1.72 | 1.862 | 23.978
2018-11-15 | 22:57 | 68.473 | 69.236 | 68.428 | 69.596 | 68.069 | 69.281 | 72.29 | 71.976 | 72.021 | 453 | 465 | 328 | 17843.256 | 16936.744 | 14096.052 | -32768 | 60.838 | 66.676 | 0.452 | 0.51 | 0.55 | 1.725 | 1.72 | 1.862 | 23.976
2018-11-15 | 22:57 | 68.473 | 69.236 | 68.428 | 69.596 | 68.069 | 69.281 | 72.29 | 71.976 | 72.021 | 453 | 465 | 328 | 17843.256 | 16936.744 | 14096.052 | -32768 | 60.838 | 66.676 | 0.452 | 0.51 | 0.55 | 1.725 | 1.72 | 1.862 | 23.976
2018-11-15 | 22:57 | 68.248 | 69.236 | 68.248 | 69.461 | 67.844 | 69.102 | 72.2 | 71.841 | 71.527 | 446 | 441 | 350 | 17570.836 | 16079.747 | 15010.093 | -32768 | 61.108 | 66.497 | 0.398 | 0.534 | 0.604 | 1.723 | 1.718 | 1.861 | 23.976
2018-11-15 | 22:57 | 68.248 | 69.236 | 68.563 | 69.371 | 67.844 | 69.102 | 72.065 | 71.706 | 71.527 | 429 | 442 | 333 | 16909.24 | 16115.455 | 14303.788 | -32768 | 61.108 | 66.497 | 0.412 | 0.544 | 0.494 | 1.722 | 1.718 | 1.861 | 23.978
2018-11-15 | 22:57 | 68.069 | 69.012 | 68.293 | 69.191 | 67.395 | 68.877 | 72.021 | 71.437 | 71.527 | 412 | 404 | 327 | 16247.646 | 14758.54 | 14054.505 | -32768 | 60.704 | 66.497 | 0.398 | 0.576 | 0.562 | 1.721 | 1.716 | 1.859 | 23.976
2018-11-15 | 22:57 | 67.709 | 68.832 | 68.158 | 69.102 | 67.44 | 68.473 | 71.931 | 71.302 | 71.033 | 427 | 422 | 374 | 16831.406 | 15401.289 | 16007.228 | -32768 | 62.5 | 66.452 | 0.378 | 0.538 | 0.564 | 1.717 | 1.716 | 1.859 | 23.976
2018-11-15 | 22:57 | 67.709 | 68.832 | 67.889 | 69.102 | 67.575 | 68.608 | 71.931 | 71.302 | 71.033 | 443 | 438 | 379 | 16831.406 | 15401.289 | 16007.228 | -32768 | 62.5 | 66.452 | 0.39 | 0.53 | 0.568 | 1.717 | 1.715 | 1.859 | 23.978
2018-11-15 | 22:57 | 67.844 | 68.697 | 68.248 | 68.697 | 67.395 | 68.428 | 71.527 | 71.167 | 70.763 | 430 | 435 | 332 | 16948.158 | 15865.497 | 14262.241 | -32768 | 62.904 | 66.721 | 0.408 | 0.522 | 0.536 | 1.714 | 1.714 | 1.856 | 23.976
2018-11-15 | 22:57 | 67.979 | 68.563 | 68.248 | 68.832 | 67.395 | 68.293 | 71.392 | 70.898 | 70.763 | 413 | 407 | 299 | 16948.158 | 15865.497 | 14262.241 | -32768 | 62.769 | 66.721 | 0.41 | 0.534 | 0.556 | 1.714 | 1.713 | 1.856 | 23.976
2018-11-15 | 22:58 | 68.473 | 68.697 | 68.922 | 68.742 | 67.979 | 68.203 | 71.347 | 71.033 | 70.763 | 432 | 452 | 337 | 17025.992 | 16472.537 | 14469.978 | -32768 | 63.219 | 66.587 | 0.402 | 0.534 | 0.598 | 1.713 | 1.714 | 1.855 | 23.976
2018-11-15 | 22:58 | 68.473 | 68.877 | 68.922 | 68.877 | 67.979 | 68.203 | 71.347 | 71.033 | 70.763 | 432 | 452 | 337 | 17025.992 | 16472.537 | 14469.978 | -32768 | 63.219 | 66.587 | 0.454 | 0.514 | 0.56 | 1.711 | 1.712 | 1.854 | 23.976
2018-11-15 | 22:58 | 70.134 | 69.236 | 70.269 | 69.371 | 69.012 | 68.608 | 71.392 | 71.033 | 70.898 | 433 | 431 | 333 | 17064.91 | 15722.664 | 14303.788 | -32768 | 63.982 | 66.946 | 0.422 | 0.51 | 0.562 | 1.709 | 1.711 | 1.852 | 23.978
2018-11-15 | 22:58 | 70.943 | 70.045 | 71.077 | 70.224 | 69.865 | 69.102 | 71.257 | 71.167 | 71.302 | 426 | 440 | 346 | 16792.488 | 16044.038 | 14843.903 | -32768 | 63.892 | 66.721 | 0.382 | 0.522 | 0.56 | 1.706 | 1.71 | 1.85 | 23.976
2018-11-15 | 22:58 | 71.796 | 70.718 | 71.751 | 70.898 | 70.808 | 69.91 | 71.706 | 71.841 | 71.616 | 423 | 412 | 333 | 16675.736 | 15044.206 | 14303.788 | -32768 | 62.68 | 66.138 | 0.38 | 0.532 | 0.596 | 1.704 | 1.709 | 1.848 | 23.976
2018-11-15 | 22:58 | 71.796 | 70.988 | 71.751 | 70.898 | 70.808 | 69.91 | 71.706 | 71.841 | 71.616 | 427 | 422 | 346 | 16831.406 | 15401.289 | 14843.903 | -32768 | 62.68 | 66.138 | 0.394 | 0.572 | 0.552 | 1.704 | 1.709 | 1.848 | 23.976
2018-11-15 | 22:58 | 72.335 | 71.527 | 72.425 | 71.796 | 71.437 | 70.628 | 71.841 | 72.11 | 72.155 | 415 | 429 | 339 | 16364.398 | 15651.247 | 14553.072 | -32768 | 63.578 | 66.227 | 0.392 | 0.52 | 0.524 | 1.701 | 1.707 | 1.846 | 23.976
2018-11-15 | 22:58 | 72.335 | 71.527 | 72.425 | 71.796 | 71.437 | 70.628 | 71.841 | 72.11 | 72.155 | 415 | 429 | 339 | 16364.398 | 15651.247 | 14553.072 | -32768 | 63.578 | 65.958 | 0.392 | 0.52 | 0.524 | 1.701 | 1.707 | 1.846 | 23.976
2018-11-15 | 22:59 | 72.425 | 72.2 | 72.694 | 72.47 | 71.976 | 71.257 | 72.245 | 72.649 | 72.874 | 426 | 428 | 345 | 16792.488 | 15615.539 | 14802.356 | -32768 | 63.982 | 66.048 | 0.404 | 0.552 | 0.53 | 1.699 | 1.706 | 1.843 | 23.976
2018-11-15 | 22:59 | 72.335 | 72.335 | 72.694 | 72.47 | 71.976 | 71.302 | 72.245 | 72.649 | 72.874 | 453 | 429 | 317 | 16792.488 | 15615.539 | 14802.356 | -32768 | 63.982 | 66.048 | 0.388 | 0.508 | 0.6 | 1.699 | 1.706 | 1.844 | 23.976
2018-11-15 | 22:59 | 72.694 | 72.829 | 72.829 | 72.649 | 72.11 | 71.931 | 71.931 | 72.919 | 73.053 | 447 | 442 | 344 | 17609.752 | 16115.455 | 14760.809 | -32768 | 64.566 | 65.868 | 0.402 | 0.566 | 0.552 | 1.696 | 1.704 | 1.841 | 23.976
2018-11-15 | 22:59 | 72.694 | 72.829 | 72.829 | 72.649 | 72.11 | 71.931 | 71.931 | 72.919 | 73.053 | 447 | 442 | 344 | 17609.752 | 16115.455 | 14760.809 | -32768 | 64.566 | 65.868 | 0.402 | 0.566 | 0.552 | 1.696 | 1.704 | 1.841 | 23.976
2018-11-15 | 22:59 | 72.874 | 73.009 | 72.829 | 73.009 | 72.38 | 72.245 | 72.38 | 73.188 | 73.727 | 428 | 427 | 350 | 16870.324 | 15579.83 | 15010.093 | -32768 | 64.656 | 66.048 | 0.384 | 0.532 | 0.568 | 1.695 | 1.703 | 1.84 | 23.976
2018-11-15 | 22:59 | 72.874 | 73.009 | 72.829 | 73.009 | 72.38 | 72.245 | 72.38 | 73.188 | 73.727 | 434 | 450 | 334 | 17103.828 | 16401.121 | 14345.336 | -32768 | 64.656 | 66.048 | 0.384 | 0.586 | 0.586 | 1.693 | 1.703 | 1.84 | 23.978
2018-11-15 | 22:59 | 72.604 | 73.009 | 72.829 | 73.323 | 72.11 | 72.604 | 72.559 | 73.323 | 73.907 | 431 | 427 | 364 | 16987.076 | 15579.83 | 15591.755 | -32768 | 63.892 | 65.778 | 0.382 | 0.55 | 0.558 | 1.693 | 1.703 | 1.84 | 23.978
2018-11-15 | 22:59 | 72.604 | 73.009 | 72.829 | 73.323 | 72.11 | 72.604 | 72.559 | 73.323 | 73.772 | 431 | 427 | 364 | 16987.076 | 15579.83 | 15591.755 | -32768 | 63.892 | 65.644 | 0.402 | 0.518 | 0.554 | 1.693 | 1.702 | 1.839 | 23.976
2018-11-15 | 22:59 | 72.739 | 73.278 | 72.829 | 73.323 | 72.245 | 72.604 | 72.515 | 73.458 | 73.907 | 420 | 422 | 329 | 16558.986 | 15401.289 | 14137.6 | -32768 | 64.296 | 66.048 | 0.418 | 0.484 | 0.602 | 1.692 | 1.701 | 1.837 | 23.976
2018-11-15 | 22:59 | 72.739 | 73.278 | 72.964 | 73.323 | 72.245 | 72.739 | 72.515 | 73.458 | 73.907 | 411 | 424 | 285 | 16208.729 | 15472.706 | 12309.519 | -32768 | 64.296 | 66.048 | 0.392 | 0.52 | 0.55 | 1.692 | 1.701 | 1.837 | 23.978
2018-11-15 | 22:59 | 72.604 | 73.278 | 72.694 | 73.323 | 71.976 | 72.874 | 72.559 | 73.458 | 74.266 | 465 | 451 | 370 | 18310.264 | 16436.83 | 15841.038 | -32768 | 63.892 | 66.227 | 0.374 | 0.512 | 0.556 | 1.69 | 1.7 | 1.837 | 23.978
2018-11-15 | 23:00 | 72.649 | 73.233 | 72.964 | 73.503 | 72.245 | 72.739 | 72.47 | 73.592 | 74.266 | 439 | 422 | 378 | 17298.414 | 15401.289 | 16173.417 | -32768 | 63.668 | 65.913 | 0.4 | 0.554 | 0.56 | 1.688 | 1.698 | 1.834 | 23.976
2018-11-15 | 23:00 | 72.649 | 73.233 | 72.964 | 73.503 | 72.245 | 72.739 | 72.47 | 73.592 | 74.266 | 439 | 422 | 378 | 17298.414 | 15401.289 | 16173.417 | -32768 | 63.668 | 65.913 | 0.4 | 0.554 | 0.56 | 1.688 | 1.699 | 1.834 | 23.976
2018-11-15 | 23:00 | 72.784 | 73.278 | 73.009 | 73.458 | 72.11 | 72.919 | 72.739 | 73.592 | 74.401 | 449 | 440 | 360 | 17687.588 | 16044.038 | 15425.565 | -32768 | 64.835 | 66.317 | 0.39 | 0.516 | 0.574 | 1.686 | 1.698 | 1.833 | 23.978
2018-11-15 | 23:00 | 72.784 | 73.278 | 72.874 | 73.458 | 72.245 | 72.919 | 72.739 | 73.592 | 74.266 | 449 | 440 | 360 | 17687.588 | 16044.038 | 15425.565 | -32768 | 64.835 | 66.317 | 0.408 | 0.61 | 0.54 | 1.686 | 1.698 | 1.833 | 23.976
2018-11-15 | 23:00 | 72.784 | 73.368 | 73.233 | 73.637 | 72.425 | 72.784 | 72.739 | 73.458 | 74.401 | 421 | 405 | 340 | 16597.902 | 14794.248 | 14594.619 | -32768 | 64.88 | 66.587 | 0.388 | 0.538 | 0.554 | 1.686 | 1.697 | 1.832 | 23.976
2018-11-15 | 23:00 | 72.784 | 73.413 | 73.233 | 73.637 | 72.425 | 72.784 | 72.739 | 73.458 | 74.401 | 438 | 427 | 340 | 17259.496 | 15579.83 | 14594.619 | -32768 | 64.745 | 66.317 | 0.41 | 0.534 | 0.606 | 1.685 | 1.697 | 1.832 | 23.976
2018-11-15 | 23:00 | 72.784 | 73.413 | 73.233 | 73.637 | 72.425 | 72.784 | 72.739 | 73.458 | 74.131 | 438 | 427 | 340 | 17259.496 | 15579.83 | 14594.619 | -32768 | 64.745 | 66.317 | 0.388 | 0.572 | 0.58 | 1.685 | 1.697 | 1.832 | 23.976
2018-11-15 | 23:00 | 72.829 | 73.413 | 73.233 | 73.592 | 72.515 | 72.919 | 72.784 | 73.592 | 74.401 | 402 | 396 | 283 | 15858.474 | 14472.873 | 12226.424 | -32768 | 64.566 | 66.407 | 0.392 | 0.552 | 0.56 | 1.683 | 1.697 | 1.831 | 23.978
2018-11-15 | 23:00 | 73.233 | 73.547 | 73.503 | 73.503 | 72.515 | 72.784 | 72.784 | 73.727 | 74.535 | 437 | 439 | 288 | 17220.58 | 16008.33 | 12434.16 | -32768 | 64.566 | 66.317 | 0.388 | 0.502 | 0.538 | 1.683 | 1.697 | 1.831 | 23.976
2018-11-15 | 23:00 | 73.233 | 73.547 | 73.503 | 73.503 | 72.515 | 72.784 | 72.784 | 73.727 | 74.535 | 437 | 439 | 288 | 17220.58 | 16008.33 | 12434.16 | -32768 | 64.745 | 66.317 | 0.404 | 0.57 | 0.532 | 1.683 | 1.697 | 1.831 | 23.976
2018-11-15 | 23:00 | 73.592 | 73.503 | 73.907 | 73.907 | 73.053 | 73.188 | 72.739 | 73.592 | 74.401 | 450 | 448 | 327 | 16792.488 | 14151.498 | 13639.031 | -32768 | 64.476 | 66.497 | 0.398 | 0.506 | 0.524 | 1.681 | 1.697 | 1.83 | 23.976
2018-11-15 | 23:00 | 73.592 | 73.503 | 73.907 | 73.772 | 73.053 | 73.188 | 72.604 | 73.592 | 74.401 | 450 | 448 | 327 | 17726.504 | 16329.705 | 14054.505 | -32768 | 64.476 | 66.497 | 0.39 | 0.532 | 0.556 | 1.681 | 1.696 | 1.83 | 23.978
2018-11-15 | 23:00 | 74.041 | 74.086 | 74.311 | 74.041 | 73.009 | 73.458 | 72.649 | 73.862 | 74.625 | 419 | 424 | 326 | 16520.068 | 15472.706 | 14012.957 | -32768 | 65.284 | 66.048 | 0.416 | 0.524 | 0.528 | 1.679 | 1.695 | 1.828 | 23.978
2018-11-15 | 23:00 | 74.041 | 74.086 | 74.311 | 74.041 | 73.009 | 73.458 | 72.649 | 73.862 | 74.895 | 419 | 424 | 326 | 16520.068 | 15472.706 | 14012.957 | -32768 | 65.284 | 66.048 | 0.38 | 0.514 | 0.574 | 1.679 | 1.695 | 1.828 | 23.978
2018-11-15 | 23:01 | 73.997 | 74.311 | 74.356 | 74.401 | 73.592 | 73.547 | 72.739 | 73.862 | 74.895 | 433 | 433 | 391 | 17064.91 | 15794.08 | 16713.533 | -32768 | 64.566 | 66.452 | 0.398 | 0.502 | 0.538 | 1.677 | 1.695 | 1.828 | 23.978
2018-11-15 | 23:01 | 73.997 | 74.176 | 74.446 | 74.401 | 73.592 | 73.547 | 72.604 | 73.997 | 74.895 | 458 | 445 | 319 | 18037.842 | 16222.58 | 13722.126 | -32768 | 64.566 | 66.452 | 0.392 | 0.502 | 0.54 | 1.677 | 1.696 | 1.828 | 23.976
2018-11-15 | 23:01 | 74.715 | 74.715 | 74.85 | 74.85 | 74.131 | 73.997 | 72.919 | 74.266 | 75.164 | 438 | 424 | 310 | 17570.836 | 16436.83 | 14428.431 | -32768 | 63.937 | 66.632 | 0.402 | 0.506 | 0.552 | 1.675 | 1.696 | 1.828 | 23.976
2018-11-15 | 23:01 | 74.715 | 74.715 | 74.85 | 74.85 | 74.131 | 73.997 | 72.919 | 74.266 | 75.164 | 438 | 424 | 310 | 17259.496 | 15472.706 | 13348.2 | -32768 | 63.937 | 66.632 | 0.376 | 0.572 | 0.558 | 1.675 | 1.697 | 1.828 | 23.978
2018-11-15 | 23:01 | 74.985 | 75.164 | 75.389 | 75.254 | 74.221 | 74.356 | 73.188 | 74.401 | 75.344 | 429 | 406 | 324 | 16909.24 | 14829.956 | 13929.862 | -32768 | 63.802 | 66.901 | 0.392 | 0.518 | 0.498 | 1.673 | 1.695 | 1.826 | 23.976
2018-11-15 | 23:01 | 74.985 | 75.164 | 75.254 | 75.254 | 74.356 | 74.221 | 73.188 | 74.535 | 75.344 | 429 | 406 | 324 | 16909.24 | 14829.956 | 13929.862 | -32768 | 63.802 | 66.901 | 0.396 | 0.502 | 0.528 | 1.674 | 1.696 | 1.826 | 23.976
2018-11-15 | 23:01 | 75.434 | 75.524 | 75.788 | 75.7 | 74.94 | 74.76 | 73.098 | 74.94 | 75.832 | 420 | 425 | 349 | 16558.986 | 15508.414 | 14968.545 | -32768 | 63.713 | 67.036 | 0.4 | 0.522 | 0.526 | 1.669 | 1.696 | 1.825 | 23.978
2018-11-15 | 23:01 | 75.434 | 75.524 | 75.788 | 75.7 | 74.94 | 74.76 | 73.098 | 74.94 | 75.832 | 420 | 425 | 349 | 16558.986 | 15508.414 | 14968.545 | -32768 | 63.982 | 67.036 | 0.394 | 0.53 | 0.548 | 1.671 | 1.696 | 1.827 | 23.978
2018-11-15 | 23:01 | 75.524 | 75.788 | 75.788 | 75.92 | 75.209 | 75.164 | 73.323 | 74.94 | 76.097 | 432 | 445 | 328 | 17025.992 | 16222.58 | 14096.052 | -32768 | 63.129 | 67.036 | 0.4 | 0.524 | 0.532 | 1.669 | 1.696 | 1.825 | 23.978
2018-11-15 | 23:01 | 75.524 | 75.92 | 75.788 | 75.92 | 75.209 | 75.164 | 73.323 | 74.94 | 76.097 | 432 | 445 | 328 | 17025.992 | 16222.58 | 14096.052 | -32768 | 63.129 | 67.036 | 0.416 | 0.498 | 0.59 | 1.668 | 1.695 | 1.825 | 23.978
2018-11-15 | 23:02 | 76.097 | 76.053 | 76.185 | 76.141 | 75.479 | 75.344 | 73.637 | 75.209 | 76.361 | 445 | 453 | 350 | 17531.918 | 16508.246 | 15010.093 | -32768 | 63.129 | 66.901 | 0.4 | 0.534 | 0.542 | 1.666 | 1.695 | 1.824 | 23.978
2018-11-15 | 23:02 | 76.097 | 76.185 | 76.185 | 76.141 | 75.479 | 75.612 | 73.637 | 75.209 | 76.229 | 412 | 421 | 363 | 16247.646 | 15365.581 | 15550.207 | -32768 | 62.949 | 66.632 | 0.378 | 0.5 | 0.52 | 1.667 | 1.696 | 1.824 | 23.978
2018-11-15 | 23:02 | 75.92 | 76.273 | 76.317 | 76.449 | 75.389 | 75.744 | 73.458 | 75.209 | 76.67 | 401 | 411 | 336 | 15819.557 | 15008.498 | 14428.431 | -32768 | 62.59 | 67.081 | 0.386 | 0.594 | 0.514 | 1.666 | 1.696 | 1.824 | 23.978
2018-11-15 | 23:02 | 75.92 | 76.273 | 76.317 | 76.449 | 75.389 | 75.744 | 73.458 | 75.209 | 76.67 | 401 | 411 | 336 | 15819.557 | 15008.498 | 14428.431 | -32768 | 62.59 | 67.081 | 0.408 | 0.54 | 0.57 | 1.666 | 1.696 | 1.824 | 23.976
2018-11-15 | 23:02 | 76.229 | 76.449 | 76.317 | 76.67 | 75.568 | 75.876 | 73.772 | 75.344 | 76.802 | 429 | 435 | 314 | 17298.414 | 15401.289 | 14553.072 | -32768 | 62.141 | 67.35 | 0.4 | 0.536 | 0.564 | 1.663 | 1.695 | 1.824 | 23.976
2018-11-15 | 23:02 | 76.229 | 76.449 | 76.317 | 76.537 | 75.568 | 75.876 | 73.772 | 75.344 | 76.802 | 429 | 435 | 314 | 16909.24 | 15865.497 | 13514.39 | -32768 | 62.141 | 67.35 | 0.376 | 0.554 | 0.552 | 1.664 | 1.695 | 1.825 | 23.976
2018-11-15 | 23:02 | 76.493 | 76.449 | 76.582 | 76.758 | 75.612 | 75.965 | 73.907 | 75.612 | 76.802 | 407 | 425 | 319 | 16053.061 | 15508.414 | 13722.126 | -32768 | 61.961 | 67.35 | 0.408 | 0.55 | 0.546 | 1.663 | 1.695 | 1.824 | 23.978
2018-11-15 | 23:02 | 76.493 | 76.714 | 76.582 | 76.758 | 75.876 | 75.965 | 73.907 | 75.612 | 76.934 | 426 | 403 | 294 | 16053.061 | 15508.414 | 13722.126 | -32768 | 61.961 | 67.35 | 0.41 | 0.532 | 0.546 | 1.663 | 1.695 | 1.824 | 23.978
2018-11-15 | 23:02 | 76.185 | 76.67 | 76.714 | 76.626 | 75.965 | 76.273 | 73.997 | 75.744 | 77.243 | 426 | 433 | 323 | 16792.488 | 15794.08 | 13888.315 | -32768 | 61.692 | 67.35 | 0.408 | 0.516 | 0.568 | 1.663 | 1.697 | 1.825 | 23.978
2018-11-15 | 23:02 | 76.185 | 76.67 | 76.714 | 76.626 | 75.965 | 76.273 | 73.997 | 75.744 | 77.243 | 426 | 433 | 323 | 16792.488 | 15794.08 | 13888.315 | -32768 | 61.692 | 67.35 | 0.408 | 0.516 | 0.568 | 1.663 | 1.697 | 1.825 | 23.978
2018-11-15 | 23:02 | 76.493 | 76.978 | 76.67 | 76.89 | 75.965 | 76.537 | 74.311 | 75.7 | 77.243 | 438 | 416 | 323 | 17259.496 | 15187.039 | 13888.315 | -32768 | 61.692 | 67.485 | 0.404 | 0.53 | 0.564 | 1.662 | 1.695 | 1.825 | 23.976
2018-11-15 | 23:02 | 76.493 | 76.978 | 76.802 | 76.89 | 76.097 | 76.537 | 74.311 | 75.965 | 77.375 | 438 | 416 | 323 | 17259.496 | 15187.039 | 13888.315 | -32768 | 61.692 | 67.485 | 0.406 | 0.546 | 0.518 | 1.663 | 1.695 | 1.824 | 23.978
2018-11-15 | 23:03 | 76.934 | 76.978 | 77.243 | 77.287 | 76.405 | 76.67 | 74.221 | 76.097 | 77.639 | 452 | 454 | 337 | 17804.34 | 16543.955 | 14469.978 | -32768 | 61.287 | 67.44 | 0.422 | 0.526 | 0.544 | 1.663 | 1.695 | 1.824 | 23.976
2018-11-15 | 23:03 | 76.934 | 77.243 | 77.066 | 77.287 | 76.405 | 76.67 | 74.221 | 76.097 | 77.639 | 431 | 433 | 307 | 17804.34 | 16543.955 | 14469.978 | -32768 | 61.287 | 67.44 | 0.384 | 0.532 | 0.61 | 1.663 | 1.695 | 1.824 | 23.978
2018-11-15 | 23:03 | 77.066 | 77.199 | 77.375 | 77.419 | 76.626 | 76.802 | 74.221 | 76.141 | 77.375 | 453 | 443 | 362 | 17843.256 | 16151.163 | 15508.66 | -32768 | 62.5 | 67.215 | 0.398 | 0.604 | 0.544 | 1.663 | 1.695 | 1.824 | 23.976
2018-11-15 | 23:03 | 77.066 | 77.199 | 77.375 | 77.419 | 76.626 | 76.802 | 74.221 | 76.141 | 77.375 | 453 | 443 | 362 | 17843.256 | 16151.163 | 15508.66 | -32768 | 62.5 | 67.215 | 0.398 | 0.604 | 0.544 | 1.663 | 1.695 | 1.824 | 23.976
2018-11-15 | 23:03 | 77.287 | 77.507 | 77.331 | 77.551 | 76.67 | 77.022 | 74.311 | 76.361 | 77.904 | 462 | 460 | 300 | 16403.316 | 14722.831 | 14594.619 | -32768 | 62.231 | 66.766 | 0.398 | 0.534 | 0.566 | 1.664 | 1.695 | 1.826 | 23.978
2018-11-15 | 23:03 | 77.287 | 77.507 | 77.331 | 77.551 | 76.67 | 77.022 | 74.311 | 76.361 | 77.904 | 462 | 460 | 300 | 18193.512 | 16758.203 | 12932.728 | -32768 | 62.231 | 66.766 | 0.412 | 0.55 | 0.558 | 1.664 | 1.695 | 1.825 | 23.978
2018-11-15 | 23:03 | 77.683 | 77.771 | 77.86 | 77.948 | 77.066 | 77.022 | 74.715 | 76.626 | 78.124 | 418 | 435 | 317 | 16481.15 | 15865.497 | 13639.031 | -32768 | 62.365 | 66.227 | 0.412 | 0.504 | 0.556 | 1.664 | 1.696 | 1.827 | 23.976
2018-11-15 | 23:03 | 78.036 | 78.036 | 78.256 | 78.3 | 77.419 | 77.331 | 74.535 | 76.626 | 77.992 | 395 | 407 | 331 | 15586.053 | 14865.664 | 14220.694 | -32768 | 62.32 | 66.272 | 0.392 | 0.532 | 0.574 | 1.664 | 1.695 | 1.826 | 23.976
2018-11-15 | 23:03 | 78.036 | 78.036 | 78.256 | 78.3 | 77.419 | 77.463 | 74.535 | 76.89 | 77.992 | 415 | 426 | 344 | 16364.398 | 15544.122 | 14760.809 | -32768 | 62.32 | 66.272 | 0.392 | 0.532 | 0.574 | 1.664 | 1.695 | 1.826 | 23.976
2018-11-15 | 23:04 | 78.344 | 78.3 | 78.256 | 78.521 | 77.727 | 77.551 | 74.985 | 76.758 | 78.477 | 438 | 417 | 321 | 17259.496 | 15222.747 | 13805.221 | -32768 | 63.757 | 66.138 | 0.396 | 0.534 | 0.57 | 1.666 | 1.697 | 1.827 | 23.978
2018-11-15 | 23:04 | 78.344 | 78.697 | 78.521 | 78.829 | 77.992 | 78.08 | 75.119 | 77.154 | 78.477 | 415 | 415 | 307 | 16909.24 | 15472.706 | 14511.525 | -32768 | 63.129 | 65.868 | 0.398 | 0.52 | 0.598 | 1.665 | 1.697 | 1.828 | 23.976
2018-11-15 | 23:04 | 78.609 | 78.697 | 78.521 | 78.697 | 77.992 | 78.08 | 75.119 | 77.154 | 78.477 | 415 | 415 | 307 | 16909.24 | 15472.706 | 14511.525 | -32768 | 63.129 | 65.868 | 0.384 | 0.56 | 0.598 | 1.665 | 1.696 | 1.827 | 23.976
2018-11-15 | 23:04 | 78.697 | 78.697 | 78.917 | 78.917 | 77.992 | 78.08 | 75.074 | 77.287 | 78.741 | 457 | 437 | 318 | 17998.926 | 15936.913 | 13680.579 | -32768 | 63.084 | 65.958 | 0.394 | 0.51 | 0.538 | 1.666 | 1.697 | 1.828 | 23.976
2018-11-15 | 23:04 | 78.697 | 78.697 | 78.917 | 78.917 | 77.992 | 78.08 | 75.074 | 77.287 | 78.741 | 457 | 437 | 318 | 17998.926 | 15936.913 | 13680.579 | -32768 | 63.084 | 65.958 | 0.394 | 0.51 | 0.538 | 1.666 | 1.697 | 1.828 | 23.976
2018-11-15 | 23:04 | 79.094 | 79.094 | 79.049 | 79.27 | 78.256 | 78.477 | 75.479 | 77.419 | 78.917 | 427 | 440 | 328 | 16831.406 | 16044.038 | 14096.052 | -32768 | 62.5 | 66.003 | 0.402 | 0.588 | 0.546 | 1.667 | 1.699 | 1.829 | 23.978
2018-11-15 | 23:04 | 79.094 | 79.094 | 79.049 | 79.27 | 78.344 | 78.344 | 75.344 | 77.287 | 78.917 | 424 | 412 | 307 | 16714.654 | 15044.206 | 13223.559 | -32768 | 62.5 | 66.003 | 0.418 | 0.538 | 0.592 | 1.668 | 1.697 | 1.828 | 23.978
2018-11-15 | 23:04 | 79.049 | 79.049 | 79.446 | 79.666 | 78.433 | 78.697 | 75.568 | 77.683 | 79.182 | 437 | 441 | 314 | 17220.58 | 16079.747 | 13514.39 | -32768 | 63.039 | 65.733 | 0.384 | 0.572 | 0.526 | 1.67 | 1.699 | 1.829 | 23.978
2018-11-15 | 23:04 | 79.049 | 79.049 | 79.446 | 79.666 | 78.433 | 78.697 | 75.568 | 77.683 | 79.182 | 437 | 441 | 314 | 17220.58 | 16079.747 | 13514.39 | -32768 | 63.039 | 65.733 | 0.384 | 0.572 | 0.526 | 1.67 | 1.699 | 1.829 | 23.978
2018-11-15 | 23:04 | 79.402 | 79.402 | 79.578 | 79.799 | 78.741 | 78.785 | 75.656 | 77.816 | 79.314 | 432 | 441 | 308 | 17025.992 | 16079.747 | 13265.106 | -32768 | 62.769 | 66.272 | 0.38 | 0.544 | 0.584 | 1.67 | 1.699 | 1.83 | 23.976
2018-11-15 | 23:04 | 79.402 | 79.534 | 79.578 | 79.622 | 78.741 | 78.917 | 75.656 | 77.816 | 79.314 | 434 | 437 | 316 | 17103.828 | 15936.913 | 13597.484 | -32768 | 62.769 | 66.272 | 0.398 | 0.502 | 0.594 | 1.672 | 1.699 | 1.83 | 23.978
2018-11-15 | 23:05 | 79.578 | 79.578 | 79.711 | 79.843 | 78.829 | 79.094 | 75.832 | 77.948 | 79.711 | 429 | 431 | 325 | 16909.24 | 15722.664 | 13971.41 | -32768 | 63.219 | 66.227 | 0.392 | 0.556 | 0.584 | 1.672 | 1.7 | 1.831 | 23.978
2018-11-15 | 23:05 | 79.578 | 79.843 | 79.843 | 80.151 | 79.226 | 79.226 | 75.965 | 78.08 | 79.843 | 448 | 417 | 320 | 17648.67 | 15222.747 | 13763.674 | -32768 | 62.725 | 66.407 | 0.408 | 0.594 | 0.532 | 1.673 | 1.701 | 1.832 | 23.976
2018-11-15 | 23:05 | 79.578 | 79.843 | 79.843 | 80.151 | 79.226 | 79.226 | 75.965 | 78.08 | 79.843 | 448 | 417 | 320 | 17648.67 | 15222.747 | 13763.674 | -32768 | 62.725 | 66.407 | 0.408 | 0.594 | 0.532 | 1.672 | 1.701 | 1.832 | 23.976
2018-11-15 | 23:05 | 79.975 | 80.063 | 79.931 | 80.239 | 79.402 | 79.49 | 75.965 | 78.3 | 80.107 | 440 | 449 | 352 | 17337.332 | 16365.413 | 15093.188 | -32768 | 62.41 | 66.811 | 0.396 | 0.532 | 0.602 | 1.674 | 1.701 | 1.834 | 23.978
2018-11-15 | 23:05 | 80.107 | 80.239 | 80.107 | 80.548 | 79.534 | 79.49 | 76.229 | 78.344 | 80.107 | 456 | 441 | 333 | 17960.008 | 16079.747 | 14303.788 | -32768 | 62.32 | 67.62 | 0.398 | 0.512 | 0.58 | 1.676 | 1.703 | 1.835 | 23.978
2018-11-15 | 23:05 | 80.107 | 80.239 | 80.107 | 80.548 | 79.534 | 79.49 | 76.229 | 78.344 | 80.239 | 456 | 441 | 333 | 17960.008 | 16079.747 | 14303.788 | -32768 | 62.32 | 67.754 | 0.406 | 0.498 | 0.54 | 1.675 | 1.703 | 1.834 | 23.978
2018-11-15 | 23:05 | 80.195 | 80.504 | 80.504 | 80.768 | 79.534 | 79.755 | 76.053 | 78.477 | 80.372 | 440 | 423 | 328 | 17337.332 | 15436.997 | 14096.052 | -32768 | 62.141 | 67.485 | 0.392 | 0.558 | 0.516 | 1.677 | 1.703 | 1.836 | 23.976
2018-11-15 | 23:05 | 80.195 | 80.504 | 80.504 | 80.768 | 79.534 | 79.755 | 76.053 | 78.477 | 80.372 | 422 | 422 | 341 | 16636.82 | 15401.289 | 14636.167 | -32768 | 62.141 | 67.62 | 0.392 | 0.558 | 0.516 | 1.678 | 1.704 | 1.837 | 23.976
2018-11-15 | 23:05 | 80.063 | 80.68 | 80.239 | 80.592 | 79.799 | 80.151 | 76.317 | 78.741 | 80.636 | 454 | 438 | 351 | 17882.174 | 15972.622 | 15051.64 | -32768 | 61.961 | 67.62 | 0.418 | 0.506 | 0.556 | 1.68 | 1.704 | 1.838 | 23.978
2018-11-15 | 23:05 | 79.931 | 80.68 | 80.239 | 80.724 | 79.799 | 80.063 | 76.317 | 78.741 | 80.636 | 421 | 436 | 330 | 16597.902 | 15901.205 | 14179.146 | -32768 | 61.422 | 67.62 | 0.406 | 0.552 | 0.542 | 1.68 | 1.704 | 1.838 | 23.976
2018-11-15 | 23:06 | 79.27 | 80.372 | 79.182 | 80.768 | 78.961 | 80.151 | 76.582 | 78.873 | 80.768 | 420 | 434 | 294 | 16558.986 | 15829.789 | 12683.443 | -32768 | 61.198 | 67.35 | 0.434 | 0.52 | 0.582 | 1.681 | 1.705 | 1.839 | 23.976
2018-11-15 | 23:06 | 79.27 | 80.372 | 79.182 | 80.768 | 78.961 | 80.151 | 76.582 | 78.873 | 80.768 | 421 | 416 | 370 | 16597.902 | 15187.039 | 15841.038 | -32768 | 61.198 | 67.35 | 0.41 | 0.528 | 0.524 | 1.682 | 1.706 | 1.84 | 23.978
2018-11-15 | 23:06 | 77.551 | 79.666 | 77.727 | 79.975 | 77.771 | 79.711 | 76.317 | 78.873 | 80.768 | 432 | 432 | 346 | 17025.992 | 15758.372 | 14843.903 | -32768 | 61.063 | 67.35 | 0.392 | 0.524 | 0.582 | 1.683 | 1.706 | 1.841 | 23.978
2018-11-15 | 23:06 | 75.965 | 78.521 | 76.141 | 78.873 | 75.92 | 78.829 | 76.317 | 78.212 | 80.063 | 428 | 437 | 307 | 16870.324 | 15936.913 | 13223.559 | -32768 | 61.153 | 67.485 | 0.4 | 0.514 | 0.514 | 1.686 | 1.707 | 1.842 | 23.978
2018-11-15 | 23:06 | 75.965 | 78.521 | 76.141 | 78.873 | 75.92 | 78.829 | 76.317 | 78.212 | 80.063 | 428 | 437 | 307 | 16870.324 | 15936.913 | 13223.559 | -32768 | 61.153 | 67.485 | 0.42 | 0.564 | 0.546 | 1.687 | 1.707 | 1.843 | 23.976
2018-11-15 | 23:06 | 74.895 | 77.595 | 75.074 | 78.256 | 74.85 | 77.992 | 76.449 | 77.948 | 79.402 | 428 | 434 | 376 | 16870.324 | 15829.789 | 16090.322 | -32768 | 61.063 | 66.811 | 0.408 | 0.534 | 0.602 | 1.689 | 1.709 | 1.845 | 23.976
2018-11-15 | 23:06 | 74.895 | 77.595 | 75.074 | 77.86 | 74.85 | 77.992 | 76.185 | 77.948 | 79.402 | 428 | 434 | 376 | 16870.324 | 15829.789 | 16090.322 | -32768 | 61.063 | 66.811 | 0.404 | 0.548 | 0.58 | 1.689 | 1.709 | 1.845 | 23.976
2018-11-15 | 23:06 | 73.952 | 76.449 | 74.401 | 76.582 | 74.041 | 76.802 | 76.053 | 77.154 | 78.741 | 447 | 445 | 349 | 17609.752 | 16222.58 | 14968.545 | -32768 | 61.647 | 67.17 | 0.402 | 0.518 | 0.562 | 1.691 | 1.709 | 1.846 | 23.978
2018-11-15 | 23:06 | 73.952 | 76.449 | 74.401 | 76.582 | 74.041 | 76.802 | 76.053 | 77.154 | 78.741 | 447 | 445 | 349 | 17609.752 | 16222.58 | 14968.545 | -32768 | 61.647 | 67.17 | 0.402 | 0.518 | 0.562 | 1.691 | 1.709 | 1.846 | 23.978
2018-11-15 | 23:06 | 73.682 | 75.612 | 73.727 | 76.141 | 73.368 | 76.185 | 75.788 | 76.626 | 78.036 | 436 | 439 | 330 | 17181.662 | 16008.33 | 14179.146 | -32768 | 61.063 | 67.26 | 0.384 | 0.534 | 0.596 | 1.692 | 1.709 | 1.847 | 23.978
2018-11-15 | 23:06 | 73.682 | 75.612 | 73.727 | 76.141 | 73.368 | 76.185 | 75.788 | 76.626 | 78.036 | 436 | 439 | 330 | 17181.662 | 16008.33 | 14179.146 | -32768 | 61.063 | 67.26 | 0.396 | 0.49 | 0.602 | 1.692 | 1.709 | 1.847 | 23.976
2018-11-15 | 23:07 | 73.278 | 74.76 | 73.592 | 75.344 | 72.739 | 75.344 | 75.164 | 76.097 | 77.243 | 443 | 434 | 328 | 17454.084 | 15829.789 | 14096.052 | -32768 | 61.198 | 66.901 | 0.38 | 0.566 | 0.548 | 1.695 | 1.711 | 1.849 | 23.978
2018-11-15 | 23:07 | 73.233 | 74.805 | 73.458 | 75.074 | 73.009 | 74.985 | 75.164 | 75.965 | 77.243 | 433 | 460 | 339 | 17064.91 | 16758.203 | 14553.072 | -32768 | 61.198 | 66.901 | 0.408 | 0.584 | 0.59 | 1.694 | 1.712 | 1.85 | 23.976
2018-11-15 | 23:07 | 73.009 | 74.266 | 73.188 | 74.625 | 72.559 | 74.535 | 75.074 | 75.7 | 76.493 | 449 | 443 | 361 | 17687.588 | 16151.163 | 15467.113 | -32768 | 61.153 | 67.485 | 0.42 | 0.498 | 0.602 | 1.696 | 1.712 | 1.851 | 23.976
2018-11-15 | 23:07 | 73.009 | 74.266 | 73.188 | 74.625 | 72.559 | 74.535 | 75.074 | 75.7 | 76.493 | 449 | 443 | 361 | 17687.588 | 16151.163 | 15467.113 | -32768 | 61.153 | 67.485 | 0.42 | 0.498 | 0.602 | 1.696 | 1.712 | 1.851 | 23.976
2018-11-15 | 23:07 | 72.874 | 73.637 | 72.919 | 74.311 | 72.47 | 74.041 | 74.805 | 75.164 | 76.097 | 419 | 409 | 320 | 16520.068 | 14937.081 | 13763.674 | -32768 | 60.973 | 66.991 | 0.426 | 0.552 | 0.594 | 1.696 | 1.712 | 1.853 | 23.978
2018-11-15 | 23:07 | 72.874 | 73.637 | 72.919 | 74.311 | 72.47 | 74.041 | 74.805 | 75.164 | 76.097 | 435 | 461 | 383 | 17142.744 | 16793.912 | 16381.153 | -32768 | 60.838 | 66.991 | 0.444 | 0.536 | 0.578 | 1.696 | 1.712 | 1.852 | 23.976
2018-11-15 | 23:07 | 72.604 | 73.547 | 72.919 | 73.952 | 72.065 | 73.637 | 74.266 | 75.029 | 75.7 | 458 | 430 | 326 | 18037.842 | 15686.955 | 14012.957 | -32768 | 60.344 | 67.709 | 0.402 | 0.588 | 0.606 | 1.697 | 1.713 | 1.853 | 23.976
2018-11-15 | 23:07 | 72.874 | 73.323 | 72.784 | 73.772 | 72.155 | 73.368 | 74.446 | 74.625 | 75.479 | 465 | 472 | 369 | 17765.422 | 16222.58 | 16630.438 | -32768 | 60.434 | 67.799 | 0.416 | 0.508 | 0.61 | 1.7 | 1.715 | 1.854 | 23.978
2018-11-15 | 23:07 | 72.874 | 73.323 | 72.784 | 73.772 | 72.155 | 73.368 | 74.446 | 74.625 | 75.479 | 465 | 472 | 369 | 17765.422 | 16222.58 | 16630.438 | -32768 | 60.434 | 67.799 | 0.42 | 0.588 | 0.602 | 1.7 | 1.715 | 1.854 | 23.978
2018-11-15 | 23:07 | 72.739 | 73.503 | 72.919 | 73.547 | 72.29 | 73.233 | 74.131 | 74.625 | 75.074 | 451 | 453 | 358 | 17765.422 | 16508.246 | 15342.471 | -32768 | 61.018 | 68.114 | 0.408 | 0.522 | 0.574 | 1.699 | 1.715 | 1.855 | 23.976
2018-11-15 | 23:07 | 72.739 | 73.503 | 72.919 | 73.547 | 72.29 | 73.233 | 74.131 | 74.625 | 75.074 | 451 | 453 | 358 | 17765.422 | 16508.246 | 15342.471 | -32768 | 61.018 | 68.114 | 0.408 | 0.522 | 0.574 | 1.699 | 1.715 | 1.855 | 23.976
2018-11-15 | 23:08 | 72.604 | 73.278 | 72.649 | 73.458 | 71.886 | 73.053 | 73.907 | 74.625 | 74.805 | 435 | 431 | 332 | 17142.744 | 15722.664 | 14262.241 | -32768 | 61.467 | 67.934 | 0.414 | 0.548 | 0.552 | 1.699 | 1.715 | 1.855 | 23.976
2018-11-15 | 23:08 | 72.2 | 73.188 | 72.2 | 73.503 | 71.616 | 73.098 | 74.131 | 74.311 | 74.985 | 417 | 408 | 332 | 16442.234 | 14901.373 | 14262.241 | -32768 | 62.051 | 67.26 | 0.412 | 0.526 | 0.518 | 1.7 | 1.717 | 1.856 | 23.976
2018-11-15 | 23:08 | 72.2 | 73.188 | 72.2 | 73.503 | 71.616 | 73.098 | 74.131 | 74.311 | 74.985 | 417 | 408 | 332 | 16442.234 | 14901.373 | 14262.241 | -32768 | 62.051 | 67.26 | 0.412 | 0.526 | 0.518 | 1.7 | 1.717 | 1.856 | 23.976
2018-11-15 | 23:08 | 71.661 | 72.649 | 72.065 | 73.233 | 71.212 | 72.829 | 74.041 | 74.311 | 74.58 | 411 | 431 | 318 | 16208.729 | 15722.664 | 13680.579 | -32768 | 62.051 | 67.126 | 0.386 | 0.564 | 0.548 | 1.698 | 1.716 | 1.855 | 23.976
2018-11-15 | 23:08 | 71.347 | 72.47 | 71.527 | 72.964 | 71.077 | 72.515 | 73.547 | 73.907 | 74.67 | 432 | 426 | 332 | 17025.992 | 15544.122 | 14262.241 | -32768 | 61.647 | 67.126 | 0.398 | 0.536 | 0.552 | 1.698 | 1.716 | 1.855 | 23.978
2018-11-15 | 23:08 | 71.212 | 72.38 | 71.257 | 72.694 | 70.853 | 72.155 | 73.682 | 73.907 | 74.266 | 424 | 445 | 306 | 16714.654 | 16222.58 | 13182.012 | -32768 | 62.096 | 67.126 | 0.394 | 0.546 | 0.546 | 1.697 | 1.716 | 1.856 | 23.978
2018-11-15 | 23:08 | 71.212 | 72.38 | 71.257 | 72.694 | 70.853 | 72.155 | 73.682 | 73.907 | 74.131 | 447 | 437 | 391 | 17609.752 | 15936.913 | 16713.533 | -32768 | 61.916 | 67.126 | 0.428 | 0.524 | 0.614 | 1.696 | 1.717 | 1.856 | 23.976
2018-11-15 | 23:08 | 70.583 | 71.796 | 70.718 | 72.11 | 70.404 | 71.841 | 73.323 | 73.772 | 74.131 | 417 | 402 | 341 | 16442.234 | 14687.123 | 14636.167 | -32768 | 61.332 | 66.811 | 0.386 | 0.5 | 0.588 | 1.696 | 1.716 | 1.855 | 23.976
2018-11-15 | 23:09 | 70.179 | 71.437 | 70.179 | 71.751 | 69.73 | 71.392 | 73.323 | 73.368 | 73.862 | 450 | 432 | 343 | 17726.504 | 15758.372 | 14719.262 | -32768 | 60.838 | 66.721 | 0.4 | 0.548 | 0.644 | 1.696 | 1.717 | 1.854 | 23.976
2018-11-15 | 23:09 | 70.179 | 71.437 | 69.91 | 71.751 | 69.596 | 71.392 | 73.323 | 73.368 | 73.862 | 450 | 432 | 343 | 17726.504 | 15758.372 | 14719.262 | -32768 | 60.838 | 66.721 | 0.4 | 0.548 | 0.644 | 1.695 | 1.716 | 1.855 | 23.976
2018-11-15 | 23:09 | 70 | 71.033 | 70.045 | 71.347 | 69.236 | 70.763 | 73.143 | 73.098 | 73.547 | 432 | 421 | 358 | 17025.992 | 15365.581 | 15342.471 | -32768 | 60.569 | 66.407 | 0.392 | 0.544 | 0.526 | 1.695 | 1.717 | 1.854 | 23.976
2018-11-15 | 23:09 | 69.281 | 70.494 | 69.506 | 70.763 | 68.832 | 70.539 | 72.694 | 72.964 | 73.233 | 426 | 425 | 307 | 16792.488 | 15508.414 | 13223.559 | -32768 | 60.12 | 66.542 | 0.398 | 0.512 | 0.53 | 1.694 | 1.716 | 1.853 | 23.976
2018-11-15 | 23:09 | 69.281 | 70.628 | 69.506 | 71.033 | 68.832 | 70.539 | 72.694 | 72.964 | 73.233 | 437 | 438 | 314 | 17220.58 | 15972.622 | 13514.39 | -32768 | 60.659 | 66.407 | 0.414 | 0.528 | 0.58 | 1.694 | 1.716 | 1.854 | 23.978
2018-11-15 | 23:09 | 68.832 | 70.224 | 68.832 | 70.449 | 68.518 | 70.09 | 72.559 | 72.425 | 72.784 | 439 | 439 | 309 | 17298.414 | 16008.33 | 13306.653 | -32768 | 60.883 | 66.497 | 0.396 | 0.51 | 0.594 | 1.692 | 1.715 | 1.853 | 23.978
2018-11-15 | 23:09 | 68.832 | 70.224 | 68.832 | 70.449 | 68.518 | 70.09 | 72.559 | 72.425 | 72.784 | 439 | 439 | 309 | 17298.414 | 16008.33 | 13306.653 | -32768 | 60.883 | 66.497 | 0.404 | 0.498 | 0.53 | 1.693 | 1.717 | 1.853 | 23.978
2018-11-15 | 23:09 | 68.967 | 69.82 | 68.697 | 70.134 | 68.338 | 69.82 | 72.515 | 72.29 | 72.47 | 408 | 394 | 384 | 16091.978 | 14401.457 | 16422.701 | -32768 | 60.704 | 66.227 | 0.404 | 0.528 | 0.574 | 1.691 | 1.715 | 1.853 | 23.978
2018-11-15 | 23:09 | 68.967 | 69.82 | 68.832 | 70.134 | 68.203 | 69.82 | 72.515 | 72.29 | 72.335 | 408 | 394 | 384 | 16091.978 | 14401.457 | 16422.701 | -32768 | 60.704 | 66.227 | 0.404 | 0.528 | 0.574 | 1.691 | 1.714 | 1.852 | 23.978
2018-11-15 | 23:09 | 69.102 | 69.685 | 69.102 | 69.73 | 68.248 | 69.506 | 72.11 | 72.021 | 71.931 | 450 | 435 | 333 | 17726.504 | 15865.497 | 14303.788 | -32768 | 60.434 | 66.272 | 0.396 | 0.526 | 0.638 | 1.69 | 1.714 | 1.851 | 23.978
2018-11-15 | 23:10 | 70.134 | 69.82 | 69.91 | 69.955 | 69.146 | 69.146 | 72.2 | 71.616 | 71.796 | 442 | 438 | 316 | 17415.166 | 15972.622 | 13597.484 | -32768 | 60.12 | 66.138 | 0.402 | 0.51 | 0.56 | 1.688 | 1.713 | 1.849 | 23.976
2018-11-15 | 23:10 | 71.077 | 70.045 | 71.392 | 70.404 | 69.955 | 69.685 | 71.931 | 71.751 | 72.065 | 453 | 445 | 375 | 17843.256 | 16222.58 | 16048.775 | -32768 | 59.761 | 66.497 | 0.38 | 0.532 | 0.56 | 1.686 | 1.712 | 1.849 | 23.976
2018-11-15 | 23:10 | 71.077 | 70.449 | 71.392 | 70.404 | 69.955 | 69.551 | 71.931 | 71.886 | 72.065 | 450 | 434 | 336 | 17726.504 | 15829.789 | 14428.431 | -32768 | 59.761 | 66.497 | 0.38 | 0.532 | 0.56 | 1.686 | 1.712 | 1.848 | 23.976
2018-11-15 | 23:10 | 72.065 | 70.988 | 72.604 | 70.943 | 71.437 | 70.314 | 71.841 | 72.29 | 72.335 | 422 | 433 | 344 | 16636.82 | 15794.08 | 14760.809 | -32768 | 59.222 | 66.901 | 0.412 | 0.526 | 0.534 | 1.684 | 1.712 | 1.848 | 23.976
2018-11-15 | 23:10 | 72.065 | 70.988 | 72.604 | 70.943 | 71.437 | 70.314 | 71.841 | 72.29 | 72.335 | 422 | 433 | 344 | 16636.82 | 15794.08 | 14760.809 | -32768 | 59.222 | 66.901 | 0.394 | 0.55 | 0.542 | 1.684 | 1.712 | 1.848 | 23.976
2018-11-15 | 23:10 | 73.278 | 72.11 | 73.278 | 72.335 | 72.38 | 71.167 | 72.245 | 72.425 | 72.874 | 463 | 441 | 374 | 18232.43 | 16079.747 | 16007.228 | -32768 | 59.267 | 66.766 | 0.41 | 0.512 | 0.556 | 1.682 | 1.71 | 1.844 | 23.976
2018-11-15 | 23:10 | 73.143 | 72.38 | 73.278 | 72.47 | 72.38 | 71.257 | 72.245 | 72.694 | 72.874 | 457 | 453 | 386 | 17998.926 | 16508.246 | 16505.795 | -32768 | 59.132 | 66.766 | 0.408 | 0.582 | 0.528 | 1.683 | 1.709 | 1.846 | 23.976
2018-11-15 | 23:10 | 73.817 | 73.009 | 74.086 | 73.143 | 73.098 | 72.245 | 72.515 | 72.964 | 73.547 | 429 | 441 | 336 | 16909.24 | 16079.747 | 14428.431 | -32768 | 59.267 | 66.946 | 0.4 | 0.514 | 0.562 | 1.681 | 1.708 | 1.844 | 23.976
2018-11-15 | 23:11 | 74.221 | 73.547 | 74.356 | 73.997 | 73.368 | 72.784 | 72.515 | 73.637 | 73.817 | 424 | 409 | 328 | 16714.654 | 14937.081 | 14096.052 | -32768 | 59.85 | 67.126 | 0.412 | 0.512 | 0.554 | 1.68 | 1.707 | 1.842 | 23.978
2018-11-15 | 23:11 | 74.221 | 73.682 | 74.356 | 73.997 | 73.368 | 72.784 | 72.515 | 73.637 | 74.131 | 449 | 433 | 322 | 16714.654 | 14937.081 | 14096.052 | -32768 | 59.716 | 67.26 | 0.406 | 0.54 | 0.558 | 1.68 | 1.707 | 1.842 | 23.976
2018-11-15 | 23:11 | 74.176 | 74.221 | 74.356 | 74.086 | 73.592 | 73.458 | 72.739 | 73.907 | 74.535 | 434 | 426 | 317 | 17103.828 | 15544.122 | 13639.031 | -32768 | 59.401 | 67.62 | 0.392 | 0.562 | 0.558 | 1.68 | 1.706 | 1.84 | 23.978
2018-11-15 | 23:11 | 74.176 | 74.221 | 74.356 | 74.221 | 73.592 | 73.458 | 72.739 | 73.907 | 74.535 | 434 | 426 | 317 | 17103.828 | 15544.122 | 13639.031 | -32768 | 59.401 | 67.485 | 0.378 | 0.522 | 0.524 | 1.678 | 1.705 | 1.842 | 23.978
2018-11-15 | 23:11 | 74.356 | 74.491 | 74.491 | 74.67 | 73.727 | 73.862 | 73.053 | 74.176 | 74.85 | 429 | 419 | 334 | 16909.24 | 15294.164 | 14345.336 | -32768 | 59.446 | 67.485 | 0.412 | 0.544 | 0.544 | 1.678 | 1.704 | 1.839 | 23.976
2018-11-15 | 23:11 | 74.356 | 74.491 | 74.491 | 74.535 | 73.727 | 73.862 | 73.053 | 74.176 | 74.85 | 429 | 419 | 334 | 16909.24 | 15294.164 | 14345.336 | -32768 | 59.446 | 67.485 | 0.376 | 0.554 | 0.552 | 1.678 | 1.703 | 1.839 | 23.976
2018-11-15 | 23:11 | 74.131 | 74.625 | 74.491 | 74.715 | 73.727 | 74.131 | 72.964 | 74.446 | 75.299 | 428 | 433 | 358 | 16870.324 | 15794.08 | 15342.471 | -32768 | 60.03 | 67.35 | 0.41 | 0.5 | 0.582 | 1.676 | 1.702 | 1.837 | 23.978
2018-11-15 | 23:11 | 74.131 | 74.625 | 74.491 | 74.715 | 73.727 | 74.131 | 72.964 | 74.446 | 75.299 | 428 | 433 | 358 | 16870.324 | 15794.08 | 15342.471 | -32768 | 60.03 | 67.35 | 0.412 | 0.562 | 0.532 | 1.677 | 1.703 | 1.838 | 23.976
2018-11-15 | 23:11 | 73.952 | 74.625 | 74.086 | 74.76 | 73.637 | 74.131 | 73.188 | 74.446 | 75.344 | 406 | 400 | 343 | 16014.143 | 14615.706 | 14719.262 | -32768 | 59.671 | 67.305 | 0.38 | 0.514 | 0.584 | 1.676 | 1.701 | 1.836 | 23.978
2018-11-15 | 23:11 | 73.817 | 74.625 | 74.086 | 74.76 | 73.637 | 74.131 | 73.188 | 74.446 | 75.344 | 406 | 400 | 343 | 16014.143 | 14615.706 | 14719.262 | -32768 | 59.671 | 67.305 | 0.4 | 0.528 | 0.532 | 1.676 | 1.701 | 1.836 | 23.976
2018-11-15 | 23:11 | 73.997 | 74.625 | 74.086 | 74.805 | 73.503 | 74.266 | 73.368 | 74.58 | 75.344 | 446 | 457 | 410 | 17570.836 | 16651.078 | 17502.932 | -32768 | 60.524 | 67.575 | 0.41 | 0.494 | 0.572 | 1.675 | 1.7 | 1.836 | 23.978
2018-11-15 | 23:11 | 73.997 | 74.76 | 73.952 | 74.805 | 73.323 | 74.266 | 73.368 | 74.58 | 75.344 | 441 | 431 | 370 | 17376.248 | 15722.664 | 15841.038 | -32768 | 60.524 | 67.709 | 0.398 | 0.572 | 0.576 | 1.675 | 1.701 | 1.835 | 23.976
2018-11-15 | 23:12 | 73.952 | 74.625 | 74.221 | 74.85 | 73.233 | 74.221 | 73.053 | 74.58 | 75.434 | 423 | 430 | 327 | 16831.406 | 15829.789 | 13306.653 | -32768 | 61.108 | 67.485 | 0.424 | 0.546 | 0.608 | 1.674 | 1.701 | 1.835 | 23.978
2018-11-15 | 23:12 | 73.817 | 74.491 | 74.086 | 74.491 | 73.458 | 74.041 | 73.233 | 74.311 | 75.344 | 426 | 415 | 340 | 16792.488 | 15151.331 | 14594.619 | -32768 | 61.018 | 67.036 | 0.42 | 0.52 | 0.562 | 1.672 | 1.699 | 1.833 | 23.976
2018-11-15 | 23:12 | 73.817 | 74.491 | 74.086 | 74.625 | 73.458 | 74.041 | 73.323 | 74.311 | 75.344 | 459 | 449 | 387 | 18076.76 | 16365.413 | 16547.344 | -32768 | 61.018 | 67.036 | 0.394 | 0.594 | 0.57 | 1.673 | 1.699 | 1.832 | 23.978
2018-11-15 | 23:12 | 73.817 | 74.491 | 74.086 | 74.625 | 73.458 | 74.041 | 73.323 | 74.311 | 75.344 | 459 | 449 | 387 | 18076.76 | 16365.413 | 16547.344 | -32768 | 61.018 | 67.036 | 0.394 | 0.594 | 0.57 | 1.673 | 1.699 | 1.832 | 23.978
2018-11-15 | 23:12 | 74.401 | 74.491 | 74.491 | 74.535 | 73.458 | 73.952 | 73.368 | 74.58 | 75.524 | 452 | 432 | 305 | 17804.34 | 15758.372 | 13140.464 | -32768 | 61.737 | 67.036 | 0.4 | 0.556 | 0.596 | 1.671 | 1.699 | 1.834 | 23.976
2018-11-15 | 23:12 | 74.401 | 74.625 | 74.491 | 74.67 | 73.592 | 74.221 | 73.368 | 74.58 | 75.254 | 435 | 429 | 322 | 17142.744 | 15651.247 | 13846.769 | -32768 | 62.006 | 67.35 | 0.418 | 0.506 | 0.558 | 1.67 | 1.697 | 1.832 | 23.976
2018-11-15 | 23:12 | 74.625 | 74.58 | 74.76 | 74.895 | 73.727 | 74.221 | 73.188 | 74.446 | 75.164 | 437 | 430 | 315 | 17220.58 | 15686.955 | 13555.938 | -32768 | 63.039 | 67.35 | 0.408 | 0.516 | 0.56 | 1.669 | 1.699 | 1.832 | 23.978
2018-11-15 | 23:12 | 74.625 | 74.58 | 74.76 | 74.895 | 73.727 | 74.221 | 73.188 | 74.446 | 75.164 | 437 | 430 | 315 | 17220.58 | 15686.955 | 13555.938 | -32768 | 63.039 | 67.35 | 0.388 | 0.53 | 0.55 | 1.669 | 1.698 | 1.831 | 23.976
2018-11-15 | 23:12 | 74.805 | 74.76 | 74.94 | 74.895 | 74.131 | 74.356 | 73.503 | 74.625 | 75.524 | 417 | 434 | 320 | 16442.234 | 15829.789 | 13763.674 | -32768 | 62.904 | 67.62 | 0.4 | 0.484 | 0.53 | 1.668 | 1.699 | 1.832 | 23.976
2018-11-15 | 23:12 | 75.074 | 75.029 | 75.074 | 75.029 | 74.266 | 74.491 | 73.503 | 74.76 | 75.524 | 456 | 444 | 347 | 17960.008 | 16186.872 | 14885.45 | -32768 | 63.308 | 67.754 | 0.404 | 0.528 | 0.528 | 1.667 | 1.697 | 1.831 | 23.978
2018-11-15 | 23:12 | 75.479 | 75.164 | 75.7 | 75.344 | 74.491 | 74.491 | 73.503 | 74.85 | 75.832 | 459 | 432 | 313 | 18076.76 | 15758.372 | 13472.843 | -32768 | 63.623 | 67.485 | 0.392 | 0.54 | 0.58 | 1.666 | 1.696 | 1.83 | 23.976
2018-11-15 | 23:12 | 75.479 | 75.299 | 75.7 | 75.344 | 74.491 | 74.491 | 73.503 | 74.85 | 75.832 | 419 | 435 | 363 | 16520.068 | 15865.497 | 15550.207 | -32768 | 63.623 | 67.485 | 0.424 | 0.548 | 0.56 | 1.666 | 1.697 | 1.83 | 23.976
2018-11-15 | 23:13 | 75.568 | 75.788 | 76.229 | 75.832 | 75.299 | 75.119 | 73.323 | 74.985 | 76.097 | 416 | 425 | 421 | 16403.316 | 15508.414 | 17959.951 | -32768 | 63.982 | 67.485 | 0.404 | 0.58 | 0.508 | 1.666 | 1.697 | 1.83 | 23.978
2018-11-15 | 23:13 | 75.832 | 75.788 | 76.229 | 75.832 | 75.299 | 75.119 | 73.323 | 74.985 | 76.097 | 416 | 425 | 421 | 16403.316 | 15508.414 | 17959.951 | -32768 | 64.251 | 67.754 | 0.388 | 0.562 | 0.548 | 1.666 | 1.697 | 1.831 | 23.978
2018-11-15 | 23:13 | 76.449 | 76.097 | 76.493 | 76.229 | 75.744 | 75.434 | 73.817 | 75.119 | 76.405 | 430 | 425 | 356 | 16948.158 | 15508.414 | 15259.376 | -32768 | 64.251 | 67.62 | 0.378 | 0.57 | 0.566 | 1.664 | 1.696 | 1.829 | 23.978
2018-11-15 | 23:13 | 76.449 | 76.361 | 76.493 | 76.361 | 75.744 | 75.434 | 73.817 | 75.524 | 76.405 | 449 | 435 | 434 | 17687.588 | 15865.497 | 18500.066 | -32768 | 64.251 | 67.62 | 0.416 | 0.574 | 0.554 | 1.664 | 1.696 | 1.829 | 23.976
2018-11-15 | 23:13 | 76.714 | 76.626 | 76.89 | 76.626 | 75.832 | 75.832 | 73.952 | 75.656 | 76.67 | 423 | 399 | 322 | 16675.736 | 14579.998 | 13846.769 | -32768 | 64.386 | 67.35 | 0.398 | 0.536 | 0.606 | 1.662 | 1.696 | 1.829 | 23.976
2018-11-15 | 23:13 | 76.714 | 76.626 | 76.89 | 76.758 | 75.832 | 75.832 | 73.952 | 75.656 | 76.67 | 423 | 399 | 322 | 16675.736 | 14579.998 | 13846.769 | -32768 | 64.386 | 67.35 | 0.396 | 0.562 | 0.578 | 1.663 | 1.696 | 1.83 | 23.978
2018-11-15 | 23:13 | 76.846 | 76.493 | 77.022 | 76.758 | 76.273 | 75.965 | 73.952 | 75.656 | 76.67 | 443 | 437 | 410 | 17454.084 | 15936.913 | 17502.932 | -32768 | 64.386 | 67.485 | 0.404 | 0.512 | 0.52 | 1.663 | 1.696 | 1.829 | 23.976
2018-11-15 | 23:13 | 77.066 | 76.978 | 77.287 | 76.89 | 76.273 | 76.229 | 73.952 | 75.788 | 76.978 | 428 | 450 | 359 | 16870.324 | 16401.121 | 15384.019 | -32768 | 65.194 | 67.215 | 0.396 | 0.514 | 0.558 | 1.661 | 1.697 | 1.831 | 23.978
2018-11-15 | 23:13 | 77.243 | 77.154 | 77.287 | 76.89 | 76.273 | 76.361 | 73.952 | 75.92 | 76.978 | 403 | 399 | 298 | 16870.324 | 16401.121 | 15384.019 | -32768 | 65.329 | 67.215 | 0.396 | 0.514 | 0.558 | 1.661 | 1.697 | 1.831 | 23.978
2018-11-15 | 23:13 | 77.066 | 77.419 | 77.375 | 77.331 | 76.67 | 76.582 | 74.176 | 76.141 | 77.243 | 432 | 430 | 308 | 17025.992 | 15686.955 | 13265.106 | -32768 | 64.296 | 67.26 | 0.408 | 0.532 | 0.532 | 1.66 | 1.696 | 1.829 | 23.976
2018-11-15 | 23:13 | 77.066 | 77.419 | 77.375 | 77.331 | 76.67 | 76.582 | 74.176 | 76.141 | 77.11 | 432 | 430 | 308 | 17025.992 | 15686.955 | 13265.106 | -32768 | 64.296 | 67.26 | 0.414 | 0.522 | 0.572 | 1.66 | 1.696 | 1.828 | 23.976
2018-11-15 | 23:14 | 77.419 | 77.551 | 77.639 | 77.463 | 76.758 | 76.758 | 74.401 | 76.405 | 77.551 | 424 | 412 | 329 | 16714.654 | 15044.206 | 14137.6 | -32768 | 63.892 | 67.44 | 0.42 | 0.504 | 0.5 | 1.661 | 1.697 | 1.829 | 23.978
2018-11-15 | 23:14 | 77.507 | 77.771 | 77.771 | 77.816 | 76.802 | 77.11 | 74.356 | 76.537 | 77.551 | 418 | 437 | 333 | 16597.902 | 15401.289 | 13306.653 | -32768 | 63.443 | 67.44 | 0.398 | 0.51 | 0.548 | 1.66 | 1.696 | 1.829 | 23.976
2018-11-15 | 23:14 | 77.507 | 77.771 | 77.771 | 77.816 | 76.802 | 77.11 | 74.356 | 76.537 | 77.551 | 418 | 437 | 333 | 16481.15 | 15936.913 | 14303.788 | -32768 | 63.578 | 67.44 | 0.398 | 0.51 | 0.548 | 1.659 | 1.695 | 1.829 | 23.976
2018-11-15 | 23:14 | 77.507 | 77.904 | 77.771 | 77.86 | 77.022 | 77.287 | 74.625 | 76.802 | 77.86 | 411 | 400 | 430 | 16208.729 | 14615.706 | 18333.877 | -32768 | 63.757 | 67.126 | 0.42 | 0.554 | 0.572 | 1.657 | 1.695 | 1.829 | 23.978
2018-11-15 | 23:14 | 77.507 | 78.08 | 77.771 | 77.86 | 77.022 | 77.287 | 74.625 | 76.802 | 77.86 | 444 | 433 | 372 | 17493 | 15794.08 | 15924.133 | -32768 | 63.757 | 67.126 | 0.426 | 0.536 | 0.534 | 1.658 | 1.696 | 1.829 | 23.978
2018-11-15 | 23:14 | 77.683 | 78.036 | 77.86 | 77.992 | 77.243 | 77.683 | 74.805 | 76.758 | 78.168 | 420 | 428 | 326 | 16558.986 | 15615.539 | 14012.957 | -32768 | 64.296 | 67.215 | 0.402 | 0.55 | 0.58 | 1.657 | 1.695 | 1.828 | 23.976
2018-11-15 | 23:14 | 77.86 | 78.168 | 77.992 | 78.256 | 77.066 | 77.639 | 74.715 | 77.022 | 78.433 | 446 | 439 | 330 | 17570.836 | 16008.33 | 14179.146 | -32768 | 66.048 | 67.62 | 0.408 | 0.534 | 0.53 | 1.657 | 1.697 | 1.83 | 23.976
2018-11-15 | 23:14 | 77.86 | 78.168 | 77.992 | 78.256 | 77.066 | 77.639 | 74.715 | 77.022 | 78.433 | 446 | 439 | 330 | 17570.836 | 16008.33 | 14179.146 | -32768 | 66.048 | 67.215 | 0.408 | 0.534 | 0.53 | 1.657 | 1.697 | 1.83 | 23.976
2018-11-15 | 23:14 | 77.816 | 78.3 | 78.256 | 78.3 | 77.463 | 77.683 | 74.805 | 77.154 | 78.521 | 447 | 441 | 335 | 17609.752 | 16079.747 | 14386.883 | -32768 | 65.15 | 66.721 | 0.396 | 0.542 | 0.56 | 1.654 | 1.696 | 1.831 | 23.976
2018-11-15 | 23:14 | 77.816 | 78.3 | 78.124 | 78.3 | 77.463 | 77.771 | 74.805 | 76.89 | 78.521 | 435 | 422 | 367 | 17609.752 | 16079.747 | 14386.883 | -32768 | 65.15 | 66.721 | 0.428 | 0.528 | 0.542 | 1.654 | 1.696 | 1.831 | 23.976
2018-11-15 | 23:15 | 78.256 | 78.565 | 78.256 | 78.521 | 77.419 | 77.816 | 74.985 | 77.154 | 78.741 | 416 | 415 | 322 | 16403.316 | 15151.331 | 13846.769 | -32768 | 64.701 | 67.26 | 0.414 | 0.562 | 0.548 | 1.654 | 1.697 | 1.83 | 23.976
2018-11-15 | 23:15 | 78.256 | 78.565 | 78.256 | 78.653 | 77.419 | 77.816 | 74.985 | 77.154 | 78.741 | 416 | 415 | 322 | 16403.316 | 15151.331 | 13846.769 | -32768 | 64.431 | 67.26 | 0.396 | 0.52 | 0.554 | 1.655 | 1.696 | 1.83 | 23.978
2018-11-15 | 23:15 | 78.565 | 78.521 | 78.653 | 78.609 | 77.948 | 77.948 | 75.029 | 77.287 | 78.609 | 405 | 391 | 331 | 15975.226 | 14294.332 | 14220.694 | -32768 | 63.982 | 67.17 | 0.412 | 0.504 | 0.578 | 1.653 | 1.696 | 1.83 | 23.976
2018-11-15 | 23:15 | 78.565 | 78.653 | 78.653 | 78.873 | 77.948 | 77.948 | 75.029 | 77.287 | 78.609 | 405 | 391 | 331 | 15975.226 | 14294.332 | 14220.694 | -32768 | 63.982 | 67.17 | 0.422 | 0.558 | 0.56 | 1.653 | 1.696 | 1.83 | 23.976
2018-11-15 | 23:15 | 78.521 | 78.961 | 78.785 | 78.829 | 77.948 | 78.477 | 75.119 | 77.287 | 78.697 | 442 | 439 | 316 | 17415.166 | 16008.33 | 13597.484 | -32768 | 63.802 | 67.17 | 0.424 | 0.528 | 0.608 | 1.653 | 1.697 | 1.832 | 23.976
2018-11-15 | 23:15 | 79.094 | 78.961 | 79.049 | 79.138 | 78.388 | 78.344 | 75.164 | 77.551 | 79.314 | 394 | 419 | 304 | 15547.136 | 15294.164 | 13098.917 | -32768 | 63.308 | 67.62 | 0.402 | 0.524 | 0.57 | 1.653 | 1.698 | 1.833 | 23.976
2018-11-15 | 23:15 | 79.094 | 78.961 | 79.314 | 79.138 | 78.521 | 78.344 | 75.164 | 77.551 | 79.314 | 394 | 419 | 304 | 15547.136 | 15294.164 | 13098.917 | -32768 | 63.308 | 67.62 | 0.402 | 0.524 | 0.57 | 1.654 | 1.699 | 1.833 | 23.976
2018-11-15 | 23:15 | 79.226 | 79.314 | 79.578 | 79.314 | 78.741 | 78.829 | 75.568 | 77.816 | 79.182 | 458 | 436 | 361 | 17415.166 | 15651.247 | 13680.579 | -32768 | 62.68 | 68.158 | 0.396 | 0.506 | 0.572 | 1.653 | 1.698 | 1.833 | 23.978
2018-11-15 | 23:15 | 79.094 | 79.314 | 79.578 | 79.226 | 78.741 | 78.829 | 75.568 | 77.816 | 79.182 | 458 | 436 | 361 | 18037.842 | 15901.205 | 15467.113 | -32768 | 62.68 | 68.158 | 0.404 | 0.556 | 0.554 | 1.653 | 1.699 | 1.833 | 23.976
2018-11-15 | 23:15 | 79.666 | 79.755 | 79.711 | 79.755 | 79.005 | 78.961 | 75.744 | 77.948 | 79.534 | 438 | 433 | 355 | 17259.496 | 15794.08 | 15217.829 | -32768 | 62.051 | 68.293 | 0.402 | 0.542 | 0.514 | 1.654 | 1.699 | 1.834 | 23.976
2018-11-15 | 23:16 | 79.49 | 79.843 | 79.975 | 79.666 | 79.005 | 79.27 | 75.832 | 78.08 | 79.931 | 453 | 449 | 355 | 17843.256 | 16365.413 | 15217.829 | -32768 | 61.557 | 68.428 | 0.412 | 0.512 | 0.604 | 1.655 | 1.701 | 1.836 | 23.978
2018-11-15 | 23:16 | 79.887 | 79.843 | 80.107 | 80.063 | 79.049 | 79.27 | 75.568 | 78.08 | 79.887 | 398 | 419 | 334 | 15702.805 | 15294.164 | 14345.336 | -32768 | 61.961 | 68.563 | 0.434 | 0.568 | 0.55 | 1.655 | 1.701 | 1.835 | 23.978
2018-11-15 | 23:16 | 80.063 | 80.151 | 80.239 | 80.328 | 79.402 | 79.27 | 75.965 | 78.212 | 80.107 | 427 | 430 | 326 | 16831.406 | 15686.955 | 14012.957 | -32768 | 63.443 | 68.114 | 0.408 | 0.574 | 0.546 | 1.655 | 1.702 | 1.837 | 23.976
2018-11-15 | 23:16 | 80.063 | 80.151 | 80.239 | 80.328 | 79.402 | 79.49 | 76.009 | 78.344 | 80.107 | 445 | 445 | 322 | 17531.918 | 16222.58 | 13846.769 | -32768 | 63.443 | 68.114 | 0.408 | 0.574 | 0.546 | 1.655 | 1.7 | 1.836 | 23.976
2018-11-15 | 23:16 | 80.063 | 80.151 | 80.504 | 80.592 | 79.711 | 79.534 | 76.141 | 78.477 | 80.063 | 426 | 398 | 315 | 16792.488 | 14544.29 | 13555.938 | -32768 | 63.578 | 67.62 | 0.402 | 0.504 | 0.566 | 1.657 | 1.703 | 1.838 | 23.976
2018-11-15 | 23:16 | 80.283 | 80.504 | 80.768 | 80.46 | 79.931 | 80.063 | 76.229 | 78.741 | 80.328 | 449 | 450 | 333 | 17687.588 | 16401.121 | 14303.788 | -32768 | 63.308 | 67.664 | 0.418 | 0.552 | 0.522 | 1.658 | 1.703 | 1.839 | 23.978
2018-11-15 | 23:16 | 80.592 | 80.945 | 80.636 | 80.856 | 80.195 | 80.151 | 76.405 | 78.873 | 80.592 | 444 | 445 | 457 | 17493 | 16222.58 | 19455.654 | -32768 | 63.443 | 67.62 | 0.406 | 0.522 | 0.584 | 1.66 | 1.704 | 1.84 | 23.976
2018-11-15 | 23:16 | 80.592 | 80.945 | 80.636 | 81.121 | 80.195 | 80.019 | 76.537 | 78.873 | 80.68 | 432 | 440 | 325 | 17025.992 | 16044.038 | 13971.41 | -32768 | 63.443 | 67.62 | 0.422 | 0.538 | 0.59 | 1.659 | 1.703 | 1.84 | 23.976
2018-11-15 | 23:16 | 79.534 | 80.68 | 79.975 | 80.989 | 79.666 | 80.416 | 76.67 | 79.094 | 80.945 | 439 | 447 | 362 | 17298.414 | 16293.996 | 15508.66 | -32768 | 63.308 | 67.62 | 0.418 | 0.522 | 0.588 | 1.662 | 1.705 | 1.841 | 23.978
2018-11-15 | 23:16 | 79.534 | 80.68 | 79.975 | 80.989 | 79.666 | 80.416 | 76.67 | 79.094 | 80.945 | 439 | 447 | 362 | 17298.414 | 16293.996 | 15508.66 | -32768 | 63.308 | 67.62 | 0.418 | 0.522 | 0.588 | 1.662 | 1.705 | 1.841 | 23.978
2018-11-15 | 23:17 | 77.948 | 79.975 | 78.124 | 80.416 | 77.992 | 80.107 | 76.449 | 79.138 | 80.945 | 414 | 401 | 340 | 16325.481 | 14651.415 | 14594.619 | -32768 | 62.32 | 67.215 | 0.396 | 0.572 | 0.604 | 1.667 | 1.707 | 1.844 | 23.976
2018-11-15 | 23:17 | 77.683 | 79.975 | 78.124 | 80.416 | 77.992 | 80.107 | 76.449 | 79.138 | 80.9 | 413 | 436 | 341 | 16286.564 | 15901.205 | 14636.167 | -32768 | 62.186 | 67.215 | 0.388 | 0.538 | 0.592 | 1.665 | 1.706 | 1.844 | 23.976
2018-11-15 | 23:17 | 76.317 | 78.785 | 76.405 | 79.094 | 76.361 | 79.094 | 76.493 | 78.609 | 80.239 | 430 | 414 | 368 | 16597.902 | 15615.539 | 14262.241 | -32768 | 61.647 | 66.811 | 0.398 | 0.528 | 0.572 | 1.669 | 1.706 | 1.845 | 23.976
2018-11-15 | 23:17 | 75.92 | 78.785 | 76.405 | 79.094 | 76.361 | 79.094 | 76.493 | 78.609 | 80.239 | 430 | 414 | 368 | 16948.158 | 15115.623 | 15757.944 | -32768 | 61.512 | 66.946 | 0.426 | 0.534 | 0.536 | 1.67 | 1.707 | 1.845 | 23.978
2018-11-15 | 23:17 | 75.119 | 77.595 | 75.209 | 78.168 | 74.985 | 78.036 | 76.361 | 78.036 | 79.446 | 447 | 447 | 382 | 17609.752 | 16293.996 | 16339.606 | -32768 | 61.781 | 67.081 | 0.398 | 0.528 | 0.572 | 1.672 | 1.707 | 1.847 | 23.978
2018-11-15 | 23:17 | 75.119 | 77.463 | 75.209 | 77.904 | 74.985 | 78.036 | 76.229 | 78.036 | 79.446 | 447 | 447 | 382 | 17609.752 | 16293.996 | 16339.606 | -32768 | 61.781 | 67.081 | 0.43 | 0.514 | 0.56 | 1.673 | 1.708 | 1.848 | 23.976
2018-11-15 | 23:17 | 74.221 | 76.582 | 74.401 | 76.978 | 73.952 | 76.934 | 75.744 | 77.243 | 78.653 | 433 | 431 | 330 | 17064.91 | 15722.664 | 14179.146 | -32768 | 62.186 | 66.632 | 0.402 | 0.532 | 0.568 | 1.676 | 1.709 | 1.849 | 23.976
2018-11-15 | 23:17 | 74.221 | 76.582 | 74.401 | 76.978 | 73.952 | 76.934 | 75.744 | 77.243 | 78.609 | 433 | 431 | 330 | 17064.91 | 15722.664 | 14179.146 | -32768 | 62.186 | 66.632 | 0.406 | 0.522 | 0.566 | 1.678 | 1.709 | 1.849 | 23.978
2018-11-15 | 23:17 | 73.592 | 75.479 | 73.727 | 75.876 | 73.413 | 75.92 | 75.524 | 76.493 | 77.948 | 426 | 451 | 340 | 15663.888 | 14615.706 | 12018.688 | -32768 | 61.737 | 66.317 | 0.406 | 0.524 | 0.504 | 1.68 | 1.71 | 1.851 | 23.976
2018-11-15 | 23:17 | 73.592 | 75.479 | 73.727 | 75.876 | 73.413 | 75.92 | 75.524 | 76.493 | 77.948 | 426 | 451 | 340 | 16792.488 | 16436.83 | 14594.619 | -32768 | 61.737 | 66.317 | 0.406 | 0.524 | 0.504 | 1.68 | 1.71 | 1.851 | 23.976
2018-11-15 | 23:18 | 73.188 | 74.805 | 73.323 | 75.344 | 72.649 | 75.389 | 75.254 | 76.185 | 77.287 | 437 | 430 | 345 | 17220.58 | 15686.955 | 14802.356 | -32768 | 62.949 | 66.317 | 0.398 | 0.526 | 0.544 | 1.681 | 1.711 | 1.852 | 23.976
2018-11-15 | 23:18 | 73.188 | 74.805 | 73.323 | 75.164 | 72.649 | 75.389 | 75.389 | 76.185 | 77.287 | 437 | 430 | 345 | 17220.58 | 15686.955 | 14802.356 | -32768 | 62.949 | 66.317 | 0.414 | 0.53 | 0.594 | 1.682 | 1.711 | 1.852 | 23.976
2018-11-15 | 23:18 | 73.009 | 74.311 | 73.188 | 74.76 | 72.38 | 74.401 | 74.67 | 75.568 | 76.493 | 435 | 435 | 332 | 17142.744 | 15865.497 | 14262.241 | -32768 | 62.769 | 66.721 | 0.422 | 0.542 | 0.538 | 1.683 | 1.712 | 1.853 | 23.978
2018-11-15 | 23:18 | 73.009 | 74.311 | 73.188 | 74.76 | 72.38 | 74.401 | 74.67 | 75.568 | 76.493 | 435 | 435 | 332 | 17142.744 | 15865.497 | 14262.241 | -32768 | 62.769 | 66.721 | 0.422 | 0.542 | 0.538 | 1.683 | 1.712 | 1.853 | 23.978
2018-11-15 | 23:18 | 73.053 | 73.862 | 73.188 | 74.221 | 72.335 | 73.862 | 74.715 | 75.389 | 75.832 | 429 | 420 | 335 | 16909.24 | 15329.872 | 14386.883 | -32768 | 62.231 | 67.35 | 0.408 | 0.54 | 0.548 | 1.685 | 1.713 | 1.855 | 23.976
2018-11-15 | 23:18 | 73.053 | 73.862 | 73.188 | 74.221 | 72.335 | 73.862 | 74.715 | 75.389 | 75.832 | 435 | 427 | 333 | 17142.744 | 15579.83 | 14303.788 | -32768 | 62.231 | 67.35 | 0.4 | 0.52 | 0.596 | 1.685 | 1.712 | 1.855 | 23.978
2018-11-15 | 23:18 | 73.143 | 73.727 | 73.188 | 74.086 | 72.29 | 73.637 | 74.535 | 75.029 | 75.7 | 428 | 396 | 311 | 16870.324 | 14472.873 | 13389.748 | -32768 | 62.096 | 67.575 | 0.43 | 0.56 | 0.532 | 1.686 | 1.712 | 1.856 | 23.978
2018-11-15 | 23:18 | 73.143 | 73.727 | 73.053 | 74.086 | 72.2 | 73.637 | 74.535 | 74.895 | 75.7 | 418 | 427 | 363 | 16481.15 | 15579.83 | 15550.207 | -32768 | 62.096 | 67.575 | 0.41 | 0.512 | 0.62 | 1.686 | 1.713 | 1.855 | 23.978
2018-11-15 | 23:18 | 73.188 | 73.592 | 73.053 | 74.086 | 72.2 | 73.637 | 74.535 | 74.895 | 75.7 | 418 | 427 | 363 | 16481.15 | 15579.83 | 15550.207 | -32768 | 62.096 | 67.575 | 0.406 | 0.54 | 0.526 | 1.687 | 1.713 | 1.855 | 23.978
2018-11-15 | 23:18 | 72.874 | 73.592 | 72.919 | 74.086 | 72.425 | 73.233 | 74.401 | 74.85 | 75.299 | 439 | 463 | 374 | 17298.414 | 16865.328 | 16007.228 | -32768 | 62.769 | 67.17 | 0.388 | 0.542 | 0.612 | 1.688 | 1.714 | 1.857 | 23.976
2018-11-15 | 23:18 | 72.874 | 73.592 | 72.919 | 74.086 | 72.425 | 73.233 | 74.266 | 74.85 | 75.299 | 441 | 438 | 327 | 17376.248 | 15972.622 | 14054.505 | -32768 | 62.769 | 67.17 | 0.402 | 0.544 | 0.594 | 1.687 | 1.715 | 1.858 | 23.976
2018-11-15 | 23:18 | 72.559 | 73.323 | 72.784 | 73.458 | 72.335 | 73.098 | 74.221 | 74.715 | 75.299 | 448 | 444 | 296 | 17648.67 | 16186.872 | 12766.538 | -32768 | 62.006 | 66.632 | 0.41 | 0.53 | 0.604 | 1.688 | 1.715 | 1.856 | 23.976
2018-11-15 | 23:19 | 72.559 | 73.323 | 72.919 | 73.727 | 72.29 | 73.233 | 73.952 | 74.85 | 75.299 | 421 | 420 | 353 | 16597.902 | 15329.872 | 15134.734 | -32768 | 62.006 | 66.766 | 0.42 | 0.5 | 0.542 | 1.689 | 1.715 | 1.857 | 23.976
2018-11-15 | 23:19 | 72.559 | 73.323 | 72.919 | 73.727 | 72.29 | 73.233 | 73.952 | 74.85 | 75.299 | 421 | 420 | 353 | 16597.902 | 15329.872 | 15134.734 | -32768 | 62.006 | 66.766 | 0.42 | 0.5 | 0.542 | 1.687 | 1.714 | 1.857 | 23.976
2018-11-15 | 23:19 | 72.38 | 73.323 | 72.515 | 73.413 | 71.931 | 73.098 | 73.907 | 74.58 | 74.985 | 449 | 439 | 340 | 17687.588 | 16008.33 | 14594.619 | -32768 | 62.096 | 66.676 | 0.424 | 0.536 | 0.604 | 1.689 | 1.715 | 1.857 | 23.978
2018-11-15 | 23:19 | 72.29 | 73.053 | 72.2 | 73.323 | 71.661 | 72.829 | 73.952 | 74.266 | 74.85 | 430 | 454 | 358 | 16948.158 | 16543.955 | 15342.471 | -32768 | 62.275 | 66.317 | 0.414 | 0.55 | 0.588 | 1.69 | 1.715 | 1.857 | 23.978
2018-11-15 | 23:19 | 71.616 | 72.784 | 71.841 | 73.009 | 71.122 | 72.559 | 73.682 | 74.176 | 74.58 | 422 | 427 | 308 | 16636.82 | 15579.83 | 13265.106 | -32768 | 62.231 | 65.868 | 0.414 | 0.532 | 0.562 | 1.691 | 1.715 | 1.857 | 23.976
2018-11-15 | 23:19 | 71.167 | 72.335 | 71.302 | 72.604 | 70.808 | 72.155 | 73.637 | 73.907 | 74.401 | 444 | 426 | 368 | 17493 | 15544.122 | 15757.944 | -32768 | 62.231 | 66.093 | 0.394 | 0.552 | 0.568 | 1.691 | 1.716 | 1.858 | 23.976
2018-11-15 | 23:19 | 71.167 | 72.335 | 71.302 | 72.604 | 70.808 | 72.065 | 73.637 | 73.907 | 74.401 | 415 | 439 | 322 | 16364.398 | 16008.33 | 13846.769 | -32768 | 62.231 | 66.362 | 0.424 | 0.504 | 0.536 | 1.69 | 1.716 | 1.857 | 23.976
2018-11-15 | 23:19 | 70.494 | 71.931 | 70.583 | 72.155 | 70.045 | 71.841 | 73.503 | 73.727 | 74.266 | 456 | 455 | 402 | 17960.008 | 16579.662 | 17170.553 | -32768 | 61.916 | 66.093 | 0.384 | 0.526 | 0.578 | 1.691 | 1.717 | 1.858 | 23.978
2018-11-15 | 23:19 | 70.494 | 71.931 | 70.583 | 72.065 | 70.045 | 71.841 | 73.503 | 73.727 | 74.266 | 456 | 455 | 402 | 17960.008 | 16579.662 | 17170.553 | -32768 | 61.916 | 66.093 | 0.384 | 0.526 | 0.578 | 1.69 | 1.717 | 1.858 | 23.978
2018-11-15 | 23:20 | 70.134 | 71.392 | 70.359 | 71.751 | 69.506 | 71.302 | 73.143 | 73.368 | 73.547 | 452 | 427 | 341 | 17609.752 | 15258.456 | 14137.6 | -32768 | 62.186 | 65.688 | 0.41 | 0.51 | 0.604 | 1.691 | 1.717 | 1.857 | 23.976
2018-11-15 | 23:20 | 70 | 71.392 | 70.359 | 71.751 | 69.506 | 71.302 | 73.143 | 73.368 | 73.547 | 452 | 427 | 341 | 17804.34 | 15579.83 | 14636.167 | -32768 | 62.32 | 65.823 | 0.396 | 0.526 | 0.57 | 1.691 | 1.716 | 1.857 | 23.978
2018-11-15 | 23:20 | 69.551 | 71.033 | 69.955 | 71.077 | 69.057 | 71.077 | 72.964 | 73.233 | 73.278 | 440 | 414 | 311 | 17337.332 | 15115.623 | 13389.748 | -32768 | 61.916 | 65.599 | 0.414 | 0.514 | 0.544 | 1.69 | 1.715 | 1.856 | 23.978
2018-11-15 | 23:20 | 69.551 | 71.033 | 69.955 | 71.077 | 69.057 | 71.077 | 72.964 | 73.233 | 73.278 | 423 | 428 | 322 | 16675.736 | 15615.539 | 13846.769 | -32768 | 61.916 | 65.733 | 0.416 | 0.548 | 0.576 | 1.691 | 1.716 | 1.857 | 23.976
2018-11-15 | 23:20 | 69.281 | 70.314 | 69.236 | 70.718 | 68.832 | 70.539 | 72.694 | 72.784 | 73.188 | 442 | 465 | 352 | 17415.166 | 16936.744 | 15093.188 | -32768 | 62.096 | 65.509 | 0.392 | 0.516 | 0.56 | 1.688 | 1.716 | 1.856 | 23.978
2018-11-15 | 23:20 | 69.012 | 70.314 | 69.236 | 70.718 | 68.832 | 70.539 | 72.829 | 72.784 | 73.188 | 442 | 465 | 352 | 17415.166 | 16936.744 | 15093.188 | -32768 | 61.692 | 65.509 | 0.434 | 0.578 | 0.542 | 1.689 | 1.716 | 1.856 | 23.978
2018-11-15 | 23:20 | 68.877 | 69.91 | 68.967 | 70.269 | 68.518 | 69.865 | 72.425 | 72.515 | 72.739 | 444 | 422 | 318 | 17493 | 15401.289 | 13680.579 | -32768 | 61.647 | 65.913 | 0.406 | 0.52 | 0.58 | 1.689 | 1.714 | 1.854 | 23.976
2018-11-15 | 23:20 | 68.877 | 69.91 | 68.967 | 70.269 | 68.518 | 69.865 | 72.425 | 72.515 | 72.47 | 424 | 429 | 322 | 16714.654 | 15651.247 | 13846.769 | -32768 | 61.647 | 65.913 | 0.404 | 0.512 | 0.552 | 1.689 | 1.715 | 1.855 | 23.978
2018-11-15 | 23:20 | 68.787 | 69.64 | 69.012 | 70 | 68.293 | 69.416 | 72.425 | 72.29 | 72.335 | 453 | 443 | 328 | 17843.256 | 16151.163 | 14096.052 | -32768 | 61.916 | 65.823 | 0.408 | 0.498 | 0.542 | 1.689 | 1.715 | 1.855 | 23.978
2018-11-15 | 23:20 | 68.787 | 69.64 | 69.012 | 70 | 68.293 | 69.416 | 72.425 | 72.29 | 72.335 | 453 | 443 | 328 | 17843.256 | 16151.163 | 14096.052 | -32768 | 62.186 | 65.823 | 0.392 | 0.512 | 0.53 | 1.688 | 1.715 | 1.854 | 23.978
2018-11-15 | 23:20 | 69.281 | 69.64 | 69.236 | 69.73 | 68.248 | 69.146 | 72.155 | 71.976 | 72.021 | 455 | 442 | 296 | 17921.09 | 16115.455 | 12766.538 | -32768 | 62.186 | 65.688 | 0.384 | 0.518 | 0.552 | 1.688 | 1.714 | 1.853 | 23.976
2018-11-15 | 23:20 | 69.281 | 69.506 | 69.236 | 69.73 | 68.248 | 69.146 | 72.155 | 71.976 | 71.886 | 430 | 440 | 318 | 16948.158 | 16044.038 | 13680.579 | -32768 | 62.186 | 65.823 | 0.402 | 0.512 | 0.556 | 1.687 | 1.713 | 1.852 | 23.976
2018-11-15 | 23:21 | 70.494 | 69.775 | 70.449 | 69.685 | 69.64 | 69.146 | 72.021 | 71.841 | 71.751 | 422 | 428 | 337 | 16636.82 | 15615.539 | 14469.978 | -32768 | 61.737 | 65.958 | 0.42 | 0.53 | 0.53 | 1.689 | 1.712 | 1.851 | 23.978
2018-11-15 | 23:21 | 70.763 | 70.045 | 70.853 | 70.224 | 69.596 | 69.416 | 71.751 | 71.976 | 71.751 | 417 | 412 | 332 | 16636.82 | 15615.539 | 14469.978 | -32768 | 61.737 | 65.958 | 0.398 | 0.51 | 0.552 | 1.687 | 1.713 | 1.852 | 23.976
2018-11-15 | 23:21 | 71.437 | 70.583 | 71.661 | 70.583 | 70.718 | 69.685 | 71.886 | 71.976 | 71.841 | 445 | 427 | 322 | 17531.918 | 15579.83 | 13846.769 | -32768 | 61.826 | 65.688 | 0.406 | 0.548 | 0.566 | 1.687 | 1.712 | 1.85 | 23.976
2018-11-15 | 23:21 | 71.616 | 70.718 | 71.661 | 70.583 | 70.718 | 69.685 | 71.886 | 71.841 | 72.11 | 428 | 404 | 327 | 16870.324 | 14758.54 | 14054.505 | -32768 | 61.826 | 65.688 | 0.432 | 0.548 | 0.608 | 1.688 | 1.713 | 1.851 | 23.976
2018-11-15 | 23:21 | 71.616 | 70.718 | 71.661 | 70.583 | 70.718 | 69.685 | 71.886 | 71.841 | 72.11 | 428 | 404 | 327 | 16870.324 | 14758.54 | 14054.505 | -32768 | 61.826 | 65.688 | 0.432 | 0.548 | 0.608 | 1.688 | 1.713 | 1.851 | 23.976
2018-11-15 | 23:21 | 72.829 | 71.392 | 73.009 | 71.527 | 71.886 | 70.763 | 72.335 | 72.38 | 72.604 | 433 | 427 | 345 | 17064.91 | 15579.83 | 14802.356 | -32768 | 62.096 | 65.239 | 0.412 | 0.538 | 0.542 | 1.686 | 1.713 | 1.85 | 23.976
2018-11-15 | 23:21 | 72.829 | 71.392 | 73.009 | 71.796 | 71.886 | 70.763 | 72.335 | 72.38 | 72.604 | 433 | 427 | 345 | 17064.91 | 15579.83 | 14802.356 | -32768 | 62.096 | 65.239 | 0.374 | 0.498 | 0.534 | 1.686 | 1.712 | 1.849 | 23.976
2018-11-15 | 23:21 | 73.637 | 72.604 | 73.547 | 72.515 | 72.559 | 71.482 | 72.2 | 72.784 | 73.009 | 447 | 427 | 323 | 17609.752 | 15579.83 | 13888.315 | -32768 | 62.68 | 65.194 | 0.4 | 0.554 | 0.56 | 1.685 | 1.711 | 1.848 | 23.976
2018-11-15 | 23:21 | 74.176 | 73.413 | 74.356 | 73.503 | 73.098 | 72.38 | 72.739 | 73.188 | 73.727 | 434 | 432 | 333 | 17103.828 | 15758.372 | 14303.788 | -32768 | 62.32 | 65.105 | 0.376 | 0.522 | 0.564 | 1.684 | 1.71 | 1.846 | 23.978
2018-11-15 | 23:22 | 74.311 | 73.952 | 74.356 | 74.221 | 73.547 | 72.919 | 73.009 | 73.727 | 74.131 | 452 | 439 | 317 | 17804.34 | 16008.33 | 13639.031 | -32768 | 62.5 | 65.194 | 0.402 | 0.494 | 0.564 | 1.684 | 1.71 | 1.845 | 23.976
2018-11-15 | 23:22 | 74.266 | 74.221 | 74.491 | 74.311 | 73.772 | 73.323 | 72.964 | 73.862 | 74.535 | 449 | 452 | 409 | 17687.588 | 16472.537 | 17461.385 | -32768 | 62.186 | 65.374 | 0.376 | 0.51 | 0.602 | 1.683 | 1.709 | 1.843 | 23.976
2018-11-15 | 23:22 | 74.266 | 74.221 | 74.491 | 74.311 | 73.772 | 73.323 | 72.964 | 73.862 | 74.535 | 399 | 437 | 327 | 15741.722 | 15936.913 | 14054.505 | -32768 | 62.051 | 65.374 | 0.406 | 0.494 | 0.608 | 1.684 | 1.709 | 1.843 | 23.976
2018-11-15 | 23:22 | 74.266 | 74.221 | 74.491 | 74.311 | 73.772 | 73.323 | 72.964 | 73.862 | 74.805 | 399 | 437 | 327 | 15741.722 | 15936.913 | 14054.505 | -32768 | 62.051 | 65.374 | 0.406 | 0.494 | 0.608 | 1.684 | 1.709 | 1.843 | 23.976
2018-11-15 | 23:22 | 74.401 | 74.491 | 74.491 | 74.715 | 73.817 | 73.862 | 73.233 | 74.266 | 75.119 | 446 | 438 | 303 | 17570.836 | 15972.622 | 13057.369 | -32768 | 61.512 | 64.79 | 0.406 | 0.526 | 0.618 | 1.682 | 1.709 | 1.843 | 23.976
2018-11-15 | 23:22 | 74.401 | 74.491 | 74.491 | 74.715 | 73.817 | 73.862 | 73.233 | 74.266 | 75.119 | 451 | 431 | 321 | 17765.422 | 15722.664 | 13805.221 | -32768 | 61.512 | 64.79 | 0.4 | 0.514 | 0.522 | 1.682 | 1.708 | 1.842 | 23.976
2018-11-15 | 23:22 | 74.401 | 74.625 | 74.491 | 74.85 | 73.817 | 73.862 | 73.233 | 74.401 | 75.119 | 452 | 431 | 341 | 17804.34 | 15722.664 | 14636.167 | -32768 | 61.512 | 64.79 | 0.406 | 0.564 | 0.528 | 1.682 | 1.708 | 1.841 | 23.976
2018-11-15 | 23:22 | 74.446 | 74.625 | 74.491 | 75.074 | 73.772 | 73.952 | 73.278 | 74.67 | 75.344 | 454 | 437 | 331 | 17882.174 | 15936.913 | 14220.694 | -32768 | 61.467 | 64.701 | 0.408 | 0.576 | 0.578 | 1.682 | 1.707 | 1.841 | 23.978
2018-11-15 | 23:22 | 74.446 | 74.625 | 74.221 | 75.074 | 73.772 | 73.862 | 73.278 | 74.535 | 75.344 | 454 | 450 | 317 | 17882.174 | 16401.121 | 13639.031 | -32768 | 61.467 | 64.701 | 0.386 | 0.52 | 0.522 | 1.682 | 1.708 | 1.84 | 23.976
2018-11-15 | 23:22 | 73.952 | 74.625 | 74.221 | 74.895 | 73.503 | 74.086 | 73.323 | 74.67 | 75.479 | 445 | 432 | 361 | 17531.918 | 15758.372 | 15467.113 | -32768 | 61.692 | 64.925 | 0.374 | 0.538 | 0.5 | 1.68 | 1.706 | 1.84 | 23.976
2018-11-15 | 23:22 | 73.952 | 74.625 | 74.221 | 74.895 | 73.503 | 74.086 | 73.323 | 74.67 | 75.612 | 438 | 423 | 318 | 17259.496 | 15436.997 | 13680.579 | -32768 | 61.692 | 64.925 | 0.386 | 0.52 | 0.6 | 1.681 | 1.707 | 1.839 | 23.976
2018-11-15 | 23:22 | 73.952 | 74.625 | 74.221 | 74.895 | 73.503 | 74.086 | 73.188 | 74.67 | 75.612 | 438 | 423 | 318 | 17259.496 | 15436.997 | 13680.579 | -32768 | 61.692 | 64.925 | 0.386 | 0.52 | 0.6 | 1.681 | 1.707 | 1.839 | 23.976
2018-11-15 | 23:22 | 74.086 | 74.625 | 74.221 | 74.895 | 73.503 | 74.266 | 73.458 | 74.67 | 75.612 | 439 | 431 | 314 | 17298.414 | 15722.664 | 13514.39 | -32768 | 61.826 | 65.194 | 0.39 | 0.562 | 0.516 | 1.68 | 1.707 | 1.84 | 23.976
2018-11-15 | 23:22 | 74.086 | 74.625 | 74.221 | 74.895 | 73.503 | 74.266 | 73.458 | 74.67 | 75.612 | 439 | 431 | 314 | 17298.414 | 15722.664 | 13514.39 | -32768 | 61.826 | 64.925 | 0.39 | 0.562 | 0.516 | 1.68 | 1.707 | 1.84 | 23.976
2018-11-15 | 23:23 | 73.907 | 74.625 | 74.221 | 74.715 | 73.503 | 74.086 | 73.143 | 74.535 | 75.612 | 462 | 475 | 369 | 18193.512 | 17293.828 | 15799.491 | -32768 | 61.108 | 65.329 | 0.392 | 0.542 | 0.582 | 1.679 | 1.705 | 1.838 | 23.976
2018-11-15 | 23:23 | 73.907 | 74.625 | 74.086 | 74.625 | 73.503 | 74.131 | 73.413 | 74.401 | 75.568 | 403 | 408 | 343 | 15897.392 | 14901.373 | 14719.262 | -32768 | 61.153 | 64.79 | 0.376 | 0.594 | 0.608 | 1.679 | 1.705 | 1.838 | 23.978
2018-11-15 | 23:23 | 73.907 | 74.625 | 74.086 | 74.625 | 73.503 | 74.131 | 73.413 | 74.401 | 75.568 | 403 | 408 | 343 | 15897.392 | 14901.373 | 14719.262 | -32768 | 61.153 | 64.79 | 0.388 | 0.53 | 0.52 | 1.679 | 1.705 | 1.838 | 23.976
2018-11-15 | 23:23 | 74.356 | 74.625 | 74.491 | 74.76 | 73.772 | 74.266 | 73.458 | 74.535 | 75.612 | 437 | 455 | 359 | 17220.58 | 16579.662 | 15384.019 | -32768 | 61.557 | 65.464 | 0.384 | 0.526 | 0.54 | 1.678 | 1.705 | 1.838 | 23.976
2018-11-15 | 23:23 | 74.356 | 74.625 | 74.491 | 74.76 | 73.772 | 74.266 | 73.458 | 74.535 | 75.612 | 437 | 455 | 359 | 17220.58 | 16579.662 | 15384.019 | -32768 | 61.557 | 65.464 | 0.384 | 0.526 | 0.54 | 1.678 | 1.704 | 1.837 | 23.976
2018-11-15 | 23:23 | 74.58 | 74.895 | 74.895 | 74.985 | 74.041 | 74.221 | 73.143 | 74.67 | 75.612 | 447 | 460 | 364 | 18115.678 | 15258.456 | 13680.579 | -32768 | 61.781 | 66.272 | 0.398 | 0.534 | 0.53 | 1.676 | 1.704 | 1.836 | 23.978
2018-11-15 | 23:23 | 74.58 | 74.895 | 74.895 | 74.985 | 74.041 | 74.221 | 73.143 | 74.67 | 75.656 | 447 | 460 | 364 | 17609.752 | 16758.203 | 15591.755 | -32768 | 61.781 | 66.272 | 0.398 | 0.52 | 0.578 | 1.676 | 1.704 | 1.836 | 23.976
2018-11-15 | 23:23 | 74.985 | 75.029 | 75.164 | 74.94 | 74.446 | 74.491 | 73.547 | 74.67 | 75.788 | 443 | 445 | 310 | 17687.588 | 16293.996 | 15633.302 | -32768 | 61.602 | 66.676 | 0.39 | 0.548 | 0.568 | 1.674 | 1.703 | 1.835 | 23.978
2018-11-15 | 23:23 | 75.299 | 75.434 | 75.568 | 75.524 | 74.85 | 74.805 | 73.592 | 74.985 | 75.832 | 440 | 443 | 354 | 16675.736 | 15829.789 | 12974.275 | -32768 | 61.512 | 66.272 | 0.422 | 0.512 | 0.536 | 1.674 | 1.705 | 1.836 | 23.976
2018-11-15 | 23:23 | 75.299 | 75.434 | 75.568 | 75.524 | 74.85 | 74.805 | 73.592 | 74.985 | 75.832 | 440 | 443 | 354 | 17337.332 | 16151.163 | 15176.281 | -32768 | 61.512 | 66.272 | 0.41 | 0.548 | 0.528 | 1.674 | 1.703 | 1.834 | 23.978
2018-11-15 | 23:24 | 75.788 | 75.7 | 76.229 | 75.568 | 75.389 | 75.164 | 73.547 | 75.074 | 76.273 | 430 | 425 | 334 | 16948.158 | 15508.414 | 14345.336 | -32768 | 61.826 | 66.138 | 0.394 | 0.528 | 0.52 | 1.673 | 1.703 | 1.834 | 23.976
2018-11-15 | 23:24 | 75.788 | 75.7 | 76.229 | 75.965 | 75.389 | 75.164 | 73.413 | 75.074 | 76.273 | 430 | 425 | 334 | 16948.158 | 15508.414 | 14345.336 | -32768 | 61.826 | 66.138 | 0.394 | 0.528 | 0.52 | 1.673 | 1.703 | 1.834 | 23.976
2018-11-15 | 23:24 | 76.493 | 76.229 | 76.67 | 76.361 | 75.524 | 75.612 | 73.997 | 75.524 | 76.493 | 431 | 435 | 343 | 16987.076 | 15865.497 | 14719.262 | -32768 | 61.692 | 66.632 | 0.396 | 0.48 | 0.562 | 1.672 | 1.704 | 1.834 | 23.976
2018-11-15 | 23:24 | 76.493 | 76.229 | 76.67 | 76.229 | 75.788 | 75.612 | 73.862 | 75.524 | 76.493 | 428 | 431 | 320 | 16870.324 | 15722.664 | 13763.674 | -32768 | 61.692 | 66.632 | 0.396 | 0.49 | 0.562 | 1.67 | 1.704 | 1.834 | 23.978
2018-11-15 | 23:24 | 76.89 | 76.493 | 77.022 | 76.714 | 76.185 | 75.965 | 74.131 | 75.612 | 76.802 | 434 | 440 | 353 | 17181.662 | 16044.038 | 14968.545 | -32768 | 62.455 | 66.542 | 0.404 | 0.502 | 0.576 | 1.671 | 1.703 | 1.833 | 23.978
2018-11-15 | 23:24 | 76.89 | 76.493 | 77.022 | 76.714 | 76.185 | 75.965 | 74.131 | 75.612 | 76.802 | 434 | 440 | 353 | 17103.828 | 16044.038 | 15134.734 | -32768 | 62.455 | 66.542 | 0.43 | 0.516 | 0.536 | 1.672 | 1.704 | 1.834 | 23.976
2018-11-15 | 23:24 | 76.89 | 76.758 | 77.022 | 76.714 | 76.317 | 75.965 | 74.131 | 75.612 | 76.67 | 400 | 437 | 328 | 15780.64 | 15936.913 | 14096.052 | -32768 | 62.994 | 66.766 | 0.394 | 0.542 | 0.548 | 1.67 | 1.703 | 1.833 | 23.976
2018-11-15 | 23:24 | 77.199 | 77.154 | 77.419 | 77.154 | 76.317 | 76.229 | 74.041 | 75.876 | 76.802 | 438 | 412 | 310 | 17259.496 | 15044.206 | 13348.2 | -32768 | 63.039 | 66.542 | 0.398 | 0.54 | 0.58 | 1.669 | 1.703 | 1.833 | 23.976
2018-11-15 | 23:24 | 77.199 | 77.154 | 77.154 | 77.154 | 76.317 | 76.493 | 74.041 | 76.009 | 77.11 | 438 | 412 | 310 | 17259.496 | 15044.206 | 13348.2 | -32768 | 62.904 | 66.272 | 0.412 | 0.532 | 0.582 | 1.67 | 1.703 | 1.833 | 23.976
2018-11-15 | 23:24 | 77.463 | 77.419 | 77.463 | 77.551 | 76.846 | 76.626 | 74.446 | 76.053 | 77.507 | 436 | 416 | 309 | 17181.662 | 15187.039 | 13306.653 | -32768 | 62.635 | 66.138 | 0.394 | 0.534 | 0.534 | 1.668 | 1.704 | 1.834 | 23.976
2018-11-15 | 23:24 | 77.199 | 77.419 | 77.463 | 77.551 | 76.846 | 76.626 | 74.446 | 76.053 | 77.507 | 436 | 416 | 309 | 17181.662 | 15187.039 | 13306.653 | -32768 | 62.635 | 66.272 | 0.39 | 0.522 | 0.574 | 1.669 | 1.703 | 1.833 | 23.976
2018-11-15 | 23:24 | 77.551 | 77.551 | 77.727 | 77.727 | 76.978 | 77.022 | 74.67 | 76.449 | 77.816 | 440 | 451 | 320 | 17337.332 | 16436.83 | 13763.674 | -32768 | 63.219 | 66.632 | 0.406 | 0.53 | 0.528 | 1.668 | 1.703 | 1.834 | 23.978
2018-11-15 | 23:24 | 77.551 | 77.551 | 77.727 | 77.86 | 76.978 | 77.022 | 74.67 | 76.449 | 77.816 | 440 | 451 | 320 | 17337.332 | 16436.83 | 13763.674 | -32768 | 63.219 | 66.632 | 0.398 | 0.52 | 0.556 | 1.667 | 1.703 | 1.833 | 23.976
2018-11-15 | 23:25 | 77.507 | 77.816 | 77.86 | 78.08 | 76.846 | 77.287 | 74.535 | 76.714 | 77.948 | 468 | 448 | 400 | 18427.016 | 16329.705 | 17087.459 | -32768 | 63.578 | 67.081 | 0.406 | 0.502 | 0.57 | 1.667 | 1.705 | 1.834 | 23.976
2018-11-15 | 23:25 | 77.816 | 77.948 | 77.86 | 77.948 | 76.846 | 77.199 | 74.535 | 76.714 | 77.948 | 440 | 442 | 398 | 17337.332 | 16115.455 | 17004.363 | -32768 | 63.578 | 66.811 | 0.428 | 0.496 | 0.63 | 1.666 | 1.704 | 1.833 | 23.976
2018-11-15 | 23:25 | 77.507 | 77.948 | 77.727 | 78.124 | 77.243 | 77.595 | 74.625 | 76.846 | 78.344 | 436 | 420 | 376 | 17687.588 | 15472.706 | 15882.586 | -32768 | 63.219 | 67.215 | 0.42 | 0.512 | 0.586 | 1.666 | 1.705 | 1.833 | 23.976
2018-11-15 | 23:25 | 77.507 | 77.948 | 77.86 | 77.816 | 76.978 | 77.595 | 74.625 | 76.846 | 78.344 | 423 | 413 | 321 | 16675.736 | 15079.914 | 13805.221 | -32768 | 63.443 | 66.946 | 0.406 | 0.576 | 0.578 | 1.666 | 1.706 | 1.834 | 23.976
2018-11-15 | 23:25 | 77.771 | 77.948 | 78.124 | 78.212 | 77.375 | 77.463 | 74.895 | 76.846 | 78.477 | 440 | 450 | 375 | 17337.332 | 16401.121 | 16048.775 | -32768 | 64.521 | 66.811 | 0.394 | 0.522 | 0.558 | 1.664 | 1.706 | 1.834 | 23.976
2018-11-15 | 23:25 | 77.771 | 77.948 | 78.124 | 78.344 | 77.375 | 77.463 | 75.029 | 76.846 | 78.477 | 440 | 450 | 375 | 17337.332 | 16401.121 | 16048.775 | -32768 | 64.521 | 66.811 | 0.4 | 0.572 | 0.56 | 1.664 | 1.706 | 1.832 | 23.978
2018-11-15 | 23:25 | 77.771 | 78.08 | 77.992 | 78.477 | 77.243 | 77.86 | 75.029 | 77.11 | 78.3 | 415 | 415 | 305 | 16364.398 | 15151.331 | 13140.464 | -32768 | 63.443 | 66.542 | 0.422 | 0.508 | 0.574 | 1.664 | 1.707 | 1.833 | 23.978
2018-11-15 | 23:25 | 77.771 | 78.08 | 78.124 | 78.477 | 77.507 | 77.86 | 75.029 | 77.11 | 78.3 | 415 | 415 | 305 | 16364.398 | 15151.331 | 13140.464 | -32768 | 63.443 | 66.542 | 0.418 | 0.546 | 0.532 | 1.664 | 1.707 | 1.833 | 23.978
2018-11-15 | 23:25 | 78.212 | 78.477 | 78.521 | 78.477 | 77.639 | 77.727 | 75.209 | 77.11 | 78.477 | 435 | 429 | 309 | 17142.744 | 15651.247 | 13306.653 | -32768 | 63.039 | 66.407 | 0.42 | 0.522 | 0.578 | 1.664 | 1.706 | 1.834 | 23.976
2018-11-15 | 23:26 | 78.433 | 78.741 | 78.653 | 78.697 | 77.904 | 78.124 | 75.164 | 77.243 | 78.741 | 438 | 444 | 331 | 17259.496 | 16186.872 | 14220.694 | -32768 | 63.937 | 66.542 | 0.412 | 0.552 | 0.558 | 1.663 | 1.707 | 1.835 | 23.976
2018-11-15 | 23:26 | 78.433 | 78.741 | 78.521 | 78.697 | 77.639 | 78.124 | 75.164 | 77.243 | 78.741 | 438 | 444 | 331 | 17259.496 | 16186.872 | 14220.694 | -32768 | 63.937 | 66.542 | 0.392 | 0.526 | 0.572 | 1.664 | 1.708 | 1.835 | 23.976
2018-11-15 | 23:26 | 78.697 | 78.917 | 78.917 | 78.961 | 77.904 | 78.256 | 75.029 | 77.243 | 78.917 | 423 | 416 | 394 | 16675.736 | 15187.039 | 16838.174 | -32768 | 63.398 | 66.317 | 0.414 | 0.512 | 0.582 | 1.662 | 1.709 | 1.836 | 23.978
2018-11-15 | 23:26 | 79.005 | 79.005 | 79.049 | 79.182 | 78.168 | 78.388 | 75.479 | 77.375 | 79.182 | 441 | 444 | 341 | 17376.248 | 16186.872 | 14636.167 | -32768 | 63.219 | 66.587 | 0.43 | 0.51 | 0.568 | 1.661 | 1.711 | 1.836 | 23.976
2018-11-15 | 23:26 | 79.005 | 79.138 | 79.182 | 79.402 | 78.3 | 78.653 | 75.612 | 77.771 | 79.182 | 412 | 444 | 387 | 16247.646 | 16186.872 | 16547.344 | -32768 | 63.982 | 65.913 | 0.418 | 0.52 | 0.55 | 1.66 | 1.71 | 1.836 | 23.976
2018-11-15 | 23:26 | 79.226 | 79.711 | 79.843 | 79.49 | 78.961 | 78.917 | 75.434 | 77.904 | 79.446 | 436 | 413 | 301 | 17181.662 | 15079.914 | 12974.275 | -32768 | 63.937 | 66.272 | 0.422 | 0.606 | 0.656 | 1.66 | 1.712 | 1.837 | 23.978
2018-11-15 | 23:26 | 79.226 | 79.711 | 79.843 | 79.49 | 78.961 | 78.917 | 75.434 | 77.904 | 79.446 | 436 | 413 | 301 | 17181.662 | 15079.914 | 12974.275 | -32768 | 63.937 | 66.272 | 0.422 | 0.606 | 0.656 | 1.66 | 1.712 | 1.837 | 23.978
2018-11-15 | 23:26 | 79.799 | 79.931 | 79.843 | 79.887 | 79.226 | 79.049 | 75.744 | 78.168 | 79.711 | 420 | 431 | 379 | 16558.986 | 15722.664 | 16214.964 | -32768 | 64.611 | 66.048 | 0.41 | 0.556 | 0.524 | 1.658 | 1.713 | 1.838 | 23.978
2018-11-15 | 23:26 | 79.799 | 79.931 | 79.843 | 79.887 | 79.226 | 79.049 | 75.744 | 78.168 | 79.799 | 420 | 431 | 379 | 16558.986 | 15722.664 | 16214.964 | -32768 | 64.611 | 66.048 | 0.406 | 0.552 | 0.548 | 1.658 | 1.713 | 1.838 | 23.976
2018-11-15 | 23:27 | 79.931 | 80.107 | 80.239 | 80.195 | 79.358 | 79.314 | 75.612 | 78.168 | 79.931 | 421 | 432 | 332 | 16597.902 | 15758.372 | 14262.241 | -32768 | 65.329 | 66.587 | 0.434 | 0.53 | 0.546 | 1.658 | 1.715 | 1.839 | 23.976
2018-11-15 | 23:27 | 79.931 | 80.107 | 80.239 | 80.195 | 79.226 | 79.446 | 75.612 | 78.3 | 79.931 | 423 | 440 | 355 | 16675.736 | 16044.038 | 15217.829 | -32768 | 65.329 | 66.587 | 0.414 | 0.546 | 0.616 | 1.658 | 1.715 | 1.839 | 23.976
2018-11-15 | 23:27 | 80.239 | 80.372 | 80.239 | 80.416 | 79.622 | 79.711 | 76.009 | 78.565 | 80.063 | 462 | 440 | 398 | 18115.678 | 16008.33 | 14802.356 | -32768 | 66.227 | 66.497 | 0.426 | 0.54 | 0.548 | 1.656 | 1.715 | 1.839 | 23.978
2018-11-15 | 23:27 | 80.372 | 80.46 | 80.636 | 80.636 | 79.622 | 79.975 | 75.92 | 78.565 | 80.239 | 444 | 455 | 340 | 17493 | 16579.662 | 14594.619 | -32768 | 66.452 | 66.227 | 0.396 | 0.54 | 0.516 | 1.656 | 1.716 | 1.84 | 23.978
2018-11-15 | 23:27 | 80.239 | 80.592 | 80.504 | 80.636 | 79.622 | 79.975 | 76.317 | 78.565 | 80.239 | 444 | 455 | 340 | 17493 | 16579.662 | 14594.619 | -32768 | 66.182 | 66.227 | 0.416 | 0.528 | 0.568 | 1.657 | 1.716 | 1.84 | 23.976
2018-11-15 | 23:27 | 80.328 | 80.724 | 80.9 | 80.768 | 80.019 | 79.931 | 76.273 | 78.829 | 80.504 | 424 | 425 | 321 | 16714.654 | 15508.414 | 13805.221 | -32768 | 65.105 | 66.497 | 0.418 | 0.532 | 0.536 | 1.656 | 1.717 | 1.841 | 23.978
2018-11-15 | 23:27 | 80.328 | 80.724 | 80.9 | 80.768 | 80.019 | 79.931 | 76.273 | 78.829 | 80.504 | 431 | 430 | 344 | 16987.076 | 15686.955 | 14760.809 | -32768 | 65.105 | 66.497 | 0.418 | 0.57 | 0.584 | 1.657 | 1.718 | 1.843 | 23.976
2018-11-15 | 23:27 | 80.768 | 80.9 | 80.9 | 81.033 | 80.151 | 80.372 | 76.449 | 78.829 | 80.636 | 427 | 442 | 407 | 16831.406 | 16115.455 | 17378.289 | -32768 | 64.701 | 66.452 | 0.424 | 0.56 | 0.566 | 1.656 | 1.718 | 1.843 | 23.976
2018-11-15 | 23:27 | 80.768 | 80.9 | 80.9 | 81.077 | 80.151 | 80.372 | 76.582 | 78.829 | 80.636 | 427 | 442 | 407 | 16831.406 | 16115.455 | 17378.289 | -32768 | 64.701 | 66.452 | 0.414 | 0.534 | 0.572 | 1.657 | 1.719 | 1.842 | 23.976
2018-11-15 | 23:27 | 80.328 | 80.989 | 80.768 | 81.209 | 80.151 | 80.46 | 76.273 | 78.961 | 80.856 | 427 | 443 | 350 | 16831.406 | 16151.163 | 15010.093 | -32768 | 64.207 | 66.676 | 0.404 | 0.482 | 0.502 | 1.656 | 1.719 | 1.844 | 23.976
2018-11-15 | 23:27 | 80.328 | 80.989 | 80.768 | 81.209 | 80.151 | 80.46 | 76.273 | 78.961 | 80.856 | 427 | 443 | 350 | 16831.406 | 16151.163 | 15010.093 | -32768 | 64.207 | 66.676 | 0.404 | 0.482 | 0.502 | 1.656 | 1.719 | 1.844 | 23.976
2018-11-15 | 23:27 | 79.358 | 80.856 | 79.446 | 81.033 | 79.49 | 80.372 | 76.714 | 79.094 | 80.989 | 436 | 423 | 328 | 17181.662 | 15436.997 | 14096.052 | -32768 | 64.566 | 66.811 | 0.402 | 0.568 | 0.534 | 1.657 | 1.719 | 1.846 | 23.976
2018-11-15 | 23:28 | 78.036 | 80.328 | 77.86 | 80.548 | 77.992 | 79.931 | 76.846 | 79.094 | 80.856 | 442 | 452 | 411 | 17415.166 | 16472.537 | 17544.479 | -32768 | 64.745 | 66.542 | 0.412 | 0.534 | 0.59 | 1.657 | 1.721 | 1.846 | 23.976
2018-11-15 | 23:28 | 77.595 | 80.328 | 77.86 | 80.548 | 77.992 | 79.931 | 76.846 | 79.094 | 80.856 | 442 | 452 | 411 | 17415.166 | 16472.537 | 17544.479 | -32768 | 64.341 | 66.542 | 0.412 | 0.534 | 0.59 | 1.657 | 1.72 | 1.846 | 23.976
2018-11-15 | 23:28 | 77.595 | 80.195 | 77.86 | 80.548 | 77.992 | 79.931 | 76.846 | 79.094 | 80.724 | 436 | 445 | 330 | 17181.662 | 16222.58 | 14179.146 | -32768 | 64.341 | 66.407 | 0.4 | 0.55 | 0.572 | 1.658 | 1.722 | 1.848 | 23.976
2018-11-15 | 23:28 | 76.273 | 79.005 | 76.405 | 79.314 | 76.317 | 79.402 | 76.714 | 78.565 | 80.504 | 424 | 415 | 335 | 16714.654 | 15151.331 | 14386.883 | -32768 | 63.757 | 66.497 | 0.408 | 0.55 | 0.528 | 1.659 | 1.723 | 1.85 | 23.978
2018-11-15 | 23:28 | 75.876 | 78.873 | 76.405 | 78.829 | 76.317 | 79.005 | 76.449 | 78.697 | 80.504 | 408 | 387 | 283 | 16714.654 | 15151.331 | 14386.883 | -32768 | 63.668 | 66.721 | 0.408 | 0.57 | 0.59 | 1.659 | 1.722 | 1.848 | 23.976
2018-11-15 | 23:28 | 74.715 | 77.816 | 74.76 | 77.904 | 74.715 | 78.08 | 76.449 | 77.992 | 79.711 | 404 | 402 | 331 | 15936.309 | 14687.123 | 14220.694 | -32768 | 63.802 | 66.946 | 0.402 | 0.608 | 0.562 | 1.659 | 1.723 | 1.85 | 23.976
2018-11-15 | 23:28 | 74.715 | 77.816 | 74.76 | 77.904 | 74.715 | 78.08 | 76.449 | 77.992 | 79.711 | 404 | 402 | 331 | 15936.309 | 14687.123 | 14220.694 | -32768 | 63.802 | 66.946 | 0.402 | 0.608 | 0.562 | 1.659 | 1.723 | 1.85 | 23.976
2018-11-15 | 23:28 | 73.727 | 76.493 | 73.997 | 76.846 | 73.772 | 77.066 | 76.053 | 77.375 | 78.785 | 415 | 436 | 332 | 17337.332 | 16008.33 | 14428.431 | -32768 | 63.937 | 66.317 | 0.412 | 0.524 | 0.586 | 1.66 | 1.724 | 1.852 | 23.976
2018-11-15 | 23:28 | 73.727 | 76.493 | 73.997 | 76.846 | 73.772 | 77.066 | 76.053 | 77.375 | 78.521 | 415 | 436 | 332 | 16364.398 | 15901.205 | 14262.241 | -32768 | 63.937 | 66.317 | 0.404 | 0.544 | 0.534 | 1.66 | 1.724 | 1.852 | 23.976
2018-11-15 | 23:28 | 73.458 | 75.434 | 73.592 | 75.656 | 73.323 | 75.744 | 75.389 | 76.449 | 77.595 | 428 | 417 | 317 | 16870.324 | 15222.747 | 13639.031 | -32768 | 63.937 | 66.227 | 0.416 | 0.566 | 0.584 | 1.661 | 1.726 | 1.855 | 23.976
2018-11-15 | 23:28 | 73.458 | 75.434 | 73.592 | 75.656 | 73.323 | 75.744 | 75.389 | 76.449 | 77.595 | 428 | 417 | 317 | 16870.324 | 15222.747 | 13639.031 | -32768 | 63.937 | 66.227 | 0.418 | 0.554 | 0.572 | 1.661 | 1.726 | 1.855 | 23.976
2018-11-15 | 23:29 | 73.098 | 74.76 | 73.053 | 75.074 | 72.559 | 75.029 | 75.299 | 75.92 | 76.934 | 418 | 430 | 307 | 16481.15 | 15686.955 | 13223.559 | -32768 | 63.892 | 66.093 | 0.418 | 0.55 | 0.592 | 1.661 | 1.727 | 1.856 | 23.978
2018-11-15 | 23:29 | 73.053 | 74.625 | 73.053 | 75.074 | 72.694 | 75.029 | 75.299 | 75.92 | 76.934 | 448 | 439 | 348 | 16481.15 | 15686.955 | 13223.559 | -32768 | 64.162 | 65.958 | 0.41 | 0.578 | 0.598 | 1.661 | 1.727 | 1.857 | 23.976
2018-11-15 | 23:29 | 72.964 | 73.952 | 73.188 | 74.446 | 72.559 | 74.491 | 74.76 | 75.656 | 76.537 | 453 | 449 | 370 | 17843.256 | 16365.413 | 15841.038 | -32768 | 65.554 | 66.362 | 0.408 | 0.55 | 0.574 | 1.662 | 1.727 | 1.857 | 23.976
2018-11-15 | 23:29 | 72.784 | 73.817 | 72.919 | 74.176 | 72.425 | 73.997 | 74.446 | 75.389 | 75.876 | 423 | 427 | 335 | 16675.736 | 15579.83 | 14386.883 | -32768 | 64.88 | 66.587 | 0.426 | 0.512 | 0.55 | 1.662 | 1.728 | 1.858 | 23.978
2018-11-15 | 23:29 | 72.829 | 73.682 | 73.053 | 73.907 | 72.38 | 73.592 | 74.356 | 74.985 | 75.876 | 426 | 440 | 313 | 17181.662 | 16044.038 | 14220.694 | -32768 | 63.668 | 66.766 | 0.412 | 0.614 | 0.594 | 1.663 | 1.728 | 1.859 | 23.978
2018-11-15 | 23:29 | 72.829 | 73.682 | 73.053 | 73.907 | 72.38 | 73.592 | 74.356 | 74.985 | 75.876 | 426 | 440 | 313 | 17181.662 | 16044.038 | 14220.694 | -32768 | 63.668 | 66.766 | 0.404 | 0.57 | 0.558 | 1.662 | 1.726 | 1.859 | 23.978
2018-11-15 | 23:29 | 72.739 | 73.547 | 73.053 | 73.907 | 72.155 | 73.323 | 73.997 | 74.985 | 75.434 | 434 | 429 | 352 | 17103.828 | 15651.247 | 15093.188 | -32768 | 63.398 | 66.946 | 0.426 | 0.518 | 0.562 | 1.662 | 1.726 | 1.859 | 23.976
2018-11-15 | 23:29 | 72.739 | 73.413 | 73.009 | 73.637 | 72.29 | 73.278 | 73.997 | 74.535 | 75.299 | 437 | 423 | 333 | 17220.58 | 15436.997 | 14303.788 | -32768 | 61.916 | 67.036 | 0.452 | 0.546 | 0.578 | 1.663 | 1.727 | 1.86 | 23.976
2018-11-15 | 23:30 | 72.47 | 73.278 | 72.604 | 73.503 | 72.021 | 72.874 | 73.997 | 74.715 | 75.029 | 427 | 413 | 342 | 16831.406 | 15079.914 | 14677.714 | -32768 | 62.051 | 67.395 | 0.44 | 0.508 | 0.578 | 1.66 | 1.725 | 1.859 | 23.978
2018-11-15 | 23:30 | 72.47 | 73.278 | 72.604 | 73.503 | 72.021 | 72.874 | 73.997 | 74.715 | 75.029 | 427 | 413 | 342 | 16831.406 | 15079.914 | 14677.714 | -32768 | 62.051 | 67.395 | 0.42 | 0.55 | 0.568 | 1.66 | 1.725 | 1.859 | 23.976
2018-11-15 | 23:30 | 71.841 | 73.009 | 72.2 | 73.098 | 71.886 | 72.784 | 73.907 | 74.535 | 74.76 | 437 | 444 | 344 | 17220.58 | 16186.872 | 14760.809 | -32768 | 62.186 | 67.395 | 0.418 | 0.5 | 0.608 | 1.66 | 1.724 | 1.86 | 23.978
2018-11-15 | 23:30 | 71.841 | 73.009 | 72.2 | 73.368 | 71.841 | 72.919 | 73.637 | 74.401 | 74.76 | 465 | 466 | 340 | 18310.264 | 16972.453 | 14594.619 | -32768 | 62.186 | 67.395 | 0.408 | 0.612 | 0.558 | 1.66 | 1.724 | 1.859 | 23.978
2018-11-15 | 23:30 | 71.931 | 73.009 | 72.065 | 73.233 | 71.437 | 72.739 | 73.862 | 74.401 | 74.58 | 462 | 443 | 352 | 18193.512 | 16151.163 | 15093.188 | -32768 | 62.859 | 66.811 | 0.404 | 0.546 | 0.582 | 1.659 | 1.724 | 1.86 | 23.978
2018-11-15 | 23:30 | 71.931 | 73.009 | 71.931 | 72.964 | 71.482 | 72.47 | 73.592 | 74.266 | 74.58 | 413 | 428 | 313 | 16286.564 | 15615.539 | 13472.843 | -32768 | 62.859 | 66.811 | 0.418 | 0.512 | 0.566 | 1.66 | 1.724 | 1.859 | 23.978
2018-11-15 | 23:30 | 71.347 | 72.604 | 71.661 | 72.964 | 70.898 | 72.47 | 73.503 | 74.131 | 74.58 | 442 | 428 | 363 | 17415.166 | 15615.539 | 15550.207 | -32768 | 62.051 | 67.26 | 0.394 | 0.538 | 0.618 | 1.659 | 1.724 | 1.859 | 23.976
2018-11-15 | 23:30 | 70.539 | 72.2 | 70.988 | 72.425 | 70.673 | 72.021 | 73.278 | 73.997 | 74.311 | 432 | 422 | 342 | 17025.992 | 15401.289 | 14677.714 | -32768 | 61.108 | 66.721 | 0.434 | 0.544 | 0.598 | 1.658 | 1.724 | 1.859 | 23.978
2018-11-15 | 23:30 | 70.359 | 71.796 | 70.583 | 72.021 | 70 | 71.661 | 73.233 | 73.727 | 73.907 | 434 | 456 | 391 | 16442.234 | 14472.873 | 14511.525 | -32768 | 61.647 | 66.452 | 0.434 | 0.544 | 0.528 | 1.659 | 1.723 | 1.86 | 23.976
2018-11-15 | 23:30 | 70.359 | 71.796 | 70.583 | 72.021 | 70 | 71.661 | 73.233 | 73.727 | 73.907 | 434 | 456 | 391 | 17103.828 | 16615.371 | 16713.533 | -32768 | 61.647 | 66.452 | 0.41 | 0.58 | 0.558 | 1.658 | 1.722 | 1.858 | 23.976
2018-11-15 | 23:31 | 69.64 | 71.392 | 70.134 | 71.527 | 69.461 | 71.212 | 72.784 | 73.278 | 73.637 | 402 | 401 | 344 | 15858.474 | 14651.415 | 14760.809 | -32768 | 62.769 | 66.452 | 0.4 | 0.568 | 0.584 | 1.658 | 1.722 | 1.858 | 23.976
2018-11-15 | 23:31 | 69.236 | 70.853 | 69.461 | 70.808 | 69.057 | 70.763 | 72.784 | 73.143 | 73.143 | 449 | 473 | 361 | 17687.588 | 17222.412 | 15467.113 | -32768 | 62.59 | 66.182 | 0.414 | 0.574 | 0.612 | 1.656 | 1.72 | 1.857 | 23.978
2018-11-15 | 23:31 | 69.102 | 70.853 | 69.461 | 70.808 | 69.057 | 70.763 | 72.784 | 73.143 | 73.143 | 449 | 473 | 361 | 17687.588 | 17222.412 | 15467.113 | -32768 | 62.59 | 66.182 | 0.416 | 0.552 | 0.574 | 1.657 | 1.721 | 1.858 | 23.976
2018-11-15 | 23:31 | 68.877 | 70.314 | 69.057 | 70.583 | 68.877 | 70.449 | 72.559 | 72.874 | 72.784 | 429 | 440 | 323 | 16909.24 | 16044.038 | 13888.315 | -32768 | 63.713 | 66.407 | 0.388 | 0.518 | 0.568 | 1.655 | 1.721 | 1.856 | 23.976
2018-11-15 | 23:31 | 68.877 | 70.314 | 69.057 | 70.583 | 68.877 | 70.449 | 72.559 | 72.874 | 72.784 | 429 | 440 | 323 | 16909.24 | 16044.038 | 13888.315 | -32768 | 63.713 | 66.407 | 0.396 | 0.5 | 0.53 | 1.656 | 1.721 | 1.857 | 23.976
2018-11-15 | 23:31 | 68.518 | 69.91 | 68.518 | 70.179 | 68.114 | 69.91 | 72.2 | 72.335 | 72.38 | 428 | 438 | 394 | 16870.324 | 15972.622 | 16838.174 | -32768 | 63.308 | 66.272 | 0.404 | 0.622 | 0.582 | 1.652 | 1.72 | 1.856 | 23.978
2018-11-15 | 23:31 | 68.518 | 69.91 | 68.518 | 70.179 | 68.114 | 69.91 | 72.2 | 72.335 | 72.38 | 428 | 438 | 394 | 16870.324 | 15972.622 | 16838.174 | -32768 | 63.308 | 66.272 | 0.422 | 0.512 | 0.564 | 1.653 | 1.72 | 1.856 | 23.978
2018-11-15 | 23:31 | 68.248 | 69.461 | 68.518 | 69.775 | 68.114 | 69.416 | 72.2 | 71.931 | 71.976 | 420 | 407 | 347 | 16558.986 | 14865.664 | 14885.45 | -32768 | 62.365 | 65.958 | 0.406 | 0.546 | 0.572 | 1.651 | 1.719 | 1.854 | 23.976
2018-11-15 | 23:31 | 68.248 | 69.461 | 68.518 | 69.775 | 67.979 | 69.416 | 71.931 | 72.065 | 72.11 | 442 | 455 | 313 | 17415.166 | 16579.662 | 13472.843 | -32768 | 62.365 | 65.958 | 0.404 | 0.552 | 0.604 | 1.651 | 1.719 | 1.855 | 23.976
2018-11-15 | 23:31 | 68.248 | 69.461 | 68.518 | 69.506 | 67.979 | 69.416 | 71.931 | 72.065 | 72.11 | 442 | 455 | 313 | 17415.166 | 16579.662 | 13472.843 | -32768 | 62.365 | 65.958 | 0.404 | 0.552 | 0.604 | 1.651 | 1.719 | 1.855 | 23.976
2018-11-15 | 23:31 | 69.146 | 69.506 | 69.596 | 69.64 | 68.473 | 69.236 | 71.886 | 71.796 | 71.437 | 465 | 457 | 356 | 18310.264 | 16651.078 | 15259.376 | -32768 | 62.635 | 66.048 | 0.412 | 0.534 | 0.592 | 1.649 | 1.718 | 1.853 | 23.976
2018-11-15 | 23:31 | 69.146 | 69.506 | 69.596 | 69.371 | 68.473 | 69.236 | 71.751 | 71.796 | 71.437 | 465 | 457 | 356 | 18310.264 | 16651.078 | 15259.376 | -32768 | 62.635 | 66.048 | 0.412 | 0.534 | 0.592 | 1.649 | 1.718 | 1.853 | 23.976
2018-11-15 | 23:32 | 70.09 | 69.91 | 70.539 | 69.91 | 69.146 | 69.371 | 71.616 | 71.796 | 71.571 | 430 | 464 | 406 | 16948.158 | 16901.037 | 17336.742 | -32768 | 62.635 | 65.733 | 0.422 | 0.526 | 0.576 | 1.648 | 1.717 | 1.852 | 23.976
2018-11-15 | 23:32 | 70.494 | 69.91 | 70.539 | 69.91 | 69.146 | 69.371 | 71.616 | 71.796 | 71.571 | 430 | 464 | 406 | 16948.158 | 16901.037 | 17336.742 | -32768 | 62.904 | 65.733 | 0.402 | 0.498 | 0.518 | 1.648 | 1.717 | 1.851 | 23.978
2018-11-15 | 23:32 | 71.571 | 70.583 | 71.751 | 70.673 | 70.404 | 69.596 | 71.751 | 71.661 | 71.796 | 444 | 456 | 315 | 17493 | 16615.371 | 13555.938 | -32768 | 63.129 | 66.048 | 0.436 | 0.538 | 0.55 | 1.646 | 1.715 | 1.85 | 23.976
2018-11-15 | 23:32 | 71.571 | 70.583 | 71.751 | 70.673 | 70.673 | 69.73 | 71.751 | 71.931 | 71.796 | 441 | 430 | 337 | 17376.248 | 15686.955 | 14469.978 | -32768 | 63.129 | 66.048 | 0.434 | 0.536 | 0.56 | 1.645 | 1.716 | 1.851 | 23.976
2018-11-15 | 23:32 | 72.784 | 71.392 | 72.694 | 71.661 | 71.616 | 70.449 | 72.021 | 72.2 | 72.29 | 439 | 448 | 378 | 17298.414 | 16329.705 | 16173.417 | -32768 | 62.769 | 66.182 | 0.414 | 0.538 | 0.53 | 1.643 | 1.715 | 1.849 | 23.976
2018-11-15 | 23:32 | 72.784 | 71.527 | 73.098 | 71.661 | 71.751 | 70.449 | 72.021 | 72.2 | 72.29 | 443 | 448 | 316 | 17298.414 | 16329.705 | 16173.417 | -32768 | 62.769 | 66.048 | 0.434 | 0.496 | 0.574 | 1.644 | 1.716 | 1.849 | 23.978
2018-11-15 | 23:32 | 73.458 | 72.739 | 73.637 | 72.425 | 72.694 | 71.257 | 72.021 | 72.874 | 72.919 | 438 | 430 | 313 | 17259.496 | 15686.955 | 13472.843 | -32768 | 63.263 | 66.587 | 0.428 | 0.57 | 0.626 | 1.641 | 1.714 | 1.847 | 23.976
2018-11-15 | 23:32 | 73.458 | 72.739 | 73.637 | 72.425 | 72.694 | 71.257 | 72.021 | 72.874 | 73.188 | 438 | 430 | 313 | 17259.496 | 15686.955 | 13472.843 | -32768 | 63.263 | 66.587 | 0.418 | 0.512 | 0.616 | 1.641 | 1.714 | 1.847 | 23.978
2018-11-15 | 23:32 | 73.547 | 73.278 | 73.907 | 73.098 | 73.053 | 72.29 | 72.245 | 73.278 | 73.862 | 428 | 412 | 325 | 16870.324 | 15044.206 | 13971.41 | -32768 | 63.129 | 66.721 | 0.406 | 0.494 | 0.56 | 1.638 | 1.714 | 1.847 | 23.976
2018-11-15 | 23:32 | 73.547 | 73.278 | 73.907 | 73.098 | 73.053 | 72.29 | 72.245 | 73.278 | 73.862 | 428 | 412 | 325 | 16870.324 | 15044.206 | 13971.41 | -32768 | 63.129 | 66.721 | 0.406 | 0.494 | 0.56 | 1.638 | 1.714 | 1.847 | 23.976
2018-11-15 | 23:32 | 73.817 | 73.547 | 74.176 | 73.503 | 73.098 | 72.29 | 72.11 | 73.278 | 73.862 | 428 | 455 | 318 | 16870.324 | 16579.662 | 13680.579 | -32768 | 63.129 | 66.721 | 0.392 | 0.576 | 0.54 | 1.638 | 1.713 | 1.844 | 23.976
2018-11-15 | 23:33 | 73.952 | 73.952 | 74.446 | 73.817 | 73.458 | 73.009 | 72.425 | 73.817 | 74.311 | 465 | 427 | 361 | 18310.264 | 15579.83 | 15467.113 | -32768 | 63.847 | 66.542 | 0.394 | 0.536 | 0.576 | 1.636 | 1.712 | 1.844 | 23.976
2018-11-15 | 23:33 | 73.952 | 73.952 | 74.311 | 74.086 | 73.592 | 73.009 | 72.515 | 73.682 | 74.311 | 432 | 439 | 316 | 17025.992 | 16008.33 | 13597.484 | -32768 | 63.847 | 66.542 | 0.402 | 0.54 | 0.542 | 1.636 | 1.712 | 1.842 | 23.976
2018-11-15 | 23:33 | 74.131 | 74.356 | 74.311 | 74.401 | 73.637 | 73.547 | 72.694 | 74.086 | 74.805 | 442 | 409 | 326 | 17454.084 | 16258.288 | 15633.302 | -32768 | 63.353 | 66.497 | 0.406 | 0.524 | 0.592 | 1.635 | 1.712 | 1.842 | 23.976
2018-11-15 | 23:33 | 74.131 | 74.356 | 74.311 | 74.491 | 73.637 | 73.547 | 72.964 | 74.086 | 74.805 | 442 | 409 | 326 | 17415.166 | 14937.081 | 14012.957 | -32768 | 63.353 | 66.497 | 0.4 | 0.508 | 0.554 | 1.634 | 1.711 | 1.841 | 23.976
2018-11-15 | 23:33 | 73.817 | 74.491 | 74.311 | 74.491 | 73.503 | 73.637 | 72.649 | 74.491 | 75.074 | 430 | 426 | 359 | 16948.158 | 15544.122 | 15384.019 | -32768 | 64.521 | 66.362 | 0.394 | 0.552 | 0.6 | 1.633 | 1.71 | 1.84 | 23.976
2018-11-15 | 23:33 | 73.817 | 74.491 | 74.041 | 74.491 | 73.637 | 73.637 | 73.098 | 74.491 | 75.209 | 420 | 412 | 334 | 16558.986 | 15044.206 | 14345.336 | -32768 | 64.521 | 66.362 | 0.384 | 0.594 | 0.548 | 1.633 | 1.71 | 1.839 | 23.976
2018-11-15 | 23:33 | 73.907 | 74.356 | 73.907 | 74.446 | 73.458 | 74.086 | 73.009 | 74.491 | 75.074 | 446 | 438 | 334 | 16520.068 | 15222.747 | 13140.464 | -32768 | 64.476 | 67.17 | 0.402 | 0.536 | 0.554 | 1.631 | 1.709 | 1.838 | 23.976
2018-11-15 | 23:33 | 73.907 | 74.356 | 73.907 | 74.491 | 73.458 | 74.086 | 73.009 | 74.491 | 75.074 | 446 | 438 | 334 | 17570.836 | 15972.622 | 14345.336 | -32768 | 64.476 | 67.17 | 0.394 | 0.538 | 0.508 | 1.631 | 1.71 | 1.839 | 23.976
2018-11-15 | 23:33 | 73.862 | 74.491 | 73.772 | 74.535 | 73.188 | 74.086 | 73.233 | 74.356 | 75.434 | 435 | 423 | 338 | 17142.744 | 15436.997 | 14511.525 | -32768 | 63.488 | 67.036 | 0.402 | 0.556 | 0.596 | 1.629 | 1.707 | 1.837 | 23.978
2018-11-15 | 23:33 | 73.862 | 74.356 | 73.772 | 74.535 | 73.188 | 74.086 | 73.233 | 74.356 | 75.434 | 417 | 423 | 309 | 17142.744 | 15436.997 | 14511.525 | -32768 | 63.488 | 67.036 | 0.402 | 0.556 | 0.596 | 1.629 | 1.707 | 1.837 | 23.978
2018-11-15 | 23:34 | 73.862 | 74.491 | 73.907 | 74.58 | 73.368 | 73.907 | 73.098 | 74.491 | 75.299 | 421 | 431 | 363 | 16597.902 | 15722.664 | 15550.207 | -32768 | 63.129 | 66.362 | 0.402 | 0.554 | 0.59 | 1.628 | 1.706 | 1.836 | 23.976
2018-11-15 | 23:34 | 73.862 | 74.356 | 74.041 | 74.58 | 73.368 | 73.907 | 73.098 | 74.491 | 75.299 | 421 | 431 | 363 | 16597.902 | 15722.664 | 15550.207 | -32768 | 63.263 | 66.587 | 0.41 | 0.516 | 0.61 | 1.628 | 1.706 | 1.836 | 23.976
2018-11-15 | 23:34 | 73.862 | 74.356 | 74.041 | 74.58 | 73.368 | 73.907 | 73.098 | 74.491 | 75.299 | 421 | 431 | 363 | 16597.902 | 15722.664 | 15550.207 | -32768 | 63.263 | 66.587 | 0.41 | 0.516 | 0.61 | 1.628 | 1.706 | 1.836 | 23.976
2018-11-15 | 23:34 | 73.817 | 74.176 | 74.176 | 74.446 | 73.188 | 73.817 | 72.919 | 74.491 | 75.164 | 417 | 412 | 425 | 16442.234 | 15044.206 | 18126.141 | -32768 | 64.207 | 66.227 | 0.404 | 0.558 | 0.564 | 1.627 | 1.705 | 1.835 | 23.976
2018-11-15 | 23:34 | 73.817 | 74.176 | 74.176 | 74.446 | 73.188 | 73.817 | 72.784 | 74.491 | 75.164 | 417 | 412 | 425 | 16442.234 | 15044.206 | 18126.141 | -32768 | 64.207 | 66.227 | 0.404 | 0.558 | 0.564 | 1.627 | 1.705 | 1.835 | 23.976
2018-11-15 | 23:34 | 73.952 | 74.311 | 74.041 | 74.58 | 73.323 | 73.952 | 72.784 | 74.625 | 75.434 | 433 | 434 | 312 | 17064.91 | 15829.789 | 13431.295 | -32768 | 64.207 | 66.632 | 0.418 | 0.574 | 0.554 | 1.627 | 1.704 | 1.835 | 23.976
2018-11-15 | 23:34 | 74.311 | 74.491 | 74.446 | 74.715 | 73.727 | 74.041 | 73.278 | 74.625 | 75.389 | 408 | 428 | 302 | 16091.978 | 15615.539 | 13015.822 | -32768 | 64.341 | 66.856 | 0.394 | 0.512 | 0.54 | 1.628 | 1.704 | 1.834 | 23.978
2018-11-15 | 23:34 | 74.311 | 74.491 | 74.446 | 74.715 | 73.727 | 74.041 | 73.143 | 74.625 | 75.254 | 408 | 428 | 302 | 16091.978 | 15615.539 | 13015.822 | -32768 | 64.341 | 66.856 | 0.412 | 0.54 | 0.5 | 1.628 | 1.704 | 1.834 | 23.976
2018-11-15 | 23:34 | 74.715 | 74.85 | 74.985 | 74.85 | 73.997 | 74.311 | 73.278 | 74.625 | 75.656 | 400 | 411 | 285 | 15780.64 | 15008.498 | 12309.519 | -32768 | 65.015 | 66.856 | 0.4 | 0.526 | 0.54 | 1.628 | 1.702 | 1.833 | 23.976
2018-11-15 | 23:34 | 74.715 | 74.85 | 74.985 | 74.85 | 73.997 | 74.311 | 73.278 | 74.625 | 75.656 | 400 | 411 | 285 | 15780.64 | 15008.498 | 12309.519 | -32768 | 65.015 | 66.856 | 0.4 | 0.526 | 0.54 | 1.628 | 1.703 | 1.833 | 23.976
2018-11-15 | 23:34 | 75.479 | 75.254 | 75.389 | 75.389 | 74.67 | 74.58 | 73.233 | 74.85 | 75.788 | 414 | 432 | 358 | 16325.481 | 15758.372 | 15342.471 | -32768 | 65.284 | 66.721 | 0.39 | 0.552 | 0.536 | 1.629 | 1.702 | 1.832 | 23.976
2018-11-15 | 23:34 | 75.479 | 75.254 | 75.612 | 75.389 | 74.805 | 74.58 | 73.233 | 74.85 | 75.788 | 432 | 419 | 351 | 17025.992 | 15294.164 | 15051.64 | -32768 | 65.284 | 66.721 | 0.39 | 0.536 | 0.57 | 1.628 | 1.703 | 1.831 | 23.978
2018-11-15 | 23:35 | 75.744 | 75.656 | 75.876 | 75.876 | 75.029 | 75.119 | 73.503 | 75.119 | 76.053 | 444 | 410 | 291 | 17493 | 14972.789 | 12558.802 | -32768 | 64.835 | 66.721 | 0.434 | 0.548 | 0.552 | 1.628 | 1.702 | 1.831 | 23.978
2018-11-15 | 23:35 | 75.744 | 75.656 | 76.273 | 75.876 | 75.299 | 75.119 | 73.503 | 75.119 | 76.053 | 428 | 429 | 315 | 17493 | 14972.789 | 12558.802 | -32768 | 64.835 | 66.721 | 0.396 | 0.544 | 0.544 | 1.628 | 1.702 | 1.831 | 23.976
2018-11-15 | 23:35 | 76.141 | 76.009 | 76.67 | 76.009 | 75.832 | 75.254 | 73.637 | 75.389 | 76.582 | 444 | 415 | 347 | 17493 | 15151.331 | 14885.45 | -32768 | 64.701 | 66.542 | 0.39 | 0.542 | 0.54 | 1.628 | 1.702 | 1.831 | 23.976
2018-11-15 | 23:35 | 76.405 | 76.273 | 76.67 | 76.405 | 75.832 | 75.524 | 73.368 | 75.524 | 76.582 | 448 | 456 | 360 | 17648.67 | 16615.371 | 15425.565 | -32768 | 65.105 | 66.407 | 0.422 | 0.536 | 0.578 | 1.628 | 1.702 | 1.831 | 23.976
2018-11-15 | 23:35 | 76.405 | 76.273 | 76.67 | 76.405 | 75.832 | 75.524 | 73.368 | 75.524 | 76.582 | 448 | 456 | 360 | 17648.67 | 16615.371 | 15425.565 | -32768 | 65.105 | 66.407 | 0.422 | 0.536 | 0.578 | 1.628 | 1.702 | 1.831 | 23.976
2018-11-15 | 23:35 | 76.714 | 76.758 | 76.846 | 76.758 | 76.141 | 75.92 | 73.817 | 75.568 | 76.846 | 441 | 434 | 337 | 17376.248 | 15829.789 | 14469.978 | -32768 | 65.464 | 66.407 | 0.434 | 0.496 | 0.546 | 1.626 | 1.702 | 1.83 | 23.976
2018-11-15 | 23:35 | 76.846 | 76.758 | 76.846 | 76.758 | 76.141 | 75.92 | 73.817 | 75.568 | 76.846 | 441 | 434 | 337 | 17376.248 | 15829.789 | 14469.978 | -32768 | 65.329 | 66.272 | 0.402 | 0.528 | 0.57 | 1.627 | 1.701 | 1.83 | 23.976
2018-11-15 | 23:35 | 77.11 | 76.978 | 77.199 | 77.066 | 76.361 | 76.317 | 73.952 | 75.92 | 77.11 | 409 | 430 | 322 | 16130.895 | 15686.955 | 13846.769 | -32768 | 64.97 | 66.227 | 0.4 | 0.53 | 0.534 | 1.626 | 1.702 | 1.829 | 23.978
2018-11-15 | 23:35 | 77.11 | 76.978 | 77.199 | 77.066 | 76.361 | 76.317 | 73.952 | 75.92 | 77.11 | 409 | 430 | 322 | 16130.895 | 15686.955 | 13846.769 | -32768 | 64.97 | 66.227 | 0.396 | 0.53 | 0.54 | 1.626 | 1.702 | 1.829 | 23.976
2018-11-15 | 23:35 | 77.154 | 77.419 | 77.507 | 77.507 | 76.537 | 76.582 | 73.997 | 76.097 | 77.419 | 453 | 448 | 354 | 17843.256 | 16329.705 | 15176.281 | -32768 | 64.072 | 66.542 | 0.424 | 0.482 | 0.56 | 1.625 | 1.702 | 1.83 | 23.978
2018-11-15 | 23:35 | 77.154 | 77.419 | 77.507 | 77.507 | 76.537 | 76.714 | 74.221 | 76.229 | 77.419 | 453 | 457 | 318 | 17843.256 | 16651.078 | 13680.579 | -32768 | 64.072 | 66.542 | 0.412 | 0.568 | 0.538 | 1.626 | 1.703 | 1.829 | 23.976
2018-11-15 | 23:35 | 77.419 | 77.507 | 77.507 | 77.639 | 76.802 | 76.802 | 74.401 | 76.493 | 77.816 | 422 | 404 | 312 | 16636.82 | 14758.54 | 13431.295 | -32768 | 64.611 | 66.587 | 0.4 | 0.556 | 0.602 | 1.626 | 1.703 | 1.829 | 23.976
2018-11-15 | 23:36 | 77.419 | 77.507 | 77.507 | 77.639 | 76.802 | 76.802 | 74.401 | 76.493 | 77.816 | 422 | 404 | 312 | 16636.82 | 14758.54 | 13431.295 | -32768 | 64.88 | 66.721 | 0.394 | 0.534 | 0.514 | 1.625 | 1.703 | 1.829 | 23.976
2018-11-15 | 23:36 | 77.375 | 77.816 | 77.507 | 77.816 | 77.066 | 76.978 | 74.491 | 76.493 | 77.948 | 460 | 452 | 364 | 18115.678 | 16472.537 | 15591.755 | -32768 | 64.925 | 66.497 | 0.398 | 0.516 | 0.588 | 1.625 | 1.702 | 1.829 | 23.976
2018-11-15 | 23:36 | 77.375 | 77.816 | 77.639 | 77.816 | 76.934 | 76.978 | 74.491 | 76.493 | 77.948 | 431 | 446 | 308 | 16987.076 | 16258.288 | 13265.106 | -32768 | 64.925 | 66.497 | 0.386 | 0.49 | 0.562 | 1.625 | 1.702 | 1.828 | 23.976
2018-11-15 | 23:36 | 77.507 | 77.948 | 77.771 | 78.08 | 77.154 | 77.243 | 74.356 | 76.758 | 77.816 | 449 | 417 | 341 | 17415.166 | 15436.997 | 13472.843 | -32768 | 64.79 | 66.272 | 0.422 | 0.564 | 0.604 | 1.625 | 1.703 | 1.83 | 23.976
2018-11-15 | 23:36 | 77.507 | 77.948 | 77.771 | 78.08 | 77.154 | 77.243 | 74.356 | 76.758 | 78.08 | 449 | 417 | 341 | 17687.588 | 15222.747 | 14636.167 | -32768 | 65.194 | 66.272 | 0.4 | 0.54 | 0.548 | 1.624 | 1.703 | 1.83 | 23.976
2018-11-15 | 23:36 | 77.683 | 78.036 | 78.036 | 77.948 | 77.154 | 77.375 | 74.535 | 76.626 | 78.212 | 408 | 415 | 350 | 16091.978 | 15151.331 | 15010.093 | -32768 | 64.79 | 66.452 | 0.41 | 0.538 | 0.554 | 1.624 | 1.701 | 1.83 | 23.976
2018-11-15 | 23:36 | 77.816 | 78.344 | 78.036 | 78.256 | 77.331 | 77.639 | 74.805 | 76.89 | 78.477 | 422 | 429 | 295 | 16636.82 | 15651.247 | 12724.991 | -32768 | 64.386 | 66.452 | 0.4 | 0.522 | 0.6 | 1.624 | 1.702 | 1.83 | 23.976
2018-11-15 | 23:36 | 77.948 | 78.344 | 78.036 | 78.256 | 77.331 | 77.639 | 74.805 | 76.89 | 78.477 | 444 | 449 | 376 | 17493 | 16365.413 | 16090.322 | -32768 | 64.162 | 66.317 | 0.388 | 0.55 | 0.586 | 1.624 | 1.701 | 1.83 | 23.976
2018-11-15 | 23:36 | 77.948 | 78.344 | 78.3 | 78.388 | 77.331 | 77.727 | 74.535 | 77.154 | 78.609 | 437 | 409 | 335 | 17220.58 | 14937.081 | 14386.883 | -32768 | 64.701 | 65.913 | 0.41 | 0.59 | 0.522 | 1.625 | 1.702 | 1.83 | 23.976
2018-11-15 | 23:36 | 77.948 | 78.344 | 78.168 | 78.388 | 77.463 | 77.904 | 74.67 | 77.154 | 78.609 | 431 | 431 | 376 | 17220.58 | 14937.081 | 14386.883 | -32768 | 64.701 | 65.913 | 0.41 | 0.59 | 0.522 | 1.624 | 1.703 | 1.831 | 23.976
2018-11-15 | 23:37 | 78.212 | 78.565 | 78.565 | 78.477 | 77.816 | 78.036 | 74.985 | 77.022 | 78.785 | 402 | 404 | 293 | 15858.474 | 14758.54 | 12641.896 | -32768 | 63.982 | 66.856 | 0.406 | 0.516 | 0.572 | 1.624 | 1.702 | 1.831 | 23.976
2018-11-15 | 23:37 | 78.212 | 78.565 | 78.565 | 78.477 | 77.816 | 78.036 | 74.985 | 77.022 | 78.785 | 402 | 404 | 293 | 15858.474 | 14758.54 | 12641.896 | -32768 | 63.982 | 66.856 | 0.438 | 0.562 | 0.552 | 1.624 | 1.702 | 1.831 | 23.976
2018-11-15 | 23:37 | 78.741 | 78.741 | 78.961 | 78.917 | 78.08 | 78.168 | 75.074 | 77.287 | 79.049 | 439 | 436 | 353 | 17298.414 | 15901.205 | 15134.734 | -32768 | 64.835 | 67.215 | 0.408 | 0.518 | 0.574 | 1.624 | 1.702 | 1.831 | 23.978
2018-11-15 | 23:37 | 78.741 | 78.741 | 78.961 | 78.917 | 78.08 | 78.168 | 75.074 | 77.287 | 78.741 | 439 | 436 | 353 | 17298.414 | 15901.205 | 15134.734 | -32768 | 64.835 | 67.215 | 0.404 | 0.558 | 0.584 | 1.624 | 1.7 | 1.83 | 23.976
2018-11-15 | 23:37 | 78.873 | 78.917 | 79.226 | 79.182 | 78.256 | 78.256 | 75.119 | 77.551 | 79.182 | 430 | 447 | 330 | 16948.158 | 16293.996 | 14179.146 | -32768 | 64.835 | 67.664 | 0.426 | 0.512 | 0.61 | 1.625 | 1.701 | 1.831 | 23.976
2018-11-15 | 23:37 | 78.873 | 78.917 | 79.094 | 79.314 | 78.521 | 78.3 | 75.344 | 77.551 | 79.182 | 425 | 426 | 384 | 16753.572 | 15544.122 | 16422.701 | -32768 | 64.835 | 67.664 | 0.436 | 0.58 | 0.552 | 1.625 | 1.701 | 1.831 | 23.978
2018-11-15 | 23:37 | 79.005 | 79.358 | 79.358 | 79.446 | 78.741 | 78.653 | 75.344 | 77.551 | 79.402 | 444 | 448 | 348 | 17493 | 16329.705 | 14926.998 | -32768 | 65.374 | 67.53 | 0.404 | 0.524 | 0.546 | 1.625 | 1.701 | 1.831 | 23.976
2018-11-15 | 23:37 | 79.005 | 79.358 | 79.358 | 79.446 | 78.741 | 78.653 | 75.344 | 77.551 | 79.402 | 444 | 448 | 348 | 17493 | 16329.705 | 14926.998 | -32768 | 65.374 | 67.53 | 0.404 | 0.524 | 0.546 | 1.625 | 1.701 | 1.831 | 23.976
2018-11-15 | 23:37 | 79.534 | 79.666 | 79.755 | 79.666 | 79.049 | 78.917 | 75.479 | 77.816 | 79.534 | 429 | 445 | 414 | 16909.24 | 16222.58 | 17669.121 | -32768 | 65.509 | 67.26 | 0.416 | 0.522 | 0.56 | 1.625 | 1.701 | 1.833 | 23.976
2018-11-15 | 23:37 | 79.534 | 79.534 | 79.755 | 79.666 | 79.049 | 78.917 | 75.479 | 77.948 | 79.534 | 405 | 426 | 311 | 15975.226 | 15544.122 | 13389.748 | -32768 | 65.194 | 67.395 | 0.4 | 0.532 | 0.566 | 1.626 | 1.702 | 1.834 | 23.976
2018-11-15 | 23:37 | 79.799 | 79.843 | 80.151 | 80.107 | 79.314 | 79.226 | 75.524 | 77.948 | 79.666 | 442 | 419 | 299 | 17415.166 | 15294.164 | 12891.181 | -32768 | 64.296 | 67.44 | 0.404 | 0.49 | 0.57 | 1.627 | 1.702 | 1.835 | 23.976
2018-11-15 | 23:37 | 79.799 | 79.843 | 80.151 | 80.107 | 79.314 | 79.226 | 75.524 | 77.948 | 79.666 | 442 | 419 | 299 | 17415.166 | 15294.164 | 12891.181 | -32768 | 64.296 | 67.44 | 0.404 | 0.49 | 0.57 | 1.626 | 1.703 | 1.835 | 23.976
2018-11-15 | 23:37 | 79.799 | 79.843 | 80.151 | 79.975 | 79.182 | 79.314 | 75.524 | 78.08 | 79.799 | 453 | 435 | 337 | 17843.256 | 15865.497 | 14469.978 | -32768 | 64.296 | 67.44 | 0.402 | 0.522 | 0.57 | 1.627 | 1.702 | 1.834 | 23.976
2018-11-15 | 23:38 | 79.799 | 80.195 | 80.283 | 80.328 | 79.534 | 79.578 | 75.788 | 78.344 | 80.063 | 418 | 430 | 373 | 17220.58 | 15686.955 | 15965.681 | -32768 | 63.443 | 67.126 | 0.414 | 0.544 | 0.564 | 1.628 | 1.702 | 1.836 | 23.978
2018-11-15 | 23:38 | 79.799 | 80.195 | 80.283 | 80.328 | 79.534 | 79.578 | 75.788 | 78.344 | 80.195 | 418 | 427 | 340 | 16481.15 | 15579.83 | 14594.619 | -32768 | 63.443 | 67.126 | 0.41 | 0.54 | 0.628 | 1.628 | 1.702 | 1.836 | 23.978
2018-11-15 | 23:38 | 80.328 | 80.283 | 80.68 | 80.46 | 79.799 | 79.755 | 76.053 | 78.609 | 80.107 | 441 | 443 | 400 | 17376.248 | 16151.163 | 17087.459 | -32768 | 63.174 | 67.305 | 0.404 | 0.506 | 0.554 | 1.628 | 1.702 | 1.836 | 23.978
2018-11-15 | 23:38 | 80.328 | 80.283 | 80.68 | 80.46 | 79.799 | 79.755 | 75.92 | 78.609 | 80.107 | 441 | 443 | 400 | 17376.248 | 16151.163 | 17087.459 | -32768 | 63.174 | 67.305 | 0.412 | 0.538 | 0.572 | 1.629 | 1.703 | 1.837 | 23.978
2018-11-15 | 23:38 | 80.328 | 80.812 | 80.239 | 80.636 | 79.843 | 79.843 | 76.185 | 78.697 | 80.636 | 445 | 441 | 348 | 17531.918 | 16079.747 | 14926.998 | -32768 | 62.814 | 66.901 | 0.396 | 0.524 | 0.544 | 1.63 | 1.703 | 1.837 | 23.978
2018-11-15 | 23:38 | 80.328 | 80.812 | 80.239 | 80.636 | 79.843 | 79.843 | 76.185 | 78.697 | 80.636 | 454 | 453 | 325 | 17882.174 | 16508.246 | 13971.41 | -32768 | 62.814 | 66.901 | 0.42 | 0.54 | 0.564 | 1.63 | 1.703 | 1.838 | 23.978
2018-11-15 | 23:38 | 79.534 | 80.372 | 79.711 | 80.68 | 79.402 | 80.283 | 76.141 | 78.829 | 80.768 | 432 | 456 | 331 | 17025.992 | 16615.371 | 14220.694 | -32768 | 62.455 | 67.575 | 0.41 | 0.534 | 0.574 | 1.632 | 1.702 | 1.838 | 23.976
2018-11-15 | 23:38 | 79.534 | 80.372 | 79.711 | 80.68 | 79.182 | 80.151 | 76.141 | 78.961 | 80.504 | 434 | 436 | 328 | 17103.828 | 15901.205 | 14096.052 | -32768 | 62.455 | 67.575 | 0.43 | 0.52 | 0.562 | 1.632 | 1.702 | 1.839 | 23.976
2018-11-15 | 23:38 | 79.534 | 80.372 | 79.711 | 80.812 | 79.182 | 80.151 | 76.141 | 78.961 | 80.504 | 434 | 436 | 328 | 17103.828 | 15901.205 | 14096.052 | -32768 | 62.455 | 67.575 | 0.43 | 0.52 | 0.562 | 1.632 | 1.703 | 1.838 | 23.976
2018-11-15 | 23:38 | 78.477 | 80.151 | 78.521 | 80.239 | 78.477 | 80.151 | 76.141 | 78.961 | 80.768 | 421 | 426 | 344 | 16597.902 | 15544.122 | 14760.809 | -32768 | 62.275 | 67.081 | 0.426 | 0.528 | 0.55 | 1.633 | 1.703 | 1.841 | 23.976
2018-11-15 | 23:38 | 78.477 | 80.151 | 78.521 | 80.239 | 78.477 | 80.151 | 76.141 | 78.961 | 80.768 | 421 | 426 | 344 | 16597.902 | 15544.122 | 14760.809 | -32768 | 62.275 | 67.081 | 0.426 | 0.528 | 0.55 | 1.633 | 1.703 | 1.841 | 23.976
2018-11-15 | 23:39 | 77.287 | 79.358 | 77.199 | 79.446 | 76.978 | 79.226 | 76.273 | 78.697 | 80.504 | 418 | 429 | 365 | 16481.15 | 15651.247 | 15633.302 | -32768 | 62.949 | 67.26 | 0.428 | 0.536 | 0.574 | 1.635 | 1.704 | 1.841 | 23.978
2018-11-15 | 23:39 | 76.758 | 79.358 | 77.199 | 79.446 | 76.978 | 79.226 | 76.273 | 78.697 | 80.504 | 445 | 419 | 334 | 17531.918 | 15294.164 | 14345.336 | -32768 | 62.949 | 67.126 | 0.42 | 0.54 | 0.544 | 1.634 | 1.703 | 1.841 | 23.976
2018-11-15 | 23:39 | 76.758 | 79.358 | 77.199 | 79.446 | 76.978 | 79.226 | 76.273 | 78.697 | 80.504 | 445 | 419 | 334 | 17531.918 | 15294.164 | 14345.336 | -32768 | 62.949 | 67.126 | 0.42 | 0.54 | 0.544 | 1.634 | 1.703 | 1.841 | 23.976
2018-11-15 | 23:39 | 75.254 | 78.256 | 75.299 | 78.388 | 75.389 | 78.433 | 75.965 | 77.992 | 79.711 | 456 | 436 | 331 | 17960.008 | 15901.205 | 14220.694 | -32768 | 62.814 | 67.26 | 0.426 | 0.528 | 0.59 | 1.636 | 1.704 | 1.843 | 23.978
2018-11-15 | 23:39 | 74.221 | 77.11 | 74.221 | 77.154 | 74.221 | 77.199 | 75.876 | 77.331 | 79.182 | 431 | 433 | 311 | 17921.09 | 15901.205 | 13971.41 | -32768 | 62.5 | 66.901 | 0.422 | 0.58 | 0.534 | 1.638 | 1.705 | 1.844 | 23.976
2018-11-15 | 23:39 | 74.086 | 77.11 | 74.221 | 77.154 | 74.221 | 77.199 | 75.876 | 77.331 | 79.182 | 431 | 433 | 311 | 16987.076 | 15794.08 | 13389.748 | -32768 | 62.365 | 67.036 | 0.4 | 0.524 | 0.578 | 1.639 | 1.705 | 1.844 | 23.978
2018-11-15 | 23:39 | 73.143 | 75.524 | 73.547 | 76.141 | 73.098 | 76.405 | 75.344 | 76.934 | 78.124 | 414 | 416 | 323 | 16325.481 | 15187.039 | 13888.315 | -32768 | 62.41 | 66.587 | 0.436 | 0.52 | 0.564 | 1.639 | 1.706 | 1.846 | 23.976
2018-11-15 | 23:39 | 73.143 | 75.524 | 73.278 | 76.141 | 72.829 | 75.876 | 75.344 | 76.67 | 78.124 | 442 | 442 | 338 | 17415.166 | 16115.455 | 14511.525 | -32768 | 62.41 | 66.587 | 0.418 | 0.52 | 0.564 | 1.639 | 1.706 | 1.847 | 23.976
2018-11-15 | 23:39 | 72.29 | 74.67 | 72.739 | 74.895 | 72.335 | 74.895 | 74.895 | 76.141 | 77.419 | 436 | 420 | 336 | 17181.662 | 15329.872 | 14428.431 | -32768 | 62.051 | 67.305 | 0.412 | 0.536 | 0.522 | 1.64 | 1.706 | 1.847 | 23.976
2018-11-15 | 23:39 | 72.065 | 73.862 | 72.335 | 74.131 | 71.796 | 74.266 | 74.535 | 75.612 | 76.626 | 440 | 435 | 319 | 17337.332 | 15865.497 | 13722.126 | -32768 | 63.757 | 67.081 | 0.408 | 0.526 | 0.6 | 1.64 | 1.707 | 1.848 | 23.978
2018-11-15 | 23:39 | 72.065 | 73.862 | 72.335 | 74.131 | 71.796 | 74.266 | 74.535 | 75.612 | 76.626 | 453 | 440 | 307 | 17843.256 | 16044.038 | 13223.559 | -32768 | 63.757 | 67.081 | 0.408 | 0.514 | 0.572 | 1.641 | 1.708 | 1.848 | 23.978
2018-11-15 | 23:40 | 71.751 | 73.278 | 72.2 | 73.637 | 71.751 | 73.547 | 73.952 | 75.209 | 75.965 | 422 | 435 | 308 | 16636.82 | 15865.497 | 13265.106 | -32768 | 64.207 | 67.754 | 0.396 | 0.524 | 0.588 | 1.641 | 1.707 | 1.849 | 23.976
2018-11-15 | 23:40 | 71.751 | 73.278 | 72.065 | 73.637 | 71.482 | 73.547 | 73.952 | 75.209 | 75.92 | 418 | 408 | 341 | 16636.82 | 15865.497 | 13265.106 | -32768 | 64.207 | 67.754 | 0.43 | 0.562 | 0.55 | 1.642 | 1.708 | 1.849 | 23.978
2018-11-15 | 23:40 | 71.751 | 73.278 | 72.065 | 73.637 | 71.482 | 73.547 | 73.952 | 75.209 | 75.92 | 418 | 408 | 341 | 16636.82 | 15865.497 | 13265.106 | -32768 | 64.207 | 67.754 | 0.43 | 0.562 | 0.55 | 1.642 | 1.708 | 1.849 | 23.978
2018-11-15 | 23:40 | 71.931 | 73.053 | 71.931 | 73.323 | 71.527 | 72.964 | 74.131 | 74.805 | 75.479 | 456 | 467 | 309 | 17960.008 | 17008.162 | 13306.653 | -32768 | 63.892 | 66.991 | 0.43 | 0.542 | 0.572 | 1.641 | 1.708 | 1.85 | 23.978
2018-11-15 | 23:40 | 71.931 | 73.053 | 71.931 | 73.323 | 71.527 | 72.964 | 74.041 | 74.805 | 75.479 | 456 | 467 | 309 | 17960.008 | 17008.162 | 13306.653 | -32768 | 63.892 | 66.991 | 0.428 | 0.52 | 0.59 | 1.641 | 1.707 | 1.85 | 23.978
2018-11-15 | 23:40 | 71.796 | 72.784 | 71.796 | 72.919 | 71.347 | 72.515 | 73.862 | 74.401 | 75.209 | 425 | 442 | 326 | 16753.572 | 16115.455 | 14012.957 | -32768 | 64.027 | 66.991 | 0.406 | 0.554 | 0.626 | 1.642 | 1.708 | 1.849 | 23.976
2018-11-15 | 23:40 | 71.796 | 72.649 | 71.796 | 72.919 | 71.347 | 72.515 | 73.862 | 74.401 | 75.209 | 425 | 442 | 326 | 16753.572 | 16115.455 | 14012.957 | -32768 | 64.027 | 66.991 | 0.406 | 0.554 | 0.626 | 1.642 | 1.708 | 1.849 | 23.976
2018-11-15 | 23:40 | 71.392 | 72.515 | 72.065 | 72.739 | 71.392 | 72.47 | 73.503 | 74.266 | 74.895 | 430 | 419 | 307 | 16948.158 | 15294.164 | 13223.559 | -32768 | 63.174 | 66.856 | 0.386 | 0.496 | 0.538 | 1.643 | 1.708 | 1.85 | 23.976
2018-11-15 | 23:40 | 71.392 | 72.515 | 72.065 | 72.335 | 71.392 | 72.47 | 73.503 | 74.266 | 74.895 | 430 | 419 | 307 | 16948.158 | 15294.164 | 13223.559 | -32768 | 63.174 | 66.856 | 0.422 | 0.556 | 0.566 | 1.643 | 1.709 | 1.85 | 23.976
2018-11-15 | 23:40 | 71.392 | 72.38 | 71.796 | 72.649 | 70.943 | 72.2 | 73.503 | 74.131 | 74.446 | 455 | 456 | 347 | 16948.158 | 16222.58 | 14885.45 | -32768 | 63.353 | 66.587 | 0.404 | 0.498 | 0.594 | 1.644 | 1.71 | 1.852 | 23.976
2018-11-15 | 23:40 | 71.571 | 72.38 | 71.796 | 72.649 | 70.943 | 72.2 | 73.503 | 74.131 | 74.446 | 455 | 456 | 362 | 17921.09 | 16615.371 | 15508.66 | -32768 | 63.219 | 66.856 | 0.412 | 0.522 | 0.56 | 1.643 | 1.709 | 1.851 | 23.976
2018-11-15 | 23:40 | 71.257 | 72.38 | 71.527 | 72.38 | 70.943 | 72.065 | 73.233 | 73.862 | 74.176 | 459 | 440 | 402 | 18076.76 | 16044.038 | 17170.553 | -32768 | 63.757 | 66.901 | 0.394 | 0.564 | 0.578 | 1.644 | 1.709 | 1.852 | 23.978
2018-11-15 | 23:40 | 71.257 | 72.245 | 71.527 | 72.38 | 70.943 | 72.065 | 73.233 | 73.862 | 74.176 | 424 | 413 | 339 | 16714.654 | 15079.914 | 14553.072 | -32768 | 63.892 | 66.901 | 0.41 | 0.514 | 0.548 | 1.643 | 1.71 | 1.852 | 23.976
2018-11-15 | 23:41 | 70.763 | 72.245 | 71.482 | 71.841 | 70.808 | 71.706 | 73.143 | 73.817 | 74.041 | 416 | 415 | 383 | 16403.316 | 15151.331 | 16381.153 | -32768 | 64.027 | 66.721 | 0.4 | 0.558 | 0.618 | 1.642 | 1.709 | 1.851 | 23.976
2018-11-15 | 23:41 | 70.628 | 71.976 | 70.853 | 72.021 | 70.449 | 71.661 | 73.143 | 73.592 | 73.817 | 457 | 439 | 352 | 17998.926 | 16008.33 | 15093.188 | -32768 | 65.015 | 67.395 | 0.408 | 0.504 | 0.526 | 1.642 | 1.71 | 1.851 | 23.976
2018-11-15 | 23:41 | 70.179 | 71.527 | 70.583 | 71.751 | 70.09 | 71.437 | 72.694 | 73.323 | 73.682 | 423 | 426 | 297 | 16675.736 | 15544.122 | 12808.086 | -32768 | 65.419 | 67.575 | 0.426 | 0.53 | 0.548 | 1.641 | 1.71 | 1.851 | 23.978
2018-11-15 | 23:41 | 70.179 | 71.527 | 70.583 | 71.751 | 69.685 | 71.437 | 72.694 | 73.323 | 73.547 | 461 | 445 | 359 | 18154.594 | 16222.58 | 15384.019 | -32768 | 65.419 | 67.575 | 0.41 | 0.54 | 0.57 | 1.641 | 1.711 | 1.851 | 23.976
2018-11-15 | 23:41 | 69.416 | 71.167 | 69.865 | 71.212 | 69.461 | 71.122 | 72.739 | 73.009 | 73.323 | 444 | 446 | 372 | 17493 | 16258.288 | 15924.133 | -32768 | 65.015 | 67.62 | 0.456 | 0.516 | 0.52 | 1.639 | 1.711 | 1.85 | 23.978
2018-11-15 | 23:41 | 69.416 | 71.167 | 69.865 | 71.212 | 69.461 | 70.988 | 72.739 | 73.143 | 73.323 | 429 | 428 | 379 | 16909.24 | 15615.539 | 16214.964 | -32768 | 65.015 | 67.62 | 0.456 | 0.516 | 0.52 | 1.639 | 1.711 | 1.85 | 23.978
2018-11-15 | 23:41 | 69.416 | 70.718 | 69.596 | 70.943 | 69.057 | 70.449 | 72.604 | 72.874 | 73.053 | 454 | 439 | 349 | 17882.174 | 16008.33 | 14968.545 | -32768 | 64.88 | 67.35 | 0.428 | 0.518 | 0.546 | 1.639 | 1.711 | 1.85 | 23.978
2018-11-15 | 23:41 | 69.416 | 70.718 | 69.596 | 70.808 | 69.057 | 70.449 | 72.604 | 72.874 | 73.053 | 454 | 439 | 349 | 17882.174 | 16008.33 | 14968.545 | -32768 | 64.88 | 67.35 | 0.428 | 0.5 | 0.548 | 1.639 | 1.71 | 1.85 | 23.976
2018-11-15 | 23:41 | 68.832 | 70.269 | 69.057 | 70.539 | 68.652 | 70.134 | 72.155 | 72.604 | 72.47 | 419 | 430 | 337 | 16520.068 | 15686.955 | 14469.978 | -32768 | 65.284 | 67.35 | 0.412 | 0.512 | 0.538 | 1.638 | 1.71 | 1.849 | 23.976
2018-11-15 | 23:41 | 68.832 | 70.269 | 69.191 | 70.539 | 68.608 | 70.134 | 72.155 | 72.739 | 72.47 | 435 | 430 | 290 | 17142.744 | 15686.955 | 12517.255 | -32768 | 65.284 | 67.35 | 0.39 | 0.514 | 0.556 | 1.639 | 1.711 | 1.849 | 23.978
2018-11-15 | 23:42 | 68.563 | 69.955 | 68.787 | 70.269 | 68.383 | 69.91 | 72.29 | 72.47 | 72.2 | 422 | 438 | 305 | 16636.82 | 15972.622 | 13140.464 | -32768 | 64.476 | 67.081 | 0.416 | 0.522 | 0.558 | 1.637 | 1.711 | 1.849 | 23.976
2018-11-15 | 23:42 | 68.563 | 69.955 | 68.787 | 70.269 | 68.383 | 69.91 | 72.29 | 72.47 | 72.2 | 422 | 438 | 305 | 16636.82 | 15972.622 | 13140.464 | -32768 | 64.476 | 67.081 | 0.416 | 0.522 | 0.558 | 1.637 | 1.711 | 1.849 | 23.976
2018-11-15 | 23:42 | 68.024 | 69.64 | 68.383 | 69.82 | 67.664 | 69.596 | 71.751 | 72.065 | 72.2 | 420 | 447 | 356 | 16558.986 | 16293.996 | 15259.376 | -32768 | 63.623 | 67.036 | 0.432 | 0.574 | 0.518 | 1.636 | 1.71 | 1.848 | 23.976
2018-11-15 | 23:42 | 68.024 | 69.64 | 68.383 | 69.82 | 67.664 | 69.596 | 71.796 | 72.065 | 72.2 | 420 | 447 | 356 | 16558.986 | 16293.996 | 15259.376 | -32768 | 63.623 | 67.036 | 0.406 | 0.522 | 0.578 | 1.637 | 1.71 | 1.848 | 23.976
2018-11-15 | 23:42 | 67.754 | 69.236 | 67.979 | 69.191 | 67.575 | 69.102 | 71.661 | 71.796 | 71.661 | 443 | 447 | 403 | 17454.084 | 16293.996 | 17212.1 | -32768 | 63.668 | 67.215 | 0.41 | 0.518 | 0.596 | 1.636 | 1.709 | 1.847 | 23.976
2018-11-15 | 23:42 | 67.26 | 68.697 | 67.844 | 69.012 | 67.036 | 68.832 | 71.392 | 71.527 | 71.392 | 455 | 447 | 352 | 17921.09 | 16293.996 | 15093.188 | -32768 | 63.219 | 67.215 | 0.396 | 0.536 | 0.548 | 1.635 | 1.709 | 1.846 | 23.976
2018-11-15 | 23:42 | 67.26 | 68.697 | 67.709 | 68.742 | 66.901 | 68.563 | 71.527 | 71.527 | 71.392 | 436 | 430 | 304 | 17181.662 | 15686.955 | 13098.917 | -32768 | 63.219 | 67.215 | 0.4 | 0.538 | 0.53 | 1.636 | 1.709 | 1.846 | 23.976
2018-11-15 | 23:42 | 67.126 | 68.563 | 67.575 | 68.383 | 66.856 | 68.114 | 71.257 | 71.257 | 71.122 | 406 | 412 | 347 | 16014.143 | 15044.206 | 14885.45 | -32768 | 63.802 | 66.946 | 0.432 | 0.628 | 0.51 | 1.634 | 1.708 | 1.845 | 23.976
2018-11-15 | 23:42 | 67.126 | 68.024 | 67.44 | 68.203 | 66.721 | 68.024 | 71.122 | 70.988 | 70.853 | 439 | 427 | 376 | 17298.414 | 15579.83 | 16090.322 | -32768 | 63.084 | 66.182 | 0.408 | 0.556 | 0.574 | 1.633 | 1.706 | 1.843 | 23.976
2018-11-15 | 23:42 | 67.081 | 68.024 | 67.575 | 67.934 | 66.901 | 67.889 | 70.988 | 70.988 | 70.853 | 423 | 425 | 331 | 16675.736 | 15508.414 | 14220.694 | -32768 | 63.084 | 66.182 | 0.412 | 0.52 | 0.546 | 1.634 | 1.707 | 1.844 | 23.976
2018-11-15 | 23:42 | 67.081 | 68.024 | 67.575 | 67.934 | 66.901 | 67.889 | 70.988 | 70.988 | 70.853 | 423 | 425 | 331 | 16675.736 | 15508.414 | 14220.694 | -32768 | 63.084 | 66.182 | 0.412 | 0.52 | 0.546 | 1.634 | 1.707 | 1.844 | 23.976
2018-11-15 | 23:43 | 67.126 | 67.889 | 67.844 | 68.248 | 66.991 | 67.844 | 70.988 | 70.718 | 70.449 | 444 | 427 | 337 | 17493 | 15579.83 | 14469.978 | -32768 | 62.186 | 66.676 | 0.41 | 0.546 | 0.554 | 1.631 | 1.705 | 1.841 | 23.978
2018-11-15 | 23:43 | 67.395 | 68.158 | 67.844 | 68.114 | 66.991 | 67.844 | 70.853 | 70.718 | 70.449 | 431 | 417 | 326 | 16987.076 | 15222.747 | 14012.957 | -32768 | 62.186 | 66.901 | 0.43 | 0.488 | 0.544 | 1.632 | 1.704 | 1.841 | 23.978
2018-11-15 | 23:43 | 67.395 | 68.158 | 67.844 | 68.114 | 66.991 | 67.844 | 70.853 | 70.718 | 70.449 | 431 | 417 | 326 | 16987.076 | 15222.747 | 14012.957 | -32768 | 62.186 | 66.901 | 0.43 | 0.488 | 0.544 | 1.632 | 1.704 | 1.841 | 23.978
2018-11-15 | 23:43 | 68.248 | 68.338 | 68.922 | 68.293 | 67.664 | 67.754 | 70.494 | 70.718 | 70.134 | 449 | 440 | 344 | 17687.588 | 16044.038 | 14760.809 | -32768 | 61.826 | 66.901 | 0.386 | 0.526 | 0.53 | 1.63 | 1.705 | 1.841 | 23.978
2018-11-15 | 23:43 | 68.248 | 68.338 | 68.922 | 68.293 | 67.664 | 67.754 | 70.494 | 70.718 | 70.134 | 449 | 440 | 344 | 17687.588 | 16044.038 | 14760.809 | -32768 | 61.826 | 66.901 | 0.386 | 0.526 | 0.53 | 1.629 | 1.703 | 1.839 | 23.978
2018-11-15 | 23:43 | 69.506 | 68.967 | 69.865 | 68.922 | 68.877 | 68.293 | 70.853 | 70.583 | 70.539 | 435 | 423 | 345 | 18232.43 | 16758.203 | 15384.019 | -32768 | 61.916 | 67.44 | 0.428 | 0.508 | 0.544 | 1.628 | 1.701 | 1.838 | 23.976
2018-11-15 | 23:43 | 69.506 | 68.967 | 69.865 | 68.922 | 68.877 | 68.293 | 70.853 | 70.583 | 70.539 | 435 | 423 | 345 | 17142.744 | 15436.997 | 14802.356 | -32768 | 61.916 | 67.44 | 0.416 | 0.498 | 0.57 | 1.628 | 1.702 | 1.838 | 23.976
2018-11-15 | 23:43 | 70.269 | 69.775 | 70.404 | 69.64 | 69.416 | 68.697 | 70.898 | 70.988 | 70.673 | 434 | 423 | 337 | 17103.828 | 15436.997 | 14469.978 | -32768 | 61.557 | 67.799 | 0.388 | 0.532 | 0.534 | 1.629 | 1.701 | 1.836 | 23.976
2018-11-15 | 23:43 | 70.269 | 69.775 | 70.404 | 69.64 | 69.416 | 68.697 | 70.898 | 70.988 | 70.943 | 434 | 423 | 337 | 17103.828 | 15436.997 | 14469.978 | -32768 | 61.557 | 67.799 | 0.388 | 0.532 | 0.534 | 1.629 | 1.701 | 1.836 | 23.976
2018-11-15 | 23:43 | 70.898 | 70.583 | 71.347 | 70.449 | 70.359 | 69.64 | 70.718 | 71.257 | 71.302 | 465 | 429 | 361 | 18310.264 | 15651.247 | 15467.113 | -32768 | 61.422 | 68.114 | 0.412 | 0.528 | 0.528 | 1.627 | 1.699 | 1.834 | 23.976
2018-11-15 | 23:43 | 70.898 | 70.583 | 71.347 | 70.449 | 70.359 | 69.64 | 70.718 | 71.257 | 71.437 | 465 | 429 | 361 | 18310.264 | 15651.247 | 15467.113 | -32768 | 61.557 | 67.844 | 0.386 | 0.532 | 0.554 | 1.627 | 1.699 | 1.834 | 23.978
2018-11-15 | 23:43 | 71.437 | 70.988 | 71.886 | 70.853 | 70.898 | 70 | 71.077 | 71.527 | 71.841 | 399 | 414 | 342 | 15741.722 | 15115.623 | 14677.714 | -32768 | 61.287 | 68.158 | 0.384 | 0.566 | 0.536 | 1.627 | 1.697 | 1.833 | 23.978
2018-11-15 | 23:44 | 71.437 | 70.988 | 71.886 | 70.853 | 70.898 | 70.224 | 71.122 | 71.527 | 71.841 | 448 | 425 | 359 | 17648.67 | 15508.414 | 15384.019 | -32768 | 61.287 | 68.158 | 0.418 | 0.518 | 0.578 | 1.626 | 1.697 | 1.832 | 23.976
2018-11-15 | 23:44 | 72.29 | 71.796 | 72.425 | 71.796 | 71.616 | 70.808 | 71.302 | 72.065 | 72.38 | 428 | 420 | 324 | 16870.324 | 15329.872 | 13929.862 | -32768 | 61.018 | 67.889 | 0.426 | 0.58 | 0.54 | 1.627 | 1.695 | 1.83 | 23.976
2018-11-15 | 23:44 | 72.425 | 71.796 | 72.694 | 71.841 | 71.616 | 70.808 | 71.437 | 72.2 | 72.38 | 412 | 427 | 315 | 16247.646 | 15579.83 | 13555.938 | -32768 | 61.018 | 67.889 | 0.398 | 0.528 | 0.582 | 1.627 | 1.695 | 1.831 | 23.976
2018-11-15 | 23:44 | 72.604 | 72.47 | 72.964 | 72.425 | 72.245 | 71.482 | 71.347 | 72.335 | 72.919 | 415 | 435 | 324 | 17882.174 | 16044.038 | 14303.788 | -32768 | 60.299 | 67.889 | 0.396 | 0.498 | 0.52 | 1.626 | 1.694 | 1.829 | 23.976
2018-11-15 | 23:44 | 72.604 | 72.47 | 72.964 | 72.425 | 72.245 | 71.482 | 71.347 | 72.335 | 73.009 | 415 | 435 | 324 | 16364.398 | 15865.497 | 13929.862 | -32768 | 60.299 | 67.889 | 0.408 | 0.572 | 0.544 | 1.626 | 1.693 | 1.828 | 23.978
2018-11-15 | 23:44 | 72.649 | 72.739 | 72.964 | 72.829 | 72.245 | 71.931 | 71.661 | 72.739 | 73.278 | 425 | 419 | 331 | 16753.572 | 15294.164 | 14220.694 | -32768 | 60.973 | 67.53 | 0.392 | 0.538 | 0.54 | 1.627 | 1.691 | 1.826 | 23.976
2018-11-15 | 23:44 | 72.38 | 72.829 | 72.964 | 72.829 | 72.245 | 71.931 | 71.661 | 72.739 | 73.278 | 393 | 397 | 327 | 15508.218 | 14508.581 | 14054.505 | -32768 | 60.973 | 67.799 | 0.422 | 0.532 | 0.578 | 1.627 | 1.692 | 1.827 | 23.976
2018-11-15 | 23:44 | 72.649 | 73.009 | 72.829 | 73.053 | 72.29 | 72.47 | 71.931 | 73.009 | 73.682 | 439 | 443 | 326 | 17298.414 | 16151.163 | 14012.957 | -32768 | 61.198 | 68.024 | 0.4 | 0.544 | 0.566 | 1.627 | 1.69 | 1.825 | 23.976
2018-11-15 | 23:44 | 72.649 | 73.143 | 72.829 | 73.188 | 72.155 | 72.47 | 71.931 | 73.278 | 73.817 | 456 | 456 | 365 | 17960.008 | 16615.371 | 15633.302 | -32768 | 61.198 | 67.889 | 0.39 | 0.504 | 0.596 | 1.627 | 1.688 | 1.823 | 23.978
2018-11-15 | 23:44 | 72.649 | 73.143 | 72.829 | 73.188 | 72.155 | 72.47 | 71.931 | 73.278 | 73.817 | 432 | 424 | 345 | 17025.992 | 15472.706 | 14802.356 | -32768 | 61.198 | 67.35 | 0.408 | 0.524 | 0.544 | 1.627 | 1.689 | 1.825 | 23.976
2018-11-15 | 23:45 | 72.47 | 73.143 | 72.829 | 73.188 | 71.976 | 72.604 | 72.021 | 73.278 | 73.817 | 451 | 440 | 366 | 17765.422 | 16044.038 | 15674.85 | -32768 | 61.871 | 67.485 | 0.406 | 0.534 | 0.56 | 1.626 | 1.686 | 1.822 | 23.976
2018-11-15 | 23:45 | 72.2 | 73.143 | 72.829 | 72.784 | 71.976 | 72.739 | 72.021 | 73.278 | 73.817 | 425 | 408 | 336 | 16753.572 | 14901.373 | 14428.431 | -32768 | 61.871 | 67.35 | 0.41 | 0.502 | 0.534 | 1.625 | 1.686 | 1.822 | 23.976
2018-11-15 | 23:45 | 72.335 | 73.009 | 72.559 | 73.009 | 72.021 | 72.559 | 72.021 | 73.278 | 73.952 | 437 | 441 | 330 | 17220.58 | 16079.747 | 14179.146 | -32768 | 62.769 | 67.62 | 0.376 | 0.512 | 0.572 | 1.625 | 1.685 | 1.821 | 23.976
2018-11-15 | 23:45 | 72.335 | 72.874 | 72.694 | 73.009 | 71.976 | 72.559 | 72.021 | 73.278 | 73.952 | 413 | 411 | 318 | 17220.58 | 16079.747 | 14179.146 | -32768 | 62.769 | 67.62 | 0.414 | 0.546 | 0.56 | 1.625 | 1.685 | 1.822 | 23.976
2018-11-15 | 23:45 | 72.38 | 73.009 | 72.694 | 73.188 | 71.751 | 72.515 | 71.931 | 73.413 | 74.041 | 452 | 457 | 331 | 17804.34 | 16651.078 | 14220.694 | -32768 | 63.623 | 67.485 | 0.404 | 0.57 | 0.574 | 1.624 | 1.685 | 1.821 | 23.978
2018-11-15 | 23:45 | 72.47 | 73.009 | 72.829 | 73.053 | 72.11 | 72.604 | 72.021 | 73.278 | 74.086 | 452 | 461 | 408 | 17804.34 | 16793.912 | 17419.836 | -32768 | 62.814 | 67.081 | 0.386 | 0.558 | 0.556 | 1.625 | 1.684 | 1.819 | 23.976
2018-11-15 | 23:45 | 72.739 | 73.009 | 73.098 | 73.188 | 72.155 | 72.425 | 72.155 | 73.278 | 74.131 | 418 | 417 | 344 | 16481.15 | 15222.747 | 14760.809 | -32768 | 63.084 | 67.305 | 0.396 | 0.536 | 0.542 | 1.624 | 1.683 | 1.818 | 23.976
2018-11-15 | 23:45 | 72.739 | 73.009 | 73.098 | 73.188 | 72.155 | 72.425 | 72.155 | 73.278 | 74.131 | 418 | 417 | 344 | 16481.15 | 15222.747 | 14760.809 | -32768 | 63.084 | 67.305 | 0.396 | 0.536 | 0.542 | 1.624 | 1.683 | 1.818 | 23.976
2018-11-15 | 23:45 | 72.739 | 73.278 | 73.368 | 73.368 | 72.38 | 72.694 | 72.11 | 73.413 | 74.266 | 430 | 449 | 308 | 16948.158 | 16365.413 | 13265.106 | -32768 | 63.533 | 66.991 | 0.396 | 0.588 | 0.606 | 1.623 | 1.682 | 1.817 | 23.976
2018-11-15 | 23:45 | 73.009 | 73.413 | 73.368 | 73.233 | 72.38 | 72.694 | 72.11 | 73.413 | 74.266 | 430 | 449 | 308 | 16948.158 | 16365.413 | 13265.106 | -32768 | 63.937 | 66.991 | 0.398 | 0.522 | 0.526 | 1.622 | 1.681 | 1.818 | 23.976
2018-11-15 | 23:46 | 73.458 | 73.682 | 73.503 | 73.503 | 72.919 | 72.829 | 72.335 | 73.547 | 74.086 | 420 | 434 | 310 | 16558.986 | 15829.789 | 13348.2 | -32768 | 63.802 | 66.991 | 0.382 | 0.552 | 0.616 | 1.622 | 1.68 | 1.815 | 23.976
2018-11-15 | 23:46 | 73.458 | 73.682 | 73.503 | 73.503 | 72.919 | 72.829 | 72.065 | 73.547 | 74.086 | 420 | 434 | 310 | 16558.986 | 15829.789 | 13348.2 | -32768 | 63.802 | 66.991 | 0.396 | 0.508 | 0.492 | 1.622 | 1.68 | 1.815 | 23.978
2018-11-15 | 23:46 | 73.817 | 73.637 | 73.772 | 73.817 | 73.143 | 72.964 | 72.155 | 73.682 | 74.491 | 413 | 440 | 299 | 17921.09 | 16543.955 | 14636.167 | -32768 | 64.386 | 67.036 | 0.406 | 0.576 | 0.56 | 1.622 | 1.68 | 1.815 | 23.976
2018-11-15 | 23:46 | 73.817 | 73.637 | 73.772 | 73.817 | 73.143 | 72.964 | 72.155 | 73.682 | 74.491 | 413 | 440 | 299 | 17921.09 | 16543.955 | 14636.167 | -32768 | 64.386 | 67.036 | 0.384 | 0.524 | 0.614 | 1.622 | 1.68 | 1.815 | 23.976
2018-11-15 | 23:46 | 74.086 | 74.041 | 74.311 | 74.221 | 73.458 | 73.368 | 72.425 | 73.817 | 74.67 | 413 | 429 | 308 | 16286.564 | 15651.247 | 13265.106 | -32768 | 64.117 | 67.26 | 0.398 | 0.542 | 0.54 | 1.621 | 1.679 | 1.814 | 23.976
2018-11-15 | 23:46 | 74.491 | 74.491 | 74.85 | 74.491 | 73.817 | 73.503 | 72.559 | 73.952 | 74.94 | 408 | 449 | 406 | 17998.926 | 16365.413 | 17336.742 | -32768 | 63.982 | 67.799 | 0.404 | 0.536 | 0.548 | 1.62 | 1.678 | 1.815 | 23.976
2018-11-15 | 23:46 | 74.491 | 74.491 | 74.85 | 74.491 | 73.817 | 73.503 | 72.559 | 73.952 | 74.94 | 408 | 449 | 406 | 17998.926 | 16365.413 | 17336.742 | -32768 | 63.982 | 67.799 | 0.406 | 0.572 | 0.578 | 1.62 | 1.678 | 1.815 | 23.978
2018-11-15 | 23:46 | 74.895 | 74.85 | 75.254 | 74.67 | 74.131 | 73.952 | 72.38 | 74.221 | 74.94 | 409 | 401 | 304 | 16130.895 | 14651.415 | 13098.917 | -32768 | 64.162 | 67.709 | 0.402 | 0.542 | 0.534 | 1.618 | 1.676 | 1.813 | 23.978
2018-11-15 | 23:46 | 74.895 | 74.85 | 75.254 | 74.67 | 74.131 | 73.952 | 72.38 | 74.086 | 74.94 | 409 | 401 | 304 | 16130.895 | 14651.415 | 13098.917 | -32768 | 64.162 | 67.709 | 0.422 | 0.51 | 0.548 | 1.619 | 1.676 | 1.812 | 23.978
2018-11-15 | 23:46 | 75.164 | 75.029 | 75.524 | 75.119 | 74.67 | 74.311 | 72.784 | 74.221 | 75.479 | 440 | 437 | 356 | 17337.332 | 15936.913 | 15259.376 | -32768 | 63.802 | 67.844 | 0.402 | 0.568 | 0.588 | 1.618 | 1.675 | 1.812 | 23.976
2018-11-15 | 23:46 | 75.164 | 75.029 | 75.524 | 75.119 | 74.67 | 74.446 | 72.784 | 74.356 | 75.479 | 433 | 447 | 361 | 17064.91 | 16293.996 | 15467.113 | -32768 | 63.802 | 67.844 | 0.416 | 0.514 | 0.536 | 1.618 | 1.676 | 1.813 | 23.976
2018-11-15 | 23:47 | 75.299 | 75.524 | 75.788 | 75.524 | 74.625 | 74.805 | 72.964 | 74.491 | 75.656 | 416 | 433 | 387 | 16403.316 | 15794.08 | 16547.344 | -32768 | 63.937 | 67.575 | 0.398 | 0.546 | 0.548 | 1.617 | 1.675 | 1.812 | 23.976
2018-11-15 | 23:47 | 75.299 | 75.568 | 75.788 | 75.524 | 74.625 | 74.805 | 72.964 | 74.491 | 75.656 | 428 | 409 | 329 | 16403.316 | 15794.08 | 16547.344 | -32768 | 63.937 | 67.305 | 0.398 | 0.546 | 0.548 | 1.619 | 1.676 | 1.812 | 23.976
2018-11-15 | 23:47 | 75.434 | 75.656 | 75.788 | 75.568 | 75.029 | 75.119 | 72.964 | 74.625 | 76.053 | 441 | 431 | 345 | 17376.248 | 15722.664 | 14802.356 | -32768 | 63.668 | 67.44 | 0.404 | 0.536 | 0.544 | 1.617 | 1.673 | 1.811 | 23.976
2018-11-15 | 23:47 | 75.434 | 75.656 | 75.788 | 75.568 | 75.029 | 75.119 | 72.964 | 74.625 | 76.053 | 441 | 431 | 345 | 17376.248 | 15722.664 | 14802.356 | -32768 | 63.668 | 67.44 | 0.388 | 0.516 | 0.544 | 1.617 | 1.673 | 1.811 | 23.976
2018-11-15 | 23:47 | 75.832 | 75.832 | 75.92 | 75.92 | 75.209 | 75.209 | 73.188 | 74.895 | 76.053 | 434 | 427 | 323 | 17103.828 | 15579.83 | 13888.315 | -32768 | 63.129 | 67.53 | 0.396 | 0.536 | 0.586 | 1.618 | 1.674 | 1.811 | 23.976
2018-11-15 | 23:47 | 75.832 | 75.832 | 75.92 | 75.92 | 75.209 | 75.209 | 73.188 | 74.895 | 76.053 | 434 | 427 | 323 | 17103.828 | 15579.83 | 13888.315 | -32768 | 63.129 | 67.53 | 0.39 | 0.56 | 0.596 | 1.618 | 1.674 | 1.811 | 23.976
2018-11-15 | 23:47 | 75.832 | 76.185 | 76.185 | 76.229 | 75.164 | 75.524 | 73.098 | 75.299 | 76.449 | 413 | 431 | 333 | 16286.564 | 15722.664 | 14303.788 | -32768 | 65.06 | 67.799 | 0.4 | 0.518 | 0.532 | 1.618 | 1.674 | 1.813 | 23.976
2018-11-15 | 23:47 | 75.832 | 76.185 | 75.92 | 76.229 | 75.164 | 75.612 | 73.098 | 75.164 | 76.449 | 436 | 428 | 342 | 16286.564 | 15722.664 | 14303.788 | -32768 | 65.06 | 67.799 | 0.39 | 0.52 | 0.58 | 1.617 | 1.672 | 1.811 | 23.976
2018-11-15 | 23:47 | 76.097 | 76.361 | 76.185 | 76.361 | 75.568 | 75.788 | 73.503 | 75.434 | 76.626 | 437 | 434 | 374 | 17220.58 | 15829.789 | 16007.228 | -32768 | 65.599 | 68.518 | 0.416 | 0.57 | 0.53 | 1.618 | 1.673 | 1.811 | 23.978
2018-11-15 | 23:47 | 76.229 | 76.493 | 76.449 | 76.626 | 75.656 | 76.009 | 73.592 | 75.434 | 76.758 | 419 | 431 | 328 | 16520.068 | 15722.664 | 14096.052 | -32768 | 65.733 | 68.922 | 0.42 | 0.51 | 0.538 | 1.618 | 1.672 | 1.812 | 23.976
2018-11-15 | 23:48 | 76.229 | 76.758 | 76.582 | 76.758 | 75.744 | 76.053 | 73.503 | 75.434 | 76.758 | 446 | 436 | 327 | 17570.836 | 15901.205 | 14054.505 | -32768 | 66.272 | 69.012 | 0.426 | 0.544 | 0.52 | 1.618 | 1.672 | 1.811 | 23.976
2018-11-15 | 23:48 | 76.229 | 76.758 | 76.582 | 76.758 | 75.744 | 76.053 | 73.503 | 75.434 | 76.758 | 440 | 438 | 334 | 17337.332 | 15972.622 | 14345.336 | -32768 | 66.676 | 68.877 | 0.406 | 0.544 | 0.582 | 1.618 | 1.672 | 1.811 | 23.976
2018-11-15 | 23:48 | 76.317 | 76.89 | 76.714 | 76.846 | 75.965 | 76.273 | 73.682 | 75.568 | 77.066 | 440 | 431 | 362 | 17337.332 | 15722.664 | 15508.66 | -32768 | 67.036 | 69.191 | 0.4 | 0.58 | 0.5 | 1.619 | 1.672 | 1.812 | 23.976
2018-11-15 | 23:48 | 76.758 | 76.978 | 76.846 | 77.022 | 76.229 | 76.537 | 73.862 | 75.832 | 77.199 | 427 | 421 | 333 | 16831.406 | 15365.581 | 14303.788 | -32768 | 65.868 | 68.518 | 0.406 | 0.516 | 0.524 | 1.617 | 1.67 | 1.811 | 23.976
2018-11-15 | 23:48 | 76.758 | 76.978 | 76.846 | 77.022 | 76.229 | 76.537 | 73.862 | 75.832 | 77.199 | 436 | 454 | 312 | 17181.662 | 16543.955 | 13431.295 | -32768 | 65.599 | 68.608 | 0.41 | 0.542 | 0.542 | 1.618 | 1.671 | 1.812 | 23.978
2018-11-15 | 23:48 | 76.89 | 77.199 | 77.199 | 77.022 | 76.317 | 76.537 | 73.862 | 75.788 | 77.066 | 426 | 438 | 347 | 16792.488 | 15972.622 | 14885.45 | -32768 | 65.868 | 68.877 | 0.39 | 0.56 | 0.522 | 1.619 | 1.67 | 1.812 | 23.976
2018-11-15 | 23:48 | 76.89 | 77.199 | 77.199 | 77.022 | 76.317 | 76.537 | 73.727 | 75.788 | 77.066 | 426 | 438 | 347 | 16792.488 | 15972.622 | 14885.45 | -32768 | 65.868 | 68.877 | 0.432 | 0.592 | 0.544 | 1.619 | 1.67 | 1.812 | 23.978
2018-11-15 | 23:48 | 76.978 | 77.243 | 77.463 | 77.154 | 76.626 | 76.802 | 73.862 | 75.92 | 77.287 | 450 | 458 | 404 | 17726.504 | 16686.787 | 17253.648 | -32768 | 65.06 | 68.652 | 0.384 | 0.516 | 0.538 | 1.619 | 1.67 | 1.813 | 23.976
2018-11-15 | 23:48 | 76.978 | 77.375 | 77.331 | 77.154 | 76.626 | 76.802 | 73.952 | 76.185 | 77.419 | 429 | 450 | 344 | 16909.24 | 16401.121 | 14760.809 | -32768 | 65.06 | 68.652 | 0.384 | 0.556 | 0.604 | 1.62 | 1.67 | 1.812 | 23.976
2018-11-15 | 23:48 | 77.154 | 77.639 | 77.463 | 77.551 | 76.89 | 77.066 | 74.131 | 76.317 | 77.551 | 418 | 428 | 314 | 16481.15 | 15615.539 | 13514.39 | -32768 | 64.521 | 68.114 | 0.404 | 0.522 | 0.59 | 1.621 | 1.67 | 1.812 | 23.978
2018-11-15 | 23:48 | 77.551 | 77.639 | 77.463 | 77.551 | 76.89 | 77.066 | 74.131 | 76.317 | 77.551 | 453 | 436 | 341 | 17843.256 | 15901.205 | 14636.167 | -32768 | 64.656 | 68.114 | 0.414 | 0.508 | 0.564 | 1.62 | 1.67 | 1.812 | 23.976
2018-11-15 | 23:49 | 77.419 | 77.727 | 77.992 | 77.683 | 77.154 | 76.89 | 74.131 | 76.449 | 77.595 | 433 | 454 | 357 | 17064.91 | 16543.955 | 15300.924 | -32768 | 64.79 | 67.979 | 0.408 | 0.558 | 0.57 | 1.622 | 1.671 | 1.813 | 23.976
2018-11-15 | 23:49 | 77.683 | 77.86 | 77.992 | 77.727 | 77.154 | 76.89 | 74.131 | 76.449 | 77.595 | 433 | 454 | 357 | 17064.91 | 16543.955 | 15300.924 | -32768 | 64.79 | 67.979 | 0.384 | 0.618 | 0.58 | 1.622 | 1.671 | 1.813 | 23.978
2018-11-15 | 23:49 | 77.948 | 77.904 | 78.124 | 78.124 | 77.243 | 77.463 | 74.535 | 76.582 | 77.992 | 449 | 444 | 361 | 17687.588 | 16186.872 | 15467.113 | -32768 | 64.296 | 67.44 | 0.402 | 0.538 | 0.56 | 1.624 | 1.67 | 1.813 | 23.976
2018-11-15 | 23:49 | 77.948 | 77.904 | 78.256 | 78.124 | 77.154 | 77.463 | 74.535 | 76.582 | 77.904 | 416 | 428 | 373 | 16403.316 | 15615.539 | 15965.681 | -32768 | 64.296 | 67.305 | 0.444 | 0.542 | 0.564 | 1.623 | 1.671 | 1.815 | 23.978
2018-11-15 | 23:49 | 78.036 | 78.168 | 78.256 | 78.256 | 77.639 | 77.595 | 74.491 | 76.846 | 78.212 | 424 | 447 | 334 | 16714.654 | 16293.996 | 14345.336 | -32768 | 63.892 | 67.305 | 0.408 | 0.554 | 0.544 | 1.626 | 1.673 | 1.815 | 23.976
2018-11-15 | 23:49 | 78.036 | 78.256 | 78.256 | 78.256 | 77.639 | 77.595 | 74.535 | 76.846 | 78.212 | 424 | 447 | 334 | 16714.654 | 16293.996 | 14345.336 | -32768 | 63.892 | 67.305 | 0.388 | 0.536 | 0.558 | 1.626 | 1.672 | 1.814 | 23.978
2018-11-15 | 23:49 | 78.3 | 78.388 | 78.521 | 78.565 | 77.816 | 77.86 | 74.76 | 76.846 | 78.388 | 390 | 405 | 301 | 18154.594 | 16329.705 | 15425.565 | -32768 | 64.88 | 67.17 | 0.4 | 0.544 | 0.632 | 1.627 | 1.673 | 1.815 | 23.976
2018-11-15 | 23:49 | 78.168 | 78.388 | 78.521 | 78.565 | 77.816 | 77.86 | 74.76 | 76.846 | 78.521 | 390 | 405 | 301 | 15391.466 | 14794.248 | 12974.275 | -32768 | 64.88 | 67.44 | 0.402 | 0.55 | 0.576 | 1.627 | 1.673 | 1.815 | 23.978
2018-11-15 | 23:49 | 78.565 | 78.697 | 78.917 | 78.697 | 78.08 | 78.08 | 74.895 | 77.199 | 78.653 | 418 | 421 | 316 | 16481.15 | 15365.581 | 13597.484 | -32768 | 65.419 | 67.126 | 0.416 | 0.534 | 0.566 | 1.629 | 1.674 | 1.816 | 23.976
2018-11-15 | 23:49 | 78.565 | 78.697 | 78.917 | 78.697 | 78.08 | 78.08 | 74.895 | 77.199 | 78.653 | 418 | 421 | 316 | 16481.15 | 15365.581 | 13597.484 | -32768 | 65.419 | 67.126 | 0.384 | 0.538 | 0.608 | 1.63 | 1.675 | 1.817 | 23.976
2018-11-15 | 23:49 | 78.873 | 79.005 | 79.005 | 79.094 | 78.08 | 78.344 | 74.94 | 77.463 | 78.917 | 447 | 451 | 313 | 17609.752 | 16436.83 | 13472.843 | -32768 | 65.823 | 67.305 | 0.39 | 0.532 | 0.632 | 1.631 | 1.676 | 1.817 | 23.976
2018-11-15 | 23:49 | 78.873 | 79.005 | 79.27 | 79.094 | 78.344 | 78.344 | 74.94 | 77.463 | 78.917 | 447 | 451 | 313 | 17609.752 | 16436.83 | 13472.843 | -32768 | 65.823 | 67.44 | 0.414 | 0.518 | 0.564 | 1.631 | 1.676 | 1.817 | 23.978
2018-11-15 | 23:50 | 79.094 | 79.138 | 79.27 | 79.226 | 78.609 | 78.433 | 75.164 | 77.331 | 79.049 | 448 | 441 | 311 | 17687.588 | 16329.705 | 14760.809 | -32768 | 65.284 | 67.664 | 0.416 | 0.53 | 0.558 | 1.631 | 1.677 | 1.819 | 23.976
2018-11-15 | 23:50 | 79.094 | 79.138 | 79.27 | 79.226 | 78.609 | 78.433 | 75.164 | 77.331 | 79.049 | 448 | 441 | 311 | 17687.588 | 16329.705 | 14760.809 | -32768 | 65.284 | 67.53 | 0.416 | 0.53 | 0.558 | 1.631 | 1.677 | 1.818 | 23.976
2018-11-15 | 23:50 | 79.226 | 79.446 | 79.27 | 79.49 | 78.697 | 78.873 | 75.299 | 77.727 | 79.314 | 434 | 436 | 354 | 17103.828 | 15901.205 | 15176.281 | -32768 | 65.419 | 67.664 | 0.418 | 0.516 | 0.58 | 1.632 | 1.678 | 1.82 | 23.976
2018-11-15 | 23:50 | 79.226 | 79.446 | 79.27 | 79.49 | 78.697 | 78.873 | 75.299 | 77.727 | 79.314 | 434 | 436 | 354 | 17103.828 | 15901.205 | 15176.281 | -32768 | 65.419 | 67.664 | 0.404 | 0.498 | 0.59 | 1.632 | 1.678 | 1.82 | 23.978
2018-11-15 | 23:50 | 79.314 | 79.711 | 79.534 | 79.622 | 78.697 | 79.005 | 75.254 | 77.86 | 79.314 | 441 | 425 | 331 | 17376.248 | 15508.414 | 14220.694 | -32768 | 65.284 | 68.114 | 0.414 | 0.51 | 0.604 | 1.632 | 1.679 | 1.821 | 23.976
2018-11-15 | 23:50 | 79.314 | 79.711 | 79.666 | 79.755 | 78.741 | 79.005 | 75.119 | 77.727 | 79.314 | 415 | 418 | 329 | 16364.398 | 15258.456 | 14137.6 | -32768 | 65.284 | 68.114 | 0.404 | 0.558 | 0.538 | 1.632 | 1.68 | 1.822 | 23.976
2018-11-15 | 23:50 | 79.578 | 79.799 | 79.755 | 79.666 | 79.094 | 79.005 | 75.434 | 77.816 | 79.799 | 436 | 432 | 326 | 17181.662 | 15758.372 | 14012.957 | -32768 | 65.194 | 68.024 | 0.418 | 0.514 | 0.57 | 1.633 | 1.68 | 1.822 | 23.976
2018-11-15 | 23:50 | 79.578 | 79.799 | 79.755 | 79.666 | 79.094 | 79.005 | 75.434 | 77.816 | 79.799 | 436 | 432 | 326 | 17181.662 | 15758.372 | 14012.957 | -32768 | 65.194 | 68.024 | 0.418 | 0.514 | 0.57 | 1.633 | 1.68 | 1.822 | 23.976
2018-11-15 | 23:50 | 79.887 | 80.063 | 79.755 | 80.063 | 79.138 | 79.27 | 75.7 | 78.212 | 79.931 | 452 | 450 | 404 | 17804.34 | 16401.121 | 17253.648 | -32768 | 64.925 | 67.62 | 0.41 | 0.52 | 0.534 | 1.634 | 1.682 | 1.824 | 23.978
2018-11-15 | 23:50 | 79.755 | 80.063 | 79.755 | 80.063 | 79.138 | 79.27 | 75.7 | 78.212 | 79.931 | 449 | 431 | 354 | 17687.588 | 15722.664 | 15176.281 | -32768 | 65.06 | 67.934 | 0.41 | 0.526 | 0.592 | 1.634 | 1.681 | 1.824 | 23.976
2018-11-15 | 23:50 | 79.755 | 80.063 | 79.755 | 80.063 | 79.138 | 79.27 | 75.7 | 78.212 | 79.931 | 449 | 431 | 354 | 17687.588 | 15722.664 | 15176.281 | -32768 | 65.06 | 67.934 | 0.41 | 0.526 | 0.592 | 1.634 | 1.68 | 1.823 | 23.976
2018-11-15 | 23:51 | 79.843 | 80.195 | 80.151 | 80.328 | 79.49 | 79.622 | 75.524 | 78.212 | 80.019 | 440 | 425 | 305 | 17337.332 | 15508.414 | 13140.464 | -32768 | 64.925 | 68.069 | 0.422 | 0.548 | 0.582 | 1.636 | 1.681 | 1.825 | 23.976
2018-11-15 | 23:51 | 80.283 | 80.328 | 80.283 | 80.548 | 79.622 | 79.755 | 75.965 | 78.477 | 80.239 | 424 | 419 | 374 | 16714.654 | 15294.164 | 16007.228 | -32768 | 65.015 | 67.934 | 0.402 | 0.522 | 0.56 | 1.635 | 1.682 | 1.825 | 23.978
2018-11-15 | 23:51 | 80.283 | 80.328 | 80.283 | 80.548 | 79.622 | 79.755 | 75.965 | 78.477 | 80.239 | 424 | 419 | 374 | 16714.654 | 15294.164 | 16007.228 | -32768 | 65.015 | 67.934 | 0.41 | 0.538 | 0.532 | 1.636 | 1.683 | 1.826 | 23.978
2018-11-15 | 23:51 | 80.372 | 80.592 | 80.416 | 80.68 | 79.666 | 79.799 | 76.053 | 78.609 | 80.372 | 442 | 448 | 326 | 17415.166 | 16329.705 | 14012.957 | -32768 | 65.823 | 68.518 | 0.42 | 0.608 | 0.554 | 1.635 | 1.683 | 1.828 | 23.978
2018-11-15 | 23:51 | 80.372 | 80.592 | 80.416 | 80.68 | 79.666 | 79.799 | 76.053 | 78.609 | 80.504 | 442 | 448 | 326 | 17415.166 | 16329.705 | 14012.957 | -32768 | 65.823 | 68.518 | 0.394 | 0.596 | 0.58 | 1.636 | 1.683 | 1.827 | 23.976
2018-11-15 | 23:51 | 80.68 | 80.856 | 80.68 | 80.856 | 80.151 | 80.063 | 76.097 | 78.741 | 80.372 | 451 | 459 | 399 | 17765.422 | 16722.496 | 17045.912 | -32768 | 65.733 | 68.248 | 0.404 | 0.544 | 0.55 | 1.636 | 1.686 | 1.83 | 23.976
2018-11-15 | 23:51 | 80.768 | 80.856 | 81.077 | 81.077 | 80.019 | 80.283 | 76.317 | 78.873 | 80.768 | 431 | 420 | 351 | 16987.076 | 15329.872 | 15051.64 | -32768 | 66.227 | 68.203 | 0.42 | 0.572 | 0.596 | 1.636 | 1.685 | 1.83 | 23.976
2018-11-15 | 23:51 | 80.768 | 80.989 | 81.077 | 81.077 | 80.019 | 80.416 | 76.317 | 79.005 | 80.768 | 437 | 451 | 365 | 16987.076 | 15329.872 | 15051.64 | -32768 | 66.227 | 68.069 | 0.428 | 0.56 | 0.57 | 1.636 | 1.686 | 1.83 | 23.976
2018-11-15 | 23:51 | 80.768 | 80.989 | 81.209 | 81.253 | 80.328 | 80.724 | 76.185 | 79.138 | 80.945 | 431 | 448 | 316 | 16987.076 | 16329.705 | 13597.484 | -32768 | 65.194 | 67.979 | 0.414 | 0.526 | 0.536 | 1.637 | 1.688 | 1.832 | 23.976
2018-11-15 | 23:51 | 80.768 | 80.989 | 81.077 | 81.253 | 80.195 | 80.46 | 76.449 | 79.005 | 80.945 | 422 | 436 | 304 | 16636.82 | 15901.205 | 13098.917 | -32768 | 65.194 | 67.979 | 0.416 | 0.558 | 0.598 | 1.637 | 1.688 | 1.833 | 23.976
2018-11-15 | 23:52 | 80.063 | 81.297 | 80.283 | 81.253 | 80.151 | 80.416 | 76.537 | 79.27 | 80.945 | 439 | 436 | 347 | 17415.166 | 15758.372 | 14179.146 | -32768 | 64.656 | 67.844 | 0.428 | 0.556 | 0.568 | 1.638 | 1.689 | 1.834 | 23.976
2018-11-15 | 23:52 | 79.446 | 80.856 | 79.49 | 80.856 | 79.49 | 80.724 | 76.714 | 79.27 | 80.945 | 463 | 432 | 338 | 18232.43 | 15758.372 | 14511.525 | -32768 | 64.835 | 67.62 | 0.412 | 0.534 | 0.58 | 1.638 | 1.691 | 1.836 | 23.978
2018-11-15 | 23:52 | 77.948 | 80.283 | 78.433 | 80.019 | 77.992 | 80.019 | 76.405 | 79.138 | 80.989 | 453 | 458 | 344 | 17843.256 | 16686.787 | 14760.809 | -32768 | 64.611 | 67.215 | 0.422 | 0.53 | 0.602 | 1.637 | 1.691 | 1.836 | 23.976
2018-11-15 | 23:52 | 77.683 | 80.019 | 78.036 | 80.283 | 77.992 | 80.019 | 76.405 | 79.138 | 80.989 | 395 | 417 | 305 | 15586.053 | 15222.747 | 13140.464 | -32768 | 64.745 | 67.35 | 0.424 | 0.558 | 0.538 | 1.638 | 1.691 | 1.836 | 23.976
2018-11-15 | 23:52 | 76.626 | 79.138 | 76.449 | 79.226 | 76.582 | 79.27 | 76.449 | 78.741 | 80.372 | 427 | 443 | 357 | 16831.406 | 16151.163 | 15300.924 | -32768 | 64.745 | 67.081 | 0.408 | 0.528 | 0.556 | 1.638 | 1.693 | 1.838 | 23.976
2018-11-15 | 23:52 | 76.626 | 79.138 | 76.449 | 79.226 | 76.582 | 79.27 | 76.449 | 78.741 | 80.372 | 427 | 443 | 357 | 16831.406 | 16151.163 | 15300.924 | -32768 | 64.745 | 67.081 | 0.408 | 0.528 | 0.556 | 1.638 | 1.693 | 1.838 | 23.976
2018-11-15 | 23:52 | 75.7 | 77.948 | 75.656 | 78.256 | 75.209 | 78.168 | 76.273 | 78.168 | 79.578 | 445 | 436 | 364 | 17531.918 | 15901.205 | 15591.755 | -32768 | 64.162 | 66.946 | 0.438 | 0.526 | 0.538 | 1.638 | 1.694 | 1.84 | 23.976
2018-11-15 | 23:52 | 75.299 | 77.551 | 75.479 | 77.948 | 75.209 | 78.168 | 76.273 | 77.904 | 79.578 | 418 | 420 | 330 | 16481.15 | 15329.872 | 14179.146 | -32768 | 63.847 | 66.946 | 0.414 | 0.508 | 0.576 | 1.638 | 1.694 | 1.84 | 23.976
2018-11-15 | 23:52 | 74.58 | 76.758 | 74.85 | 77.199 | 74.401 | 77.199 | 75.7 | 77.551 | 78.785 | 421 | 434 | 320 | 16597.902 | 15829.789 | 13763.674 | -32768 | 64.027 | 67.081 | 0.426 | 0.492 | 0.542 | 1.638 | 1.696 | 1.843 | 23.976
2018-11-15 | 23:52 | 74.58 | 76.758 | 74.58 | 77.199 | 73.997 | 77.022 | 75.7 | 77.419 | 78.785 | 421 | 434 | 320 | 16597.902 | 15829.789 | 13763.674 | -32768 | 64.027 | 66.946 | 0.42 | 0.524 | 0.564 | 1.638 | 1.697 | 1.842 | 23.976
2018-11-15 | 23:53 | 74.176 | 76.097 | 74.311 | 76.361 | 73.997 | 76.229 | 75.7 | 76.758 | 78.124 | 418 | 439 | 371 | 16481.15 | 16008.33 | 15882.586 | -32768 | 63.308 | 66.766 | 0.432 | 0.552 | 0.618 | 1.638 | 1.698 | 1.844 | 23.976
2018-11-15 | 23:53 | 74.176 | 76.097 | 74.176 | 76.097 | 73.862 | 76.185 | 75.568 | 76.626 | 78.124 | 447 | 438 | 321 | 17609.752 | 15972.622 | 13805.221 | -32768 | 63.308 | 66.766 | 0.432 | 0.524 | 0.53 | 1.638 | 1.698 | 1.843 | 23.978
2018-11-15 | 23:53 | 74.176 | 75.92 | 74.176 | 76.097 | 73.862 | 76.185 | 75.568 | 76.626 | 78.124 | 432 | 444 | 341 | 17609.752 | 15972.622 | 13805.221 | -32768 | 63.039 | 66.766 | 0.438 | 0.518 | 0.58 | 1.639 | 1.698 | 1.844 | 23.976
2018-11-15 | 23:53 | 73.907 | 75.389 | 74.176 | 75.568 | 73.323 | 75.389 | 75.164 | 76.361 | 77.419 | 432 | 433 | 316 | 17025.992 | 15794.08 | 13597.484 | -32768 | 62.904 | 66.587 | 0.42 | 0.52 | 0.568 | 1.638 | 1.7 | 1.845 | 23.976
2018-11-15 | 23:53 | 73.907 | 75.119 | 73.907 | 75.568 | 73.458 | 75.389 | 75.164 | 76.361 | 77.419 | 446 | 434 | 415 | 17025.992 | 15794.08 | 13597.484 | -32768 | 62.904 | 66.587 | 0.42 | 0.52 | 0.568 | 1.638 | 1.7 | 1.845 | 23.976
2018-11-15 | 23:53 | 73.278 | 74.715 | 73.727 | 74.895 | 72.964 | 75.119 | 74.94 | 76.053 | 76.978 | 433 | 435 | 345 | 17064.91 | 15865.497 | 14802.356 | -32768 | 62.231 | 66.003 | 0.42 | 0.528 | 0.612 | 1.639 | 1.702 | 1.847 | 23.978
2018-11-15 | 23:53 | 73.278 | 74.715 | 73.727 | 74.895 | 72.964 | 75.119 | 74.94 | 76.053 | 77.11 | 433 | 435 | 345 | 17064.91 | 15865.497 | 14802.356 | -32768 | 62.231 | 66.003 | 0.45 | 0.514 | 0.552 | 1.639 | 1.702 | 1.847 | 23.978
2018-11-15 | 23:53 | 73.278 | 74.715 | 73.727 | 75.029 | 72.964 | 75.119 | 74.535 | 76.053 | 77.11 | 421 | 429 | 299 | 16597.902 | 15651.247 | 12891.181 | -32768 | 62.231 | 66.003 | 0.422 | 0.556 | 0.632 | 1.639 | 1.702 | 1.846 | 23.976
2018-11-15 | 23:53 | 73.368 | 74.491 | 73.592 | 74.85 | 72.784 | 74.58 | 74.85 | 75.656 | 76.405 | 432 | 409 | 338 | 17025.992 | 14937.081 | 14511.525 | -32768 | 62.59 | 65.599 | 0.412 | 0.522 | 0.602 | 1.639 | 1.702 | 1.846 | 23.978
2018-11-15 | 23:53 | 73.368 | 74.491 | 73.323 | 74.85 | 72.919 | 74.446 | 74.76 | 75.656 | 76.405 | 405 | 413 | 356 | 15975.226 | 15079.914 | 15259.376 | -32768 | 62.59 | 65.599 | 0.4 | 0.534 | 0.598 | 1.639 | 1.703 | 1.848 | 23.978
2018-11-15 | 23:53 | 73.323 | 73.907 | 73.458 | 74.491 | 72.694 | 73.907 | 74.446 | 75.254 | 76.097 | 439 | 465 | 352 | 17376.248 | 15472.706 | 12766.538 | -32768 | 63.847 | 65.644 | 0.448 | 0.556 | 0.536 | 1.639 | 1.705 | 1.849 | 23.978
2018-11-15 | 23:53 | 73.323 | 73.907 | 73.458 | 74.491 | 72.694 | 73.907 | 74.446 | 75.254 | 76.097 | 439 | 465 | 352 | 17376.248 | 15472.706 | 12766.538 | -32768 | 63.847 | 65.644 | 0.448 | 0.556 | 0.536 | 1.639 | 1.705 | 1.849 | 23.978
2018-11-15 | 23:53 | 73.053 | 73.862 | 73.188 | 74.176 | 72.425 | 73.817 | 74.041 | 75.254 | 75.92 | 422 | 435 | 344 | 16636.82 | 15865.497 | 14760.809 | -32768 | 63.533 | 65.688 | 0.418 | 0.534 | 0.572 | 1.639 | 1.706 | 1.85 | 23.978
2018-11-15 | 23:53 | 73.053 | 73.862 | 73.188 | 74.176 | 72.425 | 73.817 | 74.041 | 75.254 | 75.92 | 422 | 435 | 344 | 16636.82 | 15865.497 | 14760.809 | -32768 | 63.533 | 65.688 | 0.418 | 0.534 | 0.572 | 1.639 | 1.706 | 1.85 | 23.978
2018-11-15 | 23:54 | 72.919 | 73.772 | 73.053 | 73.907 | 72.649 | 73.368 | 74.176 | 74.985 | 75.744 | 432 | 419 | 311 | 17025.992 | 15294.164 | 13389.748 | -32768 | 62.859 | 66.048 | 0.414 | 0.562 | 0.556 | 1.639 | 1.706 | 1.85 | 23.976
2018-11-15 | 23:54 | 72.919 | 73.772 | 73.053 | 74.041 | 72.515 | 73.458 | 74.041 | 74.715 | 75.612 | 458 | 441 | 334 | 18037.842 | 16079.747 | 14345.336 | -32768 | 62.859 | 66.048 | 0.436 | 0.548 | 0.572 | 1.639 | 1.707 | 1.85 | 23.976
2018-11-15 | 23:54 | 72.784 | 73.637 | 72.964 | 73.862 | 72.38 | 73.233 | 74.041 | 74.76 | 75.434 | 435 | 435 | 346 | 17142.744 | 15865.497 | 14843.903 | -32768 | 62.949 | 66.452 | 0.402 | 0.526 | 0.578 | 1.638 | 1.707 | 1.85 | 23.976
2018-11-15 | 23:54 | 72.784 | 73.637 | 72.964 | 73.862 | 72.38 | 73.233 | 74.041 | 74.76 | 75.299 | 435 | 435 | 346 | 17142.744 | 15865.497 | 14843.903 | -32768 | 62.949 | 66.452 | 0.414 | 0.526 | 0.612 | 1.638 | 1.707 | 1.85 | 23.978
2018-11-15 | 23:54 | 72.38 | 73.547 | 72.649 | 73.727 | 72.2 | 73.188 | 73.637 | 74.58 | 75.029 | 444 | 419 | 359 | 17493 | 15294.164 | 15384.019 | -32768 | 63.219 | 66.227 | 0.43 | 0.564 | 0.564 | 1.637 | 1.706 | 1.849 | 23.976
2018-11-15 | 23:54 | 72.38 | 73.547 | 72.649 | 73.727 | 72.2 | 73.188 | 73.637 | 74.58 | 75.254 | 444 | 419 | 359 | 17493 | 15294.164 | 15384.019 | -32768 | 63.219 | 66.227 | 0.418 | 0.512 | 0.53 | 1.638 | 1.709 | 1.851 | 23.978
2018-11-15 | 23:54 | 72.335 | 73.233 | 72.245 | 73.368 | 71.841 | 72.964 | 73.862 | 74.311 | 75.074 | 422 | 407 | 292 | 16636.82 | 14865.664 | 12600.35 | -32768 | 63.398 | 65.868 | 0.436 | 0.546 | 0.552 | 1.636 | 1.708 | 1.85 | 23.976
2018-11-15 | 23:54 | 71.931 | 73.233 | 72.245 | 73.368 | 71.841 | 72.964 | 73.862 | 74.311 | 75.074 | 422 | 407 | 292 | 16636.82 | 14865.664 | 12600.35 | -32768 | 63.398 | 65.868 | 0.42 | 0.514 | 0.516 | 1.638 | 1.708 | 1.85 | 23.976
2018-11-15 | 23:54 | 71.751 | 72.964 | 71.841 | 73.278 | 71.392 | 72.559 | 73.682 | 74.311 | 74.805 | 459 | 449 | 316 | 18076.76 | 16365.413 | 13597.484 | -32768 | 63.578 | 65.823 | 0.432 | 0.518 | 0.542 | 1.636 | 1.709 | 1.85 | 23.976
2018-11-15 | 23:54 | 71.751 | 72.964 | 71.841 | 73.278 | 71.392 | 72.559 | 73.682 | 74.311 | 74.805 | 459 | 449 | 316 | 18076.76 | 16365.413 | 13597.484 | -32768 | 63.578 | 65.823 | 0.432 | 0.518 | 0.542 | 1.637 | 1.708 | 1.849 | 23.976
2018-11-15 | 23:54 | 71.077 | 72.38 | 71.571 | 72.559 | 70.763 | 72.515 | 73.278 | 74.041 | 74.67 | 422 | 425 | 369 | 16636.82 | 15508.414 | 15799.491 | -32768 | 63.129 | 65.599 | 0.428 | 0.524 | 0.562 | 1.636 | 1.709 | 1.849 | 23.976
2018-11-15 | 23:55 | 71.212 | 72.515 | 71.571 | 72.694 | 70.763 | 72.38 | 73.278 | 74.176 | 74.67 | 430 | 418 | 318 | 16636.82 | 15508.414 | 15799.491 | -32768 | 63.129 | 65.599 | 0.428 | 0.524 | 0.562 | 1.636 | 1.709 | 1.849 | 23.976
2018-11-15 | 23:55 | 70.808 | 72.2 | 71.033 | 72.425 | 70.763 | 71.886 | 73.413 | 73.907 | 74.356 | 428 | 428 | 330 | 16870.324 | 15615.539 | 14179.146 | -32768 | 62.455 | 65.194 | 0.44 | 0.584 | 0.534 | 1.635 | 1.709 | 1.849 | 23.976
2018-11-15 | 23:55 | 70.808 | 72.2 | 71.033 | 72.425 | 70.763 | 71.886 | 73.413 | 73.907 | 74.356 | 428 | 428 | 330 | 16870.324 | 15615.539 | 14179.146 | -32768 | 62.455 | 65.194 | 0.44 | 0.584 | 0.534 | 1.635 | 1.709 | 1.849 | 23.976
2018-11-15 | 23:55 | 70.494 | 71.751 | 70.359 | 72.021 | 70.09 | 71.482 | 72.964 | 73.637 | 73.952 | 471 | 464 | 340 | 18543.768 | 16901.037 | 14594.619 | -32768 | 62.32 | 64.88 | 0.412 | 0.5 | 0.61 | 1.635 | 1.71 | 1.848 | 23.978
2018-11-15 | 23:55 | 70.494 | 71.751 | 70.359 | 72.021 | 70.09 | 71.482 | 72.964 | 73.637 | 73.952 | 471 | 464 | 340 | 18543.768 | 16901.037 | 14594.619 | -32768 | 62.32 | 64.88 | 0.412 | 0.5 | 0.61 | 1.635 | 1.71 | 1.849 | 23.978
2018-11-15 | 23:55 | 69.865 | 71.212 | 70.224 | 71.167 | 69.775 | 71.033 | 72.874 | 73.233 | 73.682 | 455 | 462 | 342 | 17921.09 | 16829.619 | 14677.714 | -32768 | 62.41 | 65.015 | 0.414 | 0.584 | 0.594 | 1.634 | 1.71 | 1.848 | 23.976
2018-11-15 | 23:55 | 69.865 | 71.212 | 70.224 | 71.167 | 69.775 | 71.033 | 72.874 | 73.233 | 73.682 | 432 | 411 | 307 | 17025.992 | 15008.498 | 13223.559 | -32768 | 62.41 | 65.015 | 0.426 | 0.544 | 0.578 | 1.635 | 1.711 | 1.847 | 23.978
2018-11-15 | 23:55 | 69.685 | 70.808 | 69.82 | 71.167 | 69.146 | 70.673 | 72.829 | 72.964 | 73.009 | 421 | 401 | 360 | 16597.902 | 14651.415 | 15425.565 | -32768 | 62.275 | 64.745 | 0.412 | 0.52 | 0.55 | 1.634 | 1.711 | 1.848 | 23.976
2018-11-15 | 23:55 | 69.685 | 70.808 | 69.82 | 71.167 | 69.146 | 70.673 | 72.559 | 72.964 | 73.009 | 435 | 446 | 360 | 17142.744 | 16258.288 | 15425.565 | -32768 | 62.275 | 64.745 | 0.454 | 0.54 | 0.568 | 1.634 | 1.711 | 1.848 | 23.976
2018-11-15 | 23:55 | 69.236 | 70.539 | 69.551 | 70.763 | 68.787 | 70.539 | 72.245 | 72.829 | 73.009 | 444 | 444 | 323 | 17493 | 16186.872 | 13888.315 | -32768 | 61.871 | 65.06 | 0.41 | 0.522 | 0.56 | 1.633 | 1.711 | 1.848 | 23.978
2018-11-15 | 23:55 | 69.236 | 70.539 | 69.281 | 70.763 | 69.057 | 70.269 | 72.515 | 72.694 | 73.009 | 450 | 440 | 316 | 17726.504 | 16044.038 | 13597.484 | -32768 | 61.871 | 65.06 | 0.386 | 0.574 | 0.484 | 1.632 | 1.71 | 1.846 | 23.976
2018-11-15 | 23:55 | 69.102 | 70.404 | 69.281 | 70.763 | 69.057 | 70.269 | 72.515 | 72.694 | 73.009 | 450 | 440 | 316 | 17726.504 | 16044.038 | 13597.484 | -32768 | 61.737 | 65.06 | 0.402 | 0.532 | 0.628 | 1.632 | 1.71 | 1.846 | 23.978
2018-11-15 | 23:56 | 69.012 | 70.09 | 69.012 | 70.359 | 68.608 | 70 | 72.29 | 72.29 | 72.604 | 429 | 406 | 290 | 16909.24 | 14829.956 | 12517.255 | -32768 | 62.006 | 65.284 | 0.416 | 0.518 | 0.596 | 1.631 | 1.71 | 1.844 | 23.978
2018-11-15 | 23:56 | 69.012 | 70.09 | 69.012 | 70.359 | 68.608 | 70 | 72.29 | 72.29 | 72.335 | 455 | 446 | 338 | 17921.09 | 16258.288 | 14511.525 | -32768 | 62.006 | 65.823 | 0.42 | 0.522 | 0.57 | 1.632 | 1.711 | 1.846 | 23.976
2018-11-15 | 23:56 | 68.742 | 70 | 68.877 | 70.09 | 68.293 | 69.73 | 72.155 | 72.155 | 72.335 | 439 | 449 | 310 | 17298.414 | 16365.413 | 13348.2 | -32768 | 62.275 | 65.958 | 0.418 | 0.518 | 0.572 | 1.63 | 1.708 | 1.844 | 23.978
2018-11-15 | 23:56 | 68.742 | 70 | 68.877 | 70.09 | 68.338 | 69.73 | 72.155 | 72.155 | 71.886 | 439 | 449 | 310 | 17298.414 | 16365.413 | 13348.2 | -32768 | 62.275 | 65.958 | 0.42 | 0.546 | 0.516 | 1.629 | 1.708 | 1.844 | 23.976
2018-11-15 | 23:56 | 68.338 | 69.551 | 68.697 | 69.685 | 67.934 | 69.416 | 71.886 | 71.841 | 71.886 | 463 | 461 | 328 | 18232.43 | 16793.912 | 14096.052 | -32768 | 61.198 | 65.554 | 0.412 | 0.502 | 0.588 | 1.628 | 1.709 | 1.843 | 23.976
2018-11-15 | 23:56 | 68.338 | 69.551 | 68.697 | 69.685 | 67.934 | 69.416 | 71.886 | 71.841 | 71.886 | 463 | 461 | 328 | 18232.43 | 16793.912 | 14096.052 | -32768 | 61.063 | 65.554 | 0.434 | 0.54 | 0.564 | 1.629 | 1.707 | 1.843 | 23.976
2018-11-15 | 23:56 | 68.518 | 69.326 | 68.608 | 69.551 | 67.934 | 69.191 | 71.661 | 71.751 | 71.482 | 465 | 459 | 336 | 18310.264 | 16722.496 | 14428.431 | -32768 | 61.063 | 65.599 | 0.42 | 0.534 | 0.55 | 1.627 | 1.706 | 1.841 | 23.976
2018-11-15 | 23:56 | 68.248 | 69.326 | 68.608 | 69.236 | 67.934 | 69.191 | 71.661 | 71.751 | 71.482 | 438 | 429 | 369 | 17259.496 | 15651.247 | 15799.491 | -32768 | 61.063 | 65.284 | 0.376 | 0.534 | 0.53 | 1.626 | 1.707 | 1.841 | 23.976
2018-11-15 | 23:56 | 68.158 | 69.012 | 68.158 | 69.506 | 67.485 | 68.922 | 71.616 | 71.302 | 71.571 | 444 | 426 | 360 | 17493 | 15544.122 | 15425.565 | -32768 | 61.961 | 65.105 | 0.422 | 0.602 | 0.546 | 1.625 | 1.705 | 1.839 | 23.976
2018-11-15 | 23:56 | 68.158 | 68.922 | 68.158 | 69.371 | 67.62 | 68.787 | 71.437 | 71.167 | 71.437 | 440 | 428 | 363 | 17181.662 | 15472.706 | 14760.809 | -32768 | 61.961 | 65.105 | 0.414 | 0.57 | 0.518 | 1.625 | 1.705 | 1.84 | 23.978
2018-11-15 | 23:56 | 68.293 | 68.877 | 68.293 | 69.146 | 67.53 | 68.473 | 71.437 | 71.167 | 71.122 | 419 | 407 | 299 | 16520.068 | 14865.664 | 12891.181 | -32768 | 61.871 | 65.509 | 0.424 | 0.534 | 0.55 | 1.624 | 1.705 | 1.838 | 23.978
2018-11-15 | 23:57 | 68.787 | 68.697 | 68.967 | 69.057 | 67.799 | 68.608 | 70.853 | 71.033 | 70.988 | 426 | 442 | 350 | 16792.488 | 16115.455 | 15010.093 | -32768 | 61.512 | 65.554 | 0.39 | 0.546 | 0.516 | 1.622 | 1.702 | 1.835 | 23.976
2018-11-15 | 23:57 | 68.787 | 68.697 | 68.967 | 69.057 | 67.799 | 68.608 | 70.853 | 71.033 | 70.988 | 426 | 442 | 350 | 16792.488 | 16115.455 | 15010.093 | -32768 | 61.512 | 65.554 | 0.39 | 0.546 | 0.516 | 1.622 | 1.702 | 1.835 | 23.976
2018-11-15 | 23:57 | 69.73 | 69.012 | 69.775 | 69.461 | 68.608 | 68.608 | 71.122 | 71.033 | 70.898 | 443 | 422 | 329 | 17454.084 | 15401.289 | 14137.6 | -32768 | 61.243 | 65.778 | 0.452 | 0.496 | 0.552 | 1.622 | 1.702 | 1.834 | 23.976
2018-11-15 | 23:57 | 69.865 | 69.012 | 69.91 | 69.326 | 68.697 | 68.742 | 70.988 | 71.167 | 70.898 | 433 | 455 | 336 | 17064.91 | 16579.662 | 14428.431 | -32768 | 61.243 | 65.778 | 0.404 | 0.528 | 0.574 | 1.62 | 1.701 | 1.835 | 23.976
2018-11-15 | 23:57 | 70.494 | 69.775 | 70.988 | 70.09 | 69.775 | 68.877 | 71.212 | 71.167 | 71.392 | 441 | 448 | 438 | 17376.248 | 16329.705 | 18666.256 | -32768 | 61.198 | 65.958 | 0.4 | 0.548 | 0.54 | 1.62 | 1.699 | 1.832 | 23.976
2018-11-15 | 23:57 | 71.302 | 70.583 | 71.661 | 70.718 | 70.718 | 69.685 | 71.212 | 71.302 | 71.796 | 431 | 442 | 354 | 16987.076 | 16115.455 | 15176.281 | -32768 | 60.614 | 65.958 | 0.426 | 0.502 | 0.536 | 1.618 | 1.699 | 1.83 | 23.976
2018-11-15 | 23:57 | 72.11 | 71.437 | 72.2 | 71.392 | 70.943 | 70.09 | 71.347 | 71.841 | 72.2 | 428 | 449 | 334 | 16870.324 | 16365.413 | 14345.336 | -32768 | 61.422 | 65.733 | 0.408 | 0.494 | 0.624 | 1.618 | 1.698 | 1.828 | 23.976
2018-11-15 | 23:57 | 72.11 | 71.437 | 72.2 | 71.392 | 71.212 | 70.09 | 71.347 | 71.841 | 72.2 | 423 | 434 | 324 | 16675.736 | 15829.789 | 13929.862 | -32768 | 61.422 | 65.733 | 0.394 | 0.538 | 0.516 | 1.618 | 1.697 | 1.828 | 23.976
2018-11-15 | 23:57 | 72.2 | 72.065 | 72.739 | 71.616 | 71.796 | 70.763 | 71.302 | 72.245 | 72.604 | 455 | 439 | 317 | 17921.09 | 16008.33 | 13639.031 | -32768 | 61.108 | 65.644 | 0.416 | 0.536 | 0.58 | 1.616 | 1.698 | 1.827 | 23.976
2018-11-15 | 23:57 | 72.47 | 72.065 | 72.739 | 72.155 | 71.796 | 71.033 | 71.302 | 72.11 | 72.604 | 456 | 441 | 322 | 17960.008 | 16079.747 | 13846.769 | -32768 | 61.108 | 65.644 | 0.416 | 0.502 | 0.58 | 1.615 | 1.696 | 1.826 | 23.976
2018-11-15 | 23:58 | 72.919 | 72.515 | 72.874 | 72.559 | 72.065 | 71.571 | 71.706 | 72.515 | 73.098 | 450 | 455 | 316 | 17726.504 | 16579.662 | 13597.484 | -32768 | 60.704 | 65.374 | 0.418 | 0.58 | 0.564 | 1.613 | 1.695 | 1.824 | 23.978
2018-11-15 | 23:58 | 72.919 | 72.515 | 72.874 | 72.559 | 72.2 | 71.571 | 71.706 | 72.515 | 73.098 | 406 | 419 | 368 | 16014.143 | 15294.164 | 15757.944 | -32768 | 60.704 | 65.509 | 0.42 | 0.552 | 0.56 | 1.613 | 1.696 | 1.824 | 23.978
2018-11-15 | 23:58 | 72.919 | 73.053 | 72.874 | 73.143 | 72.245 | 72.11 | 71.886 | 72.919 | 73.503 | 441 | 421 | 322 | 17376.248 | 15365.581 | 13846.769 | -32768 | 60.614 | 65.419 | 0.41 | 0.53 | 0.532 | 1.611 | 1.693 | 1.822 | 23.978
2018-11-15 | 23:58 | 72.919 | 73.053 | 72.874 | 73.143 | 72.245 | 72.11 | 71.886 | 72.919 | 73.503 | 441 | 421 | 322 | 17376.248 | 15365.581 | 13846.769 | -32768 | 60.614 | 65.419 | 0.41 | 0.53 | 0.532 | 1.611 | 1.693 | 1.822 | 23.978
2018-11-15 | 23:58 | 72.874 | 73.009 | 73.323 | 73.233 | 72.47 | 72.2 | 71.841 | 73.233 | 73.772 | 430 | 435 | 325 | 16948.158 | 15865.497 | 13971.41 | -32768 | 60.704 | 66.093 | 0.406 | 0.512 | 0.552 | 1.611 | 1.693 | 1.82 | 23.976
2018-11-15 | 23:58 | 72.874 | 73.009 | 73.323 | 73.233 | 72.47 | 72.2 | 71.841 | 73.233 | 73.772 | 430 | 435 | 325 | 16948.158 | 15865.497 | 13971.41 | -32768 | 60.704 | 66.093 | 0.406 | 0.512 | 0.552 | 1.611 | 1.693 | 1.82 | 23.976
2018-11-15 | 23:58 | 72.919 | 73.458 | 73.053 | 73.323 | 72.47 | 72.604 | 72.021 | 73.368 | 74.131 | 433 | 427 | 310 | 17064.91 | 15579.83 | 13348.2 | -32768 | 62.275 | 66.227 | 0.39 | 0.512 | 0.602 | 1.61 | 1.691 | 1.818 | 23.976
2018-11-15 | 23:58 | 72.919 | 73.323 | 73.053 | 73.458 | 72.47 | 72.47 | 72.155 | 73.503 | 74.131 | 405 | 418 | 314 | 15975.226 | 15258.456 | 13514.39 | -32768 | 62.275 | 66.227 | 0.412 | 0.52 | 0.544 | 1.611 | 1.692 | 1.819 | 23.978
2018-11-15 | 23:58 | 72.964 | 73.458 | 73.009 | 73.503 | 72.425 | 72.604 | 72.021 | 73.458 | 74.266 | 416 | 421 | 356 | 16792.488 | 15008.498 | 14719.262 | -32768 | 62.994 | 66.542 | 0.386 | 0.528 | 0.56 | 1.609 | 1.691 | 1.818 | 23.976
2018-11-15 | 23:58 | 73.053 | 73.458 | 73.009 | 73.503 | 72.425 | 72.604 | 72.021 | 73.458 | 74.266 | 416 | 421 | 356 | 16403.316 | 15365.581 | 15259.376 | -32768 | 63.129 | 66.272 | 0.414 | 0.518 | 0.612 | 1.608 | 1.69 | 1.816 | 23.976
2018-11-15 | 23:58 | 72.829 | 73.278 | 72.874 | 73.233 | 72.335 | 72.829 | 72.2 | 73.592 | 74.221 | 441 | 416 | 327 | 17376.248 | 15187.039 | 14054.505 | -32768 | 62.949 | 66.003 | 0.412 | 0.538 | 0.518 | 1.607 | 1.689 | 1.815 | 23.976
2018-11-15 | 23:58 | 72.829 | 73.278 | 72.874 | 73.233 | 72.335 | 72.829 | 72.2 | 73.592 | 74.221 | 441 | 416 | 327 | 17376.248 | 15187.039 | 14054.505 | -32768 | 62.949 | 66.003 | 0.412 | 0.538 | 0.518 | 1.607 | 1.689 | 1.815 | 23.976
2018-11-15 | 23:59 | 72.964 | 73.323 | 73.143 | 73.637 | 72.2 | 72.874 | 72.335 | 73.458 | 74.176 | 427 | 429 | 325 | 16831.406 | 15651.247 | 13971.41 | -32768 | 63.937 | 65.778 | 0.424 | 0.514 | 0.534 | 1.606 | 1.689 | 1.813 | 23.976
2018-11-15 | 23:59 | 72.784 | 73.458 | 73.143 | 73.368 | 72.2 | 72.739 | 72.065 | 73.592 | 74.176 | 435 | 426 | 355 | 17142.744 | 15544.122 | 15217.829 | -32768 | 63.937 | 65.778 | 0.41 | 0.556 | 0.592 | 1.606 | 1.688 | 1.814 | 23.976
2018-11-15 | 23:59 | 72.829 | 73.458 | 73.053 | 73.592 | 72.47 | 73.009 | 72.335 | 73.637 | 74.446 | 414 | 418 | 357 | 16325.481 | 15258.456 | 15300.924 | -32768 | 64.162 | 65.644 | 0.4 | 0.53 | 0.51 | 1.604 | 1.688 | 1.813 | 23.976
2018-11-15 | 23:59 | 72.964 | 73.458 | 73.053 | 73.592 | 72.47 | 73.009 | 72.335 | 73.637 | 74.446 | 414 | 418 | 357 | 16325.481 | 15258.456 | 15300.924 | -32768 | 63.892 | 65.644 | 0.408 | 0.528 | 0.602 | 1.604 | 1.688 | 1.812 | 23.976
2018-11-15 | 23:59 | 72.964 | 73.547 | 73.458 | 73.323 | 72.47 | 72.739 | 72.2 | 73.637 | 74.58 | 453 | 477 | 362 | 17843.256 | 17365.244 | 15508.66 | -32768 | 63.578 | 65.823 | 0.396 | 0.556 | 0.518 | 1.604 | 1.688 | 1.812 | 23.976
2018-11-15 | 23:59 | 72.964 | 73.547 | 73.323 | 73.323 | 72.559 | 72.874 | 72.2 | 73.772 | 74.58 | 428 | 428 | 357 | 16870.324 | 15615.539 | 15300.924 | -32768 | 63.757 | 65.913 | 0.396 | 0.536 | 0.584 | 1.603 | 1.686 | 1.811 | 23.976
2018-11-15 | 23:59 | 73.458 | 73.592 | 73.458 | 73.458 | 72.829 | 72.919 | 72.155 | 73.503 | 74.311 | 443 | 454 | 322 | 17454.084 | 16543.955 | 13846.769 | -32768 | 63.353 | 65.823 | 0.4 | 0.584 | 0.548 | 1.602 | 1.687 | 1.81 | 23.976
2018-11-15 | 23:59 | 73.458 | 73.592 | 73.458 | 73.458 | 72.829 | 72.919 | 72.155 | 73.503 | 74.311 | 443 | 454 | 322 | 17454.084 | 16543.955 | 13846.769 | -32768 | 63.084 | 65.554 | 0.402 | 0.524 | 0.572 | 1.603 | 1.687 | 1.811 | 23.976
2018-11-15 | 23:59 | 73.862 | 73.862 | 74.086 | 73.907 | 72.919 | 73.009 | 72.425 | 73.772 | 74.625 | 441 | 432 | 332 | 17376.248 | 15758.372 | 14262.241 | -32768 | 63.668 | 65.913 | 0.42 | 0.522 | 0.528 | 1.6 | 1.685 | 1.809 | 23.976
2018-11-15 | 23:59 | 73.862 | 73.862 | 74.086 | 73.907 | 72.919 | 73.009 | 72.425 | 73.772 | 74.625 | 441 | 432 | 332 | 17376.248 | 15758.372 | 14262.241 | -32768 | 63.668 | 65.913 | 0.416 | 0.52 | 0.576 | 1.601 | 1.686 | 1.808 | 23.978
2018-11-15 | 24:00 | 74.176 | 74.311 | 74.535 | 74.356 | 73.592 | 73.592 | 72.335 | 73.772 | 74.85 | 434 | 447 | 375 | 17103.828 | 16293.996 | 16048.775 | -32768 | 64.79 | 66.362 | 0.422 | 0.572 | 0.578 | 1.601 | 1.686 | 1.809 | 23.976
2018-11-15 | 24:00 | 74.176 | 74.401 | 74.67 | 74.356 | 73.458 | 73.682 | 72.335 | 73.907 | 74.85 | 434 | 447 | 375 | 17103.828 | 16293.996 | 16048.775 | -32768 | 64.79 | 66.362 | 0.408 | 0.524 | 0.536 | 1.6 | 1.685 | 1.808 | 23.976
2018-11-15 | 24:00 | 74.805 | 74.67 | 74.94 | 74.805 | 74.176 | 73.772 | 72.559 | 74.176 | 74.985 | 420 | 427 | 370 | 16558.986 | 15579.83 | 15841.038 | -32768 | 63.623 | 66.452 | 0.416 | 0.508 | 0.572 | 1.6 | 1.685 | 1.808 | 23.976
2018-11-15 | 24:00 | 74.805 | 74.67 | 74.94 | 74.805 | 74.176 | 73.772 | 72.559 | 74.176 | 74.985 | 420 | 427 | 370 | 16558.986 | 15579.83 | 15841.038 | -32768 | 63.623 | 66.452 | 0.416 | 0.508 | 0.572 | 1.6 | 1.685 | 1.808 | 23.976

## dtr_RD181116
Date | Time | Rad 1 - Water inlet temp [F] | Rad 1 - Water outlet temp [F] | Rad 2 - Water inlet temp [F] | Rad 2 - Water outlet temp [F] | Rad 3 - Water inlet temp [F] | Rad 3 - Water outlet temp [F] | Rad 1 - Purge gas temp [F] | Rad 2- Purge gas temp [F] | Rad 3 - Purge gas temp [F] | Rad 1 - Flow [Hz] | Rad 2 - Flow [Hz] | Rad 3 - Flow [Hz] | Rad 1 - Flow [Lb/hr] | Rad 2 - Flow [Lb/hr] | Rad 3 - Flow [Lb/hr] | Sec 1 - Ambient temp [F] | Sec 2 - Ambient temp [F] | Sec 3 - Ambient temp [F] | RAD_1_Signal [mV] | RAD_2_Signal [mV] | RAD_3_Signal [mV] | Rad1_Thermistor [V] | Rad2_Thermistor [V] | Rad3_Thermistor [V] | RAD_Power_Supply (V)
2018-11-16 | 0:00 | 75.209 | 75.074 | 75.209 | 75.164 | 74.446 | 74.491 | 72.694 | 74.311 | 75.254 | 433 | 461 | 377 | 17064.91 | 16793.912 | 16131.869 | -32768 | 63.443 | 66.407 | 0.394 | 0.522 | 0.572 | 1.599 | 1.683 | 1.805 | 23.976
2018-11-16 | 0:02 | 77.243 | 77.551 | 77.551 | 77.727 | 76.67 | 77.154 | 74.221 | 76.273 | 77.904 | 412 | 428 | 338 | 16247.646 | 15615.539 | 14511.525 | -32768 | 66.452 | 68.832 | 0.414 | 0.506 | 0.592 | 1.601 | 1.679 | 1.805 | 23.976
2018-11-16 | 0:02 | 77.507 | 77.727 | 77.816 | 77.816 | 76.934 | 77.022 | 74.221 | 76.405 | 77.904 | 435 | 408 | 346 | 17142.744 | 14901.373 | 14843.903 | -32768 | 66.587 | 69.102 | 0.412 | 0.582 | 0.57 | 1.601 | 1.679 | 1.806 | 23.976
2018-11-16 | 0:02 | 77.507 | 77.727 | 77.816 | 77.816 | 76.934 | 77.022 | 74.221 | 76.405 | 77.904 | 435 | 408 | 346 | 17142.744 | 14901.373 | 14843.903 | -32768 | 66.587 | 69.102 | 0.412 | 0.582 | 0.57 | 1.601 | 1.679 | 1.806 | 23.976
2018-11-16 | 0:02 | 77.683 | 77.816 | 77.816 | 77.816 | 77.11 | 77.243 | 74.266 | 76.273 | 77.948 | 444 | 431 | 296 | 16636.82 | 15901.205 | 13929.862 | -32768 | 66.003 | 68.967 | 0.414 | 0.514 | 0.582 | 1.601 | 1.679 | 1.806 | 23.976
2018-11-16 | 0:02 | 77.683 | 77.816 | 77.816 | 77.816 | 77.11 | 77.243 | 74.266 | 76.273 | 77.948 | 444 | 431 | 296 | 16636.82 | 15901.205 | 13929.862 | -32768 | 66.003 | 69.236 | 0.414 | 0.514 | 0.582 | 1.601 | 1.679 | 1.806 | 23.976
2018-11-16 | 0:02 | 77.816 | 77.948 | 78.08 | 78.168 | 77.11 | 77.243 | 74.266 | 76.67 | 77.948 | 417 | 429 | 317 | 16442.234 | 15651.247 | 13639.031 | -32768 | 65.554 | 69.012 | 0.442 | 0.542 | 0.592 | 1.602 | 1.678 | 1.807 | 23.976
2018-11-16 | 0:02 | 78.08 | 77.992 | 78.08 | 78.3 | 77.243 | 77.287 | 74.535 | 76.537 | 78.212 | 436 | 451 | 334 | 17181.662 | 16436.83 | 14345.336 | -32768 | 64.745 | 68.832 | 0.414 | 0.578 | 0.58 | 1.603 | 1.678 | 1.807 | 23.978
2018-11-16 | 0:02 | 77.992 | 78.124 | 78.212 | 78.477 | 77.639 | 77.287 | 74.446 | 76.802 | 78.433 | 412 | 414 | 311 | 16247.646 | 15115.623 | 13389.748 | -32768 | 64.251 | 68.832 | 0.414 | 0.55 | 0.538 | 1.604 | 1.679 | 1.807 | 23.978
2018-11-16 | 0:03 | 78.256 | 78.08 | 78.521 | 78.565 | 77.507 | 77.639 | 74.311 | 76.978 | 78.565 | 432 | 414 | 305 | 17025.992 | 15115.623 | 13140.464 | -32768 | 64.341 | 68.203 | 0.418 | 0.534 | 0.538 | 1.605 | 1.679 | 1.807 | 23.976
2018-11-16 | 0:03 | 78.433 | 78.388 | 78.521 | 78.697 | 77.904 | 77.948 | 74.76 | 76.934 | 78.521 | 415 | 414 | 324 | 16364.398 | 15115.623 | 13929.862 | -32768 | 64.341 | 68.248 | 0.408 | 0.526 | 0.57 | 1.606 | 1.678 | 1.808 | 23.978
2018-11-16 | 0:03 | 78.565 | 78.521 | 78.609 | 78.917 | 77.904 | 77.904 | 74.895 | 76.802 | 78.785 | 414 | 447 | 314 | 16325.481 | 16293.996 | 13514.39 | -32768 | 64.431 | 68.114 | 0.43 | 0.506 | 0.58 | 1.608 | 1.679 | 1.809 | 23.976
2018-11-16 | 0:03 | 78.565 | 78.521 | 78.609 | 78.785 | 77.904 | 77.904 | 74.895 | 76.802 | 78.785 | 414 | 447 | 314 | 16325.481 | 16293.996 | 13514.39 | -32768 | 64.431 | 68.114 | 0.4 | 0.58 | 0.524 | 1.606 | 1.678 | 1.808 | 23.976
2018-11-16 | 0:03 | 78.697 | 78.785 | 78.873 | 79.005 | 78.124 | 78.036 | 74.76 | 77.199 | 78.653 | 435 | 438 | 370 | 17142.744 | 15972.622 | 15841.038 | -32768 | 64.521 | 67.664 | 0.408 | 0.564 | 0.568 | 1.609 | 1.68 | 1.809 | 23.978
2018-11-16 | 0:03 | 78.917 | 78.917 | 78.873 | 79.005 | 77.992 | 78.08 | 74.985 | 77.199 | 78.873 | 417 | 410 | 329 | 16442.234 | 14972.789 | 14137.6 | -32768 | 64.117 | 67.395 | 0.422 | 0.516 | 0.574 | 1.608 | 1.678 | 1.809 | 23.976
2018-11-16 | 0:03 | 78.873 | 79.049 | 79.138 | 79.005 | 78.3 | 78.212 | 74.85 | 77.331 | 78.829 | 418 | 432 | 351 | 16481.15 | 15758.372 | 15051.64 | -32768 | 63.713 | 67.26 | 0.402 | 0.56 | 0.628 | 1.61 | 1.679 | 1.809 | 23.976
2018-11-16 | 0:03 | 79.005 | 78.873 | 79.005 | 79.094 | 78.3 | 78.168 | 74.94 | 77.331 | 78.961 | 440 | 433 | 332 | 17337.332 | 15794.08 | 14262.241 | -32768 | 63.129 | 66.856 | 0.406 | 0.588 | 0.574 | 1.611 | 1.679 | 1.81 | 23.978
2018-11-16 | 0:03 | 79.182 | 79.005 | 79.402 | 79.226 | 78.3 | 78.477 | 74.985 | 77.463 | 79.182 | 424 | 434 | 338 | 16714.654 | 15829.789 | 14511.525 | -32768 | 62.59 | 66.721 | 0.426 | 0.572 | 0.542 | 1.611 | 1.679 | 1.81 | 23.976
2018-11-16 | 0:03 | 79.182 | 79.27 | 79.534 | 79.446 | 78.433 | 78.741 | 75.254 | 77.595 | 79.314 | 424 | 424 | 320 | 16948.158 | 16044.038 | 14179.146 | -32768 | 62.41 | 66.587 | 0.424 | 0.578 | 0.57 | 1.611 | 1.68 | 1.811 | 23.976
2018-11-16 | 0:03 | 79.182 | 79.446 | 79.666 | 79.27 | 78.829 | 78.873 | 75.254 | 77.727 | 79.182 | 416 | 420 | 333 | 16403.316 | 15329.872 | 14303.788 | -32768 | 62.231 | 66.856 | 0.408 | 0.508 | 0.596 | 1.613 | 1.68 | 1.811 | 23.976
2018-11-16 | 0:03 | 79.314 | 79.402 | 79.534 | 79.666 | 78.961 | 78.741 | 75.389 | 77.727 | 79.49 | 453 | 437 | 322 | 17843.256 | 15936.913 | 13846.769 | -32768 | 62.365 | 66.856 | 0.378 | 0.59 | 0.586 | 1.614 | 1.68 | 1.811 | 23.976
2018-11-16 | 0:03 | 79.446 | 79.534 | 79.799 | 79.622 | 78.961 | 79.005 | 75.389 | 77.86 | 79.622 | 446 | 455 | 326 | 17570.836 | 16579.662 | 14012.957 | -32768 | 62.455 | 67.26 | 0.43 | 0.59 | 0.558 | 1.614 | 1.682 | 1.813 | 23.976
2018-11-16 | 0:04 | 79.314 | 79.666 | 79.931 | 79.711 | 78.961 | 78.961 | 75.254 | 77.992 | 79.755 | 437 | 440 | 323 | 17220.58 | 16044.038 | 13888.315 | -32768 | 62.186 | 67.26 | 0.406 | 0.504 | 0.584 | 1.616 | 1.682 | 1.813 | 23.976
2018-11-16 | 0:04 | 79.843 | 79.931 | 79.931 | 79.975 | 78.917 | 79.402 | 75.389 | 77.992 | 79.755 | 446 | 441 | 348 | 17570.836 | 16079.747 | 14926.998 | -32768 | 62.545 | 66.946 | 0.42 | 0.56 | 0.586 | 1.616 | 1.681 | 1.814 | 23.978
2018-11-16 | 0:04 | 79.843 | 79.931 | 79.931 | 79.975 | 78.917 | 79.402 | 75.389 | 77.992 | 79.755 | 424 | 418 | 330 | 16714.654 | 15258.456 | 14179.146 | -32768 | 62.545 | 66.946 | 0.44 | 0.548 | 0.624 | 1.616 | 1.681 | 1.814 | 23.976
2018-11-16 | 0:04 | 79.711 | 79.799 | 80.063 | 79.975 | 79.358 | 79.402 | 75.524 | 77.992 | 79.931 | 408 | 424 | 380 | 16091.978 | 15472.706 | 16256.512 | -32768 | 62.141 | 67.26 | 0.43 | 0.566 | 0.556 | 1.616 | 1.682 | 1.815 | 23.976
2018-11-16 | 0:04 | 79.843 | 79.887 | 79.931 | 80.107 | 79.226 | 79.226 | 75.524 | 78.124 | 79.799 | 449 | 444 | 324 | 17687.588 | 16186.872 | 13929.862 | -32768 | 62.141 | 67.26 | 0.416 | 0.578 | 0.574 | 1.616 | 1.682 | 1.814 | 23.976
2018-11-16 | 0:04 | 79.843 | 80.151 | 80.195 | 80.239 | 79.49 | 79.49 | 75.788 | 78.124 | 80.195 | 429 | 424 | 304 | 16909.24 | 15472.706 | 13098.917 | -32768 | 62.141 | 66.946 | 0.402 | 0.56 | 0.586 | 1.619 | 1.683 | 1.815 | 23.976
2018-11-16 | 0:04 | 79.975 | 80.328 | 80.328 | 80.239 | 79.49 | 79.666 | 75.788 | 78.256 | 80.063 | 447 | 443 | 299 | 17609.752 | 16151.163 | 12891.181 | -32768 | 61.871 | 66.497 | 0.41 | 0.582 | 0.588 | 1.618 | 1.683 | 1.816 | 23.976
2018-11-16 | 0:04 | 80.107 | 80.328 | 80.328 | 80.239 | 79.622 | 79.622 | 75.788 | 78.388 | 80.239 | 433 | 443 | 335 | 17064.91 | 16151.163 | 14386.883 | -32768 | 61.602 | 66.766 | 0.4 | 0.58 | 0.558 | 1.619 | 1.684 | 1.816 | 23.976
2018-11-16 | 0:04 | 80.239 | 80.328 | 80.592 | 80.416 | 79.755 | 79.666 | 75.656 | 78.521 | 80.372 | 443 | 427 | 379 | 17531.918 | 16115.455 | 14096.052 | -32768 | 61.647 | 67.036 | 0.44 | 0.518 | 0.55 | 1.619 | 1.684 | 1.817 | 23.978
2018-11-16 | 0:04 | 80.239 | 80.46 | 80.592 | 80.548 | 79.755 | 79.931 | 75.92 | 78.521 | 80.239 | 420 | 434 | 316 | 16558.986 | 15829.789 | 13597.484 | -32768 | 62.051 | 66.856 | 0.4 | 0.502 | 0.524 | 1.62 | 1.684 | 1.818 | 23.976
2018-11-16 | 0:04 | 80.283 | 80.592 | 80.46 | 80.68 | 79.755 | 80.019 | 76.097 | 78.388 | 80.416 | 423 | 437 | 351 | 16675.736 | 15936.913 | 15051.64 | -32768 | 62.994 | 66.856 | 0.414 | 0.554 | 0.512 | 1.62 | 1.685 | 1.818 | 23.976
2018-11-16 | 0:04 | 80.151 | 80.548 | 80.46 | 80.592 | 79.622 | 80.019 | 75.832 | 78.785 | 80.548 | 425 | 421 | 338 | 16753.572 | 15365.581 | 14511.525 | -32768 | 63.847 | 66.766 | 0.452 | 0.572 | 0.57 | 1.621 | 1.685 | 1.819 | 23.976
2018-11-16 | 0:04 | 79.843 | 80.592 | 79.931 | 80.592 | 79.49 | 80.063 | 76.185 | 78.653 | 80.548 | 415 | 432 | 337 | 16364.398 | 15758.372 | 14469.978 | -32768 | 64.251 | 66.901 | 0.408 | 0.548 | 0.576 | 1.622 | 1.685 | 1.82 | 23.976
2018-11-16 | 0:05 | 79.314 | 80.46 | 79.402 | 80.328 | 79.226 | 80.063 | 75.92 | 78.653 | 80.592 | 433 | 420 | 343 | 17064.91 | 15329.872 | 14719.262 | -32768 | 63.847 | 66.901 | 0.422 | 0.534 | 0.576 | 1.622 | 1.685 | 1.82 | 23.978
2018-11-16 | 0:05 | 78.521 | 80.195 | 78.741 | 80.151 | 78.565 | 80.239 | 76.185 | 78.785 | 80.724 | 436 | 438 | 338 | 17181.662 | 15972.622 | 14511.525 | -32768 | 64.341 | 66.766 | 0.388 | 0.522 | 0.58 | 1.624 | 1.687 | 1.821 | 23.976
2018-11-16 | 0:05 | 78.521 | 80.195 | 78.741 | 80.416 | 78.565 | 80.239 | 75.92 | 78.785 | 80.724 | 436 | 438 | 338 | 17181.662 | 15972.622 | 14511.525 | -32768 | 64.341 | 66.766 | 0.448 | 0.552 | 0.546 | 1.624 | 1.687 | 1.821 | 23.978
2018-11-16 | 0:05 | 77.639 | 79.931 | 78.08 | 80.019 | 77.904 | 79.799 | 76.097 | 78.653 | 80.592 | 443 | 420 | 328 | 17454.084 | 15329.872 | 14096.052 | -32768 | 64.207 | 66.362 | 0.406 | 0.558 | 0.548 | 1.624 | 1.687 | 1.823 | 23.976
2018-11-16 | 0:05 | 77.639 | 79.931 | 78.08 | 80.019 | 77.904 | 79.799 | 76.097 | 78.653 | 80.592 | 443 | 420 | 328 | 17454.084 | 15329.872 | 14096.052 | -32768 | 64.207 | 66.721 | 0.406 | 0.558 | 0.548 | 1.624 | 1.687 | 1.822 | 23.976
2018-11-16 | 0:05 | 77.022 | 79.27 | 77.419 | 79.799 | 77.11 | 79.666 | 76.229 | 78.388 | 80.592 | 415 | 411 | 328 | 16364.398 | 15008.498 | 14096.052 | -32768 | 63.443 | 66.856 | 0.406 | 0.578 | 0.544 | 1.625 | 1.688 | 1.824 | 23.976
2018-11-16 | 0:05 | 76.097 | 79.005 | 76.802 | 78.873 | 76.449 | 79.138 | 76.141 | 78.433 | 80.063 | 441 | 444 | 359 | 17376.248 | 16186.872 | 15384.019 | -32768 | 63.174 | 66.587 | 0.412 | 0.52 | 0.55 | 1.626 | 1.688 | 1.824 | 23.978
2018-11-16 | 0:05 | 75.92 | 78.256 | 76.009 | 78.609 | 75.612 | 78.477 | 75.832 | 78.036 | 79.799 | 427 | 415 | 317 | 16831.406 | 15151.331 | 13639.031 | -32768 | 63.308 | 66.452 | 0.412 | 0.524 | 0.578 | 1.626 | 1.688 | 1.825 | 23.978
2018-11-16 | 0:05 | 75.254 | 77.992 | 75.344 | 78.036 | 75.389 | 78.08 | 75.965 | 77.904 | 79.578 | 422 | 420 | 338 | 16636.82 | 15329.872 | 14511.525 | -32768 | 62.859 | 66.721 | 0.402 | 0.518 | 0.562 | 1.626 | 1.689 | 1.825 | 23.976
2018-11-16 | 0:05 | 74.895 | 77.331 | 75.164 | 77.287 | 74.85 | 77.771 | 75.744 | 77.595 | 79.049 | 435 | 452 | 355 | 17142.744 | 16472.537 | 15217.829 | -32768 | 62.725 | 67.126 | 0.416 | 0.512 | 0.568 | 1.626 | 1.69 | 1.827 | 23.978
2018-11-16 | 0:05 | 74.625 | 76.493 | 74.625 | 77.022 | 74.535 | 77.022 | 75.479 | 77.331 | 78.565 | 419 | 447 | 339 | 16520.068 | 16293.996 | 14553.072 | -32768 | 63.039 | 67.126 | 0.404 | 0.54 | 0.574 | 1.627 | 1.69 | 1.828 | 23.976
2018-11-16 | 0:05 | 74.221 | 76.361 | 74.131 | 76.493 | 73.997 | 76.89 | 75.479 | 77.11 | 78.433 | 452 | 464 | 356 | 17804.34 | 16901.037 | 15259.376 | -32768 | 63.039 | 67.844 | 0.422 | 0.586 | 0.536 | 1.628 | 1.69 | 1.829 | 23.976
2018-11-16 | 0:05 | 73.547 | 75.876 | 73.862 | 76.097 | 73.592 | 76.097 | 75.209 | 76.714 | 78.036 | 425 | 436 | 364 | 16753.572 | 15901.205 | 15591.755 | -32768 | 62.904 | 67.844 | 0.412 | 0.552 | 0.562 | 1.628 | 1.69 | 1.829 | 23.976
2018-11-16 | 0:05 | 73.233 | 75.612 | 73.458 | 75.656 | 73.053 | 75.92 | 75.164 | 76.449 | 77.683 | 443 | 429 | 298 | 17454.084 | 15651.247 | 12849.633 | -32768 | 62.994 | 67.799 | 0.422 | 0.522 | 0.52 | 1.629 | 1.691 | 1.83 | 23.978
2018-11-16 | 0:06 | 73.233 | 74.94 | 73.547 | 75.254 | 73.053 | 75.524 | 74.895 | 76.141 | 77.287 | 392 | 402 | 340 | 15469.301 | 14687.123 | 14594.619 | -32768 | 62.59 | 67.754 | 0.414 | 0.578 | 0.534 | 1.63 | 1.691 | 1.83 | 23.978
2018-11-16 | 0:06 | 73.188 | 74.76 | 73.278 | 74.985 | 72.919 | 75.164 | 74.715 | 75.744 | 77.066 | 459 | 443 | 357 | 18076.76 | 16151.163 | 15300.924 | -32768 | 62.59 | 67.485 | 0.416 | 0.602 | 0.512 | 1.629 | 1.692 | 1.832 | 23.976
2018-11-16 | 0:06 | 72.919 | 74.491 | 73.323 | 74.895 | 72.919 | 74.76 | 74.446 | 75.656 | 76.67 | 424 | 432 | 317 | 16714.654 | 15758.372 | 13639.031 | -32768 | 62.769 | 67.664 | 0.42 | 0.518 | 0.56 | 1.63 | 1.692 | 1.832 | 23.978
2018-11-16 | 0:06 | 73.098 | 74.401 | 73.323 | 74.625 | 72.649 | 74.491 | 74.491 | 75.524 | 76.405 | 434 | 434 | 341 | 17103.828 | 15829.789 | 14636.167 | -32768 | 62.365 | 67.53 | 0.4 | 0.508 | 0.52 | 1.63 | 1.692 | 1.832 | 23.976
2018-11-16 | 0:06 | 72.964 | 74.131 | 73.188 | 74.221 | 72.694 | 74.221 | 74.356 | 75.119 | 76.141 | 422 | 416 | 340 | 16636.82 | 15187.039 | 14594.619 | -32768 | 61.961 | 67.395 | 0.434 | 0.534 | 0.53 | 1.631 | 1.693 | 1.834 | 23.976
2018-11-16 | 0:06 | 72.694 | 73.952 | 73.188 | 74.266 | 72.245 | 74.086 | 74.086 | 75.254 | 75.876 | 409 | 420 | 320 | 16130.895 | 15329.872 | 13763.674 | -32768 | 62.141 | 67.53 | 0.41 | 0.522 | 0.588 | 1.632 | 1.693 | 1.834 | 23.976
2018-11-16 | 0:06 | 72.829 | 73.862 | 73.009 | 73.997 | 72.515 | 73.682 | 74.221 | 74.94 | 75.788 | 433 | 432 | 322 | 17064.91 | 15758.372 | 13846.769 | -32768 | 62.006 | 67.35 | 0.402 | 0.55 | 0.624 | 1.631 | 1.693 | 1.834 | 23.976
2018-11-16 | 0:06 | 72.829 | 73.862 | 73.009 | 73.997 | 72.515 | 73.682 | 74.221 | 74.94 | 75.788 | 431 | 434 | 355 | 16987.076 | 15829.789 | 15217.829 | -32768 | 62.006 | 67.35 | 0.45 | 0.53 | 0.624 | 1.632 | 1.693 | 1.834 | 23.976
2018-11-16 | 0:06 | 72.829 | 73.727 | 73.143 | 73.727 | 72.29 | 73.817 | 73.952 | 74.805 | 75.656 | 405 | 403 | 323 | 15975.226 | 14722.831 | 13888.315 | -32768 | 61.871 | 67.35 | 0.436 | 0.542 | 0.532 | 1.633 | 1.695 | 1.836 | 23.976
2018-11-16 | 0:06 | 72.829 | 73.727 | 73.009 | 73.862 | 72.425 | 73.682 | 73.952 | 74.805 | 75.656 | 407 | 421 | 346 | 16053.061 | 15365.581 | 14843.903 | -32768 | 61.871 | 67.35 | 0.412 | 0.512 | 0.632 | 1.633 | 1.695 | 1.836 | 23.978
2018-11-16 | 0:06 | 72.829 | 73.727 | 73.053 | 73.907 | 72.29 | 73.547 | 73.682 | 74.985 | 75.524 | 421 | 427 | 314 | 16597.902 | 15579.83 | 13514.39 | -32768 | 61.647 | 67.53 | 0.416 | 0.526 | 0.584 | 1.632 | 1.693 | 1.835 | 23.978
2018-11-16 | 0:06 | 72.694 | 73.727 | 72.919 | 73.772 | 72.425 | 73.547 | 73.952 | 74.805 | 75.389 | 420 | 421 | 341 | 16558.986 | 15365.581 | 14636.167 | -32768 | 61.377 | 67.53 | 0.414 | 0.516 | 0.512 | 1.633 | 1.694 | 1.836 | 23.976
2018-11-16 | 0:06 | 72.694 | 73.592 | 73.009 | 73.772 | 72.29 | 73.413 | 73.952 | 74.805 | 75.434 | 435 | 436 | 303 | 17142.744 | 15901.205 | 13057.369 | -32768 | 61.512 | 67.26 | 0.41 | 0.552 | 0.612 | 1.634 | 1.694 | 1.835 | 23.976
2018-11-16 | 0:06 | 72.694 | 73.592 | 73.009 | 73.772 | 72.29 | 73.413 | 73.952 | 74.805 | 75.434 | 435 | 436 | 303 | 17142.744 | 15901.205 | 13057.369 | -32768 | 61.512 | 67.26 | 0.41 | 0.552 | 0.612 | 1.633 | 1.694 | 1.835 | 23.976
2018-11-16 | 0:07 | 72.559 | 73.458 | 72.784 | 73.503 | 72.021 | 73.143 | 73.817 | 74.715 | 75.029 | 451 | 433 | 323 | 17765.422 | 15794.08 | 13888.315 | -32768 | 61.377 | 67.53 | 0.416 | 0.536 | 0.57 | 1.634 | 1.695 | 1.837 | 23.976
2018-11-16 | 0:07 | 72.559 | 73.278 | 72.919 | 73.503 | 72.29 | 73.278 | 73.817 | 74.58 | 75.029 | 420 | 427 | 302 | 16558.986 | 15579.83 | 13015.822 | -32768 | 61.243 | 67.799 | 0.41 | 0.57 | 0.572 | 1.634 | 1.695 | 1.837 | 23.976
2018-11-16 | 0:07 | 72.559 | 73.278 | 72.919 | 73.503 | 72.29 | 73.278 | 73.817 | 74.58 | 75.029 | 420 | 427 | 302 | 16558.986 | 15579.83 | 13015.822 | -32768 | 61.108 | 67.799 | 0.424 | 0.53 | 0.566 | 1.634 | 1.695 | 1.837 | 23.976
2018-11-16 | 0:07 | 72.47 | 73.278 | 72.784 | 73.458 | 72.155 | 72.874 | 73.682 | 74.58 | 75.029 | 437 | 437 | 338 | 17220.58 | 15936.913 | 14511.525 | -32768 | 60.793 | 67.754 | 0.398 | 0.528 | 0.6 | 1.633 | 1.695 | 1.836 | 23.976
2018-11-16 | 0:07 | 72.47 | 73.278 | 72.784 | 73.458 | 72.155 | 72.874 | 73.682 | 74.58 | 75.029 | 449 | 431 | 322 | 17687.588 | 15722.664 | 13846.769 | -32768 | 60.793 | 67.754 | 0.398 | 0.528 | 0.6 | 1.634 | 1.695 | 1.838 | 23.976
2018-11-16 | 0:07 | 72.2 | 73.278 | 72.649 | 73.098 | 71.886 | 73.098 | 73.592 | 74.446 | 75.029 | 445 | 438 | 324 | 17531.918 | 15972.622 | 13929.862 | -32768 | 60.569 | 67.62 | 0.436 | 0.516 | 0.588 | 1.634 | 1.696 | 1.838 | 23.978
2018-11-16 | 0:07 | 72.29 | 73.188 | 72.649 | 73.368 | 71.751 | 72.739 | 73.413 | 74.311 | 74.895 | 417 | 427 | 324 | 16442.234 | 15579.83 | 13929.862 | -32768 | 60.569 | 67.485 | 0.418 | 0.568 | 0.532 | 1.634 | 1.695 | 1.837 | 23.976
2018-11-16 | 0:07 | 72.29 | 73.188 | 72.649 | 73.368 | 71.751 | 72.739 | 73.413 | 74.311 | 74.895 | 417 | 427 | 324 | 16442.234 | 15579.83 | 13929.862 | -32768 | 60.569 | 67.485 | 0.418 | 0.568 | 0.532 | 1.635 | 1.695 | 1.837 | 23.976
2018-11-16 | 0:07 | 72.021 | 73.188 | 72.38 | 73.278 | 71.886 | 72.604 | 73.547 | 74.041 | 74.895 | 447 | 438 | 344 | 17609.752 | 15972.622 | 14760.809 | -32768 | 60.479 | 67.62 | 0.406 | 0.562 | 0.552 | 1.634 | 1.695 | 1.837 | 23.976
2018-11-16 | 0:07 | 72.065 | 73.053 | 72.11 | 73.143 | 71.616 | 72.829 | 73.458 | 74.311 | 74.491 | 430 | 425 | 338 | 16948.158 | 15508.414 | 14511.525 | -32768 | 60.344 | 67.889 | 0.408 | 0.526 | 0.554 | 1.634 | 1.695 | 1.837 | 23.976
2018-11-16 | 0:07 | 71.482 | 72.919 | 71.796 | 72.964 | 71.482 | 72.47 | 73.547 | 74.131 | 74.625 | 440 | 438 | 297 | 17337.332 | 15972.622 | 12808.086 | -32768 | 60.165 | 68.158 | 0.406 | 0.502 | 0.588 | 1.635 | 1.696 | 1.837 | 23.976
2018-11-16 | 0:07 | 71.347 | 72.739 | 71.706 | 72.874 | 71.347 | 72.604 | 73.278 | 74.041 | 74.491 | 444 | 443 | 328 | 17493 | 16151.163 | 14096.052 | -32768 | 60.344 | 68.158 | 0.448 | 0.546 | 0.614 | 1.634 | 1.695 | 1.837 | 23.978
2018-11-16 | 0:07 | 71.347 | 72.739 | 71.437 | 72.874 | 70.943 | 72.604 | 73.278 | 74.041 | 74.491 | 444 | 443 | 328 | 17493 | 16151.163 | 14096.052 | -32768 | 60.344 | 68.158 | 0.448 | 0.546 | 0.614 | 1.635 | 1.695 | 1.837 | 23.978
2018-11-16 | 0:07 | 71.257 | 72.47 | 71.437 | 72.739 | 71.077 | 72.335 | 73.323 | 73.772 | 74.221 | 457 | 446 | 329 | 17998.926 | 16258.288 | 14137.6 | -32768 | 60.614 | 68.158 | 0.424 | 0.528 | 0.562 | 1.634 | 1.695 | 1.837 | 23.976
2018-11-16 | 0:07 | 70.673 | 72.335 | 71.302 | 72.425 | 70.539 | 72.2 | 73.278 | 73.772 | 74.221 | 427 | 445 | 362 | 16831.406 | 16222.58 | 15508.66 | -32768 | 60.165 | 67.754 | 0.394 | 0.532 | 0.596 | 1.634 | 1.696 | 1.838 | 23.976
2018-11-16 | 0:07 | 70.673 | 72.335 | 71.302 | 72.425 | 70.539 | 72.2 | 73.278 | 73.772 | 74.221 | 427 | 445 | 362 | 16831.406 | 16222.58 | 15508.66 | -32768 | 60.165 | 67.754 | 0.394 | 0.532 | 0.596 | 1.634 | 1.696 | 1.838 | 23.976
2018-11-16 | 0:07 | 70.673 | 71.841 | 70.898 | 72.335 | 70.404 | 72.065 | 73.143 | 73.637 | 74.086 | 451 | 436 | 344 | 17765.422 | 15901.205 | 14760.809 | -32768 | 60.21 | 67.485 | 0.406 | 0.528 | 0.518 | 1.634 | 1.695 | 1.837 | 23.976
2018-11-16 | 0:08 | 70.449 | 71.841 | 70.628 | 72.065 | 70.09 | 71.751 | 73.053 | 73.637 | 73.772 | 449 | 434 | 358 | 17687.588 | 15829.789 | 15342.471 | -32768 | 59.94 | 67.62 | 0.424 | 0.556 | 0.572 | 1.634 | 1.695 | 1.837 | 23.978
2018-11-16 | 0:08 | 70.179 | 71.571 | 70.359 | 72.021 | 70 | 71.392 | 72.784 | 73.503 | 73.907 | 432 | 442 | 319 | 17025.992 | 16115.455 | 13722.126 | -32768 | 59.626 | 67.485 | 0.432 | 0.534 | 0.55 | 1.634 | 1.694 | 1.836 | 23.978
2018-11-16 | 0:08 | 70.045 | 71.392 | 70.359 | 71.616 | 70 | 71.527 | 72.919 | 73.368 | 73.637 | 433 | 445 | 317 | 17064.91 | 16222.58 | 13639.031 | -32768 | 59.895 | 66.946 | 0.392 | 0.558 | 0.588 | 1.635 | 1.695 | 1.837 | 23.978
2018-11-16 | 0:08 | 69.865 | 71.122 | 69.82 | 71.482 | 69.461 | 71.122 | 72.874 | 72.964 | 73.458 | 396 | 399 | 304 | 15624.97 | 14579.998 | 13098.917 | -32768 | 60.299 | 66.676 | 0.412 | 0.58 | 0.528 | 1.635 | 1.694 | 1.836 | 23.976
2018-11-16 | 0:08 | 69.865 | 70.988 | 69.82 | 71.482 | 69.461 | 71.122 | 72.874 | 72.964 | 73.458 | 436 | 422 | 319 | 15624.97 | 14579.998 | 13098.917 | -32768 | 60.434 | 66.946 | 0.402 | 0.576 | 0.562 | 1.635 | 1.694 | 1.836 | 23.976
2018-11-16 | 0:08 | 69.461 | 70.853 | 69.82 | 71.257 | 69.416 | 70.988 | 72.47 | 72.964 | 73.323 | 430 | 452 | 310 | 16948.158 | 16472.537 | 13348.2 | -32768 | 60.21 | 67.215 | 0.416 | 0.578 | 0.588 | 1.635 | 1.694 | 1.835 | 23.978
2018-11-16 | 0:08 | 69.461 | 70.628 | 69.551 | 70.988 | 69.012 | 70.583 | 72.604 | 72.829 | 73.188 | 403 | 408 | 344 | 15897.392 | 14901.373 | 14760.809 | -32768 | 60.075 | 67.036 | 0.384 | 0.554 | 0.582 | 1.636 | 1.695 | 1.836 | 23.976
2018-11-16 | 0:08 | 69.057 | 70.494 | 69.281 | 70.853 | 69.012 | 70.449 | 72.47 | 72.425 | 72.919 | 419 | 433 | 321 | 16520.068 | 15794.08 | 13805.221 | -32768 | 60.479 | 67.17 | 0.418 | 0.526 | 0.534 | 1.635 | 1.693 | 1.835 | 23.976
2018-11-16 | 0:08 | 69.057 | 70.494 | 69.281 | 70.853 | 69.012 | 70.449 | 72.47 | 72.425 | 72.919 | 419 | 433 | 321 | 16520.068 | 15794.08 | 13805.221 | -32768 | 60.479 | 67.17 | 0.418 | 0.526 | 0.534 | 1.635 | 1.693 | 1.835 | 23.976
2018-11-16 | 0:08 | 69.191 | 70.179 | 69.416 | 70.673 | 68.652 | 70.179 | 72.2 | 72.559 | 72.649 | 438 | 442 | 346 | 17259.496 | 16115.455 | 14843.903 | -32768 | 61.243 | 67.081 | 0.402 | 0.536 | 0.582 | 1.635 | 1.693 | 1.835 | 23.976
2018-11-16 | 0:08 | 69.191 | 70.179 | 69.416 | 70.673 | 68.652 | 70.179 | 72.2 | 72.559 | 72.784 | 438 | 442 | 346 | 17259.496 | 16115.455 | 14843.903 | -32768 | 61.243 | 67.081 | 0.422 | 0.546 | 0.56 | 1.635 | 1.693 | 1.835 | 23.976
2018-11-16 | 0:08 | 69.281 | 70.224 | 69.281 | 70.673 | 68.922 | 70.179 | 72.155 | 72.425 | 72.649 | 442 | 447 | 399 | 17415.166 | 16293.996 | 17045.912 | -32768 | 61.512 | 66.766 | 0.4 | 0.548 | 0.584 | 1.634 | 1.692 | 1.834 | 23.976
2018-11-16 | 0:08 | 68.742 | 70.09 | 69.012 | 70.179 | 68.652 | 69.865 | 72.155 | 72.155 | 72.47 | 443 | 456 | 336 | 17454.084 | 16615.371 | 14428.431 | -32768 | 61.557 | 66.766 | 0.42 | 0.562 | 0.53 | 1.633 | 1.691 | 1.833 | 23.976
2018-11-16 | 0:08 | 68.608 | 69.955 | 68.877 | 70.179 | 68.473 | 69.73 | 71.886 | 72.155 | 72.2 | 401 | 403 | 297 | 15819.557 | 14722.831 | 12808.086 | -32768 | 61.153 | 66.811 | 0.414 | 0.51 | 0.59 | 1.634 | 1.691 | 1.833 | 23.976
2018-11-16 | 0:08 | 68.608 | 69.82 | 68.742 | 69.91 | 68.069 | 69.506 | 72.021 | 72.021 | 72.2 | 407 | 406 | 343 | 16053.061 | 14829.956 | 14719.262 | -32768 | 61.153 | 66.811 | 0.384 | 0.508 | 0.596 | 1.633 | 1.691 | 1.832 | 23.976
2018-11-16 | 0:09 | 68.428 | 69.685 | 68.473 | 69.64 | 67.979 | 69.506 | 71.751 | 71.886 | 71.931 | 431 | 440 | 302 | 16987.076 | 16044.038 | 13015.822 | -32768 | 61.422 | 66.676 | 0.408 | 0.512 | 0.582 | 1.633 | 1.691 | 1.832 | 23.976
2018-11-16 | 0:09 | 68.428 | 69.685 | 68.473 | 69.64 | 67.979 | 69.506 | 71.841 | 71.886 | 71.931 | 431 | 440 | 302 | 16987.076 | 16044.038 | 13015.822 | -32768 | 61.422 | 66.676 | 0.406 | 0.53 | 0.526 | 1.633 | 1.691 | 1.832 | 23.978
2018-11-16 | 0:09 | 68.158 | 69.506 | 68.608 | 69.371 | 67.934 | 69.236 | 71.437 | 71.751 | 71.931 | 441 | 408 | 329 | 17376.248 | 14901.373 | 14137.6 | -32768 | 61.422 | 67.081 | 0.414 | 0.514 | 0.568 | 1.631 | 1.69 | 1.832 | 23.976
2018-11-16 | 0:09 | 68.158 | 69.506 | 68.608 | 69.64 | 67.934 | 69.236 | 71.437 | 71.751 | 71.931 | 441 | 408 | 329 | 17376.248 | 14901.373 | 14137.6 | -32768 | 61.422 | 67.081 | 0.396 | 0.538 | 0.568 | 1.632 | 1.69 | 1.831 | 23.976
2018-11-16 | 0:09 | 68.293 | 69.416 | 68.203 | 69.506 | 67.934 | 69.236 | 71.706 | 71.751 | 71.706 | 435 | 440 | 286 | 17142.744 | 16044.038 | 12351.065 | -32768 | 61.287 | 66.946 | 0.4 | 0.54 | 0.586 | 1.63 | 1.69 | 1.832 | 23.976
2018-11-16 | 0:09 | 68.293 | 69.416 | 68.203 | 69.506 | 67.934 | 69.236 | 71.706 | 71.751 | 71.706 | 435 | 440 | 286 | 17142.744 | 16044.038 | 12351.065 | -32768 | 61.287 | 66.946 | 0.4 | 0.54 | 0.586 | 1.63 | 1.69 | 1.832 | 23.976
2018-11-16 | 0:09 | 68.114 | 69.146 | 68.203 | 69.191 | 67.709 | 69.102 | 71.437 | 71.616 | 71.437 | 444 | 420 | 331 | 17493 | 15329.872 | 14220.694 | -32768 | 61.512 | 66.946 | 0.416 | 0.55 | 0.57 | 1.63 | 1.689 | 1.83 | 23.976
2018-11-16 | 0:09 | 67.709 | 68.967 | 68.069 | 68.877 | 67.395 | 68.967 | 71.392 | 71.482 | 71.437 | 437 | 430 | 410 | 18310.264 | 17043.869 | 13597.484 | -32768 | 61.467 | 66.811 | 0.43 | 0.538 | 0.58 | 1.628 | 1.688 | 1.829 | 23.976
2018-11-16 | 0:09 | 68.024 | 68.697 | 68.203 | 69.146 | 67.26 | 68.518 | 71.437 | 71.347 | 71.167 | 423 | 422 | 320 | 16675.736 | 15401.289 | 13763.674 | -32768 | 61.332 | 66.811 | 0.398 | 0.516 | 0.558 | 1.628 | 1.688 | 1.829 | 23.978
2018-11-16 | 0:09 | 67.934 | 68.697 | 67.934 | 68.967 | 67.575 | 68.383 | 71.437 | 71.077 | 70.898 | 422 | 420 | 386 | 16636.82 | 15329.872 | 16505.795 | -32768 | 61.557 | 66.811 | 0.418 | 0.534 | 0.518 | 1.628 | 1.686 | 1.827 | 23.976
2018-11-16 | 0:09 | 67.53 | 68.877 | 67.934 | 68.473 | 67.44 | 68.383 | 71.212 | 71.212 | 71.033 | 418 | 411 | 365 | 16481.15 | 15008.498 | 15633.302 | -32768 | 60.793 | 67.081 | 0.406 | 0.516 | 0.638 | 1.628 | 1.687 | 1.828 | 23.978
2018-11-16 | 0:09 | 67.53 | 68.877 | 67.934 | 68.473 | 67.44 | 68.383 | 71.212 | 71.212 | 71.033 | 418 | 411 | 365 | 16481.15 | 15008.498 | 15633.302 | -32768 | 60.793 | 67.081 | 0.406 | 0.516 | 0.638 | 1.628 | 1.687 | 1.828 | 23.978
2018-11-16 | 0:09 | 67.44 | 68.428 | 67.934 | 68.742 | 67.036 | 68.293 | 71.257 | 70.898 | 70.808 | 455 | 459 | 426 | 17921.09 | 16722.496 | 18167.688 | -32768 | 60.793 | 66.676 | 0.402 | 0.552 | 0.592 | 1.627 | 1.685 | 1.827 | 23.976
2018-11-16 | 0:09 | 67.575 | 68.293 | 67.889 | 68.697 | 67.26 | 68.428 | 71.122 | 70.898 | 70.943 | 430 | 443 | 323 | 16948.158 | 16151.163 | 13888.315 | -32768 | 61.018 | 66.946 | 0.426 | 0.512 | 0.58 | 1.626 | 1.685 | 1.826 | 23.978
2018-11-16 | 0:09 | 67.44 | 68.383 | 68.024 | 68.563 | 67.26 | 68.248 | 70.853 | 70.898 | 70.808 | 443 | 451 | 320 | 17454.084 | 16436.83 | 13763.674 | -32768 | 61.826 | 66.676 | 0.398 | 0.518 | 0.572 | 1.627 | 1.685 | 1.825 | 23.976
2018-11-16 | 0:09 | 68.024 | 68.428 | 68.158 | 68.608 | 67.35 | 68.114 | 71.033 | 70.628 | 70.673 | 421 | 416 | 356 | 16597.902 | 15187.039 | 15259.376 | -32768 | 63.353 | 66.811 | 0.388 | 0.538 | 0.602 | 1.625 | 1.683 | 1.824 | 23.976
2018-11-16 | 0:10 | 68.293 | 68.563 | 68.293 | 68.608 | 67.485 | 68.114 | 70.898 | 70.628 | 70.673 | 439 | 425 | 328 | 17298.414 | 15508.414 | 14096.052 | -32768 | 63.488 | 66.676 | 0.424 | 0.518 | 0.53 | 1.624 | 1.682 | 1.823 | 23.978
2018-11-16 | 0:10 | 68.293 | 68.563 | 68.428 | 68.608 | 67.395 | 68.114 | 70.898 | 70.628 | 70.628 | 439 | 425 | 328 | 17298.414 | 15508.414 | 14096.052 | -32768 | 63.488 | 66.676 | 0.426 | 0.506 | 0.548 | 1.624 | 1.682 | 1.823 | 23.976
2018-11-16 | 0:10 | 68.697 | 68.608 | 68.697 | 68.742 | 67.934 | 68.158 | 70.763 | 70.763 | 70.359 | 438 | 444 | 318 | 17259.496 | 16186.872 | 13680.579 | -32768 | 63.084 | 66.676 | 0.416 | 0.61 | 0.57 | 1.624 | 1.681 | 1.822 | 23.976
2018-11-16 | 0:10 | 69.102 | 68.877 | 69.506 | 68.967 | 68.473 | 68.158 | 70.628 | 70.628 | 70.628 | 460 | 447 | 359 | 18115.678 | 16293.996 | 15384.019 | -32768 | 62.769 | 66.587 | 0.416 | 0.524 | 0.56 | 1.624 | 1.681 | 1.822 | 23.976
2018-11-16 | 0:10 | 69.102 | 68.877 | 69.506 | 68.967 | 68.473 | 68.158 | 70.628 | 70.628 | 70.628 | 460 | 447 | 359 | 18115.678 | 16293.996 | 15384.019 | -32768 | 62.769 | 66.587 | 0.416 | 0.526 | 0.546 | 1.624 | 1.681 | 1.822 | 23.978
2018-11-16 | 0:10 | 69.64 | 68.967 | 69.91 | 69.236 | 68.877 | 68.158 | 70.898 | 70.628 | 70.763 | 412 | 432 | 351 | 16247.646 | 15758.372 | 15051.64 | -32768 | 62.769 | 66.587 | 0.414 | 0.54 | 0.568 | 1.623 | 1.681 | 1.821 | 23.976
2018-11-16 | 0:10 | 69.64 | 68.967 | 69.91 | 69.236 | 68.877 | 68.158 | 70.898 | 70.628 | 70.763 | 412 | 432 | 351 | 16247.646 | 15758.372 | 15051.64 | -32768 | 62.769 | 66.587 | 0.414 | 0.54 | 0.568 | 1.623 | 1.681 | 1.821 | 23.976
2018-11-16 | 0:10 | 70 | 69.506 | 70.314 | 69.506 | 69.326 | 68.563 | 70.718 | 70.898 | 70.898 | 426 | 437 | 304 | 16792.488 | 15936.913 | 13098.917 | -32768 | 62.904 | 66.317 | 0.408 | 0.528 | 0.508 | 1.623 | 1.68 | 1.82 | 23.976
2018-11-16 | 0:10 | 70.539 | 69.775 | 71.122 | 69.91 | 69.73 | 68.832 | 70.583 | 71.033 | 71.122 | 431 | 445 | 335 | 17064.91 | 16258.288 | 13555.938 | -32768 | 62.769 | 66.182 | 0.422 | 0.54 | 0.532 | 1.624 | 1.68 | 1.82 | 23.976
2018-11-16 | 0:10 | 70.988 | 70.179 | 70.988 | 70.314 | 70 | 69.057 | 71.033 | 71.167 | 71.257 | 422 | 442 | 350 | 16636.82 | 16115.455 | 15010.093 | -32768 | 62.904 | 66.227 | 0.396 | 0.544 | 0.548 | 1.624 | 1.68 | 1.82 | 23.976
2018-11-16 | 0:10 | 71.077 | 70.583 | 71.527 | 70.404 | 70.269 | 69.596 | 70.763 | 71.437 | 71.527 | 445 | 449 | 321 | 17531.918 | 16365.413 | 13805.221 | -32768 | 62.59 | 66.632 | 0.402 | 0.498 | 0.562 | 1.623 | 1.678 | 1.818 | 23.976
2018-11-16 | 0:10 | 71.077 | 70.583 | 71.392 | 70.404 | 70.673 | 69.64 | 70.763 | 71.437 | 71.527 | 434 | 439 | 336 | 17103.828 | 16008.33 | 14428.431 | -32768 | 62.59 | 66.632 | 0.402 | 0.498 | 0.562 | 1.623 | 1.678 | 1.818 | 23.976
2018-11-16 | 0:10 | 71.212 | 70.943 | 71.796 | 70.539 | 70.673 | 69.91 | 70.988 | 71.571 | 71.796 | 418 | 419 | 319 | 16481.15 | 15294.164 | 13722.126 | -32768 | 62.186 | 66.721 | 0.406 | 0.54 | 0.526 | 1.623 | 1.678 | 1.818 | 23.976
2018-11-16 | 0:10 | 71.212 | 70.943 | 71.796 | 70.539 | 70.673 | 69.91 | 70.988 | 71.571 | 71.796 | 418 | 419 | 319 | 16481.15 | 15294.164 | 13722.126 | -32768 | 62.186 | 66.721 | 0.406 | 0.54 | 0.526 | 1.623 | 1.678 | 1.818 | 23.976
2018-11-16 | 0:10 | 71.931 | 71.257 | 71.931 | 71.347 | 71.077 | 70.179 | 71.167 | 71.841 | 71.886 | 437 | 438 | 335 | 17220.58 | 15972.622 | 14386.883 | -32768 | 62.051 | 66.452 | 0.404 | 0.516 | 0.538 | 1.623 | 1.677 | 1.817 | 23.978
2018-11-16 | 0:10 | 71.931 | 71.257 | 71.931 | 71.347 | 71.077 | 70.179 | 71.167 | 71.841 | 71.886 | 437 | 438 | 335 | 17220.58 | 15972.622 | 14386.883 | -32768 | 62.051 | 66.587 | 0.404 | 0.516 | 0.538 | 1.624 | 1.678 | 1.817 | 23.978
2018-11-16 | 0:10 | 72.065 | 71.661 | 72.335 | 71.527 | 71.167 | 70.718 | 71.167 | 71.706 | 71.976 | 431 | 423 | 337 | 16987.076 | 15436.997 | 14469.978 | -32768 | 61.826 | 66.587 | 0.42 | 0.514 | 0.556 | 1.623 | 1.676 | 1.816 | 23.976
2018-11-16 | 0:10 | 72.2 | 71.931 | 72.604 | 71.751 | 71.706 | 70.718 | 71.302 | 72.11 | 72.245 | 454 | 438 | 293 | 17882.174 | 15972.622 | 12641.896 | -32768 | 61.916 | 66.452 | 0.4 | 0.506 | 0.556 | 1.623 | 1.677 | 1.815 | 23.978
2018-11-16 | 0:11 | 72.47 | 71.931 | 72.739 | 72.155 | 71.841 | 71.347 | 71.437 | 72.245 | 72.649 | 435 | 439 | 365 | 17142.744 | 16008.33 | 15633.302 | -32768 | 62.455 | 66.317 | 0.402 | 0.546 | 0.538 | 1.623 | 1.676 | 1.814 | 23.978
2018-11-16 | 0:11 | 72.335 | 72.335 | 72.604 | 72.155 | 71.706 | 71.616 | 71.437 | 72.38 | 72.649 | 447 | 426 | 323 | 16948.158 | 16044.038 | 16879.723 | -32768 | 62.186 | 66.407 | 0.4 | 0.496 | 0.544 | 1.623 | 1.676 | 1.814 | 23.976
2018-11-16 | 0:11 | 72.2 | 72.335 | 72.604 | 72.155 | 71.976 | 71.796 | 71.571 | 72.649 | 72.784 | 447 | 449 | 425 | 17609.752 | 16365.413 | 18126.141 | -32768 | 61.916 | 66.587 | 0.406 | 0.536 | 0.552 | 1.624 | 1.676 | 1.813 | 23.976
2018-11-16 | 0:11 | 72.38 | 72.739 | 72.874 | 72.694 | 72.155 | 71.796 | 71.886 | 72.649 | 73.188 | 383 | 376 | 289 | 15119.045 | 13758.707 | 12475.707 | -32768 | 61.512 | 66.452 | 0.412 | 0.518 | 0.538 | 1.623 | 1.674 | 1.812 | 23.976
2018-11-16 | 0:11 | 72.38 | 72.739 | 72.874 | 72.694 | 72.155 | 71.796 | 71.886 | 72.649 | 73.188 | 383 | 376 | 289 | 15119.045 | 13758.707 | 12475.707 | -32768 | 61.512 | 66.452 | 0.412 | 0.518 | 0.538 | 1.623 | 1.674 | 1.812 | 23.976
2018-11-16 | 0:11 | 72.649 | 72.874 | 72.604 | 72.649 | 71.841 | 72.2 | 71.751 | 72.784 | 73.458 | 435 | 437 | 297 | 17142.744 | 15936.913 | 12808.086 | -32768 | 61.467 | 66.497 | 0.378 | 0.53 | 0.542 | 1.623 | 1.674 | 1.811 | 23.976
2018-11-16 | 0:11 | 72.515 | 72.874 | 72.604 | 72.784 | 71.841 | 72.2 | 71.886 | 72.784 | 73.458 | 435 | 437 | 297 | 17142.744 | 15936.913 | 12808.086 | -32768 | 61.467 | 66.497 | 0.404 | 0.512 | 0.556 | 1.623 | 1.674 | 1.813 | 23.976
2018-11-16 | 0:11 | 72.649 | 73.053 | 72.739 | 72.559 | 72.11 | 72.335 | 71.751 | 72.919 | 73.323 | 453 | 433 | 339 | 17843.256 | 15794.08 | 14553.072 | -32768 | 61.737 | 66.497 | 0.422 | 0.546 | 0.548 | 1.622 | 1.674 | 1.811 | 23.976
2018-11-16 | 0:11 | 72.649 | 73.053 | 72.739 | 72.559 | 72.11 | 72.335 | 71.751 | 72.919 | 73.323 | 453 | 433 | 339 | 17843.256 | 15794.08 | 14553.072 | -32768 | 61.737 | 66.452 | 0.422 | 0.546 | 0.548 | 1.622 | 1.674 | 1.811 | 23.976
2018-11-16 | 0:11 | 72.649 | 72.739 | 72.604 | 72.964 | 71.886 | 72.29 | 71.751 | 72.919 | 73.547 | 439 | 425 | 317 | 17298.414 | 15508.414 | 13639.031 | -32768 | 62.186 | 66.452 | 0.422 | 0.572 | 0.526 | 1.622 | 1.673 | 1.81 | 23.976
2018-11-16 | 0:11 | 72.515 | 72.739 | 72.874 | 73.009 | 71.841 | 72.29 | 71.886 | 73.053 | 73.458 | 441 | 428 | 317 | 17376.248 | 15615.539 | 13639.031 | -32768 | 61.692 | 66.452 | 0.374 | 0.5 | 0.51 | 1.622 | 1.672 | 1.809 | 23.978
2018-11-16 | 0:11 | 72.2 | 73.098 | 72.739 | 73.009 | 72.11 | 72.604 | 71.841 | 73.053 | 73.862 | 422 | 407 | 370 | 17337.332 | 16044.038 | 15841.038 | -32768 | 61.018 | 66.721 | 0.382 | 0.514 | 0.556 | 1.622 | 1.673 | 1.809 | 23.978
2018-11-16 | 0:11 | 72.649 | 72.964 | 72.739 | 73.143 | 71.886 | 72.559 | 71.886 | 73.053 | 73.817 | 434 | 417 | 322 | 17103.828 | 15222.747 | 13846.769 | -32768 | 61.018 | 66.452 | 0.44 | 0.524 | 0.566 | 1.621 | 1.672 | 1.808 | 23.976
2018-11-16 | 0:11 | 72.515 | 73.143 | 72.739 | 73.098 | 72.021 | 72.559 | 72.021 | 73.053 | 73.817 | 414 | 424 | 325 | 16325.481 | 15472.706 | 13971.41 | -32768 | 61.243 | 66.991 | 0.398 | 0.514 | 0.546 | 1.622 | 1.67 | 1.808 | 23.976
2018-11-16 | 0:12 | 72.245 | 73.143 | 72.874 | 73.098 | 71.976 | 72.604 | 72.021 | 73.188 | 73.997 | 433 | 442 | 342 | 17064.91 | 16115.455 | 14677.714 | -32768 | 61.243 | 67.126 | 0.386 | 0.508 | 0.574 | 1.621 | 1.669 | 1.806 | 23.978
2018-11-16 | 0:12 | 72.245 | 73.143 | 72.874 | 73.098 | 71.976 | 72.604 | 72.021 | 73.188 | 73.997 | 433 | 442 | 342 | 17064.91 | 16115.455 | 14677.714 | -32768 | 61.243 | 67.126 | 0.386 | 0.508 | 0.574 | 1.621 | 1.669 | 1.806 | 23.978
2018-11-16 | 0:12 | 72.515 | 73.009 | 72.874 | 73.143 | 71.841 | 72.425 | 71.886 | 73.188 | 73.997 | 424 | 408 | 325 | 15741.722 | 14901.373 | 13057.369 | -32768 | 61.692 | 66.856 | 0.412 | 0.564 | 0.528 | 1.622 | 1.67 | 1.807 | 23.978
2018-11-16 | 0:12 | 72.515 | 73.009 | 72.874 | 73.143 | 71.841 | 72.425 | 72.11 | 73.188 | 73.997 | 424 | 408 | 325 | 15741.722 | 14901.373 | 13057.369 | -32768 | 61.692 | 66.856 | 0.412 | 0.564 | 0.528 | 1.622 | 1.67 | 1.807 | 23.978
2018-11-16 | 0:12 | 72.604 | 73.143 | 72.739 | 73.278 | 71.976 | 72.559 | 71.976 | 73.188 | 73.997 | 440 | 447 | 377 | 17337.332 | 16293.996 | 16131.869 | -32768 | 61.557 | 66.587 | 0.4 | 0.522 | 0.52 | 1.621 | 1.668 | 1.806 | 23.978
2018-11-16 | 0:12 | 72.649 | 73.009 | 72.739 | 73.278 | 71.976 | 72.515 | 72.155 | 73.323 | 73.997 | 440 | 426 | 340 | 17337.332 | 15544.122 | 14594.619 | -32768 | 61.557 | 66.721 | 0.394 | 0.574 | 0.55 | 1.622 | 1.669 | 1.806 | 23.976
2018-11-16 | 0:12 | 72.649 | 73.009 | 72.739 | 73.278 | 71.976 | 72.515 | 72.155 | 73.323 | 73.997 | 440 | 426 | 340 | 17337.332 | 15544.122 | 14594.619 | -32768 | 61.557 | 66.452 | 0.396 | 0.508 | 0.59 | 1.621 | 1.667 | 1.805 | 23.976
2018-11-16 | 0:12 | 72.784 | 73.143 | 72.964 | 73.278 | 72.11 | 72.515 | 71.886 | 73.009 | 74.176 | 444 | 443 | 344 | 17493 | 16151.163 | 14760.809 | -32768 | 61.422 | 66.407 | 0.422 | 0.53 | 0.55 | 1.622 | 1.668 | 1.805 | 23.976
2018-11-16 | 0:12 | 72.874 | 73.143 | 72.964 | 73.278 | 72.245 | 72.694 | 72.11 | 73.143 | 74.176 | 443 | 429 | 361 | 17454.084 | 15651.247 | 15467.113 | -32768 | 61.287 | 66.407 | 0.412 | 0.532 | 0.536 | 1.621 | 1.667 | 1.805 | 23.978
2018-11-16 | 0:12 | 72.829 | 73.233 | 72.964 | 73.233 | 72.245 | 72.649 | 72.065 | 73.143 | 74.041 | 391 | 400 | 309 | 15430.384 | 14615.706 | 13306.653 | -32768 | 61.377 | 66.407 | 0.39 | 0.53 | 0.572 | 1.622 | 1.667 | 1.804 | 23.976
2018-11-16 | 0:12 | 72.964 | 73.233 | 73.278 | 73.413 | 72.515 | 72.649 | 71.931 | 73.458 | 73.907 | 420 | 419 | 340 | 16558.986 | 15294.164 | 14594.619 | -32768 | 61.961 | 66.138 | 0.406 | 0.516 | 0.582 | 1.622 | 1.668 | 1.803 | 23.976
2018-11-16 | 0:12 | 73.278 | 73.413 | 73.503 | 73.413 | 72.649 | 72.829 | 72.11 | 73.413 | 74.176 | 427 | 430 | 374 | 17181.662 | 16543.955 | 17087.459 | -32768 | 62.231 | 66.138 | 0.414 | 0.544 | 0.554 | 1.623 | 1.667 | 1.803 | 23.976
2018-11-16 | 0:12 | 73.323 | 73.547 | 73.503 | 73.727 | 72.784 | 72.919 | 72.245 | 73.278 | 74.176 | 452 | 424 | 320 | 17804.34 | 15472.706 | 13763.674 | -32768 | 62.68 | 66.676 | 0.386 | 0.55 | 0.534 | 1.622 | 1.666 | 1.803 | 23.976
2018-11-16 | 0:12 | 73.323 | 73.547 | 73.503 | 73.727 | 72.784 | 72.919 | 72.245 | 73.278 | 74.176 | 452 | 424 | 320 | 17804.34 | 15472.706 | 13763.674 | -32768 | 62.68 | 66.676 | 0.386 | 0.55 | 0.534 | 1.622 | 1.666 | 1.803 | 23.976
2018-11-16 | 0:12 | 73.323 | 73.503 | 73.907 | 73.323 | 72.829 | 73.053 | 72.155 | 73.413 | 74.311 | 450 | 428 | 354 | 17726.504 | 15615.539 | 15176.281 | -32768 | 63.353 | 66.407 | 0.4 | 0.484 | 0.59 | 1.622 | 1.667 | 1.802 | 23.976
2018-11-16 | 0:12 | 73.323 | 73.503 | 73.907 | 73.727 | 72.829 | 73.053 | 72.021 | 73.413 | 74.311 | 450 | 428 | 354 | 17726.504 | 15615.539 | 15176.281 | -32768 | 63.353 | 66.407 | 0.4 | 0.496 | 0.572 | 1.622 | 1.667 | 1.803 | 23.976
2018-11-16 | 0:12 | 73.817 | 73.637 | 74.041 | 73.862 | 73.233 | 73.233 | 72.245 | 73.547 | 74.311 | 425 | 418 | 380 | 16753.572 | 15258.456 | 16256.512 | -32768 | 63.353 | 66.542 | 0.38 | 0.522 | 0.608 | 1.623 | 1.667 | 1.802 | 23.976
2018-11-16 | 0:12 | 73.817 | 73.637 | 74.041 | 73.862 | 73.233 | 73.233 | 72.245 | 73.547 | 74.311 | 425 | 418 | 380 | 16753.572 | 15258.456 | 16256.512 | -32768 | 63.353 | 66.542 | 0.38 | 0.522 | 0.608 | 1.623 | 1.667 | 1.802 | 23.976
2018-11-16 | 0:13 | 73.997 | 74.041 | 74.311 | 73.952 | 73.188 | 73.368 | 72.38 | 73.682 | 74.625 | 431 | 413 | 333 | 16987.076 | 15079.914 | 14303.788 | -32768 | 63.443 | 66.811 | 0.406 | 0.526 | 0.57 | 1.622 | 1.666 | 1.801 | 23.976
2018-11-16 | 0:13 | 73.997 | 73.997 | 74.446 | 73.772 | 73.682 | 73.503 | 72.29 | 73.817 | 74.76 | 431 | 441 | 309 | 16014.143 | 15544.122 | 12060.234 | -32768 | 64.072 | 66.407 | 0.394 | 0.518 | 0.542 | 1.622 | 1.665 | 1.8 | 23.976
2018-11-16 | 0:13 | 74.086 | 74.176 | 74.715 | 74.311 | 73.817 | 73.368 | 72.38 | 73.817 | 74.76 | 464 | 450 | 383 | 18271.346 | 16401.121 | 16381.153 | -32768 | 63.263 | 66.272 | 0.392 | 0.518 | 0.536 | 1.621 | 1.665 | 1.801 | 23.976
2018-11-16 | 0:13 | 74.491 | 74.58 | 74.805 | 74.535 | 73.727 | 73.907 | 72.515 | 73.907 | 74.895 | 460 | 435 | 385 | 16675.736 | 15615.539 | 14802.356 | -32768 | 63.219 | 66.407 | 0.388 | 0.556 | 0.566 | 1.623 | 1.665 | 1.8 | 23.978
2018-11-16 | 0:13 | 74.535 | 74.58 | 75.119 | 74.356 | 73.952 | 73.772 | 72.425 | 74.086 | 75.029 | 422 | 424 | 319 | 16636.82 | 15472.706 | 13722.126 | -32768 | 62.769 | 66.407 | 0.386 | 0.546 | 0.582 | 1.622 | 1.665 | 1.8 | 23.976
2018-11-16 | 0:13 | 74.535 | 74.58 | 75.119 | 74.356 | 73.952 | 73.772 | 72.425 | 74.086 | 75.029 | 422 | 424 | 319 | 16636.82 | 15472.706 | 13722.126 | -32768 | 62.769 | 66.407 | 0.386 | 0.546 | 0.582 | 1.622 | 1.665 | 1.8 | 23.976
2018-11-16 | 0:13 | 75.074 | 74.985 | 75.254 | 74.895 | 74.086 | 74.176 | 72.425 | 74.086 | 75.164 | 425 | 429 | 336 | 16753.572 | 15651.247 | 14428.431 | -32768 | 62.904 | 66.003 | 0.364 | 0.5 | 0.622 | 1.622 | 1.664 | 1.801 | 23.976
2018-11-16 | 0:13 | 75.074 | 74.985 | 75.254 | 74.895 | 74.086 | 74.176 | 72.425 | 74.086 | 75.164 | 425 | 429 | 336 | 16753.572 | 15651.247 | 14428.431 | -32768 | 62.904 | 66.003 | 0.364 | 0.5 | 0.622 | 1.622 | 1.664 | 1.801 | 23.976
2018-11-16 | 0:13 | 75.074 | 75.119 | 75.209 | 74.985 | 74.535 | 74.176 | 72.559 | 74.041 | 75.029 | 432 | 426 | 320 | 17025.992 | 15544.122 | 13763.674 | -32768 | 62.32 | 66.138 | 0.388 | 0.53 | 0.592 | 1.624 | 1.666 | 1.8 | 23.978
2018-11-16 | 0:13 | 75.164 | 75.119 | 75.344 | 75.164 | 74.535 | 74.266 | 72.649 | 74.311 | 75.434 | 417 | 424 | 323 | 16442.234 | 15472.706 | 13888.315 | -32768 | 61.557 | 66.138 | 0.388 | 0.564 | 0.58 | 1.623 | 1.664 | 1.799 | 23.978
2018-11-16 | 0:13 | 75.254 | 75.389 | 75.479 | 75.434 | 74.76 | 74.715 | 73.009 | 74.446 | 75.568 | 409 | 399 | 342 | 16130.895 | 14579.998 | 14677.714 | -32768 | 61.692 | 66.272 | 0.39 | 0.524 | 0.606 | 1.624 | 1.664 | 1.799 | 23.976
2018-11-16 | 0:13 | 75.524 | 75.389 | 75.92 | 75.434 | 74.67 | 74.85 | 73.143 | 74.76 | 75.744 | 434 | 441 | 359 | 17103.828 | 16079.747 | 15384.019 | -32768 | 62.096 | 66.272 | 0.42 | 0.526 | 0.568 | 1.623 | 1.663 | 1.798 | 23.978
2018-11-16 | 0:13 | 75.524 | 75.389 | 75.92 | 75.434 | 74.67 | 74.85 | 73.143 | 74.76 | 75.744 | 434 | 441 | 359 | 17103.828 | 16079.747 | 15384.019 | -32768 | 62.096 | 66.272 | 0.42 | 0.526 | 0.568 | 1.623 | 1.663 | 1.798 | 23.978
2018-11-16 | 0:13 | 75.389 | 75.479 | 75.744 | 75.434 | 75.074 | 74.985 | 72.874 | 74.715 | 75.612 | 391 | 419 | 320 | 15430.384 | 15294.164 | 13763.674 | -32768 | 61.287 | 65.733 | 0.398 | 0.534 | 0.562 | 1.623 | 1.663 | 1.798 | 23.976
2018-11-16 | 0:14 | 75.788 | 75.92 | 75.876 | 75.832 | 74.895 | 75.119 | 72.874 | 74.85 | 75.965 | 458 | 416 | 370 | 18037.842 | 15187.039 | 15841.038 | -32768 | 61.557 | 65.599 | 0.386 | 0.514 | 0.546 | 1.624 | 1.665 | 1.798 | 23.976
2018-11-16 | 0:14 | 75.788 | 75.92 | 75.876 | 75.832 | 74.895 | 75.119 | 72.874 | 74.85 | 75.965 | 458 | 416 | 370 | 18037.842 | 15187.039 | 15841.038 | -32768 | 61.557 | 65.599 | 0.386 | 0.514 | 0.546 | 1.625 | 1.665 | 1.799 | 23.976
2018-11-16 | 0:14 | 75.788 | 75.92 | 75.788 | 75.832 | 75.344 | 75.119 | 73.278 | 74.76 | 76.141 | 461 | 448 | 338 | 18154.594 | 16329.705 | 14511.525 | -32768 | 61.422 | 66.138 | 0.404 | 0.53 | 0.518 | 1.626 | 1.664 | 1.798 | 23.976
2018-11-16 | 0:14 | 75.612 | 76.053 | 76.141 | 75.744 | 75.344 | 75.479 | 73.098 | 74.985 | 76.273 | 426 | 439 | 357 | 16597.902 | 15294.164 | 13763.674 | -32768 | 61.602 | 65.733 | 0.392 | 0.512 | 0.546 | 1.625 | 1.663 | 1.797 | 23.976
2018-11-16 | 0:14 | 76.053 | 75.92 | 76.141 | 76.141 | 75.209 | 75.524 | 73.143 | 75.119 | 76.273 | 424 | 436 | 342 | 16714.654 | 15901.205 | 14677.714 | -32768 | 62.275 | 65.464 | 0.406 | 0.534 | 0.52 | 1.625 | 1.662 | 1.797 | 23.976
2018-11-16 | 0:14 | 76.053 | 76.053 | 76.273 | 76.273 | 75.344 | 75.656 | 73.413 | 74.985 | 76.405 | 445 | 432 | 334 | 17415.166 | 15936.913 | 14594.619 | -32768 | 62.68 | 65.464 | 0.4 | 0.52 | 0.556 | 1.626 | 1.664 | 1.798 | 23.976
2018-11-16 | 0:14 | 76.053 | 76.317 | 76.405 | 76.009 | 75.612 | 75.656 | 73.413 | 75.254 | 76.273 | 429 | 429 | 326 | 16909.24 | 15651.247 | 14012.957 | -32768 | 62.141 | 65.194 | 0.384 | 0.496 | 0.596 | 1.625 | 1.663 | 1.797 | 23.978
2018-11-16 | 0:14 | 75.92 | 76.449 | 76.405 | 76.009 | 75.612 | 75.788 | 73.413 | 75.254 | 76.273 | 414 | 429 | 316 | 16325.481 | 15651.247 | 13597.484 | -32768 | 61.737 | 65.194 | 0.384 | 0.496 | 0.596 | 1.625 | 1.663 | 1.797 | 23.978
2018-11-16 | 0:14 | 75.92 | 76.185 | 76.405 | 76.405 | 75.479 | 75.92 | 73.547 | 75.254 | 76.537 | 432 | 428 | 365 | 17025.992 | 15615.539 | 15633.302 | -32768 | 61.602 | 64.925 | 0.404 | 0.554 | 0.572 | 1.625 | 1.663 | 1.798 | 23.978
2018-11-16 | 0:14 | 76.185 | 76.317 | 76.405 | 76.405 | 75.479 | 76.053 | 73.413 | 75.119 | 76.537 | 429 | 429 | 343 | 16909.24 | 15651.247 | 14719.262 | -32768 | 61.467 | 65.194 | 0.414 | 0.596 | 0.554 | 1.627 | 1.663 | 1.799 | 23.976
2018-11-16 | 0:14 | 75.876 | 76.582 | 76.537 | 76.537 | 75.744 | 76.053 | 73.368 | 75.389 | 76.934 | 425 | 440 | 306 | 16753.572 | 16044.038 | 13182.012 | -32768 | 61.198 | 65.329 | 0.404 | 0.522 | 0.536 | 1.627 | 1.662 | 1.797 | 23.976
2018-11-16 | 0:14 | 76.273 | 76.582 | 76.537 | 76.582 | 75.744 | 76.053 | 73.368 | 75.389 | 76.934 | 425 | 440 | 306 | 16753.572 | 16044.038 | 13182.012 | -32768 | 61.198 | 65.329 | 0.418 | 0.558 | 0.55 | 1.627 | 1.662 | 1.797 | 23.976
2018-11-16 | 0:14 | 76.185 | 76.582 | 76.405 | 76.714 | 75.876 | 75.92 | 73.682 | 75.389 | 76.802 | 447 | 453 | 360 | 17609.752 | 16508.246 | 15425.565 | -32768 | 60.973 | 65.329 | 0.394 | 0.542 | 0.572 | 1.628 | 1.662 | 1.797 | 23.976
2018-11-16 | 0:14 | 76.449 | 76.582 | 76.537 | 76.67 | 75.876 | 76.053 | 73.682 | 75.524 | 76.934 | 420 | 432 | 375 | 16558.986 | 15758.372 | 16048.775 | -32768 | 61.602 | 65.599 | 0.376 | 0.514 | 0.532 | 1.627 | 1.661 | 1.798 | 23.976
2018-11-16 | 0:14 | 76.626 | 76.846 | 76.582 | 76.67 | 76.009 | 76.097 | 73.727 | 75.656 | 76.934 | 439 | 438 | 329 | 17298.414 | 15972.622 | 14137.6 | -32768 | 61.602 | 65.329 | 0.412 | 0.584 | 0.54 | 1.627 | 1.661 | 1.798 | 23.976
2018-11-16 | 0:15 | 76.626 | 76.846 | 76.714 | 76.846 | 75.876 | 76.229 | 73.458 | 75.832 | 77.199 | 447 | 445 | 338 | 17609.752 | 16222.58 | 14511.525 | -32768 | 61.243 | 65.329 | 0.424 | 0.542 | 0.51 | 1.629 | 1.661 | 1.799 | 23.976
2018-11-16 | 0:15 | 76.626 | 76.846 | 76.846 | 76.846 | 76.141 | 76.185 | 73.817 | 75.7 | 77.199 | 436 | 427 | 278 | 17181.662 | 15579.83 | 12018.688 | -32768 | 61.243 | 65.329 | 0.392 | 0.51 | 0.57 | 1.628 | 1.662 | 1.798 | 23.976
2018-11-16 | 0:15 | 76.714 | 76.846 | 76.978 | 77.022 | 76.273 | 76.449 | 73.952 | 75.7 | 77.199 | 428 | 447 | 301 | 16870.324 | 16293.996 | 12974.275 | -32768 | 61.243 | 65.464 | 0.4 | 0.582 | 0.556 | 1.628 | 1.661 | 1.799 | 23.976
2018-11-16 | 0:15 | 76.714 | 76.846 | 76.978 | 77.022 | 76.273 | 76.449 | 73.952 | 75.7 | 77.199 | 428 | 447 | 301 | 16870.324 | 16293.996 | 12974.275 | -32768 | 61.243 | 65.464 | 0.4 | 0.582 | 0.556 | 1.629 | 1.661 | 1.797 | 23.976
2018-11-16 | 0:15 | 76.89 | 76.934 | 76.978 | 77.022 | 76.229 | 76.361 | 73.862 | 75.7 | 77.022 | 437 | 423 | 356 | 17220.58 | 15436.997 | 15259.376 | -32768 | 62.231 | 65.733 | 0.388 | 0.528 | 0.584 | 1.63 | 1.663 | 1.799 | 23.978
2018-11-16 | 0:15 | 76.89 | 77.066 | 77.243 | 77.243 | 76.273 | 76.361 | 73.727 | 75.7 | 77.419 | 427 | 435 | 331 | 16831.406 | 15865.497 | 14220.694 | -32768 | 62.725 | 66.003 | 0.39 | 0.544 | 0.586 | 1.629 | 1.662 | 1.798 | 23.976
2018-11-16 | 0:15 | 76.978 | 77.243 | 77.11 | 77.243 | 76.537 | 76.449 | 73.952 | 75.965 | 77.419 | 427 | 431 | 341 | 16831.406 | 15722.664 | 14636.167 | -32768 | 63.533 | 66.272 | 0.408 | 0.512 | 0.54 | 1.63 | 1.661 | 1.798 | 23.976
2018-11-16 | 0:15 | 77.11 | 77.375 | 77.243 | 77.507 | 76.537 | 76.67 | 74.086 | 75.832 | 77.551 | 448 | 432 | 337 | 17648.67 | 15758.372 | 14469.978 | -32768 | 63.668 | 66.003 | 0.42 | 0.522 | 0.542 | 1.631 | 1.664 | 1.799 | 23.976
2018-11-16 | 0:15 | 77.243 | 77.507 | 77.639 | 77.595 | 76.758 | 76.802 | 73.952 | 75.965 | 77.683 | 427 | 438 | 344 | 16831.406 | 15972.622 | 14760.809 | -32768 | 62.814 | 66.003 | 0.398 | 0.534 | 0.532 | 1.632 | 1.663 | 1.799 | 23.978
2018-11-16 | 0:15 | 77.507 | 77.507 | 77.507 | 77.727 | 76.626 | 76.714 | 74.221 | 76.229 | 77.683 | 431 | 446 | 329 | 16987.076 | 16258.288 | 14137.6 | -32768 | 62.545 | 65.778 | 0.392 | 0.562 | 0.572 | 1.633 | 1.662 | 1.799 | 23.976
2018-11-16 | 0:15 | 77.507 | 77.639 | 77.771 | 77.507 | 77.066 | 77.11 | 74.086 | 76.097 | 77.816 | 451 | 423 | 342 | 17765.422 | 15436.997 | 14677.714 | -32768 | 62.59 | 66.048 | 0.41 | 0.554 | 0.512 | 1.634 | 1.662 | 1.799 | 23.976
2018-11-16 | 0:15 | 77.771 | 77.727 | 78.036 | 78.08 | 77.287 | 77.243 | 74.086 | 76.493 | 77.683 | 433 | 431 | 315 | 17064.91 | 15722.664 | 13555.938 | -32768 | 62.904 | 65.778 | 0.392 | 0.516 | 0.542 | 1.635 | 1.662 | 1.8 | 23.976
2018-11-16 | 0:15 | 77.771 | 77.727 | 78.036 | 78.08 | 77.287 | 77.243 | 74.086 | 76.493 | 77.683 | 433 | 431 | 315 | 17064.91 | 15722.664 | 13555.938 | -32768 | 62.904 | 65.778 | 0.392 | 0.516 | 0.542 | 1.634 | 1.663 | 1.8 | 23.976
2018-11-16 | 0:15 | 77.904 | 77.86 | 78.168 | 78.08 | 77.154 | 77.199 | 74.356 | 76.493 | 78.08 | 449 | 414 | 321 | 15469.301 | 15115.623 | 13805.221 | -32768 | 63.308 | 65.644 | 0.402 | 0.524 | 0.562 | 1.636 | 1.663 | 1.8 | 23.976
2018-11-16 | 0:15 | 77.904 | 77.86 | 78.168 | 78.08 | 77.154 | 77.199 | 74.356 | 76.493 | 78.08 | 449 | 414 | 321 | 15469.301 | 15115.623 | 13805.221 | -32768 | 63.308 | 65.644 | 0.402 | 0.524 | 0.562 | 1.636 | 1.663 | 1.8 | 23.976
2018-11-16 | 0:15 | 78.036 | 77.992 | 78.036 | 78.08 | 77.463 | 77.199 | 74.221 | 76.361 | 77.904 | 435 | 440 | 333 | 17142.744 | 16044.038 | 14303.788 | -32768 | 63.847 | 65.688 | 0.388 | 0.532 | 0.562 | 1.637 | 1.664 | 1.8 | 23.976
2018-11-16 | 0:16 | 77.904 | 78.3 | 78.388 | 77.904 | 77.595 | 77.375 | 74.356 | 76.582 | 78.3 | 417 | 407 | 337 | 15624.97 | 15151.331 | 14220.694 | -32768 | 63.398 | 65.823 | 0.396 | 0.534 | 0.558 | 1.637 | 1.663 | 1.8 | 23.976
2018-11-16 | 0:16 | 78.344 | 78.168 | 78.521 | 78.433 | 77.683 | 77.639 | 74.401 | 76.714 | 78.388 | 443 | 423 | 353 | 17454.084 | 15436.997 | 15134.734 | -32768 | 63.533 | 65.15 | 0.396 | 0.548 | 0.522 | 1.639 | 1.663 | 1.801 | 23.976
2018-11-16 | 0:16 | 78.344 | 78.565 | 78.433 | 78.521 | 77.595 | 77.639 | 74.535 | 76.758 | 78.256 | 422 | 421 | 336 | 16636.82 | 15365.581 | 14428.431 | -32768 | 63.084 | 65.778 | 0.402 | 0.552 | 0.582 | 1.64 | 1.663 | 1.801 | 23.976
2018-11-16 | 0:16 | 78.344 | 78.565 | 78.433 | 78.521 | 77.595 | 77.639 | 74.535 | 76.758 | 78.256 | 422 | 421 | 336 | 16636.82 | 15365.581 | 14428.431 | -32768 | 63.084 | 65.778 | 0.402 | 0.552 | 0.582 | 1.64 | 1.663 | 1.801 | 23.976
2018-11-16 | 0:16 | 78.433 | 78.521 | 78.653 | 78.565 | 77.992 | 77.683 | 74.625 | 76.846 | 78.388 | 484 | 459 | 346 | 19049.693 | 16722.496 | 14843.903 | -32768 | 62.949 | 66.182 | 0.392 | 0.512 | 0.598 | 1.64 | 1.663 | 1.802 | 23.978
2018-11-16 | 0:16 | 78.433 | 78.521 | 78.653 | 78.565 | 77.992 | 77.683 | 74.625 | 76.846 | 78.388 | 484 | 459 | 346 | 19049.693 | 16722.496 | 14843.903 | -32768 | 62.949 | 66.182 | 0.392 | 0.512 | 0.598 | 1.642 | 1.665 | 1.801 | 23.978
2018-11-16 | 0:16 | 78.741 | 78.785 | 78.653 | 78.829 | 78.08 | 77.904 | 74.67 | 76.978 | 78.741 | 427 | 447 | 328 | 16675.736 | 15151.331 | 12267.971 | -32768 | 62.725 | 66.227 | 0.412 | 0.548 | 0.556 | 1.641 | 1.664 | 1.803 | 23.976
2018-11-16 | 0:16 | 78.609 | 78.653 | 78.961 | 78.785 | 77.948 | 78.168 | 74.805 | 77.022 | 78.873 | 454 | 460 | 336 | 17882.174 | 16758.203 | 14428.431 | -32768 | 62.41 | 66.182 | 0.378 | 0.556 | 0.536 | 1.641 | 1.663 | 1.802 | 23.978
2018-11-16 | 0:16 | 78.521 | 78.917 | 78.961 | 78.917 | 78.08 | 78.256 | 74.985 | 77.022 | 79.005 | 407 | 406 | 314 | 16053.061 | 14829.956 | 13514.39 | -32768 | 62.949 | 66.721 | 0.392 | 0.56 | 0.564 | 1.643 | 1.665 | 1.803 | 23.976
2018-11-16 | 0:16 | 78.785 | 78.917 | 78.961 | 79.094 | 78.388 | 78.388 | 75.074 | 77.287 | 79.005 | 455 | 440 | 329 | 17921.09 | 16044.038 | 14137.6 | -32768 | 63.668 | 66.766 | 0.4 | 0.544 | 0.532 | 1.643 | 1.664 | 1.804 | 23.976
2018-11-16 | 0:16 | 78.785 | 78.917 | 78.961 | 79.094 | 78.388 | 78.388 | 75.074 | 77.287 | 79.005 | 455 | 440 | 329 | 17921.09 | 16044.038 | 14137.6 | -32768 | 63.668 | 66.766 | 0.4 | 0.544 | 0.532 | 1.643 | 1.664 | 1.804 | 23.976
2018-11-16 | 0:16 | 79.005 | 79.094 | 79.358 | 79.226 | 78.477 | 78.521 | 75.209 | 77.287 | 79.138 | 438 | 428 | 342 | 17259.496 | 15615.539 | 14677.714 | -32768 | 62.994 | 66.227 | 0.398 | 0.538 | 0.534 | 1.644 | 1.665 | 1.803 | 23.976
2018-11-16 | 0:16 | 78.917 | 79.182 | 79.226 | 79.358 | 78.477 | 78.565 | 75.254 | 77.287 | 79.226 | 437 | 430 | 361 | 17220.58 | 15686.955 | 15467.113 | -32768 | 62.59 | 66.362 | 0.4 | 0.54 | 0.56 | 1.644 | 1.665 | 1.805 | 23.976
2018-11-16 | 0:16 | 78.917 | 79.182 | 79.226 | 79.358 | 78.477 | 78.565 | 75.254 | 77.287 | 79.226 | 437 | 430 | 361 | 17220.58 | 15686.955 | 15467.113 | -32768 | 62.59 | 66.362 | 0.408 | 0.514 | 0.616 | 1.645 | 1.666 | 1.805 | 23.976
2018-11-16 | 0:16 | 79.182 | 79.182 | 79.358 | 79.446 | 78.433 | 78.917 | 75.119 | 77.551 | 79.226 | 391 | 404 | 301 | 16714.654 | 15115.623 | 14345.336 | -32768 | 62.949 | 66.632 | 0.406 | 0.542 | 0.598 | 1.646 | 1.667 | 1.805 | 23.978
2018-11-16 | 0:16 | 79.182 | 79.578 | 79.446 | 79.578 | 78.697 | 78.917 | 75.389 | 77.639 | 79.358 | 439 | 440 | 348 | 17298.414 | 16044.038 | 14926.998 | -32768 | 62.68 | 66.362 | 0.384 | 0.52 | 0.582 | 1.646 | 1.666 | 1.805 | 23.976
2018-11-16 | 0:17 | 79.182 | 79.622 | 79.446 | 79.711 | 78.741 | 78.961 | 75.389 | 77.771 | 79.402 | 427 | 450 | 325 | 16831.406 | 16401.121 | 13971.41 | -32768 | 62.141 | 66.362 | 0.4 | 0.58 | 0.602 | 1.647 | 1.665 | 1.806 | 23.976
2018-11-16 | 0:17 | 79.446 | 79.755 | 79.711 | 79.755 | 78.785 | 79.094 | 75.254 | 77.639 | 79.402 | 453 | 449 | 334 | 17843.256 | 16365.413 | 14345.336 | -32768 | 62.32 | 66.362 | 0.39 | 0.55 | 0.6 | 1.647 | 1.667 | 1.807 | 23.978
2018-11-16 | 0:17 | 79.711 | 79.843 | 79.843 | 79.887 | 78.917 | 79.182 | 75.524 | 77.904 | 79.622 | 465 | 446 | 322 | 18310.264 | 16258.288 | 13846.769 | -32768 | 62.32 | 66.317 | 0.396 | 0.506 | 0.582 | 1.647 | 1.666 | 1.807 | 23.978
2018-11-16 | 0:17 | 79.666 | 79.843 | 79.843 | 79.711 | 79.138 | 79.27 | 75.389 | 77.771 | 79.755 | 427 | 448 | 327 | 16831.406 | 16329.705 | 14054.505 | -32768 | 62.275 | 65.913 | 0.426 | 0.538 | 0.54 | 1.648 | 1.667 | 1.807 | 23.978
2018-11-16 | 0:17 | 79.534 | 80.151 | 79.975 | 79.622 | 79.005 | 79.27 | 75.344 | 77.904 | 79.887 | 434 | 418 | 304 | 17103.828 | 15258.456 | 13098.917 | -32768 | 62.455 | 66.093 | 0.386 | 0.56 | 0.558 | 1.649 | 1.668 | 1.808 | 23.978
2018-11-16 | 0:17 | 79.578 | 80.107 | 79.975 | 80.151 | 79.138 | 79.314 | 75.788 | 78.168 | 79.799 | 437 | 445 | 352 | 17220.58 | 16222.58 | 15093.188 | -32768 | 62.32 | 65.958 | 0.408 | 0.526 | 0.542 | 1.65 | 1.669 | 1.81 | 23.976
2018-11-16 | 0:17 | 79.843 | 80.107 | 79.975 | 80.107 | 79.138 | 79.578 | 75.788 | 78.036 | 80.063 | 428 | 413 | 309 | 16870.324 | 15079.914 | 13306.653 | -32768 | 62.275 | 66.182 | 0.394 | 0.496 | 0.566 | 1.649 | 1.669 | 1.809 | 23.976
2018-11-16 | 0:17 | 79.843 | 80.107 | 79.975 | 80.239 | 79.138 | 79.578 | 75.788 | 78.036 | 80.063 | 428 | 413 | 309 | 16870.324 | 15079.914 | 13306.653 | -32768 | 62.275 | 66.182 | 0.398 | 0.564 | 0.55 | 1.649 | 1.669 | 1.809 | 23.976
2018-11-16 | 0:17 | 79.843 | 80.239 | 80.372 | 80.019 | 79.27 | 79.534 | 75.788 | 78.3 | 79.931 | 441 | 438 | 349 | 17376.248 | 15972.622 | 14968.545 | -32768 | 63.084 | 66.182 | 0.414 | 0.51 | 0.566 | 1.65 | 1.67 | 1.81 | 23.976
2018-11-16 | 0:17 | 79.843 | 80.239 | 80.372 | 80.019 | 79.27 | 79.534 | 75.788 | 78.3 | 79.931 | 441 | 438 | 349 | 17376.248 | 15972.622 | 14968.545 | -32768 | 63.084 | 66.182 | 0.414 | 0.51 | 0.566 | 1.65 | 1.67 | 1.81 | 23.976
2018-11-16 | 0:17 | 80.063 | 80.239 | 80.239 | 80.416 | 79.578 | 79.578 | 75.744 | 78.3 | 80.063 | 424 | 424 | 297 | 16714.654 | 15472.706 | 12808.086 | -32768 | 63.668 | 66.093 | 0.412 | 0.534 | 0.602 | 1.65 | 1.67 | 1.81 | 23.976
2018-11-16 | 0:17 | 80.063 | 80.504 | 80.107 | 80.372 | 79.402 | 79.843 | 75.876 | 78.433 | 80.063 | 444 | 426 | 400 | 17493 | 15544.122 | 17087.459 | -32768 | 63.488 | 66.497 | 0.406 | 0.534 | 0.496 | 1.651 | 1.67 | 1.811 | 23.976
2018-11-16 | 0:17 | 80.063 | 80.372 | 80.107 | 80.239 | 79.402 | 79.843 | 75.876 | 78.433 | 80.063 | 450 | 455 | 339 | 17493 | 15544.122 | 17087.459 | -32768 | 63.488 | 66.497 | 0.392 | 0.506 | 0.576 | 1.651 | 1.67 | 1.811 | 23.976
2018-11-16 | 0:17 | 79.666 | 80.46 | 80.239 | 80.416 | 79.534 | 79.975 | 76.009 | 78.433 | 80.46 | 438 | 455 | 304 | 17259.496 | 16579.662 | 13098.917 | -32768 | 63.219 | 66.766 | 0.406 | 0.58 | 0.6 | 1.652 | 1.672 | 1.812 | 23.976
2018-11-16 | 0:17 | 79.534 | 80.504 | 79.711 | 80.548 | 79.138 | 79.975 | 76.185 | 78.433 | 80.46 | 408 | 414 | 292 | 16675.736 | 15258.456 | 13639.031 | -32768 | 63.398 | 66.452 | 0.436 | 0.488 | 0.588 | 1.652 | 1.672 | 1.814 | 23.976
2018-11-16 | 0:18 | 78.785 | 80.372 | 79.049 | 80.372 | 78.873 | 79.975 | 76.185 | 78.565 | 80.46 | 399 | 420 | 303 | 15741.722 | 15329.872 | 13057.369 | -32768 | 63.757 | 66.542 | 0.408 | 0.542 | 0.596 | 1.653 | 1.673 | 1.814 | 23.978
2018-11-16 | 0:18 | 78.036 | 79.931 | 78.256 | 80.107 | 78.212 | 79.799 | 76.097 | 78.3 | 80.195 | 430 | 435 | 329 | 16948.158 | 15865.497 | 14137.6 | -32768 | 63.757 | 67.081 | 0.388 | 0.516 | 0.574 | 1.652 | 1.673 | 1.814 | 23.976
2018-11-16 | 0:18 | 77.243 | 79.534 | 77.066 | 79.755 | 77.243 | 79.534 | 75.965 | 78.565 | 80.283 | 446 | 445 | 310 | 17570.836 | 16222.58 | 13348.2 | -32768 | 64.207 | 67.62 | 0.408 | 0.548 | 0.592 | 1.652 | 1.674 | 1.815 | 23.978
2018-11-16 | 0:18 | 76.67 | 79.049 | 76.537 | 79.358 | 76.449 | 79.182 | 76.053 | 78.168 | 80.151 | 440 | 440 | 335 | 16870.324 | 15722.664 | 14262.241 | -32768 | 64.072 | 67.395 | 0.42 | 0.524 | 0.558 | 1.654 | 1.676 | 1.816 | 23.976
2018-11-16 | 0:18 | 75.7 | 78.653 | 75.876 | 78.521 | 75.965 | 78.609 | 76.009 | 78.168 | 79.887 | 428 | 435 | 343 | 16870.324 | 15865.497 | 14719.262 | -32768 | 63.353 | 67.395 | 0.422 | 0.52 | 0.574 | 1.654 | 1.676 | 1.816 | 23.978
2018-11-16 | 0:18 | 75.299 | 77.86 | 75.612 | 78.124 | 75.389 | 78.08 | 75.612 | 77.904 | 79.622 | 436 | 419 | 382 | 17181.662 | 15294.164 | 16339.606 | -32768 | 62.814 | 66.676 | 0.422 | 0.552 | 0.574 | 1.653 | 1.677 | 1.819 | 23.976
2018-11-16 | 0:18 | 75.299 | 77.86 | 75.209 | 78.124 | 75.119 | 78.08 | 75.612 | 77.904 | 79.314 | 438 | 425 | 334 | 17259.496 | 15508.414 | 14345.336 | -32768 | 62.814 | 66.676 | 0.406 | 0.512 | 0.594 | 1.653 | 1.677 | 1.819 | 23.976
2018-11-16 | 0:18 | 74.94 | 77.331 | 74.805 | 77.727 | 74.58 | 77.595 | 75.788 | 77.243 | 79.049 | 447 | 435 | 363 | 17687.588 | 16079.747 | 15799.491 | -32768 | 62.141 | 66.676 | 0.41 | 0.564 | 0.53 | 1.654 | 1.679 | 1.818 | 23.976
2018-11-16 | 0:18 | 74.356 | 76.802 | 74.266 | 77.022 | 74.221 | 77.463 | 75.524 | 76.978 | 78.873 | 436 | 452 | 398 | 17181.662 | 16472.537 | 17004.363 | -32768 | 61.692 | 66.676 | 0.404 | 0.51 | 0.526 | 1.654 | 1.679 | 1.819 | 23.978
2018-11-16 | 0:18 | 74.356 | 76.802 | 74.266 | 77.022 | 74.221 | 77.463 | 75.479 | 76.978 | 78.873 | 436 | 452 | 398 | 17181.662 | 16472.537 | 17004.363 | -32768 | 61.692 | 66.676 | 0.44 | 0.52 | 0.576 | 1.654 | 1.679 | 1.819 | 23.976
2018-11-16 | 0:18 | 73.817 | 76.229 | 73.997 | 76.493 | 73.772 | 76.67 | 75.074 | 76.978 | 78.477 | 443 | 429 | 329 | 17454.084 | 15651.247 | 14137.6 | -32768 | 61.826 | 66.452 | 0.412 | 0.582 | 0.57 | 1.655 | 1.679 | 1.82 | 23.978
2018-11-16 | 0:18 | 73.547 | 75.744 | 73.592 | 76.097 | 73.233 | 76.141 | 75.344 | 76.582 | 78.08 | 419 | 438 | 312 | 16520.068 | 15972.622 | 13431.295 | -32768 | 61.692 | 66.407 | 0.418 | 0.554 | 0.64 | 1.656 | 1.679 | 1.822 | 23.978
2018-11-16 | 0:18 | 73.323 | 75.344 | 73.323 | 75.744 | 73.009 | 75.612 | 75.209 | 76.053 | 77.507 | 434 | 430 | 322 | 17921.09 | 16543.955 | 17045.912 | -32768 | 61.467 | 66.676 | 0.42 | 0.552 | 0.54 | 1.656 | 1.68 | 1.822 | 23.978
2018-11-16 | 0:18 | 73.323 | 75.344 | 73.323 | 75.744 | 73.009 | 75.612 | 75.209 | 76.053 | 77.507 | 434 | 430 | 322 | 17103.828 | 15686.955 | 13846.769 | -32768 | 61.467 | 66.676 | 0.42 | 0.552 | 0.54 | 1.657 | 1.681 | 1.823 | 23.978
2018-11-16 | 0:18 | 73.188 | 74.805 | 73.323 | 75.209 | 72.829 | 75.209 | 74.985 | 76.053 | 77.11 | 454 | 429 | 316 | 17882.174 | 15651.247 | 13597.484 | -32768 | 61.602 | 66.721 | 0.406 | 0.554 | 0.594 | 1.657 | 1.682 | 1.822 | 23.978
2018-11-16 | 0:19 | 73.053 | 74.805 | 73.323 | 75.209 | 72.829 | 75.209 | 74.58 | 76.053 | 77.11 | 442 | 429 | 353 | 17415.166 | 15651.247 | 15134.734 | -32768 | 61.602 | 66.721 | 0.416 | 0.53 | 0.558 | 1.657 | 1.682 | 1.822 | 23.976
2018-11-16 | 0:19 | 73.009 | 74.67 | 73.188 | 74.94 | 72.425 | 74.67 | 74.67 | 75.656 | 76.978 | 417 | 433 | 370 | 16442.234 | 15794.08 | 15841.038 | -32768 | 61.332 | 66.452 | 0.434 | 0.538 | 0.524 | 1.656 | 1.681 | 1.823 | 23.976
2018-11-16 | 0:19 | 73.009 | 74.535 | 73.188 | 74.94 | 72.425 | 74.67 | 74.67 | 75.656 | 76.978 | 415 | 424 | 325 | 16364.398 | 15472.706 | 13971.41 | -32768 | 61.332 | 66.452 | 0.434 | 0.538 | 0.524 | 1.656 | 1.681 | 1.823 | 23.976
2018-11-16 | 0:19 | 72.829 | 74.266 | 72.919 | 74.491 | 72.47 | 74.401 | 74.401 | 75.524 | 76.537 | 407 | 409 | 333 | 16520.068 | 15294.164 | 14636.167 | -32768 | 61.692 | 67.17 | 0.43 | 0.512 | 0.61 | 1.657 | 1.682 | 1.824 | 23.978
2018-11-16 | 0:19 | 72.425 | 74.311 | 73.053 | 74.086 | 72.47 | 74.356 | 74.356 | 75.254 | 76.405 | 446 | 432 | 373 | 17570.836 | 15758.372 | 15965.681 | -32768 | 62.635 | 67.395 | 0.436 | 0.54 | 0.544 | 1.658 | 1.683 | 1.824 | 23.976
2018-11-16 | 0:19 | 72.604 | 73.727 | 73.053 | 74.356 | 72.2 | 73.862 | 74.401 | 74.985 | 76.097 | 455 | 442 | 358 | 17921.09 | 16115.455 | 15342.471 | -32768 | 62.365 | 67.26 | 0.412 | 0.546 | 0.536 | 1.657 | 1.684 | 1.826 | 23.976
2018-11-16 | 0:19 | 72.559 | 73.727 | 72.649 | 73.727 | 72.335 | 73.592 | 73.997 | 74.985 | 75.7 | 440 | 425 | 293 | 17337.332 | 15508.414 | 12641.896 | -32768 | 62.949 | 67.664 | 0.41 | 0.55 | 0.568 | 1.659 | 1.684 | 1.826 | 23.976
2018-11-16 | 0:19 | 72.559 | 73.547 | 72.649 | 73.772 | 72.2 | 73.682 | 74.086 | 74.85 | 75.832 | 430 | 415 | 297 | 16948.158 | 15151.331 | 12808.086 | -32768 | 63.263 | 67.53 | 0.422 | 0.536 | 0.55 | 1.659 | 1.686 | 1.827 | 23.976
2018-11-16 | 0:19 | 72.739 | 73.592 | 72.919 | 73.772 | 71.931 | 73.458 | 73.862 | 74.715 | 75.524 | 455 | 443 | 321 | 17921.09 | 16151.163 | 13805.221 | -32768 | 62.994 | 67.17 | 0.418 | 0.516 | 0.54 | 1.659 | 1.685 | 1.826 | 23.978
2018-11-16 | 0:19 | 72.47 | 73.323 | 72.784 | 73.637 | 72.2 | 73.323 | 73.997 | 74.58 | 75.479 | 459 | 440 | 361 | 18076.76 | 16044.038 | 15467.113 | -32768 | 62.859 | 67.53 | 0.41 | 0.55 | 0.56 | 1.659 | 1.685 | 1.827 | 23.976
2018-11-16 | 0:19 | 72.245 | 73.458 | 72.919 | 73.188 | 72.065 | 73.009 | 73.772 | 74.446 | 75.344 | 427 | 444 | 341 | 16831.406 | 16186.872 | 14636.167 | -32768 | 62.859 | 67.664 | 0.422 | 0.51 | 0.538 | 1.658 | 1.685 | 1.827 | 23.978
2018-11-16 | 0:19 | 72.245 | 73.458 | 72.919 | 73.188 | 72.065 | 73.009 | 73.772 | 74.446 | 75.344 | 427 | 444 | 341 | 16831.406 | 16186.872 | 14636.167 | -32768 | 62.859 | 67.664 | 0.422 | 0.51 | 0.538 | 1.658 | 1.685 | 1.827 | 23.978
2018-11-16 | 0:19 | 72.649 | 73.188 | 72.649 | 73.458 | 71.886 | 73.188 | 73.637 | 74.446 | 75.209 | 440 | 440 | 350 | 17337.332 | 16044.038 | 15010.093 | -32768 | 64.431 | 67.844 | 0.448 | 0.526 | 0.568 | 1.659 | 1.686 | 1.828 | 23.976
2018-11-16 | 0:19 | 72.38 | 73.188 | 72.784 | 73.413 | 72.2 | 73.053 | 73.772 | 74.311 | 75.029 | 409 | 433 | 318 | 16130.895 | 15794.08 | 13680.579 | -32768 | 64.386 | 67.395 | 0.41 | 0.588 | 0.552 | 1.659 | 1.687 | 1.83 | 23.976
2018-11-16 | 0:19 | 72.38 | 73.188 | 72.784 | 73.413 | 72.2 | 73.053 | 73.772 | 74.311 | 75.029 | 409 | 433 | 318 | 16130.895 | 15794.08 | 13680.579 | -32768 | 64.386 | 67.395 | 0.41 | 0.588 | 0.552 | 1.659 | 1.687 | 1.83 | 23.976
2018-11-16 | 0:20 | 72.559 | 73.143 | 72.784 | 73.278 | 72.065 | 72.784 | 73.682 | 74.176 | 74.76 | 405 | 442 | 330 | 15975.226 | 16115.455 | 14179.146 | -32768 | 63.982 | 67.395 | 0.428 | 0.524 | 0.546 | 1.658 | 1.686 | 1.829 | 23.976
2018-11-16 | 0:20 | 72.245 | 73.188 | 72.649 | 73.323 | 72.021 | 72.784 | 73.772 | 74.176 | 74.895 | 438 | 425 | 339 | 16987.076 | 15365.581 | 14179.146 | -32768 | 63.623 | 67.17 | 0.408 | 0.54 | 0.572 | 1.658 | 1.686 | 1.829 | 23.976
2018-11-16 | 0:20 | 72.245 | 73.053 | 72.515 | 73.098 | 71.751 | 72.784 | 73.637 | 74.176 | 74.76 | 441 | 445 | 405 | 17376.248 | 16222.58 | 17295.195 | -32768 | 62.859 | 67.26 | 0.398 | 0.64 | 0.538 | 1.659 | 1.686 | 1.83 | 23.976
2018-11-16 | 0:20 | 71.886 | 72.919 | 72.245 | 73.098 | 71.796 | 72.739 | 73.547 | 73.907 | 74.76 | 440 | 442 | 331 | 17337.332 | 16115.455 | 14220.694 | -32768 | 62.455 | 67.126 | 0.426 | 0.512 | 0.588 | 1.658 | 1.685 | 1.828 | 23.976
2018-11-16 | 0:20 | 72.021 | 72.919 | 71.976 | 73.053 | 71.347 | 72.739 | 73.278 | 74.176 | 74.625 | 456 | 474 | 368 | 17960.008 | 17258.119 | 15757.944 | -32768 | 62.949 | 67.305 | 0.424 | 0.508 | 0.558 | 1.658 | 1.686 | 1.829 | 23.976
2018-11-16 | 0:20 | 71.706 | 72.784 | 71.796 | 72.919 | 71.347 | 72.515 | 73.503 | 73.997 | 74.491 | 419 | 421 | 353 | 16870.324 | 16044.038 | 15010.093 | -32768 | 63.084 | 67.305 | 0.402 | 0.552 | 0.55 | 1.658 | 1.686 | 1.829 | 23.976
2018-11-16 | 0:20 | 71.212 | 72.649 | 71.527 | 72.784 | 71.122 | 72.515 | 73.278 | 73.997 | 74.356 | 430 | 437 | 347 | 16948.158 | 15936.913 | 14885.45 | -32768 | 63.488 | 67.305 | 0.412 | 0.514 | 0.558 | 1.658 | 1.686 | 1.829 | 23.976
2018-11-16 | 0:20 | 71.077 | 72.47 | 71.571 | 72.649 | 70.853 | 72.38 | 73.143 | 73.772 | 74.221 | 430 | 405 | 315 | 16948.158 | 14794.248 | 13555.938 | -32768 | 63.219 | 67.305 | 0.402 | 0.51 | 0.582 | 1.657 | 1.686 | 1.829 | 23.978
2018-11-16 | 0:20 | 71.077 | 72.47 | 71.571 | 72.649 | 70.853 | 72.38 | 73.143 | 73.772 | 74.356 | 430 | 405 | 315 | 16948.158 | 14794.248 | 13555.938 | -32768 | 63.219 | 67.305 | 0.43 | 0.512 | 0.534 | 1.657 | 1.686 | 1.829 | 23.976
2018-11-16 | 0:20 | 70.943 | 72.245 | 71.302 | 72.38 | 70.853 | 72.245 | 73.278 | 73.727 | 74.221 | 450 | 451 | 350 | 17726.504 | 16436.83 | 15010.093 | -32768 | 63.219 | 67.126 | 0.414 | 0.54 | 0.546 | 1.657 | 1.686 | 1.83 | 23.976
2018-11-16 | 0:20 | 70.943 | 72.245 | 71.302 | 72.38 | 70.853 | 72.245 | 73.278 | 73.727 | 74.221 | 450 | 451 | 350 | 17726.504 | 16436.83 | 15010.093 | -32768 | 63.219 | 67.126 | 0.414 | 0.54 | 0.546 | 1.658 | 1.687 | 1.829 | 23.976
2018-11-16 | 0:20 | 70.808 | 72.11 | 70.718 | 72.38 | 70.449 | 71.931 | 73.143 | 73.458 | 73.907 | 438 | 440 | 331 | 17259.496 | 16044.038 | 14220.694 | -32768 | 63.084 | 66.991 | 0.422 | 0.548 | 0.604 | 1.657 | 1.686 | 1.829 | 23.976
2018-11-16 | 0:20 | 70.269 | 71.796 | 70.628 | 71.976 | 70.269 | 71.661 | 72.874 | 73.637 | 73.907 | 415 | 415 | 345 | 16364.398 | 15151.331 | 14802.356 | -32768 | 62.814 | 67.036 | 0.43 | 0.582 | 0.556 | 1.657 | 1.687 | 1.828 | 23.976
2018-11-16 | 0:20 | 70.269 | 71.571 | 70.359 | 71.706 | 69.73 | 71.437 | 73.009 | 73.323 | 73.637 | 462 | 461 | 318 | 18193.512 | 16793.912 | 13680.579 | -32768 | 63.353 | 66.856 | 0.414 | 0.522 | 0.544 | 1.656 | 1.686 | 1.829 | 23.976
2018-11-16 | 0:21 | 69.955 | 71.437 | 70.045 | 71.257 | 69.775 | 71.302 | 72.739 | 72.919 | 73.547 | 440 | 434 | 372 | 17337.332 | 15829.789 | 15924.133 | -32768 | 63.847 | 66.991 | 0.422 | 0.542 | 0.538 | 1.656 | 1.685 | 1.83 | 23.976
2018-11-16 | 0:21 | 69.955 | 71.437 | 70.045 | 71.257 | 69.775 | 71.302 | 72.739 | 72.919 | 73.547 | 440 | 434 | 372 | 17337.332 | 15829.789 | 15924.133 | -32768 | 63.847 | 66.991 | 0.422 | 0.542 | 0.538 | 1.656 | 1.685 | 1.83 | 23.976
2018-11-16 | 0:21 | 69.82 | 71.033 | 69.955 | 71.212 | 69.236 | 71.033 | 72.694 | 73.098 | 73.143 | 433 | 427 | 341 | 17064.91 | 15579.83 | 14636.167 | -32768 | 63.533 | 67.575 | 0.444 | 0.548 | 0.546 | 1.655 | 1.686 | 1.829 | 23.978
2018-11-16 | 0:21 | 69.82 | 71.033 | 69.955 | 71.212 | 69.236 | 71.033 | 72.694 | 73.098 | 73.143 | 433 | 427 | 341 | 17064.91 | 15579.83 | 14636.167 | -32768 | 63.533 | 67.575 | 0.444 | 0.548 | 0.546 | 1.655 | 1.686 | 1.829 | 23.978
2018-11-16 | 0:21 | 69.551 | 70.718 | 69.955 | 71.077 | 69.371 | 71.033 | 72.694 | 72.784 | 73.188 | 403 | 396 | 347 | 15897.392 | 14472.873 | 14885.45 | -32768 | 64.072 | 67.17 | 0.388 | 0.578 | 0.546 | 1.657 | 1.685 | 1.828 | 23.976
2018-11-16 | 0:21 | 69.551 | 70.718 | 69.955 | 71.077 | 69.371 | 71.033 | 72.694 | 72.784 | 73.188 | 403 | 396 | 347 | 15897.392 | 14472.873 | 14885.45 | -32768 | 64.072 | 67.17 | 0.388 | 0.578 | 0.546 | 1.657 | 1.685 | 1.828 | 23.976
2018-11-16 | 0:21 | 69.326 | 70.583 | 69.64 | 70.763 | 68.967 | 70.763 | 72.694 | 72.784 | 73.053 | 445 | 432 | 355 | 17531.918 | 15758.372 | 15217.829 | -32768 | 64.162 | 67.44 | 0.414 | 0.574 | 0.562 | 1.655 | 1.684 | 1.828 | 23.976
2018-11-16 | 0:21 | 69.326 | 70.583 | 69.64 | 70.763 | 68.967 | 70.763 | 72.694 | 72.784 | 73.053 | 445 | 432 | 355 | 17531.918 | 15758.372 | 15217.829 | -32768 | 63.757 | 67.44 | 0.42 | 0.542 | 0.606 | 1.655 | 1.684 | 1.828 | 23.976
2018-11-16 | 0:21 | 68.922 | 70.314 | 69.371 | 70.314 | 68.787 | 70.359 | 72.47 | 72.515 | 72.784 | 453 | 435 | 343 | 17843.256 | 15865.497 | 14719.262 | -32768 | 63.713 | 67.44 | 0.41 | 0.552 | 0.56 | 1.655 | 1.683 | 1.827 | 23.976
2018-11-16 | 0:21 | 68.742 | 70.09 | 69.236 | 70.314 | 68.652 | 70.359 | 72.29 | 72.38 | 72.559 | 424 | 440 | 332 | 16714.654 | 16044.038 | 14262.241 | -32768 | 63.578 | 67.44 | 0.414 | 0.534 | 0.534 | 1.654 | 1.683 | 1.828 | 23.976
2018-11-16 | 0:21 | 68.877 | 70.224 | 69.236 | 70.314 | 68.652 | 70.359 | 72.29 | 72.38 | 72.559 | 424 | 440 | 332 | 16714.654 | 16044.038 | 14262.241 | -32768 | 63.847 | 67.44 | 0.396 | 0.572 | 0.58 | 1.655 | 1.683 | 1.827 | 23.976
2018-11-16 | 0:21 | 68.742 | 70.09 | 69.102 | 70.045 | 68.563 | 69.82 | 72.155 | 72.245 | 72.335 | 421 | 426 | 308 | 16597.902 | 15544.122 | 13265.106 | -32768 | 64.251 | 67.53 | 0.414 | 0.496 | 0.584 | 1.654 | 1.683 | 1.828 | 23.976
2018-11-16 | 0:21 | 68.608 | 69.64 | 68.832 | 70.045 | 68.158 | 69.865 | 71.751 | 72.11 | 72.335 | 448 | 420 | 347 | 17648.67 | 15329.872 | 14885.45 | -32768 | 63.847 | 67.664 | 0.424 | 0.524 | 0.562 | 1.653 | 1.683 | 1.826 | 23.978
2018-11-16 | 0:21 | 68.338 | 69.82 | 68.563 | 69.775 | 68.293 | 69.685 | 72.021 | 71.976 | 72.065 | 408 | 420 | 343 | 16091.978 | 15329.872 | 14719.262 | -32768 | 63.578 | 67.664 | 0.436 | 0.576 | 0.572 | 1.653 | 1.682 | 1.826 | 23.976
2018-11-16 | 0:21 | 68.608 | 69.416 | 68.832 | 69.775 | 68.158 | 69.281 | 72.021 | 71.706 | 71.931 | 409 | 418 | 349 | 16130.895 | 15258.456 | 14968.545 | -32768 | 63.578 | 68.338 | 0.43 | 0.528 | 0.564 | 1.653 | 1.682 | 1.827 | 23.976
2018-11-16 | 0:21 | 68.922 | 69.281 | 68.832 | 69.506 | 68.158 | 69.057 | 71.796 | 71.706 | 71.527 | 442 | 418 | 324 | 17415.166 | 15258.456 | 13929.862 | -32768 | 64.386 | 68.069 | 0.41 | 0.538 | 0.546 | 1.651 | 1.68 | 1.826 | 23.976
2018-11-16 | 0:22 | 69.012 | 69.506 | 69.371 | 69.64 | 68.473 | 69.236 | 71.751 | 71.571 | 71.706 | 413 | 426 | 311 | 16286.564 | 15544.122 | 13389.748 | -32768 | 63.982 | 67.395 | 0.404 | 0.524 | 0.544 | 1.651 | 1.679 | 1.825 | 23.978
2018-11-16 | 0:22 | 69.82 | 69.64 | 69.775 | 69.865 | 68.922 | 69.102 | 71.751 | 71.571 | 71.706 | 431 | 445 | 420 | 16987.076 | 16222.58 | 17918.404 | -32768 | 64.072 | 67.395 | 0.398 | 0.572 | 0.58 | 1.65 | 1.678 | 1.826 | 23.976
2018-11-16 | 0:22 | 70.359 | 69.64 | 70.718 | 69.91 | 69.596 | 69.057 | 71.482 | 71.571 | 71.437 | 427 | 417 | 320 | 16753.572 | 14687.123 | 15051.64 | -32768 | 63.578 | 67.44 | 0.384 | 0.544 | 0.568 | 1.649 | 1.677 | 1.824 | 23.976
2018-11-16 | 0:22 | 70.628 | 70.224 | 70.988 | 70.314 | 70.134 | 69.236 | 71.751 | 71.706 | 71.706 | 426 | 435 | 340 | 16792.488 | 15865.497 | 14594.619 | -32768 | 63.443 | 67.305 | 0.438 | 0.516 | 0.568 | 1.649 | 1.678 | 1.824 | 23.976
2018-11-16 | 0:22 | 71.302 | 70.359 | 71.796 | 70.539 | 70.269 | 69.64 | 71.751 | 71.571 | 71.706 | 430 | 429 | 336 | 16948.158 | 15651.247 | 14428.431 | -32768 | 63.129 | 67.17 | 0.402 | 0.532 | 0.562 | 1.648 | 1.676 | 1.824 | 23.976
2018-11-16 | 0:22 | 71.302 | 70.359 | 71.796 | 70.539 | 70.269 | 69.64 | 71.751 | 71.571 | 71.706 | 430 | 429 | 336 | 16948.158 | 15651.247 | 14428.431 | -32768 | 63.129 | 67.17 | 0.402 | 0.532 | 0.562 | 1.648 | 1.676 | 1.824 | 23.976
2018-11-16 | 0:22 | 71.841 | 70.853 | 72.065 | 70.808 | 70.943 | 70.179 | 71.616 | 71.706 | 71.841 | 417 | 417 | 312 | 16442.234 | 15222.747 | 13431.295 | -32768 | 62.994 | 67.17 | 0.394 | 0.532 | 0.584 | 1.647 | 1.675 | 1.823 | 23.976
2018-11-16 | 0:22 | 71.841 | 70.853 | 72.065 | 70.808 | 70.943 | 70.179 | 71.616 | 71.706 | 71.841 | 417 | 417 | 312 | 16442.234 | 15222.747 | 13431.295 | -32768 | 62.994 | 67.17 | 0.394 | 0.532 | 0.584 | 1.647 | 1.675 | 1.823 | 23.976
2018-11-16 | 0:22 | 72.245 | 71.257 | 72.335 | 71.482 | 71.527 | 70.179 | 71.886 | 71.976 | 72.245 | 436 | 439 | 354 | 17181.662 | 16008.33 | 15176.281 | -32768 | 62.59 | 67.305 | 0.454 | 0.556 | 0.56 | 1.647 | 1.676 | 1.823 | 23.976
2018-11-16 | 0:22 | 72.245 | 71.302 | 72.335 | 71.482 | 71.527 | 70.179 | 71.886 | 71.976 | 72.245 | 408 | 396 | 318 | 17181.662 | 16008.33 | 15176.281 | -32768 | 62.59 | 66.901 | 0.454 | 0.556 | 0.56 | 1.646 | 1.675 | 1.822 | 23.976
2018-11-16 | 0:22 | 72.919 | 71.976 | 73.009 | 71.886 | 71.931 | 70.718 | 71.886 | 72.11 | 72.649 | 434 | 417 | 322 | 17103.828 | 15222.747 | 13846.769 | -32768 | 62.994 | 67.17 | 0.408 | 0.574 | 0.548 | 1.646 | 1.675 | 1.822 | 23.976
2018-11-16 | 0:22 | 73.323 | 72.245 | 73.278 | 72.155 | 72.425 | 71.077 | 71.886 | 72.38 | 72.649 | 432 | 423 | 329 | 17025.992 | 15436.997 | 14137.6 | -32768 | 64.207 | 67.036 | 0.386 | 0.532 | 0.56 | 1.644 | 1.674 | 1.822 | 23.976
2018-11-16 | 0:22 | 73.413 | 72.649 | 73.682 | 72.784 | 72.559 | 71.661 | 72.11 | 72.649 | 73.009 | 418 | 429 | 343 | 16481.15 | 15651.247 | 14719.262 | -32768 | 63.892 | 66.766 | 0.41 | 0.556 | 0.598 | 1.644 | 1.673 | 1.82 | 23.976
2018-11-16 | 0:22 | 73.413 | 72.649 | 73.682 | 72.784 | 72.559 | 71.661 | 72.11 | 72.649 | 73.009 | 418 | 429 | 343 | 16481.15 | 15651.247 | 14719.262 | -32768 | 63.353 | 66.766 | 0.418 | 0.568 | 0.584 | 1.644 | 1.674 | 1.821 | 23.976
2018-11-16 | 0:22 | 73.952 | 72.919 | 74.221 | 73.143 | 72.964 | 72.2 | 72.11 | 72.919 | 73.278 | 455 | 449 | 321 | 17921.09 | 16365.413 | 13805.221 | -32768 | 63.443 | 66.766 | 0.452 | 0.54 | 0.58 | 1.643 | 1.674 | 1.819 | 23.976
2018-11-16 | 0:22 | 74.086 | 73.727 | 74.311 | 73.547 | 73.368 | 72.335 | 72.245 | 73.143 | 73.547 | 423 | 429 | 341 | 17181.662 | 15651.247 | 14636.167 | -32768 | 63.713 | 66.901 | 0.394 | 0.502 | 0.538 | 1.643 | 1.674 | 1.819 | 23.978
2018-11-16 | 0:23 | 74.086 | 73.727 | 74.176 | 73.817 | 73.368 | 72.874 | 72.2 | 73.413 | 73.907 | 436 | 401 | 310 | 17181.662 | 14651.415 | 13348.2 | -32768 | 63.847 | 67.17 | 0.404 | 0.538 | 0.56 | 1.641 | 1.671 | 1.82 | 23.976
2018-11-16 | 0:23 | 74.311 | 73.862 | 74.356 | 74.041 | 73.503 | 72.874 | 72.604 | 73.592 | 74.041 | 431 | 439 | 330 | 16987.076 | 16008.33 | 14179.146 | -32768 | 63.533 | 66.766 | 0.416 | 0.558 | 0.538 | 1.64 | 1.671 | 1.817 | 23.978
2018-11-16 | 0:23 | 73.997 | 74.401 | 74.491 | 74.176 | 73.637 | 73.188 | 72.559 | 73.862 | 74.58 | 427 | 434 | 368 | 16831.406 | 15829.789 | 15757.944 | -32768 | 62.994 | 66.766 | 0.4 | 0.538 | 0.566 | 1.64 | 1.67 | 1.817 | 23.976
2018-11-16 | 0:23 | 74.311 | 74.266 | 74.221 | 74.491 | 73.458 | 73.547 | 72.47 | 73.862 | 74.625 | 413 | 436 | 319 | 16286.564 | 15901.205 | 13722.126 | -32768 | 62.904 | 66.452 | 0.426 | 0.558 | 0.578 | 1.639 | 1.67 | 1.817 | 23.976
2018-11-16 | 0:23 | 74.311 | 74.266 | 74.221 | 74.491 | 73.458 | 73.547 | 72.47 | 73.862 | 74.76 | 413 | 436 | 319 | 16286.564 | 15901.205 | 13722.126 | -32768 | 62.904 | 66.182 | 0.426 | 0.558 | 0.578 | 1.639 | 1.67 | 1.817 | 23.976
2018-11-16 | 0:23 | 74.176 | 74.535 | 74.356 | 74.625 | 73.592 | 73.682 | 72.874 | 73.997 | 74.985 | 424 | 432 | 329 | 16714.654 | 15758.372 | 14137.6 | -32768 | 62.5 | 66.676 | 0.414 | 0.526 | 0.526 | 1.638 | 1.67 | 1.817 | 23.976
2018-11-16 | 0:23 | 74.176 | 74.535 | 74.221 | 74.625 | 73.772 | 73.547 | 72.874 | 73.997 | 74.985 | 457 | 438 | 338 | 16714.654 | 15758.372 | 14137.6 | -32768 | 62.5 | 66.676 | 0.414 | 0.526 | 0.526 | 1.638 | 1.67 | 1.817 | 23.976
2018-11-16 | 0:23 | 74.176 | 74.535 | 74.356 | 74.446 | 73.637 | 73.772 | 72.739 | 74.131 | 74.85 | 472 | 456 | 419 | 18582.686 | 16615.371 | 17876.857 | -32768 | 62.365 | 66.407 | 0.442 | 0.56 | 0.574 | 1.638 | 1.669 | 1.815 | 23.976
2018-11-16 | 0:23 | 74.176 | 74.535 | 74.086 | 74.58 | 73.637 | 73.817 | 72.739 | 74.266 | 75.029 | 444 | 432 | 323 | 16286.564 | 15508.414 | 14345.336 | -32768 | 62.051 | 66.048 | 0.412 | 0.526 | 0.56 | 1.638 | 1.669 | 1.814 | 23.976
2018-11-16 | 0:23 | 74.176 | 74.401 | 74.221 | 74.58 | 73.368 | 74.086 | 73.143 | 74.266 | 75.299 | 438 | 431 | 334 | 17259.496 | 15722.664 | 14345.336 | -32768 | 61.916 | 66.407 | 0.396 | 0.522 | 0.594 | 1.638 | 1.668 | 1.814 | 23.976
2018-11-16 | 0:23 | 74.041 | 74.491 | 73.952 | 74.58 | 73.503 | 73.952 | 72.874 | 74.131 | 75.029 | 412 | 423 | 320 | 16247.646 | 15436.997 | 13763.674 | -32768 | 62.186 | 66.407 | 0.422 | 0.546 | 0.568 | 1.638 | 1.668 | 1.814 | 23.976
2018-11-16 | 0:23 | 73.907 | 74.491 | 74.221 | 74.58 | 73.233 | 73.817 | 72.874 | 74.266 | 75.299 | 445 | 446 | 360 | 17531.918 | 16258.288 | 15425.565 | -32768 | 61.781 | 66.452 | 0.442 | 0.512 | 0.572 | 1.638 | 1.667 | 1.813 | 23.976
2018-11-16 | 0:23 | 73.907 | 74.535 | 74.086 | 74.625 | 73.368 | 73.952 | 73.143 | 74.401 | 75.299 | 432 | 436 | 325 | 17025.992 | 15901.205 | 13971.41 | -32768 | 62.051 | 66.138 | 0.406 | 0.544 | 0.572 | 1.637 | 1.667 | 1.813 | 23.976
2018-11-16 | 0:24 | 73.907 | 74.356 | 73.817 | 74.625 | 73.368 | 74.086 | 73.143 | 74.131 | 75.209 | 447 | 456 | 349 | 17609.752 | 16615.371 | 14968.545 | -32768 | 62.5 | 66.138 | 0.428 | 0.52 | 0.544 | 1.637 | 1.666 | 1.813 | 23.976
2018-11-16 | 0:24 | 73.907 | 74.491 | 74.086 | 74.491 | 73.188 | 74.041 | 72.874 | 74.266 | 75.389 | 400 | 417 | 333 | 15780.64 | 15222.747 | 14303.788 | -32768 | 62.904 | 66.138 | 0.416 | 0.514 | 0.572 | 1.637 | 1.666 | 1.813 | 23.976
2018-11-16 | 0:24 | 73.907 | 74.491 | 74.086 | 74.491 | 73.188 | 74.041 | 73.098 | 74.266 | 75.389 | 400 | 417 | 333 | 15780.64 | 15222.747 | 14303.788 | -32768 | 62.904 | 66.138 | 0.394 | 0.528 | 0.538 | 1.637 | 1.667 | 1.812 | 23.978
2018-11-16 | 0:24 | 73.862 | 74.266 | 74.086 | 74.491 | 73.323 | 73.907 | 73.098 | 74.266 | 75.254 | 434 | 453 | 328 | 17843.256 | 16401.121 | 13846.769 | -32768 | 62.635 | 66.003 | 0.428 | 0.526 | 0.608 | 1.636 | 1.665 | 1.812 | 23.976
2018-11-16 | 0:24 | 73.997 | 74.491 | 74.086 | 74.491 | 73.368 | 73.907 | 73.098 | 74.401 | 75.254 | 428 | 428 | 327 | 16870.324 | 15615.539 | 14054.505 | -32768 | 62.635 | 66.138 | 0.42 | 0.558 | 0.52 | 1.638 | 1.665 | 1.811 | 23.976
2018-11-16 | 0:24 | 73.997 | 74.491 | 74.356 | 74.67 | 73.592 | 73.817 | 72.964 | 74.401 | 75.299 | 418 | 420 | 336 | 16481.15 | 15329.872 | 14428.431 | -32768 | 63.219 | 66.272 | 0.414 | 0.53 | 0.598 | 1.636 | 1.666 | 1.812 | 23.976
2018-11-16 | 0:24 | 74.131 | 74.535 | 74.356 | 74.715 | 73.458 | 73.817 | 73.233 | 74.401 | 75.299 | 404 | 404 | 321 | 15936.309 | 14758.54 | 13805.221 | -32768 | 62.949 | 66.676 | 0.418 | 0.55 | 0.544 | 1.636 | 1.665 | 1.812 | 23.978
2018-11-16 | 0:24 | 74.266 | 74.67 | 74.356 | 74.715 | 73.458 | 73.952 | 73.233 | 74.401 | 75.299 | 425 | 433 | 337 | 16753.572 | 15794.08 | 14469.978 | -32768 | 62.725 | 66.676 | 0.444 | 0.498 | 0.58 | 1.636 | 1.666 | 1.811 | 23.978
2018-11-16 | 0:24 | 74.401 | 74.535 | 74.356 | 74.715 | 73.592 | 74.041 | 73.098 | 74.401 | 75.344 | 432 | 437 | 351 | 17025.992 | 15936.913 | 15051.64 | -32768 | 62.051 | 66.407 | 0.396 | 0.506 | 0.57 | 1.636 | 1.666 | 1.811 | 23.978
2018-11-16 | 0:24 | 74.401 | 74.491 | 74.76 | 74.715 | 73.862 | 74.041 | 73.098 | 74.401 | 75.344 | 432 | 437 | 351 | 17025.992 | 15936.913 | 15051.64 | -32768 | 62.051 | 66.542 | 0.396 | 0.506 | 0.57 | 1.635 | 1.666 | 1.812 | 23.978
2018-11-16 | 0:24 | 74.535 | 74.625 | 74.76 | 74.85 | 73.772 | 74.041 | 72.964 | 74.266 | 75.389 | 421 | 439 | 337 | 16597.902 | 16008.33 | 14469.978 | -32768 | 61.647 | 66.272 | 0.4 | 0.536 | 0.552 | 1.636 | 1.666 | 1.811 | 23.978
2018-11-16 | 0:24 | 74.625 | 74.805 | 75.029 | 74.85 | 74.176 | 74.221 | 73.188 | 74.401 | 75.524 | 408 | 414 | 345 | 16091.978 | 15115.623 | 14802.356 | -32768 | 61.647 | 66.272 | 0.396 | 0.532 | 0.54 | 1.636 | 1.664 | 1.811 | 23.976
2018-11-16 | 0:24 | 74.985 | 74.94 | 75.029 | 75.164 | 74.131 | 74.356 | 73.143 | 74.401 | 75.656 | 436 | 424 | 315 | 17181.662 | 15472.706 | 13555.938 | -32768 | 61.287 | 66.272 | 0.412 | 0.602 | 0.56 | 1.635 | 1.664 | 1.81 | 23.976
2018-11-16 | 0:24 | 75.119 | 75.164 | 75.434 | 75.389 | 74.535 | 74.491 | 73.009 | 74.401 | 75.7 | 419 | 422 | 305 | 16520.068 | 15401.289 | 13140.464 | -32768 | 60.973 | 66.542 | 0.41 | 0.518 | 0.564 | 1.635 | 1.663 | 1.811 | 23.976
2018-11-16 | 0:24 | 75.434 | 75.344 | 75.568 | 75.479 | 74.805 | 74.58 | 73.458 | 74.535 | 75.832 | 448 | 443 | 336 | 17648.67 | 16151.163 | 14428.431 | -32768 | 61.108 | 66.407 | 0.42 | 0.536 | 0.57 | 1.635 | 1.663 | 1.81 | 23.976
2018-11-16 | 0:25 | 75.524 | 75.434 | 75.7 | 75.744 | 74.94 | 74.76 | 73.278 | 74.535 | 75.92 | 434 | 421 | 319 | 17103.828 | 15365.581 | 13722.126 | -32768 | 60.793 | 66.138 | 0.416 | 0.498 | 0.566 | 1.635 | 1.663 | 1.81 | 23.976
2018-11-16 | 0:25 | 75.788 | 75.7 | 76.097 | 76.009 | 75.074 | 75.029 | 73.278 | 74.94 | 75.92 | 451 | 447 | 344 | 17765.422 | 16293.996 | 14760.809 | -32768 | 60.793 | 66.003 | 0.406 | 0.538 | 0.534 | 1.636 | 1.662 | 1.809 | 23.976
2018-11-16 | 0:25 | 75.788 | 75.7 | 76.097 | 76.009 | 75.074 | 75.029 | 73.278 | 74.94 | 75.92 | 451 | 447 | 344 | 17765.422 | 16293.996 | 14760.809 | -32768 | 60.793 | 66.003 | 0.406 | 0.538 | 0.534 | 1.636 | 1.662 | 1.809 | 23.976
2018-11-16 | 0:25 | 76.097 | 75.876 | 76.361 | 76.141 | 75.479 | 75.254 | 73.592 | 75.074 | 76.361 | 415 | 419 | 368 | 16364.398 | 15294.164 | 15757.944 | -32768 | 61.063 | 66.138 | 0.396 | 0.53 | 0.574 | 1.637 | 1.662 | 1.809 | 23.976
2018-11-16 | 0:25 | 76.141 | 76.009 | 76.493 | 76.273 | 75.612 | 75.434 | 73.503 | 75.209 | 76.449 | 409 | 427 | 316 | 16130.895 | 15579.83 | 13597.484 | -32768 | 61.332 | 65.868 | 0.408 | 0.548 | 0.53 | 1.635 | 1.662 | 1.809 | 23.976
2018-11-16 | 0:25 | 76.141 | 76.141 | 76.626 | 76.405 | 75.832 | 75.568 | 73.368 | 75.209 | 76.582 | 438 | 437 | 340 | 17259.496 | 15936.913 | 14594.619 | -32768 | 61.063 | 66.272 | 0.392 | 0.556 | 0.576 | 1.636 | 1.662 | 1.809 | 23.976
2018-11-16 | 0:25 | 76.582 | 76.361 | 76.89 | 76.537 | 75.965 | 75.788 | 73.682 | 75.344 | 76.714 | 449 | 451 | 313 | 16247.646 | 15222.747 | 14262.241 | -32768 | 62.141 | 66.676 | 0.41 | 0.504 | 0.53 | 1.636 | 1.661 | 1.81 | 23.976
2018-11-16 | 0:25 | 76.714 | 76.758 | 76.89 | 76.802 | 76.141 | 75.92 | 73.817 | 75.344 | 76.714 | 416 | 419 | 318 | 17376.248 | 16651.078 | 14968.545 | -32768 | 63.219 | 67.35 | 0.45 | 0.588 | 0.516 | 1.636 | 1.662 | 1.809 | 23.976
2018-11-16 | 0:25 | 76.846 | 76.89 | 77.154 | 77.066 | 76.185 | 76.053 | 73.682 | 75.744 | 77.022 | 444 | 446 | 337 | 17493 | 16258.288 | 14469.978 | -32768 | 63.219 | 66.811 | 0.414 | 0.6 | 0.572 | 1.636 | 1.662 | 1.808 | 23.976
2018-11-16 | 0:25 | 76.846 | 76.89 | 77.154 | 77.066 | 76.185 | 76.053 | 73.682 | 75.744 | 77.022 | 444 | 446 | 337 | 17493 | 16258.288 | 14469.978 | -32768 | 63.219 | 66.811 | 0.414 | 0.6 | 0.572 | 1.636 | 1.662 | 1.808 | 23.976
2018-11-16 | 0:25 | 76.978 | 77.022 | 77.154 | 77.243 | 76.449 | 76.449 | 74.086 | 75.744 | 77.154 | 424 | 450 | 368 | 16714.654 | 16401.121 | 15757.944 | -32768 | 62.68 | 66.632 | 0.39 | 0.554 | 0.516 | 1.637 | 1.662 | 1.809 | 23.976
2018-11-16 | 0:25 | 76.846 | 77.022 | 77.287 | 77.243 | 76.582 | 76.449 | 73.952 | 75.876 | 77.243 | 386 | 376 | 294 | 15235.797 | 13758.707 | 12683.443 | -32768 | 62.186 | 66.766 | 0.386 | 0.508 | 0.586 | 1.637 | 1.661 | 1.808 | 23.976
2018-11-16 | 0:25 | 76.846 | 77.022 | 77.287 | 77.243 | 76.582 | 76.449 | 73.952 | 75.876 | 77.243 | 386 | 376 | 294 | 15235.797 | 13758.707 | 12683.443 | -32768 | 62.186 | 66.766 | 0.386 | 0.508 | 0.586 | 1.637 | 1.661 | 1.808 | 23.976
2018-11-16 | 0:25 | 77.11 | 77.331 | 77.419 | 77.507 | 76.449 | 76.582 | 73.817 | 76.009 | 77.11 | 423 | 445 | 338 | 16675.736 | 16222.58 | 14511.525 | -32768 | 62.59 | 66.542 | 0.402 | 0.548 | 0.538 | 1.636 | 1.66 | 1.809 | 23.976
2018-11-16 | 0:26 | 77.287 | 77.419 | 77.419 | 77.507 | 76.714 | 76.582 | 74.131 | 76.009 | 77.551 | 436 | 437 | 314 | 17181.662 | 15936.913 | 13514.39 | -32768 | 62.186 | 66.811 | 0.402 | 0.558 | 0.548 | 1.636 | 1.66 | 1.809 | 23.976
2018-11-16 | 0:26 | 77.287 | 77.551 | 77.551 | 77.639 | 76.978 | 76.714 | 74.266 | 76.009 | 77.639 | 414 | 421 | 377 | 16325.481 | 15365.581 | 16131.869 | -32768 | 61.781 | 66.542 | 0.408 | 0.524 | 0.502 | 1.637 | 1.66 | 1.808 | 23.976
2018-11-16 | 0:26 | 77.287 | 77.551 | 77.419 | 77.639 | 76.846 | 76.89 | 74.266 | 76.009 | 77.639 | 434 | 447 | 362 | 16325.481 | 15365.581 | 16131.869 | -32768 | 61.781 | 66.542 | 0.408 | 0.524 | 0.502 | 1.637 | 1.66 | 1.808 | 23.976
2018-11-16 | 0:26 | 77.419 | 77.463 | 77.551 | 77.639 | 76.89 | 77.022 | 74.131 | 76.141 | 77.771 | 416 | 404 | 304 | 16403.316 | 14758.54 | 13098.917 | -32768 | 61.781 | 66.542 | 0.394 | 0.606 | 0.558 | 1.636 | 1.66 | 1.809 | 23.978
2018-11-16 | 0:26 | 77.507 | 77.727 | 77.551 | 77.771 | 76.89 | 77.11 | 74.356 | 76.273 | 77.816 | 440 | 445 | 419 | 17337.332 | 16222.58 | 17876.857 | -32768 | 61.243 | 66.676 | 0.41 | 0.526 | 0.564 | 1.637 | 1.66 | 1.808 | 23.976
2018-11-16 | 0:26 | 77.419 | 77.727 | 77.816 | 77.904 | 76.934 | 77.243 | 74.401 | 76.405 | 77.948 | 451 | 430 | 337 | 17765.422 | 15686.955 | 14469.978 | -32768 | 60.973 | 66.542 | 0.4 | 0.6 | 0.596 | 1.637 | 1.659 | 1.809 | 23.978
2018-11-16 | 0:26 | 77.419 | 77.639 | 77.551 | 77.904 | 76.934 | 77.154 | 74.401 | 76.273 | 77.948 | 445 | 445 | 358 | 17531.918 | 16222.58 | 15342.471 | -32768 | 60.973 | 66.542 | 0.4 | 0.6 | 0.596 | 1.637 | 1.659 | 1.809 | 23.978
2018-11-16 | 0:26 | 77.419 | 77.904 | 77.816 | 78.08 | 77.022 | 77.287 | 74.266 | 76.273 | 77.816 | 436 | 448 | 331 | 16520.068 | 16258.288 | 15467.113 | -32768 | 60.883 | 66.272 | 0.382 | 0.526 | 0.566 | 1.638 | 1.659 | 1.81 | 23.978
2018-11-16 | 0:26 | 77.551 | 77.948 | 77.816 | 77.948 | 77.154 | 77.375 | 74.535 | 76.405 | 78.08 | 421 | 415 | 316 | 16597.902 | 15151.331 | 13597.484 | -32768 | 60.749 | 66.407 | 0.396 | 0.548 | 0.558 | 1.639 | 1.659 | 1.809 | 23.976
2018-11-16 | 0:26 | 77.551 | 77.948 | 77.816 | 77.948 | 77.154 | 77.375 | 74.535 | 76.405 | 78.08 | 421 | 415 | 316 | 16597.902 | 15151.331 | 13597.484 | -32768 | 60.749 | 66.407 | 0.396 | 0.548 | 0.558 | 1.639 | 1.659 | 1.809 | 23.976
2018-11-16 | 0:26 | 77.683 | 77.948 | 77.816 | 78.036 | 76.934 | 77.507 | 74.67 | 76.405 | 78.212 | 413 | 411 | 333 | 16286.564 | 15008.498 | 14303.788 | -32768 | 60.165 | 66.542 | 0.41 | 0.55 | 0.57 | 1.639 | 1.659 | 1.809 | 23.976
2018-11-16 | 0:26 | 77.683 | 77.948 | 77.816 | 78.036 | 77.066 | 77.507 | 74.535 | 76.67 | 78.212 | 446 | 428 | 355 | 16286.564 | 15008.498 | 14303.788 | -32768 | 60.165 | 66.542 | 0.41 | 0.55 | 0.57 | 1.639 | 1.659 | 1.809 | 23.976
2018-11-16 | 0:26 | 77.551 | 77.816 | 77.948 | 77.816 | 77.331 | 77.507 | 74.535 | 76.802 | 78.344 | 447 | 431 | 308 | 17609.752 | 15722.664 | 13265.106 | -32768 | 60.075 | 66.676 | 0.404 | 0.572 | 0.538 | 1.639 | 1.658 | 1.81 | 23.978
2018-11-16 | 0:26 | 77.551 | 77.816 | 77.948 | 78.212 | 77.331 | 77.507 | 74.401 | 76.802 | 78.344 | 447 | 431 | 308 | 17609.752 | 15722.664 | 13265.106 | -32768 | 60.075 | 66.676 | 0.398 | 0.528 | 0.544 | 1.64 | 1.658 | 1.809 | 23.976
2018-11-16 | 0:26 | 77.816 | 78.08 | 77.948 | 78.212 | 77.331 | 77.639 | 74.67 | 76.67 | 78.344 | 425 | 433 | 337 | 17609.752 | 16079.747 | 14137.6 | -32768 | 59.806 | 66.946 | 0.408 | 0.564 | 0.548 | 1.642 | 1.659 | 1.81 | 23.976
2018-11-16 | 0:26 | 77.816 | 78.08 | 77.948 | 78.212 | 77.331 | 77.639 | 74.67 | 76.67 | 78.344 | 425 | 433 | 337 | 16753.572 | 15794.08 | 14469.978 | -32768 | 59.536 | 67.081 | 0.41 | 0.608 | 0.594 | 1.642 | 1.659 | 1.81 | 23.978
2018-11-16 | 0:26 | 77.904 | 78.08 | 77.948 | 78.212 | 77.463 | 77.507 | 74.67 | 76.537 | 78.477 | 472 | 475 | 330 | 18582.686 | 17293.828 | 14179.146 | -32768 | 59.806 | 66.811 | 0.394 | 0.536 | 0.568 | 1.642 | 1.659 | 1.81 | 23.976
2018-11-16 | 0:26 | 77.639 | 78.124 | 78.344 | 78.477 | 77.375 | 77.639 | 74.491 | 76.67 | 78.609 | 440 | 429 | 314 | 17337.332 | 15651.247 | 13514.39 | -32768 | 60.21 | 66.811 | 0.404 | 0.628 | 0.568 | 1.644 | 1.659 | 1.81 | 23.978
2018-11-16 | 0:27 | 78.212 | 78.344 | 78.212 | 78.609 | 77.639 | 77.904 | 74.94 | 76.802 | 78.565 | 424 | 419 | 336 | 16714.654 | 15294.164 | 14428.431 | -32768 | 60.479 | 66.542 | 0.404 | 0.54 | 0.578 | 1.644 | 1.658 | 1.811 | 23.978
2018-11-16 | 0:27 | 78.212 | 78.344 | 78.212 | 78.609 | 77.639 | 77.904 | 74.94 | 76.802 | 78.565 | 424 | 419 | 336 | 16714.654 | 15294.164 | 14428.431 | -32768 | 60.479 | 66.542 | 0.404 | 0.54 | 0.578 | 1.644 | 1.658 | 1.811 | 23.978
2018-11-16 | 0:27 | 78.256 | 78.344 | 78.344 | 78.741 | 77.463 | 77.904 | 75.074 | 76.67 | 78.653 | 405 | 412 | 346 | 15975.226 | 15044.206 | 14843.903 | -32768 | 61.153 | 66.542 | 0.402 | 0.59 | 0.584 | 1.645 | 1.658 | 1.811 | 23.976
2018-11-16 | 0:27 | 78.124 | 78.344 | 78.741 | 78.3 | 77.727 | 78.036 | 74.85 | 76.934 | 78.785 | 463 | 446 | 343 | 18232.43 | 16258.288 | 14719.262 | -32768 | 61.108 | 66.138 | 0.434 | 0.552 | 0.536 | 1.646 | 1.659 | 1.812 | 23.976
2018-11-16 | 0:27 | 78.521 | 78.653 | 78.609 | 78.829 | 77.992 | 78.168 | 75.119 | 77.066 | 78.785 | 437 | 435 | 324 | 16870.324 | 16365.413 | 14511.525 | -32768 | 60.704 | 65.733 | 0.41 | 0.514 | 0.548 | 1.646 | 1.659 | 1.813 | 23.976
2018-11-16 | 0:27 | 78.521 | 78.653 | 78.609 | 78.829 | 77.992 | 78.168 | 75.119 | 77.066 | 78.785 | 437 | 435 | 324 | 16870.324 | 16365.413 | 14511.525 | -32768 | 60.704 | 65.733 | 0.41 | 0.514 | 0.548 | 1.647 | 1.659 | 1.812 | 23.976
2018-11-16 | 0:27 | 78.609 | 78.785 | 78.873 | 78.829 | 78.124 | 78.036 | 75.254 | 77.199 | 78.917 | 447 | 464 | 369 | 17609.752 | 16901.037 | 15799.491 | -32768 | 60.704 | 66.003 | 0.428 | 0.486 | 0.596 | 1.648 | 1.659 | 1.812 | 23.976
2018-11-16 | 0:27 | 78.741 | 78.741 | 79.138 | 79.182 | 78.168 | 78.3 | 75.074 | 77.331 | 78.917 | 432 | 429 | 338 | 17025.992 | 15651.247 | 14511.525 | -32768 | 60.524 | 66.003 | 0.398 | 0.524 | 0.568 | 1.65 | 1.66 | 1.813 | 23.976
2018-11-16 | 0:27 | 78.741 | 78.741 | 79.138 | 79.182 | 78.168 | 78.3 | 75.074 | 77.331 | 78.917 | 432 | 429 | 338 | 17025.992 | 15651.247 | 14511.525 | -32768 | 60.524 | 66.003 | 0.378 | 0.538 | 0.544 | 1.649 | 1.658 | 1.813 | 23.976
2018-11-16 | 0:27 | 79.049 | 79.049 | 79.138 | 79.314 | 78.3 | 78.3 | 75.254 | 77.331 | 79.182 | 441 | 438 | 354 | 17376.248 | 15972.622 | 15176.281 | -32768 | 60.389 | 66.003 | 0.398 | 0.528 | 0.584 | 1.649 | 1.659 | 1.814 | 23.976
2018-11-16 | 0:27 | 79.049 | 79.049 | 79.138 | 79.314 | 78.3 | 78.3 | 75.254 | 77.331 | 79.182 | 441 | 438 | 354 | 17376.248 | 15972.622 | 15176.281 | -32768 | 60.255 | 66.138 | 0.432 | 0.534 | 0.54 | 1.649 | 1.659 | 1.814 | 23.976
2018-11-16 | 0:27 | 79.049 | 79.182 | 79.402 | 79.446 | 78.521 | 78.697 | 75.524 | 77.463 | 79.27 | 420 | 440 | 340 | 16558.986 | 16044.038 | 14594.619 | -32768 | 59.985 | 66.272 | 0.396 | 0.538 | 0.558 | 1.651 | 1.66 | 1.814 | 23.976
2018-11-16 | 0:27 | 79.314 | 79.138 | 79.534 | 79.358 | 78.741 | 78.697 | 75.254 | 77.727 | 79.27 | 427 | 441 | 379 | 16831.406 | 16079.747 | 16214.964 | -32768 | 59.491 | 66.272 | 0.408 | 0.562 | 0.554 | 1.652 | 1.66 | 1.814 | 23.976
2018-11-16 | 0:27 | 79.446 | 79.402 | 79.534 | 79.622 | 78.873 | 78.697 | 75.524 | 77.727 | 79.49 | 425 | 418 | 306 | 16987.076 | 15544.122 | 13846.769 | -32768 | 59.491 | 66.676 | 0.398 | 0.526 | 0.564 | 1.654 | 1.66 | 1.815 | 23.976
2018-11-16 | 0:27 | 79.446 | 79.402 | 79.534 | 79.622 | 78.873 | 78.697 | 75.524 | 77.727 | 79.49 | 425 | 418 | 306 | 16753.572 | 15258.456 | 13182.012 | -32768 | 59.491 | 66.676 | 0.398 | 0.526 | 0.564 | 1.654 | 1.66 | 1.815 | 23.976
2018-11-16 | 0:27 | 79.534 | 79.534 | 79.799 | 79.931 | 78.917 | 79.094 | 75.788 | 77.595 | 79.622 | 436 | 454 | 358 | 16792.488 | 15079.914 | 13971.41 | -32768 | 59.806 | 66.542 | 0.414 | 0.532 | 0.508 | 1.655 | 1.66 | 1.815 | 23.976
2018-11-16 | 0:28 | 79.666 | 79.843 | 80.019 | 79.755 | 79.049 | 78.961 | 75.612 | 77.948 | 79.49 | 432 | 427 | 311 | 17025.992 | 15579.83 | 13389.748 | -32768 | 59.761 | 66.811 | 0.402 | 0.53 | 0.578 | 1.654 | 1.659 | 1.815 | 23.978
2018-11-16 | 0:28 | 79.666 | 79.843 | 80.019 | 79.755 | 79.049 | 78.961 | 75.612 | 77.948 | 79.49 | 432 | 427 | 311 | 17025.992 | 15579.83 | 13389.748 | -32768 | 59.761 | 66.811 | 0.402 | 0.53 | 0.578 | 1.654 | 1.659 | 1.815 | 23.978
2018-11-16 | 0:28 | 79.931 | 79.931 | 79.887 | 80.151 | 79.094 | 79.094 | 75.744 | 77.948 | 79.843 | 441 | 424 | 356 | 17376.248 | 15472.706 | 15259.376 | -32768 | 60.165 | 66.811 | 0.384 | 0.526 | 0.59 | 1.656 | 1.66 | 1.816 | 23.976
2018-11-16 | 0:28 | 80.019 | 79.931 | 80.063 | 80.107 | 79.446 | 79.226 | 75.744 | 77.992 | 79.843 | 439 | 458 | 422 | 16442.234 | 15865.497 | 14511.525 | -32768 | 60.389 | 67.081 | 0.394 | 0.6 | 0.508 | 1.656 | 1.66 | 1.817 | 23.976
2018-11-16 | 0:28 | 80.151 | 80.195 | 80.283 | 80.328 | 79.446 | 79.622 | 75.965 | 78.212 | 79.975 | 438 | 431 | 316 | 17259.496 | 15722.664 | 13597.484 | -32768 | 60.21 | 67.081 | 0.402 | 0.558 | 0.544 | 1.658 | 1.661 | 1.818 | 23.976
2018-11-16 | 0:28 | 80.151 | 80.328 | 80.283 | 80.46 | 79.711 | 79.49 | 76.097 | 78.212 | 80.195 | 447 | 445 | 347 | 17609.752 | 16222.58 | 14885.45 | -32768 | 60.479 | 66.811 | 0.402 | 0.53 | 0.576 | 1.658 | 1.661 | 1.818 | 23.978
2018-11-16 | 0:28 | 80.151 | 80.328 | 80.283 | 80.46 | 79.711 | 79.49 | 76.097 | 78.212 | 80.195 | 447 | 445 | 347 | 17609.752 | 16222.58 | 14885.45 | -32768 | 60.479 | 66.811 | 0.404 | 0.538 | 0.548 | 1.658 | 1.661 | 1.818 | 23.976
2018-11-16 | 0:28 | 80.372 | 80.195 | 80.283 | 80.504 | 79.578 | 79.887 | 76.097 | 78.212 | 80.151 | 476 | 466 | 361 | 18738.354 | 16972.453 | 15467.113 | -32768 | 60.524 | 66.811 | 0.414 | 0.562 | 0.556 | 1.659 | 1.661 | 1.819 | 23.976
2018-11-16 | 0:28 | 80.107 | 80.46 | 80.68 | 80.372 | 79.711 | 79.755 | 76.185 | 78.477 | 80.548 | 430 | 434 | 339 | 16948.158 | 15829.789 | 14553.072 | -32768 | 60.12 | 66.676 | 0.392 | 0.516 | 0.562 | 1.66 | 1.662 | 1.819 | 23.976
2018-11-16 | 0:28 | 80.239 | 80.592 | 80.68 | 80.372 | 79.711 | 79.755 | 76.185 | 78.477 | 80.548 | 426 | 423 | 320 | 16948.158 | 15829.789 | 14553.072 | -32768 | 60.389 | 66.676 | 0.414 | 0.53 | 0.558 | 1.66 | 1.662 | 1.819 | 23.978
2018-11-16 | 0:28 | 80.416 | 80.592 | 80.548 | 80.9 | 79.711 | 79.755 | 76.361 | 78.477 | 80.504 | 455 | 447 | 400 | 17921.09 | 16293.996 | 17087.459 | -32768 | 60.255 | 66.676 | 0.398 | 0.558 | 0.574 | 1.661 | 1.662 | 1.82 | 23.976
2018-11-16 | 0:28 | 80.68 | 80.592 | 80.856 | 80.989 | 79.843 | 80.151 | 76.493 | 78.653 | 80.768 | 448 | 446 | 334 | 17648.67 | 16258.288 | 14345.336 | -32768 | 60.614 | 66.946 | 0.41 | 0.542 | 0.528 | 1.662 | 1.663 | 1.821 | 23.976
2018-11-16 | 0:28 | 80.107 | 80.856 | 80.68 | 80.724 | 79.975 | 80.151 | 76.449 | 78.741 | 80.636 | 431 | 438 | 355 | 16987.076 | 15972.622 | 15217.829 | -32768 | 60.479 | 66.811 | 0.394 | 0.532 | 0.566 | 1.662 | 1.663 | 1.821 | 23.976
2018-11-16 | 0:28 | 80.107 | 80.724 | 80.019 | 81.121 | 79.49 | 80.283 | 76.317 | 78.741 | 80.724 | 432 | 418 | 298 | 17025.992 | 15258.456 | 12849.633 | -32768 | 60.344 | 66.542 | 0.422 | 0.554 | 0.56 | 1.662 | 1.664 | 1.823 | 23.976
2018-11-16 | 0:29 | 79.314 | 80.46 | 79.402 | 80.989 | 79.182 | 80.151 | 76.582 | 78.653 | 80.989 | 444 | 462 | 350 | 17493 | 16829.619 | 15010.093 | -32768 | 60.21 | 66.766 | 0.414 | 0.544 | 0.576 | 1.663 | 1.665 | 1.823 | 23.976
2018-11-16 | 0:29 | 78.388 | 80.46 | 78.433 | 80.416 | 78.521 | 80.283 | 76.449 | 78.917 | 80.856 | 415 | 422 | 298 | 16364.398 | 15401.289 | 12849.633 | -32768 | 60.075 | 67.036 | 0.424 | 0.518 | 0.554 | 1.663 | 1.665 | 1.825 | 23.976
2018-11-16 | 0:29 | 78.256 | 80.063 | 78.433 | 80.416 | 78.521 | 80.151 | 76.449 | 78.873 | 80.856 | 409 | 404 | 313 | 16364.398 | 15401.289 | 12849.633 | -32768 | 60.569 | 67.081 | 0.414 | 0.532 | 0.566 | 1.663 | 1.666 | 1.824 | 23.976
2018-11-16 | 0:29 | 77.154 | 79.799 | 77.639 | 80.151 | 77.771 | 79.755 | 76.537 | 78.741 | 80.592 | 437 | 436 | 323 | 17220.58 | 15901.205 | 13888.315 | -32768 | 61.916 | 66.542 | 0.398 | 0.582 | 0.548 | 1.663 | 1.666 | 1.826 | 23.976
2018-11-16 | 0:29 | 76.626 | 79.27 | 76.493 | 79.578 | 76.67 | 79.226 | 76.273 | 78.521 | 80.195 | 415 | 421 | 329 | 16364.398 | 15365.581 | 14137.6 | -32768 | 62.545 | 67.215 | 0.39 | 0.518 | 0.576 | 1.665 | 1.668 | 1.826 | 23.976
2018-11-16 | 0:29 | 75.389 | 78.168 | 75.788 | 78.609 | 75.876 | 78.961 | 76.273 | 78.212 | 80.195 | 459 | 448 | 348 | 18076.76 | 16329.705 | 14926.998 | -32768 | 62.141 | 67.215 | 0.406 | 0.596 | 0.572 | 1.664 | 1.667 | 1.826 | 23.978
2018-11-16 | 0:29 | 75.389 | 78.168 | 75.788 | 78.609 | 75.876 | 78.961 | 76.273 | 78.212 | 80.195 | 459 | 448 | 348 | 18076.76 | 16329.705 | 14926.998 | -32768 | 62.141 | 67.215 | 0.406 | 0.596 | 0.572 | 1.664 | 1.667 | 1.826 | 23.978
2018-11-16 | 0:29 | 75.164 | 78.036 | 75.524 | 78.212 | 75.119 | 78.565 | 76.273 | 77.948 | 79.843 | 451 | 428 | 330 | 17765.422 | 15615.539 | 14179.146 | -32768 | 62.096 | 67.35 | 0.388 | 0.54 | 0.582 | 1.665 | 1.667 | 1.828 | 23.976
2018-11-16 | 0:29 | 75.164 | 78.036 | 75.524 | 78.212 | 75.119 | 78.565 | 76.273 | 77.948 | 79.843 | 451 | 428 | 330 | 17765.422 | 15615.539 | 14179.146 | -32768 | 62.096 | 67.35 | 0.388 | 0.54 | 0.582 | 1.665 | 1.667 | 1.828 | 23.976
2018-11-16 | 0:29 | 75.029 | 77.419 | 74.85 | 77.816 | 74.535 | 77.771 | 76.141 | 77.287 | 79.049 | 434 | 429 | 332 | 17103.828 | 15651.247 | 14262.241 | -32768 | 62.231 | 67.215 | 0.424 | 0.516 | 0.572 | 1.667 | 1.668 | 1.828 | 23.976
2018-11-16 | 0:29 | 74.041 | 76.89 | 74.311 | 76.758 | 74.266 | 77.507 | 75.876 | 77.419 | 79.049 | 427 | 418 | 320 | 16831.406 | 15258.456 | 13763.674 | -32768 | 61.826 | 67.754 | 0.424 | 0.524 | 0.564 | 1.669 | 1.669 | 1.829 | 23.976
2018-11-16 | 0:29 | 74.041 | 76.493 | 74.311 | 76.758 | 74.266 | 77.243 | 75.876 | 77.287 | 79.049 | 448 | 441 | 333 | 16831.406 | 15258.456 | 13763.674 | -32768 | 61.826 | 67.754 | 0.424 | 0.524 | 0.564 | 1.667 | 1.668 | 1.829 | 23.976
2018-11-16 | 0:29 | 74.086 | 75.965 | 74.041 | 76.758 | 73.413 | 76.317 | 75.612 | 76.758 | 78.433 | 414 | 426 | 323 | 16325.481 | 15544.122 | 13888.315 | -32768 | 62.635 | 68.158 | 0.406 | 0.558 | 0.568 | 1.668 | 1.669 | 1.83 | 23.976
2018-11-16 | 0:29 | 73.547 | 75.434 | 73.772 | 76.185 | 73.188 | 76.185 | 75.612 | 76.493 | 78.168 | 452 | 455 | 321 | 17804.34 | 16579.662 | 13805.221 | -32768 | 62.186 | 67.754 | 0.416 | 0.53 | 0.576 | 1.67 | 1.67 | 1.83 | 23.976
2018-11-16 | 0:29 | 73.413 | 75.164 | 73.637 | 75.656 | 73.053 | 75.788 | 75.344 | 76.361 | 77.375 | 429 | 425 | 298 | 16909.24 | 15508.414 | 12849.633 | -32768 | 62.051 | 67.62 | 0.39 | 0.532 | 0.618 | 1.672 | 1.669 | 1.832 | 23.976
2018-11-16 | 0:29 | 73.413 | 75.164 | 73.637 | 75.656 | 73.053 | 75.788 | 75.344 | 76.361 | 77.375 | 429 | 425 | 298 | 16909.24 | 15508.414 | 12849.633 | -32768 | 62.051 | 67.62 | 0.398 | 0.544 | 0.598 | 1.673 | 1.67 | 1.832 | 23.976
2018-11-16 | 0:30 | 73.233 | 74.76 | 73.233 | 75.119 | 72.784 | 75.389 | 75.209 | 75.965 | 77.243 | 451 | 448 | 315 | 17765.422 | 16329.705 | 13555.938 | -32768 | 61.916 | 67.62 | 0.432 | 0.548 | 0.612 | 1.674 | 1.67 | 1.832 | 23.976
2018-11-16 | 0:30 | 72.964 | 74.625 | 73.098 | 74.85 | 72.515 | 74.85 | 74.94 | 75.568 | 76.802 | 444 | 428 | 327 | 17493 | 15615.539 | 14054.505 | -32768 | 61.916 | 67.35 | 0.418 | 0.544 | 0.538 | 1.676 | 1.671 | 1.832 | 23.978
2018-11-16 | 0:30 | 72.515 | 74.086 | 73.098 | 74.401 | 72.515 | 74.58 | 74.895 | 75.434 | 76.67 | 424 | 439 | 365 | 16714.654 | 16008.33 | 15633.302 | -32768 | 62.41 | 67.215 | 0.424 | 0.554 | 0.552 | 1.677 | 1.67 | 1.834 | 23.976
2018-11-16 | 0:30 | 72.515 | 74.086 | 73.098 | 74.401 | 72.515 | 74.58 | 74.895 | 75.434 | 76.67 | 424 | 439 | 365 | 16714.654 | 16008.33 | 15633.302 | -32768 | 62.41 | 67.215 | 0.424 | 0.554 | 0.552 | 1.677 | 1.67 | 1.834 | 23.976
2018-11-16 | 0:30 | 72.784 | 73.907 | 72.964 | 74.401 | 72.245 | 73.907 | 74.895 | 75.299 | 76.405 | 434 | 424 | 333 | 15858.474 | 15294.164 | 13389.748 | -32768 | 63.084 | 67.081 | 0.368 | 0.604 | 0.572 | 1.677 | 1.67 | 1.835 | 23.976
2018-11-16 | 0:30 | 72.784 | 73.907 | 72.964 | 74.401 | 72.245 | 73.907 | 74.895 | 75.299 | 76.405 | 434 | 424 | 333 | 17103.828 | 15472.706 | 14303.788 | -32768 | 63.084 | 67.081 | 0.368 | 0.604 | 0.572 | 1.677 | 1.671 | 1.834 | 23.976
2018-11-16 | 0:30 | 72.784 | 73.772 | 72.964 | 74.131 | 72.38 | 73.772 | 74.491 | 75.164 | 76.009 | 426 | 437 | 330 | 16792.488 | 15936.913 | 14179.146 | -32768 | 62.814 | 66.946 | 0.39 | 0.53 | 0.544 | 1.678 | 1.671 | 1.835 | 23.976
2018-11-16 | 0:30 | 72.649 | 73.547 | 72.694 | 73.997 | 72.11 | 73.503 | 74.356 | 75.029 | 75.744 | 448 | 452 | 298 | 16870.324 | 16472.537 | 14096.052 | -32768 | 62.41 | 66.542 | 0.424 | 0.524 | 0.552 | 1.679 | 1.67 | 1.835 | 23.976
2018-11-16 | 0:30 | 72.784 | 73.503 | 72.694 | 73.997 | 71.931 | 73.368 | 74.221 | 74.76 | 75.612 | 407 | 398 | 313 | 16053.061 | 14544.29 | 13472.843 | -32768 | 62.275 | 66.542 | 0.396 | 0.578 | 0.564 | 1.68 | 1.671 | 1.835 | 23.976
2018-11-16 | 0:30 | 72.784 | 73.503 | 72.694 | 73.997 | 71.931 | 73.368 | 74.356 | 74.76 | 75.612 | 407 | 398 | 313 | 16053.061 | 14544.29 | 13472.843 | -32768 | 62.275 | 66.542 | 0.418 | 0.524 | 0.568 | 1.68 | 1.671 | 1.835 | 23.976
2018-11-16 | 0:30 | 72.694 | 73.503 | 72.694 | 73.952 | 72.245 | 73.233 | 74.356 | 74.491 | 75.568 | 428 | 436 | 365 | 16870.324 | 15901.205 | 15633.302 | -32768 | 61.826 | 67.081 | 0.422 | 0.514 | 0.57 | 1.681 | 1.671 | 1.836 | 23.976
2018-11-16 | 0:30 | 72.829 | 73.413 | 72.964 | 73.817 | 72.11 | 73.368 | 74.131 | 74.625 | 75.164 | 420 | 425 | 312 | 16558.986 | 15508.414 | 13431.295 | -32768 | 61.826 | 66.946 | 0.406 | 0.536 | 0.552 | 1.681 | 1.673 | 1.837 | 23.978
2018-11-16 | 0:30 | 72.694 | 73.547 | 72.964 | 73.682 | 72.11 | 73.098 | 74.131 | 74.625 | 75.164 | 414 | 409 | 327 | 16558.986 | 15508.414 | 13431.295 | -32768 | 61.826 | 66.946 | 0.39 | 0.558 | 0.576 | 1.681 | 1.673 | 1.837 | 23.976
2018-11-16 | 0:30 | 72.784 | 73.233 | 72.964 | 73.817 | 71.931 | 72.964 | 73.952 | 74.491 | 75.344 | 459 | 429 | 301 | 18076.76 | 15651.247 | 12974.275 | -32768 | 61.961 | 66.542 | 0.4 | 0.524 | 0.604 | 1.682 | 1.673 | 1.837 | 23.976
2018-11-16 | 0:30 | 72.784 | 73.368 | 72.694 | 73.637 | 72.065 | 73.098 | 73.952 | 74.491 | 75.029 | 437 | 435 | 376 | 17220.58 | 15865.497 | 16090.322 | -32768 | 61.916 | 66.272 | 0.406 | 0.558 | 0.618 | 1.684 | 1.673 | 1.837 | 23.978
2018-11-16 | 0:30 | 72.649 | 73.368 | 72.694 | 73.503 | 72.065 | 73.098 | 73.952 | 74.491 | 75.029 | 437 | 435 | 376 | 17220.58 | 15865.497 | 16090.322 | -32768 | 61.916 | 66.272 | 0.406 | 0.558 | 0.618 | 1.684 | 1.673 | 1.837 | 23.978
2018-11-16 | 0:30 | 72.47 | 73.188 | 72.559 | 73.503 | 72.11 | 72.829 | 73.907 | 74.491 | 75.029 | 401 | 397 | 285 | 15819.557 | 14508.581 | 12309.519 | -32768 | 62.186 | 66.272 | 0.396 | 0.522 | 0.556 | 1.683 | 1.673 | 1.836 | 23.976
2018-11-16 | 0:30 | 72.47 | 73.323 | 72.559 | 73.503 | 72.11 | 72.829 | 73.907 | 74.491 | 75.029 | 385 | 411 | 269 | 15819.557 | 14508.581 | 12309.519 | -32768 | 62.186 | 66.272 | 0.396 | 0.522 | 0.556 | 1.683 | 1.673 | 1.836 | 23.976
2018-11-16 | 0:31 | 72.335 | 72.964 | 72.559 | 73.503 | 72.065 | 72.829 | 74.041 | 74.356 | 75.029 | 426 | 432 | 366 | 16792.488 | 15758.372 | 15674.85 | -32768 | 62.32 | 66.407 | 0.396 | 0.538 | 0.528 | 1.683 | 1.673 | 1.838 | 23.976
2018-11-16 | 0:31 | 72.335 | 73.098 | 72.559 | 73.458 | 71.931 | 72.964 | 73.907 | 74.356 | 74.985 | 431 | 422 | 338 | 16987.076 | 15401.289 | 14511.525 | -32768 | 62.949 | 66.811 | 0.41 | 0.532 | 0.584 | 1.684 | 1.674 | 1.837 | 23.976
2018-11-16 | 0:31 | 71.931 | 73.098 | 72.425 | 73.458 | 71.706 | 72.829 | 73.772 | 74.356 | 74.985 | 433 | 434 | 316 | 17064.91 | 15829.789 | 13597.484 | -32768 | 62.41 | 66.946 | 0.402 | 0.578 | 0.54 | 1.683 | 1.673 | 1.837 | 23.976
2018-11-16 | 0:31 | 71.931 | 72.829 | 72.155 | 73.233 | 71.392 | 72.829 | 73.907 | 74.221 | 74.85 | 429 | 442 | 317 | 16909.24 | 16115.455 | 13639.031 | -32768 | 62.455 | 67.215 | 0.404 | 0.58 | 0.612 | 1.684 | 1.674 | 1.836 | 23.976
2018-11-16 | 0:31 | 71.931 | 72.694 | 72.155 | 73.053 | 71.527 | 72.559 | 73.772 | 74.086 | 74.715 | 427 | 418 | 340 | 16831.406 | 15258.456 | 14594.619 | -32768 | 63.353 | 67.35 | 0.404 | 0.528 | 0.578 | 1.683 | 1.674 | 1.837 | 23.976
2018-11-16 | 0:31 | 71.931 | 72.694 | 72.155 | 73.053 | 71.527 | 72.559 | 73.772 | 74.086 | 74.715 | 427 | 418 | 340 | 16831.406 | 15258.456 | 14594.619 | -32768 | 63.353 | 67.35 | 0.386 | 0.488 | 0.54 | 1.683 | 1.673 | 1.836 | 23.978
2018-11-16 | 0:31 | 71.437 | 72.739 | 71.841 | 72.919 | 71.302 | 72.29 | 73.682 | 74.041 | 74.715 | 431 | 423 | 365 | 16987.076 | 15436.997 | 15633.302 | -32768 | 63.757 | 67.35 | 0.404 | 0.55 | 0.588 | 1.683 | 1.674 | 1.836 | 23.976
2018-11-16 | 0:31 | 70.988 | 72.559 | 71.437 | 72.829 | 71.122 | 72.155 | 73.772 | 73.907 | 74.446 | 425 | 421 | 330 | 16753.572 | 15365.581 | 14179.146 | -32768 | 63.668 | 67.485 | 0.392 | 0.558 | 0.622 | 1.683 | 1.675 | 1.837 | 23.976
2018-11-16 | 0:31 | 70.988 | 72.155 | 71.212 | 72.559 | 70.763 | 72.29 | 73.637 | 73.817 | 74.446 | 446 | 439 | 369 | 17142.744 | 14901.373 | 13098.917 | -32768 | 63.802 | 67.62 | 0.4 | 0.578 | 0.62 | 1.683 | 1.675 | 1.836 | 23.976
2018-11-16 | 0:31 | 70.718 | 72.2 | 70.943 | 72.425 | 70.494 | 72.021 | 73.368 | 73.817 | 74.041 | 419 | 417 | 349 | 16520.068 | 15222.747 | 14968.545 | -32768 | 63.533 | 67.35 | 0.408 | 0.572 | 0.564 | 1.682 | 1.675 | 1.837 | 23.976
2018-11-16 | 0:31 | 70.718 | 72.2 | 70.943 | 72.425 | 70.494 | 72.021 | 73.368 | 73.817 | 74.041 | 419 | 417 | 349 | 16520.068 | 15222.747 | 14968.545 | -32768 | 63.533 | 67.35 | 0.408 | 0.572 | 0.564 | 1.682 | 1.675 | 1.837 | 23.976
2018-11-16 | 0:31 | 70.494 | 71.616 | 70.673 | 72.155 | 70.045 | 71.886 | 73.278 | 73.547 | 74.041 | 445 | 441 | 311 | 17531.918 | 16079.747 | 13389.748 | -32768 | 63.668 | 67.081 | 0.404 | 0.56 | 0.588 | 1.683 | 1.677 | 1.836 | 23.976
2018-11-16 | 0:31 | 70.224 | 71.616 | 70.134 | 71.931 | 69.955 | 71.616 | 73.413 | 73.413 | 73.637 | 439 | 450 | 363 | 17298.414 | 16401.121 | 15550.207 | -32768 | 63.443 | 66.856 | 0.42 | 0.522 | 0.556 | 1.682 | 1.676 | 1.837 | 23.976
2018-11-16 | 0:32 | 69.64 | 71.347 | 70.269 | 71.437 | 69.551 | 71.347 | 73.098 | 73.278 | 73.772 | 427 | 435 | 323 | 16831.406 | 15865.497 | 13888.315 | -32768 | 62.769 | 66.991 | 0.426 | 0.538 | 0.568 | 1.683 | 1.676 | 1.836 | 23.976
2018-11-16 | 0:32 | 69.685 | 71.077 | 69.73 | 71.302 | 69.281 | 71.077 | 73.009 | 73.143 | 73.503 | 427 | 425 | 329 | 16831.406 | 15508.414 | 14137.6 | -32768 | 62.545 | 66.946 | 0.406 | 0.52 | 0.54 | 1.681 | 1.676 | 1.836 | 23.976
2018-11-16 | 0:32 | 69.416 | 70.673 | 69.73 | 71.033 | 69.281 | 70.808 | 73.009 | 72.874 | 73.233 | 431 | 432 | 308 | 16987.076 | 15758.372 | 13265.106 | -32768 | 62.68 | 66.946 | 0.42 | 0.57 | 0.528 | 1.681 | 1.676 | 1.837 | 23.976
2018-11-16 | 0:32 | 69.416 | 70.673 | 69.73 | 71.033 | 69.281 | 70.808 | 73.009 | 72.874 | 73.278 | 431 | 432 | 308 | 16987.076 | 15758.372 | 13265.106 | -32768 | 62.68 | 66.946 | 0.42 | 0.57 | 0.528 | 1.681 | 1.676 | 1.837 | 23.976
2018-11-16 | 0:32 | 69.326 | 70.494 | 69.326 | 70.763 | 69.012 | 70.673 | 72.919 | 72.604 | 72.739 | 442 | 414 | 296 | 17415.166 | 15115.623 | 12766.538 | -32768 | 63.353 | 66.811 | 0.398 | 0.6 | 0.58 | 1.68 | 1.677 | 1.836 | 23.978
2018-11-16 | 0:32 | 69.326 | 70.494 | 69.551 | 70.763 | 68.877 | 70.404 | 72.919 | 72.694 | 72.739 | 433 | 418 | 317 | 17064.91 | 15258.456 | 13639.031 | -32768 | 63.353 | 66.811 | 0.398 | 0.6 | 0.58 | 1.68 | 1.676 | 1.837 | 23.978
2018-11-16 | 0:32 | 68.742 | 70.404 | 69.012 | 70.673 | 68.563 | 70.404 | 72.739 | 72.559 | 72.919 | 461 | 464 | 339 | 17415.166 | 16222.58 | 17918.404 | -32768 | 63.937 | 66.766 | 0.422 | 0.546 | 0.58 | 1.681 | 1.678 | 1.835 | 23.976
2018-11-16 | 0:32 | 68.742 | 70.134 | 69.057 | 70.359 | 68.563 | 70.134 | 72.604 | 72.335 | 72.649 | 436 | 456 | 341 | 17181.662 | 16615.371 | 14636.167 | -32768 | 64.431 | 66.811 | 0.39 | 0.588 | 0.536 | 1.679 | 1.677 | 1.835 | 23.976
2018-11-16 | 0:32 | 68.428 | 70 | 68.922 | 70.224 | 68.293 | 70 | 72.425 | 72.335 | 72.38 | 460 | 456 | 370 | 18115.678 | 16615.371 | 15841.038 | -32768 | 64.566 | 66.676 | 0.396 | 0.524 | 0.562 | 1.679 | 1.677 | 1.835 | 23.976
2018-11-16 | 0:32 | 68.563 | 69.865 | 68.877 | 70.045 | 68.338 | 69.73 | 72.2 | 72.021 | 72.425 | 440 | 424 | 319 | 17337.332 | 15472.706 | 13722.126 | -32768 | 65.06 | 66.632 | 0.422 | 0.516 | 0.584 | 1.677 | 1.677 | 1.835 | 23.976
2018-11-16 | 0:32 | 68.563 | 69.865 | 68.877 | 70.045 | 68.338 | 69.73 | 72.2 | 72.021 | 72.425 | 440 | 424 | 319 | 17337.332 | 15472.706 | 13722.126 | -32768 | 65.06 | 66.632 | 0.422 | 0.516 | 0.584 | 1.677 | 1.677 | 1.835 | 23.976
2018-11-16 | 0:32 | 68.473 | 69.73 | 68.652 | 69.955 | 68.203 | 69.596 | 72.2 | 72.065 | 72.155 | 444 | 420 | 327 | 17493 | 15329.872 | 14054.505 | -32768 | 65.239 | 66.676 | 0.412 | 0.528 | 0.616 | 1.676 | 1.677 | 1.834 | 23.978
2018-11-16 | 0:32 | 68.248 | 69.461 | 68.518 | 69.82 | 68.069 | 69.461 | 72.11 | 71.931 | 72.021 | 403 | 415 | 316 | 15897.392 | 15151.331 | 13597.484 | -32768 | 65.105 | 66.542 | 0.406 | 0.546 | 0.57 | 1.675 | 1.676 | 1.835 | 23.976
2018-11-16 | 0:32 | 68.518 | 69.326 | 68.742 | 69.685 | 68.024 | 69.191 | 71.841 | 71.751 | 71.796 | 431 | 413 | 313 | 16987.076 | 15079.914 | 13472.843 | -32768 | 65.239 | 66.497 | 0.38 | 0.562 | 0.554 | 1.673 | 1.675 | 1.834 | 23.976
2018-11-16 | 0:32 | 68.518 | 69.326 | 68.742 | 69.685 | 68.024 | 69.191 | 71.841 | 71.751 | 71.796 | 431 | 413 | 313 | 16987.076 | 15079.914 | 13472.843 | -32768 | 65.239 | 66.497 | 0.38 | 0.562 | 0.554 | 1.674 | 1.676 | 1.834 | 23.976
2018-11-16 | 0:32 | 69.281 | 69.326 | 69.326 | 69.64 | 68.293 | 69.191 | 71.931 | 71.527 | 71.661 | 420 | 426 | 379 | 16558.986 | 15544.122 | 16214.964 | -32768 | 65.374 | 66.542 | 0.416 | 0.572 | 0.562 | 1.672 | 1.676 | 1.833 | 23.976
2018-11-16 | 0:33 | 69.596 | 69.416 | 69.865 | 69.64 | 68.697 | 69.191 | 71.841 | 71.392 | 71.571 | 434 | 423 | 317 | 17103.828 | 15436.997 | 13639.031 | -32768 | 64.79 | 66.272 | 0.426 | 0.55 | 0.588 | 1.672 | 1.676 | 1.832 | 23.976
2018-11-16 | 0:33 | 70.269 | 69.685 | 70.628 | 69.955 | 69.416 | 69.191 | 71.571 | 71.482 | 71.482 | 440 | 436 | 323 | 17337.332 | 15901.205 | 13888.315 | -32768 | 65.239 | 66.093 | 0.392 | 0.558 | 0.534 | 1.671 | 1.675 | 1.831 | 23.976
2018-11-16 | 0:33 | 70.808 | 70.269 | 71.167 | 70.269 | 70.09 | 69.461 | 71.841 | 71.616 | 71.616 | 424 | 428 | 313 | 16714.654 | 15615.539 | 13472.843 | -32768 | 65.239 | 65.823 | 0.424 | 0.566 | 0.552 | 1.669 | 1.675 | 1.83 | 23.976
2018-11-16 | 0:33 | 70.808 | 70.269 | 71.167 | 70.269 | 70.09 | 69.461 | 71.841 | 71.616 | 71.616 | 426 | 409 | 347 | 16792.488 | 14937.081 | 14885.45 | -32768 | 65.239 | 65.823 | 0.424 | 0.566 | 0.552 | 1.669 | 1.675 | 1.83 | 23.976
2018-11-16 | 0:33 | 71.616 | 70.539 | 71.571 | 70.539 | 70.718 | 69.73 | 71.841 | 71.482 | 71.616 | 435 | 428 | 331 | 17142.744 | 15615.539 | 14220.694 | -32768 | 65.15 | 66.093 | 0.408 | 0.508 | 0.548 | 1.669 | 1.676 | 1.83 | 23.976
2018-11-16 | 0:33 | 72.29 | 70.943 | 72.38 | 71.212 | 71.302 | 70 | 71.706 | 71.886 | 71.931 | 437 | 428 | 311 | 17220.58 | 15615.539 | 13389.748 | -32768 | 65.419 | 66.138 | 0.418 | 0.476 | 0.61 | 1.667 | 1.674 | 1.83 | 23.976
2018-11-16 | 0:33 | 72.694 | 71.482 | 72.784 | 71.616 | 71.661 | 70.539 | 71.976 | 72.155 | 72.2 | 418 | 417 | 345 | 16481.15 | 15222.747 | 14802.356 | -32768 | 65.958 | 66.497 | 0.38 | 0.532 | 0.544 | 1.666 | 1.675 | 1.828 | 23.976
2018-11-16 | 0:33 | 72.784 | 72.021 | 73.188 | 72.021 | 72.2 | 71.077 | 72.065 | 72.425 | 72.649 | 413 | 405 | 342 | 16286.564 | 14794.248 | 14677.714 | -32768 | 65.15 | 66.497 | 0.396 | 0.584 | 0.532 | 1.664 | 1.674 | 1.828 | 23.976
2018-11-16 | 0:33 | 73.188 | 72.559 | 73.592 | 72.515 | 72.604 | 71.212 | 71.931 | 72.694 | 72.829 | 465 | 440 | 356 | 18310.264 | 16044.038 | 15259.376 | -32768 | 65.509 | 66.542 | 0.396 | 0.55 | 0.548 | 1.663 | 1.674 | 1.828 | 23.976
2018-11-16 | 0:33 | 73.188 | 72.559 | 73.592 | 72.515 | 72.604 | 71.212 | 71.931 | 72.694 | 72.964 | 447 | 438 | 371 | 17609.752 | 15972.622 | 15882.586 | -32768 | 65.509 | 66.407 | 0.41 | 0.504 | 0.564 | 1.662 | 1.674 | 1.827 | 23.976
2018-11-16 | 0:33 | 73.727 | 73.098 | 73.727 | 73.188 | 73.009 | 71.751 | 72.47 | 72.829 | 73.413 | 453 | 436 | 360 | 17843.256 | 15901.205 | 15425.565 | -32768 | 65.239 | 66.766 | 0.4 | 0.508 | 0.578 | 1.662 | 1.674 | 1.826 | 23.976
2018-11-16 | 0:33 | 73.907 | 73.458 | 73.997 | 73.053 | 73.143 | 72.29 | 72.38 | 73.233 | 73.413 | 425 | 448 | 339 | 16753.572 | 16329.705 | 14553.072 | -32768 | 65.105 | 66.766 | 0.41 | 0.532 | 0.574 | 1.66 | 1.673 | 1.824 | 23.978
2018-11-16 | 0:33 | 73.907 | 73.458 | 73.997 | 73.053 | 73.143 | 72.29 | 72.38 | 73.233 | 73.413 | 425 | 448 | 339 | 16753.572 | 16329.705 | 14553.072 | -32768 | 65.105 | 66.766 | 0.41 | 0.532 | 0.574 | 1.66 | 1.673 | 1.824 | 23.978
2018-11-16 | 0:34 | 74.131 | 73.637 | 74.266 | 73.727 | 73.368 | 72.425 | 72.335 | 73.368 | 73.772 | 467 | 443 | 425 | 18388.098 | 16151.163 | 18126.141 | -32768 | 64.566 | 66.497 | 0.4 | 0.502 | 0.57 | 1.661 | 1.674 | 1.825 | 23.976
2018-11-16 | 0:34 | 74.131 | 73.637 | 74.131 | 73.997 | 73.278 | 73.098 | 72.604 | 73.503 | 73.907 | 438 | 450 | 359 | 17259.496 | 16401.121 | 15384.019 | -32768 | 64.566 | 66.946 | 0.414 | 0.568 | 0.602 | 1.658 | 1.673 | 1.824 | 23.976
2018-11-16 | 0:34 | 74.086 | 73.907 | 74.266 | 74.086 | 73.547 | 73.098 | 72.694 | 73.772 | 74.58 | 412 | 413 | 319 | 16247.646 | 15079.914 | 13722.126 | -32768 | 64.251 | 66.676 | 0.418 | 0.548 | 0.564 | 1.657 | 1.672 | 1.822 | 23.978
2018-11-16 | 0:34 | 74.266 | 74.041 | 74.401 | 74.356 | 73.727 | 73.503 | 72.874 | 73.907 | 74.625 | 442 | 451 | 344 | 17337.332 | 15722.664 | 13389.748 | -32768 | 64.521 | 66.676 | 0.416 | 0.55 | 0.548 | 1.656 | 1.672 | 1.821 | 23.976
2018-11-16 | 0:34 | 73.997 | 74.446 | 74.131 | 74.446 | 73.413 | 73.772 | 73.009 | 74.041 | 74.85 | 449 | 434 | 327 | 17687.588 | 15829.789 | 14054.505 | -32768 | 64.072 | 66.632 | 0.428 | 0.518 | 0.602 | 1.655 | 1.672 | 1.82 | 23.976
2018-11-16 | 0:34 | 73.862 | 74.266 | 74.131 | 74.266 | 73.547 | 73.772 | 73.009 | 74.041 | 75.119 | 432 | 452 | 342 | 17025.992 | 16472.537 | 14677.714 | -32768 | 63.623 | 66.632 | 0.394 | 0.512 | 0.574 | 1.655 | 1.672 | 1.82 | 23.976
2018-11-16 | 0:34 | 73.862 | 74.266 | 74.131 | 74.67 | 73.458 | 73.907 | 73.143 | 74.176 | 75.119 | 419 | 430 | 317 | 16520.068 | 15686.955 | 13639.031 | -32768 | 63.353 | 66.632 | 0.43 | 0.51 | 0.556 | 1.654 | 1.671 | 1.82 | 23.976
2018-11-16 | 0:34 | 73.862 | 74.266 | 74.131 | 74.67 | 73.458 | 73.772 | 73.009 | 74.176 | 75.119 | 419 | 430 | 317 | 16520.068 | 15686.955 | 13639.031 | -32768 | 63.353 | 66.632 | 0.41 | 0.532 | 0.564 | 1.653 | 1.67 | 1.819 | 23.976
2018-11-16 | 0:34 | 73.817 | 74.535 | 73.997 | 74.446 | 73.547 | 73.772 | 72.874 | 74.176 | 74.985 | 435 | 442 | 334 | 17142.744 | 16115.455 | 14345.336 | -32768 | 63.398 | 66.901 | 0.396 | 0.532 | 0.564 | 1.652 | 1.671 | 1.819 | 23.976
2018-11-16 | 0:34 | 73.817 | 74.535 | 74.086 | 74.535 | 73.413 | 73.997 | 73.098 | 74.266 | 75.254 | 425 | 428 | 312 | 16753.572 | 15615.539 | 13431.295 | -32768 | 62.949 | 66.676 | 0.41 | 0.526 | 0.56 | 1.652 | 1.67 | 1.818 | 23.978
2018-11-16 | 0:34 | 73.592 | 74.266 | 74.086 | 74.67 | 73.188 | 74.041 | 73.143 | 74.266 | 75.389 | 415 | 430 | 360 | 16364.398 | 15686.955 | 15425.565 | -32768 | 62.68 | 66.138 | 0.4 | 0.54 | 0.51 | 1.65 | 1.669 | 1.818 | 23.976
2018-11-16 | 0:34 | 73.727 | 74.401 | 73.862 | 74.67 | 73.413 | 73.772 | 73.143 | 74.311 | 75.344 | 428 | 422 | 315 | 16870.324 | 15401.289 | 13555.938 | -32768 | 62.141 | 66.497 | 0.408 | 0.54 | 0.562 | 1.651 | 1.67 | 1.817 | 23.976
2018-11-16 | 0:34 | 73.772 | 74.446 | 73.997 | 74.491 | 73.278 | 73.727 | 73.053 | 74.311 | 75.209 | 443 | 445 | 311 | 18193.512 | 16222.58 | 15342.471 | -32768 | 62.006 | 66.093 | 0.412 | 0.518 | 0.53 | 1.649 | 1.669 | 1.817 | 23.976
2018-11-16 | 0:35 | 73.592 | 74.446 | 73.862 | 74.491 | 73.143 | 74.041 | 73.278 | 74.311 | 75.434 | 449 | 432 | 336 | 17687.588 | 15758.372 | 14428.431 | -32768 | 61.557 | 66.407 | 0.416 | 0.574 | 0.564 | 1.648 | 1.668 | 1.816 | 23.976
2018-11-16 | 0:35 | 73.592 | 74.311 | 73.997 | 74.491 | 73.278 | 74.041 | 73.278 | 74.311 | 75.299 | 453 | 444 | 315 | 17687.588 | 15758.372 | 14428.431 | -32768 | 61.557 | 66.138 | 0.386 | 0.528 | 0.588 | 1.648 | 1.67 | 1.817 | 23.976
2018-11-16 | 0:35 | 73.727 | 74.176 | 73.862 | 74.58 | 73.143 | 74.041 | 73.009 | 74.311 | 75.434 | 436 | 452 | 325 | 17181.662 | 16472.537 | 13971.41 | -32768 | 62.186 | 65.733 | 0.418 | 0.536 | 0.512 | 1.647 | 1.668 | 1.816 | 23.978
2018-11-16 | 0:35 | 73.862 | 74.266 | 73.862 | 74.176 | 73.278 | 74.041 | 73.009 | 74.311 | 75.164 | 402 | 400 | 283 | 15858.474 | 14615.706 | 12226.424 | -32768 | 62.455 | 65.868 | 0.422 | 0.548 | 0.534 | 1.648 | 1.668 | 1.816 | 23.976
2018-11-16 | 0:35 | 73.862 | 74.446 | 74.266 | 74.58 | 73.458 | 73.772 | 73.278 | 74.311 | 75.389 | 424 | 439 | 341 | 16714.654 | 16008.33 | 14636.167 | -32768 | 61.916 | 65.599 | 0.414 | 0.526 | 0.59 | 1.647 | 1.668 | 1.814 | 23.976
2018-11-16 | 0:35 | 74.131 | 74.446 | 74.176 | 74.67 | 73.413 | 74.041 | 73.278 | 74.356 | 75.524 | 441 | 407 | 312 | 17376.248 | 14865.664 | 13431.295 | -32768 | 61.602 | 65.599 | 0.398 | 0.538 | 0.528 | 1.648 | 1.668 | 1.814 | 23.976
2018-11-16 | 0:35 | 74.176 | 74.446 | 74.176 | 74.67 | 73.413 | 74.041 | 73.278 | 74.356 | 75.524 | 441 | 407 | 312 | 17376.248 | 14865.664 | 13431.295 | -32768 | 61.602 | 65.599 | 0.39 | 0.52 | 0.584 | 1.648 | 1.668 | 1.815 | 23.976
2018-11-16 | 0:35 | 74.446 | 74.58 | 74.67 | 74.67 | 73.682 | 73.907 | 73.188 | 74.311 | 75.254 | 418 | 413 | 289 | 16481.15 | 15079.914 | 12475.707 | -32768 | 61.332 | 66.003 | 0.412 | 0.548 | 0.544 | 1.648 | 1.668 | 1.815 | 23.976
2018-11-16 | 0:35 | 74.67 | 74.58 | 74.805 | 74.94 | 73.637 | 74.176 | 73.143 | 74.311 | 75.479 | 441 | 438 | 313 | 17376.248 | 15972.622 | 13472.843 | -32768 | 61.737 | 65.868 | 0.43 | 0.578 | 0.582 | 1.648 | 1.668 | 1.813 | 23.976
2018-11-16 | 0:35 | 74.67 | 74.58 | 74.805 | 74.94 | 73.637 | 74.176 | 73.143 | 74.311 | 75.479 | 441 | 438 | 313 | 17376.248 | 15972.622 | 13472.843 | -32768 | 61.737 | 65.868 | 0.43 | 0.578 | 0.582 | 1.648 | 1.668 | 1.813 | 23.976
2018-11-16 | 0:35 | 74.895 | 74.715 | 75.074 | 74.805 | 74.086 | 74.311 | 73.278 | 74.311 | 75.612 | 424 | 446 | 358 | 16714.654 | 16258.288 | 15342.471 | -32768 | 61.737 | 66.227 | 0.39 | 0.544 | 0.538 | 1.649 | 1.668 | 1.813 | 23.976
2018-11-16 | 0:35 | 75.029 | 74.985 | 75.074 | 75.074 | 74.221 | 74.176 | 73.233 | 74.58 | 75.479 | 437 | 442 | 319 | 17220.58 | 16115.455 | 13722.126 | -32768 | 61.467 | 66.811 | 0.38 | 0.538 | 0.548 | 1.649 | 1.666 | 1.813 | 23.978
2018-11-16 | 0:35 | 75.029 | 74.985 | 75.074 | 75.074 | 74.221 | 74.176 | 73.233 | 74.58 | 75.479 | 437 | 442 | 319 | 17220.58 | 16115.455 | 13722.126 | -32768 | 61.467 | 66.811 | 0.38 | 0.538 | 0.548 | 1.649 | 1.668 | 1.814 | 23.978
2018-11-16 | 0:35 | 75.299 | 74.94 | 75.479 | 75.344 | 74.58 | 74.58 | 73.233 | 74.58 | 75.612 | 423 | 413 | 325 | 16675.736 | 15079.914 | 13971.41 | -32768 | 61.602 | 66.676 | 0.378 | 0.542 | 0.524 | 1.649 | 1.666 | 1.813 | 23.976
2018-11-16 | 0:35 | 75.299 | 75.209 | 75.479 | 75.344 | 74.58 | 74.58 | 73.368 | 74.58 | 75.612 | 436 | 435 | 351 | 16675.736 | 15079.914 | 13971.41 | -32768 | 61.602 | 66.676 | 0.402 | 0.556 | 0.568 | 1.648 | 1.667 | 1.813 | 23.976
2018-11-16 | 0:35 | 75.479 | 75.344 | 75.479 | 75.612 | 74.625 | 74.715 | 73.503 | 74.446 | 75.876 | 416 | 423 | 302 | 16403.316 | 15436.997 | 13015.822 | -32768 | 61.332 | 66.407 | 0.424 | 0.504 | 0.594 | 1.648 | 1.666 | 1.812 | 23.976
2018-11-16 | 0:36 | 75.479 | 75.656 | 76.009 | 75.344 | 74.895 | 74.85 | 73.413 | 74.85 | 75.612 | 398 | 407 | 329 | 15702.805 | 14865.664 | 14137.6 | -32768 | 61.467 | 66.497 | 0.408 | 0.546 | 0.54 | 1.648 | 1.665 | 1.812 | 23.976
2018-11-16 | 0:36 | 75.832 | 75.744 | 76.141 | 75.744 | 75.074 | 75.119 | 73.503 | 74.85 | 75.92 | 434 | 438 | 365 | 17103.828 | 15972.622 | 15633.302 | -32768 | 61.467 | 66.497 | 0.416 | 0.574 | 0.576 | 1.649 | 1.666 | 1.812 | 23.976
2018-11-16 | 0:36 | 76.141 | 75.876 | 76.273 | 76.009 | 75.568 | 75.119 | 73.637 | 74.85 | 76.185 | 433 | 447 | 365 | 17064.91 | 16293.996 | 15633.302 | -32768 | 62.814 | 66.632 | 0.386 | 0.522 | 0.606 | 1.648 | 1.666 | 1.812 | 23.976
2018-11-16 | 0:36 | 76.141 | 75.876 | 76.273 | 76.009 | 75.568 | 75.119 | 73.637 | 74.85 | 76.185 | 433 | 447 | 365 | 17064.91 | 16293.996 | 15633.302 | -32768 | 62.814 | 66.632 | 0.386 | 0.522 | 0.606 | 1.648 | 1.666 | 1.812 | 23.976
2018-11-16 | 0:36 | 76.405 | 76.053 | 76.537 | 76.185 | 75.568 | 75.524 | 73.547 | 75.119 | 76.185 | 439 | 441 | 319 | 16714.654 | 14794.248 | 14636.167 | -32768 | 62.859 | 66.766 | 0.404 | 0.514 | 0.612 | 1.648 | 1.665 | 1.811 | 23.976
2018-11-16 | 0:36 | 76.626 | 76.449 | 76.537 | 76.449 | 75.832 | 75.524 | 73.772 | 75.254 | 76.493 | 443 | 432 | 336 | 17454.084 | 15758.372 | 14428.431 | -32768 | 63.129 | 66.362 | 0.416 | 0.55 | 0.52 | 1.647 | 1.665 | 1.812 | 23.976
2018-11-16 | 0:36 | 76.758 | 76.582 | 76.67 | 76.317 | 75.832 | 75.92 | 73.637 | 75.254 | 76.67 | 397 | 408 | 303 | 15663.888 | 14901.373 | 13057.369 | -32768 | 63.668 | 66.721 | 0.388 | 0.504 | 0.546 | 1.647 | 1.665 | 1.812 | 23.976
2018-11-16 | 0:36 | 76.89 | 76.846 | 77.066 | 76.934 | 76.317 | 76.053 | 73.637 | 75.656 | 76.537 | 439 | 423 | 359 | 17298.414 | 15436.997 | 15384.019 | -32768 | 64.835 | 67.17 | 0.4 | 0.532 | 0.624 | 1.646 | 1.664 | 1.81 | 23.976
2018-11-16 | 0:36 | 77.022 | 76.978 | 77.199 | 77.066 | 76.449 | 76.053 | 74.041 | 75.656 | 77.066 | 425 | 418 | 333 | 16753.572 | 15258.456 | 14303.788 | -32768 | 64.566 | 67.036 | 0.42 | 0.54 | 0.576 | 1.646 | 1.666 | 1.811 | 23.976
2018-11-16 | 0:36 | 77.022 | 76.978 | 77.199 | 77.066 | 76.449 | 76.053 | 74.041 | 75.656 | 77.066 | 481 | 464 | 346 | 18932.941 | 16901.037 | 14843.903 | -32768 | 64.566 | 67.036 | 0.42 | 0.54 | 0.576 | 1.646 | 1.666 | 1.811 | 23.976
2018-11-16 | 0:36 | 77.022 | 77.243 | 77.199 | 77.199 | 76.493 | 76.405 | 74.041 | 75.92 | 77.11 | 449 | 446 | 301 | 17687.588 | 16258.288 | 12974.275 | -32768 | 64.431 | 67.17 | 0.432 | 0.526 | 0.59 | 1.645 | 1.664 | 1.81 | 23.976
2018-11-16 | 0:36 | 77.022 | 77.243 | 77.463 | 77.375 | 76.449 | 76.67 | 74.041 | 75.92 | 77.419 | 426 | 422 | 317 | 17337.332 | 15365.581 | 15799.491 | -32768 | 64.611 | 67.395 | 0.442 | 0.51 | 0.53 | 1.647 | 1.664 | 1.81 | 23.976
2018-11-16 | 0:36 | 77.199 | 77.331 | 77.199 | 77.375 | 76.449 | 76.582 | 74.356 | 76.097 | 77.287 | 419 | 408 | 309 | 16520.068 | 14901.373 | 13306.653 | -32768 | 64.745 | 67.126 | 0.406 | 0.496 | 0.572 | 1.645 | 1.664 | 1.809 | 23.976
2018-11-16 | 0:36 | 77.199 | 77.331 | 77.199 | 77.375 | 76.449 | 76.582 | 74.356 | 76.097 | 77.419 | 419 | 408 | 309 | 16520.068 | 14901.373 | 13306.653 | -32768 | 64.745 | 67.126 | 0.414 | 0.542 | 0.58 | 1.645 | 1.664 | 1.811 | 23.976
2018-11-16 | 0:37 | 77.199 | 77.639 | 77.507 | 77.507 | 76.714 | 76.978 | 74.356 | 76.229 | 77.551 | 425 | 404 | 310 | 16753.572 | 14758.54 | 13348.2 | -32768 | 65.15 | 67.26 | 0.408 | 0.532 | 0.58 | 1.645 | 1.664 | 1.81 | 23.976
2018-11-16 | 0:37 | 77.199 | 77.639 | 77.595 | 77.683 | 76.846 | 76.978 | 74.221 | 76.317 | 77.683 | 438 | 431 | 376 | 17259.496 | 15722.664 | 16090.322 | -32768 | 65.06 | 67.395 | 0.428 | 0.532 | 0.564 | 1.644 | 1.663 | 1.81 | 23.976
2018-11-16 | 0:37 | 77.199 | 77.639 | 77.595 | 77.683 | 76.846 | 76.978 | 74.221 | 76.317 | 77.683 | 438 | 431 | 376 | 17259.496 | 15722.664 | 16090.322 | -32768 | 65.06 | 67.395 | 0.432 | 0.542 | 0.566 | 1.644 | 1.663 | 1.81 | 23.976
2018-11-16 | 0:37 | 77.463 | 77.595 | 77.595 | 77.816 | 76.846 | 77.243 | 74.491 | 76.317 | 77.816 | 425 | 422 | 340 | 16753.572 | 15401.289 | 14594.619 | -32768 | 65.194 | 67.26 | 0.396 | 0.55 | 0.552 | 1.644 | 1.664 | 1.81 | 23.976
2018-11-16 | 0:37 | 77.463 | 77.771 | 77.595 | 77.771 | 77.022 | 77.243 | 74.625 | 76.449 | 77.992 | 427 | 413 | 337 | 16831.406 | 15079.914 | 14469.978 | -32768 | 64.745 | 67.26 | 0.422 | 0.542 | 0.542 | 1.644 | 1.664 | 1.81 | 23.976
2018-11-16 | 0:37 | 77.463 | 77.904 | 77.727 | 78.08 | 76.89 | 77.243 | 74.446 | 76.317 | 77.992 | 451 | 455 | 360 | 17765.422 | 16579.662 | 15425.565 | -32768 | 64.79 | 67.26 | 0.394 | 0.568 | 0.542 | 1.644 | 1.665 | 1.81 | 23.976
2018-11-16 | 0:37 | 77.463 | 77.904 | 77.727 | 78.08 | 76.89 | 77.243 | 74.446 | 76.317 | 77.992 | 451 | 455 | 360 | 17765.422 | 16579.662 | 15425.565 | -32768 | 64.79 | 67.26 | 0.394 | 0.568 | 0.542 | 1.643 | 1.664 | 1.81 | 23.976
2018-11-16 | 0:37 | 77.551 | 77.992 | 77.727 | 78.036 | 77.022 | 77.375 | 74.715 | 76.449 | 78.124 | 443 | 410 | 320 | 17454.084 | 14972.789 | 13763.674 | -32768 | 65.015 | 67.934 | 0.408 | 0.494 | 0.544 | 1.643 | 1.664 | 1.811 | 23.976
2018-11-16 | 0:37 | 77.683 | 77.86 | 77.727 | 78.036 | 77.11 | 77.507 | 74.715 | 76.582 | 78.124 | 426 | 416 | 335 | 16792.488 | 15187.039 | 14386.883 | -32768 | 64.745 | 68.069 | 0.394 | 0.53 | 0.56 | 1.643 | 1.665 | 1.811 | 23.976
2018-11-16 | 0:37 | 77.683 | 77.992 | 77.727 | 78.168 | 77.022 | 77.639 | 74.446 | 76.714 | 78.344 | 423 | 402 | 348 | 16675.736 | 14687.123 | 14926.998 | -32768 | 64.072 | 68.069 | 0.402 | 0.536 | 0.582 | 1.644 | 1.666 | 1.811 | 23.978
2018-11-16 | 0:37 | 77.816 | 77.992 | 77.727 | 78.168 | 77.022 | 77.639 | 74.85 | 76.714 | 78.344 | 423 | 402 | 348 | 16675.736 | 14687.123 | 14926.998 | -32768 | 64.072 | 68.069 | 0.43 | 0.524 | 0.588 | 1.644 | 1.666 | 1.811 | 23.976
2018-11-16 | 0:37 | 77.683 | 78.168 | 77.992 | 78.124 | 77.287 | 77.507 | 74.715 | 76.714 | 78.344 | 431 | 441 | 320 | 16987.076 | 16079.747 | 13763.674 | -32768 | 63.668 | 67.754 | 0.418 | 0.494 | 0.56 | 1.642 | 1.665 | 1.811 | 23.976
2018-11-16 | 0:37 | 77.771 | 78.124 | 78.036 | 78.124 | 77.419 | 77.551 | 74.94 | 76.582 | 78.477 | 454 | 432 | 449 | 17882.174 | 15758.372 | 19123.275 | -32768 | 62.949 | 67.35 | 0.404 | 0.54 | 0.552 | 1.643 | 1.664 | 1.812 | 23.978
2018-11-16 | 0:37 | 78.036 | 78.256 | 78.168 | 78.344 | 77.375 | 77.683 | 74.67 | 76.89 | 78.565 | 433 | 416 | 355 | 17064.91 | 15187.039 | 15217.829 | -32768 | 63.443 | 67.26 | 0.396 | 0.518 | 0.598 | 1.643 | 1.665 | 1.812 | 23.976
2018-11-16 | 0:37 | 78.036 | 78.3 | 78.3 | 78.477 | 77.243 | 77.595 | 74.715 | 76.89 | 78.565 | 447 | 448 | 323 | 17064.91 | 15187.039 | 15217.829 | -32768 | 63.443 | 67.26 | 0.414 | 0.532 | 0.556 | 1.643 | 1.665 | 1.811 | 23.976
2018-11-16 | 0:38 | 78.08 | 78.3 | 78.565 | 78.521 | 77.375 | 77.86 | 74.985 | 76.89 | 78.565 | 432 | 434 | 361 | 17025.992 | 15829.789 | 15467.113 | -32768 | 63.219 | 67.26 | 0.428 | 0.536 | 0.566 | 1.643 | 1.665 | 1.811 | 23.976
2018-11-16 | 0:38 | 78.212 | 78.433 | 78.433 | 78.477 | 77.639 | 77.771 | 74.985 | 77.022 | 78.433 | 408 | 391 | 301 | 16091.978 | 14294.332 | 12974.275 | -32768 | 63.757 | 67.53 | 0.428 | 0.516 | 0.624 | 1.642 | 1.666 | 1.811 | 23.976
2018-11-16 | 0:38 | 78.521 | 78.697 | 78.565 | 78.741 | 77.595 | 77.992 | 74.895 | 77.022 | 78.697 | 432 | 447 | 345 | 16636.82 | 15472.706 | 15051.64 | -32768 | 63.847 | 67.799 | 0.446 | 0.556 | 0.566 | 1.643 | 1.665 | 1.812 | 23.976
2018-11-16 | 0:38 | 78.653 | 78.565 | 78.961 | 78.785 | 78.212 | 77.992 | 75.029 | 77.287 | 78.653 | 430 | 426 | 295 | 16948.158 | 15544.122 | 12724.991 | -32768 | 63.353 | 67.53 | 0.426 | 0.552 | 0.582 | 1.642 | 1.665 | 1.812 | 23.976
2018-11-16 | 0:38 | 78.653 | 78.565 | 78.961 | 78.785 | 78.212 | 77.992 | 75.029 | 77.287 | 78.653 | 430 | 426 | 295 | 16948.158 | 15544.122 | 12724.991 | -32768 | 63.353 | 67.53 | 0.426 | 0.552 | 0.582 | 1.642 | 1.665 | 1.812 | 23.976
2018-11-16 | 0:38 | 78.741 | 78.785 | 79.094 | 78.873 | 78.212 | 78.124 | 74.985 | 77.154 | 78.653 | 439 | 440 | 324 | 17298.414 | 16044.038 | 13929.862 | -32768 | 62.814 | 67.53 | 0.418 | 0.524 | 0.586 | 1.643 | 1.666 | 1.814 | 23.978
2018-11-16 | 0:38 | 78.741 | 78.917 | 79.094 | 78.873 | 78.212 | 78.124 | 74.985 | 77.287 | 78.653 | 422 | 414 | 326 | 17298.414 | 16044.038 | 13929.862 | -32768 | 62.814 | 67.53 | 0.408 | 0.568 | 0.578 | 1.644 | 1.666 | 1.813 | 23.978
2018-11-16 | 0:38 | 78.961 | 79.094 | 79.226 | 79.138 | 78.3 | 78.256 | 75.074 | 77.287 | 79.005 | 424 | 440 | 329 | 16714.654 | 16044.038 | 14137.6 | -32768 | 62.904 | 66.901 | 0.408 | 0.54 | 0.57 | 1.643 | 1.666 | 1.814 | 23.976
2018-11-16 | 0:38 | 79.094 | 78.961 | 79.094 | 79.182 | 78.3 | 78.388 | 75.209 | 77.419 | 78.961 | 425 | 427 | 336 | 16753.572 | 15579.83 | 14428.431 | -32768 | 62.68 | 67.395 | 0.424 | 0.576 | 0.544 | 1.642 | 1.666 | 1.813 | 23.976
2018-11-16 | 0:38 | 79.094 | 79.226 | 79.094 | 79.182 | 78.3 | 78.653 | 75.209 | 77.287 | 78.961 | 390 | 409 | 322 | 15391.466 | 14937.081 | 13846.769 | -32768 | 62.68 | 67.395 | 0.424 | 0.576 | 0.544 | 1.642 | 1.667 | 1.814 | 23.976
2018-11-16 | 0:38 | 78.917 | 79.27 | 79.358 | 79.138 | 78.565 | 78.697 | 75.164 | 77.551 | 79.094 | 416 | 414 | 322 | 16403.316 | 15115.623 | 13846.769 | -32768 | 62.904 | 67.17 | 0.394 | 0.528 | 0.57 | 1.643 | 1.667 | 1.814 | 23.978
2018-11-16 | 0:38 | 79.094 | 79.358 | 79.622 | 79.534 | 78.609 | 78.785 | 75.479 | 77.551 | 79.446 | 445 | 440 | 317 | 17531.918 | 16044.038 | 13639.031 | -32768 | 62.365 | 66.766 | 0.428 | 0.534 | 0.55 | 1.642 | 1.666 | 1.815 | 23.976
2018-11-16 | 0:38 | 79.358 | 79.622 | 79.755 | 79.711 | 78.697 | 78.785 | 75.612 | 77.816 | 79.578 | 429 | 428 | 326 | 17376.248 | 16079.747 | 15010.093 | -32768 | 62.275 | 66.452 | 0.418 | 0.586 | 0.53 | 1.643 | 1.667 | 1.816 | 23.976
2018-11-16 | 0:38 | 79.358 | 79.622 | 79.755 | 79.711 | 78.697 | 78.785 | 75.612 | 77.816 | 79.578 | 429 | 428 | 326 | 17376.248 | 16079.747 | 15010.093 | -32768 | 62.275 | 66.452 | 0.418 | 0.586 | 0.53 | 1.644 | 1.667 | 1.815 | 23.976
2018-11-16 | 0:38 | 79.402 | 79.578 | 79.755 | 79.755 | 78.961 | 78.917 | 75.479 | 77.816 | 79.446 | 450 | 450 | 406 | 17726.504 | 16401.121 | 17336.742 | -32768 | 62.275 | 66.452 | 0.41 | 0.528 | 0.578 | 1.644 | 1.668 | 1.816 | 23.976
2018-11-16 | 0:38 | 79.666 | 79.578 | 79.755 | 79.755 | 78.961 | 78.917 | 75.479 | 77.816 | 79.446 | 450 | 450 | 406 | 17726.504 | 16401.121 | 17336.742 | -32768 | 62.59 | 66.452 | 0.426 | 0.524 | 0.566 | 1.644 | 1.668 | 1.816 | 23.976
2018-11-16 | 0:39 | 79.931 | 79.755 | 79.887 | 80.019 | 78.917 | 79.226 | 75.479 | 77.948 | 79.666 | 434 | 437 | 350 | 17103.828 | 15936.913 | 15010.093 | -32768 | 62.59 | 66.407 | 0.444 | 0.598 | 0.522 | 1.643 | 1.667 | 1.815 | 23.976
2018-11-16 | 0:39 | 79.931 | 79.887 | 80.283 | 80.151 | 79.402 | 79.226 | 75.876 | 77.948 | 79.666 | 413 | 426 | 337 | 16286.564 | 15544.122 | 14469.978 | -32768 | 62.32 | 66.407 | 0.426 | 0.53 | 0.54 | 1.644 | 1.667 | 1.816 | 23.976
2018-11-16 | 0:39 | 79.887 | 79.975 | 80.372 | 80.151 | 79.534 | 79.578 | 75.744 | 78.168 | 79.799 | 435 | 434 | 357 | 17142.744 | 15829.789 | 15300.924 | -32768 | 62.186 | 66.676 | 0.44 | 0.54 | 0.582 | 1.646 | 1.668 | 1.817 | 23.976
2018-11-16 | 0:39 | 79.931 | 80.107 | 80.107 | 80.283 | 79.534 | 79.49 | 76.009 | 78.168 | 80.019 | 400 | 417 | 340 | 15780.64 | 15222.747 | 14594.619 | -32768 | 61.781 | 66.811 | 0.406 | 0.544 | 0.58 | 1.646 | 1.668 | 1.817 | 23.978
2018-11-16 | 0:39 | 80.063 | 80.283 | 80.416 | 80.372 | 79.666 | 79.622 | 76.009 | 78.344 | 80.151 | 414 | 431 | 323 | 16325.481 | 15722.664 | 13888.315 | -32768 | 62.051 | 66.946 | 0.39 | 0.602 | 0.598 | 1.646 | 1.668 | 1.817 | 23.976
2018-11-16 | 0:39 | 80.063 | 80.283 | 80.416 | 80.372 | 79.666 | 79.622 | 76.009 | 78.344 | 80.151 | 414 | 431 | 323 | 16325.481 | 15722.664 | 13888.315 | -32768 | 62.006 | 66.946 | 0.414 | 0.576 | 0.518 | 1.646 | 1.669 | 1.818 | 23.976
2018-11-16 | 0:39 | 80.372 | 80.372 | 80.416 | 80.504 | 79.622 | 79.799 | 76.185 | 78.212 | 80.151 | 435 | 442 | 342 | 17142.744 | 16115.455 | 14677.714 | -32768 | 62.814 | 66.811 | 0.466 | 0.538 | 0.542 | 1.647 | 1.668 | 1.819 | 23.976
2018-11-16 | 0:39 | 80.372 | 80.504 | 80.548 | 80.768 | 79.755 | 79.931 | 76.053 | 78.477 | 80.416 | 433 | 422 | 341 | 17064.91 | 15401.289 | 14636.167 | -32768 | 63.623 | 66.946 | 0.428 | 0.558 | 0.57 | 1.648 | 1.669 | 1.818 | 23.976
2018-11-16 | 0:39 | 80.372 | 80.504 | 80.548 | 80.768 | 79.755 | 79.931 | 76.053 | 78.477 | 80.416 | 433 | 422 | 341 | 17064.91 | 15401.289 | 14636.167 | -32768 | 63.623 | 66.946 | 0.428 | 0.558 | 0.57 | 1.648 | 1.669 | 1.819 | 23.976
2018-11-16 | 0:39 | 80.504 | 80.548 | 80.768 | 80.768 | 80.019 | 80.107 | 76.317 | 78.565 | 80.416 | 436 | 427 | 315 | 17181.662 | 15579.83 | 13555.938 | -32768 | 64.162 | 66.632 | 0.424 | 0.544 | 0.544 | 1.649 | 1.669 | 1.82 | 23.976
2018-11-16 | 0:39 | 80.195 | 80.768 | 80.504 | 80.9 | 79.887 | 80.195 | 76.273 | 78.697 | 80.68 | 417 | 405 | 306 | 16442.234 | 14794.248 | 13182.012 | -32768 | 63.488 | 66.227 | 0.432 | 0.524 | 0.57 | 1.65 | 1.671 | 1.82 | 23.976
2018-11-16 | 0:39 | 80.195 | 80.636 | 80.812 | 80.9 | 80.019 | 80.195 | 76.273 | 78.697 | 80.68 | 417 | 405 | 306 | 16442.234 | 14794.248 | 13182.012 | -32768 | 63.488 | 66.227 | 0.424 | 0.538 | 0.54 | 1.649 | 1.669 | 1.82 | 23.976
2018-11-16 | 0:39 | 80.328 | 80.768 | 80.283 | 80.9 | 80.019 | 80.107 | 76.405 | 78.873 | 80.68 | 443 | 454 | 361 | 17454.084 | 16543.955 | 15467.113 | -32768 | 63.488 | 66.272 | 0.42 | 0.536 | 0.56 | 1.649 | 1.669 | 1.821 | 23.976
2018-11-16 | 0:39 | 79.666 | 80.945 | 79.975 | 80.856 | 79.755 | 80.372 | 76.405 | 78.829 | 80.812 | 456 | 442 | 429 | 17960.008 | 16115.455 | 18292.33 | -32768 | 62.904 | 66.003 | 0.404 | 0.614 | 0.522 | 1.65 | 1.671 | 1.821 | 23.976
2018-11-16 | 0:40 | 78.785 | 80.416 | 78.829 | 80.724 | 78.829 | 80.151 | 76.582 | 79.005 | 80.945 | 429 | 433 | 320 | 16909.24 | 15794.08 | 13763.674 | -32768 | 62.904 | 66.138 | 0.42 | 0.562 | 0.538 | 1.65 | 1.671 | 1.823 | 23.976
2018-11-16 | 0:40 | 77.816 | 80.019 | 78.036 | 80.372 | 77.992 | 79.843 | 76.273 | 78.873 | 80.812 | 433 | 410 | 306 | 17064.91 | 14972.789 | 13182.012 | -32768 | 62.949 | 66.362 | 0.43 | 0.564 | 0.612 | 1.651 | 1.672 | 1.824 | 23.976
2018-11-16 | 0:40 | 77.022 | 79.358 | 76.802 | 79.358 | 76.846 | 79.711 | 76.273 | 78.433 | 80.283 | 437 | 417 | 354 | 17220.58 | 15222.747 | 15176.281 | -32768 | 62.725 | 66.362 | 0.426 | 0.542 | 0.54 | 1.652 | 1.673 | 1.823 | 23.976
2018-11-16 | 0:40 | 76.053 | 78.697 | 76.185 | 78.961 | 75.832 | 79.226 | 76.405 | 78.477 | 80.019 | 428 | 401 | 322 | 16870.324 | 14651.415 | 13846.769 | -32768 | 62.994 | 66.182 | 0.408 | 0.532 | 0.526 | 1.651 | 1.675 | 1.824 | 23.976
2018-11-16 | 0:40 | 75.299 | 78.168 | 75.656 | 78.433 | 75.7 | 78.785 | 76.273 | 78.212 | 79.887 | 443 | 455 | 370 | 17454.084 | 16579.662 | 15841.038 | -32768 | 62.725 | 65.913 | 0.392 | 0.58 | 0.556 | 1.653 | 1.676 | 1.825 | 23.976
2018-11-16 | 0:40 | 75.299 | 78.168 | 75.524 | 78.433 | 75.299 | 78.256 | 76.273 | 78.08 | 79.887 | 447 | 443 | 320 | 17609.752 | 16151.163 | 13763.674 | -32768 | 62.725 | 65.913 | 0.392 | 0.58 | 0.556 | 1.652 | 1.676 | 1.824 | 23.976
2018-11-16 | 0:40 | 74.625 | 77.375 | 74.985 | 77.727 | 74.985 | 77.86 | 76.141 | 77.683 | 79.49 | 440 | 429 | 347 | 17337.332 | 15651.247 | 14885.45 | -32768 | 62.006 | 65.958 | 0.446 | 0.546 | 0.538 | 1.651 | 1.676 | 1.825 | 23.976
2018-11-16 | 0:40 | 74.221 | 76.978 | 74.311 | 76.846 | 73.952 | 77.419 | 75.744 | 77.551 | 78.961 | 446 | 427 | 361 | 17570.836 | 15579.83 | 15467.113 | -32768 | 61.781 | 66.138 | 0.426 | 0.53 | 0.562 | 1.653 | 1.676 | 1.826 | 23.976
2018-11-16 | 0:40 | 74.086 | 76.185 | 74.176 | 76.714 | 73.547 | 76.537 | 75.612 | 77.022 | 78.433 | 451 | 439 | 275 | 17337.332 | 16186.872 | 13763.674 | -32768 | 61.781 | 65.868 | 0.436 | 0.54 | 0.572 | 1.653 | 1.679 | 1.827 | 23.976
2018-11-16 | 0:40 | 74.086 | 76.185 | 74.176 | 76.714 | 73.547 | 76.537 | 75.612 | 77.022 | 78.433 | 451 | 439 | 275 | 17337.332 | 16186.872 | 13763.674 | -32768 | 61.781 | 65.868 | 0.436 | 0.54 | 0.572 | 1.652 | 1.678 | 1.827 | 23.976
2018-11-16 | 0:40 | 73.817 | 76.053 | 73.772 | 75.92 | 73.368 | 76.537 | 75.344 | 76.89 | 78.036 | 448 | 418 | 297 | 17648.67 | 15258.456 | 12808.086 | -32768 | 61.647 | 65.733 | 0.428 | 0.538 | 0.54 | 1.654 | 1.679 | 1.828 | 23.978
2018-11-16 | 0:40 | 73.817 | 76.053 | 73.772 | 75.92 | 73.368 | 76.537 | 75.344 | 76.89 | 78.036 | 448 | 418 | 297 | 17648.67 | 15258.456 | 12808.086 | -32768 | 61.647 | 65.733 | 0.428 | 0.538 | 0.54 | 1.654 | 1.679 | 1.828 | 23.978
2018-11-16 | 0:40 | 72.964 | 75.568 | 73.368 | 75.479 | 73.053 | 75.788 | 75.209 | 76.493 | 77.771 | 420 | 417 | 306 | 16558.986 | 15222.747 | 13182.012 | -32768 | 61.332 | 66.138 | 0.42 | 0.532 | 0.59 | 1.653 | 1.68 | 1.828 | 23.976
2018-11-16 | 0:40 | 73.143 | 74.85 | 73.098 | 75.479 | 72.919 | 75.344 | 75.209 | 76.229 | 77.375 | 434 | 443 | 335 | 17103.828 | 16151.163 | 14386.883 | -32768 | 61.332 | 65.733 | 0.4 | 0.518 | 0.56 | 1.653 | 1.68 | 1.829 | 23.976
2018-11-16 | 0:40 | 73.143 | 74.85 | 73.233 | 75.479 | 72.515 | 75.074 | 75.209 | 76.097 | 77.375 | 420 | 428 | 346 | 17103.828 | 16151.163 | 14386.883 | -32768 | 61.332 | 65.733 | 0.446 | 0.544 | 0.53 | 1.653 | 1.68 | 1.829 | 23.978
2018-11-16 | 0:41 | 72.964 | 74.446 | 73.233 | 74.58 | 72.425 | 75.074 | 75.074 | 75.965 | 77.11 | 448 | 460 | 306 | 17648.67 | 16758.203 | 13182.012 | -32768 | 61.108 | 66.407 | 0.446 | 0.56 | 0.564 | 1.653 | 1.681 | 1.83 | 23.976
2018-11-16 | 0:41 | 72.829 | 74.221 | 73.098 | 74.535 | 72.515 | 74.401 | 74.805 | 75.7 | 76.449 | 450 | 437 | 405 | 17726.504 | 15936.913 | 17295.195 | -32768 | 61.198 | 66.542 | 0.436 | 0.528 | 0.55 | 1.653 | 1.681 | 1.831 | 23.976
2018-11-16 | 0:41 | 72.829 | 74.221 | 73.098 | 74.535 | 72.515 | 74.401 | 74.805 | 75.7 | 76.449 | 450 | 437 | 405 | 17726.504 | 15936.913 | 17295.195 | -32768 | 61.198 | 66.542 | 0.436 | 0.528 | 0.55 | 1.653 | 1.681 | 1.831 | 23.976
2018-11-16 | 0:41 | 73.009 | 74.176 | 72.964 | 74.535 | 72.38 | 74.266 | 74.535 | 75.434 | 76.317 | 424 | 416 | 331 | 16091.978 | 15794.08 | 14843.903 | -32768 | 62.41 | 66.676 | 0.414 | 0.572 | 0.562 | 1.654 | 1.683 | 1.831 | 23.976
2018-11-16 | 0:41 | 73.009 | 74.176 | 72.964 | 74.535 | 72.38 | 74.266 | 74.535 | 75.434 | 76.317 | 424 | 416 | 331 | 16091.978 | 15794.08 | 14843.903 | -32768 | 62.41 | 66.676 | 0.414 | 0.572 | 0.562 | 1.654 | 1.683 | 1.831 | 23.976
2018-11-16 | 0:41 | 72.874 | 73.907 | 73.098 | 74.356 | 72.29 | 74.131 | 74.401 | 75.299 | 76.009 | 456 | 441 | 311 | 17960.008 | 16079.747 | 13389.748 | -32768 | 63.039 | 67.036 | 0.466 | 0.534 | 0.572 | 1.653 | 1.683 | 1.831 | 23.976
2018-11-16 | 0:41 | 72.739 | 73.907 | 73.098 | 74.221 | 72.29 | 74.131 | 74.401 | 75.299 | 76.009 | 456 | 441 | 311 | 17960.008 | 16079.747 | 13389.748 | -32768 | 63.039 | 67.036 | 0.41 | 0.584 | 0.524 | 1.653 | 1.683 | 1.831 | 23.976
2018-11-16 | 0:41 | 72.874 | 73.907 | 73.098 | 73.952 | 72.2 | 73.862 | 74.401 | 75.164 | 76.009 | 421 | 437 | 333 | 16948.158 | 15008.498 | 13348.2 | -32768 | 62.365 | 66.901 | 0.406 | 0.522 | 0.554 | 1.654 | 1.683 | 1.831 | 23.976
2018-11-16 | 0:41 | 72.874 | 73.637 | 72.829 | 73.952 | 72.2 | 73.727 | 74.131 | 74.895 | 75.744 | 428 | 411 | 301 | 16870.324 | 15008.498 | 12974.275 | -32768 | 62.231 | 66.362 | 0.418 | 0.524 | 0.57 | 1.653 | 1.683 | 1.832 | 23.976
2018-11-16 | 0:41 | 72.739 | 73.637 | 72.829 | 73.952 | 72.425 | 73.323 | 74.266 | 74.895 | 75.7 | 436 | 421 | 398 | 17181.662 | 15365.581 | 17004.363 | -32768 | 61.826 | 66.766 | 0.426 | 0.54 | 0.568 | 1.653 | 1.684 | 1.832 | 23.976
2018-11-16 | 0:41 | 72.515 | 73.547 | 72.829 | 73.368 | 72.29 | 73.188 | 74.176 | 74.76 | 75.568 | 422 | 428 | 307 | 16636.82 | 15615.539 | 13223.559 | -32768 | 61.961 | 66.632 | 0.416 | 0.608 | 0.558 | 1.653 | 1.685 | 1.831 | 23.976
2018-11-16 | 0:41 | 72.47 | 73.503 | 72.964 | 73.637 | 72.155 | 73.323 | 74.131 | 74.625 | 75.434 | 434 | 445 | 397 | 17103.828 | 16222.58 | 16962.816 | -32768 | 61.512 | 66.093 | 0.44 | 0.542 | 0.572 | 1.653 | 1.685 | 1.832 | 23.976
2018-11-16 | 0:41 | 72.47 | 73.503 | 72.964 | 73.637 | 72.155 | 73.323 | 74.131 | 74.625 | 75.434 | 434 | 445 | 397 | 17103.828 | 16222.58 | 16962.816 | -32768 | 61.512 | 66.093 | 0.44 | 0.542 | 0.572 | 1.653 | 1.685 | 1.832 | 23.976
2018-11-16 | 0:41 | 72.604 | 73.503 | 72.694 | 73.637 | 72.021 | 73.188 | 73.997 | 74.625 | 75.299 | 442 | 430 | 356 | 17415.166 | 15686.955 | 15259.376 | -32768 | 61.512 | 66.632 | 0.418 | 0.53 | 0.554 | 1.653 | 1.684 | 1.833 | 23.976
2018-11-16 | 0:41 | 72.604 | 73.503 | 72.694 | 73.637 | 72.021 | 73.188 | 73.997 | 74.625 | 75.299 | 442 | 430 | 356 | 17415.166 | 15686.955 | 15259.376 | -32768 | 61.512 | 66.632 | 0.418 | 0.53 | 0.554 | 1.653 | 1.684 | 1.833 | 23.976
2018-11-16 | 0:41 | 72.335 | 73.413 | 72.829 | 73.637 | 72.155 | 72.919 | 73.862 | 74.625 | 75.254 | 448 | 440 | 366 | 17648.67 | 16044.038 | 15674.85 | -32768 | 61.243 | 66.766 | 0.402 | 0.592 | 0.57 | 1.653 | 1.685 | 1.833 | 23.976
2018-11-16 | 0:41 | 72.245 | 73.233 | 72.559 | 73.368 | 71.976 | 73.053 | 73.907 | 74.491 | 75.119 | 428 | 416 | 326 | 16870.324 | 15187.039 | 14012.957 | -32768 | 61.781 | 67.889 | 0.416 | 0.538 | 0.544 | 1.654 | 1.685 | 1.833 | 23.976
2018-11-16 | 0:42 | 72.245 | 73.233 | 72.559 | 73.368 | 71.976 | 73.053 | 73.907 | 74.491 | 75.119 | 428 | 416 | 326 | 16870.324 | 15187.039 | 14012.957 | -32768 | 61.781 | 67.754 | 0.416 | 0.538 | 0.544 | 1.654 | 1.685 | 1.832 | 23.976
2018-11-16 | 0:42 | 72.245 | 73.368 | 72.559 | 73.323 | 72.021 | 73.053 | 73.637 | 74.356 | 74.85 | 433 | 432 | 328 | 17064.91 | 15758.372 | 14096.052 | -32768 | 62.814 | 67.575 | 0.418 | 0.502 | 0.62 | 1.653 | 1.686 | 1.833 | 23.976
2018-11-16 | 0:42 | 72.065 | 72.964 | 72.559 | 73.233 | 71.751 | 72.919 | 73.727 | 74.356 | 74.985 | 447 | 452 | 347 | 17609.752 | 16472.537 | 14885.45 | -32768 | 62.859 | 67.215 | 0.406 | 0.488 | 0.512 | 1.653 | 1.686 | 1.832 | 23.976
2018-11-16 | 0:42 | 71.976 | 72.964 | 72.021 | 73.233 | 71.661 | 72.919 | 73.637 | 74.221 | 74.67 | 439 | 440 | 303 | 17298.414 | 16044.038 | 13057.369 | -32768 | 63.129 | 66.811 | 0.424 | 0.536 | 0.502 | 1.653 | 1.686 | 1.834 | 23.976
2018-11-16 | 0:42 | 71.616 | 72.829 | 72.021 | 73.188 | 71.212 | 72.784 | 73.772 | 74.221 | 74.76 | 409 | 430 | 293 | 16130.895 | 15686.955 | 12641.896 | -32768 | 63.219 | 66.901 | 0.436 | 0.546 | 0.566 | 1.654 | 1.687 | 1.832 | 23.976
2018-11-16 | 0:42 | 71.212 | 72.649 | 71.616 | 72.649 | 70.943 | 72.38 | 73.278 | 74.086 | 74.625 | 448 | 429 | 292 | 17648.67 | 15651.247 | 12600.35 | -32768 | 63.084 | 66.542 | 0.44 | 0.518 | 0.512 | 1.653 | 1.687 | 1.833 | 23.976
2018-11-16 | 0:42 | 70.988 | 72.425 | 71.482 | 72.784 | 70.808 | 72.11 | 73.458 | 73.907 | 74.491 | 441 | 435 | 322 | 17376.248 | 15865.497 | 13846.769 | -32768 | 62.949 | 66.138 | 0.442 | 0.524 | 0.548 | 1.654 | 1.686 | 1.832 | 23.976
2018-11-16 | 0:42 | 70.898 | 72.155 | 71.033 | 72.604 | 70.808 | 72.11 | 73.458 | 73.637 | 74.221 | 419 | 434 | 335 | 16520.068 | 15829.789 | 14386.883 | -32768 | 62.769 | 65.823 | 0.448 | 0.576 | 0.526 | 1.653 | 1.686 | 1.832 | 23.976
2018-11-16 | 0:42 | 70.628 | 72.155 | 70.763 | 72.245 | 70.494 | 71.931 | 72.964 | 73.772 | 73.952 | 443 | 428 | 309 | 17454.084 | 15615.539 | 13306.653 | -32768 | 62.41 | 65.868 | 0.434 | 0.546 | 0.602 | 1.652 | 1.687 | 1.832 | 23.976
2018-11-16 | 0:42 | 70.224 | 71.706 | 70.494 | 71.976 | 69.82 | 71.841 | 73.098 | 73.503 | 74.086 | 429 | 433 | 325 | 16909.24 | 15794.08 | 13971.41 | -32768 | 62.949 | 65.733 | 0.388 | 0.53 | 0.59 | 1.653 | 1.688 | 1.832 | 23.976
2018-11-16 | 0:42 | 70.224 | 71.706 | 70.359 | 71.976 | 69.955 | 71.841 | 73.098 | 73.503 | 74.086 | 452 | 444 | 343 | 16909.24 | 15794.08 | 13971.41 | -32768 | 62.949 | 65.733 | 0.438 | 0.542 | 0.584 | 1.652 | 1.687 | 1.832 | 23.976
2018-11-16 | 0:42 | 69.955 | 71.437 | 70.359 | 71.841 | 69.73 | 71.706 | 73.233 | 73.503 | 73.682 | 415 | 426 | 319 | 16364.398 | 15544.122 | 13722.126 | -32768 | 62.68 | 65.599 | 0.42 | 0.5 | 0.534 | 1.651 | 1.686 | 1.832 | 23.976
2018-11-16 | 0:43 | 69.551 | 71.167 | 69.955 | 71.437 | 69.551 | 71.167 | 72.694 | 73.233 | 73.547 | 446 | 435 | 322 | 17570.836 | 15865.497 | 13846.769 | -32768 | 62.141 | 66.138 | 0.424 | 0.53 | 0.566 | 1.652 | 1.688 | 1.832 | 23.976
2018-11-16 | 0:43 | 69.416 | 70.943 | 69.685 | 71.167 | 69.012 | 70.853 | 72.694 | 72.964 | 73.188 | 432 | 436 | 325 | 17025.992 | 15901.205 | 13971.41 | -32768 | 62.006 | 66.766 | 0.412 | 0.544 | 0.552 | 1.65 | 1.687 | 1.831 | 23.976
2018-11-16 | 0:43 | 69.146 | 70.673 | 69.281 | 70.763 | 68.922 | 70.583 | 72.694 | 72.694 | 73.053 | 465 | 449 | 441 | 18310.264 | 16365.413 | 18790.898 | -32768 | 62.141 | 67.036 | 0.418 | 0.538 | 0.516 | 1.649 | 1.687 | 1.831 | 23.976
2018-11-16 | 0:43 | 69.012 | 70.404 | 69.281 | 70.628 | 68.787 | 70.449 | 72.29 | 72.559 | 72.919 | 421 | 435 | 365 | 16597.902 | 15865.497 | 15633.302 | -32768 | 62.41 | 67.081 | 0.412 | 0.578 | 0.538 | 1.649 | 1.686 | 1.83 | 23.976
2018-11-16 | 0:43 | 69.012 | 70.09 | 69.012 | 70.494 | 68.518 | 70.09 | 72.425 | 72.425 | 72.559 | 448 | 433 | 330 | 17648.67 | 15794.08 | 14179.146 | -32768 | 62.275 | 66.766 | 0.438 | 0.566 | 0.554 | 1.649 | 1.687 | 1.83 | 23.976
2018-11-16 | 0:43 | 68.428 | 69.955 | 68.877 | 70.224 | 68.383 | 69.955 | 72.245 | 72.29 | 72.425 | 447 | 455 | 353 | 17609.752 | 16579.662 | 15134.734 | -32768 | 61.737 | 66.766 | 0.412 | 0.506 | 0.656 | 1.648 | 1.687 | 1.83 | 23.978
2018-11-16 | 0:43 | 68.428 | 69.685 | 68.518 | 70.09 | 68.248 | 69.551 | 71.976 | 72.065 | 72.29 | 433 | 403 | 334 | 17298.414 | 15686.955 | 14553.072 | -32768 | 62.545 | 66.946 | 0.44 | 0.536 | 0.602 | 1.648 | 1.688 | 1.829 | 23.976
2018-11-16 | 0:43 | 68.338 | 69.551 | 68.518 | 69.775 | 68.114 | 69.551 | 72.021 | 71.796 | 72.021 | 442 | 431 | 361 | 17415.166 | 15722.664 | 15467.113 | -32768 | 61.961 | 66.946 | 0.406 | 0.52 | 0.566 | 1.646 | 1.685 | 1.83 | 23.976
2018-11-16 | 0:43 | 68.158 | 69.281 | 68.383 | 69.775 | 67.979 | 69.371 | 71.841 | 71.661 | 71.886 | 422 | 426 | 319 | 16636.82 | 15544.122 | 13722.126 | -32768 | 61.422 | 66.542 | 0.412 | 0.524 | 0.592 | 1.646 | 1.685 | 1.828 | 23.976
2018-11-16 | 0:43 | 68.158 | 69.281 | 68.383 | 69.775 | 67.844 | 69.371 | 71.841 | 71.661 | 71.886 | 422 | 426 | 319 | 16636.82 | 15544.122 | 13722.126 | -32768 | 61.422 | 66.542 | 0.396 | 0.566 | 0.576 | 1.647 | 1.686 | 1.828 | 23.978
2018-11-16 | 0:43 | 68.832 | 69.191 | 68.922 | 69.685 | 67.799 | 69.281 | 71.571 | 71.661 | 71.796 | 417 | 408 | 319 | 16481.15 | 15794.08 | 13846.769 | -32768 | 61.063 | 66.407 | 0.424 | 0.492 | 0.602 | 1.645 | 1.685 | 1.828 | 23.976
2018-11-16 | 0:43 | 68.967 | 69.191 | 69.326 | 69.685 | 68.383 | 68.877 | 71.841 | 71.527 | 71.392 | 409 | 416 | 337 | 16130.895 | 15187.039 | 14469.978 | -32768 | 60.928 | 66.182 | 0.406 | 0.532 | 0.626 | 1.646 | 1.684 | 1.826 | 23.976
2018-11-16 | 0:44 | 69.057 | 69.416 | 69.326 | 69.685 | 68.652 | 69.012 | 71.706 | 71.257 | 71.661 | 431 | 442 | 343 | 16987.076 | 16115.455 | 14719.262 | -32768 | 61.332 | 65.913 | 0.396 | 0.516 | 0.546 | 1.644 | 1.683 | 1.826 | 23.976
2018-11-16 | 0:44 | 69.057 | 69.416 | 69.326 | 69.685 | 68.652 | 69.012 | 71.706 | 71.257 | 71.661 | 431 | 442 | 343 | 16987.076 | 16115.455 | 14719.262 | -32768 | 61.332 | 65.913 | 0.396 | 0.516 | 0.546 | 1.644 | 1.683 | 1.826 | 23.976
2018-11-16 | 0:44 | 70 | 69.551 | 70.404 | 69.82 | 69.191 | 68.967 | 71.706 | 71.392 | 71.527 | 450 | 437 | 335 | 17726.504 | 15936.913 | 14386.883 | -32768 | 61.467 | 65.868 | 0.402 | 0.552 | 0.538 | 1.643 | 1.683 | 1.825 | 23.976
2018-11-16 | 0:44 | 70.673 | 70 | 70.943 | 70.179 | 69.955 | 69.236 | 71.571 | 71.527 | 71.706 | 420 | 418 | 316 | 16909.24 | 15222.747 | 14054.505 | -32768 | 61.557 | 66.182 | 0.392 | 0.498 | 0.596 | 1.645 | 1.684 | 1.826 | 23.976
2018-11-16 | 0:44 | 70.673 | 70 | 70.943 | 70.179 | 69.955 | 69.236 | 71.571 | 71.527 | 71.706 | 420 | 418 | 316 | 16909.24 | 15222.747 | 14054.505 | -32768 | 61.557 | 66.182 | 0.392 | 0.498 | 0.596 | 1.645 | 1.684 | 1.826 | 23.976
2018-11-16 | 0:44 | 71.347 | 70.224 | 71.751 | 70.314 | 70.359 | 69.506 | 71.706 | 71.661 | 71.841 | 430 | 430 | 385 | 16948.158 | 15686.955 | 16464.248 | -32768 | 61.287 | 66.048 | 0.404 | 0.556 | 0.552 | 1.643 | 1.682 | 1.824 | 23.976
2018-11-16 | 0:44 | 71.886 | 70.898 | 72.155 | 70.988 | 70.943 | 69.82 | 71.841 | 71.796 | 72.065 | 450 | 436 | 344 | 17726.504 | 15901.205 | 14760.809 | -32768 | 61.557 | 66.048 | 0.388 | 0.502 | 0.556 | 1.642 | 1.681 | 1.823 | 23.976
2018-11-16 | 0:44 | 72.425 | 71.167 | 72.784 | 71.437 | 71.706 | 70.359 | 71.841 | 71.886 | 72.335 | 386 | 367 | 336 | 15235.797 | 13437.332 | 14428.431 | -32768 | 61.602 | 65.913 | 0.436 | 0.54 | 0.608 | 1.643 | 1.681 | 1.824 | 23.976
2018-11-16 | 0:44 | 72.874 | 71.931 | 73.188 | 71.976 | 71.976 | 70.718 | 71.841 | 72.29 | 72.335 | 427 | 460 | 363 | 16831.406 | 16758.203 | 15550.207 | -32768 | 61.602 | 66.182 | 0.432 | 0.538 | 0.534 | 1.643 | 1.681 | 1.822 | 23.976
2018-11-16 | 0:44 | 72.874 | 71.931 | 73.188 | 71.976 | 71.976 | 70.718 | 71.841 | 72.29 | 72.335 | 427 | 460 | 363 | 16831.406 | 16758.203 | 15550.207 | -32768 | 61.602 | 66.182 | 0.408 | 0.54 | 0.568 | 1.641 | 1.681 | 1.822 | 23.976
2018-11-16 | 0:44 | 73.368 | 72.245 | 73.592 | 72.649 | 72.38 | 71.122 | 71.841 | 72.559 | 72.829 | 414 | 440 | 321 | 16325.481 | 16044.038 | 13805.221 | -32768 | 61.871 | 65.644 | 0.406 | 0.544 | 0.564 | 1.64 | 1.679 | 1.822 | 23.976
2018-11-16 | 0:44 | 73.637 | 72.784 | 73.862 | 72.964 | 72.829 | 71.527 | 72.11 | 72.694 | 73.053 | 455 | 433 | 331 | 17921.09 | 15794.08 | 14220.694 | -32768 | 61.781 | 65.733 | 0.394 | 0.518 | 0.546 | 1.639 | 1.68 | 1.82 | 23.976
2018-11-16 | 0:44 | 73.817 | 73.053 | 73.862 | 73.323 | 73.098 | 71.886 | 72.155 | 73.098 | 73.323 | 438 | 447 | 360 | 17337.332 | 15686.955 | 13597.484 | -32768 | 61.467 | 65.778 | 0.392 | 0.564 | 0.606 | 1.64 | 1.679 | 1.819 | 23.978
2018-11-16 | 0:44 | 74.086 | 73.323 | 74.266 | 73.862 | 73.323 | 72.604 | 72.559 | 73.233 | 73.952 | 421 | 409 | 284 | 16597.902 | 14937.081 | 12267.971 | -32768 | 61.332 | 65.778 | 0.406 | 0.512 | 0.58 | 1.64 | 1.678 | 1.819 | 23.976
2018-11-16 | 0:45 | 74.041 | 73.862 | 74.266 | 73.817 | 73.458 | 72.604 | 72.694 | 73.368 | 74.221 | 422 | 426 | 326 | 16636.82 | 15544.122 | 14012.957 | -32768 | 60.883 | 65.733 | 0.398 | 0.524 | 0.558 | 1.639 | 1.677 | 1.817 | 23.976
2018-11-16 | 0:45 | 74.041 | 73.997 | 74.266 | 74.311 | 73.503 | 72.964 | 72.515 | 73.637 | 74.221 | 435 | 428 | 323 | 17142.744 | 15615.539 | 13888.315 | -32768 | 60.299 | 65.913 | 0.382 | 0.526 | 0.578 | 1.639 | 1.676 | 1.817 | 23.976
2018-11-16 | 0:45 | 74.041 | 73.997 | 74.266 | 74.311 | 73.503 | 73.098 | 72.515 | 73.772 | 74.221 | 445 | 454 | 324 | 17531.918 | 16543.955 | 13929.862 | -32768 | 60.299 | 65.913 | 0.382 | 0.526 | 0.578 | 1.639 | 1.676 | 1.817 | 23.976
2018-11-16 | 0:45 | 74.041 | 74.131 | 74.266 | 74.311 | 73.503 | 73.188 | 72.784 | 73.907 | 74.715 | 407 | 424 | 338 | 16053.061 | 15472.706 | 14511.525 | -32768 | 60.165 | 65.464 | 0.398 | 0.538 | 0.546 | 1.639 | 1.677 | 1.817 | 23.976
2018-11-16 | 0:45 | 74.041 | 74.266 | 73.997 | 74.401 | 73.458 | 73.592 | 72.919 | 73.907 | 74.85 | 442 | 450 | 334 | 17415.166 | 16401.121 | 14345.336 | -32768 | 60.12 | 65.464 | 0.404 | 0.566 | 0.536 | 1.639 | 1.676 | 1.815 | 23.976
2018-11-16 | 0:45 | 73.907 | 74.221 | 73.997 | 74.535 | 73.323 | 73.592 | 72.784 | 74.176 | 74.94 | 449 | 431 | 359 | 17687.588 | 15722.664 | 15384.019 | -32768 | 60.524 | 66.138 | 0.424 | 0.516 | 0.586 | 1.639 | 1.676 | 1.816 | 23.976
2018-11-16 | 0:45 | 73.997 | 74.131 | 73.997 | 74.535 | 73.458 | 73.682 | 73.009 | 74.041 | 75.074 | 450 | 430 | 324 | 17726.504 | 15686.955 | 13929.862 | -32768 | 60.524 | 66.227 | 0.404 | 0.53 | 0.564 | 1.638 | 1.676 | 1.815 | 23.976
2018-11-16 | 0:45 | 73.592 | 74.356 | 73.862 | 74.401 | 73.188 | 73.862 | 72.964 | 74.311 | 75.254 | 415 | 400 | 319 | 16364.398 | 14615.706 | 13722.126 | -32768 | 60.524 | 66.227 | 0.416 | 0.53 | 0.57 | 1.638 | 1.674 | 1.814 | 23.976
2018-11-16 | 0:45 | 73.592 | 74.356 | 73.997 | 74.401 | 73.188 | 73.862 | 72.964 | 74.311 | 75.254 | 415 | 400 | 319 | 16364.398 | 14615.706 | 13722.126 | -32768 | 60.524 | 66.227 | 0.416 | 0.53 | 0.57 | 1.638 | 1.674 | 1.814 | 23.976
2018-11-16 | 0:45 | 73.862 | 74.401 | 73.727 | 74.58 | 73.188 | 73.727 | 72.874 | 74.311 | 75.119 | 424 | 443 | 334 | 16558.986 | 15401.289 | 13888.315 | -32768 | 60.704 | 65.868 | 0.396 | 0.564 | 0.558 | 1.637 | 1.674 | 1.813 | 23.976
2018-11-16 | 0:45 | 73.727 | 74.131 | 73.817 | 74.491 | 73.053 | 73.862 | 73.143 | 74.266 | 75.119 | 418 | 405 | 263 | 16481.15 | 14794.248 | 11395.478 | -32768 | 60.614 | 65.778 | 0.4 | 0.526 | 0.562 | 1.638 | 1.675 | 1.812 | 23.976
2018-11-16 | 0:45 | 73.727 | 74.131 | 73.817 | 74.491 | 73.053 | 73.862 | 73.143 | 74.266 | 75.119 | 418 | 405 | 263 | 16481.15 | 14794.248 | 11395.478 | -32768 | 60.614 | 65.778 | 0.4 | 0.526 | 0.562 | 1.638 | 1.675 | 1.812 | 23.976
2018-11-16 | 0:45 | 73.458 | 74.266 | 73.817 | 74.491 | 73.098 | 73.772 | 73.143 | 74.401 | 75.254 | 455 | 448 | 336 | 17921.09 | 16329.705 | 14428.431 | -32768 | 60.21 | 65.778 | 0.404 | 0.52 | 0.532 | 1.637 | 1.673 | 1.811 | 23.976
2018-11-16 | 0:45 | 73.458 | 74.266 | 73.817 | 74.491 | 73.098 | 73.772 | 73.143 | 74.401 | 75.254 | 455 | 448 | 336 | 17921.09 | 16329.705 | 14428.431 | -32768 | 60.21 | 65.778 | 0.418 | 0.496 | 0.602 | 1.638 | 1.674 | 1.812 | 23.976
2018-11-16 | 0:45 | 73.727 | 74.086 | 73.682 | 74.491 | 73.053 | 73.952 | 72.829 | 74.266 | 75.164 | 444 | 438 | 342 | 16909.24 | 15972.622 | 14677.714 | -32768 | 60.614 | 65.823 | 0.436 | 0.522 | 0.614 | 1.637 | 1.674 | 1.812 | 23.976
2018-11-16 | 0:46 | 73.862 | 74.221 | 73.682 | 74.356 | 72.964 | 73.817 | 73.098 | 74.266 | 75.164 | 425 | 437 | 373 | 16753.572 | 15936.913 | 15965.681 | -32768 | 61.018 | 65.644 | 0.408 | 0.502 | 0.6 | 1.637 | 1.673 | 1.811 | 23.976
2018-11-16 | 0:46 | 73.862 | 74.266 | 73.817 | 74.491 | 73.233 | 73.862 | 73.098 | 74.266 | 75.164 | 417 | 413 | 366 | 16442.234 | 15079.914 | 15674.85 | -32768 | 60.614 | 65.644 | 0.414 | 0.592 | 0.61 | 1.638 | 1.674 | 1.81 | 23.976
2018-11-16 | 0:46 | 73.862 | 74.266 | 73.817 | 74.491 | 73.098 | 73.862 | 73.098 | 74.266 | 75.164 | 417 | 413 | 366 | 16442.234 | 15079.914 | 15674.85 | -32768 | 60.614 | 65.644 | 0.414 | 0.592 | 0.61 | 1.638 | 1.674 | 1.81 | 23.976
2018-11-16 | 0:46 | 73.727 | 74.266 | 74.086 | 74.401 | 73.233 | 73.547 | 73.233 | 74.131 | 75.209 | 458 | 438 | 335 | 17454.084 | 16258.288 | 13971.41 | -32768 | 60.255 | 65.644 | 0.382 | 0.522 | 0.548 | 1.638 | 1.674 | 1.809 | 23.976
2018-11-16 | 0:46 | 74.131 | 74.401 | 74.221 | 74.356 | 73.368 | 73.817 | 73.098 | 74.266 | 75.074 | 419 | 401 | 280 | 16520.068 | 14651.415 | 12101.781 | -32768 | 60.614 | 65.868 | 0.406 | 0.552 | 0.568 | 1.638 | 1.673 | 1.81 | 23.976
2018-11-16 | 0:46 | 74.131 | 74.401 | 74.221 | 74.356 | 73.368 | 73.817 | 73.098 | 74.266 | 75.074 | 419 | 401 | 280 | 16520.068 | 14651.415 | 12101.781 | -32768 | 60.614 | 65.868 | 0.406 | 0.552 | 0.568 | 1.638 | 1.673 | 1.81 | 23.976
2018-11-16 | 0:46 | 73.952 | 74.401 | 74.221 | 74.491 | 73.503 | 73.907 | 73.053 | 74.401 | 75.344 | 458 | 446 | 416 | 18037.842 | 16258.288 | 17752.215 | -32768 | 61.018 | 65.733 | 0.366 | 0.51 | 0.574 | 1.639 | 1.673 | 1.81 | 23.978
2018-11-16 | 0:46 | 73.952 | 74.401 | 74.221 | 74.491 | 73.503 | 73.907 | 73.188 | 74.401 | 75.344 | 458 | 446 | 416 | 18037.842 | 16258.288 | 17752.215 | -32768 | 61.018 | 65.733 | 0.418 | 0.546 | 0.598 | 1.639 | 1.673 | 1.81 | 23.976
2018-11-16 | 0:46 | 74.401 | 74.535 | 74.491 | 74.58 | 73.682 | 73.817 | 72.964 | 74.401 | 75.254 | 423 | 425 | 338 | 16675.736 | 15508.414 | 14511.525 | -32768 | 61.916 | 65.644 | 0.398 | 0.532 | 0.574 | 1.637 | 1.673 | 1.809 | 23.976
2018-11-16 | 0:46 | 74.67 | 74.535 | 74.625 | 74.715 | 73.997 | 74.086 | 73.098 | 74.401 | 75.389 | 427 | 418 | 327 | 17220.58 | 15686.955 | 15176.281 | -32768 | 61.916 | 65.599 | 0.422 | 0.532 | 0.532 | 1.637 | 1.673 | 1.809 | 23.976
2018-11-16 | 0:46 | 74.67 | 74.535 | 74.625 | 74.715 | 73.997 | 74.086 | 73.098 | 74.401 | 75.389 | 427 | 418 | 327 | 17220.58 | 15686.955 | 15176.281 | -32768 | 61.916 | 65.599 | 0.406 | 0.558 | 0.55 | 1.637 | 1.673 | 1.809 | 23.976
2018-11-16 | 0:46 | 74.805 | 74.805 | 74.895 | 74.715 | 74.131 | 74.041 | 73.233 | 74.535 | 75.524 | 397 | 390 | 278 | 15663.888 | 14258.623 | 12018.688 | -32768 | 61.377 | 65.733 | 0.414 | 0.548 | 0.54 | 1.637 | 1.673 | 1.808 | 23.976
2018-11-16 | 0:46 | 74.805 | 74.805 | 74.895 | 74.715 | 74.131 | 74.041 | 73.233 | 74.535 | 75.524 | 397 | 390 | 278 | 15663.888 | 14258.623 | 12018.688 | -32768 | 61.377 | 65.733 | 0.414 | 0.548 | 0.54 | 1.637 | 1.673 | 1.809 | 23.976
2018-11-16 | 0:46 | 75.074 | 75.029 | 75.164 | 74.985 | 74.266 | 74.356 | 73.368 | 74.67 | 75.656 | 430 | 414 | 346 | 16948.158 | 15115.623 | 14843.903 | -32768 | 61.377 | 65.194 | 0.414 | 0.526 | 0.56 | 1.637 | 1.673 | 1.808 | 23.976
2018-11-16 | 0:46 | 75.344 | 75.299 | 75.434 | 75.254 | 74.67 | 74.356 | 73.368 | 74.67 | 75.788 | 416 | 386 | 390 | 16403.316 | 14115.79 | 16671.984 | -32768 | 61.781 | 65.15 | 0.392 | 0.558 | 0.55 | 1.637 | 1.673 | 1.809 | 23.976
2018-11-16 | 0:46 | 75.479 | 75.299 | 75.434 | 75.119 | 74.67 | 74.356 | 73.368 | 74.67 | 75.788 | 416 | 386 | 390 | 16403.316 | 14115.79 | 16671.984 | -32768 | 61.781 | 65.15 | 0.384 | 0.534 | 0.606 | 1.637 | 1.673 | 1.809 | 23.976
2018-11-16 | 0:46 | 75.434 | 75.299 | 75.965 | 75.299 | 74.85 | 74.491 | 73.323 | 74.805 | 75.92 | 442 | 415 | 283 | 18504.85 | 16079.747 | 16048.775 | -32768 | 61.961 | 65.329 | 0.412 | 0.514 | 0.56 | 1.637 | 1.672 | 1.808 | 23.976
2018-11-16 | 0:47 | 75.876 | 75.568 | 76.097 | 75.832 | 75.254 | 75.029 | 73.503 | 74.895 | 76.141 | 469 | 450 | 335 | 18465.934 | 16401.121 | 14386.883 | -32768 | 62.231 | 65.06 | 0.42 | 0.544 | 0.554 | 1.637 | 1.673 | 1.807 | 23.978
2018-11-16 | 0:47 | 76.141 | 75.965 | 76.185 | 76.141 | 75.524 | 74.895 | 73.637 | 75.164 | 76.141 | 450 | 445 | 372 | 17726.504 | 16222.58 | 15924.133 | -32768 | 62.006 | 65.015 | 0.39 | 0.51 | 0.572 | 1.636 | 1.673 | 1.807 | 23.976
2018-11-16 | 0:47 | 76.273 | 76.273 | 76.582 | 75.92 | 75.524 | 75.254 | 73.637 | 75.164 | 76.405 | 448 | 435 | 299 | 17648.67 | 15865.497 | 12891.181 | -32768 | 61.647 | 64.88 | 0.392 | 0.532 | 0.576 | 1.638 | 1.673 | 1.807 | 23.976
2018-11-16 | 0:47 | 76.273 | 76.273 | 76.582 | 75.92 | 75.524 | 75.254 | 73.637 | 75.164 | 76.405 | 448 | 435 | 299 | 17648.67 | 15865.497 | 12891.181 | -32768 | 61.647 | 64.88 | 0.386 | 0.54 | 0.566 | 1.636 | 1.673 | 1.807 | 23.976
2018-11-16 | 0:47 | 76.758 | 76.229 | 76.846 | 76.582 | 75.788 | 75.434 | 73.727 | 75.299 | 76.361 | 426 | 414 | 335 | 16792.488 | 15115.623 | 14386.883 | -32768 | 61.243 | 64.745 | 0.41 | 0.576 | 0.556 | 1.637 | 1.674 | 1.807 | 23.976
2018-11-16 | 0:47 | 76.846 | 76.626 | 76.978 | 76.537 | 75.876 | 75.832 | 73.592 | 75.568 | 76.493 | 436 | 439 | 297 | 17181.662 | 16008.33 | 12808.086 | -32768 | 61.063 | 64.79 | 0.394 | 0.53 | 0.524 | 1.637 | 1.673 | 1.808 | 23.976
2018-11-16 | 0:47 | 76.846 | 76.626 | 76.978 | 76.537 | 75.876 | 75.832 | 73.592 | 75.568 | 76.758 | 436 | 439 | 297 | 17181.662 | 16008.33 | 12808.086 | -32768 | 61.063 | 64.79 | 0.402 | 0.51 | 0.57 | 1.637 | 1.673 | 1.808 | 23.976
2018-11-16 | 0:47 | 76.978 | 76.582 | 77.11 | 76.802 | 76.053 | 75.92 | 73.682 | 75.568 | 76.758 | 441 | 417 | 325 | 17376.248 | 15222.747 | 13971.41 | -32768 | 61.198 | 65.239 | 0.416 | 0.5 | 0.488 | 1.637 | 1.674 | 1.808 | 23.976
2018-11-16 | 0:47 | 76.846 | 76.582 | 77.11 | 77.066 | 76.053 | 75.92 | 73.682 | 75.568 | 76.758 | 441 | 417 | 325 | 17376.248 | 15222.747 | 13971.41 | -32768 | 61.198 | 65.239 | 0.422 | 0.54 | 0.552 | 1.637 | 1.674 | 1.808 | 23.976
2018-11-16 | 0:47 | 77.022 | 76.89 | 77.11 | 77.199 | 76.449 | 76.229 | 73.997 | 75.7 | 77.154 | 425 | 439 | 321 | 16636.82 | 15686.955 | 14137.6 | -32768 | 60.793 | 65.509 | 0.408 | 0.514 | 0.54 | 1.637 | 1.673 | 1.807 | 23.976
2018-11-16 | 0:47 | 77.022 | 77.022 | 77.11 | 77.463 | 76.405 | 76.493 | 74.131 | 75.7 | 77.243 | 438 | 435 | 350 | 17259.496 | 15865.497 | 15010.093 | -32768 | 60.928 | 65.644 | 0.418 | 0.482 | 0.548 | 1.637 | 1.674 | 1.806 | 23.976
2018-11-16 | 0:47 | 77.154 | 77.331 | 77.375 | 77.551 | 76.449 | 76.626 | 73.997 | 75.965 | 77.463 | 426 | 446 | 318 | 16792.488 | 16258.288 | 13680.579 | -32768 | 60.749 | 65.464 | 0.402 | 0.566 | 0.508 | 1.637 | 1.674 | 1.806 | 23.976
2018-11-16 | 0:47 | 77.154 | 77.331 | 77.375 | 77.551 | 76.449 | 76.626 | 73.997 | 75.965 | 77.463 | 426 | 446 | 318 | 16792.488 | 16258.288 | 13680.579 | -32768 | 60.749 | 65.464 | 0.402 | 0.566 | 0.508 | 1.637 | 1.675 | 1.807 | 23.976
2018-11-16 | 0:47 | 77.287 | 77.419 | 77.375 | 77.551 | 76.449 | 76.493 | 74.266 | 76.097 | 77.595 | 439 | 444 | 320 | 17298.414 | 16186.872 | 13763.674 | -32768 | 61.018 | 65.419 | 0.406 | 0.53 | 0.57 | 1.637 | 1.674 | 1.807 | 23.976
2018-11-16 | 0:47 | 77.287 | 77.419 | 77.375 | 77.551 | 76.449 | 76.493 | 74.266 | 76.097 | 77.595 | 439 | 444 | 320 | 17298.414 | 16186.872 | 13763.674 | -32768 | 61.018 | 65.419 | 0.406 | 0.53 | 0.57 | 1.637 | 1.674 | 1.807 | 23.976
2018-11-16 | 0:48 | 77.375 | 77.419 | 77.375 | 77.771 | 76.67 | 76.846 | 74.221 | 76.229 | 77.816 | 421 | 436 | 319 | 16597.902 | 15901.205 | 13722.126 | -32768 | 61.243 | 65.015 | 0.366 | 0.54 | 0.518 | 1.638 | 1.674 | 1.806 | 23.976
2018-11-16 | 0:48 | 77.375 | 77.507 | 77.507 | 77.904 | 76.582 | 76.846 | 74.086 | 76.229 | 77.948 | 424 | 438 | 347 | 16714.654 | 15972.622 | 14885.45 | -32768 | 61.243 | 65.329 | 0.388 | 0.502 | 0.548 | 1.638 | 1.674 | 1.808 | 23.976
2018-11-16 | 0:48 | 77.375 | 77.507 | 77.507 | 77.904 | 76.582 | 76.846 | 74.086 | 76.229 | 77.904 | 424 | 438 | 347 | 16714.654 | 15972.622 | 14885.45 | -32768 | 61.243 | 65.329 | 0.408 | 0.574 | 0.56 | 1.638 | 1.674 | 1.808 | 23.976
2018-11-16 | 0:48 | 77.507 | 77.551 | 77.507 | 77.816 | 76.846 | 77.022 | 74.491 | 76.229 | 77.904 | 440 | 463 | 379 | 17337.332 | 16865.328 | 16214.964 | -32768 | 61.781 | 65.958 | 0.41 | 0.552 | 0.578 | 1.639 | 1.674 | 1.806 | 23.978
2018-11-16 | 0:48 | 77.331 | 77.771 | 77.507 | 77.816 | 76.934 | 77.199 | 74.446 | 76.493 | 77.992 | 436 | 446 | 314 | 17181.662 | 16258.288 | 13514.39 | -32768 | 61.692 | 66.093 | 0.396 | 0.526 | 0.564 | 1.64 | 1.675 | 1.808 | 23.976
2018-11-16 | 0:48 | 77.331 | 77.771 | 77.507 | 77.816 | 76.934 | 77.199 | 74.446 | 76.493 | 77.992 | 436 | 446 | 314 | 17181.662 | 16258.288 | 13514.39 | -32768 | 61.692 | 65.958 | 0.396 | 0.526 | 0.564 | 1.64 | 1.675 | 1.808 | 23.976
2018-11-16 | 0:48 | 77.463 | 77.771 | 77.639 | 77.992 | 76.978 | 77.199 | 74.311 | 76.493 | 77.992 | 445 | 439 | 333 | 17531.918 | 16008.33 | 14303.788 | -32768 | 61.467 | 66.093 | 0.396 | 0.546 | 0.548 | 1.639 | 1.674 | 1.807 | 23.976
2018-11-16 | 0:48 | 77.639 | 77.948 | 77.771 | 77.816 | 76.978 | 77.287 | 74.625 | 76.626 | 78.124 | 419 | 399 | 359 | 16520.068 | 14579.998 | 15384.019 | -32768 | 61.198 | 65.958 | 0.394 | 0.542 | 0.554 | 1.64 | 1.675 | 1.808 | 23.976
2018-11-16 | 0:48 | 77.639 | 77.948 | 77.771 | 77.816 | 76.978 | 77.287 | 74.625 | 76.626 | 78.124 | 419 | 399 | 359 | 16520.068 | 14579.998 | 15384.019 | -32768 | 61.198 | 65.958 | 0.394 | 0.542 | 0.554 | 1.64 | 1.675 | 1.807 | 23.976
2018-11-16 | 0:48 | 77.551 | 77.948 | 77.639 | 77.948 | 76.934 | 77.463 | 74.67 | 76.626 | 78.256 | 448 | 430 | 355 | 17648.67 | 15686.955 | 15217.829 | -32768 | 61.153 | 65.823 | 0.386 | 0.536 | 0.594 | 1.64 | 1.675 | 1.807 | 23.976
2018-11-16 | 0:48 | 77.639 | 77.948 | 77.639 | 78.036 | 77.11 | 77.287 | 74.625 | 76.626 | 78.124 | 452 | 424 | 337 | 17804.34 | 15472.706 | 14469.978 | -32768 | 61.647 | 65.554 | 0.398 | 0.538 | 0.56 | 1.64 | 1.675 | 1.807 | 23.976
2018-11-16 | 0:48 | 77.904 | 77.948 | 77.904 | 78.212 | 77.243 | 77.551 | 74.895 | 76.626 | 78.256 | 459 | 466 | 347 | 17648.67 | 16115.455 | 15176.281 | -32768 | 61.916 | 65.509 | 0.41 | 0.51 | 0.572 | 1.641 | 1.675 | 1.807 | 23.976
2018-11-16 | 0:48 | 77.771 | 77.948 | 77.904 | 78.212 | 77.243 | 77.551 | 74.895 | 76.626 | 78.256 | 459 | 466 | 347 | 17648.67 | 16115.455 | 15176.281 | -32768 | 62.365 | 65.509 | 0.4 | 0.542 | 0.59 | 1.641 | 1.675 | 1.807 | 23.976
2018-11-16 | 0:48 | 77.816 | 78.212 | 78.036 | 78.212 | 77.331 | 77.595 | 74.805 | 76.89 | 78.256 | 431 | 452 | 284 | 16987.076 | 16472.537 | 12267.971 | -32768 | 62.231 | 65.778 | 0.38 | 0.578 | 0.63 | 1.639 | 1.676 | 1.808 | 23.976
2018-11-16 | 0:48 | 78.08 | 78.212 | 78.036 | 78.344 | 77.463 | 77.595 | 74.805 | 76.89 | 78.3 | 449 | 440 | 320 | 17687.588 | 16044.038 | 13763.674 | -32768 | 62.096 | 65.913 | 0.41 | 0.494 | 0.58 | 1.64 | 1.676 | 1.807 | 23.976
2018-11-16 | 0:48 | 78.3 | 78.212 | 78.344 | 78.212 | 77.595 | 77.816 | 74.895 | 76.934 | 78.3 | 430 | 429 | 399 | 16948.158 | 15651.247 | 17045.912 | -32768 | 61.826 | 65.868 | 0.41 | 0.546 | 0.538 | 1.64 | 1.678 | 1.809 | 23.978
2018-11-16 | 0:48 | 78.3 | 78.212 | 78.344 | 78.212 | 77.595 | 77.816 | 74.895 | 76.934 | 78.3 | 430 | 429 | 399 | 16948.158 | 15651.247 | 17045.912 | -32768 | 61.826 | 65.868 | 0.41 | 0.546 | 0.538 | 1.64 | 1.678 | 1.809 | 23.978
2018-11-16 | 0:49 | 78.433 | 78.344 | 78.477 | 78.344 | 77.595 | 77.816 | 74.895 | 77.066 | 78.477 | 420 | 425 | 299 | 16558.986 | 15508.414 | 12891.181 | -32768 | 61.826 | 66.138 | 0.392 | 0.57 | 0.556 | 1.641 | 1.676 | 1.808 | 23.976
2018-11-16 | 0:49 | 78.433 | 78.477 | 78.477 | 78.344 | 77.595 | 77.816 | 74.895 | 77.066 | 78.477 | 442 | 422 | 374 | 17415.166 | 15401.289 | 16007.228 | -32768 | 61.692 | 66.272 | 0.406 | 0.548 | 0.566 | 1.641 | 1.676 | 1.808 | 23.976
2018-11-16 | 0:49 | 78.433 | 78.609 | 78.565 | 78.697 | 77.86 | 77.816 | 74.76 | 77.154 | 78.609 | 413 | 445 | 351 | 16286.564 | 16222.58 | 15051.64 | -32768 | 61.916 | 66.721 | 0.422 | 0.536 | 0.526 | 1.64 | 1.677 | 1.808 | 23.976
2018-11-16 | 0:49 | 78.741 | 78.741 | 78.873 | 78.873 | 77.992 | 77.816 | 75.209 | 77.199 | 78.741 | 461 | 446 | 322 | 18154.594 | 16258.288 | 13846.769 | -32768 | 62.32 | 66.901 | 0.392 | 0.518 | 0.52 | 1.64 | 1.677 | 1.809 | 23.976
2018-11-16 | 0:49 | 78.829 | 78.873 | 78.873 | 78.873 | 78.124 | 78.168 | 75.164 | 77.331 | 78.741 | 411 | 434 | 333 | 16208.729 | 15829.789 | 14303.788 | -32768 | 62.231 | 67.036 | 0.406 | 0.55 | 0.57 | 1.64 | 1.678 | 1.81 | 23.976
2018-11-16 | 0:49 | 78.961 | 78.873 | 79.094 | 79.138 | 78.433 | 78.256 | 75.074 | 77.287 | 79.005 | 442 | 426 | 337 | 17415.166 | 15544.122 | 14469.978 | -32768 | 61.961 | 66.856 | 0.436 | 0.546 | 0.564 | 1.641 | 1.678 | 1.809 | 23.976
2018-11-16 | 0:49 | 79.138 | 78.873 | 79.094 | 79.27 | 78.433 | 78.256 | 75.074 | 77.287 | 79.005 | 442 | 426 | 337 | 17415.166 | 15544.122 | 14469.978 | -32768 | 61.961 | 66.856 | 0.436 | 0.546 | 0.564 | 1.641 | 1.678 | 1.809 | 23.976
2018-11-16 | 0:49 | 79.27 | 79.005 | 79.27 | 79.27 | 78.433 | 78.521 | 75.479 | 77.463 | 79.138 | 407 | 414 | 339 | 16053.061 | 15115.623 | 14553.072 | -32768 | 62.5 | 66.991 | 0.422 | 0.532 | 0.532 | 1.642 | 1.68 | 1.81 | 23.976
2018-11-16 | 0:49 | 79.358 | 79.226 | 79.402 | 79.402 | 78.653 | 78.521 | 75.299 | 77.463 | 79.005 | 414 | 425 | 313 | 16325.481 | 15508.414 | 13472.843 | -32768 | 62.5 | 67.126 | 0.416 | 0.528 | 0.57 | 1.643 | 1.679 | 1.811 | 23.976
2018-11-16 | 0:49 | 79.358 | 79.226 | 79.402 | 79.402 | 78.653 | 78.521 | 75.299 | 77.463 | 79.005 | 414 | 425 | 313 | 16325.481 | 15508.414 | 13472.843 | -32768 | 62.5 | 67.126 | 0.416 | 0.528 | 0.57 | 1.642 | 1.681 | 1.811 | 23.976
2018-11-16 | 0:49 | 79.358 | 79.358 | 79.534 | 79.49 | 78.829 | 78.873 | 75.568 | 77.727 | 79.402 | 449 | 440 | 359 | 17687.588 | 16044.038 | 15384.019 | -32768 | 62.051 | 66.856 | 0.396 | 0.54 | 0.56 | 1.642 | 1.679 | 1.812 | 23.976
2018-11-16 | 0:49 | 79.755 | 79.534 | 79.622 | 79.799 | 79.094 | 79.005 | 75.7 | 77.683 | 79.534 | 410 | 410 | 310 | 16169.812 | 14972.789 | 13348.2 | -32768 | 61.826 | 66.272 | 0.386 | 0.484 | 0.544 | 1.643 | 1.68 | 1.812 | 23.976
2018-11-16 | 0:49 | 79.755 | 79.622 | 79.799 | 79.931 | 79.049 | 79.005 | 75.7 | 77.683 | 79.402 | 409 | 420 | 321 | 16130.895 | 15329.872 | 13805.221 | -32768 | 61.692 | 66.272 | 0.394 | 0.542 | 0.57 | 1.643 | 1.681 | 1.813 | 23.978
2018-11-16 | 0:49 | 79.755 | 79.755 | 79.799 | 80.019 | 79.094 | 79.27 | 75.612 | 78.124 | 79.799 | 433 | 425 | 353 | 17064.91 | 15508.414 | 15134.734 | -32768 | 61.512 | 66.272 | 0.402 | 0.512 | 0.526 | 1.644 | 1.681 | 1.812 | 23.976
2018-11-16 | 0:49 | 79.755 | 79.755 | 79.799 | 80.019 | 79.094 | 79.27 | 75.612 | 78.124 | 79.799 | 433 | 425 | 353 | 17064.91 | 15508.414 | 15134.734 | -32768 | 61.512 | 66.272 | 0.402 | 0.512 | 0.526 | 1.644 | 1.681 | 1.812 | 23.976
2018-11-16 | 0:50 | 80.063 | 80.063 | 80.151 | 80.195 | 79.358 | 79.27 | 75.876 | 78.08 | 79.931 | 428 | 427 | 348 | 16870.324 | 15579.83 | 14926.998 | -32768 | 61.018 | 66.407 | 0.404 | 0.514 | 0.574 | 1.645 | 1.683 | 1.813 | 23.976
2018-11-16 | 0:50 | 80.019 | 80.019 | 80.019 | 80.46 | 79.446 | 79.49 | 75.832 | 77.948 | 80.283 | 431 | 434 | 318 | 16987.076 | 15829.789 | 13680.579 | -32768 | 60.749 | 66.272 | 0.414 | 0.528 | 0.528 | 1.645 | 1.682 | 1.813 | 23.978
2018-11-16 | 0:50 | 80.019 | 80.019 | 80.019 | 80.46 | 79.446 | 79.49 | 75.832 | 77.948 | 80.283 | 431 | 434 | 318 | 16987.076 | 15829.789 | 13680.579 | -32768 | 60.749 | 66.272 | 0.414 | 0.528 | 0.528 | 1.645 | 1.682 | 1.813 | 23.978
2018-11-16 | 0:50 | 80.416 | 80.151 | 80.195 | 80.592 | 79.622 | 79.402 | 75.832 | 78.256 | 80.372 | 450 | 436 | 313 | 17726.504 | 15901.205 | 13472.843 | -32768 | 61.018 | 66.452 | 0.392 | 0.558 | 0.552 | 1.646 | 1.682 | 1.814 | 23.976
2018-11-16 | 0:50 | 80.504 | 80.151 | 80.195 | 80.724 | 79.622 | 79.402 | 75.92 | 78.256 | 80.372 | 450 | 436 | 313 | 17726.504 | 15901.205 | 13472.843 | -32768 | 61.018 | 66.452 | 0.426 | 0.58 | 0.544 | 1.646 | 1.682 | 1.814 | 23.976
2018-11-16 | 0:50 | 80.636 | 80.46 | 80.46 | 80.768 | 79.755 | 79.799 | 76.185 | 78.388 | 80.372 | 435 | 413 | 336 | 17142.744 | 15079.914 | 14428.431 | -32768 | 60.928 | 65.823 | 0.418 | 0.54 | 0.606 | 1.646 | 1.684 | 1.816 | 23.978
2018-11-16 | 0:50 | 80.372 | 80.636 | 80.592 | 80.768 | 79.843 | 79.931 | 76.317 | 78.521 | 80.548 | 428 | 435 | 340 | 16870.324 | 15865.497 | 14594.619 | -32768 | 60.793 | 65.958 | 0.408 | 0.558 | 0.598 | 1.646 | 1.683 | 1.816 | 23.976
2018-11-16 | 0:50 | 80.019 | 80.636 | 80.328 | 80.812 | 79.534 | 79.799 | 76.493 | 78.653 | 80.636 | 433 | 426 | 345 | 17064.91 | 15544.122 | 14802.356 | -32768 | 60.165 | 65.823 | 0.396 | 0.556 | 0.534 | 1.647 | 1.684 | 1.816 | 23.976
2018-11-16 | 0:50 | 79.887 | 80.372 | 79.799 | 80.856 | 79.402 | 80.063 | 76.361 | 78.653 | 80.768 | 430 | 435 | 298 | 16948.158 | 15865.497 | 12849.633 | -32768 | 59.806 | 65.644 | 0.394 | 0.544 | 0.57 | 1.648 | 1.685 | 1.816 | 23.976
2018-11-16 | 0:50 | 79.446 | 80.504 | 79.666 | 80.856 | 79.049 | 80.019 | 76.317 | 78.785 | 80.812 | 446 | 425 | 326 | 17570.836 | 15508.414 | 14012.957 | -32768 | 59.401 | 65.778 | 0.406 | 0.512 | 0.576 | 1.649 | 1.685 | 1.818 | 23.976
2018-11-16 | 0:50 | 79.446 | 80.372 | 79.402 | 80.68 | 78.873 | 79.799 | 76.317 | 78.653 | 80.636 | 452 | 431 | 386 | 17804.34 | 15722.664 | 16505.795 | -32768 | 59.356 | 66.048 | 0.418 | 0.558 | 0.602 | 1.651 | 1.686 | 1.818 | 23.976
2018-11-16 | 0:50 | 79.446 | 80.372 | 79.402 | 80.68 | 78.873 | 79.799 | 76.317 | 78.653 | 80.636 | 452 | 431 | 386 | 17804.34 | 15722.664 | 16505.795 | -32768 | 59.356 | 66.048 | 0.418 | 0.558 | 0.602 | 1.65 | 1.686 | 1.819 | 23.976
2018-11-16 | 0:50 | 79.049 | 80.239 | 79.138 | 80.504 | 78.741 | 79.931 | 76.449 | 78.653 | 80.636 | 425 | 414 | 311 | 16753.572 | 15115.623 | 13389.748 | -32768 | 59.042 | 66.003 | 0.418 | 0.546 | 0.548 | 1.651 | 1.686 | 1.818 | 23.976
2018-11-16 | 0:50 | 78.256 | 79.975 | 78.477 | 80.372 | 78.344 | 79.799 | 76.449 | 78.653 | 80.636 | 421 | 431 | 327 | 16597.902 | 15722.664 | 14054.505 | -32768 | 58.503 | 65.868 | 0.416 | 0.57 | 0.536 | 1.652 | 1.686 | 1.82 | 23.976
2018-11-16 | 0:51 | 77.727 | 79.578 | 77.419 | 80.063 | 77.419 | 79.534 | 76.185 | 78.521 | 80.592 | 428 | 406 | 346 | 16870.324 | 14829.956 | 14843.903 | -32768 | 58.728 | 66.048 | 0.43 | 0.554 | 0.622 | 1.653 | 1.688 | 1.82 | 23.976
2018-11-16 | 0:51 | 76.758 | 79.005 | 76.758 | 79.534 | 76.758 | 79.138 | 76.405 | 78.388 | 80.328 | 427 | 428 | 351 | 16831.406 | 15615.539 | 15051.64 | -32768 | 58.728 | 66.362 | 0.392 | 0.578 | 0.564 | 1.654 | 1.687 | 1.821 | 23.976
2018-11-16 | 0:51 | 75.744 | 78.388 | 75.568 | 79.005 | 75.876 | 78.829 | 76.449 | 77.992 | 80.195 | 428 | 449 | 295 | 17804.34 | 16579.662 | 17045.912 | -32768 | 58.324 | 66.497 | 0.436 | 0.504 | 0.526 | 1.655 | 1.689 | 1.821 | 23.976
2018-11-16 | 0:51 | 75.209 | 77.86 | 74.76 | 78.565 | 74.94 | 77.948 | 76.053 | 77.86 | 79.622 | 439 | 436 | 381 | 17298.414 | 15901.205 | 16298.059 | -32768 | 58.413 | 66.182 | 0.43 | 0.524 | 0.586 | 1.656 | 1.689 | 1.823 | 23.978
2018-11-16 | 0:51 | 74.625 | 77.022 | 74.491 | 77.551 | 74.266 | 77.683 | 76.009 | 77.595 | 79.358 | 448 | 429 | 341 | 17648.67 | 15651.247 | 14636.167 | -32768 | 58.548 | 66.048 | 0.402 | 0.534 | 0.574 | 1.657 | 1.69 | 1.823 | 23.976
2018-11-16 | 0:51 | 74.625 | 77.022 | 74.491 | 77.551 | 74.266 | 77.683 | 76.009 | 77.595 | 79.358 | 448 | 429 | 341 | 17648.67 | 15651.247 | 14636.167 | -32768 | 58.548 | 66.048 | 0.402 | 0.534 | 0.574 | 1.657 | 1.69 | 1.823 | 23.976
2018-11-16 | 0:51 | 73.727 | 76.626 | 73.817 | 77.022 | 73.862 | 77.154 | 75.788 | 77.066 | 78.961 | 447 | 431 | 325 | 17609.752 | 15722.664 | 13971.41 | -32768 | 58.189 | 65.644 | 0.4 | 0.54 | 0.53 | 1.658 | 1.689 | 1.824 | 23.976
2018-11-16 | 0:51 | 73.727 | 76.626 | 73.817 | 77.022 | 73.862 | 77.154 | 75.788 | 77.066 | 78.961 | 447 | 431 | 325 | 17609.752 | 15722.664 | 13971.41 | -32768 | 58.189 | 65.644 | 0.4 | 0.54 | 0.53 | 1.658 | 1.69 | 1.823 | 23.976
2018-11-16 | 0:51 | 73.458 | 76.009 | 73.547 | 76.626 | 73.188 | 76.626 | 75.524 | 76.934 | 78.477 | 459 | 447 | 313 | 18076.76 | 16293.996 | 13472.843 | -32768 | 58.458 | 65.329 | 0.422 | 0.56 | 0.59 | 1.659 | 1.69 | 1.824 | 23.976
2018-11-16 | 0:51 | 73.053 | 75.344 | 72.874 | 75.744 | 72.649 | 75.832 | 75.524 | 76.537 | 77.948 | 417 | 418 | 347 | 16442.234 | 15258.456 | 14885.45 | -32768 | 58.458 | 65.239 | 0.394 | 0.57 | 0.616 | 1.66 | 1.69 | 1.824 | 23.976
2018-11-16 | 0:51 | 72.47 | 74.805 | 72.47 | 75.344 | 72.245 | 75.434 | 75.209 | 76.009 | 77.639 | 423 | 429 | 300 | 16675.736 | 15651.247 | 12932.728 | -32768 | 58.503 | 65.239 | 0.424 | 0.54 | 0.514 | 1.661 | 1.69 | 1.825 | 23.976
2018-11-16 | 0:51 | 72.47 | 74.805 | 72.47 | 75.344 | 72.245 | 75.434 | 75.209 | 76.009 | 77.639 | 423 | 429 | 300 | 16675.736 | 15651.247 | 12932.728 | -32768 | 58.503 | 65.644 | 0.424 | 0.54 | 0.514 | 1.662 | 1.691 | 1.825 | 23.976
2018-11-16 | 0:51 | 72.604 | 74.221 | 72.604 | 75.029 | 71.976 | 74.491 | 74.94 | 75.744 | 77.11 | 415 | 402 | 344 | 16364.398 | 14687.123 | 14760.809 | -32768 | 58.997 | 65.599 | 0.432 | 0.532 | 0.626 | 1.664 | 1.692 | 1.826 | 23.976
2018-11-16 | 0:51 | 72.29 | 73.592 | 72.2 | 74.446 | 71.841 | 74.221 | 74.895 | 75.344 | 76.714 | 460 | 435 | 344 | 18115.678 | 15865.497 | 14760.809 | -32768 | 58.997 | 65.284 | 0.382 | 0.52 | 0.61 | 1.665 | 1.692 | 1.827 | 23.976
2018-11-16 | 0:52 | 72.335 | 73.368 | 72.065 | 74.176 | 71.571 | 73.907 | 74.805 | 75.074 | 76.097 | 439 | 444 | 326 | 17298.414 | 16186.872 | 14012.957 | -32768 | 59.087 | 65.284 | 0.39 | 0.576 | 0.582 | 1.665 | 1.692 | 1.828 | 23.976
2018-11-16 | 0:52 | 72.2 | 73.233 | 71.931 | 73.952 | 71.437 | 73.278 | 74.625 | 74.805 | 76.053 | 396 | 392 | 282 | 15624.97 | 14330.04 | 12184.876 | -32768 | 59.132 | 65.688 | 0.418 | 0.534 | 0.58 | 1.666 | 1.692 | 1.829 | 23.978
2018-11-16 | 0:52 | 72.2 | 73.233 | 71.931 | 73.952 | 71.437 | 73.278 | 74.625 | 74.805 | 76.053 | 396 | 392 | 282 | 15624.97 | 14330.04 | 12184.876 | -32768 | 59.132 | 65.688 | 0.418 | 0.534 | 0.58 | 1.666 | 1.692 | 1.828 | 23.978
2018-11-16 | 0:52 | 72.11 | 72.874 | 72.065 | 73.547 | 71.437 | 73.278 | 74.491 | 74.67 | 75.788 | 429 | 434 | 397 | 16909.24 | 15829.789 | 16962.816 | -32768 | 59.671 | 65.688 | 0.408 | 0.502 | 0.544 | 1.667 | 1.691 | 1.828 | 23.976
2018-11-16 | 0:52 | 71.931 | 72.919 | 71.796 | 72.829 | 71.302 | 72.964 | 74.041 | 74.535 | 75.119 | 449 | 424 | 307 | 17687.588 | 15472.706 | 13223.559 | -32768 | 60.344 | 65.823 | 0.404 | 0.508 | 0.586 | 1.667 | 1.691 | 1.828 | 23.976
2018-11-16 | 0:52 | 71.931 | 72.604 | 71.661 | 73.233 | 71.302 | 72.874 | 73.907 | 74.401 | 75.119 | 437 | 443 | 306 | 17220.58 | 16151.163 | 13182.012 | -32768 | 60.299 | 65.688 | 0.406 | 0.536 | 0.516 | 1.668 | 1.693 | 1.83 | 23.976
2018-11-16 | 0:52 | 71.796 | 72.335 | 71.931 | 72.964 | 71.302 | 72.335 | 73.772 | 74.266 | 74.715 | 421 | 431 | 323 | 16597.902 | 15722.664 | 13888.315 | -32768 | 60.434 | 65.554 | 0.414 | 0.534 | 0.564 | 1.667 | 1.692 | 1.83 | 23.976
2018-11-16 | 0:52 | 71.751 | 72.335 | 71.796 | 72.739 | 71.167 | 72.29 | 73.862 | 74.131 | 74.85 | 412 | 401 | 338 | 16247.646 | 14651.415 | 14511.525 | -32768 | 61.108 | 65.823 | 0.406 | 0.528 | 0.542 | 1.668 | 1.693 | 1.83 | 23.976
2018-11-16 | 0:52 | 71.751 | 72.335 | 71.796 | 72.739 | 71.167 | 72.29 | 73.862 | 74.131 | 74.85 | 412 | 401 | 338 | 16247.646 | 14651.415 | 14511.525 | -32768 | 61.108 | 65.823 | 0.406 | 0.528 | 0.542 | 1.668 | 1.693 | 1.83 | 23.976
2018-11-16 | 0:52 | 71.661 | 72.335 | 71.661 | 72.604 | 71.122 | 72.021 | 73.907 | 73.997 | 74.58 | 442 | 431 | 336 | 17415.166 | 15722.664 | 14428.431 | -32768 | 61.692 | 65.823 | 0.442 | 0.51 | 0.6 | 1.668 | 1.692 | 1.83 | 23.976
2018-11-16 | 0:52 | 71.796 | 72.335 | 71.661 | 72.47 | 70.853 | 72.155 | 73.503 | 73.997 | 74.176 | 454 | 443 | 376 | 17882.174 | 16151.163 | 16090.322 | -32768 | 61.961 | 66.317 | 0.42 | 0.504 | 0.56 | 1.669 | 1.692 | 1.831 | 23.976
2018-11-16 | 0:52 | 71.482 | 72.335 | 71.527 | 72.38 | 70.988 | 72.021 | 73.592 | 73.862 | 74.311 | 448 | 421 | 367 | 17648.67 | 15365.581 | 15716.396 | -32768 | 62.275 | 66.317 | 0.402 | 0.55 | 0.506 | 1.669 | 1.693 | 1.831 | 23.976
2018-11-16 | 0:52 | 71.257 | 72.2 | 71.257 | 72.38 | 70.763 | 72.065 | 73.368 | 73.862 | 74.266 | 433 | 402 | 317 | 17064.91 | 14687.123 | 13639.031 | -32768 | 62.275 | 66.317 | 0.416 | 0.536 | 0.576 | 1.668 | 1.694 | 1.832 | 23.978
2018-11-16 | 0:53 | 71.122 | 71.931 | 71.257 | 72.2 | 70.494 | 71.931 | 73.503 | 73.592 | 74.131 | 438 | 446 | 320 | 17259.496 | 16258.288 | 13763.674 | -32768 | 62.635 | 66.182 | 0.426 | 0.546 | 0.582 | 1.669 | 1.693 | 1.831 | 23.978
2018-11-16 | 0:53 | 71.167 | 71.841 | 71.257 | 72.065 | 70.494 | 71.796 | 73.143 | 73.592 | 73.592 | 404 | 414 | 357 | 15936.309 | 15115.623 | 15300.924 | -32768 | 62.635 | 66.317 | 0.394 | 0.554 | 0.58 | 1.667 | 1.693 | 1.831 | 23.976
2018-11-16 | 0:53 | 70.898 | 71.796 | 71.122 | 71.931 | 70.359 | 71.527 | 73.278 | 73.458 | 73.637 | 450 | 464 | 354 | 17726.504 | 16901.037 | 15176.281 | -32768 | 62.904 | 66.048 | 0.38 | 0.542 | 0.55 | 1.667 | 1.694 | 1.831 | 23.976
2018-11-16 | 0:53 | 70.898 | 71.796 | 71.122 | 71.931 | 70.359 | 71.527 | 73.278 | 73.458 | 73.637 | 450 | 464 | 354 | 17726.504 | 16901.037 | 15176.281 | -32768 | 62.904 | 66.048 | 0.402 | 0.546 | 0.612 | 1.667 | 1.694 | 1.831 | 23.976
2018-11-16 | 0:53 | 70.718 | 71.661 | 70.583 | 71.706 | 70.224 | 71.392 | 73.143 | 73.458 | 73.547 | 431 | 432 | 321 | 16987.076 | 15758.372 | 13805.221 | -32768 | 63.488 | 65.913 | 0.416 | 0.54 | 0.54 | 1.668 | 1.694 | 1.831 | 23.976
2018-11-16 | 0:53 | 70.179 | 71.347 | 70.449 | 71.616 | 69.91 | 71.347 | 72.829 | 73.323 | 73.547 | 436 | 444 | 332 | 17181.662 | 16186.872 | 14262.241 | -32768 | 64.207 | 65.913 | 0.414 | 0.538 | 0.632 | 1.666 | 1.694 | 1.83 | 23.976
2018-11-16 | 0:53 | 70.224 | 71.257 | 70.314 | 71.482 | 69.64 | 71.257 | 73.143 | 73.188 | 73.323 | 426 | 442 | 323 | 16792.488 | 16115.455 | 13888.315 | -32768 | 64.476 | 66.048 | 0.408 | 0.498 | 0.584 | 1.666 | 1.695 | 1.832 | 23.976
2018-11-16 | 0:53 | 69.865 | 71.122 | 69.91 | 71.347 | 69.506 | 70.943 | 72.874 | 73.053 | 73.233 | 416 | 419 | 363 | 16403.316 | 15294.164 | 15550.207 | -32768 | 64.341 | 66.182 | 0.39 | 0.548 | 0.562 | 1.665 | 1.694 | 1.831 | 23.976
2018-11-16 | 0:53 | 69.73 | 70.988 | 69.91 | 71.033 | 69.236 | 70.808 | 72.604 | 72.784 | 72.964 | 401 | 411 | 308 | 16558.986 | 14687.123 | 13805.221 | -32768 | 64.027 | 65.778 | 0.406 | 0.566 | 0.582 | 1.664 | 1.694 | 1.83 | 23.978
2018-11-16 | 0:53 | 69.596 | 70.988 | 69.91 | 71.167 | 69.236 | 70.808 | 72.604 | 72.784 | 72.964 | 401 | 411 | 308 | 16558.986 | 14687.123 | 13805.221 | -32768 | 64.027 | 65.778 | 0.404 | 0.56 | 0.556 | 1.664 | 1.694 | 1.83 | 23.976
2018-11-16 | 0:53 | 69.416 | 70.718 | 69.461 | 70.898 | 68.967 | 70.404 | 72.739 | 72.739 | 72.829 | 403 | 416 | 359 | 15897.392 | 15187.039 | 15384.019 | -32768 | 64.296 | 65.599 | 0.382 | 0.494 | 0.578 | 1.664 | 1.695 | 1.83 | 23.976
2018-11-16 | 0:53 | 69.057 | 70.583 | 69.057 | 70.449 | 68.742 | 70.404 | 72.604 | 72.604 | 72.739 | 454 | 435 | 348 | 17882.174 | 15865.497 | 14926.998 | -32768 | 64.117 | 65.599 | 0.408 | 0.502 | 0.536 | 1.661 | 1.694 | 1.829 | 23.976
2018-11-16 | 0:53 | 68.787 | 70.179 | 69.102 | 70.539 | 68.293 | 70.134 | 72.2 | 72.38 | 72.515 | 454 | 450 | 368 | 17882.174 | 16401.121 | 15757.944 | -32768 | 64.341 | 65.778 | 0.394 | 0.576 | 0.572 | 1.661 | 1.694 | 1.829 | 23.978
2018-11-16 | 0:54 | 68.518 | 69.775 | 68.832 | 70.179 | 68.293 | 70 | 72.2 | 72.38 | 72.38 | 408 | 409 | 306 | 16091.978 | 14937.081 | 13182.012 | -32768 | 64.341 | 65.644 | 0.41 | 0.556 | 0.592 | 1.659 | 1.694 | 1.829 | 23.978
2018-11-16 | 0:54 | 68.518 | 69.775 | 68.832 | 70.179 | 68.293 | 69.865 | 72.2 | 72.245 | 72.38 | 438 | 447 | 356 | 17259.496 | 16293.996 | 15259.376 | -32768 | 64.251 | 65.644 | 0.41 | 0.53 | 0.552 | 1.659 | 1.694 | 1.828 | 23.978
2018-11-16 | 0:54 | 68.114 | 69.64 | 68.428 | 69.91 | 67.889 | 69.73 | 72.2 | 71.976 | 72.11 | 415 | 413 | 341 | 16364.398 | 15079.914 | 14636.167 | -32768 | 63.982 | 65.509 | 0.422 | 0.534 | 0.604 | 1.658 | 1.694 | 1.828 | 23.976
2018-11-16 | 0:54 | 68.114 | 69.506 | 68.158 | 69.775 | 67.664 | 69.461 | 72.065 | 71.976 | 72.021 | 444 | 441 | 358 | 17493 | 16079.747 | 15342.471 | -32768 | 64.117 | 65.374 | 0.412 | 0.518 | 0.596 | 1.657 | 1.694 | 1.828 | 23.976
2018-11-16 | 0:54 | 68.114 | 69.506 | 68.158 | 69.775 | 67.664 | 69.461 | 72.065 | 71.976 | 72.021 | 444 | 441 | 358 | 17493 | 16079.747 | 15342.471 | -32768 | 64.117 | 65.374 | 0.412 | 0.518 | 0.596 | 1.657 | 1.694 | 1.828 | 23.976
2018-11-16 | 0:54 | 67.979 | 69.236 | 68.114 | 69.371 | 67.664 | 69.191 | 71.931 | 71.796 | 71.751 | 457 | 453 | 395 | 17998.926 | 16508.246 | 16879.723 | -32768 | 64.117 | 65.419 | 0.41 | 0.536 | 0.62 | 1.657 | 1.694 | 1.827 | 23.976
2018-11-16 | 0:54 | 67.754 | 68.922 | 67.844 | 69.236 | 67.35 | 68.967 | 71.571 | 71.392 | 71.347 | 444 | 434 | 374 | 17493 | 15829.789 | 16007.228 | -32768 | 63.847 | 65.284 | 0.442 | 0.58 | 0.612 | 1.654 | 1.692 | 1.826 | 23.976
2018-11-16 | 0:54 | 67.575 | 68.697 | 67.709 | 69.102 | 66.991 | 68.787 | 71.392 | 71.392 | 71.347 | 428 | 434 | 319 | 16870.324 | 15829.789 | 13722.126 | -32768 | 64.386 | 65.688 | 0.418 | 0.596 | 0.57 | 1.653 | 1.693 | 1.825 | 23.976
2018-11-16 | 0:54 | 67.575 | 68.697 | 67.709 | 69.102 | 66.991 | 68.787 | 71.392 | 71.392 | 71.347 | 428 | 434 | 319 | 16870.324 | 15829.789 | 13722.126 | -32768 | 64.386 | 65.823 | 0.418 | 0.596 | 0.57 | 1.653 | 1.693 | 1.825 | 23.976
2018-11-16 | 0:54 | 67.17 | 68.697 | 67.305 | 68.742 | 66.856 | 68.518 | 71.661 | 71.257 | 71.257 | 455 | 446 | 356 | 17921.09 | 16258.288 | 15259.376 | -32768 | 64.296 | 66.317 | 0.408 | 0.526 | 0.53 | 1.652 | 1.692 | 1.825 | 23.976
2018-11-16 | 0:54 | 67.17 | 68.697 | 67.305 | 68.742 | 66.856 | 68.518 | 71.661 | 71.257 | 71.257 | 455 | 446 | 356 | 17921.09 | 16258.288 | 15259.376 | -32768 | 64.296 | 66.317 | 0.388 | 0.516 | 0.61 | 1.652 | 1.692 | 1.825 | 23.976
2018-11-16 | 0:54 | 67.081 | 68.248 | 67.35 | 68.203 | 66.946 | 68.293 | 71.302 | 71.033 | 70.988 | 430 | 440 | 307 | 16948.158 | 16044.038 | 13223.559 | -32768 | 64.296 | 65.823 | 0.428 | 0.562 | 0.602 | 1.651 | 1.691 | 1.824 | 23.976
2018-11-16 | 0:54 | 67.081 | 68.248 | 67.35 | 68.203 | 66.946 | 68.293 | 71.302 | 71.033 | 70.988 | 430 | 440 | 307 | 16948.158 | 16044.038 | 13223.559 | -32768 | 64.296 | 65.823 | 0.428 | 0.562 | 0.602 | 1.651 | 1.691 | 1.824 | 23.976
2018-11-16 | 0:54 | 67.081 | 68.158 | 67.081 | 68.338 | 66.676 | 68.158 | 71.302 | 70.898 | 70.718 | 430 | 426 | 338 | 16948.158 | 15544.122 | 14511.525 | -32768 | 64.162 | 65.554 | 0.426 | 0.55 | 0.59 | 1.649 | 1.691 | 1.823 | 23.976
2018-11-16 | 0:54 | 67.081 | 68.158 | 67.081 | 68.338 | 66.676 | 68.158 | 71.302 | 70.898 | 70.718 | 430 | 426 | 338 | 16948.158 | 15544.122 | 14511.525 | -32768 | 64.027 | 65.554 | 0.39 | 0.542 | 0.648 | 1.648 | 1.691 | 1.824 | 23.976
2018-11-16 | 0:54 | 67.17 | 68.024 | 67.081 | 68.069 | 66.587 | 67.889 | 71.033 | 70.494 | 70.583 | 441 | 434 | 397 | 17376.248 | 15829.789 | 16962.816 | -32768 | 64.162 | 66.093 | 0.404 | 0.52 | 0.572 | 1.648 | 1.689 | 1.821 | 23.976
2018-11-16 | 0:54 | 66.901 | 67.754 | 67.485 | 67.844 | 66.676 | 67.754 | 70.718 | 70.628 | 70.583 | 450 | 446 | 354 | 17726.504 | 16258.288 | 15176.281 | -32768 | 64.476 | 65.958 | 0.398 | 0.558 | 0.588 | 1.646 | 1.689 | 1.822 | 23.976
2018-11-16 | 0:55 | 67.17 | 67.889 | 67.485 | 68.248 | 66.676 | 67.754 | 70.718 | 70.628 | 70.583 | 434 | 411 | 344 | 17726.504 | 16258.288 | 15176.281 | -32768 | 64.341 | 65.958 | 0.406 | 0.574 | 0.57 | 1.646 | 1.689 | 1.821 | 23.976
2018-11-16 | 0:55 | 67.485 | 67.889 | 67.754 | 68.114 | 66.946 | 67.709 | 70.898 | 70.494 | 70.314 | 448 | 446 | 372 | 17648.67 | 16258.288 | 15924.133 | -32768 | 64.072 | 65.958 | 0.426 | 0.558 | 0.528 | 1.645 | 1.688 | 1.82 | 23.976
2018-11-16 | 0:55 | 67.485 | 67.889 | 67.754 | 68.114 | 66.946 | 67.709 | 70.898 | 70.494 | 70.314 | 448 | 446 | 372 | 17648.67 | 16258.288 | 15924.133 | -32768 | 64.072 | 65.958 | 0.426 | 0.558 | 0.528 | 1.645 | 1.688 | 1.82 | 23.976
2018-11-16 | 0:55 | 67.709 | 68.024 | 68.024 | 68.248 | 67.26 | 67.575 | 70.718 | 70.359 | 70.314 | 429 | 415 | 323 | 16909.24 | 15151.331 | 13888.315 | -32768 | 63.263 | 65.958 | 0.414 | 0.56 | 0.574 | 1.643 | 1.686 | 1.819 | 23.976
2018-11-16 | 0:55 | 68.383 | 68.248 | 68.563 | 68.383 | 67.305 | 67.709 | 70.449 | 70.494 | 70.314 | 438 | 445 | 338 | 17259.496 | 16222.58 | 14511.525 | -32768 | 63.263 | 66.093 | 0.398 | 0.52 | 0.526 | 1.642 | 1.687 | 1.819 | 23.978
2018-11-16 | 0:55 | 68.832 | 68.563 | 69.102 | 68.518 | 68.114 | 67.709 | 70.763 | 70.359 | 70.314 | 437 | 438 | 340 | 17220.58 | 15972.622 | 14594.619 | -32768 | 62.59 | 65.958 | 0.42 | 0.554 | 0.57 | 1.64 | 1.686 | 1.818 | 23.978
2018-11-16 | 0:55 | 69.506 | 68.697 | 69.506 | 68.967 | 68.428 | 68.158 | 70.628 | 70.359 | 70.449 | 412 | 419 | 382 | 16247.646 | 15294.164 | 16339.606 | -32768 | 62.635 | 65.688 | 0.444 | 0.52 | 0.552 | 1.639 | 1.684 | 1.817 | 23.976
2018-11-16 | 0:55 | 69.775 | 69.191 | 70.045 | 69.191 | 68.967 | 68.428 | 70.494 | 70.763 | 70.583 | 443 | 435 | 312 | 17454.084 | 15865.497 | 13431.295 | -32768 | 63.129 | 66.093 | 0.41 | 0.55 | 0.532 | 1.637 | 1.683 | 1.817 | 23.978
2018-11-16 | 0:55 | 69.775 | 69.191 | 70.045 | 69.191 | 68.967 | 68.428 | 70.494 | 70.763 | 70.583 | 443 | 435 | 312 | 17454.084 | 15865.497 | 13431.295 | -32768 | 63.129 | 66.093 | 0.41 | 0.55 | 0.532 | 1.637 | 1.683 | 1.817 | 23.978
2018-11-16 | 0:55 | 70.179 | 69.506 | 70.583 | 69.775 | 69.506 | 68.652 | 70.898 | 70.898 | 70.718 | 432 | 446 | 322 | 17025.992 | 16258.288 | 13846.769 | -32768 | 62.994 | 66.093 | 0.396 | 0.558 | 0.57 | 1.636 | 1.684 | 1.815 | 23.976
2018-11-16 | 0:55 | 70.314 | 70 | 70.808 | 70.045 | 69.91 | 68.877 | 70.763 | 70.898 | 71.033 | 432 | 414 | 364 | 16130.895 | 14651.415 | 14386.883 | -32768 | 62.365 | 66.093 | 0.42 | 0.504 | 0.578 | 1.634 | 1.681 | 1.814 | 23.978
2018-11-16 | 0:55 | 70.718 | 70.269 | 71.347 | 70.449 | 70.134 | 69.191 | 70.628 | 71.257 | 71.302 | 399 | 403 | 298 | 15741.722 | 14722.831 | 12849.633 | -32768 | 62.231 | 65.688 | 0.398 | 0.492 | 0.514 | 1.633 | 1.681 | 1.812 | 23.976
2018-11-16 | 0:55 | 70.718 | 70.269 | 71.347 | 70.449 | 70.134 | 69.191 | 70.628 | 71.257 | 71.302 | 399 | 403 | 298 | 15741.722 | 14722.831 | 12849.633 | -32768 | 62.231 | 65.688 | 0.398 | 0.492 | 0.514 | 1.633 | 1.681 | 1.812 | 23.976
2018-11-16 | 0:55 | 71.437 | 70.583 | 71.482 | 70.763 | 70.404 | 69.73 | 71.077 | 71.392 | 71.437 | 431 | 435 | 305 | 16987.076 | 15865.497 | 13140.464 | -32768 | 62.41 | 65.823 | 0.404 | 0.532 | 0.552 | 1.633 | 1.681 | 1.811 | 23.976
2018-11-16 | 0:56 | 71.661 | 71.077 | 72.155 | 70.763 | 70.898 | 70.134 | 70.898 | 71.661 | 71.437 | 411 | 437 | 334 | 16208.729 | 15936.913 | 14345.336 | -32768 | 62.141 | 65.823 | 0.408 | 0.508 | 0.584 | 1.63 | 1.68 | 1.81 | 23.976
2018-11-16 | 0:56 | 72.245 | 71.527 | 72.155 | 71.571 | 71.302 | 70.404 | 71.077 | 71.796 | 71.886 | 440 | 456 | 361 | 17337.332 | 16615.371 | 15467.113 | -32768 | 61.737 | 65.688 | 0.4 | 0.55 | 0.554 | 1.628 | 1.679 | 1.809 | 23.976
2018-11-16 | 0:56 | 72.245 | 71.527 | 72.155 | 71.571 | 71.302 | 70.404 | 71.077 | 71.796 | 71.886 | 440 | 456 | 361 | 17337.332 | 16615.371 | 15467.113 | -32768 | 61.737 | 65.688 | 0.4 | 0.55 | 0.554 | 1.628 | 1.679 | 1.809 | 23.976
2018-11-16 | 0:56 | 72.38 | 71.661 | 72.694 | 71.976 | 71.796 | 70.808 | 71.347 | 71.931 | 72.335 | 426 | 431 | 321 | 16792.488 | 15722.664 | 13805.221 | -32768 | 62.006 | 66.093 | 0.404 | 0.514 | 0.544 | 1.628 | 1.678 | 1.807 | 23.978
2018-11-16 | 0:56 | 72.38 | 71.661 | 72.694 | 71.976 | 71.796 | 70.808 | 71.347 | 71.931 | 72.335 | 426 | 431 | 321 | 16792.488 | 15722.664 | 13805.221 | -32768 | 62.006 | 66.093 | 0.404 | 0.514 | 0.544 | 1.628 | 1.678 | 1.807 | 23.978
2018-11-16 | 0:56 | 72.29 | 72.335 | 72.829 | 71.751 | 71.796 | 71.212 | 71.527 | 72.335 | 72.604 | 473 | 463 | 352 | 18621.602 | 16865.328 | 15093.188 | -32768 | 62.051 | 65.554 | 0.418 | 0.538 | 0.566 | 1.626 | 1.676 | 1.807 | 23.978
2018-11-16 | 0:56 | 72.649 | 72.29 | 72.829 | 72.425 | 71.976 | 71.482 | 71.347 | 72.47 | 72.784 | 429 | 433 | 317 | 16909.24 | 15794.08 | 13639.031 | -32768 | 62.186 | 65.15 | 0.392 | 0.538 | 0.546 | 1.626 | 1.676 | 1.806 | 23.976
2018-11-16 | 0:56 | 72.649 | 72.559 | 72.829 | 72.425 | 71.841 | 71.347 | 71.347 | 72.47 | 72.784 | 422 | 438 | 332 | 16909.24 | 15794.08 | 13639.031 | -32768 | 62.186 | 65.15 | 0.392 | 0.538 | 0.546 | 1.626 | 1.676 | 1.806 | 23.976
2018-11-16 | 0:56 | 72.38 | 72.694 | 72.694 | 72.739 | 71.931 | 71.886 | 71.751 | 72.47 | 73.188 | 402 | 405 | 291 | 15858.474 | 14794.248 | 12558.802 | -32768 | 61.826 | 65.419 | 0.394 | 0.538 | 0.628 | 1.624 | 1.675 | 1.805 | 23.976
2018-11-16 | 0:56 | 72.425 | 72.829 | 72.964 | 72.739 | 72.065 | 71.886 | 71.796 | 72.739 | 73.053 | 443 | 432 | 314 | 17454.084 | 15758.372 | 13514.39 | -32768 | 61.961 | 65.419 | 0.398 | 0.57 | 0.574 | 1.624 | 1.675 | 1.804 | 23.976
2018-11-16 | 0:56 | 72.38 | 72.874 | 72.829 | 72.874 | 72.021 | 71.886 | 71.886 | 72.874 | 73.458 | 427 | 431 | 368 | 16831.406 | 15722.664 | 15757.944 | -32768 | 61.826 | 65.15 | 0.402 | 0.488 | 0.58 | 1.624 | 1.674 | 1.802 | 23.976
2018-11-16 | 0:56 | 72.515 | 73.009 | 72.559 | 72.964 | 72.065 | 72.29 | 71.751 | 73.143 | 73.458 | 462 | 470 | 391 | 18193.512 | 17115.287 | 16713.533 | -32768 | 61.781 | 65.15 | 0.428 | 0.554 | 0.522 | 1.622 | 1.674 | 1.802 | 23.976
2018-11-16 | 0:56 | 72.515 | 72.874 | 72.559 | 73.009 | 72.065 | 72.29 | 71.886 | 73.143 | 73.727 | 425 | 427 | 309 | 16753.572 | 15579.83 | 13306.653 | -32768 | 61.512 | 64.745 | 0.426 | 0.528 | 0.552 | 1.621 | 1.673 | 1.802 | 23.978
2018-11-16 | 0:56 | 72.515 | 73.009 | 72.559 | 73.143 | 71.841 | 72.425 | 71.751 | 73.143 | 73.592 | 454 | 443 | 350 | 17882.174 | 16151.163 | 15010.093 | -32768 | 62.096 | 64.745 | 0.434 | 0.512 | 0.53 | 1.619 | 1.672 | 1.8 | 23.976
2018-11-16 | 0:57 | 72.38 | 73.009 | 72.425 | 72.874 | 71.931 | 72.29 | 71.751 | 73.009 | 73.592 | 395 | 403 | 300 | 17765.422 | 15865.497 | 14345.336 | -32768 | 62.635 | 65.015 | 0.418 | 0.508 | 0.536 | 1.618 | 1.672 | 1.8 | 23.978
2018-11-16 | 0:57 | 72.11 | 73.143 | 72.649 | 72.604 | 71.796 | 72.38 | 71.751 | 73.233 | 73.862 | 447 | 455 | 343 | 17609.752 | 16579.662 | 14719.262 | -32768 | 63.308 | 64.88 | 0.418 | 0.524 | 0.54 | 1.618 | 1.672 | 1.799 | 23.976
2018-11-16 | 0:57 | 72.11 | 73.143 | 72.515 | 72.604 | 71.706 | 72.38 | 71.751 | 73.098 | 73.862 | 462 | 466 | 336 | 18193.512 | 16972.453 | 14428.431 | -32768 | 63.308 | 64.88 | 0.384 | 0.512 | 0.582 | 1.619 | 1.673 | 1.798 | 23.976
2018-11-16 | 0:57 | 72.245 | 72.964 | 72.515 | 73.009 | 71.706 | 72.29 | 72.021 | 73.098 | 73.997 | 425 | 424 | 346 | 16753.572 | 15472.706 | 14843.903 | -32768 | 63.308 | 64.745 | 0.394 | 0.52 | 0.558 | 1.616 | 1.671 | 1.798 | 23.976
2018-11-16 | 0:57 | 72.245 | 72.964 | 72.515 | 72.874 | 71.661 | 72.559 | 71.751 | 73.233 | 73.862 | 416 | 426 | 336 | 16403.316 | 15544.122 | 14428.431 | -32768 | 62.769 | 64.88 | 0.404 | 0.534 | 0.542 | 1.616 | 1.671 | 1.797 | 23.976
2018-11-16 | 0:57 | 72.245 | 72.829 | 72.515 | 73.009 | 71.751 | 72.425 | 71.751 | 73.098 | 73.727 | 439 | 450 | 325 | 17298.414 | 16401.121 | 13971.41 | -32768 | 62.635 | 65.015 | 0.422 | 0.518 | 0.516 | 1.615 | 1.67 | 1.796 | 23.976
2018-11-16 | 0:57 | 72.245 | 72.829 | 72.515 | 73.009 | 71.751 | 72.425 | 71.751 | 73.098 | 73.727 | 439 | 450 | 325 | 17298.414 | 16401.121 | 13971.41 | -32768 | 62.635 | 65.015 | 0.422 | 0.518 | 0.516 | 1.615 | 1.67 | 1.796 | 23.976
2018-11-16 | 0:57 | 72.29 | 72.964 | 72.38 | 72.874 | 71.751 | 72.559 | 71.931 | 73.233 | 73.862 | 438 | 433 | 310 | 17259.496 | 15794.08 | 13348.2 | -32768 | 62.904 | 64.745 | 0.4 | 0.524 | 0.592 | 1.614 | 1.67 | 1.795 | 23.976
2018-11-16 | 0:57 | 72.29 | 72.964 | 72.515 | 72.874 | 71.751 | 72.425 | 71.931 | 73.098 | 73.862 | 458 | 453 | 340 | 18037.842 | 16508.246 | 14594.619 | -32768 | 62.904 | 64.745 | 0.4 | 0.524 | 0.592 | 1.614 | 1.67 | 1.795 | 23.976
2018-11-16 | 0:57 | 72.425 | 72.874 | 72.515 | 72.919 | 71.796 | 72.38 | 72.065 | 73.233 | 73.862 | 426 | 421 | 331 | 16792.488 | 15365.581 | 14220.694 | -32768 | 62.949 | 64.611 | 0.426 | 0.5 | 0.556 | 1.613 | 1.671 | 1.796 | 23.976
2018-11-16 | 0:57 | 72.425 | 73.009 | 72.784 | 73.053 | 71.661 | 72.38 | 71.796 | 73.098 | 73.997 | 416 | 399 | 328 | 16403.316 | 14579.998 | 14096.052 | -32768 | 63.219 | 64.611 | 0.422 | 0.514 | 0.568 | 1.614 | 1.671 | 1.795 | 23.976
2018-11-16 | 0:57 | 72.739 | 72.964 | 72.784 | 73.053 | 72.065 | 72.425 | 72.11 | 73.233 | 73.997 | 441 | 452 | 352 | 17376.248 | 16472.537 | 15093.188 | -32768 | 62.814 | 64.656 | 0.422 | 0.536 | 0.54 | 1.611 | 1.669 | 1.794 | 23.976
2018-11-16 | 0:57 | 72.604 | 73.098 | 72.919 | 73.143 | 72.2 | 72.559 | 71.976 | 73.233 | 73.997 | 430 | 398 | 368 | 16948.158 | 14544.29 | 15757.944 | -32768 | 62.5 | 64.386 | 0.406 | 0.5 | 0.606 | 1.611 | 1.669 | 1.794 | 23.976
2018-11-16 | 0:57 | 72.874 | 73.233 | 73.188 | 73.323 | 72.11 | 72.559 | 71.841 | 73.098 | 73.997 | 446 | 436 | 329 | 17570.836 | 15901.205 | 14137.6 | -32768 | 62.68 | 64.476 | 0.45 | 0.546 | 0.606 | 1.611 | 1.668 | 1.793 | 23.976
2018-11-16 | 0:58 | 73.143 | 73.233 | 73.323 | 73.368 | 72.515 | 72.694 | 72.11 | 73.233 | 74.131 | 436 | 438 | 345 | 17181.662 | 15972.622 | 14802.356 | -32768 | 62.994 | 64.386 | 0.426 | 0.524 | 0.57 | 1.61 | 1.668 | 1.793 | 23.976
2018-11-16 | 0:58 | 73.098 | 73.323 | 73.458 | 73.233 | 72.739 | 72.784 | 71.796 | 73.368 | 73.952 | 438 | 436 | 321 | 17259.496 | 15901.205 | 13805.221 | -32768 | 63.263 | 64.521 | 0.394 | 0.534 | 0.506 | 1.609 | 1.668 | 1.792 | 23.976
2018-11-16 | 0:58 | 73.682 | 73.637 | 73.862 | 73.772 | 72.874 | 72.829 | 72.11 | 73.368 | 74.356 | 460 | 467 | 363 | 18115.678 | 17008.162 | 15550.207 | -32768 | 64.207 | 64.521 | 0.384 | 0.538 | 0.528 | 1.607 | 1.667 | 1.791 | 23.976
2018-11-16 | 0:58 | 73.727 | 73.907 | 73.862 | 73.862 | 73.278 | 72.964 | 72.245 | 73.503 | 74.491 | 429 | 444 | 333 | 17531.918 | 15794.08 | 16173.417 | -32768 | 64.027 | 65.554 | 0.436 | 0.544 | 0.56 | 1.607 | 1.667 | 1.791 | 23.976
2018-11-16 | 0:58 | 73.727 | 73.907 | 73.862 | 73.862 | 73.278 | 72.964 | 72.245 | 73.503 | 74.356 | 429 | 444 | 333 | 16909.24 | 16186.872 | 14303.788 | -32768 | 64.027 | 65.554 | 0.398 | 0.564 | 0.588 | 1.607 | 1.667 | 1.791 | 23.976
2018-11-16 | 0:58 | 74.131 | 73.862 | 74.401 | 73.952 | 73.323 | 73.323 | 72.021 | 73.637 | 74.356 | 420 | 434 | 336 | 16558.986 | 15829.789 | 14428.431 | -32768 | 64.251 | 65.419 | 0.394 | 0.502 | 0.488 | 1.605 | 1.667 | 1.79 | 23.976
2018-11-16 | 0:58 | 74.266 | 74.176 | 74.401 | 74.221 | 73.727 | 73.637 | 72.29 | 73.772 | 74.76 | 426 | 415 | 342 | 16792.488 | 15151.331 | 14677.714 | -32768 | 64.925 | 65.194 | 0.418 | 0.55 | 0.598 | 1.605 | 1.666 | 1.789 | 23.976
2018-11-16 | 0:58 | 74.491 | 74.446 | 74.67 | 74.491 | 73.952 | 73.727 | 72.245 | 73.637 | 74.895 | 412 | 414 | 317 | 16247.646 | 15115.623 | 13639.031 | -32768 | 65.194 | 65.464 | 0.394 | 0.528 | 0.548 | 1.605 | 1.666 | 1.789 | 23.976
2018-11-16 | 0:58 | 74.625 | 74.715 | 74.94 | 74.625 | 73.997 | 73.862 | 72.11 | 73.907 | 75.029 | 428 | 412 | 316 | 16870.324 | 15044.206 | 13597.484 | -32768 | 65.194 | 65.554 | 0.406 | 0.512 | 0.54 | 1.605 | 1.667 | 1.79 | 23.976
2018-11-16 | 0:58 | 74.625 | 74.715 | 74.805 | 74.625 | 74.266 | 73.862 | 72.11 | 73.907 | 75.029 | 413 | 413 | 291 | 16286.564 | 15079.914 | 12558.802 | -32768 | 65.194 | 65.554 | 0.406 | 0.512 | 0.54 | 1.604 | 1.666 | 1.788 | 23.976
2018-11-16 | 0:58 | 74.94 | 74.85 | 75.209 | 74.76 | 74.401 | 74.176 | 72.559 | 74.176 | 75.029 | 436 | 449 | 340 | 18115.678 | 16829.619 | 16505.795 | -32768 | 65.329 | 65.599 | 0.426 | 0.588 | 0.538 | 1.604 | 1.665 | 1.789 | 23.976
2018-11-16 | 0:58 | 74.85 | 74.94 | 75.209 | 75.029 | 74.491 | 74.266 | 72.604 | 74.176 | 75.164 | 420 | 422 | 326 | 16558.986 | 15401.289 | 14012.957 | -32768 | 65.194 | 65.194 | 0.398 | 0.522 | 0.51 | 1.605 | 1.665 | 1.789 | 23.976
2018-11-16 | 0:59 | 75.119 | 75.209 | 75.612 | 75.344 | 74.76 | 74.401 | 72.47 | 74.311 | 75.479 | 445 | 460 | 360 | 17531.918 | 16758.203 | 15425.565 | -32768 | 65.239 | 66.003 | 0.382 | 0.516 | 0.524 | 1.604 | 1.665 | 1.788 | 23.976
2018-11-16 | 0:59 | 75.344 | 75.389 | 75.568 | 75.434 | 74.76 | 74.715 | 72.829 | 74.446 | 75.612 | 412 | 408 | 289 | 16247.646 | 14901.373 | 12475.707 | -32768 | 65.239 | 65.823 | 0.408 | 0.518 | 0.578 | 1.603 | 1.665 | 1.789 | 23.976
2018-11-16 | 0:59 | 75.479 | 75.479 | 75.568 | 75.568 | 74.895 | 74.805 | 72.829 | 74.446 | 75.7 | 431 | 434 | 380 | 17454.084 | 16115.455 | 15965.681 | -32768 | 64.656 | 65.688 | 0.408 | 0.524 | 0.57 | 1.604 | 1.664 | 1.786 | 23.976
2018-11-16 | 0:59 | 75.479 | 75.612 | 75.612 | 75.832 | 74.895 | 74.94 | 72.874 | 74.715 | 75.965 | 420 | 405 | 326 | 16558.986 | 14794.248 | 14012.957 | -32768 | 64.117 | 65.599 | 0.398 | 0.556 | 0.562 | 1.603 | 1.665 | 1.787 | 23.976
2018-11-16 | 0:59 | 75.788 | 75.744 | 75.832 | 75.965 | 75.029 | 75.119 | 73.009 | 74.85 | 76.097 | 430 | 442 | 363 | 16948.158 | 16115.455 | 15550.207 | -32768 | 63.308 | 65.329 | 0.4 | 0.56 | 0.598 | 1.603 | 1.664 | 1.788 | 23.976
2018-11-16 | 0:59 | 75.744 | 75.92 | 76.097 | 75.965 | 75.164 | 75.389 | 73.098 | 74.985 | 76.053 | 442 | 445 | 319 | 17415.166 | 16222.58 | 13722.126 | -32768 | 62.635 | 65.599 | 0.39 | 0.552 | 0.616 | 1.604 | 1.665 | 1.787 | 23.976
2018-11-16 | 0:59 | 75.744 | 75.92 | 76.097 | 75.965 | 75.164 | 75.389 | 72.964 | 74.985 | 76.053 | 394 | 415 | 334 | 15547.136 | 15151.331 | 14345.336 | -32768 | 62.635 | 65.599 | 0.426 | 0.482 | 0.51 | 1.604 | 1.665 | 1.787 | 23.976
2018-11-16 | 0:59 | 75.92 | 76.009 | 76.097 | 76.317 | 75.299 | 75.254 | 73.009 | 74.985 | 76.141 | 425 | 415 | 321 | 16753.572 | 15151.331 | 13805.221 | -32768 | 61.781 | 65.733 | 0.384 | 0.546 | 0.584 | 1.603 | 1.664 | 1.786 | 23.976
2018-11-16 | 0:59 | 75.92 | 76.009 | 76.097 | 76.317 | 75.299 | 75.254 | 73.009 | 74.985 | 76.141 | 425 | 415 | 321 | 16753.572 | 15151.331 | 13805.221 | -32768 | 61.781 | 65.733 | 0.384 | 0.546 | 0.584 | 1.603 | 1.664 | 1.786 | 23.976
2018-11-16 | 0:59 | 75.92 | 76.141 | 76.097 | 76.317 | 75.164 | 75.656 | 73.278 | 74.985 | 76.273 | 415 | 433 | 337 | 16364.398 | 15794.08 | 14469.978 | -32768 | 61.781 | 65.733 | 0.4 | 0.542 | 0.568 | 1.602 | 1.663 | 1.786 | 23.976
2018-11-16 | 0:59 | 76.053 | 76.405 | 76.229 | 76.185 | 75.568 | 75.524 | 73.143 | 75.254 | 76.405 | 436 | 437 | 361 | 17181.662 | 15936.913 | 15467.113 | -32768 | 61.781 | 65.509 | 0.398 | 0.524 | 0.574 | 1.604 | 1.664 | 1.786 | 23.976
2018-11-16 | 0:59 | 76.053 | 76.273 | 76.097 | 76.317 | 75.299 | 75.524 | 73.278 | 75.389 | 76.405 | 431 | 437 | 316 | 16987.076 | 15936.913 | 13597.484 | -32768 | 62.186 | 65.644 | 0.38 | 0.558 | 0.56 | 1.602 | 1.662 | 1.786 | 23.976
2018-11-16 | 0:59 | 75.965 | 76.405 | 76.097 | 76.582 | 75.524 | 75.656 | 73.547 | 75.254 | 76.537 | 420 | 448 | 374 | 16558.986 | 16329.705 | 16007.228 | -32768 | 61.781 | 66.003 | 0.412 | 0.524 | 0.586 | 1.603 | 1.663 | 1.786 | 23.976
2018-11-16 | 0:59 | 75.965 | 76.405 | 76.097 | 76.582 | 75.524 | 75.656 | 73.547 | 75.254 | 76.67 | 420 | 448 | 374 | 16558.986 | 16329.705 | 16007.228 | -32768 | 61.781 | 66.003 | 0.424 | 0.5 | 0.574 | 1.603 | 1.663 | 1.786 | 23.974
2018-11-16 | 1:00 | 76.229 | 76.405 | 76.361 | 76.582 | 75.434 | 75.832 | 73.323 | 75.524 | 76.934 | 438 | 445 | 297 | 17259.496 | 16222.58 | 12808.086 | -32768 | 61.781 | 65.644 | 0.394 | 0.524 | 0.568 | 1.603 | 1.662 | 1.786 | 23.976
2018-11-16 | 1:00 | 76.317 | 76.537 | 76.493 | 76.714 | 75.434 | 75.92 | 73.547 | 75.479 | 76.626 | 409 | 408 | 306 | 16130.895 | 14901.373 | 13182.012 | -32768 | 62.725 | 65.644 | 0.416 | 0.516 | 0.566 | 1.603 | 1.662 | 1.785 | 23.976
2018-11-16 | 1:00 | 76.405 | 76.67 | 76.449 | 76.67 | 75.7 | 76.185 | 73.637 | 75.612 | 76.89 | 423 | 443 | 310 | 16675.736 | 16151.163 | 13348.2 | -32768 | 62.949 | 66.048 | 0.406 | 0.49 | 0.562 | 1.603 | 1.662 | 1.787 | 23.976
2018-11-16 | 1:00 | 76.405 | 76.67 | 76.449 | 76.67 | 75.7 | 76.185 | 73.637 | 75.612 | 76.89 | 423 | 443 | 310 | 16675.736 | 16151.163 | 13348.2 | -32768 | 62.949 | 66.048 | 0.406 | 0.49 | 0.562 | 1.603 | 1.662 | 1.787 | 23.976
2018-11-16 | 1:00 | 76.273 | 76.626 | 76.582 | 76.802 | 75.7 | 76.185 | 73.368 | 75.612 | 76.978 | 411 | 417 | 320 | 16208.729 | 15222.747 | 13763.674 | -32768 | 62.41 | 65.509 | 0.41 | 0.52 | 0.536 | 1.603 | 1.662 | 1.786 | 23.978
2018-11-16 | 1:00 | 76.273 | 76.626 | 76.714 | 76.802 | 75.832 | 76.185 | 73.368 | 75.612 | 76.978 | 418 | 446 | 429 | 16481.15 | 16258.288 | 18292.33 | -32768 | 62.41 | 65.509 | 0.41 | 0.52 | 0.536 | 1.603 | 1.662 | 1.786 | 23.978
2018-11-16 | 1:00 | 76.582 | 76.934 | 76.714 | 76.758 | 75.965 | 76.141 | 73.682 | 75.744 | 76.978 | 446 | 426 | 330 | 17570.836 | 15544.122 | 14179.146 | -32768 | 62.006 | 65.464 | 0.414 | 0.562 | 0.582 | 1.604 | 1.662 | 1.785 | 23.976
2018-11-16 | 1:00 | 76.714 | 76.934 | 76.714 | 76.758 | 75.965 | 76.317 | 73.817 | 75.876 | 76.978 | 430 | 413 | 330 | 16948.158 | 15079.914 | 14179.146 | -32768 | 62.365 | 65.599 | 0.416 | 0.55 | 0.56 | 1.604 | 1.662 | 1.786 | 23.976
2018-11-16 | 1:00 | 76.714 | 77.066 | 76.846 | 76.934 | 76.229 | 76.317 | 73.952 | 75.876 | 77.243 | 436 | 428 | 364 | 17181.662 | 15615.539 | 15591.755 | -32768 | 62.545 | 65.464 | 0.414 | 0.514 | 0.544 | 1.605 | 1.664 | 1.786 | 23.976
2018-11-16 | 1:00 | 76.714 | 77.066 | 76.846 | 76.934 | 76.229 | 76.317 | 73.952 | 75.876 | 77.243 | 436 | 428 | 364 | 17181.662 | 15615.539 | 15591.755 | -32768 | 62.545 | 65.464 | 0.414 | 0.514 | 0.544 | 1.605 | 1.664 | 1.786 | 23.976
2018-11-16 | 1:00 | 76.978 | 77.199 | 77.11 | 77.066 | 76.493 | 76.537 | 73.817 | 75.876 | 77.11 | 401 | 432 | 295 | 15819.557 | 15758.372 | 12724.991 | -32768 | 63.219 | 64.88 | 0.406 | 0.566 | 0.592 | 1.606 | 1.664 | 1.786 | 23.976
2018-11-16 | 1:00 | 76.978 | 77.199 | 77.11 | 77.066 | 76.493 | 76.537 | 73.817 | 75.876 | 77.11 | 401 | 432 | 295 | 15819.557 | 15758.372 | 12724.991 | -32768 | 63.219 | 64.88 | 0.406 | 0.566 | 0.592 | 1.606 | 1.664 | 1.786 | 23.976
2018-11-16 | 1:00 | 76.802 | 77.154 | 77.11 | 76.978 | 76.493 | 76.626 | 73.637 | 76.009 | 77.11 | 437 | 453 | 322 | 17220.58 | 16508.246 | 13846.769 | -32768 | 63.353 | 64.88 | 0.424 | 0.508 | 0.57 | 1.605 | 1.663 | 1.786 | 23.976
2018-11-16 | 1:00 | 76.978 | 77.287 | 77.507 | 77.243 | 76.714 | 76.802 | 74.086 | 76.141 | 77.507 | 431 | 439 | 328 | 16987.076 | 16008.33 | 14096.052 | -32768 | 63.398 | 64.925 | 0.406 | 0.494 | 0.588 | 1.605 | 1.663 | 1.787 | 23.976
2018-11-16 | 1:00 | 76.978 | 77.287 | 77.507 | 77.243 | 76.714 | 76.802 | 73.952 | 76.141 | 77.507 | 413 | 426 | 372 | 16286.564 | 15544.122 | 15924.133 | -32768 | 63.398 | 64.925 | 0.42 | 0.566 | 0.506 | 1.605 | 1.662 | 1.787 | 23.976
2018-11-16 | 1:01 | 77.331 | 77.419 | 77.507 | 77.639 | 76.758 | 76.89 | 73.907 | 76.141 | 77.507 | 452 | 450 | 326 | 17804.34 | 16401.121 | 14012.957 | -32768 | 63.937 | 64.521 | 0.448 | 0.582 | 0.536 | 1.606 | 1.663 | 1.787 | 23.976
2018-11-16 | 1:01 | 77.463 | 77.551 | 77.639 | 77.771 | 76.846 | 77.022 | 73.907 | 76.405 | 77.683 | 418 | 426 | 326 | 16481.15 | 15544.122 | 14012.957 | -32768 | 64.207 | 64.701 | 0.418 | 0.51 | 0.598 | 1.606 | 1.664 | 1.788 | 23.976
2018-11-16 | 1:01 | 77.771 | 77.683 | 78.036 | 77.904 | 77.022 | 77.199 | 74.356 | 76.405 | 77.948 | 439 | 418 | 319 | 17298.414 | 15258.456 | 13722.126 | -32768 | 64.072 | 65.06 | 0.424 | 0.54 | 0.552 | 1.606 | 1.664 | 1.787 | 23.976
2018-11-16 | 1:01 | 77.86 | 77.771 | 78.168 | 78.036 | 77.287 | 77.154 | 74.176 | 76.537 | 77.771 | 451 | 438 | 322 | 17765.422 | 15972.622 | 13846.769 | -32768 | 64.476 | 65.06 | 0.396 | 0.526 | 0.548 | 1.606 | 1.664 | 1.788 | 23.976
2018-11-16 | 1:01 | 77.86 | 77.771 | 78.168 | 78.036 | 77.287 | 77.154 | 74.176 | 76.537 | 77.771 | 451 | 438 | 322 | 17765.422 | 15972.622 | 13846.769 | -32768 | 64.476 | 65.06 | 0.396 | 0.526 | 0.548 | 1.607 | 1.664 | 1.789 | 23.976
2018-11-16 | 1:01 | 77.904 | 78.08 | 78.036 | 77.992 | 77.375 | 77.199 | 74.491 | 76.537 | 78.036 | 467 | 442 | 353 | 18388.098 | 16115.455 | 15134.734 | -32768 | 64.431 | 65.464 | 0.42 | 0.53 | 0.58 | 1.606 | 1.664 | 1.789 | 23.976
2018-11-16 | 1:01 | 78.168 | 78.212 | 78.168 | 78.212 | 77.683 | 77.463 | 74.491 | 76.67 | 78.3 | 424 | 422 | 294 | 16714.654 | 15401.289 | 12683.443 | -32768 | 64.117 | 65.464 | 0.416 | 0.498 | 0.52 | 1.607 | 1.665 | 1.789 | 23.976
2018-11-16 | 1:01 | 78.168 | 78.212 | 78.168 | 78.212 | 77.683 | 77.463 | 74.491 | 76.67 | 78.3 | 424 | 430 | 306 | 16714.654 | 15686.955 | 13182.012 | -32768 | 64.117 | 65.464 | 0.416 | 0.498 | 0.52 | 1.607 | 1.666 | 1.789 | 23.976
2018-11-16 | 1:01 | 78.036 | 78.477 | 78.521 | 78.08 | 77.683 | 77.683 | 74.356 | 76.758 | 78.168 | 432 | 420 | 333 | 17025.992 | 15329.872 | 14303.788 | -32768 | 63.847 | 65.194 | 0.388 | 0.548 | 0.504 | 1.607 | 1.665 | 1.789 | 23.976
2018-11-16 | 1:01 | 78.388 | 78.477 | 78.388 | 78.609 | 77.683 | 77.86 | 74.311 | 76.89 | 78.3 | 417 | 445 | 297 | 16442.234 | 16222.58 | 12808.086 | -32768 | 63.713 | 64.656 | 0.422 | 0.542 | 0.564 | 1.609 | 1.665 | 1.789 | 23.976
2018-11-16 | 1:01 | 78.521 | 78.477 | 78.697 | 78.785 | 78.036 | 77.86 | 74.715 | 76.934 | 78.565 | 438 | 423 | 310 | 17259.496 | 15436.997 | 13348.2 | -32768 | 63.488 | 64.656 | 0.402 | 0.584 | 0.624 | 1.608 | 1.666 | 1.79 | 23.976
2018-11-16 | 1:01 | 78.388 | 78.741 | 78.653 | 78.477 | 78.036 | 77.948 | 74.58 | 77.022 | 78.697 | 450 | 454 | 330 | 17726.504 | 16543.955 | 14179.146 | -32768 | 63.578 | 64.656 | 0.418 | 0.532 | 0.618 | 1.608 | 1.666 | 1.791 | 23.976
2018-11-16 | 1:01 | 78.388 | 78.741 | 78.653 | 78.477 | 78.036 | 77.948 | 74.58 | 77.022 | 78.697 | 450 | 454 | 330 | 17726.504 | 16543.955 | 14179.146 | -32768 | 63.578 | 64.656 | 0.418 | 0.532 | 0.618 | 1.608 | 1.666 | 1.791 | 23.976
2018-11-16 | 1:01 | 78.521 | 78.873 | 78.785 | 78.741 | 78.212 | 78.388 | 74.85 | 77.154 | 78.829 | 429 | 440 | 428 | 16909.24 | 16044.038 | 18250.783 | -32768 | 62.769 | 64.656 | 0.394 | 0.536 | 0.598 | 1.61 | 1.667 | 1.791 | 23.976
2018-11-16 | 1:02 | 78.521 | 78.873 | 78.785 | 78.741 | 78.212 | 78.388 | 74.85 | 77.154 | 78.829 | 429 | 440 | 428 | 16909.24 | 16044.038 | 18250.783 | -32768 | 62.769 | 64.656 | 0.394 | 0.536 | 0.598 | 1.609 | 1.666 | 1.792 | 23.976
2018-11-16 | 1:02 | 78.873 | 79.005 | 79.049 | 78.829 | 78.168 | 78.124 | 74.715 | 77.287 | 78.697 | 439 | 444 | 365 | 17298.414 | 16186.872 | 15633.302 | -32768 | 62.455 | 65.239 | 0.414 | 0.538 | 0.568 | 1.609 | 1.667 | 1.793 | 23.976
2018-11-16 | 1:02 | 78.609 | 79.094 | 79.226 | 78.741 | 78.433 | 78.212 | 74.67 | 77.331 | 79.094 | 425 | 438 | 347 | 16753.572 | 15972.622 | 14885.45 | -32768 | 62.365 | 65.194 | 0.406 | 0.54 | 0.578 | 1.61 | 1.668 | 1.791 | 23.976
2018-11-16 | 1:02 | 79.049 | 79.138 | 79.094 | 79.27 | 78.433 | 78.653 | 74.985 | 77.419 | 79.226 | 439 | 411 | 342 | 17298.414 | 15008.498 | 14677.714 | -32768 | 63.039 | 65.194 | 0.41 | 0.534 | 0.554 | 1.61 | 1.668 | 1.793 | 23.976
2018-11-16 | 1:02 | 79.049 | 79.138 | 79.094 | 79.27 | 78.433 | 78.653 | 74.985 | 77.419 | 79.226 | 453 | 464 | 380 | 17843.256 | 16901.037 | 16256.512 | -32768 | 63.039 | 65.194 | 0.416 | 0.536 | 0.544 | 1.61 | 1.668 | 1.793 | 23.976
2018-11-16 | 1:02 | 78.961 | 79.27 | 79.314 | 79.358 | 78.565 | 78.521 | 75.119 | 77.287 | 79.226 | 440 | 422 | 304 | 17337.332 | 15401.289 | 13098.917 | -32768 | 62.994 | 65.329 | 0.386 | 0.55 | 0.582 | 1.61 | 1.667 | 1.793 | 23.978
2018-11-16 | 1:02 | 78.961 | 79.27 | 79.182 | 79.358 | 78.565 | 78.609 | 75.119 | 77.551 | 79.226 | 440 | 422 | 304 | 17337.332 | 15401.289 | 13098.917 | -32768 | 62.994 | 65.329 | 0.386 | 0.55 | 0.582 | 1.611 | 1.668 | 1.793 | 23.978
2018-11-16 | 1:02 | 79.226 | 79.138 | 79.226 | 79.534 | 78.433 | 78.609 | 75.029 | 77.595 | 79.226 | 435 | 432 | 316 | 17142.744 | 15758.372 | 13597.484 | -32768 | 62.635 | 65.105 | 0.432 | 0.524 | 0.568 | 1.61 | 1.667 | 1.793 | 23.976
2018-11-16 | 1:02 | 79.358 | 79.402 | 79.49 | 79.534 | 78.609 | 78.785 | 75.164 | 77.683 | 79.49 | 399 | 406 | 289 | 15741.722 | 14829.956 | 12475.707 | -32768 | 63.174 | 65.374 | 0.45 | 0.534 | 0.53 | 1.61 | 1.668 | 1.796 | 23.976
2018-11-16 | 1:02 | 79.446 | 79.534 | 79.446 | 79.446 | 78.829 | 79.049 | 75.254 | 77.816 | 79.49 | 440 | 403 | 331 | 17337.332 | 14722.831 | 14220.694 | -32768 | 62.949 | 65.374 | 0.408 | 0.538 | 0.556 | 1.612 | 1.67 | 1.796 | 23.976
2018-11-16 | 1:02 | 79.446 | 79.534 | 79.446 | 79.711 | 78.829 | 79.049 | 75.254 | 77.816 | 79.49 | 440 | 403 | 331 | 17337.332 | 14722.831 | 14220.694 | -32768 | 62.949 | 65.374 | 0.42 | 0.53 | 0.6 | 1.611 | 1.669 | 1.795 | 23.976
2018-11-16 | 1:02 | 79.446 | 79.666 | 79.578 | 79.799 | 78.961 | 79.049 | 75.119 | 77.816 | 79.358 | 402 | 411 | 322 | 15858.474 | 15008.498 | 13846.769 | -32768 | 62.365 | 65.599 | 0.414 | 0.528 | 0.546 | 1.611 | 1.668 | 1.795 | 23.976
2018-11-16 | 1:02 | 79.446 | 79.666 | 79.711 | 79.799 | 78.961 | 79.049 | 75.119 | 77.816 | 79.622 | 448 | 427 | 319 | 17648.67 | 15579.83 | 13722.126 | -32768 | 62.365 | 65.599 | 0.438 | 0.522 | 0.54 | 1.611 | 1.668 | 1.795 | 23.976
2018-11-16 | 1:02 | 79.622 | 79.799 | 79.755 | 79.755 | 78.961 | 79.182 | 75.434 | 77.86 | 79.622 | 421 | 407 | 309 | 16597.902 | 14865.664 | 13306.653 | -32768 | 62.59 | 65.733 | 0.432 | 0.524 | 0.554 | 1.612 | 1.67 | 1.795 | 23.976
2018-11-16 | 1:02 | 79.622 | 79.799 | 79.755 | 79.755 | 78.961 | 79.182 | 75.434 | 77.86 | 79.622 | 421 | 407 | 309 | 16597.902 | 14865.664 | 13306.653 | -32768 | 62.59 | 65.733 | 0.432 | 0.524 | 0.554 | 1.612 | 1.67 | 1.795 | 23.976
2018-11-16 | 1:02 | 79.49 | 79.931 | 79.975 | 79.887 | 79.226 | 79.182 | 75.434 | 77.992 | 79.843 | 441 | 423 | 331 | 17376.248 | 15436.997 | 14220.694 | -32768 | 61.781 | 65.733 | 0.416 | 0.562 | 0.594 | 1.612 | 1.67 | 1.796 | 23.976
2018-11-16 | 1:03 | 79.887 | 79.931 | 79.843 | 80.195 | 79.27 | 79.402 | 75.434 | 78.08 | 79.843 | 428 | 405 | 349 | 16870.324 | 14794.248 | 14968.545 | -32768 | 61.826 | 65.509 | 0.418 | 0.514 | 0.572 | 1.614 | 1.671 | 1.798 | 23.976
2018-11-16 | 1:03 | 80.019 | 79.931 | 80.283 | 80.195 | 79.226 | 79.402 | 75.7 | 78.124 | 80.107 | 446 | 455 | 413 | 17570.836 | 16579.662 | 17627.574 | -32768 | 61.692 | 65.374 | 0.426 | 0.544 | 0.572 | 1.615 | 1.671 | 1.799 | 23.976
2018-11-16 | 1:03 | 79.799 | 80.151 | 80.107 | 80.063 | 79.49 | 79.534 | 75.612 | 78.212 | 79.975 | 439 | 460 | 389 | 17298.414 | 16758.203 | 16630.438 | -32768 | 61.557 | 65.509 | 0.394 | 0.59 | 0.59 | 1.615 | 1.671 | 1.798 | 23.976
2018-11-16 | 1:03 | 80.151 | 80.195 | 80.372 | 80.46 | 79.446 | 79.534 | 75.832 | 78.344 | 80.063 | 433 | 417 | 310 | 17064.91 | 15222.747 | 13348.2 | -32768 | 61.961 | 65.374 | 0.418 | 0.538 | 0.586 | 1.617 | 1.672 | 1.8 | 23.976
2018-11-16 | 1:03 | 80.195 | 80.46 | 80.239 | 80.592 | 79.49 | 79.931 | 75.965 | 78.477 | 80.328 | 408 | 396 | 304 | 16091.978 | 14472.873 | 13098.917 | -32768 | 62.635 | 66.003 | 0.424 | 0.542 | 0.532 | 1.618 | 1.671 | 1.8 | 23.976
2018-11-16 | 1:03 | 80.195 | 80.46 | 80.239 | 80.592 | 79.49 | 79.931 | 75.965 | 78.477 | 80.328 | 408 | 396 | 304 | 16091.978 | 14472.873 | 13098.917 | -32768 | 62.635 | 66.003 | 0.424 | 0.542 | 0.532 | 1.619 | 1.672 | 1.8 | 23.976
2018-11-16 | 1:03 | 80.46 | 80.548 | 80.548 | 80.548 | 79.622 | 79.975 | 75.876 | 78.653 | 80.195 | 448 | 447 | 330 | 17648.67 | 16293.996 | 14179.146 | -32768 | 63.533 | 66.587 | 0.418 | 0.566 | 0.524 | 1.619 | 1.672 | 1.801 | 23.976
2018-11-16 | 1:03 | 80.548 | 80.592 | 80.68 | 80.812 | 79.887 | 80.239 | 76.097 | 78.653 | 80.46 | 436 | 433 | 341 | 17181.662 | 15794.08 | 14636.167 | -32768 | 65.419 | 66.542 | 0.406 | 0.534 | 0.568 | 1.619 | 1.672 | 1.802 | 23.976
2018-11-16 | 1:03 | 80.46 | 80.724 | 80.68 | 80.9 | 79.975 | 80.239 | 76.141 | 78.785 | 80.592 | 417 | 429 | 347 | 16442.234 | 15651.247 | 14885.45 | -32768 | 65.105 | 66.003 | 0.426 | 0.524 | 0.568 | 1.621 | 1.673 | 1.803 | 23.976
2018-11-16 | 1:03 | 80.46 | 80.724 | 80.68 | 80.9 | 79.975 | 80.239 | 76.141 | 78.785 | 80.592 | 417 | 429 | 347 | 16442.234 | 15651.247 | 14885.45 | -32768 | 65.105 | 66.003 | 0.394 | 0.552 | 0.55 | 1.621 | 1.673 | 1.803 | 23.976
2018-11-16 | 1:03 | 80.724 | 80.812 | 80.9 | 80.945 | 80.019 | 80.239 | 76.009 | 78.741 | 80.46 | 450 | 450 | 393 | 17726.504 | 16401.121 | 16796.627 | -32768 | 64.88 | 65.644 | 0.4 | 0.586 | 0.596 | 1.622 | 1.673 | 1.804 | 23.976
2018-11-16 | 1:03 | 80.68 | 80.989 | 80.768 | 81.077 | 80.283 | 80.46 | 76.229 | 78.873 | 80.768 | 429 | 443 | 310 | 16909.24 | 16151.163 | 13348.2 | -32768 | 65.284 | 65.644 | 0.406 | 0.592 | 0.544 | 1.622 | 1.674 | 1.805 | 23.976
2018-11-16 | 1:04 | 80.328 | 80.945 | 80.504 | 80.9 | 80.151 | 80.416 | 76.273 | 78.873 | 80.768 | 426 | 453 | 342 | 16792.488 | 16508.246 | 14677.714 | -32768 | 64.97 | 66.182 | 0.45 | 0.546 | 0.598 | 1.624 | 1.674 | 1.806 | 23.976
2018-11-16 | 1:04 | 80.328 | 80.945 | 80.504 | 80.9 | 80.151 | 80.416 | 76.273 | 78.873 | 80.768 | 426 | 453 | 342 | 16792.488 | 16508.246 | 14677.714 | -32768 | 64.97 | 66.182 | 0.45 | 0.546 | 0.598 | 1.624 | 1.674 | 1.806 | 23.976
2018-11-16 | 1:04 | 79.799 | 80.812 | 79.843 | 81.121 | 79.578 | 80.416 | 76.229 | 79.005 | 80.945 | 428 | 420 | 342 | 16870.324 | 15329.872 | 14677.714 | -32768 | 64.386 | 66.272 | 0.446 | 0.528 | 0.554 | 1.626 | 1.675 | 1.806 | 23.976
2018-11-16 | 1:04 | 79.622 | 80.812 | 79.843 | 80.989 | 79.578 | 80.416 | 76.229 | 79.005 | 80.945 | 428 | 420 | 342 | 16870.324 | 15329.872 | 14677.714 | -32768 | 64.386 | 66.272 | 0.422 | 0.55 | 0.58 | 1.625 | 1.674 | 1.806 | 23.976
2018-11-16 | 1:04 | 78.961 | 80.46 | 79.094 | 80.768 | 78.785 | 80.328 | 76.361 | 79.049 | 80.945 | 433 | 431 | 346 | 17064.91 | 15722.664 | 14843.903 | -32768 | 64.162 | 66.317 | 0.412 | 0.51 | 0.568 | 1.626 | 1.675 | 1.809 | 23.976
2018-11-16 | 1:04 | 78.344 | 80.283 | 78.168 | 80.372 | 78.124 | 80.107 | 76.405 | 78.917 | 80.548 | 419 | 408 | 356 | 17142.744 | 15294.164 | 13846.769 | -32768 | 63.892 | 66.048 | 0.406 | 0.53 | 0.534 | 1.628 | 1.674 | 1.808 | 23.976
2018-11-16 | 1:04 | 78.344 | 80.283 | 78.168 | 80.372 | 78.124 | 80.107 | 76.273 | 78.917 | 80.548 | 419 | 408 | 356 | 17142.744 | 15294.164 | 13846.769 | -32768 | 63.892 | 66.048 | 0.42 | 0.542 | 0.622 | 1.626 | 1.674 | 1.808 | 23.976
2018-11-16 | 1:04 | 77.375 | 79.666 | 77.639 | 79.711 | 77.507 | 79.931 | 76.493 | 78.917 | 80.592 | 447 | 437 | 338 | 17609.752 | 15936.913 | 14511.525 | -32768 | 63.892 | 65.868 | 0.426 | 0.518 | 0.566 | 1.628 | 1.675 | 1.81 | 23.978
2018-11-16 | 1:04 | 76.846 | 79.005 | 76.802 | 79.402 | 76.537 | 79.534 | 76.361 | 78.609 | 80.195 | 444 | 448 | 320 | 17493 | 16329.705 | 13763.674 | -32768 | 64.521 | 65.599 | 0.418 | 0.556 | 0.58 | 1.629 | 1.675 | 1.811 | 23.976
2018-11-16 | 1:04 | 76.846 | 79.005 | 76.802 | 79.402 | 76.537 | 79.534 | 76.361 | 78.609 | 80.195 | 414 | 409 | 380 | 16325.481 | 14937.081 | 16256.512 | -32768 | 64.521 | 65.599 | 0.406 | 0.52 | 0.564 | 1.629 | 1.676 | 1.809 | 23.976
2018-11-16 | 1:04 | 76.009 | 78.565 | 75.876 | 78.565 | 76.009 | 78.741 | 75.92 | 78.344 | 79.931 | 454 | 430 | 351 | 17882.174 | 15686.955 | 15051.64 | -32768 | 65.194 | 66.003 | 0.394 | 0.59 | 0.562 | 1.629 | 1.676 | 1.812 | 23.976
2018-11-16 | 1:04 | 75.389 | 77.771 | 75.344 | 78.3 | 75.254 | 78.212 | 75.832 | 77.948 | 79.402 | 413 | 409 | 331 | 16442.234 | 15508.414 | 14179.146 | -32768 | 64.88 | 66.003 | 0.43 | 0.538 | 0.536 | 1.63 | 1.676 | 1.811 | 23.978
2018-11-16 | 1:04 | 75.119 | 77.11 | 75.209 | 77.243 | 74.805 | 77.948 | 75.7 | 77.683 | 79.049 | 452 | 463 | 387 | 17804.34 | 16865.328 | 16547.344 | -32768 | 64.611 | 66.362 | 0.434 | 0.55 | 0.536 | 1.63 | 1.676 | 1.812 | 23.978
2018-11-16 | 1:04 | 74.94 | 77.11 | 75.209 | 77.243 | 74.805 | 77.551 | 75.7 | 77.683 | 79.049 | 431 | 454 | 316 | 16987.076 | 16543.955 | 13597.484 | -32768 | 64.611 | 66.362 | 0.418 | 0.54 | 0.548 | 1.631 | 1.676 | 1.813 | 23.976
2018-11-16 | 1:04 | 74.401 | 76.582 | 74.805 | 76.714 | 74.131 | 77.199 | 75.524 | 77.419 | 78.785 | 446 | 443 | 342 | 17570.836 | 16151.163 | 14677.714 | -32768 | 65.015 | 66.093 | 0.408 | 0.554 | 0.562 | 1.631 | 1.677 | 1.815 | 23.976
2018-11-16 | 1:04 | 74.401 | 76.582 | 74.805 | 76.714 | 74.131 | 77.199 | 75.524 | 77.419 | 78.785 | 446 | 443 | 342 | 17570.836 | 16151.163 | 14677.714 | -32768 | 65.015 | 66.093 | 0.408 | 0.554 | 0.562 | 1.631 | 1.677 | 1.815 | 23.976
2018-11-16 | 1:04 | 74.176 | 76.097 | 74.266 | 76.449 | 74.176 | 76.758 | 75.434 | 76.89 | 78.521 | 431 | 428 | 312 | 16870.324 | 15579.83 | 14719.262 | -32768 | 65.15 | 65.688 | 0.418 | 0.53 | 0.562 | 1.633 | 1.678 | 1.815 | 23.976
2018-11-16 | 1:04 | 74.176 | 76.097 | 74.266 | 76.449 | 74.176 | 76.758 | 75.434 | 76.89 | 78.521 | 431 | 428 | 312 | 16870.324 | 15579.83 | 14719.262 | -32768 | 65.15 | 66.093 | 0.418 | 0.53 | 0.562 | 1.633 | 1.678 | 1.815 | 23.976
2018-11-16 | 1:05 | 74.041 | 75.7 | 73.862 | 75.92 | 73.592 | 76.141 | 75.164 | 76.626 | 77.992 | 406 | 416 | 375 | 16014.143 | 15187.039 | 16048.775 | -32768 | 64.611 | 66.227 | 0.428 | 0.624 | 0.55 | 1.635 | 1.678 | 1.816 | 23.976
2018-11-16 | 1:05 | 73.503 | 75.299 | 73.862 | 75.788 | 73.458 | 75.744 | 74.895 | 76.229 | 77.595 | 436 | 421 | 312 | 17181.662 | 15365.581 | 13431.295 | -32768 | 63.802 | 66.003 | 0.438 | 0.504 | 0.564 | 1.635 | 1.677 | 1.816 | 23.976
2018-11-16 | 1:05 | 73.503 | 75.299 | 73.862 | 75.788 | 73.323 | 75.744 | 74.895 | 76.229 | 77.595 | 467 | 480 | 322 | 18388.098 | 17472.369 | 13846.769 | -32768 | 63.802 | 66.003 | 0.428 | 0.562 | 0.512 | 1.635 | 1.678 | 1.817 | 23.976
2018-11-16 | 1:05 | 73.368 | 74.985 | 73.592 | 75.164 | 73.188 | 75.299 | 74.895 | 75.965 | 77.199 | 411 | 446 | 301 | 16208.729 | 16258.288 | 12974.275 | -32768 | 63.533 | 65.958 | 0.406 | 0.548 | 0.538 | 1.637 | 1.678 | 1.818 | 23.976
2018-11-16 | 1:05 | 73.368 | 74.985 | 73.592 | 75.164 | 73.188 | 75.299 | 74.895 | 75.965 | 77.199 | 411 | 446 | 301 | 16208.729 | 16258.288 | 12974.275 | -32768 | 63.443 | 65.958 | 0.408 | 0.522 | 0.598 | 1.636 | 1.677 | 1.818 | 23.976
2018-11-16 | 1:05 | 73.413 | 74.625 | 73.458 | 75.029 | 73.053 | 74.76 | 74.805 | 75.7 | 76.67 | 419 | 418 | 343 | 16053.061 | 15008.498 | 15674.85 | -32768 | 63.308 | 66.362 | 0.392 | 0.554 | 0.57 | 1.639 | 1.679 | 1.818 | 23.976
2018-11-16 | 1:05 | 73.098 | 74.356 | 73.458 | 74.67 | 72.784 | 74.76 | 74.76 | 75.568 | 76.67 | 465 | 457 | 357 | 18310.264 | 16651.078 | 15300.924 | -32768 | 63.757 | 66.542 | 0.416 | 0.504 | 0.598 | 1.638 | 1.678 | 1.819 | 23.976
2018-11-16 | 1:05 | 73.098 | 74.356 | 73.188 | 74.491 | 72.559 | 74.356 | 74.491 | 75.434 | 76.405 | 425 | 429 | 329 | 16753.572 | 15651.247 | 14137.6 | -32768 | 63.847 | 66.632 | 0.42 | 0.546 | 0.634 | 1.639 | 1.678 | 1.82 | 23.976
2018-11-16 | 1:05 | 72.694 | 74.176 | 73.053 | 74.356 | 72.559 | 74.086 | 74.221 | 75.299 | 76.009 | 463 | 462 | 430 | 16675.736 | 15436.997 | 14719.262 | -32768 | 63.308 | 66.901 | 0.394 | 0.592 | 0.55 | 1.64 | 1.679 | 1.82 | 23.976
2018-11-16 | 1:05 | 72.829 | 73.952 | 73.188 | 73.997 | 72.515 | 73.817 | 74.491 | 75.164 | 76.009 | 412 | 434 | 312 | 16247.646 | 15829.789 | 13431.295 | -32768 | 63.084 | 66.811 | 0.422 | 0.508 | 0.59 | 1.639 | 1.679 | 1.82 | 23.976
2018-11-16 | 1:05 | 72.829 | 73.952 | 73.188 | 73.997 | 72.515 | 73.817 | 74.491 | 75.164 | 76.141 | 412 | 434 | 312 | 16247.646 | 15829.789 | 13431.295 | -32768 | 63.084 | 66.811 | 0.446 | 0.584 | 0.6 | 1.64 | 1.679 | 1.821 | 23.976
2018-11-16 | 1:05 | 72.964 | 73.817 | 73.323 | 74.041 | 72.649 | 73.817 | 74.356 | 75.029 | 75.832 | 443 | 441 | 320 | 17454.084 | 16079.747 | 13763.674 | -32768 | 62.725 | 66.991 | 0.4 | 0.586 | 0.54 | 1.641 | 1.679 | 1.822 | 23.976
2018-11-16 | 1:05 | 72.739 | 73.772 | 73.053 | 73.682 | 72.38 | 73.547 | 74.266 | 74.895 | 75.832 | 464 | 440 | 375 | 18271.346 | 16044.038 | 16048.775 | -32768 | 62.455 | 66.991 | 0.434 | 0.58 | 0.59 | 1.641 | 1.68 | 1.823 | 23.976
2018-11-16 | 1:06 | 72.964 | 73.637 | 72.919 | 74.086 | 72.425 | 73.547 | 73.952 | 74.76 | 75.389 | 464 | 458 | 352 | 18271.346 | 16686.787 | 15093.188 | -32768 | 62.365 | 66.721 | 0.426 | 0.55 | 0.564 | 1.643 | 1.681 | 1.823 | 23.976
2018-11-16 | 1:06 | 72.829 | 73.503 | 72.919 | 73.907 | 72.425 | 73.278 | 74.221 | 74.625 | 75.524 | 413 | 428 | 316 | 16286.564 | 15615.539 | 13597.484 | -32768 | 61.781 | 66.991 | 0.41 | 0.552 | 0.552 | 1.642 | 1.681 | 1.823 | 23.976
2018-11-16 | 1:06 | 72.829 | 73.503 | 72.919 | 73.907 | 72.425 | 73.278 | 74.221 | 74.625 | 75.524 | 413 | 428 | 316 | 16286.564 | 15615.539 | 13597.484 | -32768 | 61.781 | 66.991 | 0.41 | 0.552 | 0.552 | 1.642 | 1.681 | 1.823 | 23.976
2018-11-16 | 1:06 | 72.784 | 73.547 | 73.053 | 73.592 | 72.425 | 73.233 | 73.772 | 74.76 | 75.119 | 421 | 407 | 301 | 16597.902 | 14865.664 | 12974.275 | -32768 | 61.871 | 66.407 | 0.412 | 0.526 | 0.61 | 1.643 | 1.68 | 1.823 | 23.976
2018-11-16 | 1:06 | 72.649 | 73.503 | 72.784 | 73.592 | 71.976 | 73.009 | 73.907 | 74.625 | 75.344 | 420 | 414 | 308 | 16558.986 | 15115.623 | 13265.106 | -32768 | 62.949 | 66.003 | 0.398 | 0.56 | 0.62 | 1.643 | 1.681 | 1.824 | 23.976
2018-11-16 | 1:06 | 72.649 | 73.368 | 72.784 | 73.592 | 71.976 | 73.009 | 73.907 | 74.625 | 75.344 | 440 | 416 | 331 | 17337.332 | 15187.039 | 14220.694 | -32768 | 62.949 | 66.317 | 0.398 | 0.56 | 0.62 | 1.643 | 1.681 | 1.824 | 23.976
2018-11-16 | 1:06 | 72.649 | 73.368 | 72.649 | 73.278 | 72.11 | 73.188 | 73.637 | 74.625 | 75.074 | 447 | 430 | 370 | 17609.752 | 15686.955 | 15841.038 | -32768 | 63.039 | 66.317 | 0.43 | 0.546 | 0.59 | 1.643 | 1.682 | 1.823 | 23.976
2018-11-16 | 1:06 | 72.649 | 73.368 | 72.649 | 73.413 | 72.11 | 73.188 | 73.907 | 74.625 | 75.074 | 447 | 430 | 370 | 17609.752 | 15686.955 | 15841.038 | -32768 | 63.039 | 66.317 | 0.43 | 0.546 | 0.59 | 1.643 | 1.682 | 1.823 | 23.976
2018-11-16 | 1:06 | 72.38 | 73.188 | 72.515 | 73.458 | 71.841 | 73.053 | 73.503 | 74.356 | 74.94 | 463 | 468 | 369 | 17570.836 | 15794.08 | 14386.883 | -32768 | 62.68 | 66.407 | 0.404 | 0.578 | 0.514 | 1.641 | 1.681 | 1.824 | 23.976
2018-11-16 | 1:06 | 72.38 | 73.188 | 72.515 | 73.458 | 71.841 | 73.053 | 73.503 | 74.356 | 74.94 | 463 | 468 | 369 | 17570.836 | 15794.08 | 14386.883 | -32768 | 62.68 | 66.407 | 0.404 | 0.578 | 0.514 | 1.641 | 1.681 | 1.824 | 23.976
2018-11-16 | 1:06 | 72.065 | 73.233 | 72.245 | 73.278 | 71.706 | 73.009 | 73.727 | 74.356 | 74.94 | 410 | 419 | 335 | 16169.812 | 15294.164 | 14386.883 | -32768 | 62.41 | 66.227 | 0.436 | 0.554 | 0.582 | 1.642 | 1.681 | 1.823 | 23.976
2018-11-16 | 1:06 | 72.065 | 72.964 | 72.245 | 73.278 | 71.706 | 73.009 | 73.727 | 74.356 | 74.94 | 410 | 419 | 335 | 16169.812 | 15294.164 | 14386.883 | -32768 | 62.5 | 66.227 | 0.412 | 0.538 | 0.604 | 1.641 | 1.68 | 1.824 | 23.976
2018-11-16 | 1:06 | 71.931 | 72.919 | 72.11 | 72.784 | 71.571 | 72.694 | 73.323 | 74.356 | 74.535 | 421 | 422 | 342 | 16597.902 | 15401.289 | 14677.714 | -32768 | 62.769 | 65.958 | 0.396 | 0.566 | 0.554 | 1.643 | 1.682 | 1.824 | 23.976
2018-11-16 | 1:06 | 71.437 | 72.694 | 71.706 | 72.784 | 71.257 | 72.47 | 73.637 | 74.221 | 74.67 | 419 | 428 | 351 | 16520.068 | 15615.539 | 15051.64 | -32768 | 62.141 | 66.003 | 0.432 | 0.532 | 0.55 | 1.641 | 1.681 | 1.824 | 23.976
2018-11-16 | 1:06 | 71.302 | 72.559 | 71.437 | 72.739 | 70.763 | 72.47 | 73.503 | 74.086 | 74.58 | 469 | 469 | 359 | 18465.934 | 17079.578 | 15384.019 | -32768 | 62.365 | 66.138 | 0.4 | 0.502 | 0.612 | 1.641 | 1.681 | 1.823 | 23.976
2018-11-16 | 1:06 | 71.033 | 72.559 | 71.437 | 72.739 | 70.763 | 72.47 | 73.503 | 74.086 | 74.58 | 469 | 469 | 359 | 18465.934 | 17079.578 | 15384.019 | -32768 | 62.365 | 66.138 | 0.448 | 0.544 | 0.528 | 1.642 | 1.683 | 1.823 | 23.976
2018-11-16 | 1:06 | 71.033 | 72.425 | 71.302 | 72.425 | 70.494 | 72.29 | 73.368 | 73.952 | 74.176 | 434 | 454 | 354 | 17103.828 | 16543.955 | 15176.281 | -32768 | 62.186 | 66.003 | 0.394 | 0.562 | 0.578 | 1.641 | 1.681 | 1.823 | 23.976
2018-11-16 | 1:06 | 71.033 | 72.425 | 71.302 | 72.425 | 70.494 | 72.29 | 73.368 | 73.952 | 74.176 | 434 | 454 | 354 | 17103.828 | 16543.955 | 15176.281 | -32768 | 62.186 | 66.003 | 0.394 | 0.562 | 0.578 | 1.641 | 1.682 | 1.823 | 23.976
2018-11-16 | 1:07 | 70.628 | 72.155 | 70.898 | 72.29 | 70.269 | 72.065 | 73.233 | 73.682 | 74.311 | 426 | 424 | 352 | 16792.488 | 15472.706 | 15093.188 | -32768 | 62.186 | 65.599 | 0.4 | 0.568 | 0.558 | 1.64 | 1.681 | 1.823 | 23.976
2018-11-16 | 1:07 | 70.583 | 71.751 | 70.494 | 71.796 | 70.09 | 71.616 | 72.964 | 73.413 | 74.041 | 421 | 413 | 347 | 16597.902 | 15079.914 | 14885.45 | -32768 | 61.557 | 65.688 | 0.416 | 0.622 | 0.546 | 1.639 | 1.681 | 1.823 | 23.978
2018-11-16 | 1:07 | 70.314 | 71.482 | 70.359 | 71.751 | 69.82 | 71.616 | 73.053 | 73.413 | 73.637 | 430 | 434 | 310 | 16948.158 | 15829.789 | 13348.2 | -32768 | 62.051 | 65.599 | 0.404 | 0.522 | 0.528 | 1.638 | 1.681 | 1.823 | 23.976
2018-11-16 | 1:07 | 70.314 | 71.482 | 70.359 | 71.751 | 69.82 | 71.616 | 73.053 | 73.413 | 73.637 | 430 | 434 | 310 | 16948.158 | 15829.789 | 13348.2 | -32768 | 62.051 | 65.599 | 0.42 | 0.552 | 0.548 | 1.639 | 1.681 | 1.823 | 23.976
2018-11-16 | 1:07 | 70.179 | 71.347 | 70.359 | 71.616 | 69.865 | 71.392 | 72.919 | 73.278 | 73.682 | 435 | 448 | 361 | 17142.744 | 16329.705 | 15467.113 | -32768 | 62.725 | 65.599 | 0.416 | 0.538 | 0.59 | 1.64 | 1.682 | 1.823 | 23.976
2018-11-16 | 1:07 | 69.82 | 71.212 | 69.955 | 71.437 | 69.551 | 71.257 | 72.784 | 73.009 | 73.413 | 409 | 415 | 309 | 16130.895 | 15151.331 | 13306.653 | -32768 | 62.949 | 65.688 | 0.42 | 0.572 | 0.55 | 1.637 | 1.68 | 1.822 | 23.976
2018-11-16 | 1:07 | 69.955 | 70.943 | 69.955 | 71.212 | 69.326 | 70.853 | 72.425 | 73.009 | 73.143 | 426 | 430 | 286 | 17998.926 | 16686.787 | 13805.221 | -32768 | 62.59 | 65.329 | 0.394 | 0.564 | 0.542 | 1.639 | 1.68 | 1.821 | 23.976
2018-11-16 | 1:07 | 69.685 | 70.943 | 69.955 | 71.212 | 69.326 | 70.853 | 72.425 | 73.009 | 73.143 | 426 | 430 | 286 | 16792.488 | 15686.955 | 12351.065 | -32768 | 62.59 | 65.329 | 0.412 | 0.53 | 0.552 | 1.639 | 1.68 | 1.821 | 23.976
2018-11-16 | 1:07 | 69.551 | 70.808 | 69.82 | 71.077 | 69.191 | 70.583 | 72.559 | 72.874 | 73.143 | 433 | 424 | 328 | 17064.91 | 15472.706 | 14096.052 | -32768 | 61.916 | 65.15 | 0.406 | 0.502 | 0.562 | 1.638 | 1.68 | 1.822 | 23.976
2018-11-16 | 1:07 | 69.551 | 70.808 | 69.685 | 70.943 | 69.326 | 70.718 | 72.559 | 72.739 | 73.143 | 437 | 441 | 304 | 17064.91 | 15472.706 | 14096.052 | -32768 | 61.916 | 65.15 | 0.404 | 0.518 | 0.54 | 1.638 | 1.68 | 1.822 | 23.976
2018-11-16 | 1:07 | 69.102 | 70.404 | 69.416 | 70.808 | 69.012 | 70.539 | 72.38 | 72.739 | 72.874 | 459 | 467 | 379 | 18076.76 | 17008.162 | 16214.964 | -32768 | 61.377 | 65.015 | 0.41 | 0.502 | 0.534 | 1.639 | 1.68 | 1.821 | 23.976
2018-11-16 | 1:07 | 69.102 | 70.404 | 69.416 | 70.808 | 69.012 | 70.539 | 72.38 | 72.739 | 72.874 | 459 | 467 | 379 | 18076.76 | 17008.162 | 16214.964 | -32768 | 61.377 | 65.015 | 0.41 | 0.53 | 0.604 | 1.638 | 1.679 | 1.821 | 23.976
2018-11-16 | 1:07 | 69.102 | 70.404 | 69.281 | 70.583 | 68.742 | 70.269 | 72.11 | 72.47 | 72.784 | 422 | 403 | 320 | 16636.82 | 14722.831 | 13763.674 | -32768 | 61.961 | 64.925 | 0.418 | 0.54 | 0.58 | 1.637 | 1.679 | 1.821 | 23.976
2018-11-16 | 1:07 | 69.102 | 70.404 | 69.281 | 70.583 | 68.742 | 70.269 | 72.11 | 72.47 | 72.784 | 422 | 403 | 320 | 16636.82 | 14722.831 | 13763.674 | -32768 | 61.961 | 64.925 | 0.422 | 0.512 | 0.568 | 1.638 | 1.68 | 1.821 | 23.976
2018-11-16 | 1:07 | 68.832 | 70.134 | 68.877 | 70.314 | 68.608 | 69.865 | 72.11 | 72.335 | 72.245 | 435 | 432 | 337 | 17142.744 | 15758.372 | 14469.978 | -32768 | 62.096 | 65.06 | 0.406 | 0.526 | 0.554 | 1.637 | 1.679 | 1.82 | 23.976
2018-11-16 | 1:08 | 68.563 | 69.865 | 69.012 | 70.045 | 68.338 | 69.775 | 72.11 | 72.2 | 72.38 | 411 | 411 | 371 | 17181.662 | 15651.247 | 14469.978 | -32768 | 62.231 | 64.925 | 0.408 | 0.52 | 0.556 | 1.636 | 1.679 | 1.82 | 23.976
2018-11-16 | 1:08 | 68.742 | 69.551 | 68.742 | 70.045 | 68.248 | 69.506 | 72.021 | 72.065 | 72.245 | 422 | 445 | 355 | 16636.82 | 16222.58 | 15217.829 | -32768 | 62.635 | 64.925 | 0.392 | 0.526 | 0.546 | 1.636 | 1.678 | 1.819 | 23.978
2018-11-16 | 1:08 | 68.742 | 69.551 | 68.742 | 70.045 | 68.248 | 69.506 | 72.021 | 72.065 | 72.245 | 436 | 429 | 335 | 17181.662 | 15651.247 | 14386.883 | -32768 | 62.635 | 64.925 | 0.392 | 0.526 | 0.546 | 1.636 | 1.678 | 1.819 | 23.978
2018-11-16 | 1:08 | 68.608 | 69.416 | 68.742 | 69.865 | 68.248 | 69.506 | 71.886 | 71.931 | 72.155 | 406 | 405 | 313 | 16014.143 | 14794.248 | 13472.843 | -32768 | 62.32 | 65.194 | 0.452 | 0.536 | 0.518 | 1.636 | 1.679 | 1.819 | 23.976
2018-11-16 | 1:08 | 68.608 | 69.416 | 68.608 | 69.865 | 68.069 | 69.64 | 71.886 | 71.661 | 72.155 | 416 | 433 | 317 | 16403.316 | 15794.08 | 13639.031 | -32768 | 62.32 | 65.194 | 0.402 | 0.542 | 0.568 | 1.635 | 1.677 | 1.82 | 23.976
2018-11-16 | 1:08 | 68.203 | 69.596 | 68.742 | 69.371 | 68.203 | 69.371 | 71.616 | 71.796 | 71.751 | 434 | 428 | 328 | 17103.828 | 15615.539 | 14096.052 | -32768 | 62.231 | 65.194 | 0.432 | 0.488 | 0.574 | 1.634 | 1.677 | 1.818 | 23.976
2018-11-16 | 1:08 | 68.158 | 69.281 | 68.473 | 69.506 | 68.114 | 69.236 | 71.706 | 71.661 | 71.886 | 450 | 442 | 340 | 17726.504 | 16115.455 | 14594.619 | -32768 | 62.231 | 64.925 | 0.406 | 0.578 | 0.57 | 1.635 | 1.678 | 1.818 | 23.976
2018-11-16 | 1:08 | 68.158 | 69.281 | 68.473 | 69.64 | 68.114 | 69.236 | 71.706 | 71.661 | 71.886 | 433 | 430 | 339 | 17064.91 | 15686.955 | 14553.072 | -32768 | 62.231 | 64.925 | 0.404 | 0.504 | 0.574 | 1.633 | 1.675 | 1.818 | 23.976
2018-11-16 | 1:08 | 68.158 | 69.012 | 68.203 | 69.191 | 67.664 | 69.236 | 71.437 | 71.392 | 71.616 | 447 | 458 | 324 | 17609.752 | 16686.787 | 13929.862 | -32768 | 62.186 | 65.419 | 0.392 | 0.532 | 0.582 | 1.633 | 1.677 | 1.817 | 23.976
2018-11-16 | 1:08 | 68.158 | 69.012 | 68.203 | 69.191 | 67.664 | 69.236 | 71.437 | 71.392 | 71.616 | 447 | 458 | 324 | 17609.752 | 16686.787 | 13929.862 | -32768 | 62.186 | 65.419 | 0.392 | 0.532 | 0.582 | 1.632 | 1.675 | 1.817 | 23.976
2018-11-16 | 1:08 | 67.754 | 69.191 | 68.203 | 69.326 | 67.754 | 68.787 | 71.167 | 71.392 | 71.482 | 434 | 447 | 352 | 17103.828 | 16293.996 | 15093.188 | -32768 | 62.186 | 65.194 | 0.442 | 0.488 | 0.554 | 1.631 | 1.677 | 1.817 | 23.976
2018-11-16 | 1:08 | 67.754 | 69.191 | 68.203 | 69.326 | 67.754 | 68.787 | 71.167 | 71.392 | 71.482 | 434 | 447 | 352 | 17103.828 | 16293.996 | 15093.188 | -32768 | 62.186 | 65.194 | 0.442 | 0.488 | 0.554 | 1.631 | 1.677 | 1.817 | 23.976
2018-11-16 | 1:08 | 67.934 | 68.877 | 68.069 | 69.191 | 67.485 | 68.563 | 71.482 | 71.257 | 71.302 | 438 | 452 | 339 | 17259.496 | 16472.537 | 14553.072 | -32768 | 62.051 | 65.374 | 0.416 | 0.52 | 0.554 | 1.63 | 1.675 | 1.815 | 23.976
2018-11-16 | 1:08 | 67.664 | 68.742 | 67.934 | 69.012 | 67.395 | 68.563 | 71.212 | 71.257 | 71.167 | 427 | 415 | 328 | 16831.406 | 15151.331 | 14096.052 | -32768 | 61.871 | 65.374 | 0.394 | 0.556 | 0.548 | 1.631 | 1.675 | 1.815 | 23.976
2018-11-16 | 1:08 | 67.664 | 68.652 | 68.069 | 68.922 | 67.305 | 68.293 | 71.077 | 70.988 | 71.122 | 422 | 437 | 396 | 15741.722 | 14794.248 | 14636.167 | -32768 | 61.781 | 65.239 | 0.404 | 0.542 | 0.594 | 1.629 | 1.673 | 1.814 | 23.976
2018-11-16 | 1:08 | 67.934 | 68.383 | 68.069 | 68.697 | 67.305 | 68.428 | 71.077 | 70.988 | 70.988 | 420 | 436 | 375 | 16558.986 | 15901.205 | 16048.775 | -32768 | 62.769 | 65.284 | 0.426 | 0.488 | 0.592 | 1.628 | 1.672 | 1.813 | 23.976
2018-11-16 | 1:09 | 68.383 | 68.608 | 68.608 | 68.697 | 67.664 | 68.114 | 70.853 | 70.853 | 70.718 | 437 | 433 | 330 | 17220.58 | 15794.08 | 14179.146 | -32768 | 62.365 | 64.88 | 0.406 | 0.49 | 0.586 | 1.628 | 1.673 | 1.812 | 23.976
2018-11-16 | 1:09 | 68.608 | 68.787 | 69.012 | 68.967 | 68.158 | 68.428 | 70.943 | 70.898 | 70.943 | 409 | 414 | 314 | 16130.895 | 15115.623 | 13514.39 | -32768 | 61.557 | 64.835 | 0.414 | 0.588 | 0.606 | 1.628 | 1.671 | 1.811 | 23.976
2018-11-16 | 1:09 | 69.506 | 69.057 | 69.596 | 68.967 | 68.742 | 68.293 | 70.673 | 70.898 | 70.763 | 423 | 434 | 326 | 16675.736 | 15829.789 | 14012.957 | -32768 | 61.692 | 65.105 | 0.424 | 0.598 | 0.572 | 1.629 | 1.671 | 1.81 | 23.976
2018-11-16 | 1:09 | 70.045 | 69.416 | 70.224 | 69.73 | 69.012 | 68.652 | 70.628 | 70.853 | 70.988 | 417 | 419 | 404 | 16442.234 | 15294.164 | 17253.648 | -32768 | 61.916 | 65.284 | 0.394 | 0.522 | 0.574 | 1.629 | 1.671 | 1.81 | 23.974
2018-11-16 | 1:09 | 70.628 | 70 | 70.943 | 70.09 | 69.82 | 69.102 | 70.943 | 71.033 | 71.122 | 431 | 443 | 333 | 16520.068 | 16008.33 | 13846.769 | -32768 | 61.512 | 65.06 | 0.408 | 0.546 | 0.6 | 1.627 | 1.669 | 1.809 | 23.976
2018-11-16 | 1:09 | 71.212 | 70.224 | 71.347 | 70.359 | 70.359 | 69.326 | 71.122 | 71.033 | 71.257 | 424 | 410 | 347 | 17025.992 | 15651.247 | 15550.207 | -32768 | 61.063 | 65.464 | 0.432 | 0.566 | 0.588 | 1.626 | 1.668 | 1.807 | 23.976
2018-11-16 | 1:09 | 71.482 | 70.628 | 71.616 | 70.898 | 70.673 | 69.91 | 70.943 | 71.571 | 71.571 | 432 | 461 | 382 | 17025.992 | 16793.912 | 16339.606 | -32768 | 60.793 | 65.374 | 0.402 | 0.532 | 0.558 | 1.627 | 1.668 | 1.807 | 23.976
2018-11-16 | 1:09 | 71.706 | 70.628 | 71.616 | 71.033 | 70.673 | 69.91 | 70.943 | 71.571 | 71.571 | 432 | 461 | 382 | 17025.992 | 16793.912 | 16339.606 | -32768 | 60.793 | 65.374 | 0.404 | 0.58 | 0.524 | 1.627 | 1.669 | 1.807 | 23.978
2018-11-16 | 1:09 | 71.841 | 71.212 | 72.021 | 71.257 | 71.033 | 70.449 | 71.077 | 71.841 | 71.796 | 435 | 413 | 309 | 16909.24 | 15436.997 | 14220.694 | -32768 | 60.344 | 64.79 | 0.408 | 0.556 | 0.584 | 1.626 | 1.666 | 1.806 | 23.976
2018-11-16 | 1:09 | 72.11 | 71.437 | 72.29 | 71.527 | 71.437 | 70.583 | 71.482 | 71.976 | 72.335 | 403 | 409 | 311 | 15897.392 | 14937.081 | 13389.748 | -32768 | 60.344 | 64.835 | 0.396 | 0.564 | 0.58 | 1.626 | 1.665 | 1.804 | 23.976
2018-11-16 | 1:10 | 72.47 | 72.021 | 72.559 | 72.335 | 71.841 | 71.122 | 71.571 | 72.245 | 72.425 | 431 | 447 | 333 | 16987.076 | 16293.996 | 14303.788 | -32768 | 60.21 | 64.566 | 0.386 | 0.518 | 0.548 | 1.628 | 1.666 | 1.803 | 23.976
2018-11-16 | 1:10 | 72.694 | 72.29 | 72.829 | 72.29 | 71.706 | 71.392 | 71.437 | 72.38 | 73.098 | 437 | 440 | 345 | 17220.58 | 16044.038 | 14802.356 | -32768 | 59.895 | 64.701 | 0.444 | 0.6 | 0.508 | 1.628 | 1.665 | 1.803 | 23.976
2018-11-16 | 1:10 | 72.559 | 72.515 | 72.964 | 72.739 | 71.841 | 71.661 | 71.527 | 72.515 | 73.323 | 445 | 441 | 334 | 17531.918 | 16079.747 | 14345.336 | -32768 | 60.075 | 65.194 | 0.392 | 0.55 | 0.546 | 1.628 | 1.664 | 1.802 | 23.976
2018-11-16 | 1:10 | 72.739 | 72.694 | 72.829 | 72.964 | 72.245 | 71.931 | 71.841 | 72.649 | 73.458 | 434 | 442 | 343 | 17103.828 | 16115.455 | 14719.262 | -32768 | 60.075 | 65.15 | 0.384 | 0.542 | 0.526 | 1.626 | 1.661 | 1.801 | 23.976
2018-11-16 | 1:10 | 72.874 | 72.919 | 72.829 | 73.098 | 72.245 | 72.021 | 71.976 | 72.649 | 73.547 | 435 | 425 | 327 | 17142.744 | 15508.414 | 14054.505 | -32768 | 59.761 | 65.015 | 0.404 | 0.522 | 0.58 | 1.627 | 1.662 | 1.801 | 23.976
2018-11-16 | 1:10 | 72.694 | 72.919 | 73.098 | 73.053 | 72.065 | 72.335 | 72.065 | 72.919 | 73.772 | 437 | 417 | 357 | 17220.58 | 15222.747 | 15300.924 | -32768 | 59.177 | 65.194 | 0.394 | 0.492 | 0.54 | 1.628 | 1.661 | 1.799 | 23.976
2018-11-16 | 1:10 | 72.829 | 73.098 | 72.829 | 73.143 | 72.11 | 72.604 | 71.931 | 72.919 | 74.041 | 415 | 420 | 300 | 16364.398 | 15329.872 | 12932.728 | -32768 | 59.401 | 65.15 | 0.416 | 0.562 | 0.594 | 1.626 | 1.66 | 1.797 | 23.976
2018-11-16 | 1:10 | 72.919 | 73.009 | 72.829 | 73.278 | 72.245 | 72.47 | 71.886 | 73.053 | 73.907 | 436 | 446 | 330 | 17181.662 | 16258.288 | 14179.146 | -32768 | 59.536 | 65.15 | 0.404 | 0.566 | 0.546 | 1.625 | 1.66 | 1.797 | 23.976
2018-11-16 | 1:10 | 72.919 | 73.009 | 72.829 | 73.278 | 72.245 | 72.47 | 71.886 | 73.053 | 73.907 | 436 | 446 | 330 | 17181.662 | 16258.288 | 14179.146 | -32768 | 59.132 | 65.15 | 0.404 | 0.526 | 0.562 | 1.625 | 1.66 | 1.797 | 23.976
2018-11-16 | 1:10 | 72.649 | 73.098 | 72.829 | 73.278 | 72.2 | 72.47 | 72.155 | 73.188 | 74.266 | 443 | 429 | 340 | 17454.084 | 15651.247 | 14594.619 | -32768 | 59.132 | 65.15 | 0.404 | 0.518 | 0.582 | 1.625 | 1.658 | 1.796 | 23.976
2018-11-16 | 1:10 | 72.784 | 72.964 | 72.964 | 73.547 | 72.245 | 72.47 | 72.29 | 73.053 | 74.266 | 463 | 458 | 340 | 18232.43 | 16686.787 | 14594.619 | -32768 | 59.267 | 65.419 | 0.41 | 0.524 | 0.576 | 1.626 | 1.657 | 1.795 | 23.976
2018-11-16 | 1:10 | 72.784 | 72.964 | 72.964 | 73.547 | 72.245 | 72.47 | 72.29 | 73.053 | 74.266 | 463 | 458 | 340 | 18232.43 | 16686.787 | 14594.619 | -32768 | 59.267 | 65.419 | 0.41 | 0.524 | 0.576 | 1.626 | 1.657 | 1.795 | 23.976
2018-11-16 | 1:10 | 72.515 | 72.964 | 72.694 | 73.143 | 72.11 | 72.559 | 72.021 | 73.323 | 74.266 | 417 | 418 | 315 | 16442.234 | 15258.456 | 13555.938 | -32768 | 59.806 | 65.015 | 0.396 | 0.578 | 0.528 | 1.625 | 1.657 | 1.795 | 23.976
2018-11-16 | 1:11 | 72.604 | 73.098 | 72.829 | 73.413 | 72.245 | 72.874 | 72.11 | 73.323 | 74.356 | 425 | 415 | 333 | 16753.572 | 15151.331 | 14303.788 | -32768 | 59.94 | 64.88 | 0.39 | 0.522 | 0.594 | 1.625 | 1.656 | 1.795 | 23.976
2018-11-16 | 1:11 | 72.829 | 73.098 | 72.694 | 73.278 | 72.11 | 72.874 | 72.11 | 73.188 | 74.401 | 420 | 428 | 354 | 16558.986 | 15615.539 | 15176.281 | -32768 | 59.806 | 65.105 | 0.446 | 0.488 | 0.544 | 1.624 | 1.656 | 1.794 | 23.976
2018-11-16 | 1:11 | 72.694 | 73.143 | 72.829 | 73.368 | 71.976 | 72.739 | 71.931 | 73.323 | 74.401 | 432 | 427 | 302 | 17142.744 | 15579.83 | 13015.822 | -32768 | 59.761 | 65.015 | 0.424 | 0.542 | 0.6 | 1.624 | 1.655 | 1.794 | 23.976
2018-11-16 | 1:11 | 72.874 | 73.098 | 72.964 | 73.368 | 72.11 | 72.874 | 72.245 | 73.188 | 74.221 | 417 | 393 | 329 | 18076.76 | 16686.787 | 16755.08 | -32768 | 59.895 | 65.015 | 0.416 | 0.54 | 0.558 | 1.623 | 1.655 | 1.792 | 23.974
2018-11-16 | 1:11 | 72.874 | 73.098 | 72.964 | 73.368 | 72.11 | 72.874 | 72.245 | 73.188 | 74.221 | 417 | 393 | 329 | 18076.76 | 16686.787 | 16755.08 | -32768 | 59.895 | 65.015 | 0.416 | 0.54 | 0.558 | 1.623 | 1.655 | 1.792 | 23.974
2018-11-16 | 1:11 | 72.874 | 73.188 | 72.964 | 73.368 | 72.245 | 72.829 | 72.245 | 73.188 | 74.221 | 461 | 431 | 327 | 18154.594 | 15722.664 | 14054.505 | -32768 | 59.626 | 65.554 | 0.394 | 0.532 | 0.558 | 1.623 | 1.653 | 1.791 | 23.976
2018-11-16 | 1:11 | 73.009 | 73.233 | 73.233 | 73.413 | 72.335 | 72.604 | 72.065 | 73.323 | 74.356 | 419 | 425 | 335 | 16520.068 | 15508.414 | 14386.883 | -32768 | 59.132 | 66.048 | 0.418 | 0.524 | 0.566 | 1.622 | 1.654 | 1.791 | 23.976
2018-11-16 | 1:11 | 73.233 | 73.098 | 73.233 | 73.547 | 72.47 | 72.874 | 72.335 | 73.323 | 74.221 | 453 | 437 | 307 | 17843.256 | 15936.913 | 13223.559 | -32768 | 58.593 | 66.048 | 0.374 | 0.52 | 0.548 | 1.623 | 1.654 | 1.791 | 23.976
2018-11-16 | 1:11 | 73.233 | 73.098 | 73.233 | 73.547 | 72.47 | 72.874 | 72.335 | 73.323 | 74.221 | 453 | 437 | 307 | 17843.256 | 15936.913 | 13223.559 | -32768 | 58.593 | 66.048 | 0.42 | 0.528 | 0.584 | 1.623 | 1.654 | 1.791 | 23.976
2018-11-16 | 1:11 | 73.368 | 73.368 | 73.368 | 73.682 | 72.784 | 72.964 | 72.335 | 73.458 | 74.625 | 397 | 413 | 313 | 16792.488 | 15258.456 | 14386.883 | -32768 | 58.458 | 66.182 | 0.4 | 0.492 | 0.56 | 1.624 | 1.653 | 1.791 | 23.978
2018-11-16 | 1:11 | 73.637 | 73.503 | 73.772 | 73.952 | 73.009 | 72.874 | 72.2 | 73.458 | 74.446 | 465 | 457 | 346 | 18310.264 | 16651.078 | 14843.903 | -32768 | 58.593 | 65.644 | 0.418 | 0.512 | 0.52 | 1.625 | 1.653 | 1.79 | 23.978
2018-11-16 | 1:11 | 73.907 | 73.503 | 74.041 | 73.907 | 73.188 | 73.009 | 72.2 | 73.592 | 74.446 | 430 | 431 | 359 | 16948.158 | 15722.664 | 15384.019 | -32768 | 58.683 | 65.778 | 0.42 | 0.548 | 0.502 | 1.625 | 1.653 | 1.789 | 23.974
2018-11-16 | 1:12 | 73.817 | 73.862 | 74.176 | 73.907 | 73.188 | 73.278 | 72.649 | 73.727 | 74.85 | 454 | 430 | 307 | 17882.174 | 15686.955 | 13223.559 | -32768 | 59.222 | 66.048 | 0.388 | 0.55 | 0.512 | 1.625 | 1.652 | 1.788 | 23.976
2018-11-16 | 1:12 | 74.401 | 74.041 | 74.311 | 74.446 | 73.323 | 73.233 | 72.604 | 73.727 | 74.67 | 431 | 421 | 337 | 16987.076 | 15365.581 | 14469.978 | -32768 | 59.491 | 65.644 | 0.382 | 0.552 | 0.572 | 1.623 | 1.651 | 1.788 | 23.976
2018-11-16 | 1:12 | 74.401 | 74.041 | 74.311 | 74.446 | 73.323 | 73.233 | 72.604 | 73.727 | 74.67 | 431 | 421 | 337 | 16987.076 | 15365.581 | 14469.978 | -32768 | 59.491 | 65.913 | 0.404 | 0.538 | 0.56 | 1.623 | 1.651 | 1.788 | 23.976
2018-11-16 | 1:12 | 74.401 | 74.176 | 74.58 | 74.58 | 73.862 | 73.503 | 72.604 | 73.862 | 74.94 | 435 | 447 | 362 | 17142.744 | 16293.996 | 15508.66 | -32768 | 59.356 | 65.778 | 0.386 | 0.542 | 0.536 | 1.625 | 1.652 | 1.787 | 23.976
2018-11-16 | 1:12 | 74.401 | 74.356 | 74.58 | 74.58 | 73.862 | 73.503 | 72.604 | 73.862 | 74.94 | 435 | 447 | 362 | 17142.744 | 16293.996 | 15508.66 | -32768 | 59.356 | 65.778 | 0.386 | 0.542 | 0.536 | 1.625 | 1.652 | 1.787 | 23.976
2018-11-16 | 1:12 | 74.805 | 74.491 | 74.985 | 74.895 | 74.086 | 73.907 | 72.47 | 73.997 | 75.164 | 431 | 444 | 367 | 16987.076 | 16186.872 | 15716.396 | -32768 | 59.671 | 65.868 | 0.392 | 0.536 | 0.578 | 1.624 | 1.651 | 1.787 | 23.976
2018-11-16 | 1:12 | 74.94 | 74.76 | 74.985 | 75.074 | 74.221 | 74.086 | 72.874 | 74.131 | 75.299 | 434 | 447 | 368 | 17103.828 | 16293.996 | 15757.944 | -32768 | 59.671 | 65.823 | 0.402 | 0.538 | 0.54 | 1.625 | 1.65 | 1.787 | 23.976
2018-11-16 | 1:12 | 75.209 | 74.94 | 75.119 | 75.074 | 74.221 | 74.176 | 72.874 | 73.997 | 75.299 | 446 | 426 | 342 | 17570.836 | 15544.122 | 14677.714 | -32768 | 59.85 | 66.227 | 0.386 | 0.556 | 0.602 | 1.625 | 1.65 | 1.787 | 23.976
2018-11-16 | 1:12 | 75.434 | 75.119 | 75.254 | 75.479 | 74.491 | 74.491 | 72.694 | 74.401 | 75.568 | 450 | 453 | 328 | 17726.504 | 16508.246 | 14096.052 | -32768 | 60.12 | 65.958 | 0.392 | 0.536 | 0.566 | 1.624 | 1.649 | 1.786 | 23.976
2018-11-16 | 1:12 | 75.568 | 75.119 | 75.656 | 75.389 | 74.625 | 74.625 | 72.829 | 74.535 | 75.568 | 433 | 447 | 359 | 17064.91 | 16293.996 | 15384.019 | -32768 | 60.569 | 65.778 | 0.392 | 0.548 | 0.514 | 1.626 | 1.65 | 1.786 | 23.976
2018-11-16 | 1:12 | 75.656 | 75.434 | 75.788 | 75.656 | 74.895 | 74.895 | 73.053 | 74.67 | 75.7 | 429 | 410 | 310 | 16909.24 | 14972.789 | 13348.2 | -32768 | 60.165 | 65.644 | 0.398 | 0.54 | 0.548 | 1.625 | 1.649 | 1.785 | 23.976
2018-11-16 | 1:12 | 75.656 | 75.434 | 75.788 | 75.656 | 74.895 | 74.895 | 73.053 | 74.67 | 75.7 | 429 | 410 | 310 | 16909.24 | 14972.789 | 13348.2 | -32768 | 60.165 | 65.644 | 0.398 | 0.54 | 0.548 | 1.625 | 1.65 | 1.786 | 23.976
2018-11-16 | 1:12 | 75.832 | 75.788 | 75.788 | 75.92 | 74.94 | 74.895 | 73.233 | 74.805 | 75.832 | 432 | 416 | 295 | 17025.992 | 15187.039 | 12724.991 | -32768 | 60.299 | 65.239 | 0.416 | 0.552 | 0.53 | 1.624 | 1.649 | 1.785 | 23.976
2018-11-16 | 1:13 | 75.92 | 75.92 | 75.92 | 75.744 | 75.209 | 75.029 | 72.964 | 74.94 | 76.097 | 446 | 438 | 320 | 17570.836 | 15972.622 | 13763.674 | -32768 | 59.985 | 65.464 | 0.404 | 0.516 | 0.536 | 1.624 | 1.65 | 1.785 | 23.976
2018-11-16 | 1:13 | 75.92 | 76.009 | 76.185 | 76.097 | 75.299 | 75.254 | 72.919 | 75.074 | 76.273 | 448 | 439 | 353 | 17648.67 | 16008.33 | 15134.734 | -32768 | 60.883 | 65.329 | 0.406 | 0.516 | 0.552 | 1.624 | 1.651 | 1.785 | 23.976
2018-11-16 | 1:13 | 76.053 | 76.185 | 76.185 | 76.229 | 75.434 | 75.568 | 73.323 | 75.074 | 76.273 | 439 | 413 | 349 | 17298.414 | 15079.914 | 14968.545 | -32768 | 60.883 | 65.329 | 0.396 | 0.49 | 0.562 | 1.623 | 1.651 | 1.784 | 23.976
2018-11-16 | 1:13 | 76.053 | 76.185 | 76.185 | 76.229 | 75.434 | 75.568 | 73.323 | 75.074 | 76.273 | 439 | 413 | 349 | 17298.414 | 15079.914 | 14968.545 | -32768 | 60.883 | 65.329 | 0.396 | 0.49 | 0.562 | 1.623 | 1.651 | 1.785 | 23.976
2018-11-16 | 1:13 | 75.92 | 76.361 | 76.185 | 76.537 | 75.612 | 75.568 | 73.323 | 75.074 | 76.582 | 420 | 409 | 303 | 16558.986 | 14937.081 | 13057.369 | -32768 | 60.793 | 65.194 | 0.392 | 0.498 | 0.622 | 1.622 | 1.651 | 1.784 | 23.976
2018-11-16 | 1:13 | 75.92 | 76.361 | 76.185 | 76.537 | 75.612 | 75.568 | 73.323 | 75.074 | 76.582 | 420 | 409 | 303 | 16558.986 | 14937.081 | 13057.369 | -32768 | 60.793 | 65.194 | 0.392 | 0.498 | 0.622 | 1.623 | 1.652 | 1.784 | 23.976
2018-11-16 | 1:13 | 76.185 | 76.493 | 76.317 | 76.405 | 75.568 | 75.7 | 73.592 | 75.344 | 76.758 | 444 | 448 | 363 | 17493 | 16329.705 | 15550.207 | -32768 | 61.198 | 65.06 | 0.406 | 0.522 | 0.56 | 1.622 | 1.652 | 1.784 | 23.976
2018-11-16 | 1:13 | 76.185 | 76.317 | 76.317 | 76.405 | 75.568 | 75.7 | 73.592 | 75.344 | 76.758 | 444 | 448 | 363 | 17493 | 16329.705 | 15550.207 | -32768 | 61.198 | 65.06 | 0.406 | 0.522 | 0.56 | 1.622 | 1.652 | 1.784 | 23.976
2018-11-16 | 1:13 | 76.317 | 76.449 | 76.449 | 76.626 | 75.568 | 75.832 | 73.592 | 75.344 | 76.758 | 389 | 399 | 333 | 15352.549 | 14579.998 | 14303.788 | -32768 | 61.153 | 65.06 | 0.386 | 0.546 | 0.544 | 1.621 | 1.653 | 1.785 | 23.976
2018-11-16 | 1:13 | 76.141 | 76.449 | 76.582 | 76.626 | 75.744 | 75.965 | 73.682 | 75.612 | 76.89 | 440 | 443 | 320 | 15780.64 | 14544.29 | 12766.538 | -32768 | 61.153 | 65.06 | 0.392 | 0.492 | 0.642 | 1.62 | 1.654 | 1.784 | 23.976
2018-11-16 | 1:13 | 76.582 | 76.582 | 76.582 | 76.934 | 75.832 | 75.965 | 73.592 | 75.612 | 76.934 | 400 | 422 | 357 | 15780.64 | 15401.289 | 15300.924 | -32768 | 61.602 | 65.329 | 0.428 | 0.512 | 0.562 | 1.621 | 1.656 | 1.785 | 23.976
2018-11-16 | 1:13 | 76.449 | 76.846 | 76.449 | 76.846 | 75.7 | 76.097 | 73.727 | 75.612 | 76.934 | 437 | 425 | 325 | 17220.58 | 15508.414 | 13971.41 | -32768 | 61.243 | 65.644 | 0.398 | 0.504 | 0.546 | 1.62 | 1.656 | 1.784 | 23.976
2018-11-16 | 1:13 | 76.537 | 76.67 | 76.582 | 76.89 | 75.965 | 76.229 | 73.952 | 75.744 | 76.978 | 430 | 441 | 297 | 16948.158 | 16079.747 | 12808.086 | -32768 | 60.838 | 65.644 | 0.428 | 0.538 | 0.55 | 1.62 | 1.656 | 1.785 | 23.976
2018-11-16 | 1:13 | 76.714 | 76.846 | 76.582 | 77.154 | 75.92 | 76.361 | 73.727 | 75.744 | 77.243 | 448 | 429 | 338 | 17648.67 | 15651.247 | 14511.525 | -32768 | 60.883 | 65.554 | 0.398 | 0.528 | 0.5 | 1.621 | 1.657 | 1.784 | 23.976
2018-11-16 | 1:14 | 76.714 | 76.846 | 76.582 | 77.154 | 75.92 | 76.361 | 73.727 | 75.744 | 76.978 | 448 | 429 | 338 | 17648.67 | 15651.247 | 14511.525 | -32768 | 60.883 | 65.554 | 0.42 | 0.554 | 0.588 | 1.621 | 1.657 | 1.784 | 23.976
2018-11-16 | 1:14 | 76.582 | 76.978 | 76.714 | 77.11 | 76.273 | 76.361 | 74.131 | 75.744 | 77.287 | 461 | 456 | 325 | 18154.594 | 16615.371 | 13971.41 | -32768 | 60.704 | 65.688 | 0.408 | 0.536 | 0.596 | 1.621 | 1.658 | 1.784 | 23.976
2018-11-16 | 1:14 | 76.582 | 76.978 | 76.714 | 77.11 | 76.273 | 76.229 | 74.131 | 75.612 | 77.287 | 458 | 455 | 323 | 18037.842 | 16579.662 | 13888.315 | -32768 | 60.704 | 65.688 | 0.408 | 0.536 | 0.596 | 1.621 | 1.658 | 1.784 | 23.976
2018-11-16 | 1:14 | 76.714 | 77.154 | 77.11 | 76.802 | 76.405 | 76.361 | 73.862 | 75.876 | 77.419 | 449 | 446 | 364 | 17687.588 | 16258.288 | 15591.755 | -32768 | 61.332 | 65.464 | 0.386 | 0.494 | 0.528 | 1.62 | 1.659 | 1.786 | 23.976
2018-11-16 | 1:14 | 76.978 | 77.243 | 77.11 | 77.331 | 76.361 | 76.626 | 74.131 | 75.876 | 77.551 | 468 | 462 | 384 | 16675.736 | 15472.706 | 15550.207 | -32768 | 60.928 | 65.464 | 0.404 | 0.5 | 0.588 | 1.621 | 1.659 | 1.785 | 23.976
2018-11-16 | 1:14 | 76.978 | 77.243 | 77.11 | 77.331 | 76.361 | 76.626 | 74.131 | 75.876 | 77.419 | 468 | 462 | 384 | 18427.016 | 16829.619 | 16422.701 | -32768 | 60.928 | 65.509 | 0.394 | 0.544 | 0.558 | 1.621 | 1.66 | 1.785 | 23.976
2018-11-16 | 1:14 | 76.89 | 77.243 | 77.243 | 77.331 | 76.493 | 76.626 | 74.311 | 76.009 | 77.551 | 397 | 405 | 336 | 15663.888 | 14794.248 | 14428.431 | -32768 | 60.928 | 65.239 | 0.428 | 0.53 | 0.552 | 1.622 | 1.661 | 1.786 | 23.976
2018-11-16 | 1:14 | 77.154 | 77.331 | 77.507 | 77.463 | 76.493 | 76.846 | 73.907 | 76.141 | 77.683 | 462 | 443 | 313 | 18193.512 | 16151.163 | 13472.843 | -32768 | 61.063 | 65.284 | 0.41 | 0.516 | 0.602 | 1.622 | 1.662 | 1.785 | 23.976
2018-11-16 | 1:14 | 77.375 | 77.507 | 77.507 | 77.595 | 76.758 | 76.846 | 74.266 | 76.273 | 77.551 | 434 | 444 | 323 | 17103.828 | 16186.872 | 13888.315 | -32768 | 60.793 | 65.06 | 0.396 | 0.558 | 0.598 | 1.622 | 1.663 | 1.787 | 23.976
2018-11-16 | 1:14 | 77.507 | 77.595 | 77.507 | 77.595 | 76.89 | 76.978 | 74.266 | 76.141 | 77.595 | 420 | 423 | 322 | 16558.986 | 15436.997 | 13846.769 | -32768 | 60.793 | 65.194 | 0.4 | 0.554 | 0.592 | 1.622 | 1.664 | 1.786 | 23.976
2018-11-16 | 1:14 | 77.507 | 77.771 | 77.639 | 77.771 | 76.89 | 77.11 | 74.401 | 76.405 | 77.904 | 419 | 417 | 336 | 16520.068 | 15222.747 | 14428.431 | -32768 | 60.434 | 65.284 | 0.438 | 0.622 | 0.626 | 1.622 | 1.665 | 1.789 | 23.976
2018-11-16 | 1:14 | 77.904 | 77.904 | 78.036 | 77.948 | 77.331 | 77.11 | 74.131 | 76.405 | 77.904 | 442 | 471 | 339 | 17181.662 | 15829.789 | 15051.64 | -32768 | 60.749 | 65.06 | 0.402 | 0.52 | 0.548 | 1.622 | 1.665 | 1.788 | 23.976
2018-11-16 | 1:14 | 77.639 | 78.168 | 78.168 | 77.771 | 77.199 | 77.375 | 74.266 | 76.67 | 77.904 | 432 | 433 | 360 | 16987.076 | 15901.205 | 14553.072 | -32768 | 60.973 | 64.925 | 0.41 | 0.566 | 0.568 | 1.62 | 1.667 | 1.789 | 23.976
2018-11-16 | 1:15 | 78.036 | 78.036 | 78.3 | 78.3 | 77.331 | 77.419 | 74.401 | 76.67 | 78.256 | 420 | 414 | 335 | 16558.986 | 15115.623 | 14386.883 | -32768 | 61.647 | 64.656 | 0.424 | 0.522 | 0.606 | 1.62 | 1.667 | 1.789 | 23.976
2018-11-16 | 1:15 | 78.08 | 78.3 | 78.433 | 78.477 | 77.727 | 77.683 | 74.58 | 76.934 | 78.3 | 439 | 436 | 319 | 17298.414 | 15901.205 | 13722.126 | -32768 | 62.096 | 64.611 | 0.404 | 0.534 | 0.538 | 1.62 | 1.668 | 1.788 | 23.976
2018-11-16 | 1:15 | 78.212 | 78.388 | 78.565 | 78.609 | 77.595 | 77.816 | 74.446 | 76.934 | 78.565 | 448 | 449 | 330 | 17648.67 | 16365.413 | 14179.146 | -32768 | 62.365 | 64.97 | 0.438 | 0.502 | 0.604 | 1.619 | 1.668 | 1.789 | 23.976
2018-11-16 | 1:15 | 78.477 | 78.565 | 78.697 | 78.741 | 77.992 | 78.08 | 74.715 | 76.934 | 78.565 | 399 | 402 | 371 | 15741.722 | 14687.123 | 15882.586 | -32768 | 62.769 | 65.105 | 0.422 | 0.524 | 0.578 | 1.62 | 1.67 | 1.79 | 23.976
2018-11-16 | 1:15 | 78.477 | 78.565 | 78.697 | 78.697 | 77.992 | 78.08 | 74.715 | 76.934 | 78.565 | 399 | 402 | 371 | 15741.722 | 14687.123 | 15882.586 | -32768 | 62.769 | 65.105 | 0.4 | 0.544 | 0.598 | 1.62 | 1.671 | 1.789 | 23.976
2018-11-16 | 1:15 | 78.609 | 78.653 | 78.697 | 78.829 | 77.948 | 78.036 | 74.715 | 76.934 | 78.565 | 402 | 418 | 301 | 15858.474 | 15258.456 | 12974.275 | -32768 | 62.455 | 64.97 | 0.41 | 0.532 | 0.566 | 1.619 | 1.67 | 1.79 | 23.976
2018-11-16 | 1:15 | 78.741 | 78.785 | 78.829 | 78.961 | 78.124 | 78.036 | 74.985 | 77.199 | 78.961 | 435 | 421 | 332 | 17142.744 | 15365.581 | 14262.241 | -32768 | 62.725 | 64.97 | 0.392 | 0.542 | 0.594 | 1.619 | 1.67 | 1.79 | 23.976
2018-11-16 | 1:15 | 78.741 | 78.785 | 78.829 | 78.961 | 78.124 | 78.036 | 74.985 | 77.199 | 78.961 | 435 | 421 | 332 | 17142.744 | 15365.581 | 14262.241 | -32768 | 62.725 | 64.97 | 0.392 | 0.542 | 0.594 | 1.619 | 1.67 | 1.79 | 23.976
2018-11-16 | 1:15 | 79.005 | 78.829 | 78.961 | 79.226 | 78.256 | 78.3 | 75.119 | 77.331 | 79.094 | 449 | 444 | 311 | 17687.588 | 16186.872 | 13389.748 | -32768 | 63.129 | 64.656 | 0.44 | 0.512 | 0.588 | 1.619 | 1.671 | 1.79 | 23.976
2018-11-16 | 1:15 | 79.005 | 78.829 | 79.226 | 79.226 | 78.388 | 78.3 | 75.119 | 77.331 | 79.094 | 432 | 413 | 310 | 17687.588 | 16186.872 | 13389.748 | -32768 | 63.129 | 64.656 | 0.434 | 0.53 | 0.554 | 1.619 | 1.671 | 1.791 | 23.976
2018-11-16 | 1:15 | 79.138 | 79.226 | 79.226 | 79.358 | 78.388 | 78.433 | 75.119 | 77.463 | 79.226 | 419 | 435 | 331 | 16520.068 | 15865.497 | 14220.694 | -32768 | 63.668 | 64.79 | 0.414 | 0.53 | 0.546 | 1.62 | 1.673 | 1.791 | 23.976
2018-11-16 | 1:15 | 79.138 | 79.226 | 79.226 | 79.358 | 78.388 | 78.433 | 75.119 | 77.463 | 79.226 | 419 | 435 | 331 | 16520.068 | 15865.497 | 14220.694 | -32768 | 63.668 | 64.79 | 0.414 | 0.53 | 0.546 | 1.62 | 1.673 | 1.791 | 23.976
2018-11-16 | 1:15 | 78.961 | 79.226 | 79.094 | 79.358 | 78.344 | 78.741 | 75.209 | 77.463 | 79.49 | 427 | 445 | 396 | 16831.406 | 16222.58 | 16921.27 | -32768 | 63.533 | 64.745 | 0.378 | 0.564 | 0.58 | 1.62 | 1.674 | 1.792 | 23.976
2018-11-16 | 1:15 | 79.138 | 79.358 | 79.226 | 79.666 | 78.785 | 78.609 | 75.209 | 77.463 | 79.446 | 408 | 411 | 339 | 16091.978 | 15008.498 | 14553.072 | -32768 | 63.713 | 64.476 | 0.406 | 0.528 | 0.574 | 1.62 | 1.673 | 1.792 | 23.976
2018-11-16 | 1:16 | 79.402 | 79.49 | 79.49 | 79.534 | 78.873 | 78.917 | 75.119 | 77.595 | 79.314 | 434 | 430 | 315 | 16636.82 | 15651.247 | 14096.052 | -32768 | 63.578 | 64.341 | 0.404 | 0.544 | 0.528 | 1.619 | 1.674 | 1.792 | 23.974
2018-11-16 | 1:16 | 79.358 | 79.622 | 79.622 | 79.799 | 78.741 | 78.873 | 75.479 | 77.727 | 79.534 | 440 | 440 | 357 | 17337.332 | 16044.038 | 15300.924 | -32768 | 64.251 | 64.701 | 0.438 | 0.51 | 0.554 | 1.62 | 1.673 | 1.793 | 23.976
2018-11-16 | 1:16 | 79.314 | 79.755 | 79.622 | 79.931 | 78.917 | 79.138 | 75.299 | 77.86 | 79.666 | 465 | 457 | 413 | 18310.264 | 16651.078 | 17627.574 | -32768 | 64.117 | 64.566 | 0.402 | 0.582 | 0.534 | 1.62 | 1.674 | 1.793 | 23.976
2018-11-16 | 1:16 | 79.578 | 79.711 | 79.755 | 79.931 | 79.049 | 79.138 | 75.164 | 77.86 | 79.755 | 428 | 440 | 309 | 16870.324 | 16044.038 | 13306.653 | -32768 | 64.251 | 65.284 | 0.438 | 0.506 | 0.546 | 1.622 | 1.675 | 1.794 | 23.976
2018-11-16 | 1:16 | 79.755 | 79.755 | 79.887 | 80.107 | 79.182 | 79.358 | 75.612 | 77.992 | 79.887 | 447 | 443 | 328 | 17609.752 | 16151.163 | 14096.052 | -32768 | 64.251 | 64.97 | 0.414 | 0.546 | 0.538 | 1.622 | 1.675 | 1.794 | 23.976
2018-11-16 | 1:16 | 79.755 | 79.755 | 79.887 | 80.107 | 79.182 | 79.358 | 75.612 | 77.992 | 79.887 | 447 | 443 | 328 | 17609.752 | 16151.163 | 14096.052 | -32768 | 64.296 | 64.97 | 0.396 | 0.514 | 0.558 | 1.621 | 1.675 | 1.795 | 23.976
2018-11-16 | 1:16 | 79.446 | 79.975 | 79.887 | 80.239 | 79.27 | 79.446 | 75.7 | 77.86 | 80.019 | 434 | 430 | 359 | 17103.828 | 15686.955 | 15384.019 | -32768 | 63.892 | 65.239 | 0.406 | 0.524 | 0.56 | 1.621 | 1.675 | 1.796 | 23.976
2018-11-16 | 1:16 | 79.446 | 79.975 | 79.887 | 80.239 | 79.27 | 79.446 | 75.7 | 77.86 | 80.019 | 434 | 430 | 359 | 17103.828 | 15686.955 | 15384.019 | -32768 | 63.892 | 65.239 | 0.406 | 0.524 | 0.56 | 1.621 | 1.675 | 1.796 | 23.976
2018-11-16 | 1:16 | 79.799 | 80.151 | 80.019 | 80.107 | 79.314 | 79.358 | 75.788 | 78.256 | 80.063 | 456 | 460 | 345 | 17960.008 | 16758.203 | 14802.356 | -32768 | 63.892 | 65.778 | 0.418 | 0.554 | 0.524 | 1.622 | 1.676 | 1.796 | 23.976
2018-11-16 | 1:16 | 79.799 | 80.151 | 80.019 | 80.107 | 79.314 | 79.358 | 75.788 | 78.256 | 80.195 | 456 | 460 | 345 | 17960.008 | 16758.203 | 14802.356 | -32768 | 63.892 | 65.778 | 0.418 | 0.532 | 0.566 | 1.622 | 1.676 | 1.796 | 23.976
2018-11-16 | 1:16 | 79.931 | 80.283 | 80.151 | 80.416 | 79.534 | 79.49 | 75.656 | 78.124 | 79.931 | 423 | 428 | 335 | 16675.736 | 15615.539 | 14386.883 | -32768 | 64.476 | 66.362 | 0.39 | 0.576 | 0.56 | 1.622 | 1.675 | 1.796 | 23.976
2018-11-16 | 1:16 | 79.931 | 80.283 | 80.151 | 80.416 | 79.534 | 79.49 | 75.656 | 78.124 | 79.931 | 423 | 428 | 335 | 16675.736 | 15615.539 | 14386.883 | -32768 | 64.476 | 66.362 | 0.39 | 0.576 | 0.56 | 1.622 | 1.675 | 1.797 | 23.976
2018-11-16 | 1:16 | 79.931 | 80.283 | 80.416 | 80.151 | 79.666 | 79.578 | 75.92 | 78.388 | 80.328 | 428 | 445 | 350 | 16870.324 | 16222.58 | 15010.093 | -32768 | 64.611 | 65.913 | 0.438 | 0.572 | 0.586 | 1.623 | 1.676 | 1.798 | 23.976
2018-11-16 | 1:16 | 80.283 | 80.416 | 80.416 | 80.548 | 79.534 | 79.755 | 76.009 | 78.388 | 80.504 | 457 | 470 | 419 | 17998.926 | 17115.287 | 17876.857 | -32768 | 63.937 | 65.778 | 0.4 | 0.512 | 0.526 | 1.623 | 1.676 | 1.798 | 23.976
2018-11-16 | 1:17 | 80.283 | 80.548 | 80.416 | 80.636 | 79.799 | 79.843 | 76.009 | 78.653 | 80.372 | 422 | 416 | 348 | 16636.82 | 15187.039 | 14926.998 | -32768 | 64.162 | 65.778 | 0.43 | 0.534 | 0.562 | 1.625 | 1.676 | 1.799 | 23.976
2018-11-16 | 1:17 | 80.151 | 80.636 | 80.68 | 80.856 | 79.887 | 79.975 | 75.744 | 78.521 | 80.636 | 440 | 433 | 321 | 17181.662 | 15329.872 | 13265.106 | -32768 | 64.386 | 65.599 | 0.398 | 0.504 | 0.55 | 1.624 | 1.676 | 1.8 | 23.976
2018-11-16 | 1:17 | 80.416 | 80.636 | 80.68 | 80.856 | 79.887 | 79.975 | 75.744 | 78.521 | 80.636 | 440 | 433 | 321 | 17337.332 | 15794.08 | 13805.221 | -32768 | 64.656 | 65.599 | 0.416 | 0.588 | 0.522 | 1.624 | 1.676 | 1.801 | 23.976
2018-11-16 | 1:17 | 80.592 | 80.812 | 80.812 | 80.856 | 79.887 | 80.151 | 76.053 | 78.653 | 80.68 | 442 | 444 | 333 | 16714.654 | 15829.789 | 14303.788 | -32768 | 65.329 | 65.823 | 0.448 | 0.528 | 0.548 | 1.625 | 1.677 | 1.801 | 23.976
2018-11-16 | 1:17 | 80.856 | 80.812 | 80.812 | 81.033 | 80.063 | 80.283 | 76.185 | 78.917 | 80.548 | 429 | 432 | 340 | 16909.24 | 15758.372 | 14594.619 | -32768 | 66.048 | 65.958 | 0.402 | 0.588 | 0.546 | 1.624 | 1.678 | 1.803 | 23.976
2018-11-16 | 1:17 | 80.989 | 80.945 | 80.945 | 81.253 | 80.239 | 80.283 | 76.185 | 78.917 | 80.812 | 444 | 434 | 341 | 17493 | 15829.789 | 14636.167 | -32768 | 66.407 | 65.823 | 0.404 | 0.51 | 0.554 | 1.625 | 1.678 | 1.803 | 23.976
2018-11-16 | 1:17 | 81.121 | 81.209 | 81.077 | 81.341 | 80.195 | 80.68 | 76.449 | 78.917 | 80.989 | 421 | 405 | 298 | 16597.902 | 14794.248 | 12849.633 | -32768 | 65.958 | 65.688 | 0.426 | 0.534 | 0.59 | 1.624 | 1.679 | 1.803 | 23.976
2018-11-16 | 1:17 | 81.121 | 81.209 | 81.341 | 81.297 | 80.46 | 80.592 | 76.185 | 79.182 | 80.856 | 425 | 409 | 328 | 16753.572 | 14937.081 | 14096.052 | -32768 | 65.644 | 66.093 | 0.426 | 0.624 | 0.564 | 1.624 | 1.68 | 1.806 | 23.976
2018-11-16 | 1:17 | 81.121 | 81.341 | 81.341 | 81.297 | 80.46 | 80.548 | 76.582 | 79.314 | 81.033 | 445 | 435 | 319 | 17531.918 | 15865.497 | 13722.126 | -32768 | 66.048 | 65.958 | 0.434 | 0.538 | 0.546 | 1.625 | 1.682 | 1.807 | 23.976
2018-11-16 | 1:17 | 81.121 | 81.341 | 81.341 | 81.297 | 80.46 | 80.548 | 76.582 | 79.314 | 81.033 | 445 | 435 | 319 | 17531.918 | 15865.497 | 13722.126 | -32768 | 66.048 | 65.958 | 0.434 | 0.538 | 0.546 | 1.625 | 1.681 | 1.805 | 23.976
2018-11-16 | 1:17 | 81.253 | 81.473 | 81.341 | 81.738 | 80.856 | 80.68 | 76.714 | 79.182 | 81.297 | 440 | 431 | 337 | 17337.332 | 15722.664 | 14469.978 | -32768 | 66.497 | 65.868 | 0.44 | 0.552 | 0.618 | 1.625 | 1.682 | 1.806 | 23.976
2018-11-16 | 1:17 | 81.253 | 81.473 | 81.341 | 81.738 | 80.856 | 80.9 | 76.714 | 79.182 | 81.297 | 443 | 453 | 423 | 17454.084 | 16508.246 | 18043.047 | -32768 | 66.497 | 65.868 | 0.434 | 0.548 | 0.6 | 1.625 | 1.682 | 1.806 | 23.976
2018-11-16 | 1:17 | 80.989 | 81.562 | 81.341 | 81.87 | 80.812 | 80.9 | 76.449 | 79.446 | 81.429 | 419 | 408 | 310 | 16520.068 | 14901.373 | 13348.2 | -32768 | 65.958 | 66.093 | 0.44 | 0.532 | 0.492 | 1.625 | 1.683 | 1.808 | 23.976
2018-11-16 | 1:18 | 80.592 | 81.606 | 80.548 | 81.738 | 80.283 | 81.077 | 76.714 | 79.446 | 81.562 | 431 | 441 | 343 | 16987.076 | 16079.747 | 14719.262 | -32768 | 66.766 | 66.003 | 0.426 | 0.546 | 0.528 | 1.624 | 1.683 | 1.808 | 23.976
2018-11-16 | 1:18 | 80.019 | 81.341 | 79.755 | 81.517 | 79.931 | 80.9 | 76.67 | 79.578 | 81.562 | 430 | 453 | 406 | 17454.084 | 16293.996 | 14303.788 | -32768 | 67.35 | 66.003 | 0.436 | 0.55 | 0.6 | 1.624 | 1.686 | 1.809 | 23.976
2018-11-16 | 1:18 | 80.019 | 81.341 | 79.755 | 81.65 | 79.931 | 80.9 | 76.67 | 79.578 | 81.562 | 430 | 453 | 406 | 16948.158 | 16508.246 | 17336.742 | -32768 | 67.35 | 66.003 | 0.406 | 0.54 | 0.544 | 1.624 | 1.684 | 1.809 | 23.976
2018-11-16 | 1:18 | 78.829 | 80.9 | 79.226 | 81.341 | 79.27 | 80.9 | 76.405 | 79.446 | 81.297 | 421 | 406 | 331 | 16597.902 | 14829.956 | 14220.694 | -32768 | 67.844 | 66.362 | 0.428 | 0.528 | 0.532 | 1.624 | 1.686 | 1.81 | 23.976
2018-11-16 | 1:18 | 77.816 | 80.151 | 78.036 | 80.636 | 78.212 | 80.416 | 76.714 | 79.314 | 81.297 | 439 | 422 | 325 | 17298.414 | 15401.289 | 13971.41 | -32768 | 67.709 | 66.272 | 0.438 | 0.54 | 0.534 | 1.624 | 1.686 | 1.81 | 23.976
2018-11-16 | 1:18 | 76.978 | 79.887 | 77.375 | 80.107 | 77.551 | 80.151 | 76.537 | 79.182 | 81.033 | 440 | 448 | 335 | 17337.332 | 16329.705 | 14386.883 | -32768 | 67.26 | 65.868 | 0.41 | 0.506 | 0.58 | 1.626 | 1.689 | 1.812 | 23.976
2018-11-16 | 1:18 | 76.493 | 78.961 | 76.582 | 79.49 | 76.449 | 79.358 | 76.317 | 78.917 | 80.372 | 421 | 409 | 356 | 16597.902 | 14937.081 | 15259.376 | -32768 | 68.518 | 66.003 | 0.424 | 0.552 | 0.58 | 1.625 | 1.689 | 1.813 | 23.976
2018-11-16 | 1:18 | 75.965 | 78.697 | 75.92 | 78.785 | 75.568 | 78.829 | 76.449 | 78.521 | 80.372 | 435 | 438 | 345 | 17142.744 | 15972.622 | 14802.356 | -32768 | 68.338 | 65.554 | 0.42 | 0.576 | 0.532 | 1.625 | 1.689 | 1.814 | 23.976
2018-11-16 | 1:18 | 75.074 | 77.904 | 75.254 | 77.904 | 75.164 | 78.256 | 76.361 | 78.256 | 79.843 | 418 | 419 | 299 | 16636.82 | 15401.289 | 14553.072 | -32768 | 68.383 | 66.811 | 0.44 | 0.584 | 0.576 | 1.624 | 1.691 | 1.815 | 23.976
2018-11-16 | 1:18 | 74.895 | 77.243 | 74.85 | 77.771 | 74.625 | 77.639 | 75.92 | 77.86 | 79.182 | 432 | 446 | 300 | 17025.992 | 16258.288 | 12932.728 | -32768 | 68.383 | 67.081 | 0.428 | 0.58 | 0.564 | 1.624 | 1.691 | 1.817 | 23.976
2018-11-16 | 1:18 | 74.446 | 76.582 | 74.715 | 76.802 | 74.086 | 77.243 | 75.656 | 77.595 | 78.785 | 435 | 428 | 336 | 17142.744 | 15615.539 | 14428.431 | -32768 | 68.473 | 67.62 | 0.428 | 0.56 | 0.558 | 1.625 | 1.693 | 1.817 | 23.976
2018-11-16 | 1:18 | 74.446 | 76.582 | 74.715 | 76.802 | 74.086 | 77.243 | 75.656 | 77.595 | 78.785 | 435 | 428 | 336 | 17142.744 | 15615.539 | 14428.431 | -32768 | 68.473 | 67.62 | 0.428 | 0.56 | 0.558 | 1.625 | 1.693 | 1.817 | 23.976
2018-11-16 | 1:18 | 73.907 | 76.009 | 74.311 | 76.582 | 73.727 | 76.449 | 75.344 | 77.066 | 78.256 | 406 | 409 | 318 | 16014.143 | 14937.081 | 13680.579 | -32768 | 67.844 | 67.53 | 0.424 | 0.536 | 0.578 | 1.624 | 1.693 | 1.818 | 23.976
2018-11-16 | 1:19 | 73.907 | 76.009 | 74.311 | 76.582 | 73.727 | 76.449 | 75.344 | 77.066 | 78.256 | 406 | 409 | 318 | 16014.143 | 14937.081 | 13680.579 | -32768 | 68.114 | 67.395 | 0.418 | 0.51 | 0.576 | 1.625 | 1.693 | 1.818 | 23.976
2018-11-16 | 1:19 | 73.682 | 75.656 | 74.041 | 75.832 | 73.592 | 75.92 | 75.389 | 76.67 | 77.992 | 449 | 431 | 360 | 17843.256 | 16722.496 | 14220.694 | -32768 | 67.979 | 67.709 | 0.416 | 0.512 | 0.55 | 1.626 | 1.694 | 1.818 | 23.976
2018-11-16 | 1:19 | 73.278 | 75.254 | 73.637 | 75.7 | 73.143 | 75.656 | 75.254 | 76.537 | 77.551 | 444 | 438 | 354 | 17493 | 15972.622 | 15176.281 | -32768 | 67.62 | 67.305 | 0.422 | 0.51 | 0.6 | 1.626 | 1.696 | 1.819 | 23.976
2018-11-16 | 1:19 | 73.413 | 75.119 | 73.727 | 75.344 | 73.053 | 74.985 | 75.119 | 76.097 | 77.287 | 444 | 433 | 392 | 17493 | 15794.08 | 16755.08 | -32768 | 67.799 | 67.395 | 0.462 | 0.546 | 0.584 | 1.625 | 1.696 | 1.821 | 23.976
2018-11-16 | 1:19 | 73.413 | 75.119 | 73.727 | 75.344 | 73.053 | 74.985 | 75.119 | 76.097 | 77.287 | 444 | 433 | 392 | 17493 | 15794.08 | 16755.08 | -32768 | 67.799 | 67.395 | 0.462 | 0.546 | 0.584 | 1.625 | 1.696 | 1.821 | 23.976
2018-11-16 | 1:19 | 73.547 | 74.85 | 73.637 | 75.029 | 73.053 | 74.85 | 74.985 | 75.876 | 77.022 | 426 | 428 | 341 | 16792.488 | 15615.539 | 14636.167 | -32768 | 68.293 | 67.395 | 0.422 | 0.534 | 0.54 | 1.624 | 1.697 | 1.822 | 23.976
2018-11-16 | 1:19 | 73.458 | 74.58 | 73.772 | 74.805 | 73.009 | 74.446 | 74.895 | 75.744 | 76.758 | 457 | 451 | 324 | 17998.926 | 16436.83 | 13929.862 | -32768 | 67.126 | 67.126 | 0.448 | 0.522 | 0.546 | 1.624 | 1.697 | 1.821 | 23.976
2018-11-16 | 1:19 | 73.547 | 74.311 | 73.637 | 74.805 | 72.964 | 74.266 | 74.446 | 75.479 | 76.229 | 418 | 433 | 329 | 17726.504 | 16686.787 | 14428.431 | -32768 | 67.53 | 66.901 | 0.462 | 0.622 | 0.54 | 1.624 | 1.698 | 1.822 | 23.976
2018-11-16 | 1:19 | 73.278 | 74.311 | 73.503 | 74.625 | 73.009 | 73.997 | 74.58 | 75.479 | 76.361 | 446 | 446 | 316 | 17570.836 | 16258.288 | 13597.484 | -32768 | 67.215 | 66.946 | 0.436 | 0.512 | 0.554 | 1.623 | 1.699 | 1.823 | 23.976
2018-11-16 | 1:19 | 73.278 | 74.131 | 73.323 | 74.491 | 72.784 | 74.041 | 74.176 | 75.299 | 75.832 | 401 | 403 | 340 | 15819.557 | 14722.831 | 14594.619 | -32768 | 66.811 | 67.081 | 0.432 | 0.546 | 0.59 | 1.623 | 1.699 | 1.824 | 23.976
2018-11-16 | 1:19 | 73.278 | 74.041 | 73.188 | 74.356 | 72.649 | 73.772 | 74.446 | 75.164 | 75.832 | 393 | 422 | 304 | 15508.218 | 15401.289 | 13098.917 | -32768 | 66.272 | 66.766 | 0.434 | 0.526 | 0.606 | 1.622 | 1.699 | 1.826 | 23.976
2018-11-16 | 1:19 | 73.233 | 73.862 | 73.188 | 74.041 | 72.604 | 73.637 | 74.131 | 75.164 | 75.7 | 433 | 437 | 319 | 17064.91 | 15936.913 | 13722.126 | -32768 | 65.688 | 66.901 | 0.444 | 0.54 | 0.584 | 1.622 | 1.7 | 1.825 | 23.978
2018-11-16 | 1:20 | 73.233 | 73.862 | 73.188 | 74.041 | 72.604 | 73.682 | 74.131 | 75.029 | 75.7 | 432 | 435 | 324 | 17025.992 | 15865.497 | 13929.862 | -32768 | 65.688 | 66.901 | 0.444 | 0.54 | 0.584 | 1.622 | 1.7 | 1.825 | 23.978
2018-11-16 | 1:20 | 72.964 | 73.862 | 73.188 | 74.221 | 72.694 | 73.682 | 73.997 | 75.029 | 75.568 | 426 | 436 | 335 | 18154.594 | 16615.371 | 17336.742 | -32768 | 65.599 | 66.946 | 0.418 | 0.538 | 0.604 | 1.623 | 1.702 | 1.825 | 23.976
2018-11-16 | 1:20 | 72.964 | 73.772 | 73.053 | 74.086 | 72.559 | 73.592 | 73.997 | 74.94 | 75.434 | 448 | 433 | 336 | 17648.67 | 15794.08 | 14428.431 | -32768 | 65.599 | 66.901 | 0.418 | 0.544 | 0.566 | 1.622 | 1.701 | 1.825 | 23.976
2018-11-16 | 1:20 | 72.964 | 73.772 | 73.098 | 74.086 | 72.559 | 73.592 | 73.997 | 74.94 | 75.568 | 448 | 433 | 336 | 17648.67 | 15794.08 | 14428.431 | -32768 | 65.599 | 66.901 | 0.434 | 0.532 | 0.566 | 1.622 | 1.701 | 1.825 | 23.976
2018-11-16 | 1:20 | 72.874 | 73.772 | 72.964 | 74.221 | 72.425 | 73.458 | 74.041 | 74.67 | 75.568 | 452 | 441 | 360 | 17804.34 | 16079.747 | 15425.565 | -32768 | 65.06 | 66.497 | 0.416 | 0.55 | 0.6 | 1.621 | 1.701 | 1.826 | 23.976
2018-11-16 | 1:20 | 72.874 | 73.772 | 72.964 | 74.086 | 72.425 | 73.458 | 74.041 | 74.67 | 75.568 | 452 | 441 | 360 | 17804.34 | 16079.747 | 15425.565 | -32768 | 65.06 | 66.497 | 0.438 | 0.584 | 0.542 | 1.621 | 1.701 | 1.826 | 23.976
2018-11-16 | 1:20 | 72.739 | 73.592 | 72.964 | 74.041 | 72.29 | 73.458 | 73.772 | 74.805 | 75.479 | 465 | 448 | 293 | 18310.264 | 16329.705 | 12641.896 | -32768 | 64.611 | 66.856 | 0.424 | 0.54 | 0.574 | 1.621 | 1.701 | 1.825 | 23.976
2018-11-16 | 1:20 | 72.694 | 73.503 | 72.784 | 73.772 | 72.155 | 73.323 | 73.862 | 74.76 | 75.344 | 452 | 429 | 311 | 17804.34 | 15651.247 | 13389.748 | -32768 | 64.207 | 66.452 | 0.422 | 0.572 | 0.594 | 1.62 | 1.702 | 1.827 | 23.976
2018-11-16 | 1:20 | 72.694 | 73.503 | 72.784 | 73.772 | 72.155 | 73.323 | 73.997 | 74.76 | 75.344 | 452 | 429 | 311 | 17804.34 | 15651.247 | 13389.748 | -32768 | 64.207 | 66.452 | 0.442 | 0.576 | 0.616 | 1.62 | 1.702 | 1.827 | 23.976
2018-11-16 | 1:20 | 72.155 | 73.503 | 72.515 | 73.637 | 72.021 | 73.188 | 73.862 | 74.491 | 75.209 | 422 | 422 | 359 | 16636.82 | 15401.289 | 15384.019 | -32768 | 62.859 | 66.317 | 0.418 | 0.556 | 0.58 | 1.619 | 1.702 | 1.826 | 23.976
2018-11-16 | 1:20 | 72.155 | 73.278 | 72.559 | 73.637 | 72.021 | 73.188 | 73.862 | 74.491 | 75.209 | 439 | 430 | 345 | 16636.82 | 15401.289 | 15384.019 | -32768 | 62.859 | 66.317 | 0.418 | 0.556 | 0.58 | 1.619 | 1.702 | 1.826 | 23.976
2018-11-16 | 1:20 | 72.155 | 73.143 | 72.29 | 73.503 | 71.886 | 73.053 | 73.458 | 74.535 | 75.209 | 436 | 424 | 341 | 17181.662 | 15472.706 | 14636.167 | -32768 | 62.59 | 66.048 | 0.436 | 0.568 | 0.558 | 1.619 | 1.701 | 1.826 | 23.976
2018-11-16 | 1:20 | 71.886 | 73.053 | 72.021 | 73.413 | 71.482 | 72.919 | 73.727 | 74.401 | 75.074 | 421 | 445 | 319 | 16597.902 | 16222.58 | 13722.126 | -32768 | 62.365 | 66.003 | 0.41 | 0.546 | 0.608 | 1.618 | 1.701 | 1.825 | 23.976
2018-11-16 | 1:20 | 71.886 | 73.053 | 72.021 | 73.413 | 71.482 | 72.919 | 73.727 | 74.401 | 75.074 | 421 | 445 | 319 | 16597.902 | 16222.58 | 13722.126 | -32768 | 62.365 | 66.003 | 0.41 | 0.546 | 0.608 | 1.618 | 1.701 | 1.825 | 23.976
2018-11-16 | 1:20 | 71.347 | 72.919 | 71.616 | 73.143 | 71.212 | 72.604 | 73.592 | 74.535 | 74.94 | 453 | 430 | 334 | 17843.256 | 15686.955 | 14345.336 | -32768 | 62.096 | 65.733 | 0.436 | 0.554 | 0.542 | 1.617 | 1.701 | 1.826 | 23.976
2018-11-16 | 1:20 | 71.347 | 72.649 | 71.482 | 73.009 | 70.988 | 72.38 | 73.592 | 74.266 | 74.805 | 475 | 463 | 362 | 18699.438 | 16865.328 | 15508.66 | -32768 | 62.231 | 65.644 | 0.418 | 0.506 | 0.58 | 1.617 | 1.701 | 1.826 | 23.978
2018-11-16 | 1:20 | 71.077 | 72.649 | 71.482 | 72.739 | 70.988 | 72.38 | 73.592 | 74.266 | 74.805 | 475 | 463 | 362 | 18699.438 | 16865.328 | 15508.66 | -32768 | 62.231 | 65.644 | 0.46 | 0.524 | 0.554 | 1.617 | 1.701 | 1.826 | 23.976
2018-11-16 | 1:20 | 71.077 | 72.425 | 71.347 | 72.604 | 70.853 | 72.245 | 73.458 | 74.131 | 74.535 | 456 | 448 | 355 | 17960.008 | 16329.705 | 15217.829 | -32768 | 62.231 | 65.644 | 0.434 | 0.546 | 0.522 | 1.617 | 1.702 | 1.826 | 23.976
2018-11-16 | 1:21 | 70.583 | 72.245 | 70.943 | 72.47 | 70.404 | 72.065 | 73.233 | 73.862 | 74.401 | 431 | 425 | 296 | 16987.076 | 15508.414 | 12766.538 | -32768 | 61.826 | 65.778 | 0.406 | 0.55 | 0.508 | 1.616 | 1.701 | 1.825 | 23.976
2018-11-16 | 1:21 | 70.583 | 72.245 | 70.943 | 72.47 | 70.404 | 72.065 | 73.233 | 73.862 | 74.401 | 431 | 425 | 296 | 16987.076 | 15508.414 | 12766.538 | -32768 | 61.826 | 65.778 | 0.436 | 0.524 | 0.55 | 1.616 | 1.701 | 1.825 | 23.976
2018-11-16 | 1:21 | 70.628 | 71.841 | 70.539 | 72.335 | 70.269 | 71.976 | 73.009 | 73.862 | 73.997 | 463 | 446 | 367 | 17376.248 | 16186.872 | 13846.769 | -32768 | 61.557 | 65.509 | 0.474 | 0.504 | 0.594 | 1.615 | 1.702 | 1.825 | 23.976
2018-11-16 | 1:21 | 70.628 | 71.841 | 70.539 | 72.335 | 70.269 | 71.976 | 73.009 | 73.862 | 73.997 | 463 | 446 | 367 | 18232.43 | 16258.288 | 15716.396 | -32768 | 61.557 | 65.374 | 0.474 | 0.504 | 0.594 | 1.615 | 1.703 | 1.825 | 23.976
2018-11-16 | 1:21 | 70.359 | 71.437 | 70.494 | 71.886 | 70 | 71.437 | 73.143 | 73.682 | 74.041 | 443 | 447 | 332 | 17454.084 | 16293.996 | 14262.241 | -32768 | 60.838 | 65.105 | 0.43 | 0.554 | 0.548 | 1.614 | 1.702 | 1.825 | 23.976
2018-11-16 | 1:21 | 69.73 | 71.122 | 70 | 71.392 | 69.506 | 71.257 | 72.784 | 73.458 | 73.772 | 424 | 413 | 300 | 16714.654 | 15079.914 | 12932.728 | -32768 | 60.21 | 65.239 | 0.434 | 0.496 | 0.57 | 1.614 | 1.702 | 1.825 | 23.976
2018-11-16 | 1:21 | 69.82 | 71.033 | 69.865 | 71.392 | 69.236 | 70.898 | 72.874 | 73.278 | 73.323 | 443 | 432 | 333 | 17454.084 | 15758.372 | 14303.788 | -32768 | 60.21 | 64.97 | 0.456 | 0.532 | 0.574 | 1.614 | 1.702 | 1.825 | 23.976
2018-11-16 | 1:21 | 69.775 | 70.763 | 69.685 | 71.033 | 69.057 | 71.033 | 72.604 | 72.874 | 73.368 | 406 | 390 | 298 | 16014.143 | 14258.623 | 12849.633 | -32768 | 59.85 | 65.15 | 0.41 | 0.494 | 0.526 | 1.613 | 1.703 | 1.825 | 23.976
2018-11-16 | 1:21 | 69.775 | 70.763 | 69.685 | 71.033 | 69.057 | 71.033 | 72.604 | 72.874 | 73.368 | 406 | 390 | 298 | 16014.143 | 14258.623 | 12849.633 | -32768 | 59.85 | 65.15 | 0.42 | 0.57 | 0.52 | 1.613 | 1.703 | 1.825 | 23.976
2018-11-16 | 1:21 | 69.506 | 70.449 | 69.596 | 71.033 | 68.967 | 70.628 | 72.425 | 73.053 | 72.964 | 435 | 431 | 331 | 17142.744 | 15722.664 | 14220.694 | -32768 | 59.581 | 65.464 | 0.424 | 0.516 | 0.548 | 1.613 | 1.701 | 1.825 | 23.976
2018-11-16 | 1:21 | 69.281 | 70.359 | 69.461 | 70.898 | 68.967 | 70.494 | 72.604 | 72.739 | 73.098 | 441 | 450 | 307 | 17376.248 | 16401.121 | 13223.559 | -32768 | 59.716 | 65.419 | 0.43 | 0.542 | 0.526 | 1.612 | 1.701 | 1.824 | 23.976
2018-11-16 | 1:21 | 69.012 | 70.224 | 69.012 | 70.404 | 68.652 | 70.179 | 72.335 | 72.604 | 72.694 | 436 | 452 | 310 | 17181.662 | 16472.537 | 13348.2 | -32768 | 59.356 | 65.419 | 0.462 | 0.524 | 0.55 | 1.612 | 1.7 | 1.823 | 23.976
2018-11-16 | 1:21 | 68.877 | 70 | 68.877 | 70.314 | 68.428 | 69.955 | 72.065 | 72.47 | 72.425 | 443 | 443 | 297 | 17454.084 | 16151.163 | 12808.086 | -32768 | 59.132 | 65.464 | 0.44 | 0.492 | 0.544 | 1.612 | 1.7 | 1.823 | 23.976
2018-11-16 | 1:22 | 68.742 | 69.82 | 68.877 | 70.09 | 68.248 | 69.82 | 72.065 | 72.2 | 72.425 | 421 | 446 | 368 | 16597.902 | 16258.288 | 15757.944 | -32768 | 59.716 | 65.599 | 0.412 | 0.524 | 0.582 | 1.611 | 1.699 | 1.823 | 23.976
2018-11-16 | 1:22 | 68.742 | 69.82 | 68.877 | 70.09 | 68.248 | 69.82 | 72.065 | 72.2 | 72.425 | 421 | 446 | 368 | 16597.902 | 16258.288 | 15757.944 | -32768 | 59.716 | 65.599 | 0.394 | 0.498 | 0.55 | 1.611 | 1.699 | 1.823 | 23.974
2018-11-16 | 1:22 | 68.158 | 69.551 | 68.742 | 69.551 | 67.979 | 69.551 | 71.751 | 72.065 | 72.155 | 432 | 419 | 363 | 16325.481 | 15508.414 | 13639.031 | -32768 | 59.985 | 65.194 | 0.43 | 0.504 | 0.552 | 1.611 | 1.699 | 1.823 | 23.976
2018-11-16 | 1:22 | 68.158 | 69.551 | 68.742 | 69.551 | 67.979 | 69.551 | 71.616 | 72.065 | 72.155 | 432 | 419 | 363 | 17025.992 | 15294.164 | 15550.207 | -32768 | 59.985 | 65.194 | 0.448 | 0.558 | 0.582 | 1.61 | 1.698 | 1.823 | 23.976
2018-11-16 | 1:22 | 68.428 | 69.551 | 68.608 | 69.685 | 67.979 | 69.146 | 71.751 | 71.931 | 71.841 | 453 | 459 | 359 | 17843.256 | 16722.496 | 15384.019 | -32768 | 59.581 | 65.464 | 0.432 | 0.512 | 0.572 | 1.61 | 1.697 | 1.822 | 23.976
2018-11-16 | 1:22 | 68.428 | 69.281 | 68.338 | 69.416 | 67.979 | 69.102 | 71.616 | 71.796 | 71.841 | 453 | 443 | 379 | 17843.256 | 16151.163 | 16214.964 | -32768 | 59.581 | 65.599 | 0.394 | 0.566 | 0.538 | 1.61 | 1.696 | 1.822 | 23.974
2018-11-16 | 1:22 | 68.428 | 69.281 | 68.338 | 69.551 | 67.979 | 69.102 | 71.616 | 71.796 | 71.841 | 453 | 443 | 379 | 17843.256 | 16151.163 | 16214.964 | -32768 | 59.581 | 65.599 | 0.436 | 0.524 | 0.536 | 1.61 | 1.697 | 1.821 | 23.976
2018-11-16 | 1:22 | 68.024 | 69.102 | 68.203 | 69.281 | 67.709 | 69.146 | 71.661 | 71.661 | 71.706 | 424 | 417 | 305 | 16714.654 | 15222.747 | 13140.464 | -32768 | 60.12 | 65.868 | 0.394 | 0.526 | 0.552 | 1.61 | 1.696 | 1.819 | 23.976
2018-11-16 | 1:22 | 68.024 | 69.102 | 68.203 | 69.281 | 67.709 | 69.146 | 71.661 | 71.661 | 71.706 | 424 | 417 | 305 | 16714.654 | 15222.747 | 13140.464 | -32768 | 60.12 | 65.868 | 0.394 | 0.526 | 0.552 | 1.61 | 1.696 | 1.819 | 23.976
2018-11-16 | 1:22 | 68.069 | 68.832 | 68.069 | 69.281 | 67.709 | 69.012 | 71.527 | 71.527 | 71.302 | 439 | 435 | 335 | 17298.414 | 15865.497 | 14386.883 | -32768 | 59.985 | 66.003 | 0.418 | 0.53 | 0.554 | 1.61 | 1.695 | 1.82 | 23.976
2018-11-16 | 1:22 | 68.069 | 68.832 | 68.069 | 69.281 | 67.709 | 69.012 | 71.527 | 71.527 | 71.302 | 439 | 435 | 335 | 17298.414 | 15865.497 | 14386.883 | -32768 | 59.985 | 66.003 | 0.414 | 0.582 | 0.534 | 1.611 | 1.695 | 1.818 | 23.976
2018-11-16 | 1:22 | 67.664 | 69.012 | 68.158 | 68.877 | 67.305 | 68.742 | 71.527 | 71.347 | 71.437 | 443 | 434 | 325 | 17454.084 | 15829.789 | 13971.41 | -32768 | 59.85 | 66.048 | 0.402 | 0.51 | 0.584 | 1.61 | 1.694 | 1.818 | 23.976
2018-11-16 | 1:22 | 67.934 | 68.742 | 68.024 | 69.012 | 67.575 | 68.608 | 71.257 | 71.212 | 71.257 | 428 | 458 | 370 | 16870.324 | 16686.787 | 15841.038 | -32768 | 59.716 | 65.913 | 0.42 | 0.532 | 0.598 | 1.609 | 1.692 | 1.817 | 23.976
2018-11-16 | 1:22 | 67.934 | 68.742 | 68.158 | 69.012 | 67.44 | 68.608 | 71.257 | 71.212 | 71.257 | 428 | 458 | 370 | 16870.324 | 16686.787 | 15841.038 | -32768 | 59.716 | 66.048 | 0.42 | 0.532 | 0.598 | 1.61 | 1.694 | 1.817 | 23.976
2018-11-16 | 1:22 | 67.844 | 68.742 | 68.024 | 69.146 | 67.44 | 68.428 | 71.167 | 70.943 | 70.988 | 420 | 431 | 366 | 16714.654 | 16044.038 | 14760.809 | -32768 | 59.85 | 66.048 | 0.424 | 0.58 | 0.524 | 1.609 | 1.691 | 1.816 | 23.976
2018-11-16 | 1:22 | 67.844 | 68.742 | 68.024 | 69.012 | 67.44 | 68.428 | 71.167 | 70.943 | 70.988 | 420 | 431 | 366 | 16558.986 | 15722.664 | 15674.85 | -32768 | 59.85 | 66.048 | 0.414 | 0.49 | 0.6 | 1.608 | 1.691 | 1.815 | 23.976
2018-11-16 | 1:23 | 68.248 | 68.697 | 68.338 | 68.967 | 67.305 | 68.428 | 70.898 | 70.988 | 70.943 | 410 | 402 | 341 | 16169.812 | 14687.123 | 14636.167 | -32768 | 60.075 | 66.182 | 0.424 | 0.524 | 0.576 | 1.609 | 1.692 | 1.815 | 23.976
2018-11-16 | 1:23 | 68.248 | 68.697 | 68.473 | 68.967 | 67.575 | 68.203 | 70.898 | 70.988 | 70.943 | 441 | 439 | 353 | 16169.812 | 14687.123 | 14636.167 | -32768 | 60.075 | 66.182 | 0.424 | 0.524 | 0.576 | 1.607 | 1.69 | 1.815 | 23.976
2018-11-16 | 1:23 | 68.787 | 68.608 | 68.877 | 68.967 | 67.979 | 68.338 | 71.033 | 70.988 | 70.943 | 428 | 435 | 308 | 16870.324 | 15865.497 | 13265.106 | -32768 | 59.806 | 66.138 | 0.398 | 0.568 | 0.594 | 1.608 | 1.69 | 1.814 | 23.976
2018-11-16 | 1:23 | 68.787 | 68.608 | 68.877 | 68.967 | 67.979 | 68.338 | 71.033 | 70.988 | 70.943 | 428 | 435 | 308 | 16870.324 | 15865.497 | 13265.106 | -32768 | 59.806 | 66.138 | 0.398 | 0.568 | 0.594 | 1.606 | 1.689 | 1.814 | 23.976
2018-11-16 | 1:23 | 69.012 | 69.012 | 69.281 | 69.236 | 68.248 | 68.293 | 70.853 | 70.853 | 70.943 | 415 | 398 | 300 | 16364.398 | 14544.29 | 12932.728 | -32768 | 59.401 | 66.272 | 0.442 | 0.562 | 0.608 | 1.606 | 1.689 | 1.812 | 23.976
2018-11-16 | 1:23 | 69.865 | 69.281 | 70.179 | 69.371 | 68.922 | 68.742 | 70.898 | 70.943 | 70.943 | 438 | 440 | 345 | 17259.496 | 16044.038 | 14802.356 | -32768 | 58.997 | 66.182 | 0.396 | 0.526 | 0.572 | 1.606 | 1.687 | 1.812 | 23.976
2018-11-16 | 1:23 | 69.865 | 69.281 | 70.179 | 69.371 | 68.922 | 68.742 | 70.898 | 70.943 | 71.077 | 438 | 440 | 345 | 17259.496 | 16044.038 | 14802.356 | -32768 | 58.997 | 66.182 | 0.404 | 0.534 | 0.568 | 1.606 | 1.687 | 1.812 | 23.976
2018-11-16 | 1:23 | 70.404 | 69.551 | 70.763 | 69.73 | 69.73 | 68.877 | 70.898 | 71.122 | 71.212 | 403 | 419 | 315 | 15897.392 | 15294.164 | 13555.938 | -32768 | 59.087 | 66.138 | 0.4 | 0.54 | 0.558 | 1.605 | 1.687 | 1.81 | 23.976
2018-11-16 | 1:23 | 71.033 | 70.09 | 71.437 | 70.269 | 70 | 69.281 | 70.853 | 71.392 | 71.212 | 446 | 454 | 352 | 17570.836 | 16543.955 | 15093.188 | -32768 | 59.087 | 65.868 | 0.422 | 0.512 | 0.53 | 1.604 | 1.685 | 1.81 | 23.976
2018-11-16 | 1:23 | 71.482 | 70.583 | 71.706 | 70.808 | 70.404 | 69.551 | 71.167 | 71.661 | 71.437 | 419 | 397 | 289 | 16520.068 | 14508.581 | 12475.707 | -32768 | 59.761 | 65.733 | 0.42 | 0.552 | 0.584 | 1.603 | 1.684 | 1.808 | 23.974
2018-11-16 | 1:23 | 71.571 | 70.988 | 71.841 | 71.212 | 71.077 | 69.82 | 71.302 | 71.661 | 72.021 | 433 | 409 | 316 | 17064.91 | 14937.081 | 13597.484 | -32768 | 59.356 | 65.868 | 0.41 | 0.532 | 0.566 | 1.603 | 1.683 | 1.807 | 23.976
2018-11-16 | 1:23 | 71.571 | 70.988 | 71.841 | 71.212 | 71.077 | 69.82 | 71.302 | 71.661 | 72.021 | 433 | 409 | 316 | 17064.91 | 14937.081 | 13597.484 | -32768 | 59.356 | 65.868 | 0.41 | 0.532 | 0.566 | 1.603 | 1.682 | 1.807 | 23.976
2018-11-16 | 1:23 | 72.11 | 71.571 | 72.335 | 71.616 | 71.437 | 70.449 | 70.988 | 71.886 | 72.021 | 428 | 425 | 333 | 16870.324 | 15651.247 | 12932.728 | -32768 | 59.356 | 65.419 | 0.396 | 0.546 | 0.67 | 1.602 | 1.682 | 1.807 | 23.976
2018-11-16 | 1:23 | 72.11 | 71.571 | 72.335 | 71.616 | 71.437 | 70.449 | 70.988 | 71.886 | 72.021 | 428 | 425 | 333 | 16870.324 | 15651.247 | 12932.728 | -32768 | 59.356 | 65.419 | 0.396 | 0.546 | 0.67 | 1.602 | 1.682 | 1.807 | 23.976
2018-11-16 | 1:23 | 72.38 | 71.796 | 72.604 | 71.886 | 71.706 | 70.628 | 71.392 | 72.021 | 72.38 | 439 | 440 | 315 | 17298.414 | 16044.038 | 13555.938 | -32768 | 59.356 | 65.554 | 0.396 | 0.532 | 0.558 | 1.601 | 1.681 | 1.805 | 23.976
2018-11-16 | 1:24 | 72.649 | 72.2 | 72.604 | 72.245 | 72.021 | 71.302 | 71.527 | 72.155 | 72.784 | 421 | 423 | 356 | 16870.324 | 15651.247 | 12267.971 | -32768 | 59.312 | 65.284 | 0.42 | 0.546 | 0.582 | 1.6 | 1.679 | 1.804 | 23.976
2018-11-16 | 1:24 | 72.649 | 72.2 | 72.604 | 72.245 | 72.021 | 71.302 | 71.527 | 72.155 | 72.784 | 421 | 423 | 356 | 16870.324 | 15651.247 | 12267.971 | -32768 | 59.312 | 65.284 | 0.42 | 0.546 | 0.582 | 1.6 | 1.679 | 1.804 | 23.976
2018-11-16 | 1:24 | 72.649 | 72.47 | 73.009 | 72.425 | 71.976 | 71.706 | 71.796 | 72.559 | 73.098 | 454 | 443 | 360 | 17648.67 | 16293.996 | 13888.315 | -32768 | 59.222 | 65.284 | 0.398 | 0.532 | 0.534 | 1.599 | 1.678 | 1.804 | 23.976
2018-11-16 | 1:24 | 72.649 | 72.784 | 72.874 | 72.694 | 71.976 | 71.841 | 71.661 | 72.694 | 73.098 | 427 | 440 | 317 | 16831.406 | 16044.038 | 13639.031 | -32768 | 60.165 | 65.284 | 0.408 | 0.542 | 0.564 | 1.598 | 1.677 | 1.801 | 23.976
2018-11-16 | 1:24 | 72.649 | 72.784 | 72.739 | 72.694 | 72.155 | 71.706 | 71.661 | 72.964 | 73.098 | 427 | 440 | 317 | 16831.406 | 16044.038 | 13639.031 | -32768 | 60.165 | 65.284 | 0.408 | 0.542 | 0.564 | 1.598 | 1.677 | 1.801 | 23.976
2018-11-16 | 1:24 | 72.649 | 73.009 | 73.143 | 72.604 | 72.155 | 71.931 | 71.527 | 72.964 | 73.098 | 445 | 436 | 372 | 17531.918 | 15901.205 | 15924.133 | -32768 | 61.692 | 65.419 | 0.424 | 0.56 | 0.598 | 1.597 | 1.676 | 1.801 | 23.976
2018-11-16 | 1:24 | 73.053 | 73.053 | 73.009 | 73.143 | 72.155 | 72.38 | 71.661 | 73.098 | 73.637 | 427 | 433 | 313 | 16831.406 | 15794.08 | 13472.843 | -32768 | 61.153 | 65.554 | 0.44 | 0.532 | 0.518 | 1.596 | 1.676 | 1.801 | 23.974
2018-11-16 | 1:24 | 72.784 | 72.919 | 72.874 | 73.143 | 72.155 | 72.515 | 72.065 | 72.964 | 73.817 | 434 | 444 | 338 | 17103.828 | 16186.872 | 14511.525 | -32768 | 61.692 | 65.284 | 0.41 | 0.56 | 0.54 | 1.595 | 1.674 | 1.798 | 23.976
2018-11-16 | 1:24 | 72.649 | 72.919 | 72.874 | 73.143 | 72.155 | 72.515 | 72.065 | 72.964 | 73.817 | 434 | 444 | 338 | 17103.828 | 16186.872 | 14511.525 | -32768 | 61.692 | 65.284 | 0.404 | 0.576 | 0.572 | 1.595 | 1.674 | 1.799 | 23.976
2018-11-16 | 1:24 | 72.559 | 73.053 | 73.009 | 72.964 | 72.38 | 72.515 | 71.706 | 73.233 | 73.817 | 425 | 452 | 352 | 16753.572 | 16472.537 | 15093.188 | -32768 | 62.455 | 65.913 | 0.406 | 0.532 | 0.572 | 1.594 | 1.673 | 1.799 | 23.976
2018-11-16 | 1:24 | 72.649 | 73.188 | 72.874 | 73.368 | 72.38 | 72.784 | 72.065 | 73.233 | 73.997 | 455 | 452 | 328 | 17921.09 | 16472.537 | 14096.052 | -32768 | 63.129 | 65.374 | 0.394 | 0.518 | 0.564 | 1.594 | 1.673 | 1.798 | 23.976
2018-11-16 | 1:24 | 72.649 | 73.188 | 72.874 | 73.368 | 72.38 | 72.784 | 72.065 | 73.233 | 73.997 | 455 | 452 | 328 | 17921.09 | 16472.537 | 14096.052 | -32768 | 63.129 | 65.374 | 0.408 | 0.496 | 0.544 | 1.594 | 1.673 | 1.798 | 23.976
2018-11-16 | 1:24 | 72.515 | 73.188 | 72.739 | 73.413 | 72.29 | 72.604 | 72.065 | 73.368 | 74.041 | 426 | 417 | 327 | 16792.488 | 15222.747 | 14054.505 | -32768 | 63.039 | 65.464 | 0.406 | 0.52 | 0.538 | 1.592 | 1.67 | 1.797 | 23.976
2018-11-16 | 1:24 | 72.649 | 73.323 | 73.009 | 73.547 | 72.155 | 72.604 | 71.931 | 73.368 | 74.041 | 421 | 430 | 293 | 16597.902 | 15686.955 | 12641.896 | -32768 | 63.174 | 66.182 | 0.42 | 0.53 | 0.586 | 1.593 | 1.671 | 1.795 | 23.976
2018-11-16 | 1:24 | 72.829 | 73.323 | 73.009 | 73.413 | 72.29 | 72.649 | 72.11 | 73.503 | 74.041 | 400 | 410 | 331 | 15780.64 | 14972.789 | 14220.694 | -32768 | 63.308 | 66.093 | 0.402 | 0.542 | 0.526 | 1.591 | 1.67 | 1.794 | 23.976
2018-11-16 | 1:24 | 72.829 | 73.323 | 73.009 | 73.368 | 72.29 | 72.649 | 72.11 | 73.503 | 74.041 | 400 | 410 | 331 | 15780.64 | 14972.789 | 14220.694 | -32768 | 63.308 | 66.093 | 0.446 | 0.488 | 0.538 | 1.59 | 1.669 | 1.794 | 23.976
2018-11-16 | 1:25 | 72.649 | 73.323 | 72.739 | 73.368 | 72.245 | 72.784 | 72.065 | 73.503 | 74.221 | 398 | 414 | 340 | 15702.805 | 15115.623 | 14594.619 | -32768 | 63.129 | 66.093 | 0.448 | 0.566 | 0.548 | 1.589 | 1.669 | 1.794 | 23.976
2018-11-16 | 1:25 | 72.649 | 73.323 | 72.739 | 73.368 | 72.245 | 72.784 | 72.065 | 73.503 | 74.356 | 398 | 414 | 340 | 15702.805 | 15115.623 | 14594.619 | -32768 | 63.129 | 66.093 | 0.448 | 0.566 | 0.548 | 1.59 | 1.668 | 1.794 | 23.976
2018-11-16 | 1:25 | 72.559 | 73.323 | 73.009 | 73.278 | 72.11 | 72.874 | 72.245 | 73.503 | 74.356 | 450 | 432 | 313 | 17726.504 | 15758.372 | 13472.843 | -32768 | 62.769 | 66.093 | 0.398 | 0.53 | 0.554 | 1.59 | 1.668 | 1.792 | 23.976
2018-11-16 | 1:25 | 72.559 | 73.323 | 73.009 | 73.278 | 72.11 | 72.874 | 72.245 | 73.503 | 74.356 | 450 | 432 | 313 | 17726.504 | 15758.372 | 13472.843 | -32768 | 62.769 | 66.093 | 0.398 | 0.53 | 0.554 | 1.59 | 1.668 | 1.792 | 23.976
2018-11-16 | 1:25 | 72.829 | 73.188 | 73.009 | 73.278 | 71.976 | 72.874 | 71.976 | 73.368 | 74.086 | 432 | 437 | 343 | 17025.992 | 15936.913 | 14719.262 | -32768 | 62.635 | 66.048 | 0.424 | 0.538 | 0.552 | 1.588 | 1.667 | 1.792 | 23.976
2018-11-16 | 1:25 | 72.649 | 73.368 | 73.143 | 73.009 | 72.38 | 72.784 | 72.2 | 73.637 | 74.356 | 427 | 432 | 305 | 16831.406 | 15758.372 | 13140.464 | -32768 | 63.174 | 65.958 | 0.406 | 0.55 | 0.57 | 1.587 | 1.667 | 1.791 | 23.976
2018-11-16 | 1:25 | 73.098 | 73.413 | 73.278 | 73.413 | 72.245 | 72.784 | 72.11 | 73.637 | 74.221 | 441 | 465 | 326 | 17376.248 | 16936.744 | 14012.957 | -32768 | 63.174 | 65.688 | 0.414 | 0.52 | 0.624 | 1.585 | 1.668 | 1.791 | 23.976
2018-11-16 | 1:25 | 73.143 | 73.547 | 73.413 | 73.592 | 72.694 | 73.009 | 72.155 | 73.368 | 74.356 | 404 | 400 | 287 | 16909.24 | 17150.994 | 14760.809 | -32768 | 63.084 | 66.003 | 0.418 | 0.51 | 0.564 | 1.584 | 1.667 | 1.789 | 23.976
2018-11-16 | 1:25 | 73.278 | 73.547 | 73.413 | 73.592 | 72.694 | 73.009 | 72.155 | 73.368 | 74.356 | 404 | 400 | 287 | 15936.309 | 14615.706 | 12392.612 | -32768 | 63.084 | 66.003 | 0.432 | 0.556 | 0.58 | 1.585 | 1.667 | 1.789 | 23.976
2018-11-16 | 1:25 | 73.278 | 73.682 | 73.682 | 73.817 | 72.919 | 73.009 | 72.021 | 73.637 | 74.491 | 435 | 457 | 323 | 17142.744 | 16651.078 | 13888.315 | -32768 | 62.904 | 66.227 | 0.402 | 0.508 | 0.54 | 1.584 | 1.667 | 1.789 | 23.976
2018-11-16 | 1:25 | 73.278 | 73.682 | 73.682 | 73.817 | 72.919 | 73.009 | 72.021 | 73.637 | 74.491 | 435 | 457 | 323 | 17142.744 | 16651.078 | 13888.315 | -32768 | 62.904 | 66.227 | 0.402 | 0.508 | 0.54 | 1.584 | 1.667 | 1.789 | 23.976
2018-11-16 | 1:25 | 73.413 | 73.682 | 73.817 | 73.862 | 72.919 | 73.278 | 72.29 | 73.772 | 74.625 | 442 | 454 | 354 | 17415.166 | 16543.955 | 15176.281 | -32768 | 62.5 | 66.003 | 0.442 | 0.546 | 0.52 | 1.583 | 1.668 | 1.789 | 23.976
2018-11-16 | 1:25 | 73.817 | 73.862 | 74.221 | 73.997 | 73.098 | 73.278 | 72.155 | 73.772 | 74.446 | 400 | 405 | 295 | 15780.64 | 14794.248 | 12724.991 | -32768 | 62.141 | 65.733 | 0.434 | 0.502 | 0.538 | 1.582 | 1.667 | 1.787 | 23.976
2018-11-16 | 1:25 | 73.952 | 74.086 | 74.356 | 73.952 | 73.323 | 73.413 | 72.29 | 73.907 | 74.67 | 473 | 449 | 299 | 18621.602 | 16365.413 | 12891.181 | -32768 | 61.422 | 65.733 | 0.444 | 0.53 | 0.578 | 1.582 | 1.666 | 1.787 | 23.976
2018-11-16 | 1:26 | 74.221 | 74.356 | 74.446 | 74.491 | 73.772 | 73.413 | 72.425 | 73.727 | 74.895 | 433 | 446 | 318 | 17064.91 | 16258.288 | 13680.579 | -32768 | 61.422 | 65.778 | 0.41 | 0.526 | 0.516 | 1.58 | 1.665 | 1.786 | 23.976
2018-11-16 | 1:26 | 74.67 | 74.401 | 74.85 | 74.491 | 73.772 | 73.817 | 72.604 | 73.997 | 74.76 | 422 | 400 | 296 | 16636.82 | 14615.706 | 12766.538 | -32768 | 61.018 | 66.048 | 0.43 | 0.536 | 0.58 | 1.58 | 1.666 | 1.787 | 23.976
2018-11-16 | 1:26 | 74.76 | 74.625 | 74.85 | 74.76 | 74.176 | 74.131 | 72.559 | 74.176 | 75.029 | 427 | 417 | 346 | 16831.406 | 15222.747 | 14843.903 | -32768 | 61.422 | 66.048 | 0.412 | 0.554 | 0.604 | 1.58 | 1.664 | 1.785 | 23.976
2018-11-16 | 1:26 | 74.76 | 74.625 | 74.85 | 74.76 | 74.176 | 74.131 | 72.559 | 74.176 | 75.029 | 427 | 417 | 346 | 16831.406 | 15222.747 | 14843.903 | -32768 | 61.422 | 66.048 | 0.412 | 0.554 | 0.604 | 1.58 | 1.664 | 1.785 | 23.976
2018-11-16 | 1:26 | 74.895 | 75.029 | 75.164 | 75.164 | 74.446 | 74.221 | 72.694 | 74.176 | 75.389 | 405 | 409 | 362 | 15975.226 | 14937.081 | 15508.66 | -32768 | 61.826 | 65.644 | 0.406 | 0.502 | 0.58 | 1.581 | 1.666 | 1.785 | 23.976
2018-11-16 | 1:26 | 74.895 | 75.029 | 75.164 | 75.164 | 74.446 | 74.221 | 72.694 | 74.176 | 75.389 | 405 | 409 | 362 | 15975.226 | 14937.081 | 15508.66 | -32768 | 61.826 | 65.644 | 0.406 | 0.502 | 0.58 | 1.581 | 1.666 | 1.785 | 23.976
2018-11-16 | 1:26 | 75.299 | 75.119 | 75.389 | 75.299 | 74.535 | 74.491 | 72.425 | 74.401 | 75.524 | 435 | 445 | 327 | 17142.744 | 16222.58 | 14054.505 | -32768 | 62.096 | 65.778 | 0.44 | 0.518 | 0.548 | 1.579 | 1.665 | 1.786 | 23.976
2018-11-16 | 1:26 | 75.299 | 75.119 | 75.389 | 75.299 | 74.535 | 74.491 | 72.425 | 74.401 | 75.524 | 435 | 445 | 327 | 17142.744 | 16222.58 | 14054.505 | -32768 | 62.096 | 65.778 | 0.44 | 0.518 | 0.548 | 1.579 | 1.665 | 1.786 | 23.976
2018-11-16 | 1:26 | 75.434 | 75.568 | 75.568 | 75.344 | 74.805 | 74.625 | 72.694 | 74.58 | 75.788 | 441 | 409 | 358 | 17376.248 | 14937.081 | 15342.471 | -32768 | 61.467 | 65.733 | 0.41 | 0.504 | 0.544 | 1.579 | 1.664 | 1.784 | 23.976
2018-11-16 | 1:26 | 75.568 | 75.7 | 75.788 | 75.7 | 74.985 | 74.805 | 72.964 | 74.67 | 75.92 | 425 | 423 | 331 | 16753.572 | 15436.997 | 14220.694 | -32768 | 61.332 | 65.868 | 0.41 | 0.558 | 0.54 | 1.579 | 1.664 | 1.785 | 23.976
2018-11-16 | 1:26 | 75.568 | 75.7 | 75.788 | 75.7 | 74.985 | 74.805 | 72.964 | 74.67 | 75.92 | 425 | 423 | 331 | 16753.572 | 15436.997 | 14220.694 | -32768 | 61.332 | 65.868 | 0.41 | 0.558 | 0.54 | 1.579 | 1.664 | 1.785 | 23.976
2018-11-16 | 1:26 | 75.788 | 75.7 | 75.92 | 75.965 | 75.209 | 74.805 | 73.053 | 74.805 | 75.788 | 441 | 424 | 351 | 17376.248 | 15472.706 | 15051.64 | -32768 | 61.557 | 65.464 | 0.428 | 0.5 | 0.562 | 1.579 | 1.663 | 1.783 | 23.976
2018-11-16 | 1:26 | 76.009 | 75.965 | 75.965 | 75.832 | 75.389 | 75.074 | 72.919 | 74.85 | 76.053 | 438 | 430 | 363 | 17259.496 | 15686.955 | 15550.207 | -32768 | 61.422 | 65.958 | 0.442 | 0.494 | 0.578 | 1.579 | 1.664 | 1.784 | 23.976
2018-11-16 | 1:26 | 76.009 | 75.965 | 75.965 | 75.832 | 75.389 | 75.074 | 72.919 | 74.85 | 76.053 | 438 | 430 | 363 | 17259.496 | 15686.955 | 15550.207 | -32768 | 61.422 | 65.958 | 0.442 | 0.494 | 0.578 | 1.579 | 1.664 | 1.784 | 23.976
2018-11-16 | 1:27 | 75.876 | 76.097 | 76.185 | 76.185 | 75.344 | 75.479 | 72.874 | 75.074 | 76.185 | 445 | 436 | 369 | 17531.918 | 15901.205 | 15799.491 | -32768 | 61.512 | 66.272 | 0.39 | 0.536 | 0.552 | 1.579 | 1.664 | 1.782 | 23.976
2018-11-16 | 1:27 | 75.876 | 76.097 | 76.185 | 76.185 | 75.344 | 75.479 | 72.874 | 75.074 | 76.185 | 445 | 436 | 369 | 17531.918 | 15901.205 | 15799.491 | -32768 | 61.512 | 66.272 | 0.406 | 0.524 | 0.576 | 1.58 | 1.664 | 1.783 | 23.976
2018-11-16 | 1:27 | 76.053 | 76.361 | 76.185 | 76.229 | 75.479 | 75.612 | 73.188 | 75.209 | 76.317 | 432 | 423 | 322 | 17025.992 | 15436.997 | 13846.769 | -32768 | 61.826 | 65.823 | 0.432 | 0.51 | 0.554 | 1.579 | 1.664 | 1.783 | 23.976
2018-11-16 | 1:27 | 76.009 | 76.493 | 76.449 | 76.097 | 75.524 | 75.7 | 73.278 | 75.344 | 76.582 | 444 | 411 | 329 | 17493 | 15008.498 | 14137.6 | -32768 | 61.961 | 65.284 | 0.4 | 0.506 | 0.59 | 1.58 | 1.665 | 1.783 | 23.976
2018-11-16 | 1:27 | 76.053 | 76.449 | 76.449 | 76.493 | 75.744 | 75.744 | 73.458 | 75.479 | 76.846 | 428 | 429 | 304 | 16870.324 | 15651.247 | 13098.917 | -32768 | 61.826 | 65.015 | 0.414 | 0.504 | 0.62 | 1.58 | 1.664 | 1.782 | 23.976
2018-11-16 | 1:27 | 76.405 | 76.582 | 76.317 | 76.449 | 75.656 | 76.141 | 73.188 | 75.344 | 76.846 | 444 | 444 | 311 | 17493 | 16186.872 | 13389.748 | -32768 | 61.512 | 64.745 | 0.424 | 0.526 | 0.516 | 1.578 | 1.665 | 1.783 | 23.976
2018-11-16 | 1:27 | 76.405 | 76.582 | 76.317 | 76.449 | 75.656 | 76.141 | 73.188 | 75.344 | 76.846 | 444 | 444 | 311 | 17493 | 16186.872 | 13389.748 | -32768 | 61.512 | 64.745 | 0.424 | 0.526 | 0.516 | 1.578 | 1.665 | 1.783 | 23.976
2018-11-16 | 1:27 | 76.405 | 76.714 | 76.582 | 76.89 | 75.656 | 76.009 | 73.143 | 75.612 | 76.846 | 423 | 430 | 334 | 16675.736 | 15686.955 | 14345.336 | -32768 | 61.018 | 65.105 | 0.422 | 0.516 | 0.528 | 1.578 | 1.664 | 1.782 | 23.976
2018-11-16 | 1:27 | 76.405 | 76.714 | 76.582 | 76.89 | 75.656 | 76.009 | 73.143 | 75.612 | 76.846 | 423 | 430 | 334 | 16675.736 | 15686.955 | 14345.336 | -32768 | 61.153 | 65.105 | 0.402 | 0.562 | 0.55 | 1.579 | 1.664 | 1.782 | 23.976
2018-11-16 | 1:27 | 76.582 | 76.758 | 76.582 | 76.978 | 75.92 | 76.273 | 73.592 | 75.612 | 77.11 | 421 | 433 | 317 | 18232.43 | 16901.037 | 14012.957 | -32768 | 61.018 | 65.06 | 0.378 | 0.508 | 0.62 | 1.579 | 1.664 | 1.781 | 23.976
2018-11-16 | 1:27 | 76.626 | 76.846 | 76.626 | 77.11 | 76.053 | 76.273 | 73.503 | 75.612 | 77.11 | 423 | 421 | 291 | 16675.736 | 15365.581 | 12558.802 | -32768 | 61.243 | 64.79 | 0.398 | 0.55 | 0.586 | 1.579 | 1.665 | 1.783 | 23.976
2018-11-16 | 1:27 | 76.582 | 76.846 | 76.626 | 76.934 | 76.009 | 76.273 | 73.727 | 75.92 | 77.331 | 433 | 442 | 336 | 17064.91 | 16115.455 | 14428.431 | -32768 | 60.928 | 64.701 | 0.388 | 0.604 | 0.578 | 1.579 | 1.665 | 1.782 | 23.976
2018-11-16 | 1:27 | 76.582 | 76.846 | 76.978 | 77.287 | 76.317 | 76.405 | 73.862 | 76.009 | 77.463 | 427 | 417 | 340 | 16831.406 | 15222.747 | 14594.619 | -32768 | 61.287 | 65.105 | 0.426 | 0.536 | 0.566 | 1.579 | 1.666 | 1.783 | 23.976
2018-11-16 | 1:27 | 76.582 | 76.846 | 76.978 | 77.287 | 76.317 | 76.405 | 73.862 | 76.009 | 77.463 | 427 | 417 | 340 | 16831.406 | 15222.747 | 14594.619 | -32768 | 61.287 | 65.105 | 0.426 | 0.536 | 0.566 | 1.579 | 1.666 | 1.783 | 23.976
2018-11-16 | 1:28 | 76.714 | 77.243 | 77.11 | 76.934 | 76.405 | 76.449 | 73.592 | 76.009 | 77.463 | 412 | 433 | 340 | 16247.646 | 15794.08 | 14594.619 | -32768 | 61.737 | 65.239 | 0.416 | 0.514 | 0.514 | 1.579 | 1.665 | 1.783 | 23.976
2018-11-16 | 1:28 | 77.11 | 77.243 | 77.243 | 77.463 | 76.405 | 76.493 | 73.862 | 76.009 | 77.595 | 422 | 432 | 334 | 16636.82 | 15758.372 | 14345.336 | -32768 | 62.141 | 65.374 | 0.436 | 0.532 | 0.56 | 1.579 | 1.666 | 1.783 | 23.976
2018-11-16 | 1:28 | 77.11 | 77.243 | 77.243 | 77.463 | 76.405 | 76.493 | 73.997 | 76.009 | 77.595 | 422 | 432 | 334 | 16636.82 | 15758.372 | 14345.336 | -32768 | 62.141 | 65.374 | 0.384 | 0.528 | 0.512 | 1.58 | 1.667 | 1.782 | 23.976
2018-11-16 | 1:28 | 76.934 | 77.419 | 77.507 | 77.507 | 76.714 | 76.714 | 73.817 | 75.876 | 77.683 | 447 | 442 | 364 | 17609.752 | 16115.455 | 15591.755 | -32768 | 62.051 | 65.509 | 0.386 | 0.556 | 0.552 | 1.579 | 1.666 | 1.782 | 23.976
2018-11-16 | 1:28 | 77.066 | 77.551 | 77.507 | 77.683 | 76.714 | 77.022 | 73.997 | 76.273 | 77.771 | 431 | 437 | 292 | 16987.076 | 15936.913 | 12600.35 | -32768 | 62.365 | 65.374 | 0.402 | 0.628 | 0.532 | 1.58 | 1.667 | 1.782 | 23.976
2018-11-16 | 1:28 | 77.11 | 77.551 | 77.507 | 77.551 | 76.714 | 77.022 | 73.997 | 76.273 | 77.771 | 431 | 437 | 292 | 16987.076 | 15936.913 | 12600.35 | -32768 | 62.365 | 65.374 | 0.422 | 0.516 | 0.6 | 1.58 | 1.667 | 1.783 | 23.976
2018-11-16 | 1:28 | 77.375 | 77.551 | 77.507 | 77.639 | 76.846 | 76.89 | 73.997 | 76.273 | 77.904 | 450 | 445 | 350 | 17726.504 | 16222.58 | 15010.093 | -32768 | 62.59 | 65.15 | 0.416 | 0.542 | 0.57 | 1.58 | 1.667 | 1.782 | 23.976
2018-11-16 | 1:28 | 77.683 | 77.771 | 77.904 | 77.771 | 76.934 | 76.978 | 74.176 | 76.405 | 77.771 | 416 | 431 | 350 | 16403.316 | 15722.664 | 15010.093 | -32768 | 62.725 | 64.611 | 0.414 | 0.494 | 0.58 | 1.582 | 1.667 | 1.783 | 23.976
2018-11-16 | 1:28 | 77.683 | 77.771 | 77.904 | 77.771 | 76.934 | 76.978 | 74.176 | 76.405 | 77.771 | 416 | 431 | 350 | 16403.316 | 15722.664 | 15010.093 | -32768 | 62.725 | 64.611 | 0.414 | 0.494 | 0.58 | 1.582 | 1.667 | 1.783 | 23.976
2018-11-16 | 1:28 | 77.904 | 77.948 | 77.904 | 78.168 | 76.934 | 77.287 | 73.997 | 76.405 | 77.992 | 448 | 452 | 324 | 17648.67 | 16472.537 | 13929.862 | -32768 | 62.725 | 64.476 | 0.412 | 0.502 | 0.55 | 1.581 | 1.668 | 1.783 | 23.976
2018-11-16 | 1:28 | 77.904 | 77.948 | 77.904 | 78.168 | 76.934 | 77.287 | 74.266 | 76.405 | 77.992 | 448 | 452 | 324 | 17648.67 | 16472.537 | 13929.862 | -32768 | 62.725 | 64.476 | 0.426 | 0.532 | 0.57 | 1.581 | 1.668 | 1.782 | 23.976
2018-11-16 | 1:28 | 77.992 | 78.08 | 77.904 | 78.124 | 77.199 | 77.419 | 74.131 | 76.67 | 78.212 | 440 | 442 | 333 | 17337.332 | 16115.455 | 14303.788 | -32768 | 62.141 | 64.745 | 0.422 | 0.496 | 0.55 | 1.581 | 1.669 | 1.783 | 23.976
2018-11-16 | 1:28 | 77.86 | 78.036 | 78.168 | 78.08 | 77.595 | 77.551 | 74.086 | 76.67 | 78.477 | 430 | 433 | 335 | 16948.158 | 15794.08 | 14386.883 | -32768 | 62.096 | 64.701 | 0.424 | 0.542 | 0.626 | 1.582 | 1.668 | 1.785 | 23.976
2018-11-16 | 1:28 | 78.256 | 78.3 | 78.3 | 78.477 | 77.331 | 77.419 | 74.491 | 76.802 | 78.609 | 466 | 463 | 349 | 18349.182 | 16865.328 | 14968.545 | -32768 | 62.365 | 64.566 | 0.4 | 0.53 | 0.634 | 1.581 | 1.668 | 1.783 | 23.976
2018-11-16 | 1:28 | 78.256 | 78.3 | 78.3 | 78.477 | 77.331 | 77.419 | 74.491 | 76.802 | 78.609 | 466 | 463 | 349 | 18349.182 | 16865.328 | 14968.545 | -32768 | 62.365 | 64.701 | 0.4 | 0.53 | 0.634 | 1.582 | 1.669 | 1.785 | 23.976
2018-11-16 | 1:29 | 78.212 | 78.433 | 78.565 | 78.697 | 77.727 | 77.551 | 74.446 | 76.934 | 78.565 | 431 | 450 | 338 | 16987.076 | 16401.121 | 14511.525 | -32768 | 62.186 | 64.701 | 0.432 | 0.55 | 0.55 | 1.583 | 1.669 | 1.785 | 23.976
2018-11-16 | 1:29 | 78.477 | 78.388 | 78.433 | 78.697 | 77.727 | 77.771 | 74.446 | 76.934 | 78.565 | 404 | 406 | 357 | 15936.309 | 14829.956 | 15300.924 | -32768 | 62.186 | 64.701 | 0.398 | 0.534 | 0.588 | 1.582 | 1.669 | 1.784 | 23.976
2018-11-16 | 1:29 | 78.477 | 78.521 | 78.565 | 78.785 | 77.86 | 77.904 | 74.446 | 76.934 | 78.653 | 435 | 437 | 350 | 17142.744 | 15936.913 | 15010.093 | -32768 | 61.467 | 64.88 | 0.438 | 0.536 | 0.586 | 1.582 | 1.669 | 1.783 | 23.976
2018-11-16 | 1:29 | 78.785 | 78.829 | 78.829 | 78.873 | 77.992 | 78.08 | 74.625 | 77.066 | 78.785 | 435 | 423 | 324 | 17142.744 | 15436.997 | 13929.862 | -32768 | 61.961 | 65.015 | 0.394 | 0.544 | 0.562 | 1.582 | 1.67 | 1.784 | 23.976
2018-11-16 | 1:29 | 78.873 | 78.961 | 79.226 | 79.005 | 78.256 | 78.168 | 74.58 | 77.331 | 78.741 | 413 | 413 | 341 | 17648.67 | 16151.163 | 15384.019 | -32768 | 62.096 | 65.015 | 0.416 | 0.518 | 0.558 | 1.582 | 1.67 | 1.785 | 23.976
2018-11-16 | 1:29 | 78.785 | 78.961 | 79.094 | 79.049 | 78.3 | 78.477 | 74.895 | 77.331 | 79.138 | 442 | 436 | 357 | 17415.166 | 15901.205 | 15300.924 | -32768 | 61.467 | 64.97 | 0.426 | 0.536 | 0.564 | 1.583 | 1.671 | 1.785 | 23.976
2018-11-16 | 1:29 | 78.917 | 79.226 | 79.094 | 79.358 | 78.256 | 78.609 | 75.029 | 77.199 | 79.138 | 436 | 422 | 293 | 17181.662 | 15401.289 | 12641.896 | -32768 | 61.243 | 65.105 | 0.426 | 0.544 | 0.56 | 1.583 | 1.671 | 1.785 | 23.976
2018-11-16 | 1:29 | 78.917 | 79.226 | 79.358 | 79.578 | 78.433 | 78.565 | 74.76 | 77.463 | 79.402 | 446 | 438 | 324 | 17570.836 | 15972.622 | 13929.862 | -32768 | 61.467 | 65.509 | 0.402 | 0.53 | 0.548 | 1.583 | 1.672 | 1.787 | 23.976
2018-11-16 | 1:29 | 79.402 | 79.358 | 79.49 | 79.711 | 78.829 | 78.873 | 75.119 | 77.551 | 79.27 | 434 | 444 | 327 | 17103.828 | 16186.872 | 14054.505 | -32768 | 60.928 | 65.644 | 0.426 | 0.544 | 0.568 | 1.584 | 1.672 | 1.786 | 23.976
2018-11-16 | 1:29 | 79.402 | 79.358 | 79.49 | 79.711 | 78.829 | 78.873 | 75.119 | 77.551 | 79.402 | 434 | 444 | 327 | 17103.828 | 16186.872 | 14054.505 | -32768 | 60.928 | 65.644 | 0.43 | 0.544 | 0.55 | 1.584 | 1.672 | 1.786 | 23.976
2018-11-16 | 1:29 | 79.534 | 79.578 | 79.49 | 79.49 | 78.917 | 78.961 | 75.119 | 77.551 | 79.534 | 420 | 429 | 343 | 17570.836 | 16151.163 | 14428.431 | -32768 | 60.704 | 65.644 | 0.396 | 0.516 | 0.626 | 1.585 | 1.672 | 1.787 | 23.976
2018-11-16 | 1:29 | 79.534 | 79.578 | 79.49 | 79.622 | 78.917 | 78.961 | 75.119 | 77.551 | 79.534 | 420 | 429 | 343 | 17570.836 | 16151.163 | 14428.431 | -32768 | 60.704 | 65.644 | 0.422 | 0.482 | 0.582 | 1.585 | 1.672 | 1.787 | 23.976
2018-11-16 | 1:29 | 79.402 | 79.578 | 79.622 | 79.799 | 78.917 | 79.094 | 74.85 | 77.86 | 79.666 | 432 | 441 | 358 | 17025.992 | 16079.747 | 15342.471 | -32768 | 60.479 | 65.644 | 0.43 | 0.58 | 0.564 | 1.584 | 1.672 | 1.787 | 23.978
2018-11-16 | 1:30 | 79.666 | 79.755 | 79.755 | 79.975 | 79.049 | 79.138 | 75.254 | 77.816 | 79.666 | 427 | 417 | 352 | 16831.406 | 15222.747 | 15093.188 | -32768 | 60.659 | 65.464 | 0.418 | 0.54 | 0.566 | 1.586 | 1.673 | 1.788 | 23.976
2018-11-16 | 1:30 | 79.534 | 79.887 | 80.019 | 80.107 | 79.049 | 79.226 | 75.254 | 78.08 | 80.063 | 447 | 445 | 314 | 17609.752 | 16222.58 | 13514.39 | -32768 | 60.793 | 65.329 | 0.442 | 0.518 | 0.574 | 1.587 | 1.674 | 1.79 | 23.976
2018-11-16 | 1:30 | 79.666 | 80.019 | 79.887 | 80.195 | 79.182 | 79.27 | 75.524 | 78.08 | 80.019 | 426 | 419 | 294 | 16792.488 | 15294.164 | 12683.443 | -32768 | 61.018 | 65.374 | 0.42 | 0.514 | 0.57 | 1.587 | 1.674 | 1.789 | 23.976
2018-11-16 | 1:30 | 79.931 | 80.151 | 80.019 | 80.239 | 79.446 | 79.534 | 75.524 | 78.08 | 80.151 | 428 | 451 | 309 | 16870.324 | 16436.83 | 13306.653 | -32768 | 61.467 | 65.284 | 0.436 | 0.562 | 0.602 | 1.589 | 1.674 | 1.789 | 23.976
2018-11-16 | 1:30 | 79.931 | 80.151 | 80.019 | 80.239 | 79.446 | 79.534 | 75.524 | 78.08 | 80.151 | 428 | 451 | 309 | 16870.324 | 16436.83 | 13306.653 | -32768 | 61.467 | 65.284 | 0.412 | 0.574 | 0.558 | 1.589 | 1.674 | 1.789 | 23.976
2018-11-16 | 1:30 | 80.195 | 80.151 | 80.019 | 80.416 | 79.314 | 79.49 | 75.479 | 78.212 | 80.019 | 419 | 439 | 326 | 16520.068 | 16008.33 | 14012.957 | -32768 | 61.377 | 65.554 | 0.416 | 0.542 | 0.572 | 1.59 | 1.675 | 1.79 | 23.976
2018-11-16 | 1:30 | 80.328 | 80.239 | 80.283 | 80.68 | 79.314 | 79.666 | 75.788 | 78.477 | 80.151 | 434 | 430 | 350 | 17103.828 | 15686.955 | 15010.093 | -32768 | 61.781 | 65.733 | 0.416 | 0.53 | 0.578 | 1.589 | 1.675 | 1.791 | 23.976
2018-11-16 | 1:30 | 80.416 | 80.372 | 80.416 | 80.504 | 79.578 | 79.931 | 75.656 | 78.477 | 80.151 | 414 | 428 | 301 | 16325.481 | 15615.539 | 12974.275 | -32768 | 61.467 | 65.554 | 0.404 | 0.608 | 0.524 | 1.59 | 1.675 | 1.791 | 23.976
2018-11-16 | 1:30 | 80.416 | 80.372 | 80.548 | 80.768 | 79.622 | 79.975 | 75.568 | 78.609 | 80.283 | 447 | 427 | 349 | 17609.752 | 15579.83 | 14968.545 | -32768 | 60.928 | 65.464 | 0.414 | 0.56 | 0.542 | 1.592 | 1.676 | 1.792 | 23.976
2018-11-16 | 1:30 | 80.416 | 80.372 | 80.548 | 80.768 | 79.622 | 79.975 | 75.568 | 78.609 | 80.283 | 447 | 427 | 349 | 17609.752 | 15579.83 | 14968.545 | -32768 | 60.928 | 65.464 | 0.414 | 0.56 | 0.542 | 1.592 | 1.676 | 1.792 | 23.976
2018-11-16 | 1:30 | 80.283 | 80.636 | 80.372 | 80.9 | 79.755 | 80.195 | 75.832 | 78.565 | 80.548 | 411 | 410 | 337 | 16208.729 | 14972.789 | 14469.978 | -32768 | 61.198 | 65.374 | 0.448 | 0.544 | 0.596 | 1.592 | 1.678 | 1.794 | 23.978
2018-11-16 | 1:30 | 80.019 | 80.592 | 80.107 | 80.856 | 79.578 | 80.195 | 76.097 | 78.565 | 80.68 | 430 | 420 | 362 | 16948.158 | 15329.872 | 15508.66 | -32768 | 61.826 | 65.374 | 0.418 | 0.606 | 0.52 | 1.592 | 1.676 | 1.794 | 23.976
2018-11-16 | 1:31 | 79.49 | 80.372 | 79.358 | 80.636 | 79.049 | 80.063 | 76.097 | 78.873 | 80.812 | 451 | 447 | 360 | 17765.422 | 16293.996 | 15425.565 | -32768 | 61.602 | 65.599 | 0.446 | 0.528 | 0.558 | 1.592 | 1.677 | 1.794 | 23.976
2018-11-16 | 1:31 | 78.565 | 80.107 | 78.785 | 80.46 | 78.653 | 80.063 | 75.965 | 78.697 | 80.548 | 429 | 432 | 335 | 16909.24 | 15758.372 | 14386.883 | -32768 | 61.422 | 65.599 | 0.442 | 0.526 | 0.534 | 1.594 | 1.678 | 1.795 | 23.976
2018-11-16 | 1:31 | 77.771 | 79.622 | 77.727 | 79.666 | 77.595 | 79.755 | 75.832 | 78.697 | 80.416 | 433 | 441 | 336 | 17064.91 | 16079.747 | 14428.431 | -32768 | 61.692 | 65.733 | 0.438 | 0.576 | 0.566 | 1.593 | 1.677 | 1.796 | 23.976
2018-11-16 | 1:31 | 76.449 | 79.182 | 76.405 | 79.402 | 76.537 | 79.402 | 76.097 | 78.433 | 80.416 | 418 | 400 | 282 | 17648.67 | 15829.789 | 14345.336 | -32768 | 61.961 | 65.823 | 0.412 | 0.542 | 0.558 | 1.593 | 1.678 | 1.797 | 23.976
2018-11-16 | 1:31 | 75.92 | 78.388 | 75.876 | 78.653 | 75.876 | 78.741 | 75.7 | 78.036 | 79.843 | 412 | 422 | 309 | 17804.34 | 15901.205 | 14719.262 | -32768 | 62.275 | 65.823 | 0.454 | 0.522 | 0.586 | 1.594 | 1.678 | 1.798 | 23.976
2018-11-16 | 1:31 | 75.92 | 78.388 | 75.876 | 78.653 | 75.876 | 78.741 | 75.7 | 78.036 | 79.843 | 412 | 422 | 309 | 17804.34 | 15901.205 | 14719.262 | -32768 | 62.275 | 65.823 | 0.454 | 0.522 | 0.586 | 1.594 | 1.678 | 1.797 | 23.976
2018-11-16 | 1:31 | 75.344 | 77.639 | 75.344 | 78.08 | 75.164 | 78.168 | 75.788 | 77.771 | 79.446 | 416 | 411 | 440 | 16675.736 | 15151.331 | 14885.45 | -32768 | 61.826 | 65.868 | 0.416 | 0.528 | 0.524 | 1.596 | 1.678 | 1.798 | 23.976
2018-11-16 | 1:31 | 74.58 | 77.066 | 74.805 | 77.551 | 74.625 | 77.683 | 75.434 | 77.507 | 79.049 | 449 | 436 | 365 | 17687.588 | 15901.205 | 15633.302 | -32768 | 61.692 | 65.868 | 0.424 | 0.512 | 0.626 | 1.596 | 1.679 | 1.799 | 23.976
2018-11-16 | 1:31 | 73.727 | 76.361 | 74.131 | 76.758 | 73.862 | 76.89 | 75.254 | 76.978 | 78.785 | 442 | 436 | 383 | 17415.166 | 15901.205 | 16381.153 | -32768 | 61.557 | 65.868 | 0.416 | 0.528 | 0.594 | 1.598 | 1.679 | 1.8 | 23.976
2018-11-16 | 1:31 | 73.727 | 75.965 | 73.997 | 76.361 | 73.413 | 76.626 | 74.85 | 76.714 | 78.256 | 424 | 423 | 352 | 16714.654 | 15436.997 | 15093.188 | -32768 | 61.826 | 65.733 | 0.406 | 0.586 | 0.55 | 1.598 | 1.679 | 1.801 | 23.976
2018-11-16 | 1:31 | 73.727 | 75.965 | 73.997 | 76.361 | 73.413 | 76.626 | 74.85 | 76.714 | 78.256 | 424 | 423 | 352 | 16714.654 | 15436.997 | 15093.188 | -32768 | 61.826 | 65.733 | 0.414 | 0.54 | 0.622 | 1.598 | 1.679 | 1.801 | 23.976
2018-11-16 | 1:31 | 73.503 | 75.479 | 73.727 | 75.744 | 73.143 | 75.788 | 75.029 | 76.449 | 77.86 | 422 | 425 | 328 | 16636.82 | 15508.414 | 14096.052 | -32768 | 61.737 | 65.688 | 0.428 | 0.574 | 0.568 | 1.599 | 1.679 | 1.8 | 23.976
2018-11-16 | 1:31 | 73.503 | 75.479 | 73.727 | 75.744 | 73.143 | 75.788 | 75.029 | 76.449 | 77.86 | 422 | 425 | 328 | 16636.82 | 15508.414 | 14096.052 | -32768 | 61.737 | 65.688 | 0.432 | 0.568 | 0.556 | 1.599 | 1.679 | 1.801 | 23.976
2018-11-16 | 1:32 | 72.964 | 75.029 | 73.188 | 75.479 | 72.919 | 75.254 | 74.76 | 76.053 | 77.463 | 460 | 446 | 333 | 15508.218 | 14365.748 | 13015.822 | -32768 | 61.063 | 65.419 | 0.422 | 0.558 | 0.584 | 1.6 | 1.678 | 1.802 | 23.976
2018-11-16 | 1:32 | 73.143 | 74.535 | 73.323 | 75.029 | 72.649 | 74.895 | 74.401 | 75.788 | 77.022 | 407 | 417 | 309 | 16053.061 | 15222.747 | 13306.653 | -32768 | 60.749 | 65.644 | 0.418 | 0.528 | 0.548 | 1.602 | 1.678 | 1.803 | 23.976
2018-11-16 | 1:32 | 72.874 | 74.266 | 73.009 | 74.67 | 72.38 | 74.625 | 74.535 | 75.479 | 76.758 | 411 | 438 | 340 | 16208.729 | 15972.622 | 14594.619 | -32768 | 60.659 | 65.644 | 0.46 | 0.572 | 0.562 | 1.602 | 1.678 | 1.802 | 23.976
2018-11-16 | 1:32 | 72.874 | 73.997 | 73.143 | 74.356 | 72.515 | 74.221 | 74.266 | 75.344 | 76.493 | 399 | 390 | 288 | 15741.722 | 14258.623 | 12434.16 | -32768 | 60.21 | 65.644 | 0.428 | 0.608 | 0.546 | 1.603 | 1.679 | 1.805 | 23.976
2018-11-16 | 1:32 | 72.874 | 73.997 | 73.143 | 74.356 | 72.515 | 74.221 | 74.266 | 75.344 | 76.493 | 399 | 390 | 288 | 15741.722 | 14258.623 | 12434.16 | -32768 | 60.21 | 65.644 | 0.428 | 0.608 | 0.546 | 1.603 | 1.678 | 1.803 | 23.976
2018-11-16 | 1:32 | 72.604 | 73.817 | 72.874 | 74.086 | 72.425 | 73.952 | 74.131 | 75.074 | 76.229 | 424 | 406 | 370 | 16714.654 | 14829.956 | 15841.038 | -32768 | 60.614 | 65.374 | 0.4 | 0.548 | 0.602 | 1.604 | 1.677 | 1.804 | 23.976
2018-11-16 | 1:32 | 72.604 | 73.682 | 72.739 | 74.086 | 72.245 | 73.952 | 74.131 | 74.805 | 75.965 | 453 | 429 | 294 | 17843.256 | 15651.247 | 12683.443 | -32768 | 60.614 | 64.97 | 0.42 | 0.584 | 0.542 | 1.605 | 1.677 | 1.804 | 23.976
2018-11-16 | 1:32 | 72.604 | 73.682 | 72.739 | 74.086 | 72.245 | 73.952 | 74.131 | 74.805 | 75.832 | 437 | 433 | 359 | 17220.58 | 15794.08 | 15384.019 | -32768 | 60.614 | 64.97 | 0.41 | 0.6 | 0.548 | 1.605 | 1.677 | 1.804 | 23.976
2018-11-16 | 1:32 | 72.47 | 73.547 | 72.874 | 73.817 | 72.2 | 73.547 | 73.637 | 74.805 | 75.434 | 429 | 435 | 330 | 16909.24 | 15865.497 | 14179.146 | -32768 | 60.883 | 64.835 | 0.418 | 0.544 | 0.666 | 1.605 | 1.677 | 1.805 | 23.976
2018-11-16 | 1:32 | 72.47 | 73.547 | 72.874 | 73.817 | 72.2 | 73.547 | 73.637 | 74.805 | 75.434 | 429 | 435 | 330 | 16909.24 | 15865.497 | 14179.146 | -32768 | 60.883 | 64.97 | 0.418 | 0.544 | 0.666 | 1.606 | 1.678 | 1.806 | 23.976
2018-11-16 | 1:32 | 72.47 | 73.458 | 72.739 | 73.727 | 72.065 | 73.413 | 73.727 | 74.67 | 75.434 | 434 | 447 | 328 | 17103.828 | 16293.996 | 14096.052 | -32768 | 61.557 | 64.97 | 0.41 | 0.602 | 0.56 | 1.606 | 1.677 | 1.806 | 23.976
2018-11-16 | 1:32 | 72.604 | 73.323 | 72.604 | 73.592 | 71.976 | 73.098 | 73.772 | 74.535 | 75.299 | 436 | 439 | 343 | 17181.662 | 16008.33 | 14719.262 | -32768 | 61.602 | 64.97 | 0.408 | 0.51 | 0.538 | 1.607 | 1.678 | 1.806 | 23.976
2018-11-16 | 1:32 | 72.604 | 73.323 | 72.604 | 73.592 | 71.976 | 73.098 | 73.503 | 74.535 | 75.299 | 436 | 439 | 343 | 17181.662 | 16008.33 | 14719.262 | -32768 | 61.602 | 64.97 | 0.424 | 0.536 | 0.556 | 1.607 | 1.678 | 1.806 | 23.974
2018-11-16 | 1:32 | 72.335 | 73.323 | 72.604 | 73.323 | 72.065 | 72.964 | 73.592 | 74.535 | 75.164 | 420 | 434 | 336 | 16558.986 | 15829.789 | 14428.431 | -32768 | 62.275 | 64.925 | 0.418 | 0.546 | 0.548 | 1.607 | 1.677 | 1.806 | 23.976
2018-11-16 | 1:32 | 72.335 | 73.143 | 72.739 | 73.323 | 71.796 | 72.964 | 73.592 | 74.535 | 75.164 | 429 | 421 | 337 | 16558.986 | 15829.789 | 14428.431 | -32768 | 62.275 | 64.925 | 0.418 | 0.546 | 0.548 | 1.607 | 1.677 | 1.806 | 23.976
2018-11-16 | 1:33 | 72.335 | 73.278 | 72.604 | 73.503 | 72.11 | 72.829 | 73.592 | 74.131 | 74.805 | 416 | 434 | 323 | 16403.316 | 15829.789 | 13888.315 | -32768 | 63.129 | 65.105 | 0.432 | 0.56 | 0.53 | 1.607 | 1.677 | 1.808 | 23.976
2018-11-16 | 1:33 | 72.47 | 73.323 | 72.739 | 73.233 | 71.976 | 72.784 | 73.503 | 74.266 | 74.67 | 412 | 425 | 375 | 16247.646 | 15508.414 | 16048.775 | -32768 | 64.072 | 65.194 | 0.4 | 0.558 | 0.566 | 1.608 | 1.677 | 1.808 | 23.976
2018-11-16 | 1:33 | 72.335 | 73.009 | 72.47 | 73.368 | 71.931 | 72.964 | 73.368 | 74.266 | 74.67 | 413 | 409 | 294 | 16286.564 | 14937.081 | 12683.443 | -32768 | 64.611 | 65.464 | 0.4 | 0.538 | 0.592 | 1.606 | 1.677 | 1.806 | 23.976
2018-11-16 | 1:33 | 72.2 | 73.009 | 72.47 | 73.233 | 71.931 | 72.964 | 73.368 | 74.266 | 74.67 | 413 | 409 | 294 | 16286.564 | 14937.081 | 12683.443 | -32768 | 64.611 | 65.464 | 0.422 | 0.538 | 0.538 | 1.607 | 1.676 | 1.806 | 23.978
2018-11-16 | 1:33 | 72.065 | 72.874 | 72.065 | 72.919 | 71.571 | 72.694 | 73.098 | 73.997 | 74.535 | 445 | 440 | 315 | 17103.828 | 15936.913 | 14179.146 | -32768 | 64.296 | 65.06 | 0.396 | 0.564 | 0.606 | 1.607 | 1.677 | 1.806 | 23.976
2018-11-16 | 1:33 | 72.065 | 72.874 | 72.065 | 72.919 | 71.571 | 72.694 | 73.098 | 73.997 | 74.67 | 445 | 440 | 315 | 17103.828 | 15936.913 | 14179.146 | -32768 | 64.296 | 65.06 | 0.426 | 0.52 | 0.558 | 1.607 | 1.677 | 1.806 | 23.976
2018-11-16 | 1:33 | 71.527 | 72.784 | 71.976 | 73.009 | 71.527 | 72.649 | 73.053 | 74.041 | 74.67 | 438 | 452 | 405 | 17259.496 | 16472.537 | 17295.195 | -32768 | 63.713 | 65.599 | 0.438 | 0.572 | 0.618 | 1.606 | 1.677 | 1.807 | 23.976
2018-11-16 | 1:33 | 71.392 | 72.604 | 71.706 | 72.694 | 71.122 | 72.425 | 73.098 | 73.907 | 74.401 | 442 | 467 | 367 | 17415.166 | 17008.162 | 15716.396 | -32768 | 63.398 | 65.464 | 0.42 | 0.59 | 0.604 | 1.606 | 1.675 | 1.808 | 23.976
2018-11-16 | 1:33 | 71.392 | 72.604 | 71.706 | 72.694 | 71.122 | 72.425 | 73.098 | 73.907 | 74.401 | 442 | 467 | 367 | 17415.166 | 17008.162 | 15716.396 | -32768 | 63.398 | 65.194 | 0.428 | 0.54 | 0.584 | 1.606 | 1.676 | 1.807 | 23.976
2018-11-16 | 1:33 | 71.257 | 72.245 | 71.392 | 72.515 | 70.898 | 72.11 | 72.829 | 73.727 | 74.176 | 430 | 418 | 296 | 16753.572 | 15615.539 | 15633.302 | -32768 | 63.398 | 65.194 | 0.406 | 0.53 | 0.594 | 1.606 | 1.676 | 1.807 | 23.976
2018-11-16 | 1:33 | 71.257 | 72.245 | 71.392 | 72.515 | 70.898 | 72.11 | 72.829 | 73.727 | 74.176 | 430 | 418 | 296 | 16948.158 | 15258.456 | 12766.538 | -32768 | 63.353 | 65.194 | 0.436 | 0.538 | 0.54 | 1.606 | 1.676 | 1.807 | 23.976
2018-11-16 | 1:33 | 70.853 | 72.2 | 71.122 | 72.245 | 70.494 | 72.021 | 72.964 | 73.727 | 74.266 | 425 | 419 | 306 | 16753.572 | 15294.164 | 13182.012 | -32768 | 63.892 | 65.194 | 0.43 | 0.5 | 0.584 | 1.607 | 1.676 | 1.807 | 23.976
2018-11-16 | 1:33 | 70.853 | 72.065 | 71.122 | 72.38 | 70.494 | 72.021 | 72.964 | 73.727 | 74.266 | 425 | 419 | 306 | 16753.572 | 15294.164 | 13182.012 | -32768 | 63.892 | 65.194 | 0.444 | 0.524 | 0.56 | 1.607 | 1.676 | 1.807 | 23.976
2018-11-16 | 1:33 | 70.718 | 71.931 | 70.583 | 71.931 | 70.314 | 71.751 | 72.694 | 73.458 | 73.997 | 448 | 426 | 356 | 17648.67 | 15544.122 | 15259.376 | -32768 | 63.578 | 64.97 | 0.398 | 0.542 | 0.582 | 1.606 | 1.676 | 1.807 | 23.976
2018-11-16 | 1:33 | 70.179 | 71.841 | 70.583 | 71.976 | 70.179 | 71.571 | 72.559 | 73.323 | 73.727 | 421 | 438 | 349 | 16597.902 | 15972.622 | 14968.545 | -32768 | 63.892 | 64.79 | 0.434 | 0.524 | 0.568 | 1.605 | 1.676 | 1.806 | 23.976
2018-11-16 | 1:33 | 70.179 | 71.841 | 70.583 | 71.976 | 70.179 | 71.571 | 72.559 | 73.323 | 73.727 | 421 | 438 | 349 | 16597.902 | 15972.622 | 14968.545 | -32768 | 63.892 | 64.925 | 0.434 | 0.524 | 0.568 | 1.605 | 1.676 | 1.806 | 23.976
2018-11-16 | 1:34 | 69.955 | 71.392 | 70.179 | 71.706 | 69.64 | 71.482 | 72.604 | 73.323 | 73.592 | 438 | 416 | 329 | 17259.496 | 15187.039 | 14137.6 | -32768 | 64.296 | 65.733 | 0.404 | 0.56 | 0.586 | 1.605 | 1.675 | 1.807 | 23.976
2018-11-16 | 1:34 | 69.82 | 71.122 | 69.91 | 71.437 | 69.506 | 71.167 | 72.604 | 73.053 | 73.592 | 428 | 432 | 320 | 16870.324 | 15758.372 | 13763.674 | -32768 | 64.162 | 65.599 | 0.414 | 0.52 | 0.592 | 1.604 | 1.675 | 1.807 | 23.976
2018-11-16 | 1:34 | 69.82 | 71.122 | 70.045 | 71.437 | 69.371 | 71.167 | 72.604 | 73.053 | 73.323 | 428 | 432 | 320 | 16870.324 | 15758.372 | 13763.674 | -32768 | 64.162 | 65.599 | 0.416 | 0.58 | 0.548 | 1.604 | 1.675 | 1.807 | 23.976
2018-11-16 | 1:34 | 69.551 | 70.853 | 69.506 | 71.302 | 69.057 | 70.943 | 72.29 | 72.919 | 73.278 | 443 | 435 | 341 | 17454.084 | 15865.497 | 14636.167 | -32768 | 64.027 | 65.599 | 0.44 | 0.564 | 0.61 | 1.603 | 1.674 | 1.806 | 23.976
2018-11-16 | 1:34 | 69.551 | 70.853 | 69.506 | 71.302 | 69.057 | 70.943 | 72.29 | 72.919 | 73.278 | 443 | 435 | 341 | 17454.084 | 15865.497 | 14636.167 | -32768 | 64.027 | 65.599 | 0.44 | 0.564 | 0.61 | 1.603 | 1.674 | 1.806 | 23.976
2018-11-16 | 1:34 | 69.236 | 70.449 | 69.371 | 70.988 | 68.922 | 70.673 | 72.425 | 72.784 | 73.143 | 465 | 457 | 394 | 18310.264 | 16651.078 | 16838.174 | -32768 | 63.847 | 65.644 | 0.426 | 0.556 | 0.592 | 1.603 | 1.674 | 1.805 | 23.976
2018-11-16 | 1:34 | 69.236 | 70.449 | 69.371 | 70.988 | 68.922 | 70.673 | 72.425 | 72.784 | 73.143 | 465 | 457 | 394 | 18310.264 | 16651.078 | 16838.174 | -32768 | 63.847 | 65.644 | 0.426 | 0.542 | 0.576 | 1.604 | 1.674 | 1.805 | 23.976
2018-11-16 | 1:34 | 68.967 | 70.179 | 68.967 | 70.539 | 68.697 | 70.269 | 72.29 | 72.515 | 72.874 | 435 | 435 | 351 | 17142.744 | 15865.497 | 15051.64 | -32768 | 63.937 | 65.105 | 0.408 | 0.566 | 0.592 | 1.602 | 1.674 | 1.805 | 23.976
2018-11-16 | 1:34 | 68.967 | 70.045 | 68.967 | 70.404 | 68.338 | 70 | 72.11 | 72.245 | 72.739 | 431 | 424 | 270 | 17025.992 | 15829.789 | 12891.181 | -32768 | 63.802 | 64.835 | 0.416 | 0.54 | 0.568 | 1.603 | 1.674 | 1.805 | 23.976
2018-11-16 | 1:34 | 68.787 | 69.775 | 68.697 | 69.955 | 68.293 | 70 | 71.796 | 71.976 | 72.335 | 411 | 430 | 340 | 16208.729 | 15686.955 | 14594.619 | -32768 | 62.949 | 65.554 | 0.42 | 0.53 | 0.564 | 1.601 | 1.672 | 1.804 | 23.976
2018-11-16 | 1:34 | 68.518 | 69.64 | 68.832 | 70 | 68.114 | 69.596 | 71.392 | 71.976 | 72.2 | 421 | 433 | 366 | 16597.902 | 15794.08 | 15674.85 | -32768 | 62.725 | 65.194 | 0.466 | 0.514 | 0.53 | 1.601 | 1.672 | 1.804 | 23.976
2018-11-16 | 1:34 | 68.697 | 69.506 | 68.742 | 69.685 | 67.979 | 69.461 | 71.706 | 71.886 | 71.931 | 438 | 432 | 311 | 17259.496 | 15758.372 | 13389.748 | -32768 | 62.545 | 65.239 | 0.402 | 0.55 | 0.594 | 1.602 | 1.672 | 1.804 | 23.974
2018-11-16 | 1:34 | 68.832 | 69.416 | 69.146 | 69.551 | 68.203 | 69.281 | 71.706 | 71.751 | 71.527 | 428 | 430 | 394 | 16870.324 | 15686.955 | 16838.174 | -32768 | 62.68 | 65.374 | 0.41 | 0.578 | 0.56 | 1.602 | 1.671 | 1.803 | 23.976
2018-11-16 | 1:35 | 69.371 | 69.371 | 69.281 | 69.73 | 68.248 | 69.057 | 71.437 | 71.616 | 71.661 | 455 | 446 | 317 | 17921.09 | 16258.288 | 13639.031 | -32768 | 62.725 | 65.509 | 0.414 | 0.538 | 0.522 | 1.601 | 1.671 | 1.803 | 23.976
2018-11-16 | 1:35 | 69.775 | 69.64 | 69.955 | 69.865 | 69.102 | 69.057 | 71.571 | 71.347 | 71.661 | 464 | 443 | 313 | 18271.346 | 16151.163 | 13472.843 | -32768 | 62.59 | 65.329 | 0.406 | 0.558 | 0.652 | 1.602 | 1.671 | 1.803 | 23.976
2018-11-16 | 1:35 | 69.775 | 69.64 | 69.955 | 69.865 | 69.102 | 69.057 | 71.571 | 71.347 | 71.661 | 464 | 443 | 313 | 18271.346 | 16151.163 | 13472.843 | -32768 | 62.59 | 65.329 | 0.406 | 0.558 | 0.652 | 1.602 | 1.671 | 1.803 | 23.976
2018-11-16 | 1:35 | 70.718 | 69.955 | 70.988 | 69.865 | 69.73 | 69.281 | 71.302 | 71.571 | 71.392 | 426 | 412 | 287 | 16792.488 | 15044.206 | 12392.612 | -32768 | 62.186 | 65.599 | 0.4 | 0.492 | 0.522 | 1.601 | 1.669 | 1.801 | 23.976
2018-11-16 | 1:35 | 70.718 | 69.955 | 70.988 | 69.865 | 69.73 | 69.281 | 71.302 | 71.571 | 71.392 | 426 | 412 | 287 | 16792.488 | 15044.206 | 12392.612 | -32768 | 62.186 | 65.599 | 0.4 | 0.492 | 0.522 | 1.601 | 1.669 | 1.801 | 23.976
2018-11-16 | 1:35 | 71.347 | 70.449 | 71.392 | 70.404 | 70 | 69.461 | 71.392 | 71.706 | 71.796 | 424 | 415 | 307 | 16714.654 | 15151.331 | 13223.559 | -32768 | 62.186 | 65.374 | 0.404 | 0.534 | 0.508 | 1.601 | 1.669 | 1.802 | 23.976
2018-11-16 | 1:35 | 71.347 | 70.449 | 71.392 | 70.404 | 70 | 69.461 | 71.392 | 71.706 | 71.661 | 424 | 415 | 307 | 16714.654 | 15151.331 | 13223.559 | -32768 | 62.186 | 65.374 | 0.404 | 0.534 | 0.508 | 1.601 | 1.669 | 1.802 | 23.976
2018-11-16 | 1:35 | 72.065 | 70.988 | 72.065 | 70.943 | 70.988 | 70.09 | 71.437 | 71.706 | 71.931 | 464 | 447 | 321 | 18271.346 | 16293.996 | 13805.221 | -32768 | 62.186 | 65.239 | 0.416 | 0.488 | 0.558 | 1.6 | 1.669 | 1.8 | 23.976
2018-11-16 | 1:35 | 72.739 | 71.527 | 72.649 | 71.751 | 71.616 | 70.404 | 71.437 | 72.155 | 72.065 | 402 | 421 | 317 | 15858.474 | 15365.581 | 13639.031 | -32768 | 63.533 | 65.105 | 0.434 | 0.552 | 0.558 | 1.6 | 1.667 | 1.799 | 23.976
2018-11-16 | 1:35 | 73.009 | 72.2 | 73.458 | 72.155 | 72.065 | 71.212 | 71.571 | 72.425 | 72.38 | 427 | 405 | 332 | 16831.406 | 14794.248 | 14262.241 | -32768 | 63.263 | 65.329 | 0.404 | 0.574 | 0.578 | 1.599 | 1.667 | 1.798 | 23.976
2018-11-16 | 1:35 | 73.009 | 72.2 | 73.458 | 72.155 | 72.065 | 71.212 | 71.571 | 72.425 | 72.38 | 427 | 405 | 332 | 16831.406 | 14794.248 | 14262.241 | -32768 | 63.263 | 65.329 | 0.404 | 0.574 | 0.578 | 1.599 | 1.667 | 1.798 | 23.976
2018-11-16 | 1:35 | 73.278 | 72.47 | 73.682 | 72.2 | 72.694 | 71.527 | 71.706 | 72.649 | 72.784 | 437 | 418 | 365 | 17220.58 | 15258.456 | 15633.302 | -32768 | 63.443 | 65.329 | 0.418 | 0.536 | 0.576 | 1.599 | 1.667 | 1.797 | 23.976
2018-11-16 | 1:35 | 73.772 | 73.009 | 73.817 | 73.009 | 72.964 | 71.886 | 71.796 | 72.964 | 73.368 | 449 | 445 | 346 | 17687.588 | 16222.58 | 14843.903 | -32768 | 63.847 | 65.329 | 0.394 | 0.518 | 0.556 | 1.599 | 1.665 | 1.797 | 23.976
2018-11-16 | 1:35 | 73.772 | 73.009 | 73.817 | 73.009 | 72.964 | 71.886 | 71.796 | 72.964 | 73.368 | 449 | 445 | 346 | 17687.588 | 16222.58 | 14843.903 | -32768 | 63.847 | 65.329 | 0.394 | 0.518 | 0.556 | 1.599 | 1.665 | 1.797 | 23.976
2018-11-16 | 1:36 | 73.772 | 73.413 | 73.997 | 73.458 | 73.278 | 72.38 | 71.931 | 73.233 | 73.637 | 461 | 452 | 382 | 18154.594 | 16472.537 | 16339.606 | -32768 | 63.219 | 65.464 | 0.4 | 0.586 | 0.56 | 1.597 | 1.664 | 1.795 | 23.976
2018-11-16 | 1:36 | 73.907 | 73.682 | 74.266 | 73.862 | 73.413 | 72.649 | 71.931 | 73.368 | 73.952 | 436 | 413 | 332 | 16558.986 | 14794.248 | 13389.748 | -32768 | 63.353 | 65.464 | 0.418 | 0.528 | 0.58 | 1.597 | 1.665 | 1.795 | 23.976
2018-11-16 | 1:36 | 74.176 | 73.817 | 74.356 | 73.997 | 73.233 | 73.053 | 72.2 | 73.592 | 74.401 | 427 | 443 | 323 | 16831.406 | 16151.163 | 13888.315 | -32768 | 63.488 | 65.329 | 0.42 | 0.556 | 0.514 | 1.596 | 1.663 | 1.795 | 23.976
2018-11-16 | 1:36 | 73.907 | 74.086 | 74.266 | 73.862 | 73.637 | 73.368 | 72.2 | 73.772 | 74.266 | 422 | 434 | 339 | 17648.67 | 15829.789 | 15965.681 | -32768 | 63.757 | 65.194 | 0.424 | 0.558 | 0.56 | 1.594 | 1.662 | 1.793 | 23.976
2018-11-16 | 1:36 | 73.907 | 74.086 | 74.266 | 73.862 | 73.637 | 73.368 | 72.2 | 73.772 | 74.266 | 422 | 434 | 339 | 17648.67 | 15829.789 | 15965.681 | -32768 | 63.757 | 65.194 | 0.422 | 0.514 | 0.6 | 1.594 | 1.662 | 1.793 | 23.976
2018-11-16 | 1:36 | 74.176 | 74.356 | 74.266 | 74.535 | 73.413 | 73.503 | 72.47 | 74.041 | 74.805 | 417 | 411 | 357 | 16091.978 | 15365.581 | 13431.295 | -32768 | 62.949 | 64.925 | 0.416 | 0.59 | 0.532 | 1.593 | 1.661 | 1.793 | 23.976
2018-11-16 | 1:36 | 74.176 | 74.356 | 74.266 | 74.535 | 73.413 | 73.503 | 72.47 | 74.041 | 74.805 | 417 | 411 | 357 | 16091.978 | 15365.581 | 13431.295 | -32768 | 62.949 | 64.925 | 0.416 | 0.59 | 0.532 | 1.593 | 1.661 | 1.793 | 23.976
2018-11-16 | 1:36 | 74.131 | 74.356 | 74.131 | 74.491 | 73.547 | 73.817 | 72.559 | 73.907 | 74.985 | 430 | 432 | 368 | 16948.158 | 15758.372 | 15757.944 | -32768 | 62.904 | 64.745 | 0.414 | 0.504 | 0.584 | 1.593 | 1.661 | 1.791 | 23.976
2018-11-16 | 1:36 | 74.131 | 74.356 | 74.131 | 74.491 | 73.547 | 73.817 | 72.559 | 73.907 | 74.985 | 430 | 432 | 368 | 16948.158 | 15758.372 | 15757.944 | -32768 | 62.904 | 64.745 | 0.414 | 0.504 | 0.584 | 1.593 | 1.661 | 1.791 | 23.976
2018-11-16 | 1:36 | 73.997 | 74.491 | 74.266 | 74.535 | 73.503 | 73.817 | 72.425 | 74.176 | 75.119 | 421 | 414 | 325 | 16597.902 | 15115.623 | 13971.41 | -32768 | 63.084 | 65.015 | 0.4 | 0.6 | 0.56 | 1.592 | 1.661 | 1.79 | 23.976
2018-11-16 | 1:36 | 73.997 | 74.491 | 74.266 | 74.625 | 73.368 | 73.997 | 72.694 | 74.176 | 75.254 | 435 | 451 | 382 | 17142.744 | 16436.83 | 16339.606 | -32768 | 62.5 | 64.566 | 0.422 | 0.544 | 0.562 | 1.591 | 1.66 | 1.79 | 23.976
2018-11-16 | 1:36 | 73.772 | 74.625 | 73.997 | 74.266 | 73.278 | 73.817 | 72.604 | 74.311 | 75.254 | 415 | 427 | 314 | 16364.398 | 15579.83 | 13514.39 | -32768 | 61.871 | 64.521 | 0.422 | 0.522 | 0.56 | 1.59 | 1.66 | 1.79 | 23.976
2018-11-16 | 1:36 | 73.862 | 74.491 | 73.997 | 74.67 | 73.143 | 73.862 | 72.829 | 74.266 | 75.389 | 428 | 437 | 343 | 16870.324 | 15936.913 | 14719.262 | -32768 | 62.275 | 64.79 | 0.436 | 0.538 | 0.528 | 1.59 | 1.659 | 1.788 | 23.976
2018-11-16 | 1:37 | 73.862 | 74.356 | 73.817 | 74.491 | 73.233 | 73.727 | 72.694 | 74.131 | 75.299 | 425 | 411 | 352 | 16753.572 | 15008.498 | 15093.188 | -32768 | 61.692 | 64.656 | 0.436 | 0.556 | 0.49 | 1.591 | 1.659 | 1.788 | 23.976
2018-11-16 | 1:37 | 73.727 | 74.491 | 73.952 | 74.67 | 73.143 | 73.817 | 72.559 | 74.266 | 75.299 | 421 | 429 | 353 | 16597.902 | 15651.247 | 15134.734 | -32768 | 61.871 | 65.015 | 0.436 | 0.516 | 0.49 | 1.589 | 1.66 | 1.788 | 23.976
2018-11-16 | 1:37 | 73.727 | 74.491 | 73.952 | 74.67 | 73.143 | 73.817 | 72.559 | 74.266 | 75.299 | 421 | 429 | 353 | 16597.902 | 15651.247 | 15134.734 | -32768 | 61.871 | 65.015 | 0.394 | 0.504 | 0.544 | 1.589 | 1.66 | 1.788 | 23.976
2018-11-16 | 1:37 | 74.041 | 74.221 | 74.086 | 74.535 | 73.278 | 73.862 | 72.874 | 74.266 | 75.164 | 407 | 429 | 341 | 16053.061 | 15651.247 | 14636.167 | -32768 | 61.467 | 65.554 | 0.4 | 0.554 | 0.572 | 1.589 | 1.658 | 1.787 | 23.976
2018-11-16 | 1:37 | 73.727 | 74.356 | 74.221 | 74.131 | 73.233 | 73.817 | 72.559 | 74.266 | 75.164 | 403 | 405 | 311 | 15897.392 | 14794.248 | 13389.748 | -32768 | 61.198 | 65.419 | 0.42 | 0.564 | 0.566 | 1.589 | 1.659 | 1.787 | 23.976
2018-11-16 | 1:37 | 74.131 | 74.356 | 74.356 | 74.67 | 73.547 | 74.131 | 72.559 | 74.266 | 75.254 | 431 | 452 | 323 | 17142.744 | 16472.537 | 13888.315 | -32768 | 61.198 | 65.688 | 0.394 | 0.524 | 0.608 | 1.59 | 1.658 | 1.786 | 23.976
2018-11-16 | 1:37 | 74.401 | 74.625 | 74.625 | 74.58 | 73.368 | 74.131 | 72.694 | 74.401 | 75.119 | 409 | 422 | 322 | 16130.895 | 15401.289 | 13846.769 | -32768 | 60.704 | 66.272 | 0.448 | 0.512 | 0.576 | 1.589 | 1.657 | 1.785 | 23.976
2018-11-16 | 1:37 | 74.401 | 74.625 | 74.76 | 74.67 | 73.682 | 74.131 | 72.559 | 74.266 | 75.254 | 428 | 414 | 333 | 16870.324 | 15115.623 | 14303.788 | -32768 | 60.389 | 65.958 | 0.402 | 0.564 | 0.596 | 1.587 | 1.656 | 1.785 | 23.976
2018-11-16 | 1:37 | 74.715 | 74.76 | 74.895 | 74.94 | 73.817 | 73.997 | 72.874 | 74.535 | 75.524 | 435 | 436 | 364 | 17142.744 | 15901.205 | 15591.755 | -32768 | 60.793 | 66.452 | 0.386 | 0.51 | 0.562 | 1.588 | 1.656 | 1.785 | 23.976
2018-11-16 | 1:37 | 74.805 | 75.029 | 75.164 | 75.029 | 74.176 | 74.356 | 72.829 | 74.401 | 75.612 | 421 | 430 | 337 | 16597.902 | 15686.955 | 14469.978 | -32768 | 60.883 | 66.452 | 0.442 | 0.576 | 0.628 | 1.588 | 1.655 | 1.784 | 23.976
2018-11-16 | 1:37 | 74.805 | 75.029 | 75.164 | 75.029 | 74.176 | 74.356 | 72.829 | 74.401 | 75.612 | 421 | 430 | 337 | 16597.902 | 15686.955 | 14469.978 | -32768 | 60.883 | 66.452 | 0.442 | 0.576 | 0.628 | 1.588 | 1.655 | 1.784 | 23.976
2018-11-16 | 1:37 | 75.119 | 75.164 | 75.299 | 75.209 | 74.446 | 74.491 | 73.009 | 74.67 | 75.612 | 440 | 435 | 305 | 17337.332 | 15865.497 | 13140.464 | -32768 | 60.793 | 66.407 | 0.432 | 0.522 | 0.588 | 1.587 | 1.655 | 1.784 | 23.976
2018-11-16 | 1:38 | 75.524 | 75.434 | 75.656 | 75.479 | 74.715 | 74.76 | 72.874 | 74.625 | 75.7 | 426 | 425 | 301 | 16792.488 | 15508.414 | 12974.275 | -32768 | 61.602 | 66.362 | 0.428 | 0.544 | 0.562 | 1.586 | 1.654 | 1.783 | 23.976
2018-11-16 | 1:38 | 75.876 | 75.7 | 76.053 | 75.7 | 74.985 | 74.76 | 72.829 | 74.76 | 75.832 | 450 | 444 | 327 | 17726.504 | 16186.872 | 14054.505 | -32768 | 61.826 | 66.542 | 0.406 | 0.55 | 0.602 | 1.586 | 1.654 | 1.783 | 23.976
2018-11-16 | 1:38 | 76.185 | 75.965 | 76.185 | 76.097 | 75.299 | 75.074 | 73.278 | 75.029 | 76.097 | 450 | 458 | 396 | 16948.158 | 15901.205 | 15591.755 | -32768 | 63.039 | 66.272 | 0.452 | 0.514 | 0.538 | 1.587 | 1.654 | 1.783 | 23.976
2018-11-16 | 1:38 | 76.185 | 75.965 | 76.185 | 76.097 | 75.299 | 75.074 | 73.278 | 75.029 | 76.097 | 450 | 458 | 396 | 17726.504 | 16686.787 | 16921.27 | -32768 | 63.039 | 66.272 | 0.452 | 0.514 | 0.538 | 1.587 | 1.654 | 1.783 | 23.976
2018-11-16 | 1:38 | 76.405 | 76.097 | 76.449 | 76.317 | 75.524 | 75.344 | 73.233 | 75.164 | 76.493 | 420 | 425 | 360 | 16558.986 | 15508.414 | 15425.565 | -32768 | 64.072 | 65.868 | 0.406 | 0.54 | 0.58 | 1.586 | 1.654 | 1.782 | 23.976
2018-11-16 | 1:38 | 76.405 | 76.185 | 76.449 | 76.317 | 75.524 | 75.479 | 73.233 | 75.029 | 76.493 | 432 | 432 | 350 | 16558.986 | 15508.414 | 15425.565 | -32768 | 64.072 | 65.868 | 0.406 | 0.54 | 0.58 | 1.586 | 1.653 | 1.782 | 23.976
2018-11-16 | 1:38 | 76.405 | 76.317 | 76.582 | 76.582 | 75.788 | 75.612 | 73.098 | 75.299 | 76.582 | 441 | 439 | 326 | 17376.248 | 16008.33 | 14012.957 | -32768 | 63.937 | 65.868 | 0.406 | 0.568 | 0.538 | 1.586 | 1.653 | 1.782 | 23.976
2018-11-16 | 1:38 | 76.405 | 76.317 | 76.582 | 76.582 | 75.788 | 75.612 | 73.098 | 75.299 | 76.582 | 441 | 439 | 326 | 17376.248 | 16008.33 | 14012.957 | -32768 | 63.937 | 65.868 | 0.41 | 0.526 | 0.606 | 1.586 | 1.653 | 1.782 | 23.976
2018-11-16 | 1:38 | 76.67 | 76.493 | 76.846 | 76.758 | 76.053 | 75.876 | 73.503 | 75.434 | 76.714 | 415 | 426 | 317 | 16364.398 | 15544.122 | 13639.031 | -32768 | 63.039 | 65.823 | 0.412 | 0.514 | 0.552 | 1.585 | 1.654 | 1.782 | 23.976
2018-11-16 | 1:38 | 76.67 | 76.626 | 76.714 | 76.758 | 75.92 | 75.876 | 73.503 | 75.434 | 76.714 | 415 | 426 | 317 | 16364.398 | 15544.122 | 13639.031 | -32768 | 63.039 | 65.823 | 0.416 | 0.514 | 0.53 | 1.585 | 1.653 | 1.781 | 23.976
2018-11-16 | 1:38 | 76.802 | 76.758 | 77.11 | 76.89 | 76.185 | 76.009 | 73.368 | 75.568 | 76.582 | 429 | 418 | 323 | 16909.24 | 15258.456 | 13888.315 | -32768 | 62.904 | 65.419 | 0.412 | 0.538 | 0.538 | 1.585 | 1.654 | 1.782 | 23.976
2018-11-16 | 1:38 | 76.802 | 76.758 | 77.11 | 76.89 | 76.185 | 76.009 | 73.368 | 75.568 | 76.582 | 429 | 418 | 323 | 16909.24 | 15258.456 | 13888.315 | -32768 | 62.904 | 65.419 | 0.412 | 0.538 | 0.538 | 1.585 | 1.654 | 1.782 | 23.976
2018-11-16 | 1:38 | 76.802 | 77.022 | 77.11 | 76.846 | 76.229 | 76.097 | 73.772 | 75.7 | 77.154 | 434 | 435 | 321 | 17103.828 | 15865.497 | 13805.221 | -32768 | 62.32 | 65.194 | 0.41 | 0.536 | 0.574 | 1.585 | 1.654 | 1.782 | 23.976
2018-11-16 | 1:38 | 77.154 | 77.154 | 77.11 | 77.022 | 76.582 | 76.229 | 73.637 | 75.965 | 77.287 | 430 | 453 | 343 | 16948.158 | 16508.246 | 14719.262 | -32768 | 61.961 | 65.509 | 0.424 | 0.57 | 0.548 | 1.584 | 1.653 | 1.782 | 23.976
2018-11-16 | 1:38 | 77.154 | 77.243 | 77.375 | 77.419 | 76.449 | 76.582 | 73.458 | 75.965 | 77.154 | 432 | 448 | 332 | 17025.992 | 16329.705 | 14262.241 | -32768 | 62.231 | 65.688 | 0.416 | 0.548 | 0.634 | 1.584 | 1.654 | 1.781 | 23.976
2018-11-16 | 1:39 | 77.331 | 77.375 | 77.375 | 77.551 | 76.449 | 76.537 | 73.907 | 76.097 | 77.551 | 420 | 425 | 307 | 16558.986 | 15508.414 | 13223.559 | -32768 | 63.174 | 65.419 | 0.434 | 0.572 | 0.558 | 1.584 | 1.653 | 1.781 | 23.976
2018-11-16 | 1:39 | 77.331 | 77.375 | 77.375 | 77.683 | 76.714 | 76.846 | 73.907 | 76.097 | 77.727 | 438 | 448 | 332 | 17259.496 | 16329.705 | 14262.241 | -32768 | 63.039 | 65.15 | 0.406 | 0.49 | 0.584 | 1.585 | 1.653 | 1.781 | 23.976
2018-11-16 | 1:39 | 77.331 | 77.639 | 77.375 | 77.771 | 76.846 | 77.022 | 73.772 | 76.229 | 77.86 | 437 | 425 | 316 | 17220.58 | 15508.414 | 13597.484 | -32768 | 63.937 | 65.823 | 0.388 | 0.516 | 0.564 | 1.584 | 1.653 | 1.782 | 23.976
2018-11-16 | 1:39 | 77.463 | 77.816 | 77.507 | 77.727 | 76.978 | 76.89 | 74.041 | 76.361 | 77.992 | 443 | 425 | 302 | 17454.084 | 15508.414 | 13015.822 | -32768 | 63.892 | 65.644 | 0.412 | 0.518 | 0.522 | 1.583 | 1.653 | 1.781 | 23.976
2018-11-16 | 1:39 | 77.331 | 77.948 | 77.904 | 77.639 | 76.978 | 77.11 | 73.907 | 76.493 | 77.86 | 453 | 416 | 366 | 17843.256 | 15187.039 | 15674.85 | -32768 | 62.994 | 65.509 | 0.424 | 0.5 | 0.568 | 1.585 | 1.654 | 1.781 | 23.976
2018-11-16 | 1:39 | 77.463 | 77.771 | 77.771 | 78.036 | 76.846 | 77.154 | 74.311 | 76.493 | 78.256 | 414 | 419 | 352 | 16325.481 | 15294.164 | 15093.188 | -32768 | 62.186 | 65.15 | 0.408 | 0.548 | 0.584 | 1.584 | 1.655 | 1.782 | 23.976
2018-11-16 | 1:39 | 77.507 | 77.904 | 77.771 | 77.992 | 77.11 | 77.375 | 74.356 | 76.626 | 78.08 | 429 | 452 | 324 | 16909.24 | 16472.537 | 13929.862 | -32768 | 62.275 | 65.509 | 0.424 | 0.616 | 0.55 | 1.584 | 1.654 | 1.781 | 23.976
2018-11-16 | 1:39 | 77.771 | 78.036 | 77.904 | 78.212 | 76.978 | 77.375 | 74.221 | 76.626 | 78.212 | 450 | 429 | 395 | 17726.504 | 15651.247 | 16879.723 | -32768 | 62.365 | 65.464 | 0.42 | 0.542 | 0.618 | 1.584 | 1.653 | 1.782 | 23.976
2018-11-16 | 1:39 | 77.86 | 77.904 | 78.036 | 78.344 | 77.243 | 77.551 | 74.446 | 76.758 | 78.212 | 421 | 400 | 332 | 16597.902 | 14615.706 | 14262.241 | -32768 | 62.769 | 65.15 | 0.39 | 0.578 | 0.568 | 1.584 | 1.653 | 1.782 | 23.976
2018-11-16 | 1:39 | 77.86 | 77.904 | 78.036 | 78.344 | 77.243 | 77.551 | 74.446 | 76.758 | 78.212 | 421 | 400 | 332 | 16597.902 | 14615.706 | 14262.241 | -32768 | 62.769 | 65.15 | 0.39 | 0.578 | 0.568 | 1.584 | 1.653 | 1.782 | 23.976
2018-11-16 | 1:40 | 77.771 | 78.168 | 78.036 | 78.344 | 77.375 | 77.727 | 74.221 | 76.89 | 78.477 | 414 | 420 | 323 | 16753.572 | 15651.247 | 14760.809 | -32768 | 62.635 | 65.15 | 0.404 | 0.486 | 0.572 | 1.583 | 1.654 | 1.782 | 23.974
2018-11-16 | 1:40 | 77.771 | 78.168 | 78.036 | 78.344 | 77.375 | 77.727 | 74.221 | 76.89 | 78.477 | 414 | 420 | 323 | 16753.572 | 15651.247 | 14760.809 | -32768 | 62.635 | 65.15 | 0.404 | 0.486 | 0.572 | 1.584 | 1.654 | 1.783 | 23.974
2018-11-16 | 1:40 | 77.992 | 78.344 | 78.433 | 78.344 | 77.375 | 77.551 | 74.58 | 76.89 | 78.609 | 427 | 437 | 319 | 17648.67 | 16508.246 | 18790.898 | -32768 | 62.365 | 65.06 | 0.438 | 0.564 | 0.534 | 1.584 | 1.654 | 1.784 | 23.976
2018-11-16 | 1:40 | 78.168 | 78.477 | 78.3 | 78.697 | 77.771 | 77.683 | 74.446 | 77.022 | 78.477 | 411 | 414 | 291 | 16208.729 | 15115.623 | 12558.802 | -32768 | 62.455 | 65.284 | 0.412 | 0.546 | 0.544 | 1.584 | 1.655 | 1.783 | 23.974
2018-11-16 | 1:40 | 78.168 | 78.477 | 78.433 | 78.697 | 77.639 | 77.904 | 74.446 | 77.022 | 78.741 | 424 | 414 | 317 | 16208.729 | 15115.623 | 12558.802 | -32768 | 62.455 | 65.284 | 0.44 | 0.522 | 0.538 | 1.585 | 1.656 | 1.784 | 23.976
2018-11-16 | 1:40 | 78.3 | 78.565 | 78.697 | 78.829 | 77.639 | 77.904 | 74.491 | 77.154 | 78.609 | 441 | 447 | 353 | 17376.248 | 16293.996 | 15134.734 | -32768 | 62.59 | 65.733 | 0.408 | 0.5 | 0.548 | 1.584 | 1.656 | 1.784 | 23.976
2018-11-16 | 1:40 | 78.697 | 78.565 | 78.697 | 78.961 | 77.904 | 78.212 | 74.895 | 77.154 | 78.873 | 435 | 437 | 327 | 17142.744 | 15936.913 | 14054.505 | -32768 | 63.263 | 65.688 | 0.428 | 0.574 | 0.586 | 1.586 | 1.656 | 1.784 | 23.976
2018-11-16 | 1:40 | 78.873 | 79.005 | 79.049 | 79.005 | 78.168 | 78.212 | 74.67 | 77.243 | 78.829 | 421 | 404 | 332 | 16597.902 | 14758.54 | 14262.241 | -32768 | 62.365 | 65.958 | 0.444 | 0.534 | 0.56 | 1.585 | 1.658 | 1.786 | 23.976
2018-11-16 | 1:40 | 79.138 | 78.961 | 79.182 | 79.27 | 78.168 | 78.212 | 75.074 | 77.375 | 79.049 | 439 | 442 | 372 | 17298.414 | 16115.455 | 15924.133 | -32768 | 62.365 | 65.688 | 0.428 | 0.504 | 0.62 | 1.586 | 1.657 | 1.785 | 23.978
2018-11-16 | 1:40 | 79.314 | 79.094 | 79.182 | 79.49 | 78.433 | 78.477 | 75.119 | 77.507 | 79.27 | 432 | 436 | 388 | 17025.992 | 15901.205 | 16588.891 | -32768 | 62.455 | 65.913 | 0.422 | 0.534 | 0.528 | 1.587 | 1.658 | 1.786 | 23.976
2018-11-16 | 1:40 | 79.446 | 79.402 | 79.49 | 79.578 | 78.433 | 78.609 | 74.985 | 77.551 | 79.358 | 444 | 453 | 382 | 17493 | 16508.246 | 16339.606 | -32768 | 62.141 | 66.048 | 0.406 | 0.584 | 0.542 | 1.589 | 1.658 | 1.786 | 23.976
2018-11-16 | 1:40 | 79.446 | 79.402 | 79.358 | 79.578 | 78.565 | 78.477 | 74.985 | 77.683 | 79.358 | 403 | 412 | 287 | 15897.392 | 15044.206 | 12392.612 | -32768 | 62.141 | 66.048 | 0.42 | 0.538 | 0.594 | 1.589 | 1.658 | 1.786 | 23.976
2018-11-16 | 1:40 | 79.578 | 79.358 | 79.622 | 79.755 | 78.829 | 78.741 | 75.389 | 77.683 | 79.622 | 435 | 423 | 313 | 17142.744 | 15436.997 | 13472.843 | -32768 | 61.781 | 66.272 | 0.422 | 0.528 | 0.524 | 1.591 | 1.658 | 1.786 | 23.976
2018-11-16 | 1:41 | 79.711 | 79.666 | 79.755 | 79.755 | 79.094 | 78.829 | 75.389 | 77.816 | 79.49 | 437 | 437 | 333 | 17220.58 | 15936.913 | 14303.788 | -32768 | 61.916 | 66.811 | 0.394 | 0.548 | 0.6 | 1.591 | 1.659 | 1.788 | 23.976
2018-11-16 | 1:41 | 79.711 | 79.666 | 79.755 | 79.755 | 79.094 | 78.829 | 75.254 | 77.816 | 79.49 | 437 | 437 | 333 | 17220.58 | 15936.913 | 14303.788 | -32768 | 61.916 | 66.811 | 0.394 | 0.584 | 0.568 | 1.591 | 1.659 | 1.788 | 23.976
2018-11-16 | 1:41 | 79.931 | 79.755 | 80.019 | 80.151 | 79.226 | 78.961 | 75.344 | 77.948 | 79.622 | 429 | 424 | 379 | 16909.24 | 15472.706 | 16214.964 | -32768 | 62.994 | 66.407 | 0.416 | 0.556 | 0.558 | 1.592 | 1.659 | 1.788 | 23.976
2018-11-16 | 1:41 | 80.063 | 80.019 | 79.975 | 79.887 | 79.358 | 79.094 | 75.344 | 77.771 | 79.711 | 433 | 419 | 326 | 17064.91 | 15294.164 | 14012.957 | -32768 | 63.398 | 66.676 | 0.418 | 0.522 | 0.564 | 1.593 | 1.66 | 1.788 | 23.974
2018-11-16 | 1:41 | 79.931 | 80.195 | 80.283 | 80.151 | 79.49 | 79.314 | 75.612 | 78.212 | 79.975 | 449 | 449 | 317 | 17687.588 | 16365.413 | 13639.031 | -32768 | 63.668 | 66.766 | 0.422 | 0.574 | 0.56 | 1.594 | 1.66 | 1.79 | 23.976
2018-11-16 | 1:41 | 80.151 | 80.151 | 80.283 | 80.283 | 79.49 | 79.666 | 75.568 | 78.212 | 79.975 | 421 | 441 | 320 | 16597.902 | 16079.747 | 13763.674 | -32768 | 62.725 | 66.227 | 0.43 | 0.52 | 0.528 | 1.595 | 1.66 | 1.79 | 23.976
2018-11-16 | 1:41 | 80.372 | 80.283 | 80.548 | 80.328 | 79.358 | 79.799 | 75.656 | 78.344 | 80.239 | 446 | 455 | 316 | 17570.836 | 16579.662 | 13597.484 | -32768 | 62.231 | 66.227 | 0.422 | 0.542 | 0.538 | 1.596 | 1.66 | 1.79 | 23.976
2018-11-16 | 1:41 | 80.239 | 80.416 | 80.416 | 80.812 | 79.622 | 79.931 | 75.524 | 78.344 | 80.107 | 445 | 469 | 349 | 17531.918 | 17079.578 | 14968.545 | -32768 | 62.051 | 65.958 | 0.41 | 0.524 | 0.578 | 1.596 | 1.66 | 1.792 | 23.976
2018-11-16 | 1:41 | 80.416 | 80.548 | 80.68 | 80.945 | 79.887 | 79.887 | 75.965 | 78.477 | 80.504 | 448 | 446 | 316 | 17648.67 | 16258.288 | 13597.484 | -32768 | 61.781 | 66.227 | 0.386 | 0.55 | 0.602 | 1.598 | 1.661 | 1.793 | 23.976
2018-11-16 | 1:41 | 79.931 | 80.636 | 80.283 | 80.812 | 79.755 | 80.063 | 76.009 | 78.477 | 80.636 | 439 | 436 | 390 | 17298.414 | 15901.205 | 16671.984 | -32768 | 61.243 | 66.362 | 0.422 | 0.578 | 0.636 | 1.599 | 1.662 | 1.793 | 23.976
2018-11-16 | 1:41 | 79.931 | 80.636 | 80.107 | 80.812 | 79.755 | 80.063 | 76.009 | 78.477 | 80.636 | 433 | 443 | 298 | 17064.91 | 16151.163 | 12849.633 | -32768 | 61.243 | 66.362 | 0.426 | 0.568 | 0.6 | 1.599 | 1.661 | 1.792 | 23.976
2018-11-16 | 1:41 | 79.49 | 80.548 | 79.711 | 80.945 | 79.358 | 79.887 | 75.965 | 78.697 | 80.768 | 466 | 458 | 346 | 18349.182 | 16686.787 | 14843.903 | -32768 | 61.647 | 66.227 | 0.42 | 0.534 | 0.56 | 1.601 | 1.661 | 1.794 | 23.976
2018-11-16 | 1:42 | 78.829 | 80.283 | 78.521 | 80.372 | 78.697 | 79.887 | 75.965 | 78.565 | 80.504 | 441 | 436 | 368 | 17376.248 | 15901.205 | 15757.944 | -32768 | 61.737 | 66.452 | 0.432 | 0.578 | 0.59 | 1.602 | 1.662 | 1.795 | 23.976
2018-11-16 | 1:42 | 77.463 | 79.887 | 77.992 | 79.843 | 77.904 | 79.799 | 76.053 | 78.697 | 80.636 | 449 | 440 | 356 | 17687.588 | 16044.038 | 15259.376 | -32768 | 62.545 | 66.182 | 0.438 | 0.57 | 0.58 | 1.604 | 1.662 | 1.795 | 23.976
2018-11-16 | 1:42 | 76.714 | 79.094 | 76.802 | 79.578 | 76.714 | 79.226 | 75.965 | 78.433 | 80.504 | 411 | 428 | 301 | 16208.729 | 15615.539 | 12974.275 | -32768 | 62.68 | 66.272 | 0.416 | 0.556 | 0.602 | 1.605 | 1.662 | 1.797 | 23.976
2018-11-16 | 1:42 | 76.714 | 79.094 | 76.802 | 79.578 | 76.714 | 79.226 | 75.965 | 78.433 | 80.372 | 411 | 428 | 301 | 16208.729 | 15615.539 | 12974.275 | -32768 | 62.68 | 66.272 | 0.418 | 0.546 | 0.566 | 1.605 | 1.662 | 1.797 | 23.976
2018-11-16 | 1:42 | 75.344 | 78.3 | 75.744 | 78.785 | 75.788 | 78.741 | 75.92 | 78.168 | 79.931 | 428 | 426 | 323 | 16870.324 | 15544.122 | 13888.315 | -32768 | 63.219 | 66.676 | 0.426 | 0.548 | 0.586 | 1.605 | 1.663 | 1.797 | 23.976
2018-11-16 | 1:42 | 75.344 | 78.3 | 75.744 | 78.785 | 75.524 | 78.741 | 75.92 | 78.168 | 79.931 | 428 | 426 | 323 | 16870.324 | 15544.122 | 13888.315 | -32768 | 63.219 | 66.676 | 0.426 | 0.548 | 0.586 | 1.605 | 1.663 | 1.797 | 23.976
2018-11-16 | 1:42 | 74.85 | 77.375 | 74.67 | 78.08 | 74.446 | 77.948 | 75.568 | 77.639 | 79.226 | 446 | 466 | 337 | 17570.836 | 16972.453 | 14469.978 | -32768 | 63.982 | 66.587 | 0.436 | 0.51 | 0.582 | 1.607 | 1.663 | 1.797 | 23.976
2018-11-16 | 1:42 | 74.176 | 76.714 | 74.401 | 77.287 | 73.907 | 77.419 | 75.299 | 77.11 | 78.785 | 440 | 459 | 455 | 17337.332 | 16722.496 | 19372.561 | -32768 | 63.308 | 66.632 | 0.396 | 0.558 | 0.554 | 1.609 | 1.665 | 1.8 | 23.976
2018-11-16 | 1:42 | 74.131 | 76.582 | 74.401 | 77.287 | 73.907 | 77.419 | 75.299 | 77.11 | 78.785 | 440 | 459 | 455 | 17337.332 | 16722.496 | 19372.561 | -32768 | 63.039 | 66.632 | 0.406 | 0.528 | 0.6 | 1.609 | 1.663 | 1.798 | 23.976
2018-11-16 | 1:42 | 73.592 | 75.788 | 73.727 | 76.582 | 73.458 | 76.493 | 75.119 | 76.714 | 78.256 | 444 | 445 | 326 | 17493 | 16222.58 | 14012.957 | -32768 | 62.725 | 66.991 | 0.422 | 0.572 | 0.508 | 1.61 | 1.664 | 1.8 | 23.976
2018-11-16 | 1:42 | 73.368 | 75.254 | 73.323 | 75.876 | 72.784 | 75.832 | 75.164 | 76.317 | 77.992 | 435 | 436 | 353 | 17376.248 | 15865.497 | 13555.938 | -32768 | 62.545 | 67.799 | 0.422 | 0.53 | 0.566 | 1.612 | 1.664 | 1.801 | 23.976
2018-11-16 | 1:42 | 73.233 | 74.805 | 73.053 | 74.895 | 72.829 | 75.254 | 74.76 | 75.788 | 77.199 | 462 | 460 | 331 | 18193.512 | 16758.203 | 14220.694 | -32768 | 62.68 | 67.53 | 0.418 | 0.562 | 0.542 | 1.614 | 1.664 | 1.801 | 23.976
2018-11-16 | 1:43 | 72.784 | 74.446 | 72.919 | 74.895 | 72.515 | 74.85 | 74.85 | 75.656 | 77.066 | 418 | 438 | 337 | 16481.15 | 15972.622 | 14469.978 | -32768 | 61.961 | 67.395 | 0.406 | 0.566 | 0.546 | 1.616 | 1.664 | 1.802 | 23.976
2018-11-16 | 1:43 | 72.649 | 74.041 | 73.053 | 74.58 | 72.245 | 74.446 | 74.58 | 75.389 | 76.493 | 420 | 407 | 382 | 16558.986 | 14865.664 | 16339.606 | -32768 | 62.32 | 66.721 | 0.41 | 0.544 | 0.592 | 1.618 | 1.664 | 1.802 | 23.976
2018-11-16 | 1:43 | 72.649 | 74.041 | 73.053 | 74.58 | 72.245 | 74.446 | 74.446 | 75.389 | 76.493 | 420 | 407 | 382 | 16558.986 | 14865.664 | 16339.606 | -32768 | 62.32 | 66.721 | 0.414 | 0.518 | 0.514 | 1.618 | 1.665 | 1.804 | 23.976
2018-11-16 | 1:43 | 72.649 | 73.727 | 72.964 | 74.311 | 71.976 | 74.086 | 74.176 | 75.029 | 76.097 | 428 | 434 | 350 | 16870.324 | 15829.789 | 15010.093 | -32768 | 63.129 | 67.26 | 0.408 | 0.524 | 0.546 | 1.619 | 1.664 | 1.803 | 23.976
2018-11-16 | 1:43 | 72.604 | 73.637 | 72.784 | 73.997 | 72.245 | 73.637 | 74.131 | 74.715 | 75.965 | 451 | 470 | 339 | 17765.422 | 17115.287 | 14553.072 | -32768 | 63.757 | 68.203 | 0.392 | 0.554 | 0.626 | 1.62 | 1.665 | 1.803 | 23.976
2018-11-16 | 1:43 | 72.29 | 73.413 | 72.649 | 73.862 | 71.976 | 73.547 | 73.952 | 74.58 | 75.832 | 437 | 430 | 328 | 17220.58 | 15686.955 | 14096.052 | -32768 | 63.084 | 69.012 | 0.43 | 0.53 | 0.578 | 1.621 | 1.664 | 1.804 | 23.976
2018-11-16 | 1:43 | 72.47 | 73.233 | 72.649 | 73.637 | 72.155 | 73.368 | 73.997 | 74.58 | 75.568 | 418 | 436 | 352 | 16481.15 | 15901.205 | 15093.188 | -32768 | 62.186 | 69.012 | 0.392 | 0.512 | 0.528 | 1.621 | 1.665 | 1.805 | 23.976
2018-11-16 | 1:43 | 72.739 | 73.233 | 72.515 | 73.458 | 72.11 | 72.964 | 73.592 | 74.176 | 75.164 | 417 | 407 | 407 | 16442.234 | 14865.664 | 17378.289 | -32768 | 62.41 | 68.024 | 0.43 | 0.504 | 0.566 | 1.623 | 1.665 | 1.806 | 23.976
2018-11-16 | 1:43 | 72.559 | 73.233 | 72.829 | 73.503 | 71.976 | 72.964 | 73.682 | 74.491 | 75.029 | 414 | 421 | 370 | 16325.481 | 15365.581 | 15841.038 | -32768 | 63.398 | 68.473 | 0.422 | 0.556 | 0.55 | 1.623 | 1.664 | 1.806 | 23.976
2018-11-16 | 1:43 | 72.47 | 73.098 | 72.559 | 73.503 | 71.976 | 73.009 | 73.592 | 74.221 | 74.985 | 437 | 409 | 308 | 17220.58 | 14937.081 | 13265.106 | -32768 | 63.533 | 68.248 | 0.428 | 0.54 | 0.6 | 1.624 | 1.663 | 1.806 | 23.976
2018-11-16 | 1:44 | 72.29 | 73.053 | 72.425 | 73.503 | 72.021 | 72.784 | 73.413 | 74.086 | 75.119 | 419 | 438 | 311 | 16520.068 | 15972.622 | 13389.748 | -32768 | 62.994 | 67.575 | 0.41 | 0.53 | 0.576 | 1.625 | 1.664 | 1.806 | 23.976
2018-11-16 | 1:44 | 72.155 | 72.964 | 72.155 | 73.323 | 71.661 | 72.829 | 73.592 | 74.086 | 75.074 | 413 | 422 | 354 | 16286.564 | 15401.289 | 15176.281 | -32768 | 62.949 | 67.53 | 0.406 | 0.57 | 0.6 | 1.625 | 1.663 | 1.806 | 23.976
2018-11-16 | 1:44 | 72.155 | 72.964 | 72.155 | 73.323 | 71.661 | 72.829 | 73.592 | 74.086 | 75.074 | 413 | 422 | 354 | 16286.564 | 15401.289 | 15176.281 | -32768 | 62.949 | 67.53 | 0.406 | 0.57 | 0.6 | 1.625 | 1.663 | 1.806 | 23.976
2018-11-16 | 1:44 | 72.2 | 72.829 | 72.155 | 73.233 | 71.437 | 72.694 | 73.323 | 73.817 | 74.67 | 422 | 419 | 350 | 16636.82 | 15294.164 | 15010.093 | -32768 | 63.129 | 67.126 | 0.438 | 0.538 | 0.554 | 1.626 | 1.664 | 1.806 | 23.976
2018-11-16 | 1:44 | 71.931 | 72.559 | 72.155 | 73.098 | 71.437 | 72.38 | 73.188 | 73.952 | 74.535 | 403 | 397 | 325 | 15897.392 | 14508.581 | 13971.41 | -32768 | 63.129 | 67.081 | 0.398 | 0.542 | 0.536 | 1.625 | 1.663 | 1.808 | 23.976
2018-11-16 | 1:44 | 71.482 | 72.559 | 71.616 | 72.964 | 71.033 | 72.29 | 73.278 | 73.952 | 74.76 | 449 | 437 | 314 | 17687.588 | 15936.913 | 13514.39 | -32768 | 63.937 | 67.17 | 0.414 | 0.54 | 0.584 | 1.625 | 1.662 | 1.806 | 23.976
2018-11-16 | 1:44 | 71.482 | 72.559 | 71.616 | 72.964 | 71.033 | 72.29 | 73.278 | 73.952 | 74.625 | 449 | 437 | 314 | 17687.588 | 15936.913 | 13514.39 | -32768 | 63.937 | 67.17 | 0.398 | 0.562 | 0.602 | 1.625 | 1.662 | 1.807 | 23.976
2018-11-16 | 1:44 | 71.302 | 72.38 | 71.482 | 72.694 | 70.898 | 72.2 | 73.098 | 73.547 | 74.221 | 461 | 448 | 331 | 18154.594 | 16329.705 | 14220.694 | -32768 | 63.937 | 66.632 | 0.426 | 0.582 | 0.606 | 1.626 | 1.663 | 1.808 | 23.976
2018-11-16 | 1:44 | 71.302 | 72.38 | 71.347 | 72.694 | 70.898 | 72.065 | 73.098 | 73.682 | 74.221 | 436 | 428 | 350 | 18154.594 | 16329.705 | 14220.694 | -32768 | 63.937 | 66.632 | 0.426 | 0.582 | 0.606 | 1.626 | 1.663 | 1.808 | 23.976
2018-11-16 | 1:44 | 70.943 | 72.021 | 71.077 | 72.425 | 70.628 | 71.886 | 73.143 | 73.547 | 74.356 | 428 | 436 | 358 | 16870.324 | 15901.205 | 15342.471 | -32768 | 63.398 | 66.407 | 0.402 | 0.57 | 0.612 | 1.627 | 1.662 | 1.806 | 23.976
2018-11-16 | 1:44 | 70.943 | 72.021 | 71.077 | 72.425 | 70.628 | 71.886 | 73.143 | 73.547 | 74.356 | 428 | 436 | 358 | 16870.324 | 15901.205 | 15342.471 | -32768 | 63.398 | 66.407 | 0.402 | 0.57 | 0.612 | 1.627 | 1.662 | 1.806 | 23.976
2018-11-16 | 1:44 | 70.808 | 71.886 | 70.673 | 72.11 | 70.224 | 71.886 | 72.874 | 73.278 | 73.952 | 413 | 396 | 315 | 16286.564 | 14472.873 | 13555.938 | -32768 | 62.814 | 66.497 | 0.402 | 0.51 | 0.516 | 1.626 | 1.661 | 1.806 | 23.976
2018-11-16 | 1:44 | 70.763 | 71.886 | 70.673 | 72.11 | 70.224 | 71.886 | 72.874 | 73.278 | 73.952 | 413 | 396 | 315 | 16286.564 | 14472.873 | 13555.938 | -32768 | 62.545 | 66.497 | 0.42 | 0.56 | 0.546 | 1.626 | 1.662 | 1.806 | 23.976
2018-11-16 | 1:44 | 70.09 | 71.616 | 70.404 | 72.021 | 69.865 | 71.527 | 72.559 | 73.278 | 74.086 | 432 | 439 | 354 | 17025.992 | 16008.33 | 15176.281 | -32768 | 62.32 | 66.272 | 0.432 | 0.512 | 0.526 | 1.626 | 1.662 | 1.807 | 23.976
2018-11-16 | 1:44 | 70.09 | 71.616 | 70.404 | 72.021 | 69.865 | 71.527 | 72.559 | 73.278 | 74.086 | 432 | 439 | 354 | 17025.992 | 16008.33 | 15176.281 | -32768 | 62.32 | 66.407 | 0.414 | 0.548 | 0.568 | 1.626 | 1.662 | 1.807 | 23.976
2018-11-16 | 1:44 | 69.955 | 71.347 | 70.134 | 71.571 | 69.596 | 71.347 | 72.694 | 73.009 | 73.637 | 423 | 435 | 349 | 16675.736 | 15865.497 | 14968.545 | -32768 | 61.602 | 66.407 | 0.406 | 0.53 | 0.59 | 1.626 | 1.66 | 1.806 | 23.976
2018-11-16 | 1:45 | 69.416 | 71.033 | 69.596 | 71.437 | 69.416 | 70.898 | 72.694 | 72.874 | 73.503 | 455 | 445 | 321 | 17921.09 | 16222.58 | 13805.221 | -32768 | 61.063 | 66.407 | 0.412 | 0.578 | 0.544 | 1.626 | 1.66 | 1.806 | 23.974
2018-11-16 | 1:45 | 69.416 | 71.033 | 69.596 | 70.943 | 69.416 | 70.898 | 72.694 | 72.874 | 73.503 | 455 | 445 | 321 | 17921.09 | 16222.58 | 13805.221 | -32768 | 61.063 | 66.407 | 0.398 | 0.54 | 0.546 | 1.627 | 1.66 | 1.806 | 23.976
2018-11-16 | 1:45 | 69.191 | 70.628 | 69.461 | 70.943 | 69.012 | 70.673 | 72.604 | 72.739 | 73.233 | 409 | 438 | 327 | 16130.895 | 15972.622 | 14054.505 | -32768 | 60.973 | 66.093 | 0.412 | 0.578 | 0.592 | 1.627 | 1.659 | 1.805 | 23.976
2018-11-16 | 1:45 | 69.191 | 70.628 | 69.461 | 70.943 | 69.012 | 70.673 | 72.604 | 72.739 | 73.233 | 409 | 438 | 327 | 16130.895 | 15972.622 | 14054.505 | -32768 | 60.973 | 66.093 | 0.412 | 0.578 | 0.592 | 1.627 | 1.659 | 1.805 | 23.976
2018-11-16 | 1:45 | 69.146 | 70.359 | 69.057 | 70.539 | 68.608 | 70.269 | 72.29 | 72.335 | 72.829 | 430 | 432 | 328 | 16948.158 | 15758.372 | 14096.052 | -32768 | 60.838 | 66.227 | 0.416 | 0.572 | 0.512 | 1.628 | 1.658 | 1.805 | 23.976
2018-11-16 | 1:45 | 68.742 | 70.134 | 69.057 | 70.539 | 68.383 | 70.134 | 72.021 | 72.335 | 72.694 | 409 | 408 | 337 | 16130.895 | 14901.373 | 14469.978 | -32768 | 60.973 | 66.901 | 0.446 | 0.52 | 0.57 | 1.627 | 1.659 | 1.806 | 23.976
2018-11-16 | 1:45 | 68.742 | 70.134 | 69.057 | 70.539 | 68.383 | 70.134 | 72.021 | 72.335 | 72.694 | 457 | 443 | 326 | 17998.926 | 16151.163 | 14012.957 | -32768 | 60.973 | 66.901 | 0.446 | 0.52 | 0.57 | 1.627 | 1.659 | 1.806 | 23.976
2018-11-16 | 1:45 | 68.608 | 69.82 | 68.787 | 70.09 | 68.248 | 69.865 | 72.021 | 72.065 | 72.425 | 443 | 441 | 355 | 17454.084 | 16079.747 | 15217.829 | -32768 | 60.524 | 66.901 | 0.388 | 0.594 | 0.554 | 1.628 | 1.658 | 1.804 | 23.976
2018-11-16 | 1:45 | 68.608 | 69.82 | 68.518 | 70.09 | 68.203 | 69.865 | 72.021 | 72.065 | 72.425 | 440 | 426 | 321 | 17454.084 | 16079.747 | 15217.829 | -32768 | 60.524 | 67.036 | 0.402 | 0.562 | 0.56 | 1.627 | 1.657 | 1.804 | 23.976
2018-11-16 | 1:45 | 68.518 | 69.596 | 68.652 | 69.82 | 67.934 | 69.551 | 71.931 | 71.931 | 72.021 | 427 | 430 | 344 | 16831.406 | 15686.955 | 14760.809 | -32768 | 60.255 | 67.17 | 0.392 | 0.528 | 0.556 | 1.626 | 1.656 | 1.804 | 23.976
2018-11-16 | 1:45 | 68.473 | 69.326 | 68.652 | 69.775 | 67.979 | 69.461 | 71.616 | 71.796 | 72.065 | 457 | 442 | 332 | 17998.926 | 16115.455 | 14262.241 | -32768 | 59.94 | 66.991 | 0.432 | 0.578 | 0.566 | 1.626 | 1.655 | 1.802 | 23.974
2018-11-16 | 1:45 | 68.473 | 69.326 | 68.383 | 69.551 | 67.664 | 69.326 | 71.751 | 71.661 | 71.661 | 423 | 435 | 328 | 16675.736 | 15865.497 | 14096.052 | -32768 | 59.581 | 66.676 | 0.416 | 0.554 | 0.536 | 1.626 | 1.655 | 1.803 | 23.976
2018-11-16 | 1:45 | 68.473 | 69.326 | 68.383 | 69.551 | 67.664 | 69.326 | 71.751 | 71.661 | 71.661 | 423 | 435 | 328 | 16675.736 | 15865.497 | 14096.052 | -32768 | 59.581 | 66.676 | 0.416 | 0.554 | 0.536 | 1.626 | 1.655 | 1.803 | 23.976
2018-11-16 | 1:45 | 68.697 | 69.057 | 68.473 | 69.281 | 68.069 | 68.922 | 71.347 | 71.482 | 71.661 | 424 | 420 | 357 | 16714.654 | 15329.872 | 15300.924 | -32768 | 59.581 | 66.946 | 0.39 | 0.546 | 0.61 | 1.626 | 1.654 | 1.802 | 23.976
2018-11-16 | 1:46 | 69.281 | 69.191 | 69.281 | 69.551 | 68.024 | 68.742 | 71.482 | 71.347 | 71.661 | 450 | 447 | 321 | 17726.504 | 16293.996 | 13805.221 | -32768 | 59.446 | 66.542 | 0.434 | 0.514 | 0.578 | 1.626 | 1.653 | 1.801 | 23.976
2018-11-16 | 1:46 | 69.551 | 69.461 | 69.955 | 69.775 | 68.877 | 68.922 | 71.347 | 71.347 | 71.392 | 439 | 420 | 357 | 17298.414 | 15329.872 | 15300.924 | -32768 | 59.267 | 66.407 | 0.422 | 0.524 | 0.604 | 1.627 | 1.653 | 1.8 | 23.976
2018-11-16 | 1:46 | 70.628 | 69.82 | 70.898 | 70.09 | 69.685 | 69.057 | 71.347 | 71.347 | 71.527 | 427 | 445 | 354 | 16831.406 | 16222.58 | 15176.281 | -32768 | 59.312 | 66.676 | 0.41 | 0.56 | 0.518 | 1.626 | 1.651 | 1.799 | 23.976
2018-11-16 | 1:46 | 71.437 | 70.359 | 71.437 | 70.628 | 70.494 | 69.461 | 71.482 | 71.482 | 71.527 | 428 | 420 | 340 | 16870.324 | 15329.872 | 14594.619 | -32768 | 59.446 | 66.317 | 0.422 | 0.538 | 0.596 | 1.625 | 1.652 | 1.8 | 23.976
2018-11-16 | 1:46 | 71.751 | 70.763 | 71.976 | 70.808 | 71.167 | 69.775 | 71.302 | 71.616 | 72.065 | 404 | 425 | 359 | 15936.309 | 15508.414 | 15384.019 | -32768 | 59.761 | 66.362 | 0.414 | 0.502 | 0.548 | 1.625 | 1.65 | 1.797 | 23.976
2018-11-16 | 1:46 | 72.604 | 71.302 | 72.515 | 71.616 | 71.661 | 70.539 | 71.616 | 71.886 | 72.155 | 415 | 429 | 310 | 16364.398 | 15651.247 | 13348.2 | -32768 | 59.356 | 66.048 | 0.394 | 0.588 | 0.546 | 1.625 | 1.65 | 1.797 | 23.976
2018-11-16 | 1:46 | 72.604 | 71.437 | 72.515 | 71.616 | 71.661 | 70.539 | 71.616 | 71.886 | 72.425 | 461 | 454 | 311 | 18154.594 | 16543.955 | 13389.748 | -32768 | 59.356 | 66.048 | 0.402 | 0.496 | 0.57 | 1.625 | 1.65 | 1.797 | 23.976
2018-11-16 | 1:46 | 72.964 | 71.976 | 73.188 | 72.29 | 72.11 | 70.853 | 71.706 | 72.021 | 72.829 | 443 | 439 | 337 | 17454.084 | 16008.33 | 14469.978 | -32768 | 58.952 | 65.913 | 0.41 | 0.54 | 0.598 | 1.625 | 1.65 | 1.797 | 23.976
2018-11-16 | 1:46 | 72.964 | 71.976 | 73.188 | 72.29 | 72.11 | 70.853 | 71.706 | 72.021 | 72.829 | 443 | 439 | 337 | 17454.084 | 16008.33 | 14469.978 | -32768 | 58.952 | 65.913 | 0.41 | 0.54 | 0.598 | 1.624 | 1.649 | 1.796 | 23.976
2018-11-16 | 1:46 | 73.368 | 72.515 | 73.323 | 72.559 | 72.47 | 71.437 | 71.976 | 72.559 | 73.233 | 442 | 445 | 347 | 17415.166 | 16222.58 | 14885.45 | -32768 | 59.087 | 65.778 | 0.426 | 0.516 | 0.6 | 1.624 | 1.649 | 1.796 | 23.976
2018-11-16 | 1:46 | 73.637 | 73.053 | 73.727 | 73.188 | 72.784 | 71.976 | 72.11 | 72.694 | 73.368 | 431 | 448 | 352 | 16987.076 | 16329.705 | 15093.188 | -32768 | 59.581 | 65.868 | 0.396 | 0.566 | 0.572 | 1.624 | 1.647 | 1.793 | 23.976
2018-11-16 | 1:46 | 73.503 | 73.053 | 73.727 | 73.188 | 72.784 | 71.976 | 72.11 | 72.694 | 73.368 | 431 | 448 | 352 | 16987.076 | 16329.705 | 15093.188 | -32768 | 59.581 | 65.868 | 0.406 | 0.522 | 0.56 | 1.624 | 1.647 | 1.793 | 23.976
2018-11-16 | 1:46 | 73.907 | 73.413 | 73.997 | 73.637 | 73.278 | 72.335 | 71.976 | 73.098 | 73.503 | 478 | 456 | 367 | 18816.189 | 16615.371 | 15716.396 | -32768 | 59.491 | 66.048 | 0.414 | 0.554 | 0.552 | 1.623 | 1.646 | 1.792 | 23.976
2018-11-16 | 1:47 | 73.907 | 73.727 | 74.086 | 73.637 | 73.278 | 72.784 | 72.245 | 73.458 | 73.907 | 452 | 451 | 298 | 17804.34 | 16436.83 | 12849.633 | -32768 | 59.222 | 65.688 | 0.416 | 0.526 | 0.53 | 1.622 | 1.646 | 1.792 | 23.976
2018-11-16 | 1:47 | 73.907 | 73.727 | 74.086 | 73.772 | 73.278 | 72.784 | 72.245 | 73.458 | 73.907 | 452 | 451 | 298 | 17804.34 | 16436.83 | 12849.633 | -32768 | 59.222 | 65.688 | 0.406 | 0.536 | 0.564 | 1.622 | 1.646 | 1.792 | 23.976
2018-11-16 | 1:47 | 74.041 | 73.952 | 74.086 | 74.041 | 73.458 | 73.053 | 72.245 | 73.323 | 74.221 | 454 | 457 | 318 | 17882.174 | 16651.078 | 13680.579 | -32768 | 59.895 | 65.284 | 0.386 | 0.512 | 0.606 | 1.623 | 1.644 | 1.791 | 23.976
2018-11-16 | 1:47 | 74.041 | 73.997 | 74.086 | 74.356 | 73.278 | 73.188 | 72.515 | 73.862 | 74.356 | 446 | 446 | 327 | 17570.836 | 16258.288 | 14054.505 | -32768 | 60.21 | 65.194 | 0.398 | 0.532 | 0.584 | 1.623 | 1.645 | 1.79 | 23.974
2018-11-16 | 1:47 | 74.041 | 73.997 | 74.086 | 74.356 | 73.278 | 73.188 | 72.515 | 73.862 | 74.356 | 446 | 446 | 327 | 17570.836 | 16258.288 | 14054.505 | -32768 | 60.21 | 65.194 | 0.414 | 0.516 | 0.544 | 1.623 | 1.643 | 1.791 | 23.976
2018-11-16 | 1:47 | 73.997 | 74.131 | 73.952 | 74.131 | 73.323 | 73.413 | 72.515 | 73.727 | 74.76 | 416 | 431 | 347 | 16403.316 | 15722.664 | 14885.45 | -32768 | 60.524 | 65.15 | 0.414 | 0.544 | 0.54 | 1.622 | 1.643 | 1.79 | 23.974
2018-11-16 | 1:47 | 73.727 | 74.221 | 73.952 | 74.625 | 73.278 | 73.547 | 72.47 | 73.997 | 74.895 | 422 | 433 | 301 | 16636.82 | 15794.08 | 12974.275 | -32768 | 60.21 | 65.015 | 0.414 | 0.542 | 0.6 | 1.623 | 1.643 | 1.788 | 23.976
2018-11-16 | 1:47 | 73.727 | 74.221 | 73.952 | 74.625 | 73.278 | 73.547 | 72.47 | 73.997 | 74.895 | 422 | 433 | 301 | 16636.82 | 15794.08 | 12974.275 | -32768 | 60.21 | 65.015 | 0.414 | 0.542 | 0.6 | 1.623 | 1.643 | 1.788 | 23.976
2018-11-16 | 1:47 | 73.772 | 74.131 | 73.952 | 74.446 | 73.323 | 73.727 | 72.784 | 74.131 | 75.164 | 433 | 459 | 306 | 16520.068 | 15794.08 | 14677.714 | -32768 | 59.761 | 65.374 | 0.444 | 0.54 | 0.548 | 1.622 | 1.641 | 1.788 | 23.976
2018-11-16 | 1:47 | 73.772 | 74.266 | 73.952 | 74.446 | 73.188 | 73.727 | 72.919 | 74.131 | 75.164 | 441 | 458 | 343 | 17376.248 | 16686.787 | 14719.262 | -32768 | 59.626 | 65.105 | 0.456 | 0.51 | 0.568 | 1.622 | 1.642 | 1.787 | 23.976
2018-11-16 | 1:47 | 73.772 | 74.266 | 73.952 | 74.446 | 73.053 | 73.727 | 72.919 | 74.131 | 74.895 | 433 | 453 | 334 | 17376.248 | 16686.787 | 14719.262 | -32768 | 59.626 | 65.15 | 0.456 | 0.51 | 0.568 | 1.622 | 1.642 | 1.787 | 23.976
2018-11-16 | 1:47 | 73.592 | 74.131 | 73.817 | 74.446 | 73.188 | 73.727 | 73.009 | 74.131 | 75.299 | 425 | 434 | 341 | 16753.572 | 15829.789 | 14636.167 | -32768 | 59.761 | 64.88 | 0.394 | 0.524 | 0.548 | 1.622 | 1.64 | 1.787 | 23.976
2018-11-16 | 1:47 | 73.592 | 74.131 | 73.817 | 74.446 | 73.188 | 73.727 | 72.874 | 74.131 | 75.299 | 425 | 434 | 341 | 16753.572 | 15829.789 | 14636.167 | -32768 | 59.895 | 64.88 | 0.406 | 0.584 | 0.546 | 1.622 | 1.64 | 1.786 | 23.976
2018-11-16 | 1:47 | 73.682 | 74.131 | 73.682 | 74.58 | 73.143 | 73.727 | 72.829 | 74.131 | 75.299 | 458 | 445 | 350 | 18037.842 | 16222.58 | 15010.093 | -32768 | 59.895 | 65.284 | 0.412 | 0.512 | 0.536 | 1.622 | 1.64 | 1.785 | 23.976
2018-11-16 | 1:48 | 73.547 | 74.041 | 73.682 | 74.58 | 73.143 | 73.727 | 72.829 | 73.997 | 75.299 | 424 | 420 | 339 | 16714.654 | 15329.872 | 14553.072 | -32768 | 60.299 | 65.15 | 0.424 | 0.538 | 0.56 | 1.623 | 1.64 | 1.786 | 23.976
2018-11-16 | 1:48 | 73.547 | 74.086 | 73.682 | 74.266 | 73.009 | 73.592 | 73.009 | 74.131 | 75.254 | 432 | 422 | 316 | 17025.992 | 15401.289 | 13597.484 | -32768 | 60.255 | 64.97 | 0.402 | 0.486 | 0.604 | 1.623 | 1.639 | 1.785 | 23.976
2018-11-16 | 1:48 | 73.592 | 74.086 | 73.682 | 74.266 | 73.009 | 73.592 | 73.009 | 74.131 | 75.254 | 411 | 416 | 350 | 16208.729 | 15187.039 | 15010.093 | -32768 | 59.985 | 64.701 | 0.4 | 0.534 | 0.536 | 1.622 | 1.639 | 1.785 | 23.976
2018-11-16 | 1:48 | 73.637 | 74.086 | 73.907 | 74.491 | 73.188 | 73.592 | 73.009 | 74.086 | 75.119 | 422 | 437 | 323 | 16636.82 | 15936.913 | 13888.315 | -32768 | 59.536 | 64.835 | 0.39 | 0.538 | 0.51 | 1.622 | 1.64 | 1.785 | 23.976
2018-11-16 | 1:48 | 73.907 | 74.221 | 74.041 | 74.491 | 73.278 | 73.547 | 72.649 | 74.086 | 75.119 | 446 | 439 | 343 | 17570.836 | 16008.33 | 14719.262 | -32768 | 59.536 | 65.105 | 0.398 | 0.55 | 0.556 | 1.622 | 1.64 | 1.785 | 23.976
2018-11-16 | 1:48 | 74.131 | 74.221 | 74.176 | 74.446 | 73.413 | 73.592 | 72.874 | 74.086 | 75.209 | 473 | 446 | 306 | 18621.602 | 16258.288 | 13182.012 | -32768 | 59.401 | 64.88 | 0.414 | 0.554 | 0.532 | 1.623 | 1.638 | 1.783 | 23.976
2018-11-16 | 1:48 | 74.356 | 74.535 | 74.58 | 74.491 | 73.592 | 73.817 | 72.964 | 74.221 | 75.344 | 418 | 416 | 315 | 16481.15 | 15187.039 | 13555.938 | -32768 | 59.132 | 64.745 | 0.392 | 0.548 | 0.546 | 1.622 | 1.639 | 1.783 | 23.976
2018-11-16 | 1:48 | 74.625 | 74.491 | 74.58 | 74.76 | 73.727 | 73.862 | 72.964 | 74.221 | 75.074 | 415 | 423 | 368 | 16364.398 | 15436.997 | 15757.944 | -32768 | 59.536 | 64.117 | 0.402 | 0.55 | 0.522 | 1.622 | 1.638 | 1.782 | 23.976
2018-11-16 | 1:48 | 74.85 | 74.625 | 74.715 | 74.625 | 73.817 | 74.131 | 72.829 | 74.356 | 75.344 | 439 | 417 | 406 | 17298.414 | 15222.747 | 17336.742 | -32768 | 59.671 | 64.341 | 0.402 | 0.538 | 0.556 | 1.622 | 1.638 | 1.783 | 23.976
2018-11-16 | 1:48 | 74.85 | 74.625 | 74.85 | 74.625 | 74.086 | 74.131 | 72.829 | 74.221 | 75.344 | 428 | 405 | 326 | 17298.414 | 15222.747 | 17336.742 | -32768 | 59.671 | 64.341 | 0.398 | 0.59 | 0.584 | 1.622 | 1.638 | 1.783 | 23.976
2018-11-16 | 1:48 | 74.985 | 74.85 | 75.254 | 75.164 | 74.131 | 74.266 | 72.919 | 74.491 | 75.524 | 436 | 442 | 375 | 17181.662 | 16115.455 | 16048.775 | -32768 | 60.075 | 64.251 | 0.414 | 0.48 | 0.544 | 1.622 | 1.639 | 1.782 | 23.976
2018-11-16 | 1:48 | 75.434 | 75.029 | 75.524 | 75.209 | 74.67 | 74.491 | 73.098 | 74.625 | 75.524 | 454 | 446 | 323 | 17064.91 | 16186.872 | 13846.769 | -32768 | 59.985 | 64.341 | 0.414 | 0.568 | 0.6 | 1.622 | 1.639 | 1.783 | 23.976
2018-11-16 | 1:49 | 75.656 | 75.524 | 75.92 | 75.524 | 74.94 | 74.491 | 73.188 | 74.76 | 75.788 | 421 | 409 | 287 | 16597.902 | 14937.081 | 12392.612 | -32768 | 60.434 | 64.476 | 0.392 | 0.5 | 0.566 | 1.622 | 1.638 | 1.781 | 23.976
2018-11-16 | 1:49 | 76.097 | 75.7 | 76.053 | 75.92 | 75.299 | 75.074 | 73.368 | 74.895 | 75.832 | 466 | 455 | 329 | 18349.182 | 16579.662 | 14137.6 | -32768 | 60.569 | 64.341 | 0.408 | 0.572 | 0.532 | 1.623 | 1.639 | 1.781 | 23.976
2018-11-16 | 1:49 | 76.097 | 76.053 | 76.317 | 76.009 | 75.7 | 75.164 | 73.368 | 75.164 | 76.229 | 437 | 432 | 363 | 17220.58 | 15758.372 | 15550.207 | -32768 | 60.255 | 64.207 | 0.422 | 0.518 | 0.548 | 1.623 | 1.638 | 1.78 | 23.976
2018-11-16 | 1:49 | 76.626 | 76.361 | 76.582 | 76.493 | 76.009 | 75.344 | 73.368 | 75.164 | 76.537 | 448 | 428 | 347 | 17648.67 | 15615.539 | 14885.45 | -32768 | 60.883 | 63.713 | 0.414 | 0.51 | 0.616 | 1.622 | 1.639 | 1.78 | 23.976
2018-11-16 | 1:49 | 76.714 | 76.493 | 76.846 | 76.317 | 75.965 | 75.612 | 73.503 | 75.299 | 76.67 | 436 | 437 | 399 | 17181.662 | 15936.913 | 17045.912 | -32768 | 60.973 | 63.802 | 0.398 | 0.544 | 0.5 | 1.622 | 1.639 | 1.78 | 23.976
2018-11-16 | 1:49 | 76.714 | 76.758 | 76.978 | 76.934 | 76.185 | 75.965 | 73.458 | 75.434 | 76.846 | 445 | 460 | 363 | 17531.918 | 16758.203 | 15550.207 | -32768 | 61.602 | 63.847 | 0.41 | 0.526 | 0.53 | 1.623 | 1.641 | 1.78 | 23.976
2018-11-16 | 1:49 | 77.066 | 76.89 | 76.934 | 76.978 | 76.317 | 76.141 | 73.952 | 75.656 | 76.978 | 430 | 435 | 327 | 16948.158 | 15865.497 | 14054.505 | -32768 | 61.512 | 63.802 | 0.406 | 0.528 | 0.6 | 1.621 | 1.641 | 1.781 | 23.976
2018-11-16 | 1:49 | 77.066 | 76.89 | 76.934 | 76.978 | 76.317 | 76.141 | 73.952 | 75.656 | 76.846 | 430 | 435 | 327 | 16948.158 | 15865.497 | 14054.505 | -32768 | 61.512 | 63.668 | 0.406 | 0.528 | 0.6 | 1.621 | 1.64 | 1.781 | 23.976
2018-11-16 | 1:49 | 76.802 | 77.287 | 77.331 | 76.846 | 76.493 | 76.361 | 73.952 | 75.788 | 77.243 | 416 | 407 | 353 | 16403.316 | 14865.664 | 15134.734 | -32768 | 61.243 | 63.578 | 0.414 | 0.514 | 0.544 | 1.621 | 1.641 | 1.78 | 23.976
2018-11-16 | 1:50 | 77.199 | 77.419 | 77.199 | 77.375 | 76.449 | 76.361 | 73.952 | 75.92 | 77.419 | 424 | 422 | 318 | 16714.654 | 15401.289 | 13680.579 | -32768 | 61.781 | 63.982 | 0.39 | 0.564 | 0.57 | 1.621 | 1.641 | 1.779 | 23.976
2018-11-16 | 1:50 | 77.331 | 77.419 | 77.199 | 77.375 | 76.626 | 76.802 | 74.086 | 76.053 | 77.419 | 414 | 422 | 311 | 16325.481 | 15401.289 | 13389.748 | -32768 | 62.32 | 64.117 | 0.396 | 0.55 | 0.546 | 1.619 | 1.642 | 1.781 | 23.976
2018-11-16 | 1:50 | 77.199 | 77.551 | 77.507 | 77.419 | 76.67 | 76.89 | 74.176 | 76.229 | 77.683 | 444 | 436 | 308 | 17493 | 15901.205 | 13265.106 | -32768 | 62.635 | 64.072 | 0.406 | 0.594 | 0.592 | 1.62 | 1.642 | 1.781 | 23.976
2018-11-16 | 1:50 | 77.022 | 77.551 | 77.507 | 77.419 | 76.67 | 76.89 | 74.176 | 76.229 | 77.683 | 444 | 436 | 308 | 17493 | 15901.205 | 13265.106 | -32768 | 62.635 | 64.072 | 0.404 | 0.544 | 0.578 | 1.619 | 1.643 | 1.779 | 23.976
2018-11-16 | 1:50 | 77.287 | 77.507 | 77.639 | 77.683 | 76.89 | 77.154 | 74.311 | 76.361 | 77.727 | 420 | 412 | 316 | 16558.986 | 15044.206 | 13597.484 | -32768 | 62.365 | 63.847 | 0.404 | 0.536 | 0.658 | 1.618 | 1.642 | 1.78 | 23.976
2018-11-16 | 1:50 | 77.199 | 77.639 | 77.639 | 77.683 | 76.89 | 77.154 | 74.311 | 76.361 | 77.727 | 452 | 459 | 327 | 16558.986 | 15044.206 | 13597.484 | -32768 | 62.231 | 63.982 | 0.394 | 0.538 | 0.53 | 1.619 | 1.642 | 1.779 | 23.976
2018-11-16 | 1:50 | 77.331 | 77.727 | 77.639 | 77.86 | 76.89 | 77.066 | 74.086 | 76.361 | 77.86 | 423 | 412 | 342 | 16675.736 | 15044.206 | 14677.714 | -32768 | 62.006 | 64.251 | 0.398 | 0.554 | 0.534 | 1.617 | 1.643 | 1.78 | 23.976
2018-11-16 | 1:50 | 77.331 | 77.727 | 77.639 | 77.86 | 76.89 | 77.066 | 74.086 | 76.361 | 77.86 | 439 | 438 | 325 | 17298.414 | 15972.622 | 13971.41 | -32768 | 62.006 | 64.521 | 0.398 | 0.554 | 0.534 | 1.619 | 1.643 | 1.78 | 23.976
2018-11-16 | 1:50 | 77.595 | 77.904 | 77.595 | 77.86 | 77.022 | 77.154 | 74.356 | 76.317 | 77.992 | 436 | 437 | 329 | 17181.662 | 15936.913 | 14137.6 | -32768 | 62.141 | 64.476 | 0.406 | 0.548 | 0.55 | 1.618 | 1.643 | 1.781 | 23.976
2018-11-16 | 1:50 | 77.595 | 77.904 | 77.595 | 77.86 | 77.022 | 77.154 | 74.356 | 76.317 | 77.992 | 436 | 437 | 329 | 17181.662 | 15936.913 | 14137.6 | -32768 | 62.141 | 64.611 | 0.42 | 0.578 | 0.608 | 1.617 | 1.643 | 1.78 | 23.978
2018-11-16 | 1:50 | 77.551 | 78.08 | 77.86 | 77.904 | 77.11 | 77.243 | 74.176 | 76.449 | 78.124 | 407 | 413 | 312 | 16053.061 | 15079.914 | 13431.295 | -32768 | 62.186 | 64.925 | 0.414 | 0.55 | 0.558 | 1.618 | 1.644 | 1.78 | 23.976
2018-11-16 | 1:50 | 77.727 | 78.036 | 77.86 | 78.168 | 77.11 | 77.287 | 74.491 | 76.582 | 78.124 | 424 | 427 | 291 | 16714.654 | 15579.83 | 12558.802 | -32768 | 62.32 | 64.925 | 0.412 | 0.576 | 0.58 | 1.616 | 1.644 | 1.78 | 23.976
2018-11-16 | 1:50 | 77.904 | 78.08 | 77.86 | 78.212 | 77.287 | 77.375 | 74.535 | 76.714 | 78.036 | 391 | 404 | 338 | 15430.384 | 14758.54 | 14511.525 | -32768 | 63.039 | 64.925 | 0.388 | 0.544 | 0.556 | 1.615 | 1.644 | 1.78 | 23.976
2018-11-16 | 1:51 | 77.771 | 78.3 | 78.124 | 78.212 | 77.287 | 77.419 | 74.535 | 76.714 | 78.433 | 449 | 451 | 345 | 17687.588 | 16436.83 | 14802.356 | -32768 | 62.769 | 65.06 | 0.408 | 0.538 | 0.6 | 1.615 | 1.645 | 1.781 | 23.976
2018-11-16 | 1:51 | 77.771 | 78.3 | 78.124 | 78.212 | 77.287 | 77.419 | 74.535 | 76.714 | 78.433 | 449 | 451 | 345 | 17687.588 | 16436.83 | 14802.356 | -32768 | 62.769 | 65.06 | 0.408 | 0.538 | 0.6 | 1.616 | 1.646 | 1.78 | 23.976
2018-11-16 | 1:51 | 78.036 | 78.3 | 78.124 | 78.609 | 77.507 | 77.816 | 74.67 | 76.846 | 78.433 | 448 | 447 | 352 | 17648.67 | 16293.996 | 15093.188 | -32768 | 63.039 | 65.329 | 0.408 | 0.518 | 0.526 | 1.614 | 1.645 | 1.782 | 23.976
2018-11-16 | 1:51 | 78.3 | 78.433 | 78.521 | 78.697 | 77.683 | 77.816 | 74.535 | 76.846 | 78.697 | 439 | 424 | 357 | 17298.414 | 15472.706 | 15300.924 | -32768 | 62.725 | 65.464 | 0.432 | 0.57 | 0.558 | 1.615 | 1.646 | 1.781 | 23.976
2018-11-16 | 1:51 | 78.565 | 78.433 | 78.697 | 78.741 | 77.948 | 77.948 | 74.805 | 77.022 | 78.829 | 439 | 433 | 338 | 17298.414 | 15794.08 | 14511.525 | -32768 | 62.096 | 65.105 | 0.408 | 0.562 | 0.516 | 1.614 | 1.646 | 1.782 | 23.976
2018-11-16 | 1:51 | 78.785 | 78.917 | 79.049 | 78.829 | 78.168 | 78.08 | 74.895 | 77.11 | 78.961 | 456 | 439 | 345 | 17960.008 | 16008.33 | 14802.356 | -32768 | 61.243 | 64.79 | 0.418 | 0.584 | 0.62 | 1.614 | 1.647 | 1.782 | 23.974
2018-11-16 | 1:51 | 78.785 | 78.917 | 79.049 | 78.829 | 78.168 | 78.08 | 74.895 | 77.11 | 78.961 | 456 | 439 | 345 | 17960.008 | 16008.33 | 14802.356 | -32768 | 61.243 | 64.79 | 0.39 | 0.556 | 0.576 | 1.614 | 1.647 | 1.782 | 23.976
2018-11-16 | 1:51 | 78.961 | 78.961 | 79.049 | 79.226 | 78.212 | 78.344 | 75.074 | 77.11 | 78.785 | 450 | 420 | 375 | 17726.504 | 15329.872 | 16048.775 | -32768 | 61.512 | 64.925 | 0.436 | 0.56 | 0.53 | 1.614 | 1.648 | 1.782 | 23.976
2018-11-16 | 1:51 | 78.961 | 78.961 | 79.049 | 79.226 | 78.212 | 78.212 | 75.074 | 77.11 | 78.785 | 448 | 457 | 354 | 17648.67 | 16651.078 | 15176.281 | -32768 | 61.512 | 64.925 | 0.436 | 0.56 | 0.53 | 1.613 | 1.648 | 1.782 | 23.976
2018-11-16 | 1:51 | 78.961 | 79.094 | 79.049 | 79.314 | 78.433 | 78.212 | 75.209 | 77.11 | 79.182 | 410 | 438 | 360 | 16169.812 | 15972.622 | 15425.565 | -32768 | 61.198 | 64.97 | 0.432 | 0.52 | 0.56 | 1.613 | 1.649 | 1.783 | 23.978
2018-11-16 | 1:51 | 78.961 | 79.094 | 79.049 | 79.314 | 78.433 | 78.212 | 75.209 | 77.11 | 79.182 | 410 | 438 | 360 | 16169.812 | 15972.622 | 15425.565 | -32768 | 61.198 | 64.97 | 0.406 | 0.558 | 0.564 | 1.613 | 1.649 | 1.783 | 23.976
2018-11-16 | 1:51 | 79.226 | 79.358 | 79.49 | 79.711 | 78.697 | 78.565 | 75.074 | 77.419 | 79.446 | 438 | 444 | 336 | 17259.496 | 16186.872 | 14428.431 | -32768 | 62.006 | 64.521 | 0.456 | 0.532 | 0.588 | 1.613 | 1.65 | 1.784 | 23.976
2018-11-16 | 1:51 | 79.578 | 79.49 | 79.49 | 79.622 | 78.829 | 78.741 | 75.299 | 77.551 | 79.446 | 441 | 432 | 340 | 17376.248 | 15758.372 | 14594.619 | -32768 | 62.186 | 64.296 | 0.42 | 0.516 | 0.54 | 1.614 | 1.65 | 1.784 | 23.976
2018-11-16 | 1:52 | 79.711 | 79.666 | 79.887 | 79.755 | 78.961 | 78.785 | 75.164 | 77.683 | 79.402 | 446 | 446 | 337 | 17570.836 | 16258.288 | 14469.978 | -32768 | 61.647 | 64.296 | 0.408 | 0.542 | 0.556 | 1.613 | 1.651 | 1.784 | 23.976
2018-11-16 | 1:52 | 79.711 | 79.666 | 79.887 | 79.755 | 78.961 | 78.785 | 75.164 | 77.683 | 79.402 | 446 | 446 | 337 | 17570.836 | 16258.288 | 14469.978 | -32768 | 61.647 | 64.296 | 0.408 | 0.542 | 0.556 | 1.613 | 1.651 | 1.784 | 23.976
2018-11-16 | 1:52 | 79.711 | 79.755 | 79.755 | 79.887 | 79.314 | 78.961 | 75.568 | 77.816 | 79.887 | 398 | 410 | 331 | 17531.918 | 16365.413 | 15093.188 | -32768 | 61.243 | 64.611 | 0.408 | 0.546 | 0.578 | 1.613 | 1.651 | 1.786 | 23.976
2018-11-16 | 1:52 | 79.711 | 79.755 | 79.755 | 79.887 | 79.314 | 78.961 | 75.568 | 77.816 | 79.887 | 398 | 410 | 331 | 17531.918 | 16365.413 | 15093.188 | -32768 | 61.243 | 64.611 | 0.408 | 0.546 | 0.578 | 1.613 | 1.651 | 1.786 | 23.976
2018-11-16 | 1:52 | 79.711 | 79.755 | 80.019 | 80.151 | 79.094 | 79.226 | 75.7 | 77.948 | 79.887 | 429 | 396 | 327 | 16909.24 | 14472.873 | 14054.505 | -32768 | 61.243 | 64.476 | 0.414 | 0.602 | 0.598 | 1.612 | 1.652 | 1.786 | 23.976
2018-11-16 | 1:52 | 79.666 | 80.019 | 80.019 | 80.151 | 79.226 | 79.226 | 75.7 | 77.948 | 79.887 | 429 | 396 | 327 | 16909.24 | 14472.873 | 14054.505 | -32768 | 60.973 | 64.476 | 0.42 | 0.524 | 0.618 | 1.614 | 1.652 | 1.786 | 23.978
2018-11-16 | 1:52 | 79.931 | 80.107 | 80.283 | 80.283 | 79.226 | 79.358 | 75.389 | 78.08 | 80.151 | 444 | 446 | 356 | 17493 | 16258.288 | 15259.376 | -32768 | 60.838 | 64.611 | 0.38 | 0.524 | 0.584 | 1.613 | 1.654 | 1.788 | 23.976
2018-11-16 | 1:52 | 80.063 | 80.283 | 80.239 | 80.372 | 79.49 | 79.622 | 75.656 | 78.168 | 80.107 | 438 | 453 | 332 | 17259.496 | 16508.246 | 14262.241 | -32768 | 60.569 | 64.701 | 0.416 | 0.54 | 0.556 | 1.613 | 1.654 | 1.787 | 23.976
2018-11-16 | 1:52 | 79.931 | 80.372 | 80.548 | 80.504 | 79.755 | 79.622 | 75.92 | 78.036 | 80.328 | 419 | 429 | 311 | 16520.068 | 15651.247 | 13389.748 | -32768 | 59.985 | 64.566 | 0.416 | 0.542 | 0.59 | 1.614 | 1.653 | 1.788 | 23.976
2018-11-16 | 1:52 | 79.931 | 80.372 | 80.548 | 80.372 | 79.755 | 79.622 | 75.92 | 78.036 | 80.328 | 419 | 429 | 311 | 16520.068 | 15651.247 | 13389.748 | -32768 | 59.985 | 64.566 | 0.416 | 0.538 | 0.598 | 1.613 | 1.654 | 1.788 | 23.976
2018-11-16 | 1:52 | 80.328 | 80.416 | 80.68 | 80.636 | 79.843 | 79.887 | 76.053 | 78.344 | 80.592 | 450 | 442 | 331 | 17726.504 | 16115.455 | 14220.694 | -32768 | 59.985 | 64.745 | 0.394 | 0.582 | 0.572 | 1.614 | 1.655 | 1.789 | 23.976
2018-11-16 | 1:52 | 80.548 | 80.68 | 80.416 | 80.812 | 79.887 | 80.019 | 75.92 | 78.344 | 80.68 | 435 | 426 | 354 | 17142.744 | 15544.122 | 15176.281 | -32768 | 60.165 | 64.835 | 0.416 | 0.536 | 0.586 | 1.616 | 1.655 | 1.79 | 23.976
2018-11-16 | 1:52 | 80.548 | 80.68 | 80.416 | 80.812 | 79.887 | 80.019 | 75.92 | 78.344 | 80.68 | 435 | 426 | 354 | 17142.744 | 15544.122 | 15176.281 | -32768 | 60.165 | 64.835 | 0.416 | 0.536 | 0.586 | 1.616 | 1.655 | 1.79 | 23.976
2018-11-16 | 1:52 | 80.019 | 80.68 | 79.887 | 81.165 | 79.622 | 80.019 | 75.876 | 78.609 | 80.856 | 407 | 425 | 353 | 15391.466 | 14080.082 | 11935.593 | -32768 | 61.198 | 65.15 | 0.408 | 0.604 | 0.558 | 1.616 | 1.655 | 1.79 | 23.976
2018-11-16 | 1:52 | 79.358 | 80.504 | 78.961 | 80.9 | 79.094 | 80.151 | 76.405 | 78.609 | 80.812 | 439 | 443 | 326 | 17298.414 | 16151.163 | 14012.957 | -32768 | 62.275 | 65.509 | 0.426 | 0.57 | 0.536 | 1.616 | 1.655 | 1.791 | 23.976
2018-11-16 | 1:53 | 78.3 | 80.019 | 78.168 | 80.372 | 78.433 | 79.843 | 76.097 | 78.741 | 80.548 | 415 | 420 | 284 | 16364.398 | 15329.872 | 12267.971 | -32768 | 62.275 | 65.239 | 0.416 | 0.556 | 0.592 | 1.617 | 1.657 | 1.791 | 23.976
2018-11-16 | 1:53 | 78.3 | 80.019 | 78.168 | 80.372 | 78.433 | 79.843 | 76.097 | 78.741 | 80.548 | 445 | 427 | 328 | 17531.918 | 15579.83 | 14096.052 | -32768 | 62.275 | 64.97 | 0.416 | 0.556 | 0.592 | 1.617 | 1.657 | 1.792 | 23.976
2018-11-16 | 1:53 | 77.022 | 79.49 | 77.11 | 79.843 | 77.11 | 79.622 | 76.273 | 78.477 | 80.504 | 428 | 439 | 321 | 16870.324 | 16008.33 | 13805.221 | -32768 | 62.141 | 64.566 | 0.416 | 0.56 | 0.516 | 1.619 | 1.658 | 1.793 | 23.974
2018-11-16 | 1:53 | 76.317 | 78.829 | 76.185 | 79.138 | 76.141 | 78.961 | 76.097 | 78.212 | 80.195 | 438 | 405 | 316 | 17259.496 | 14794.248 | 13597.484 | -32768 | 62.096 | 64.117 | 0.412 | 0.524 | 0.546 | 1.619 | 1.658 | 1.793 | 23.976
2018-11-16 | 1:53 | 75.389 | 78.036 | 75.479 | 78.433 | 75.479 | 78.388 | 75.7 | 78.036 | 79.799 | 444 | 441 | 346 | 17493 | 16079.747 | 14843.903 | -32768 | 62.59 | 63.847 | 0.442 | 0.51 | 0.538 | 1.62 | 1.66 | 1.795 | 23.976
2018-11-16 | 1:53 | 74.715 | 76.978 | 74.58 | 77.683 | 74.131 | 77.639 | 75.832 | 77.683 | 79.402 | 427 | 438 | 333 | 16831.406 | 15972.622 | 14303.788 | -32768 | 62.231 | 63.982 | 0.41 | 0.532 | 0.562 | 1.62 | 1.66 | 1.796 | 23.976
2018-11-16 | 1:53 | 74.715 | 76.978 | 74.58 | 77.683 | 74.131 | 77.639 | 75.832 | 77.683 | 79.402 | 427 | 438 | 333 | 16831.406 | 15972.622 | 14303.788 | -32768 | 62.231 | 63.982 | 0.456 | 0.508 | 0.588 | 1.62 | 1.661 | 1.796 | 23.974
2018-11-16 | 1:53 | 74.266 | 76.67 | 74.131 | 77.154 | 73.862 | 76.978 | 75.389 | 77.11 | 78.565 | 448 | 435 | 330 | 17648.67 | 15865.497 | 14179.146 | -32768 | 62.231 | 64.386 | 0.4 | 0.554 | 0.632 | 1.621 | 1.661 | 1.797 | 23.976
2018-11-16 | 1:53 | 74.266 | 76.67 | 74.131 | 77.154 | 73.862 | 76.978 | 75.389 | 77.11 | 78.565 | 436 | 439 | 333 | 17181.662 | 16008.33 | 14303.788 | -32768 | 62.231 | 64.386 | 0.416 | 0.59 | 0.532 | 1.62 | 1.661 | 1.797 | 23.976
2018-11-16 | 1:53 | 73.997 | 75.92 | 73.862 | 76.582 | 73.503 | 76.582 | 75.119 | 76.846 | 78.036 | 418 | 403 | 298 | 16481.15 | 14722.831 | 12849.633 | -32768 | 62.051 | 63.982 | 0.41 | 0.532 | 0.572 | 1.62 | 1.662 | 1.798 | 23.976
2018-11-16 | 1:53 | 73.997 | 75.92 | 73.862 | 76.582 | 73.368 | 76.185 | 75.119 | 76.714 | 78.036 | 418 | 403 | 298 | 16481.15 | 14722.831 | 12849.633 | -32768 | 62.051 | 63.982 | 0.41 | 0.532 | 0.572 | 1.62 | 1.662 | 1.798 | 23.976
2018-11-16 | 1:53 | 73.727 | 75.389 | 73.458 | 75.788 | 73.323 | 75.656 | 74.985 | 76.185 | 77.948 | 429 | 408 | 317 | 16909.24 | 14901.373 | 13639.031 | -32768 | 61.377 | 63.937 | 0.426 | 0.544 | 0.562 | 1.622 | 1.662 | 1.799 | 23.976
2018-11-16 | 1:53 | 73.637 | 75.389 | 73.458 | 75.788 | 73.323 | 75.656 | 74.985 | 76.185 | 77.948 | 429 | 408 | 317 | 16909.24 | 14901.373 | 13639.031 | -32768 | 61.377 | 63.937 | 0.41 | 0.576 | 0.556 | 1.623 | 1.663 | 1.798 | 23.976
2018-11-16 | 1:53 | 73.098 | 75.119 | 73.323 | 75.074 | 72.694 | 75.254 | 74.895 | 76.185 | 77.154 | 439 | 421 | 345 | 17298.414 | 15365.581 | 14802.356 | -32768 | 61.467 | 64.476 | 0.408 | 0.544 | 0.52 | 1.622 | 1.663 | 1.799 | 23.976
2018-11-16 | 1:53 | 73.098 | 75.119 | 73.323 | 75.344 | 72.694 | 75.254 | 74.76 | 76.053 | 77.154 | 403 | 403 | 327 | 15897.392 | 14722.831 | 14054.505 | -32768 | 61.467 | 64.476 | 0.408 | 0.544 | 0.52 | 1.622 | 1.663 | 1.799 | 23.976
2018-11-16 | 1:54 | 73.053 | 74.58 | 73.053 | 75.074 | 72.829 | 74.985 | 74.85 | 75.788 | 77.022 | 417 | 399 | 286 | 16442.234 | 14579.998 | 12351.065 | -32768 | 61.198 | 64.611 | 0.41 | 0.546 | 0.52 | 1.623 | 1.663 | 1.801 | 23.976
2018-11-16 | 1:54 | 73.009 | 74.176 | 72.919 | 74.67 | 72.425 | 74.535 | 74.535 | 75.254 | 76.317 | 418 | 430 | 299 | 16481.15 | 15686.955 | 12891.181 | -32768 | 60.659 | 64.745 | 0.42 | 0.566 | 0.572 | 1.623 | 1.663 | 1.8 | 23.976
2018-11-16 | 1:54 | 73.009 | 73.862 | 72.784 | 74.67 | 72.425 | 74.176 | 74.266 | 75.119 | 76.449 | 436 | 416 | 383 | 17181.662 | 15187.039 | 16381.153 | -32768 | 60.389 | 64.88 | 0.41 | 0.508 | 0.596 | 1.624 | 1.664 | 1.801 | 23.976
2018-11-16 | 1:54 | 73.009 | 73.862 | 72.784 | 74.67 | 72.425 | 74.176 | 74.266 | 75.119 | 76.449 | 436 | 416 | 383 | 17181.662 | 15187.039 | 16381.153 | -32768 | 60.389 | 64.88 | 0.426 | 0.526 | 0.552 | 1.625 | 1.663 | 1.801 | 23.976
2018-11-16 | 1:54 | 72.604 | 73.727 | 72.649 | 74.311 | 72.155 | 73.907 | 74.401 | 74.715 | 76.185 | 416 | 437 | 299 | 16403.316 | 15936.913 | 12891.181 | -32768 | 60.03 | 65.194 | 0.456 | 0.538 | 0.512 | 1.625 | 1.664 | 1.802 | 23.976
2018-11-16 | 1:54 | 72.649 | 73.503 | 72.649 | 73.772 | 72.155 | 73.503 | 74.041 | 74.85 | 75.92 | 451 | 461 | 385 | 17765.422 | 16793.912 | 16464.248 | -32768 | 60.569 | 65.015 | 0.396 | 0.578 | 0.61 | 1.625 | 1.663 | 1.802 | 23.974
2018-11-16 | 1:54 | 72.649 | 73.503 | 72.649 | 73.772 | 72.155 | 73.503 | 74.041 | 74.85 | 75.92 | 451 | 461 | 385 | 17765.422 | 16793.912 | 16464.248 | -32768 | 60.569 | 65.015 | 0.432 | 0.586 | 0.588 | 1.625 | 1.663 | 1.802 | 23.976
2018-11-16 | 1:54 | 72.874 | 73.458 | 72.649 | 74.041 | 72.021 | 73.233 | 74.131 | 74.58 | 75.832 | 429 | 438 | 319 | 16909.24 | 15972.622 | 13722.126 | -32768 | 60.434 | 64.611 | 0.424 | 0.536 | 0.572 | 1.625 | 1.664 | 1.804 | 23.976
2018-11-16 | 1:54 | 72.604 | 73.323 | 72.649 | 73.952 | 72.11 | 73.233 | 73.997 | 74.58 | 75.568 | 428 | 424 | 315 | 16870.324 | 15472.706 | 13555.938 | -32768 | 60.344 | 64.745 | 0.442 | 0.568 | 0.518 | 1.626 | 1.664 | 1.804 | 23.976
2018-11-16 | 1:54 | 72.739 | 73.323 | 72.784 | 73.772 | 72.11 | 73.233 | 73.727 | 74.446 | 75.344 | 426 | 440 | 337 | 16792.488 | 16044.038 | 14469.978 | -32768 | 60.03 | 65.15 | 0.406 | 0.55 | 0.576 | 1.626 | 1.664 | 1.805 | 23.976
2018-11-16 | 1:54 | 72.739 | 73.323 | 72.784 | 73.772 | 72.11 | 73.233 | 73.727 | 74.446 | 75.344 | 446 | 442 | 414 | 17570.836 | 16115.455 | 17669.121 | -32768 | 60.03 | 65.15 | 0.438 | 0.498 | 0.534 | 1.626 | 1.665 | 1.804 | 23.976
2018-11-16 | 1:54 | 72.649 | 73.053 | 72.649 | 73.547 | 71.841 | 72.964 | 73.772 | 74.311 | 75.209 | 423 | 430 | 303 | 16675.736 | 15686.955 | 13057.369 | -32768 | 59.401 | 65.239 | 0.436 | 0.508 | 0.558 | 1.627 | 1.664 | 1.803 | 23.976
2018-11-16 | 1:54 | 72.559 | 73.143 | 72.38 | 73.547 | 71.976 | 72.964 | 73.413 | 74.311 | 74.895 | 445 | 442 | 329 | 17531.918 | 16115.455 | 14137.6 | -32768 | 59.132 | 65.239 | 0.446 | 0.548 | 0.54 | 1.627 | 1.665 | 1.805 | 23.976
2018-11-16 | 1:55 | 72.649 | 72.919 | 72.515 | 73.682 | 71.661 | 72.694 | 73.503 | 74.176 | 74.895 | 436 | 425 | 320 | 17181.662 | 15508.414 | 13763.674 | -32768 | 59.401 | 65.015 | 0.416 | 0.558 | 0.582 | 1.627 | 1.664 | 1.804 | 23.976
2018-11-16 | 1:55 | 72.155 | 72.919 | 71.976 | 73.547 | 71.706 | 72.694 | 73.637 | 73.907 | 74.985 | 438 | 432 | 319 | 15858.474 | 14115.79 | 14220.694 | -32768 | 58.862 | 64.88 | 0.406 | 0.542 | 0.538 | 1.628 | 1.664 | 1.804 | 23.976
2018-11-16 | 1:55 | 72.155 | 72.919 | 71.976 | 73.547 | 71.706 | 72.694 | 73.637 | 73.907 | 74.985 | 438 | 432 | 319 | 15858.474 | 14115.79 | 14220.694 | -32768 | 58.862 | 64.88 | 0.406 | 0.542 | 0.538 | 1.628 | 1.664 | 1.804 | 23.976
2018-11-16 | 1:55 | 71.886 | 72.829 | 71.976 | 73.458 | 71.527 | 72.694 | 73.413 | 73.907 | 74.805 | 434 | 450 | 420 | 17103.828 | 16401.121 | 17918.404 | -32768 | 58.638 | 64.566 | 0.41 | 0.53 | 0.584 | 1.629 | 1.664 | 1.804 | 23.976
2018-11-16 | 1:55 | 71.841 | 72.649 | 71.751 | 73.098 | 71.122 | 72.559 | 73.503 | 73.817 | 74.805 | 442 | 453 | 300 | 17415.166 | 16508.246 | 12932.728 | -32768 | 58.548 | 64.701 | 0.388 | 0.578 | 0.564 | 1.631 | 1.663 | 1.804 | 23.974
2018-11-16 | 1:55 | 71.841 | 72.649 | 71.751 | 73.098 | 71.122 | 72.559 | 73.503 | 73.817 | 74.446 | 442 | 453 | 300 | 17415.166 | 16508.246 | 12932.728 | -32768 | 58.548 | 64.701 | 0.392 | 0.54 | 0.53 | 1.631 | 1.663 | 1.804 | 23.976
2018-11-16 | 1:55 | 71.482 | 72.29 | 71.302 | 72.784 | 71.033 | 72.155 | 73.413 | 73.772 | 74.715 | 420 | 433 | 311 | 16558.986 | 15794.08 | 13389.748 | -32768 | 58.234 | 65.15 | 0.404 | 0.554 | 0.552 | 1.632 | 1.664 | 1.805 | 23.976
2018-11-16 | 1:55 | 71.482 | 72.29 | 71.302 | 72.784 | 70.808 | 72.155 | 73.413 | 73.772 | 74.311 | 423 | 419 | 327 | 16558.986 | 15794.08 | 13389.748 | -32768 | 58.234 | 65.15 | 0.438 | 0.528 | 0.55 | 1.632 | 1.663 | 1.804 | 23.976
2018-11-16 | 1:55 | 71.212 | 72.11 | 71.033 | 72.649 | 70.539 | 71.886 | 73.278 | 73.637 | 74.266 | 416 | 431 | 347 | 17025.992 | 16222.58 | 14926.998 | -32768 | 58.638 | 65.419 | 0.402 | 0.552 | 0.562 | 1.632 | 1.663 | 1.804 | 23.976
2018-11-16 | 1:55 | 71.212 | 72.11 | 71.033 | 72.649 | 70.539 | 71.886 | 73.278 | 73.637 | 74.266 | 416 | 431 | 347 | 16403.316 | 15722.664 | 14885.45 | -32768 | 58.638 | 65.419 | 0.402 | 0.552 | 0.562 | 1.632 | 1.663 | 1.804 | 23.976
2018-11-16 | 1:55 | 70.449 | 71.886 | 70.628 | 72.47 | 70.359 | 71.841 | 73.053 | 73.368 | 74.221 | 404 | 429 | 296 | 15936.309 | 15651.247 | 12766.538 | -32768 | 58.054 | 65.688 | 0.424 | 0.552 | 0.552 | 1.634 | 1.663 | 1.804 | 23.974
2018-11-16 | 1:55 | 70.628 | 71.571 | 70.224 | 72.245 | 69.775 | 71.616 | 72.964 | 73.233 | 73.907 | 418 | 424 | 296 | 16481.15 | 15472.706 | 12766.538 | -32768 | 58.503 | 65.239 | 0.414 | 0.49 | 0.516 | 1.634 | 1.661 | 1.803 | 23.974
2018-11-16 | 1:55 | 70.269 | 71.167 | 70.224 | 71.661 | 69.82 | 71.077 | 72.829 | 72.829 | 73.817 | 435 | 440 | 307 | 17142.744 | 16044.038 | 13223.559 | -32768 | 58.458 | 64.701 | 0.418 | 0.556 | 0.538 | 1.636 | 1.661 | 1.803 | 23.976
2018-11-16 | 1:56 | 69.73 | 70.943 | 69.82 | 71.482 | 69.191 | 70.943 | 72.649 | 72.829 | 73.637 | 393 | 394 | 329 | 15508.218 | 14401.457 | 14137.6 | -32768 | 58.683 | 64.431 | 0.412 | 0.538 | 0.612 | 1.637 | 1.661 | 1.804 | 23.976
2018-11-16 | 1:56 | 69.461 | 70.673 | 69.281 | 71.122 | 68.922 | 70.628 | 72.784 | 72.559 | 73.368 | 422 | 419 | 320 | 16636.82 | 15294.164 | 13763.674 | -32768 | 58.458 | 64.296 | 0.434 | 0.546 | 0.57 | 1.637 | 1.66 | 1.803 | 23.976
2018-11-16 | 1:56 | 69.461 | 70.673 | 69.281 | 71.122 | 68.922 | 70.628 | 72.784 | 72.559 | 73.368 | 422 | 419 | 320 | 16636.82 | 15294.164 | 13763.674 | -32768 | 58.458 | 64.431 | 0.418 | 0.526 | 0.574 | 1.638 | 1.66 | 1.803 | 23.976
2018-11-16 | 1:56 | 69.057 | 70.269 | 69.281 | 70.539 | 68.473 | 70.134 | 72.784 | 72.425 | 73.053 | 423 | 426 | 330 | 16675.736 | 15544.122 | 14179.146 | -32768 | 58.548 | 63.982 | 0.41 | 0.61 | 0.564 | 1.638 | 1.659 | 1.803 | 23.976
2018-11-16 | 1:56 | 69.102 | 69.955 | 68.877 | 70.673 | 68.383 | 69.865 | 72.559 | 72.155 | 72.964 | 435 | 412 | 321 | 17142.744 | 15044.206 | 13805.221 | -32768 | 58.279 | 64.162 | 0.406 | 0.56 | 0.544 | 1.639 | 1.659 | 1.802 | 23.976
2018-11-16 | 1:56 | 69.102 | 69.955 | 68.877 | 70.673 | 68.383 | 69.865 | 72.559 | 72.155 | 72.964 | 435 | 412 | 321 | 17142.744 | 15044.206 | 13805.221 | -32768 | 58.279 | 64.162 | 0.406 | 0.56 | 0.544 | 1.638 | 1.659 | 1.802 | 23.976
2018-11-16 | 1:56 | 69.057 | 69.685 | 68.742 | 70.404 | 68.069 | 69.73 | 72.515 | 71.886 | 72.515 | 418 | 440 | 326 | 16481.15 | 16044.038 | 14012.957 | -32768 | 58.548 | 64.431 | 0.404 | 0.54 | 0.558 | 1.64 | 1.658 | 1.802 | 23.976
2018-11-16 | 1:56 | 69.057 | 69.685 | 68.742 | 70.404 | 68.069 | 69.73 | 72.515 | 71.886 | 72.515 | 418 | 440 | 326 | 16481.15 | 16044.038 | 14012.957 | -32768 | 58.548 | 64.431 | 0.404 | 0.54 | 0.558 | 1.64 | 1.658 | 1.802 | 23.976
2018-11-16 | 1:56 | 68.877 | 69.551 | 68.473 | 70.359 | 67.934 | 69.326 | 72.2 | 71.886 | 72.065 | 421 | 429 | 328 | 16597.902 | 15651.247 | 14096.052 | -32768 | 58.368 | 64.117 | 0.398 | 0.54 | 0.594 | 1.641 | 1.659 | 1.802 | 23.974
2018-11-16 | 1:56 | 68.428 | 69.281 | 68.473 | 69.955 | 67.799 | 69.326 | 72.335 | 71.751 | 72.155 | 414 | 424 | 336 | 16325.481 | 15472.706 | 14428.431 | -32768 | 58.099 | 63.802 | 0.402 | 0.512 | 0.548 | 1.641 | 1.658 | 1.802 | 23.976
2018-11-16 | 1:56 | 68.428 | 69.281 | 68.473 | 69.955 | 67.799 | 69.326 | 72.335 | 71.751 | 72.155 | 429 | 423 | 389 | 16909.24 | 15436.997 | 16630.438 | -32768 | 58.099 | 63.802 | 0.402 | 0.512 | 0.548 | 1.641 | 1.658 | 1.801 | 23.976
2018-11-16 | 1:56 | 68.563 | 69.012 | 68.742 | 69.416 | 67.934 | 69.146 | 71.841 | 71.482 | 71.751 | 432 | 441 | 372 | 17025.992 | 16079.747 | 15924.133 | -32768 | 58.368 | 64.341 | 0.386 | 0.57 | 0.526 | 1.642 | 1.656 | 1.8 | 23.976
2018-11-16 | 1:56 | 68.563 | 69.146 | 68.742 | 69.416 | 67.889 | 69.146 | 71.841 | 71.347 | 71.751 | 432 | 441 | 372 | 17025.992 | 16079.747 | 15924.133 | -32768 | 58.368 | 64.341 | 0.41 | 0.534 | 0.62 | 1.642 | 1.656 | 1.8 | 23.976
2018-11-16 | 1:56 | 69.326 | 69.191 | 69.281 | 69.73 | 68.158 | 68.922 | 71.931 | 71.347 | 71.751 | 409 | 409 | 371 | 16130.895 | 14937.081 | 15882.586 | -32768 | 58.638 | 64.611 | 0.41 | 0.546 | 0.656 | 1.644 | 1.656 | 1.8 | 23.976
2018-11-16 | 1:56 | 69.326 | 69.191 | 69.281 | 69.73 | 68.158 | 68.922 | 71.931 | 71.347 | 71.751 | 409 | 409 | 371 | 16130.895 | 14937.081 | 15882.586 | -32768 | 58.638 | 64.611 | 0.404 | 0.516 | 0.58 | 1.644 | 1.656 | 1.8 | 23.974
2018-11-16 | 1:57 | 69.775 | 69.281 | 69.685 | 69.865 | 68.608 | 69.057 | 71.706 | 71.077 | 71.706 | 429 | 414 | 363 | 16909.24 | 15115.623 | 15550.207 | -32768 | 58.009 | 64.072 | 0.42 | 0.56 | 0.56 | 1.645 | 1.655 | 1.799 | 23.976
2018-11-16 | 1:57 | 70.988 | 69.865 | 70.494 | 70.404 | 69.371 | 69.146 | 71.571 | 71.347 | 71.527 | 450 | 455 | 370 | 17726.504 | 16579.662 | 15841.038 | -32768 | 58.009 | 63.443 | 0.41 | 0.588 | 0.54 | 1.645 | 1.654 | 1.799 | 23.976
2018-11-16 | 1:57 | 71.482 | 70.269 | 71.302 | 70.763 | 70.09 | 69.551 | 71.841 | 71.212 | 71.796 | 451 | 445 | 347 | 17765.422 | 16222.58 | 14885.45 | -32768 | 57.695 | 64.072 | 0.408 | 0.556 | 0.55 | 1.647 | 1.653 | 1.796 | 23.976
2018-11-16 | 1:57 | 71.482 | 70.269 | 71.302 | 70.763 | 70.09 | 69.551 | 71.841 | 71.212 | 71.796 | 451 | 445 | 347 | 17765.422 | 16222.58 | 14885.45 | -32768 | 57.695 | 64.072 | 0.408 | 0.556 | 0.55 | 1.647 | 1.653 | 1.796 | 23.976
2018-11-16 | 1:57 | 72.29 | 70.943 | 72.11 | 71.257 | 70.988 | 70 | 71.527 | 71.616 | 72.065 | 400 | 427 | 361 | 15780.64 | 15579.83 | 15467.113 | -32768 | 57.919 | 63.937 | 0.404 | 0.524 | 0.57 | 1.647 | 1.651 | 1.796 | 23.976
2018-11-16 | 1:57 | 72.29 | 70.943 | 72.11 | 71.257 | 70.988 | 70 | 71.527 | 71.616 | 72.065 | 400 | 427 | 361 | 15780.64 | 15579.83 | 15467.113 | -32768 | 57.919 | 63.937 | 0.404 | 0.524 | 0.57 | 1.647 | 1.651 | 1.796 | 23.976
2018-11-16 | 1:57 | 72.649 | 71.347 | 72.694 | 71.527 | 71.527 | 70.359 | 71.886 | 71.931 | 72.335 | 430 | 448 | 354 | 16948.158 | 16329.705 | 15176.281 | -32768 | 58.324 | 63.757 | 0.384 | 0.514 | 0.558 | 1.648 | 1.65 | 1.795 | 23.976
2018-11-16 | 1:57 | 72.649 | 71.347 | 72.694 | 71.796 | 71.527 | 70.359 | 71.886 | 71.931 | 72.335 | 430 | 419 | 375 | 16948.158 | 15294.164 | 16048.775 | -32768 | 58.324 | 63.757 | 0.378 | 0.518 | 0.562 | 1.648 | 1.65 | 1.795 | 23.976
2018-11-16 | 1:57 | 73.098 | 71.841 | 73.368 | 72.2 | 71.976 | 70.943 | 71.796 | 72.335 | 72.47 | 434 | 430 | 334 | 17103.828 | 15686.955 | 14345.336 | -32768 | 59.401 | 63.757 | 0.4 | 0.508 | 0.584 | 1.648 | 1.65 | 1.794 | 23.976
2018-11-16 | 1:57 | 73.413 | 72.515 | 73.637 | 72.874 | 72.47 | 71.302 | 72.11 | 72.604 | 73.143 | 407 | 423 | 302 | 16909.24 | 15936.913 | 15882.586 | -32768 | 59.267 | 63.488 | 0.404 | 0.526 | 0.558 | 1.648 | 1.649 | 1.793 | 23.974
2018-11-16 | 1:57 | 73.682 | 72.919 | 73.637 | 73.278 | 72.919 | 71.571 | 72.38 | 72.874 | 73.278 | 441 | 430 | 325 | 17376.248 | 15686.955 | 13971.41 | -32768 | 59.94 | 63.353 | 0.388 | 0.544 | 0.526 | 1.648 | 1.649 | 1.793 | 23.976
2018-11-16 | 1:57 | 73.682 | 72.919 | 73.772 | 73.278 | 72.919 | 71.841 | 72.38 | 72.739 | 73.278 | 406 | 407 | 313 | 17376.248 | 15686.955 | 13971.41 | -32768 | 59.94 | 63.353 | 0.392 | 0.54 | 0.55 | 1.648 | 1.649 | 1.793 | 23.976
2018-11-16 | 1:57 | 73.952 | 73.323 | 74.041 | 73.547 | 73.009 | 72.245 | 72.11 | 73.143 | 73.817 | 446 | 426 | 329 | 16792.488 | 15258.456 | 14096.052 | -32768 | 61.153 | 63.713 | 0.4 | 0.538 | 0.544 | 1.648 | 1.647 | 1.791 | 23.976
2018-11-16 | 1:57 | 73.952 | 73.323 | 74.041 | 73.547 | 73.009 | 72.245 | 72.11 | 73.143 | 73.817 | 446 | 426 | 329 | 17570.836 | 15544.122 | 14137.6 | -32768 | 61.153 | 63.713 | 0.388 | 0.59 | 0.608 | 1.648 | 1.647 | 1.791 | 23.976
2018-11-16 | 1:58 | 74.041 | 73.503 | 74.311 | 73.817 | 73.188 | 72.649 | 72.335 | 73.278 | 74.266 | 446 | 442 | 356 | 17570.836 | 16115.455 | 15259.376 | -32768 | 61.018 | 64.162 | 0.406 | 0.54 | 0.496 | 1.648 | 1.648 | 1.79 | 23.976
2018-11-16 | 1:58 | 74.041 | 73.503 | 74.311 | 73.817 | 73.188 | 72.649 | 72.335 | 73.278 | 74.266 | 446 | 442 | 356 | 17570.836 | 16115.455 | 15259.376 | -32768 | 61.018 | 64.162 | 0.406 | 0.54 | 0.496 | 1.648 | 1.648 | 1.79 | 23.976
2018-11-16 | 1:58 | 73.952 | 73.997 | 74.266 | 73.907 | 73.458 | 73.098 | 72.38 | 73.503 | 74.401 | 427 | 431 | 297 | 16831.406 | 15722.664 | 12808.086 | -32768 | 60.838 | 64.296 | 0.414 | 0.534 | 0.53 | 1.648 | 1.647 | 1.79 | 23.976
2018-11-16 | 1:58 | 74.221 | 74.176 | 73.997 | 74.311 | 73.278 | 73.323 | 72.784 | 73.637 | 74.67 | 429 | 452 | 295 | 16909.24 | 16472.537 | 12724.991 | -32768 | 60.434 | 64.027 | 0.396 | 0.536 | 0.508 | 1.647 | 1.646 | 1.789 | 23.976
2018-11-16 | 1:58 | 74.221 | 74.041 | 73.997 | 74.311 | 73.278 | 73.323 | 72.784 | 73.637 | 74.67 | 463 | 441 | 298 | 18232.43 | 16079.747 | 12849.633 | -32768 | 60.434 | 64.027 | 0.386 | 0.508 | 0.566 | 1.647 | 1.647 | 1.789 | 23.976
2018-11-16 | 1:58 | 74.041 | 74.176 | 73.862 | 74.311 | 73.323 | 73.458 | 72.739 | 73.907 | 74.58 | 461 | 453 | 299 | 18154.594 | 16508.246 | 12891.181 | -32768 | 60.165 | 64.162 | 0.404 | 0.534 | 0.572 | 1.647 | 1.646 | 1.788 | 23.976
2018-11-16 | 1:58 | 74.041 | 74.176 | 73.862 | 74.311 | 73.323 | 73.458 | 72.739 | 73.907 | 74.58 | 461 | 453 | 299 | 18154.594 | 16508.246 | 12891.181 | -32768 | 60.165 | 64.162 | 0.404 | 0.534 | 0.572 | 1.647 | 1.646 | 1.788 | 23.976
2018-11-16 | 1:58 | 73.997 | 74.176 | 74.131 | 74.625 | 73.278 | 73.727 | 72.694 | 73.907 | 74.85 | 404 | 414 | 312 | 17181.662 | 15972.622 | 13431.295 | -32768 | 60.075 | 63.892 | 0.422 | 0.51 | 0.544 | 1.647 | 1.644 | 1.786 | 23.976
2018-11-16 | 1:58 | 73.862 | 74.176 | 73.997 | 74.67 | 73.323 | 73.458 | 72.964 | 73.907 | 75.119 | 448 | 458 | 389 | 18427.016 | 16508.246 | 13639.031 | -32768 | 60.255 | 64.027 | 0.406 | 0.59 | 0.586 | 1.648 | 1.644 | 1.786 | 23.976
2018-11-16 | 1:58 | 73.682 | 74.176 | 73.997 | 74.67 | 73.323 | 73.458 | 72.964 | 73.907 | 75.119 | 448 | 458 | 389 | 17648.67 | 16686.787 | 16630.438 | -32768 | 60.389 | 63.757 | 0.402 | 0.596 | 0.584 | 1.648 | 1.644 | 1.786 | 23.976
2018-11-16 | 1:58 | 73.547 | 74.311 | 73.862 | 74.535 | 73.278 | 73.727 | 72.515 | 74.041 | 75.119 | 442 | 434 | 331 | 17415.166 | 15829.789 | 14220.694 | -32768 | 60.659 | 63.757 | 0.394 | 0.514 | 0.566 | 1.646 | 1.643 | 1.785 | 23.976
2018-11-16 | 1:58 | 73.727 | 74.266 | 73.727 | 74.58 | 73.009 | 73.727 | 72.964 | 74.041 | 75.119 | 400 | 404 | 351 | 15780.64 | 14758.54 | 15051.64 | -32768 | 60.973 | 63.757 | 0.402 | 0.542 | 0.57 | 1.647 | 1.644 | 1.785 | 23.976
2018-11-16 | 1:58 | 73.727 | 74.266 | 73.727 | 74.58 | 73.009 | 73.727 | 72.964 | 74.041 | 75.119 | 400 | 404 | 351 | 15780.64 | 14758.54 | 15051.64 | -32768 | 60.973 | 63.488 | 0.402 | 0.542 | 0.57 | 1.645 | 1.643 | 1.785 | 23.976
2018-11-16 | 1:58 | 73.727 | 74.041 | 73.727 | 74.311 | 73.053 | 73.682 | 72.964 | 74.176 | 75.119 | 438 | 421 | 334 | 17259.496 | 15365.581 | 14345.336 | -32768 | 61.108 | 63.219 | 0.388 | 0.544 | 0.536 | 1.645 | 1.643 | 1.783 | 23.976
2018-11-16 | 1:59 | 73.727 | 74.041 | 73.862 | 74.446 | 72.874 | 73.458 | 72.964 | 74.176 | 75.164 | 438 | 435 | 337 | 17259.496 | 15865.497 | 14469.978 | -32768 | 60.569 | 63.219 | 0.398 | 0.494 | 0.538 | 1.645 | 1.643 | 1.782 | 23.976
2018-11-16 | 1:59 | 73.862 | 74.176 | 73.862 | 74.356 | 73.188 | 73.772 | 72.829 | 74.176 | 74.94 | 439 | 442 | 324 | 17298.414 | 16115.455 | 13929.862 | -32768 | 60.344 | 63.847 | 0.402 | 0.558 | 0.556 | 1.644 | 1.643 | 1.782 | 23.976
2018-11-16 | 1:59 | 73.862 | 74.176 | 73.862 | 74.356 | 73.188 | 73.772 | 72.829 | 74.176 | 74.94 | 439 | 442 | 324 | 17298.414 | 16115.455 | 13929.862 | -32768 | 60.344 | 63.847 | 0.402 | 0.558 | 0.556 | 1.643 | 1.642 | 1.781 | 23.976
2018-11-16 | 1:59 | 73.862 | 74.311 | 74.086 | 74.311 | 73.188 | 73.637 | 72.964 | 73.997 | 75.119 | 409 | 406 | 335 | 16130.895 | 14829.956 | 14386.883 | -32768 | 60.03 | 63.757 | 0.402 | 0.55 | 0.55 | 1.644 | 1.643 | 1.781 | 23.976
2018-11-16 | 1:59 | 74.356 | 74.311 | 74.131 | 74.311 | 73.592 | 73.637 | 72.694 | 73.907 | 74.895 | 429 | 421 | 320 | 16909.24 | 15365.581 | 13763.674 | -32768 | 60.299 | 64.251 | 0.402 | 0.504 | 0.576 | 1.642 | 1.642 | 1.78 | 23.976
2018-11-16 | 1:59 | 74.356 | 74.446 | 74.535 | 74.67 | 73.458 | 73.817 | 72.784 | 74.041 | 74.895 | 442 | 431 | 341 | 17415.166 | 15722.664 | 14636.167 | -32768 | 60.659 | 64.386 | 0.406 | 0.514 | 0.576 | 1.641 | 1.642 | 1.78 | 23.976
2018-11-16 | 1:59 | 74.895 | 74.535 | 74.76 | 74.805 | 73.997 | 73.997 | 73.053 | 74.131 | 75.254 | 434 | 444 | 324 | 17103.828 | 16186.872 | 13929.862 | -32768 | 61.198 | 64.566 | 0.412 | 0.526 | 0.508 | 1.64 | 1.641 | 1.779 | 23.976
2018-11-16 | 1:59 | 74.715 | 74.76 | 75.074 | 74.76 | 74.221 | 74.266 | 72.739 | 74.311 | 75.254 | 447 | 443 | 333 | 17609.752 | 16151.163 | 14303.788 | -32768 | 61.602 | 64.835 | 0.39 | 0.55 | 0.54 | 1.64 | 1.641 | 1.778 | 23.976
2018-11-16 | 1:59 | 75.344 | 75.074 | 75.344 | 75.299 | 74.67 | 74.535 | 73.098 | 74.401 | 75.389 | 447 | 440 | 336 | 17609.752 | 16044.038 | 14428.431 | -32768 | 62.231 | 64.97 | 0.402 | 0.518 | 0.504 | 1.639 | 1.641 | 1.778 | 23.976
2018-11-16 | 1:59 | 75.479 | 75.074 | 75.344 | 75.299 | 74.67 | 74.535 | 73.098 | 74.401 | 75.389 | 447 | 440 | 336 | 17609.752 | 16044.038 | 14428.431 | -32768 | 62.096 | 64.97 | 0.39 | 0.556 | 0.542 | 1.639 | 1.641 | 1.778 | 23.976
2018-11-16 | 1:59 | 75.744 | 75.344 | 75.568 | 75.568 | 74.94 | 74.715 | 73.098 | 74.67 | 75.832 | 420 | 420 | 367 | 16558.986 | 15329.872 | 15716.396 | -32768 | 61.422 | 64.835 | 0.412 | 0.526 | 0.566 | 1.638 | 1.641 | 1.778 | 23.976
2018-11-16 | 2:00 | 75.744 | 75.612 | 76.141 | 75.92 | 75.209 | 74.805 | 73.413 | 74.715 | 75.832 | 431 | 437 | 349 | 16987.076 | 15936.913 | 14968.545 | -32768 | 60.973 | 64.97 | 0.402 | 0.508 | 0.578 | 1.637 | 1.641 | 1.777 | 23.976
2018-11-16 | 2:00 | 76.185 | 75.788 | 76.273 | 75.92 | 75.344 | 75.209 | 73.278 | 74.85 | 76.273 | 412 | 423 | 309 | 16247.646 | 15436.997 | 13306.653 | -32768 | 61.243 | 64.521 | 0.378 | 0.554 | 0.522 | 1.636 | 1.64 | 1.776 | 23.976
2018-11-16 | 2:00 | 76.273 | 76.053 | 76.493 | 76.229 | 75.479 | 75.344 | 73.503 | 74.94 | 76.273 | 426 | 421 | 340 | 16792.488 | 15365.581 | 14594.619 | -32768 | 61.422 | 64.97 | 0.392 | 0.548 | 0.57 | 1.635 | 1.64 | 1.776 | 23.976
2018-11-16 | 2:00 | 76.273 | 76.053 | 76.493 | 76.493 | 75.479 | 75.344 | 73.233 | 74.94 | 76.273 | 426 | 421 | 340 | 16792.488 | 15365.581 | 14594.619 | -32768 | 61.422 | 64.97 | 0.392 | 0.544 | 0.582 | 1.636 | 1.64 | 1.777 | 23.976
2018-11-16 | 2:00 | 76.714 | 76.405 | 76.802 | 76.626 | 75.876 | 75.344 | 73.547 | 75.254 | 76.493 | 409 | 412 | 293 | 16130.895 | 15044.206 | 12641.896 | -32768 | 61.826 | 64.835 | 0.404 | 0.578 | 0.574 | 1.634 | 1.64 | 1.776 | 23.976
2018-11-16 | 2:00 | 76.714 | 76.537 | 76.802 | 76.626 | 75.876 | 75.344 | 73.547 | 75.254 | 76.493 | 409 | 412 | 293 | 16130.895 | 15044.206 | 12641.896 | -32768 | 61.826 | 64.835 | 0.4 | 0.478 | 0.59 | 1.634 | 1.64 | 1.776 | 23.976
2018-11-16 | 2:00 | 76.846 | 76.626 | 76.934 | 76.714 | 76.097 | 75.832 | 73.682 | 75.254 | 76.626 | 432 | 411 | 335 | 17025.992 | 15008.498 | 14386.883 | -32768 | 61.512 | 65.374 | 0.374 | 0.55 | 0.532 | 1.634 | 1.64 | 1.776 | 23.976
2018-11-16 | 2:00 | 76.978 | 76.934 | 77.066 | 77.154 | 76.141 | 75.876 | 73.547 | 75.524 | 76.758 | 428 | 428 | 378 | 16870.324 | 15615.539 | 16173.417 | -32768 | 61.557 | 65.15 | 0.426 | 0.536 | 0.56 | 1.633 | 1.64 | 1.776 | 23.974
2018-11-16 | 2:00 | 76.978 | 76.934 | 77.066 | 77.154 | 76.141 | 75.876 | 73.547 | 75.524 | 76.758 | 428 | 428 | 378 | 16870.324 | 15615.539 | 16173.417 | -32768 | 61.557 | 65.15 | 0.43 | 0.51 | 0.606 | 1.633 | 1.64 | 1.777 | 23.976
2018-11-16 | 2:00 | 76.934 | 77.066 | 77.199 | 77.154 | 76.229 | 76.405 | 73.952 | 75.788 | 77.199 | 411 | 410 | 383 | 16208.729 | 14972.789 | 16381.153 | -32768 | 61.153 | 65.509 | 0.426 | 0.562 | 0.538 | 1.632 | 1.639 | 1.775 | 23.976
2018-11-16 | 2:00 | 76.934 | 77.066 | 77.199 | 77.154 | 76.229 | 76.405 | 73.952 | 75.788 | 77.199 | 411 | 410 | 383 | 16208.729 | 14972.789 | 16381.153 | -32768 | 61.153 | 65.509 | 0.396 | 0.514 | 0.584 | 1.632 | 1.639 | 1.775 | 23.976
2018-11-16 | 2:00 | 77.199 | 77.154 | 77.154 | 77.287 | 76.493 | 76.537 | 73.772 | 75.876 | 77.331 | 458 | 447 | 337 | 18037.842 | 16293.996 | 14469.978 | -32768 | 60.883 | 65.554 | 0.402 | 0.544 | 0.584 | 1.63 | 1.639 | 1.775 | 23.976
2018-11-16 | 2:00 | 77.199 | 77.154 | 77.022 | 77.287 | 76.361 | 76.537 | 73.862 | 75.876 | 77.331 | 458 | 447 | 337 | 18037.842 | 16293.996 | 14469.978 | -32768 | 60.883 | 65.554 | 0.402 | 0.544 | 0.584 | 1.631 | 1.64 | 1.775 | 23.976
2018-11-16 | 2:00 | 77.287 | 77.199 | 77.331 | 77.463 | 76.361 | 76.67 | 74.131 | 75.92 | 77.419 | 435 | 426 | 317 | 17142.744 | 15544.122 | 13639.031 | -32768 | 60.524 | 65.239 | 0.412 | 0.566 | 0.566 | 1.63 | 1.638 | 1.774 | 23.976
2018-11-16 | 2:01 | 77.287 | 77.199 | 77.331 | 77.463 | 76.361 | 76.67 | 74.131 | 75.92 | 77.419 | 435 | 426 | 317 | 17142.744 | 15544.122 | 13639.031 | -32768 | 60.524 | 65.239 | 0.412 | 0.566 | 0.566 | 1.63 | 1.638 | 1.774 | 23.976
2018-11-16 | 2:01 | 77.066 | 77.419 | 77.419 | 77.199 | 76.714 | 76.67 | 74.176 | 76.009 | 77.551 | 449 | 448 | 311 | 17687.588 | 16329.705 | 13389.748 | -32768 | 60.389 | 65.239 | 0.422 | 0.536 | 0.568 | 1.629 | 1.639 | 1.774 | 23.976
2018-11-16 | 2:01 | 77.331 | 77.463 | 77.419 | 77.727 | 76.714 | 76.758 | 74.311 | 76.141 | 77.727 | 432 | 425 | 342 | 17025.992 | 15508.414 | 14677.714 | -32768 | 59.85 | 65.329 | 0.432 | 0.58 | 0.55 | 1.63 | 1.639 | 1.774 | 23.976
2018-11-16 | 2:01 | 77.419 | 77.595 | 77.595 | 77.816 | 76.758 | 77.066 | 74.131 | 76.273 | 77.683 | 443 | 424 | 340 | 17454.084 | 15472.706 | 14594.619 | -32768 | 59.401 | 65.194 | 0.394 | 0.57 | 0.536 | 1.629 | 1.64 | 1.775 | 23.976
2018-11-16 | 2:01 | 77.463 | 77.595 | 77.595 | 77.86 | 77.022 | 77.154 | 74.58 | 76.317 | 78.036 | 419 | 407 | 316 | 16520.068 | 14865.664 | 13597.484 | -32768 | 59.312 | 64.701 | 0.38 | 0.57 | 0.584 | 1.628 | 1.639 | 1.775 | 23.976
2018-11-16 | 2:01 | 77.463 | 77.595 | 77.595 | 77.86 | 77.022 | 77.154 | 74.58 | 76.317 | 78.036 | 406 | 410 | 343 | 16014.143 | 14972.789 | 14719.262 | -32768 | 59.312 | 64.701 | 0.396 | 0.536 | 0.588 | 1.628 | 1.639 | 1.775 | 23.976
2018-11-16 | 2:01 | 77.595 | 77.595 | 77.727 | 78.08 | 76.758 | 77.287 | 74.715 | 76.449 | 78.124 | 430 | 427 | 349 | 16948.158 | 15579.83 | 14968.545 | -32768 | 59.536 | 64.656 | 0.42 | 0.546 | 0.594 | 1.629 | 1.64 | 1.776 | 23.976
2018-11-16 | 2:01 | 77.595 | 77.727 | 77.727 | 78.08 | 76.758 | 77.287 | 74.715 | 76.449 | 78.124 | 423 | 431 | 337 | 16948.158 | 15579.83 | 14968.545 | -32768 | 59.401 | 64.521 | 0.42 | 0.546 | 0.594 | 1.63 | 1.639 | 1.775 | 23.976
2018-11-16 | 2:01 | 77.595 | 77.683 | 77.86 | 77.816 | 76.89 | 77.331 | 74.446 | 76.449 | 78.256 | 435 | 421 | 384 | 17142.744 | 15365.581 | 16422.701 | -32768 | 59.671 | 64.431 | 0.394 | 0.556 | 0.57 | 1.63 | 1.64 | 1.776 | 23.976
2018-11-16 | 2:01 | 77.595 | 77.683 | 77.86 | 77.816 | 76.89 | 77.331 | 74.446 | 76.449 | 78.256 | 435 | 421 | 384 | 17142.744 | 15365.581 | 16422.701 | -32768 | 59.671 | 64.431 | 0.408 | 0.526 | 0.568 | 1.63 | 1.64 | 1.776 | 23.976
2018-11-16 | 2:01 | 77.948 | 77.86 | 77.816 | 78.477 | 77.154 | 77.419 | 74.67 | 76.405 | 78.344 | 448 | 459 | 343 | 17648.67 | 16722.496 | 14719.262 | -32768 | 59.806 | 64.656 | 0.404 | 0.536 | 0.526 | 1.631 | 1.639 | 1.776 | 23.976
2018-11-16 | 2:01 | 77.948 | 77.86 | 77.816 | 78.256 | 77.154 | 77.287 | 74.67 | 76.537 | 78.344 | 436 | 426 | 319 | 17648.67 | 16722.496 | 14719.262 | -32768 | 59.85 | 64.656 | 0.408 | 0.528 | 0.532 | 1.632 | 1.639 | 1.775 | 23.976
2018-11-16 | 2:01 | 78.212 | 77.948 | 78.256 | 78.344 | 77.287 | 77.463 | 74.535 | 76.537 | 78.168 | 412 | 397 | 291 | 16247.646 | 14508.581 | 12558.802 | -32768 | 59.716 | 65.06 | 0.418 | 0.57 | 0.574 | 1.632 | 1.64 | 1.776 | 23.974
2018-11-16 | 2:01 | 78.036 | 78.124 | 78.124 | 78.344 | 77.507 | 77.683 | 74.895 | 76.714 | 78.521 | 456 | 448 | 323 | 17960.008 | 16329.705 | 13888.315 | -32768 | 59.401 | 64.79 | 0.408 | 0.552 | 0.562 | 1.632 | 1.639 | 1.775 | 23.976
2018-11-16 | 2:01 | 78.036 | 78.124 | 78.124 | 78.344 | 77.507 | 77.683 | 74.895 | 76.714 | 78.521 | 413 | 427 | 364 | 16286.564 | 15579.83 | 15591.755 | -32768 | 59.401 | 64.79 | 0.414 | 0.532 | 0.554 | 1.632 | 1.64 | 1.776 | 23.974
2018-11-16 | 2:02 | 78.3 | 78.388 | 78.521 | 78.653 | 77.683 | 77.551 | 75.029 | 76.846 | 78.609 | 435 | 437 | 336 | 17142.744 | 15936.913 | 14428.431 | -32768 | 59.985 | 64.925 | 0.4 | 0.548 | 0.572 | 1.632 | 1.639 | 1.777 | 23.976
2018-11-16 | 2:02 | 78.565 | 78.477 | 78.521 | 78.697 | 77.771 | 77.904 | 74.625 | 76.714 | 78.741 | 413 | 435 | 310 | 16286.564 | 15865.497 | 13348.2 | -32768 | 60.704 | 64.79 | 0.416 | 0.572 | 0.602 | 1.631 | 1.639 | 1.777 | 23.976
2018-11-16 | 2:02 | 78.565 | 78.477 | 78.521 | 78.697 | 77.771 | 77.904 | 74.625 | 76.714 | 78.697 | 441 | 436 | 323 | 17376.248 | 15901.205 | 13888.315 | -32768 | 60.704 | 64.925 | 0.424 | 0.524 | 0.596 | 1.632 | 1.639 | 1.776 | 23.976
2018-11-16 | 2:02 | 78.785 | 78.477 | 78.785 | 78.961 | 77.904 | 78.08 | 74.985 | 76.978 | 78.697 | 414 | 432 | 306 | 16325.481 | 15758.372 | 13182.012 | -32768 | 60.704 | 65.329 | 0.43 | 0.524 | 0.576 | 1.633 | 1.638 | 1.776 | 23.974
2018-11-16 | 2:02 | 78.609 | 78.741 | 78.873 | 78.961 | 78.212 | 78.08 | 75.074 | 76.978 | 78.829 | 447 | 428 | 361 | 17609.752 | 15615.539 | 15467.113 | -32768 | 60.569 | 65.06 | 0.396 | 0.55 | 0.554 | 1.633 | 1.638 | 1.778 | 23.974
2018-11-16 | 2:02 | 78.609 | 78.741 | 78.873 | 78.961 | 78.212 | 78.08 | 75.074 | 76.978 | 78.829 | 447 | 428 | 361 | 17609.752 | 15615.539 | 15467.113 | -32768 | 60.569 | 65.06 | 0.394 | 0.534 | 0.578 | 1.633 | 1.638 | 1.778 | 23.976
2018-11-16 | 2:02 | 79.182 | 79.049 | 79.138 | 79.226 | 78.477 | 78.344 | 75.254 | 77.199 | 79.094 | 421 | 435 | 368 | 16597.902 | 15865.497 | 15757.944 | -32768 | 60.299 | 65.06 | 0.41 | 0.508 | 0.572 | 1.634 | 1.638 | 1.777 | 23.976
2018-11-16 | 2:02 | 79.094 | 79.182 | 79.138 | 79.446 | 78.433 | 78.477 | 75.299 | 77.199 | 79.226 | 437 | 419 | 353 | 17220.58 | 15294.164 | 15134.734 | -32768 | 59.85 | 64.925 | 0.39 | 0.592 | 0.574 | 1.636 | 1.638 | 1.778 | 23.976
2018-11-16 | 2:02 | 79.094 | 79.182 | 79.138 | 79.446 | 78.433 | 78.477 | 75.299 | 77.331 | 79.226 | 416 | 424 | 310 | 16403.316 | 15472.706 | 13348.2 | -32768 | 59.85 | 64.925 | 0.406 | 0.59 | 0.614 | 1.636 | 1.638 | 1.778 | 23.976
2018-11-16 | 2:02 | 79.358 | 79.314 | 79.402 | 79.578 | 78.697 | 78.741 | 75.524 | 77.463 | 79.358 | 411 | 397 | 327 | 16208.729 | 14508.581 | 14054.505 | -32768 | 59.446 | 64.925 | 0.38 | 0.56 | 0.59 | 1.638 | 1.64 | 1.779 | 23.976
2018-11-16 | 2:02 | 79.711 | 79.27 | 79.799 | 79.755 | 78.741 | 78.873 | 75.524 | 77.595 | 79.622 | 448 | 435 | 334 | 16364.398 | 15829.789 | 14469.978 | -32768 | 59.222 | 65.06 | 0.414 | 0.592 | 0.524 | 1.639 | 1.639 | 1.78 | 23.976
2018-11-16 | 2:02 | 79.711 | 79.27 | 79.799 | 79.755 | 78.741 | 78.873 | 75.524 | 77.595 | 79.622 | 448 | 435 | 334 | 17648.67 | 15865.497 | 14345.336 | -32768 | 59.222 | 65.06 | 0.414 | 0.592 | 0.524 | 1.639 | 1.639 | 1.78 | 23.976
2018-11-16 | 2:02 | 79.843 | 79.534 | 80.063 | 79.887 | 79.094 | 78.961 | 75.656 | 77.86 | 79.49 | 439 | 439 | 374 | 17298.414 | 16008.33 | 16007.228 | -32768 | 59.222 | 64.251 | 0.394 | 0.56 | 0.54 | 1.64 | 1.638 | 1.779 | 23.976
2018-11-16 | 2:03 | 80.063 | 79.843 | 79.931 | 80.283 | 79.094 | 79.005 | 75.744 | 77.86 | 79.975 | 438 | 460 | 315 | 17259.496 | 16758.203 | 13555.938 | -32768 | 59.356 | 64.251 | 0.396 | 0.532 | 0.566 | 1.642 | 1.638 | 1.78 | 23.976
2018-11-16 | 2:03 | 80.063 | 79.843 | 79.931 | 80.283 | 79.094 | 79.005 | 75.744 | 77.86 | 79.975 | 438 | 460 | 315 | 17259.496 | 16758.203 | 13555.938 | -32768 | 59.356 | 64.251 | 0.396 | 0.532 | 0.566 | 1.642 | 1.638 | 1.78 | 23.976
2018-11-16 | 2:03 | 79.931 | 79.975 | 80.063 | 80.328 | 79.358 | 79.402 | 75.876 | 77.727 | 79.975 | 429 | 425 | 310 | 16909.24 | 15508.414 | 13348.2 | -32768 | 58.862 | 64.251 | 0.398 | 0.558 | 0.54 | 1.645 | 1.639 | 1.78 | 23.976
2018-11-16 | 2:03 | 79.931 | 80.063 | 80.063 | 80.328 | 79.358 | 79.27 | 75.876 | 77.727 | 79.975 | 445 | 433 | 314 | 17531.918 | 15794.08 | 13514.39 | -32768 | 58.862 | 64.251 | 0.398 | 0.558 | 0.54 | 1.645 | 1.639 | 1.78 | 23.976
2018-11-16 | 2:03 | 80.195 | 80.063 | 80.195 | 80.328 | 79.578 | 79.666 | 75.965 | 78.124 | 80.063 | 437 | 447 | 338 | 17220.58 | 16293.996 | 14511.525 | -32768 | 58.862 | 64.611 | 0.414 | 0.526 | 0.554 | 1.646 | 1.639 | 1.781 | 23.976
2018-11-16 | 2:03 | 79.887 | 80.195 | 79.666 | 80.548 | 79.226 | 79.799 | 76.097 | 77.992 | 80.328 | 433 | 430 | 377 | 17064.91 | 15686.955 | 16131.869 | -32768 | 58.548 | 64.835 | 0.452 | 0.564 | 0.598 | 1.648 | 1.638 | 1.781 | 23.976
2018-11-16 | 2:03 | 79.27 | 80.195 | 79.534 | 80.151 | 79.005 | 79.666 | 75.876 | 78.388 | 80.46 | 422 | 433 | 338 | 16636.82 | 15794.08 | 14511.525 | -32768 | 58.413 | 65.015 | 0.38 | 0.536 | 0.586 | 1.649 | 1.64 | 1.784 | 23.974
2018-11-16 | 2:03 | 79.27 | 80.195 | 79.534 | 80.416 | 79.005 | 79.666 | 75.876 | 78.388 | 80.46 | 422 | 433 | 338 | 16636.82 | 15794.08 | 14511.525 | -32768 | 58.413 | 65.015 | 0.4 | 0.586 | 0.554 | 1.649 | 1.64 | 1.784 | 23.976
2018-11-16 | 2:03 | 79.446 | 79.931 | 79.402 | 80.416 | 78.873 | 79.534 | 76.185 | 78.256 | 80.239 | 432 | 423 | 318 | 17025.992 | 15436.997 | 13680.579 | -32768 | 58.413 | 64.701 | 0.408 | 0.554 | 0.594 | 1.65 | 1.64 | 1.783 | 23.976
2018-11-16 | 2:03 | 79.446 | 79.931 | 79.402 | 80.239 | 78.873 | 79.534 | 76.053 | 78.256 | 80.239 | 432 | 423 | 318 | 17025.992 | 15436.997 | 13680.579 | -32768 | 58.413 | 64.701 | 0.426 | 0.552 | 0.566 | 1.652 | 1.64 | 1.784 | 23.976
2018-11-16 | 2:03 | 79.094 | 79.975 | 79.402 | 79.887 | 78.697 | 79.622 | 75.965 | 78.388 | 80.372 | 445 | 452 | 318 | 17531.918 | 16472.537 | 13680.579 | -32768 | 57.964 | 64.431 | 0.4 | 0.534 | 0.53 | 1.652 | 1.641 | 1.784 | 23.976
2018-11-16 | 2:03 | 79.094 | 79.975 | 79.402 | 79.887 | 78.697 | 79.622 | 75.965 | 78.388 | 80.372 | 445 | 452 | 318 | 17531.918 | 16472.537 | 13680.579 | -32768 | 57.964 | 64.431 | 0.402 | 0.534 | 0.516 | 1.651 | 1.64 | 1.783 | 23.976
2018-11-16 | 2:03 | 79.049 | 79.534 | 78.873 | 80.151 | 78.256 | 79.402 | 76.185 | 78.256 | 80.195 | 410 | 411 | 303 | 16169.812 | 15008.498 | 13057.369 | -32768 | 58.683 | 64.296 | 0.43 | 0.518 | 0.584 | 1.653 | 1.64 | 1.786 | 23.976
2018-11-16 | 2:03 | 78.785 | 79.666 | 78.873 | 80.151 | 78.256 | 79.27 | 76.185 | 78.256 | 80.195 | 453 | 430 | 303 | 16169.812 | 15008.498 | 13057.369 | -32768 | 58.683 | 64.296 | 0.428 | 0.546 | 0.582 | 1.653 | 1.64 | 1.786 | 23.976
2018-11-16 | 2:03 | 78.3 | 79.402 | 77.948 | 79.843 | 77.904 | 79.226 | 76.229 | 78.256 | 80.195 | 434 | 435 | 327 | 16636.82 | 15008.498 | 14303.788 | -32768 | 58.368 | 64.97 | 0.394 | 0.522 | 0.628 | 1.655 | 1.641 | 1.786 | 23.974
2018-11-16 | 2:04 | 77.375 | 79.138 | 77.551 | 79.711 | 77.287 | 79.094 | 75.965 | 78.124 | 80.195 | 435 | 428 | 326 | 17142.744 | 15615.539 | 14012.957 | -32768 | 58.368 | 64.925 | 0.432 | 0.56 | 0.55 | 1.656 | 1.642 | 1.786 | 23.974
2018-11-16 | 2:04 | 76.141 | 78.477 | 76.097 | 78.961 | 76.361 | 78.741 | 76.185 | 77.86 | 79.887 | 418 | 410 | 401 | 16481.15 | 14972.789 | 17129.006 | -32768 | 58.279 | 65.329 | 0.384 | 0.51 | 0.564 | 1.658 | 1.642 | 1.788 | 23.976
2018-11-16 | 2:04 | 74.895 | 77.375 | 75.029 | 77.816 | 74.985 | 78.168 | 75.744 | 77.595 | 79.49 | 424 | 434 | 333 | 16714.654 | 15829.789 | 14303.788 | -32768 | 58.458 | 65.284 | 0.414 | 0.534 | 0.594 | 1.657 | 1.642 | 1.79 | 23.976
2018-11-16 | 2:04 | 74.221 | 76.626 | 74.221 | 77.287 | 73.997 | 77.287 | 75.744 | 77.199 | 78.961 | 441 | 430 | 299 | 17376.248 | 15686.955 | 12891.181 | -32768 | 58.324 | 65.239 | 0.42 | 0.586 | 0.56 | 1.658 | 1.642 | 1.788 | 23.976
2018-11-16 | 2:04 | 74.221 | 76.626 | 74.221 | 77.287 | 73.997 | 77.287 | 75.744 | 77.199 | 78.961 | 441 | 430 | 299 | 17376.248 | 15686.955 | 12891.181 | -32768 | 58.324 | 65.239 | 0.392 | 0.536 | 0.556 | 1.658 | 1.642 | 1.788 | 23.976
2018-11-16 | 2:04 | 73.547 | 75.965 | 73.413 | 76.493 | 73.368 | 76.582 | 75.479 | 76.537 | 78.168 | 419 | 422 | 275 | 16520.068 | 15401.289 | 11894.045 | -32768 | 58.593 | 65.105 | 0.422 | 0.524 | 0.558 | 1.659 | 1.642 | 1.79 | 23.976
2018-11-16 | 2:04 | 73.009 | 75.434 | 72.874 | 75.656 | 72.649 | 75.788 | 75.344 | 76.273 | 77.904 | 429 | 449 | 312 | 16909.24 | 16365.413 | 13431.295 | -32768 | 58.683 | 65.105 | 0.388 | 0.516 | 0.572 | 1.659 | 1.643 | 1.791 | 23.976
2018-11-16 | 2:04 | 72.874 | 75.434 | 72.874 | 75.656 | 72.649 | 75.788 | 75.344 | 76.273 | 77.904 | 429 | 449 | 312 | 16909.24 | 16365.413 | 13431.295 | -32768 | 58.683 | 65.105 | 0.42 | 0.514 | 0.532 | 1.658 | 1.642 | 1.791 | 23.976
2018-11-16 | 2:04 | 72.784 | 74.491 | 72.604 | 75.029 | 72.425 | 74.985 | 75.074 | 75.744 | 77.243 | 421 | 419 | 324 | 16597.902 | 15294.164 | 13929.862 | -32768 | 59.671 | 64.79 | 0.4 | 0.544 | 0.582 | 1.66 | 1.643 | 1.792 | 23.974
2018-11-16 | 2:04 | 72.784 | 74.491 | 72.604 | 75.029 | 72.425 | 74.985 | 75.074 | 75.744 | 77.243 | 421 | 419 | 324 | 16597.902 | 15294.164 | 13929.862 | -32768 | 59.671 | 64.79 | 0.412 | 0.588 | 0.562 | 1.66 | 1.643 | 1.792 | 23.976
2018-11-16 | 2:04 | 72.245 | 74.086 | 72.47 | 74.58 | 72.11 | 74.446 | 74.446 | 75.612 | 76.846 | 437 | 441 | 347 | 17220.58 | 16079.747 | 14885.45 | -32768 | 60.704 | 65.06 | 0.434 | 0.54 | 0.534 | 1.66 | 1.643 | 1.792 | 23.976
2018-11-16 | 2:04 | 72.245 | 74.086 | 72.47 | 74.58 | 72.11 | 74.446 | 74.446 | 75.612 | 76.846 | 437 | 441 | 347 | 17220.58 | 16079.747 | 14885.45 | -32768 | 60.704 | 65.06 | 0.434 | 0.54 | 0.534 | 1.659 | 1.644 | 1.792 | 23.976
2018-11-16 | 2:04 | 71.886 | 73.682 | 71.931 | 74.041 | 71.571 | 73.907 | 74.491 | 75.074 | 76.317 | 425 | 424 | 323 | 16753.572 | 15472.706 | 13888.315 | -32768 | 60.838 | 64.611 | 0.42 | 0.556 | 0.524 | 1.659 | 1.644 | 1.793 | 23.976
2018-11-16 | 2:05 | 71.571 | 73.278 | 71.796 | 73.323 | 71.347 | 73.278 | 74.311 | 74.805 | 75.965 | 427 | 409 | 320 | 16831.406 | 14937.081 | 13763.674 | -32768 | 60.299 | 64.611 | 0.41 | 0.594 | 0.58 | 1.66 | 1.645 | 1.793 | 23.976
2018-11-16 | 2:05 | 71.571 | 73.278 | 71.796 | 73.323 | 71.347 | 73.278 | 74.311 | 74.805 | 75.965 | 427 | 409 | 320 | 16831.406 | 14937.081 | 13763.674 | -32768 | 60.299 | 64.611 | 0.41 | 0.594 | 0.58 | 1.66 | 1.645 | 1.793 | 23.976
2018-11-16 | 2:05 | 71.616 | 72.739 | 71.796 | 73.323 | 71.347 | 73.143 | 74.086 | 74.535 | 75.568 | 454 | 459 | 298 | 17882.174 | 16722.496 | 12849.633 | -32768 | 60.255 | 64.925 | 0.402 | 0.594 | 0.554 | 1.657 | 1.645 | 1.794 | 23.976
2018-11-16 | 2:05 | 71.482 | 72.47 | 71.527 | 72.874 | 71.077 | 73.009 | 73.817 | 74.131 | 75.074 | 442 | 429 | 348 | 17415.166 | 15651.247 | 14926.998 | -32768 | 60.344 | 65.06 | 0.418 | 0.54 | 0.572 | 1.658 | 1.645 | 1.794 | 23.976
2018-11-16 | 2:05 | 71.616 | 72.335 | 71.796 | 72.829 | 70.943 | 72.29 | 73.547 | 73.997 | 74.715 | 432 | 434 | 315 | 17687.588 | 15758.372 | 13555.938 | -32768 | 60.03 | 65.329 | 0.41 | 0.512 | 0.59 | 1.658 | 1.646 | 1.795 | 23.976
2018-11-16 | 2:05 | 71.616 | 72.335 | 71.796 | 72.829 | 70.943 | 72.29 | 73.547 | 73.997 | 74.715 | 432 | 434 | 315 | 17025.992 | 15829.789 | 13555.938 | -32768 | 60.03 | 65.329 | 0.404 | 0.578 | 0.552 | 1.658 | 1.647 | 1.794 | 23.976
2018-11-16 | 2:05 | 71.616 | 72.335 | 71.347 | 72.515 | 70.808 | 72.29 | 73.278 | 73.817 | 74.311 | 453 | 426 | 312 | 17843.256 | 15544.122 | 13431.295 | -32768 | 59.85 | 65.688 | 0.392 | 0.574 | 0.578 | 1.656 | 1.646 | 1.795 | 23.976
2018-11-16 | 2:05 | 71.616 | 72.335 | 71.347 | 72.515 | 70.808 | 72.29 | 73.278 | 73.817 | 74.446 | 453 | 426 | 312 | 17843.256 | 15544.122 | 13431.295 | -32768 | 59.85 | 65.688 | 0.392 | 0.574 | 0.578 | 1.655 | 1.647 | 1.796 | 23.976
2018-11-16 | 2:05 | 71.347 | 72.155 | 71.527 | 72.559 | 70.853 | 72.065 | 73.143 | 73.592 | 74.221 | 431 | 410 | 349 | 16987.076 | 14972.789 | 14968.545 | -32768 | 59.761 | 65.554 | 0.408 | 0.616 | 0.552 | 1.655 | 1.646 | 1.795 | 23.976
2018-11-16 | 2:05 | 71.527 | 72.065 | 71.527 | 72.425 | 70.853 | 71.931 | 73.323 | 73.592 | 74.086 | 421 | 393 | 310 | 16597.902 | 14365.748 | 13348.2 | -32768 | 60.299 | 65.374 | 0.408 | 0.52 | 0.59 | 1.654 | 1.646 | 1.795 | 23.976
2018-11-16 | 2:05 | 71.527 | 72.065 | 71.527 | 72.425 | 70.853 | 71.931 | 73.323 | 73.592 | 74.086 | 421 | 393 | 310 | 16597.902 | 14365.748 | 13348.2 | -32768 | 60.299 | 65.509 | 0.408 | 0.52 | 0.59 | 1.654 | 1.646 | 1.795 | 23.976
2018-11-16 | 2:05 | 71.167 | 72.2 | 71.482 | 72.021 | 70.943 | 71.931 | 72.964 | 73.547 | 73.817 | 432 | 438 | 336 | 17025.992 | 15972.622 | 14428.431 | -32768 | 60.973 | 65.419 | 0.424 | 0.54 | 0.564 | 1.654 | 1.646 | 1.795 | 23.976
2018-11-16 | 2:06 | 71.122 | 71.931 | 70.943 | 72.29 | 70.763 | 71.751 | 73.188 | 73.278 | 73.727 | 430 | 420 | 298 | 16948.158 | 15329.872 | 12849.633 | -32768 | 61.377 | 65.554 | 0.412 | 0.554 | 0.562 | 1.654 | 1.647 | 1.796 | 23.976
2018-11-16 | 2:06 | 71.122 | 71.931 | 70.943 | 72.29 | 70.763 | 71.751 | 73.188 | 73.278 | 73.727 | 430 | 420 | 298 | 16948.158 | 15329.872 | 12849.633 | -32768 | 61.377 | 65.554 | 0.412 | 0.554 | 0.562 | 1.653 | 1.647 | 1.796 | 23.976
2018-11-16 | 2:06 | 70.763 | 71.931 | 70.808 | 72.021 | 70.404 | 71.527 | 72.964 | 73.278 | 73.772 | 444 | 439 | 306 | 17493 | 16008.33 | 13182.012 | -32768 | 61.377 | 65.554 | 0.422 | 0.532 | 0.552 | 1.652 | 1.648 | 1.796 | 23.976
2018-11-16 | 2:06 | 70.628 | 71.751 | 70.808 | 72.021 | 70.404 | 71.527 | 72.964 | 73.143 | 73.772 | 444 | 439 | 306 | 17493 | 16008.33 | 13182.012 | -32768 | 61.377 | 65.554 | 0.43 | 0.532 | 0.558 | 1.652 | 1.648 | 1.796 | 23.976
2018-11-16 | 2:06 | 70.404 | 71.661 | 70.583 | 71.796 | 69.955 | 71.212 | 73.009 | 73.188 | 73.682 | 431 | 430 | 324 | 16987.076 | 15686.955 | 13929.862 | -32768 | 61.018 | 65.509 | 0.396 | 0.548 | 0.58 | 1.652 | 1.647 | 1.795 | 23.976
2018-11-16 | 2:06 | 70.404 | 71.661 | 70.583 | 71.796 | 69.955 | 71.212 | 73.009 | 73.188 | 73.682 | 395 | 385 | 279 | 15586.053 | 14080.082 | 12060.234 | -32768 | 61.018 | 65.509 | 0.398 | 0.548 | 0.534 | 1.652 | 1.647 | 1.795 | 23.976
2018-11-16 | 2:06 | 70.539 | 71.527 | 70.539 | 71.796 | 69.865 | 71.212 | 73.009 | 73.143 | 73.592 | 446 | 443 | 336 | 17142.744 | 15722.664 | 15342.471 | -32768 | 61.153 | 65.239 | 0.414 | 0.592 | 0.594 | 1.651 | 1.647 | 1.795 | 23.976
2018-11-16 | 2:06 | 70.179 | 71.212 | 70.314 | 71.482 | 69.73 | 71.077 | 72.919 | 72.919 | 73.053 | 422 | 447 | 341 | 16636.82 | 16293.996 | 14636.167 | -32768 | 60.838 | 65.644 | 0.404 | 0.508 | 0.578 | 1.651 | 1.646 | 1.795 | 23.976
2018-11-16 | 2:06 | 70.179 | 71.212 | 70.314 | 71.482 | 69.73 | 71.077 | 72.919 | 72.919 | 73.053 | 422 | 447 | 341 | 16636.82 | 16293.996 | 14636.167 | -32768 | 60.838 | 65.644 | 0.404 | 0.508 | 0.578 | 1.651 | 1.646 | 1.795 | 23.976
2018-11-16 | 2:06 | 69.865 | 71.122 | 70 | 71.347 | 69.461 | 70.808 | 72.739 | 72.739 | 73.098 | 414 | 430 | 354 | 15586.053 | 14829.956 | 13929.862 | -32768 | 61.377 | 64.925 | 0.414 | 0.538 | 0.63 | 1.649 | 1.648 | 1.795 | 23.974
2018-11-16 | 2:06 | 69.865 | 71.122 | 70 | 71.257 | 69.461 | 70.808 | 72.604 | 72.739 | 73.098 | 414 | 430 | 354 | 15586.053 | 14829.956 | 13929.862 | -32768 | 61.377 | 64.925 | 0.41 | 0.528 | 0.546 | 1.649 | 1.648 | 1.795 | 23.976
2018-11-16 | 2:06 | 69.416 | 70.853 | 69.865 | 71.122 | 69.191 | 70.628 | 72.559 | 72.739 | 73.009 | 449 | 445 | 336 | 17687.588 | 16222.58 | 14428.431 | -32768 | 61.826 | 64.925 | 0.424 | 0.568 | 0.542 | 1.648 | 1.647 | 1.793 | 23.976
2018-11-16 | 2:06 | 69.326 | 70.673 | 69.326 | 70.988 | 68.922 | 70.269 | 72.2 | 72.604 | 72.515 | 417 | 404 | 294 | 16442.234 | 14758.54 | 12683.443 | -32768 | 61.961 | 64.701 | 0.412 | 0.602 | 0.57 | 1.646 | 1.647 | 1.794 | 23.974
2018-11-16 | 2:06 | 69.326 | 70.673 | 69.191 | 70.988 | 68.787 | 70.269 | 72.2 | 72.604 | 72.515 | 417 | 404 | 294 | 16442.234 | 14758.54 | 12683.443 | -32768 | 61.961 | 64.701 | 0.412 | 0.602 | 0.57 | 1.646 | 1.647 | 1.794 | 23.974
2018-11-16 | 2:06 | 68.697 | 70.269 | 68.922 | 70.673 | 68.383 | 70.134 | 72.335 | 72.47 | 72.425 | 438 | 420 | 363 | 17259.496 | 15329.872 | 15550.207 | -32768 | 62.186 | 65.194 | 0.41 | 0.508 | 0.626 | 1.646 | 1.647 | 1.793 | 23.976
2018-11-16 | 2:06 | 68.697 | 70.269 | 68.922 | 70.673 | 68.383 | 70.134 | 72.335 | 72.47 | 72.425 | 444 | 451 | 358 | 17493 | 16436.83 | 15342.471 | -32768 | 62.186 | 65.194 | 0.41 | 0.552 | 0.596 | 1.646 | 1.647 | 1.793 | 23.976
2018-11-16 | 2:07 | 68.563 | 70 | 68.787 | 70.269 | 68.203 | 70 | 71.841 | 72.335 | 72.29 | 437 | 434 | 334 | 17220.58 | 15829.789 | 14345.336 | -32768 | 62.186 | 64.835 | 0.416 | 0.54 | 0.582 | 1.644 | 1.648 | 1.792 | 23.976
2018-11-16 | 2:07 | 68.563 | 70 | 68.787 | 70.269 | 68.203 | 70 | 71.841 | 72.335 | 72.29 | 437 | 434 | 334 | 17220.58 | 15829.789 | 14345.336 | -32768 | 62.186 | 64.835 | 0.416 | 0.54 | 0.582 | 1.644 | 1.647 | 1.793 | 23.976
2018-11-16 | 2:07 | 68.383 | 69.775 | 68.248 | 70.045 | 67.799 | 69.596 | 72.065 | 71.931 | 72.065 | 411 | 406 | 330 | 16208.729 | 14829.956 | 14179.146 | -32768 | 62.096 | 64.521 | 0.394 | 0.52 | 0.562 | 1.643 | 1.647 | 1.792 | 23.976
2018-11-16 | 2:07 | 68.383 | 69.64 | 68.248 | 69.91 | 67.799 | 69.596 | 71.931 | 72.065 | 72.065 | 411 | 406 | 330 | 16208.729 | 14829.956 | 14179.146 | -32768 | 62.096 | 64.521 | 0.392 | 0.536 | 0.562 | 1.644 | 1.647 | 1.792 | 23.976
2018-11-16 | 2:07 | 67.889 | 69.326 | 68.203 | 69.64 | 67.575 | 69.191 | 71.571 | 71.751 | 71.796 | 433 | 430 | 323 | 17064.91 | 15686.955 | 13888.315 | -32768 | 61.422 | 64.386 | 0.41 | 0.592 | 0.524 | 1.642 | 1.646 | 1.79 | 23.976
2018-11-16 | 2:07 | 67.799 | 69.057 | 67.979 | 69.371 | 67.44 | 69.057 | 71.751 | 71.392 | 71.527 | 439 | 450 | 334 | 17298.414 | 16401.121 | 14345.336 | -32768 | 60.749 | 64.701 | 0.414 | 0.534 | 0.584 | 1.641 | 1.646 | 1.79 | 23.976
2018-11-16 | 2:07 | 67.799 | 68.922 | 67.844 | 69.371 | 67.126 | 69.057 | 71.751 | 71.392 | 71.527 | 439 | 450 | 334 | 17298.414 | 16401.121 | 14345.336 | -32768 | 60.749 | 64.701 | 0.394 | 0.53 | 0.552 | 1.641 | 1.646 | 1.79 | 23.976
2018-11-16 | 2:07 | 67.305 | 68.697 | 67.575 | 68.697 | 67.126 | 68.787 | 71.527 | 71.257 | 71.392 | 452 | 417 | 334 | 17804.34 | 15222.747 | 14345.336 | -32768 | 60.614 | 64.566 | 0.422 | 0.536 | 0.532 | 1.64 | 1.646 | 1.789 | 23.976
2018-11-16 | 2:07 | 67.305 | 68.697 | 67.575 | 68.697 | 67.126 | 68.787 | 71.527 | 71.257 | 71.392 | 410 | 419 | 293 | 16169.812 | 15294.164 | 12641.896 | -32768 | 60.614 | 64.566 | 0.422 | 0.536 | 0.532 | 1.639 | 1.647 | 1.79 | 23.976
2018-11-16 | 2:07 | 67.485 | 68.518 | 67.709 | 68.967 | 67.126 | 68.518 | 71.437 | 71.077 | 71.033 | 466 | 456 | 322 | 18349.182 | 16615.371 | 13846.769 | -32768 | 59.806 | 64.701 | 0.412 | 0.548 | 0.608 | 1.638 | 1.646 | 1.788 | 23.976
2018-11-16 | 2:07 | 67.35 | 68.293 | 67.26 | 68.652 | 66.856 | 68.158 | 71.302 | 70.943 | 70.898 | 434 | 430 | 341 | 17103.828 | 15686.955 | 14636.167 | -32768 | 59.491 | 64.835 | 0.406 | 0.524 | 0.58 | 1.637 | 1.645 | 1.787 | 23.976
2018-11-16 | 2:07 | 67.35 | 68.293 | 67.26 | 68.652 | 66.856 | 68.158 | 71.302 | 70.943 | 70.628 | 434 | 430 | 341 | 17103.828 | 15686.955 | 14636.167 | -32768 | 59.491 | 64.835 | 0.406 | 0.524 | 0.58 | 1.637 | 1.645 | 1.787 | 23.976
2018-11-16 | 2:07 | 67.305 | 67.979 | 67.17 | 68.652 | 66.766 | 68.069 | 71.257 | 70.718 | 70.763 | 442 | 426 | 336 | 17415.166 | 15544.122 | 14428.431 | -32768 | 59.491 | 64.701 | 0.408 | 0.522 | 0.564 | 1.637 | 1.646 | 1.787 | 23.976
2018-11-16 | 2:07 | 67.395 | 67.979 | 67.126 | 68.203 | 66.452 | 67.934 | 70.853 | 70.404 | 70.359 | 452 | 461 | 327 | 17804.34 | 16793.912 | 14054.505 | -32768 | 59.177 | 64.431 | 0.39 | 0.544 | 0.594 | 1.634 | 1.644 | 1.786 | 23.976
2018-11-16 | 2:08 | 67.26 | 67.934 | 67.53 | 68.383 | 66.721 | 67.709 | 70.673 | 70.404 | 70.224 | 435 | 429 | 331 | 17142.744 | 15651.247 | 14220.694 | -32768 | 58.952 | 64.296 | 0.414 | 0.52 | 0.536 | 1.633 | 1.645 | 1.786 | 23.974
2018-11-16 | 2:08 | 67.844 | 67.979 | 67.934 | 68.248 | 66.991 | 67.664 | 70.718 | 70.269 | 70.224 | 419 | 417 | 334 | 16792.488 | 15544.122 | 13929.862 | -32768 | 59.356 | 64.162 | 0.386 | 0.532 | 0.576 | 1.632 | 1.645 | 1.785 | 23.976
2018-11-16 | 2:08 | 67.934 | 68.114 | 68.203 | 68.338 | 67.305 | 67.485 | 70.539 | 70.269 | 70.269 | 472 | 462 | 422 | 18582.686 | 16829.619 | 18001.498 | -32768 | 59.177 | 63.892 | 0.436 | 0.51 | 0.574 | 1.631 | 1.645 | 1.784 | 23.974
2018-11-16 | 2:08 | 67.934 | 68.114 | 68.608 | 68.338 | 67.44 | 67.485 | 70.539 | 70.269 | 70.269 | 472 | 462 | 422 | 18582.686 | 16829.619 | 18001.498 | -32768 | 59.177 | 63.892 | 0.412 | 0.54 | 0.564 | 1.631 | 1.644 | 1.783 | 23.976
2018-11-16 | 2:08 | 68.787 | 68.248 | 68.742 | 68.563 | 67.934 | 67.799 | 70.718 | 70.269 | 70.269 | 455 | 437 | 325 | 17921.09 | 15936.913 | 13971.41 | -32768 | 59.536 | 63.668 | 0.416 | 0.526 | 0.574 | 1.63 | 1.644 | 1.782 | 23.976
2018-11-16 | 2:08 | 68.787 | 68.248 | 68.742 | 68.563 | 67.934 | 67.799 | 70.718 | 70.269 | 70.269 | 455 | 437 | 325 | 17921.09 | 15936.913 | 13971.41 | -32768 | 59.536 | 63.668 | 0.406 | 0.584 | 0.55 | 1.63 | 1.644 | 1.782 | 23.974
2018-11-16 | 2:08 | 69.551 | 68.787 | 69.416 | 68.787 | 68.338 | 68.069 | 70.449 | 70.269 | 70.404 | 418 | 453 | 424 | 16481.15 | 16508.246 | 18084.594 | -32768 | 59.356 | 63.668 | 0.412 | 0.556 | 0.51 | 1.63 | 1.643 | 1.78 | 23.976
2018-11-16 | 2:08 | 69.551 | 68.787 | 69.685 | 68.787 | 68.608 | 68.114 | 70.449 | 70.269 | 70.404 | 443 | 451 | 332 | 16481.15 | 16508.246 | 18084.594 | -32768 | 59.356 | 63.668 | 0.412 | 0.556 | 0.51 | 1.63 | 1.643 | 1.78 | 23.976
2018-11-16 | 2:08 | 69.955 | 69.326 | 70.359 | 69.64 | 69.191 | 68.338 | 70.404 | 70.539 | 70.583 | 451 | 423 | 338 | 16792.488 | 15651.247 | 15300.924 | -32768 | 58.997 | 63.847 | 0.398 | 0.564 | 0.56 | 1.629 | 1.642 | 1.779 | 23.974
2018-11-16 | 2:08 | 70.539 | 69.865 | 70.763 | 69.91 | 69.551 | 68.742 | 70.718 | 70.673 | 70.988 | 440 | 433 | 350 | 17337.332 | 15794.08 | 15010.093 | -32768 | 58.458 | 63.802 | 0.422 | 0.502 | 0.58 | 1.628 | 1.642 | 1.778 | 23.976
2018-11-16 | 2:08 | 70.539 | 69.865 | 70.763 | 69.91 | 69.551 | 68.742 | 70.853 | 70.673 | 70.988 | 440 | 433 | 350 | 17337.332 | 15794.08 | 15010.093 | -32768 | 58.458 | 63.802 | 0.422 | 0.502 | 0.58 | 1.628 | 1.642 | 1.778 | 23.976
2018-11-16 | 2:08 | 70.943 | 70.359 | 71.167 | 70.179 | 70.09 | 69.012 | 70.718 | 70.943 | 71.257 | 442 | 442 | 298 | 17415.166 | 16115.455 | 12849.633 | -32768 | 58.593 | 64.117 | 0.396 | 0.566 | 0.57 | 1.629 | 1.641 | 1.777 | 23.976
2018-11-16 | 2:08 | 71.706 | 70.808 | 71.841 | 70.988 | 70.898 | 69.551 | 70.943 | 71.077 | 71.527 | 428 | 405 | 336 | 16870.324 | 14794.248 | 14428.431 | -32768 | 58.728 | 63.982 | 0.386 | 0.556 | 0.54 | 1.627 | 1.641 | 1.776 | 23.976
2018-11-16 | 2:08 | 71.706 | 70.808 | 71.841 | 70.988 | 70.898 | 69.551 | 70.943 | 71.077 | 71.527 | 428 | 405 | 336 | 16870.324 | 14794.248 | 14428.431 | -32768 | 58.728 | 63.982 | 0.42 | 0.56 | 0.562 | 1.627 | 1.641 | 1.776 | 23.976
2018-11-16 | 2:09 | 71.931 | 71.212 | 72.11 | 71.392 | 71.302 | 70.045 | 71.033 | 71.482 | 71.796 | 436 | 438 | 341 | 17181.662 | 15972.622 | 14636.167 | -32768 | 59.401 | 64.117 | 0.412 | 0.518 | 0.512 | 1.627 | 1.64 | 1.775 | 23.976
2018-11-16 | 2:09 | 72.515 | 71.841 | 72.245 | 71.931 | 71.527 | 70.763 | 71.077 | 71.886 | 72.065 | 445 | 433 | 405 | 17531.918 | 15794.08 | 17295.195 | -32768 | 60.21 | 63.982 | 0.404 | 0.498 | 0.58 | 1.626 | 1.639 | 1.774 | 23.976
2018-11-16 | 2:09 | 72.38 | 72.11 | 72.38 | 72.29 | 71.841 | 70.898 | 71.482 | 71.886 | 72.515 | 452 | 460 | 297 | 17804.34 | 16758.203 | 12808.086 | -32768 | 60.03 | 63.937 | 0.39 | 0.536 | 0.56 | 1.625 | 1.638 | 1.771 | 23.976
2018-11-16 | 2:09 | 72.38 | 72.425 | 72.649 | 72.604 | 71.706 | 71.392 | 71.212 | 72.29 | 72.515 | 458 | 420 | 299 | 16831.406 | 15329.872 | 14096.052 | -32768 | 59.132 | 64.117 | 0.41 | 0.558 | 0.6 | 1.624 | 1.638 | 1.771 | 23.976
2018-11-16 | 2:09 | 72.649 | 72.38 | 72.649 | 72.784 | 71.976 | 71.706 | 71.616 | 72.559 | 73.098 | 427 | 401 | 318 | 16831.406 | 14651.415 | 13680.579 | -32768 | 58.907 | 64.341 | 0.402 | 0.502 | 0.582 | 1.622 | 1.637 | 1.768 | 23.976
2018-11-16 | 2:09 | 72.649 | 72.649 | 72.515 | 72.784 | 71.976 | 71.886 | 71.482 | 72.694 | 72.964 | 453 | 447 | 309 | 17843.256 | 16293.996 | 13306.653 | -32768 | 58.638 | 64.611 | 0.41 | 0.514 | 0.544 | 1.621 | 1.637 | 1.768 | 23.974
2018-11-16 | 2:09 | 72.515 | 72.649 | 72.515 | 72.515 | 71.976 | 71.886 | 71.482 | 72.694 | 72.964 | 453 | 447 | 309 | 17843.256 | 16293.996 | 13306.653 | -32768 | 58.638 | 64.79 | 0.4 | 0.508 | 0.57 | 1.621 | 1.636 | 1.767 | 23.976
2018-11-16 | 2:09 | 72.38 | 72.784 | 72.38 | 72.784 | 72.021 | 72.245 | 71.751 | 72.694 | 73.547 | 438 | 430 | 321 | 17259.496 | 15686.955 | 13805.221 | -32768 | 58.773 | 64.521 | 0.374 | 0.59 | 0.576 | 1.621 | 1.636 | 1.766 | 23.976
2018-11-16 | 2:09 | 72.38 | 72.784 | 72.38 | 72.784 | 72.021 | 72.245 | 71.751 | 72.694 | 73.547 | 438 | 430 | 321 | 17259.496 | 15686.955 | 13805.221 | -32768 | 58.773 | 64.521 | 0.374 | 0.59 | 0.576 | 1.62 | 1.636 | 1.766 | 23.976
2018-11-16 | 2:09 | 72.155 | 72.784 | 72.515 | 73.009 | 71.841 | 72.245 | 71.796 | 72.694 | 73.547 | 445 | 426 | 358 | 17531.918 | 15544.122 | 15342.471 | -32768 | 58.728 | 64.341 | 0.39 | 0.514 | 0.584 | 1.62 | 1.635 | 1.766 | 23.976
2018-11-16 | 2:09 | 72.11 | 72.919 | 72.47 | 72.874 | 71.841 | 72.245 | 71.886 | 72.919 | 73.682 | 424 | 429 | 330 | 16714.654 | 15651.247 | 14179.146 | -32768 | 59.132 | 64.386 | 0.392 | 0.54 | 0.592 | 1.619 | 1.634 | 1.764 | 23.976
2018-11-16 | 2:09 | 72.11 | 72.919 | 72.47 | 72.874 | 71.841 | 72.245 | 71.886 | 72.919 | 73.682 | 424 | 429 | 330 | 16714.654 | 15651.247 | 14179.146 | -32768 | 59.132 | 64.386 | 0.392 | 0.54 | 0.592 | 1.619 | 1.634 | 1.764 | 23.976
2018-11-16 | 2:10 | 72.11 | 72.919 | 72.47 | 73.009 | 71.841 | 72.11 | 71.886 | 73.053 | 73.727 | 437 | 433 | 326 | 16987.076 | 15865.497 | 15425.565 | -32768 | 59.671 | 64.251 | 0.402 | 0.506 | 0.6 | 1.617 | 1.634 | 1.763 | 23.976
2018-11-16 | 2:10 | 72.2 | 72.919 | 72.47 | 73.009 | 71.841 | 72.11 | 71.886 | 73.053 | 73.727 | 437 | 433 | 326 | 16987.076 | 15865.497 | 15425.565 | -32768 | 59.536 | 64.251 | 0.402 | 0.506 | 0.6 | 1.617 | 1.634 | 1.763 | 23.976
2018-11-16 | 2:10 | 72.2 | 72.739 | 72.335 | 72.964 | 71.571 | 72.245 | 71.706 | 72.784 | 73.727 | 452 | 445 | 333 | 17804.34 | 16222.58 | 14303.788 | -32768 | 59.626 | 64.117 | 0.406 | 0.562 | 0.586 | 1.616 | 1.634 | 1.762 | 23.976
2018-11-16 | 2:10 | 72.335 | 72.874 | 72.2 | 72.874 | 71.706 | 72.38 | 71.841 | 72.919 | 73.503 | 435 | 440 | 406 | 16948.158 | 15151.331 | 12974.275 | -32768 | 60.838 | 64.386 | 0.42 | 0.55 | 0.512 | 1.615 | 1.633 | 1.762 | 23.976
2018-11-16 | 2:10 | 72.065 | 72.649 | 72.2 | 72.874 | 71.706 | 72.335 | 71.976 | 72.919 | 73.682 | 428 | 437 | 304 | 17142.744 | 15865.497 | 14926.998 | -32768 | 60.075 | 64.117 | 0.42 | 0.544 | 0.562 | 1.614 | 1.632 | 1.76 | 23.976
2018-11-16 | 2:10 | 71.931 | 72.649 | 72.2 | 72.515 | 71.706 | 72.335 | 71.976 | 72.919 | 73.682 | 428 | 437 | 304 | 16870.324 | 15936.913 | 13098.917 | -32768 | 60.075 | 64.117 | 0.386 | 0.594 | 0.54 | 1.615 | 1.633 | 1.762 | 23.974
2018-11-16 | 2:10 | 72.065 | 72.649 | 72.47 | 72.649 | 71.796 | 72.38 | 71.841 | 72.919 | 73.727 | 418 | 438 | 345 | 16481.15 | 15972.622 | 14802.356 | -32768 | 60.255 | 63.847 | 0.398 | 0.528 | 0.538 | 1.613 | 1.633 | 1.759 | 23.976
2018-11-16 | 2:10 | 72.065 | 72.784 | 72.47 | 73.009 | 71.527 | 72.38 | 71.976 | 72.784 | 73.637 | 431 | 416 | 364 | 16987.076 | 15187.039 | 15591.755 | -32768 | 60.749 | 64.117 | 0.418 | 0.508 | 0.566 | 1.612 | 1.633 | 1.76 | 23.976
2018-11-16 | 2:10 | 72.065 | 72.784 | 72.335 | 73.009 | 71.796 | 72.2 | 71.706 | 72.919 | 73.637 | 420 | 420 | 302 | 16558.986 | 15329.872 | 13015.822 | -32768 | 60.749 | 64.117 | 0.414 | 0.566 | 0.548 | 1.612 | 1.632 | 1.759 | 23.976
2018-11-16 | 2:10 | 72.38 | 72.784 | 72.47 | 72.919 | 71.661 | 72.11 | 72.021 | 73.053 | 73.682 | 446 | 425 | 316 | 17570.836 | 15508.414 | 13597.484 | -32768 | 60.524 | 64.296 | 0.404 | 0.568 | 0.576 | 1.611 | 1.632 | 1.758 | 23.976
2018-11-16 | 2:10 | 72.649 | 73.053 | 73.009 | 73.009 | 71.931 | 72.515 | 71.886 | 72.919 | 73.547 | 435 | 400 | 323 | 17142.744 | 14615.706 | 13888.315 | -32768 | 60.21 | 64.521 | 0.38 | 0.512 | 0.544 | 1.61 | 1.633 | 1.759 | 23.974
2018-11-16 | 2:10 | 72.649 | 73.053 | 73.009 | 73.009 | 71.931 | 72.515 | 71.886 | 72.919 | 73.547 | 435 | 400 | 323 | 17142.744 | 14615.706 | 13888.315 | -32768 | 60.21 | 64.521 | 0.416 | 0.504 | 0.592 | 1.61 | 1.633 | 1.759 | 23.976
2018-11-16 | 2:10 | 72.694 | 72.919 | 73.143 | 72.829 | 72.11 | 72.245 | 71.661 | 73.053 | 73.952 | 438 | 419 | 310 | 17259.496 | 15294.164 | 13348.2 | -32768 | 60.434 | 64.566 | 0.402 | 0.534 | 0.54 | 1.61 | 1.631 | 1.757 | 23.976
2018-11-16 | 2:11 | 73.098 | 73.188 | 73.368 | 73.233 | 72.515 | 72.649 | 71.931 | 73.009 | 73.952 | 430 | 428 | 333 | 17298.414 | 16508.246 | 14760.809 | -32768 | 60.434 | 64.431 | 0.372 | 0.54 | 0.556 | 1.608 | 1.632 | 1.757 | 23.976
2018-11-16 | 2:11 | 73.098 | 73.188 | 73.368 | 73.233 | 72.515 | 72.649 | 71.931 | 73.009 | 73.952 | 430 | 428 | 333 | 16948.158 | 15615.539 | 14303.788 | -32768 | 60.434 | 64.656 | 0.414 | 0.546 | 0.558 | 1.609 | 1.632 | 1.756 | 23.976
2018-11-16 | 2:11 | 73.053 | 73.323 | 73.368 | 73.547 | 72.739 | 72.649 | 71.886 | 73.143 | 73.952 | 435 | 436 | 335 | 17142.744 | 15901.205 | 14386.883 | -32768 | 60.344 | 64.79 | 0.416 | 0.52 | 0.526 | 1.608 | 1.631 | 1.756 | 23.974
2018-11-16 | 2:11 | 73.053 | 73.458 | 73.368 | 73.547 | 72.739 | 72.649 | 71.886 | 73.143 | 73.952 | 435 | 436 | 335 | 17142.744 | 15901.205 | 14386.883 | -32768 | 60.21 | 64.79 | 0.408 | 0.538 | 0.574 | 1.608 | 1.631 | 1.756 | 23.976
2018-11-16 | 2:11 | 73.817 | 73.592 | 73.817 | 73.952 | 72.694 | 72.784 | 71.841 | 73.323 | 74.086 | 450 | 421 | 301 | 17726.504 | 15365.581 | 12974.275 | -32768 | 60.883 | 64.97 | 0.404 | 0.582 | 0.548 | 1.606 | 1.632 | 1.756 | 23.976
2018-11-16 | 2:11 | 73.817 | 73.592 | 74.221 | 73.952 | 73.323 | 72.919 | 71.976 | 73.458 | 74.041 | 425 | 436 | 321 | 16753.572 | 15901.205 | 13805.221 | -32768 | 61.153 | 64.701 | 0.412 | 0.54 | 0.594 | 1.607 | 1.631 | 1.755 | 23.976
2018-11-16 | 2:11 | 73.907 | 73.952 | 74.491 | 73.907 | 73.323 | 73.278 | 71.931 | 73.458 | 74.58 | 433 | 444 | 317 | 17064.91 | 16186.872 | 13639.031 | -32768 | 61.108 | 64.566 | 0.412 | 0.536 | 0.598 | 1.605 | 1.63 | 1.754 | 23.974
2018-11-16 | 2:11 | 73.907 | 73.952 | 74.491 | 73.907 | 73.323 | 73.278 | 71.931 | 73.458 | 74.58 | 433 | 444 | 317 | 17064.91 | 16186.872 | 13639.031 | -32768 | 61.108 | 64.566 | 0.412 | 0.536 | 0.598 | 1.605 | 1.63 | 1.754 | 23.974
2018-11-16 | 2:11 | 74.491 | 74.356 | 74.76 | 74.58 | 73.862 | 73.547 | 72.245 | 73.592 | 74.715 | 434 | 434 | 351 | 17103.828 | 15829.789 | 15051.64 | -32768 | 61.377 | 64.701 | 0.414 | 0.524 | 0.532 | 1.606 | 1.631 | 1.754 | 23.974
2018-11-16 | 2:11 | 74.805 | 74.535 | 74.76 | 74.805 | 74.086 | 73.727 | 72.425 | 73.862 | 74.805 | 415 | 426 | 325 | 16364.398 | 15544.122 | 13971.41 | -32768 | 61.063 | 64.701 | 0.396 | 0.55 | 0.614 | 1.606 | 1.631 | 1.753 | 23.976
2018-11-16 | 2:11 | 74.805 | 74.535 | 74.76 | 74.805 | 74.086 | 73.727 | 72.425 | 73.862 | 74.67 | 415 | 426 | 325 | 16364.398 | 15544.122 | 13971.41 | -32768 | 61.063 | 64.701 | 0.404 | 0.514 | 0.596 | 1.605 | 1.631 | 1.754 | 23.974
2018-11-16 | 2:11 | 75.029 | 74.67 | 75.299 | 75.209 | 74.131 | 74.131 | 72.38 | 73.997 | 75.074 | 432 | 430 | 354 | 17025.992 | 15686.955 | 15176.281 | -32768 | 60.659 | 64.162 | 0.408 | 0.55 | 0.592 | 1.605 | 1.631 | 1.753 | 23.976
2018-11-16 | 2:11 | 75.029 | 74.805 | 75.299 | 75.344 | 74.535 | 74.131 | 72.784 | 74.131 | 75.299 | 414 | 417 | 331 | 16325.481 | 15222.747 | 14220.694 | -32768 | 60.524 | 64.251 | 0.432 | 0.53 | 0.58 | 1.605 | 1.631 | 1.753 | 23.976
2018-11-16 | 2:12 | 75.299 | 75.164 | 75.389 | 75.299 | 74.401 | 74.491 | 72.515 | 74.086 | 75.299 | 438 | 427 | 334 | 17609.752 | 16222.58 | 13098.917 | -32768 | 60.614 | 64.251 | 0.408 | 0.564 | 0.59 | 1.604 | 1.631 | 1.753 | 23.976
2018-11-16 | 2:12 | 75.299 | 75.164 | 75.389 | 75.299 | 74.401 | 74.491 | 72.515 | 74.086 | 75.299 | 438 | 427 | 334 | 17259.496 | 15579.83 | 14345.336 | -32768 | 60.614 | 64.251 | 0.39 | 0.534 | 0.516 | 1.606 | 1.63 | 1.752 | 23.976
2018-11-16 | 2:12 | 75.389 | 75.344 | 75.524 | 75.612 | 74.67 | 74.491 | 72.874 | 74.221 | 75.524 | 452 | 447 | 355 | 17804.34 | 16293.996 | 15217.829 | -32768 | 61.018 | 64.251 | 0.382 | 0.554 | 0.546 | 1.605 | 1.63 | 1.752 | 23.974
2018-11-16 | 2:12 | 75.389 | 75.344 | 75.524 | 75.612 | 74.67 | 74.491 | 72.874 | 74.221 | 75.524 | 452 | 447 | 355 | 17804.34 | 16293.996 | 15217.829 | -32768 | 61.018 | 64.251 | 0.396 | 0.536 | 0.568 | 1.605 | 1.633 | 1.753 | 23.976
2018-11-16 | 2:12 | 75.344 | 75.612 | 75.568 | 75.744 | 74.895 | 74.805 | 72.829 | 74.356 | 75.788 | 450 | 431 | 380 | 17726.504 | 15722.664 | 16256.512 | -32768 | 60.928 | 64.251 | 0.396 | 0.564 | 0.622 | 1.604 | 1.631 | 1.752 | 23.976
2018-11-16 | 2:12 | 75.479 | 75.876 | 75.7 | 75.788 | 74.715 | 74.805 | 72.964 | 74.67 | 76.053 | 437 | 426 | 312 | 17220.58 | 15544.122 | 13431.295 | -32768 | 61.512 | 63.847 | 0.41 | 0.582 | 0.596 | 1.603 | 1.632 | 1.752 | 23.974
2018-11-16 | 2:12 | 75.479 | 75.876 | 75.7 | 75.788 | 74.715 | 74.805 | 72.964 | 74.67 | 76.053 | 437 | 426 | 312 | 17220.58 | 15544.122 | 13431.295 | -32768 | 61.512 | 63.847 | 0.402 | 0.526 | 0.608 | 1.604 | 1.631 | 1.751 | 23.976
2018-11-16 | 2:12 | 75.524 | 75.876 | 75.832 | 76.097 | 75.029 | 75.209 | 73.098 | 74.67 | 76.053 | 442 | 458 | 325 | 16831.406 | 16008.33 | 16588.891 | -32768 | 61.961 | 63.802 | 0.396 | 0.572 | 0.62 | 1.603 | 1.632 | 1.751 | 23.976
2018-11-16 | 2:12 | 75.788 | 75.965 | 75.965 | 76.141 | 74.94 | 75.209 | 72.739 | 74.94 | 76.273 | 431 | 436 | 342 | 16987.076 | 15901.205 | 14677.714 | -32768 | 62.006 | 64.072 | 0.432 | 0.49 | 0.58 | 1.601 | 1.632 | 1.751 | 23.976
2018-11-16 | 2:12 | 75.744 | 76.097 | 75.92 | 76.141 | 75.209 | 75.344 | 73.098 | 74.895 | 76.141 | 489 | 467 | 360 | 19244.279 | 17008.162 | 15425.565 | -32768 | 61.602 | 64.251 | 0.39 | 0.57 | 0.544 | 1.601 | 1.633 | 1.752 | 23.976
2018-11-16 | 2:12 | 75.744 | 76.097 | 75.92 | 76.141 | 75.209 | 75.344 | 73.098 | 74.895 | 76.141 | 489 | 467 | 360 | 19244.279 | 17008.162 | 15425.565 | -32768 | 61.602 | 64.251 | 0.384 | 0.54 | 0.52 | 1.601 | 1.633 | 1.752 | 23.976
2018-11-16 | 2:12 | 75.656 | 76.273 | 76.185 | 76.053 | 75.299 | 75.299 | 73.009 | 75.029 | 76.141 | 450 | 442 | 351 | 17726.504 | 16115.455 | 15051.64 | -32768 | 60.838 | 64.251 | 0.422 | 0.504 | 0.592 | 1.6 | 1.632 | 1.751 | 23.976
2018-11-16 | 2:12 | 76.053 | 76.229 | 75.92 | 76.317 | 75.479 | 75.7 | 73.278 | 75.029 | 76.317 | 442 | 430 | 332 | 17415.166 | 15686.955 | 14262.241 | -32768 | 60.704 | 64.251 | 0.412 | 0.564 | 0.58 | 1.599 | 1.632 | 1.75 | 23.976
2018-11-16 | 2:12 | 76.053 | 76.229 | 75.92 | 76.317 | 75.479 | 75.7 | 73.278 | 75.029 | 76.317 | 442 | 430 | 332 | 17415.166 | 15686.955 | 14262.241 | -32768 | 60.704 | 64.251 | 0.412 | 0.564 | 0.58 | 1.599 | 1.632 | 1.75 | 23.976
2018-11-16 | 2:13 | 75.832 | 76.229 | 76.185 | 76.405 | 75.434 | 75.7 | 73.413 | 74.895 | 76.582 | 439 | 445 | 326 | 17298.414 | 16222.58 | 14012.957 | -32768 | 60.793 | 64.251 | 0.42 | 0.542 | 0.568 | 1.599 | 1.633 | 1.752 | 23.976
2018-11-16 | 2:13 | 75.832 | 76.229 | 76.185 | 76.405 | 75.434 | 75.7 | 73.413 | 74.895 | 76.582 | 439 | 445 | 326 | 17298.414 | 16222.58 | 14012.957 | -32768 | 60.793 | 64.251 | 0.39 | 0.562 | 0.55 | 1.599 | 1.633 | 1.75 | 23.974
2018-11-16 | 2:13 | 76.097 | 76.449 | 76.361 | 76.449 | 75.479 | 75.744 | 73.053 | 75.344 | 76.626 | 453 | 429 | 344 | 17843.256 | 15651.247 | 14760.809 | -32768 | 61.243 | 64.251 | 0.398 | 0.538 | 0.538 | 1.599 | 1.633 | 1.751 | 23.974
2018-11-16 | 2:13 | 76.361 | 76.493 | 76.361 | 76.626 | 75.612 | 75.876 | 73.458 | 75.209 | 76.758 | 459 | 450 | 359 | 18076.76 | 16401.121 | 15384.019 | -32768 | 61.692 | 64.162 | 0.414 | 0.524 | 0.512 | 1.597 | 1.633 | 1.751 | 23.976
2018-11-16 | 2:13 | 76.361 | 76.493 | 76.229 | 76.626 | 75.612 | 75.876 | 73.458 | 75.209 | 76.493 | 459 | 450 | 359 | 18076.76 | 16401.121 | 15384.019 | -32768 | 61.692 | 64.027 | 0.406 | 0.532 | 0.624 | 1.599 | 1.635 | 1.752 | 23.976
2018-11-16 | 2:13 | 76.317 | 76.449 | 76.582 | 76.67 | 75.612 | 75.965 | 73.278 | 75.434 | 76.493 | 465 | 445 | 365 | 18310.264 | 16222.58 | 15633.302 | -32768 | 61.063 | 64.027 | 0.402 | 0.52 | 0.572 | 1.597 | 1.633 | 1.752 | 23.976
2018-11-16 | 2:13 | 76.317 | 76.449 | 76.582 | 76.802 | 75.612 | 75.965 | 73.143 | 75.434 | 76.493 | 465 | 445 | 365 | 18310.264 | 16222.58 | 15633.302 | -32768 | 61.063 | 64.027 | 0.436 | 0.506 | 0.54 | 1.597 | 1.634 | 1.751 | 23.976
2018-11-16 | 2:13 | 76.493 | 76.89 | 76.582 | 76.67 | 75.876 | 76.141 | 73.458 | 75.434 | 76.802 | 415 | 408 | 337 | 16364.398 | 14901.373 | 14469.978 | -32768 | 60.793 | 63.982 | 0.414 | 0.548 | 0.532 | 1.596 | 1.634 | 1.751 | 23.976
2018-11-16 | 2:13 | 76.493 | 76.89 | 76.582 | 76.67 | 75.876 | 76.141 | 73.458 | 75.434 | 76.802 | 415 | 408 | 337 | 16364.398 | 14901.373 | 14469.978 | -32768 | 60.793 | 63.982 | 0.404 | 0.566 | 0.55 | 1.596 | 1.633 | 1.75 | 23.976
2018-11-16 | 2:13 | 76.67 | 76.89 | 76.846 | 76.758 | 75.965 | 76.273 | 73.637 | 75.568 | 76.714 | 443 | 432 | 339 | 17454.084 | 15758.372 | 14553.072 | -32768 | 60.749 | 64.566 | 0.394 | 0.578 | 0.568 | 1.596 | 1.634 | 1.751 | 23.976
2018-11-16 | 2:13 | 76.802 | 77.022 | 76.714 | 77.022 | 76.185 | 76.405 | 73.637 | 75.612 | 76.89 | 426 | 443 | 390 | 16792.488 | 16151.163 | 16671.984 | -32768 | 60.883 | 64.701 | 0.398 | 0.562 | 0.596 | 1.596 | 1.634 | 1.751 | 23.976
2018-11-16 | 2:13 | 76.802 | 77.022 | 76.714 | 77.022 | 76.185 | 76.405 | 73.637 | 75.612 | 77.022 | 426 | 443 | 390 | 16792.488 | 16151.163 | 16671.984 | -32768 | 60.883 | 64.701 | 0.422 | 0.572 | 0.58 | 1.596 | 1.634 | 1.751 | 23.976
2018-11-16 | 2:13 | 76.626 | 77.022 | 77.154 | 77.154 | 76.493 | 76.405 | 73.592 | 75.744 | 77.154 | 447 | 429 | 317 | 16675.736 | 15294.164 | 14511.525 | -32768 | 60.21 | 65.105 | 0.41 | 0.522 | 0.61 | 1.596 | 1.635 | 1.752 | 23.974
2018-11-16 | 2:13 | 76.626 | 77.022 | 77.154 | 77.154 | 76.493 | 76.405 | 73.592 | 75.744 | 77.154 | 447 | 429 | 317 | 17609.752 | 15651.247 | 13639.031 | -32768 | 60.21 | 65.105 | 0.406 | 0.578 | 0.592 | 1.595 | 1.635 | 1.753 | 23.976
2018-11-16 | 2:13 | 76.934 | 77.154 | 77.287 | 77.243 | 76.405 | 76.493 | 73.907 | 75.876 | 77.331 | 430 | 433 | 353 | 16948.158 | 15794.08 | 15134.734 | -32768 | 60.165 | 64.97 | 0.418 | 0.556 | 0.564 | 1.595 | 1.636 | 1.752 | 23.976
2018-11-16 | 2:14 | 76.934 | 77.154 | 77.287 | 77.243 | 76.405 | 76.493 | 73.907 | 75.876 | 77.331 | 430 | 433 | 353 | 16948.158 | 15794.08 | 15134.734 | -32768 | 60.165 | 64.97 | 0.418 | 0.556 | 0.564 | 1.595 | 1.636 | 1.752 | 23.976
2018-11-16 | 2:14 | 77.331 | 77.419 | 77.287 | 77.287 | 76.758 | 76.626 | 73.637 | 76.009 | 77.375 | 435 | 432 | 312 | 17142.744 | 15758.372 | 13431.295 | -32768 | 60.21 | 64.835 | 0.416 | 0.526 | 0.592 | 1.594 | 1.636 | 1.753 | 23.976
2018-11-16 | 2:14 | 77.331 | 77.551 | 77.419 | 77.287 | 76.626 | 76.626 | 73.772 | 76.009 | 77.375 | 435 | 432 | 312 | 17142.744 | 15758.372 | 13431.295 | -32768 | 60.21 | 64.835 | 0.42 | 0.54 | 0.512 | 1.594 | 1.635 | 1.753 | 23.976
2018-11-16 | 2:14 | 77.463 | 77.683 | 77.683 | 77.595 | 76.67 | 76.89 | 73.637 | 76.009 | 77.507 | 447 | 441 | 322 | 17609.752 | 16079.747 | 13846.769 | -32768 | 60.524 | 64.611 | 0.416 | 0.568 | 0.58 | 1.594 | 1.636 | 1.753 | 23.976
2018-11-16 | 2:14 | 77.463 | 77.683 | 77.816 | 77.595 | 76.802 | 76.758 | 73.952 | 76.009 | 77.507 | 416 | 410 | 321 | 16403.316 | 14972.789 | 13805.221 | -32768 | 60.524 | 64.611 | 0.462 | 0.522 | 0.58 | 1.593 | 1.636 | 1.753 | 23.976
2018-11-16 | 2:14 | 77.639 | 77.816 | 77.816 | 77.683 | 77.066 | 77.022 | 73.952 | 76.141 | 77.683 | 464 | 423 | 309 | 18271.346 | 15436.997 | 13306.653 | -32768 | 60.883 | 65.015 | 0.414 | 0.512 | 0.62 | 1.593 | 1.637 | 1.754 | 23.974
2018-11-16 | 2:14 | 77.551 | 77.816 | 77.816 | 77.595 | 77.154 | 77.287 | 74.131 | 76.273 | 77.551 | 437 | 428 | 320 | 17220.58 | 15615.539 | 13763.674 | -32768 | 60.659 | 64.88 | 0.43 | 0.528 | 0.52 | 1.593 | 1.637 | 1.754 | 23.976
2018-11-16 | 2:14 | 77.551 | 77.816 | 78.08 | 77.595 | 77.243 | 77.287 | 74.131 | 76.141 | 77.816 | 428 | 423 | 325 | 16870.324 | 15436.997 | 13971.41 | -32768 | 60.659 | 64.88 | 0.404 | 0.504 | 0.554 | 1.593 | 1.637 | 1.753 | 23.974
2018-11-16 | 2:14 | 78.036 | 78.08 | 78.212 | 78.124 | 77.11 | 77.419 | 74.221 | 76.405 | 77.992 | 416 | 429 | 396 | 16403.316 | 15651.247 | 16921.27 | -32768 | 60.793 | 64.88 | 0.41 | 0.53 | 0.522 | 1.592 | 1.638 | 1.753 | 23.976
2018-11-16 | 2:14 | 78.036 | 78.08 | 78.212 | 78.124 | 77.375 | 77.419 | 74.221 | 76.405 | 77.86 | 451 | 447 | 410 | 17765.422 | 16293.996 | 17502.932 | -32768 | 60.793 | 64.88 | 0.41 | 0.514 | 0.574 | 1.591 | 1.639 | 1.754 | 23.976
2018-11-16 | 2:14 | 78.212 | 78.212 | 78.344 | 78.256 | 77.551 | 77.507 | 74.131 | 76.537 | 77.904 | 408 | 413 | 379 | 16091.978 | 15079.914 | 16214.964 | -32768 | 60.928 | 65.15 | 0.402 | 0.528 | 0.57 | 1.591 | 1.638 | 1.755 | 23.976
2018-11-16 | 2:14 | 78.08 | 78.344 | 78.609 | 78.344 | 77.771 | 77.771 | 74.401 | 76.67 | 78.212 | 451 | 443 | 305 | 17765.422 | 16151.163 | 13140.464 | -32768 | 60.883 | 64.341 | 0.418 | 0.484 | 0.532 | 1.592 | 1.639 | 1.755 | 23.974
2018-11-16 | 2:14 | 78.433 | 78.609 | 78.609 | 78.3 | 77.948 | 77.639 | 74.266 | 76.802 | 78.388 | 436 | 413 | 350 | 17181.662 | 15079.914 | 15010.093 | -32768 | 60.165 | 64.701 | 0.454 | 0.516 | 0.518 | 1.592 | 1.64 | 1.755 | 23.976
2018-11-16 | 2:14 | 78.433 | 78.609 | 78.609 | 78.3 | 77.948 | 77.639 | 74.356 | 76.802 | 78.388 | 436 | 413 | 350 | 17181.662 | 15079.914 | 15010.093 | -32768 | 60.165 | 64.701 | 0.414 | 0.584 | 0.582 | 1.592 | 1.64 | 1.755 | 23.976
2018-11-16 | 2:15 | 78.433 | 78.741 | 78.741 | 78.785 | 77.683 | 77.948 | 74.356 | 76.802 | 78.433 | 436 | 434 | 321 | 17181.662 | 15829.789 | 13805.221 | -32768 | 60.12 | 64.88 | 0.398 | 0.538 | 0.566 | 1.591 | 1.641 | 1.757 | 23.976
2018-11-16 | 2:15 | 78.741 | 78.873 | 78.741 | 78.961 | 78.212 | 78.212 | 74.401 | 77.199 | 78.521 | 433 | 445 | 297 | 17064.91 | 16222.58 | 12808.086 | -32768 | 60.838 | 64.745 | 0.422 | 0.518 | 0.544 | 1.591 | 1.64 | 1.756 | 23.976
2018-11-16 | 2:15 | 78.873 | 78.829 | 79.005 | 78.741 | 78.08 | 78.344 | 74.401 | 76.934 | 78.653 | 457 | 440 | 348 | 17998.926 | 16044.038 | 14926.998 | -32768 | 60.614 | 64.88 | 0.4 | 0.518 | 0.62 | 1.592 | 1.641 | 1.757 | 23.976
2018-11-16 | 2:15 | 78.873 | 78.829 | 79.005 | 79.138 | 78.08 | 78.344 | 74.535 | 76.934 | 78.653 | 457 | 440 | 348 | 17998.926 | 16044.038 | 14926.998 | -32768 | 60.614 | 64.88 | 0.392 | 0.556 | 0.582 | 1.592 | 1.642 | 1.758 | 23.976
2018-11-16 | 2:15 | 79.049 | 79.138 | 79.138 | 79.226 | 78.344 | 78.609 | 74.85 | 77.199 | 78.917 | 404 | 378 | 302 | 15936.309 | 13830.124 | 13015.822 | -32768 | 61.153 | 65.15 | 0.422 | 0.512 | 0.566 | 1.591 | 1.641 | 1.758 | 23.974
2018-11-16 | 2:15 | 79.138 | 79.094 | 79.138 | 79.27 | 78.433 | 78.741 | 74.94 | 77.331 | 79.049 | 449 | 443 | 309 | 17687.588 | 16151.163 | 13306.653 | -32768 | 60.749 | 65.284 | 0.424 | 0.546 | 0.59 | 1.591 | 1.643 | 1.76 | 23.976
2018-11-16 | 2:15 | 79.314 | 79.27 | 79.402 | 79.534 | 78.697 | 78.565 | 75.119 | 77.463 | 78.917 | 423 | 435 | 359 | 16675.736 | 15865.497 | 15384.019 | -32768 | 61.557 | 65.284 | 0.408 | 0.576 | 0.568 | 1.591 | 1.643 | 1.76 | 23.976
2018-11-16 | 2:15 | 79.314 | 79.402 | 79.402 | 79.534 | 78.697 | 78.829 | 75.119 | 77.463 | 78.917 | 445 | 429 | 313 | 17531.918 | 15651.247 | 13472.843 | -32768 | 61.692 | 65.284 | 0.42 | 0.51 | 0.622 | 1.591 | 1.644 | 1.76 | 23.976
2018-11-16 | 2:15 | 79.049 | 79.534 | 79.402 | 79.666 | 78.697 | 78.785 | 75.164 | 77.331 | 79.358 | 410 | 418 | 350 | 16169.812 | 15258.456 | 15010.093 | -32768 | 61.826 | 65.599 | 0.426 | 0.514 | 0.582 | 1.592 | 1.645 | 1.761 | 23.976
2018-11-16 | 2:15 | 79.314 | 79.534 | 79.402 | 79.666 | 78.697 | 78.785 | 75.164 | 77.331 | 79.358 | 410 | 418 | 350 | 16169.812 | 15258.456 | 15010.093 | -32768 | 62.231 | 65.599 | 0.406 | 0.56 | 0.552 | 1.59 | 1.643 | 1.762 | 23.976
2018-11-16 | 2:15 | 79.446 | 79.534 | 79.666 | 79.843 | 78.697 | 78.873 | 74.985 | 77.595 | 79.314 | 443 | 456 | 339 | 16948.158 | 15294.164 | 12849.633 | -32768 | 62.545 | 65.06 | 0.434 | 0.53 | 0.61 | 1.59 | 1.644 | 1.761 | 23.976
2018-11-16 | 2:15 | 79.578 | 79.666 | 79.534 | 79.711 | 79.094 | 79.005 | 75.119 | 77.595 | 79.314 | 424 | 442 | 407 | 16714.654 | 16115.455 | 17378.289 | -32768 | 62.41 | 65.374 | 0.404 | 0.54 | 0.556 | 1.59 | 1.645 | 1.762 | 23.976
2018-11-16 | 2:15 | 79.578 | 79.666 | 79.666 | 79.711 | 78.961 | 79.005 | 75.119 | 77.595 | 79.578 | 441 | 448 | 338 | 17376.248 | 16329.705 | 14511.525 | -32768 | 62.41 | 65.374 | 0.432 | 0.528 | 0.554 | 1.59 | 1.644 | 1.762 | 23.976
2018-11-16 | 2:16 | 79.578 | 79.755 | 79.799 | 79.931 | 79.226 | 79.182 | 74.985 | 77.727 | 79.711 | 420 | 394 | 317 | 16091.978 | 15044.206 | 12267.971 | -32768 | 62.231 | 65.239 | 0.428 | 0.552 | 0.6 | 1.591 | 1.645 | 1.763 | 23.976
2018-11-16 | 2:16 | 79.578 | 79.755 | 79.799 | 79.931 | 79.226 | 79.182 | 74.985 | 77.727 | 79.711 | 420 | 394 | 317 | 16091.978 | 15044.206 | 12267.971 | -32768 | 62.231 | 65.374 | 0.45 | 0.496 | 0.566 | 1.591 | 1.645 | 1.763 | 23.976
2018-11-16 | 2:16 | 79.711 | 79.799 | 79.799 | 80.107 | 79.226 | 79.226 | 75.434 | 77.86 | 79.711 | 438 | 416 | 335 | 17259.496 | 15187.039 | 14386.883 | -32768 | 61.871 | 65.105 | 0.43 | 0.538 | 0.556 | 1.59 | 1.645 | 1.765 | 23.976
2018-11-16 | 2:16 | 79.711 | 79.799 | 79.799 | 80.107 | 79.226 | 79.226 | 75.434 | 77.86 | 79.711 | 438 | 416 | 335 | 17259.496 | 15187.039 | 14386.883 | -32768 | 61.871 | 65.105 | 0.394 | 0.53 | 0.552 | 1.59 | 1.645 | 1.765 | 23.976
2018-11-16 | 2:16 | 79.843 | 80.151 | 80.195 | 80.107 | 79.358 | 79.314 | 75.254 | 78.124 | 79.711 | 432 | 440 | 339 | 17025.992 | 16044.038 | 14553.072 | -32768 | 61.063 | 65.239 | 0.438 | 0.526 | 0.552 | 1.591 | 1.646 | 1.765 | 23.976
2018-11-16 | 2:16 | 79.843 | 80.151 | 80.195 | 80.107 | 79.358 | 79.314 | 75.254 | 78.124 | 79.711 | 433 | 420 | 293 | 17064.91 | 15329.872 | 12641.896 | -32768 | 61.063 | 65.239 | 0.438 | 0.526 | 0.552 | 1.591 | 1.646 | 1.765 | 23.976
2018-11-16 | 2:16 | 80.107 | 80.195 | 80.328 | 80.372 | 79.27 | 79.49 | 75.7 | 78.124 | 80.107 | 423 | 448 | 341 | 16675.736 | 16329.705 | 14636.167 | -32768 | 61.332 | 65.284 | 0.432 | 0.576 | 0.58 | 1.59 | 1.646 | 1.766 | 23.976
2018-11-16 | 2:16 | 80.107 | 80.195 | 80.328 | 80.372 | 79.27 | 79.49 | 75.7 | 78.124 | 80.107 | 423 | 448 | 341 | 16675.736 | 16329.705 | 14636.167 | -32768 | 61.332 | 65.284 | 0.432 | 0.576 | 0.58 | 1.59 | 1.646 | 1.766 | 23.976
2018-11-16 | 2:16 | 80.019 | 80.328 | 80.328 | 80.46 | 79.622 | 79.799 | 75.744 | 78.256 | 80.239 | 464 | 437 | 301 | 18271.346 | 15936.913 | 12974.275 | -32768 | 61.557 | 65.284 | 0.428 | 0.524 | 0.6 | 1.59 | 1.646 | 1.767 | 23.976
2018-11-16 | 2:16 | 80.151 | 80.328 | 80.592 | 80.504 | 79.843 | 79.755 | 75.876 | 78.388 | 80.372 | 438 | 431 | 338 | 17259.496 | 15722.664 | 14511.525 | -32768 | 62.006 | 65.015 | 0.41 | 0.568 | 0.574 | 1.591 | 1.647 | 1.768 | 23.976
2018-11-16 | 2:16 | 80.151 | 80.328 | 80.592 | 80.504 | 79.843 | 79.755 | 75.876 | 78.388 | 80.372 | 438 | 431 | 338 | 17259.496 | 15722.664 | 14511.525 | -32768 | 62.006 | 65.015 | 0.414 | 0.542 | 0.572 | 1.591 | 1.647 | 1.768 | 23.976
2018-11-16 | 2:16 | 80.504 | 80.724 | 80.724 | 80.46 | 79.887 | 79.887 | 75.744 | 78.521 | 80.372 | 415 | 413 | 360 | 16364.398 | 15079.914 | 15425.565 | -32768 | 62.096 | 65.15 | 0.422 | 0.586 | 0.574 | 1.591 | 1.647 | 1.769 | 23.976
2018-11-16 | 2:16 | 80.372 | 80.68 | 80.724 | 80.812 | 79.755 | 80.151 | 75.7 | 78.653 | 80.239 | 436 | 431 | 345 | 17181.662 | 15722.664 | 14802.356 | -32768 | 61.916 | 65.194 | 0.42 | 0.54 | 0.578 | 1.591 | 1.648 | 1.771 | 23.976
2018-11-16 | 2:16 | 80.283 | 80.856 | 80.592 | 80.856 | 79.887 | 80.283 | 76.009 | 78.653 | 80.504 | 431 | 447 | 358 | 16987.076 | 16293.996 | 15342.471 | -32768 | 61.512 | 65.464 | 0.438 | 0.556 | 0.6 | 1.591 | 1.649 | 1.773 | 23.974
2018-11-16 | 2:17 | 79.931 | 80.812 | 79.887 | 80.856 | 79.622 | 80.372 | 76.053 | 78.873 | 80.372 | 420 | 420 | 349 | 16558.986 | 15329.872 | 14968.545 | -32768 | 61.153 | 65.868 | 0.454 | 0.55 | 0.584 | 1.59 | 1.65 | 1.774 | 23.976
2018-11-16 | 2:17 | 79.534 | 80.812 | 79.887 | 80.724 | 79.622 | 80.372 | 76.053 | 78.873 | 80.372 | 420 | 420 | 349 | 16558.986 | 15329.872 | 14968.545 | -32768 | 60.614 | 65.868 | 0.432 | 0.516 | 0.614 | 1.59 | 1.648 | 1.772 | 23.976
2018-11-16 | 2:17 | 79.138 | 80.46 | 79.094 | 80.592 | 78.917 | 80.283 | 76.185 | 78.741 | 80.504 | 450 | 433 | 348 | 17726.504 | 15794.08 | 14926.998 | -32768 | 60.614 | 65.868 | 0.414 | 0.602 | 0.514 | 1.591 | 1.649 | 1.774 | 23.976
2018-11-16 | 2:17 | 78.741 | 80.46 | 79.094 | 80.592 | 78.917 | 80.283 | 76.185 | 78.741 | 80.504 | 450 | 433 | 348 | 17726.504 | 15794.08 | 14926.998 | -32768 | 60.479 | 65.868 | 0.416 | 0.558 | 0.606 | 1.591 | 1.65 | 1.774 | 23.976
2018-11-16 | 2:17 | 77.595 | 79.887 | 77.816 | 80.372 | 77.992 | 79.887 | 76.361 | 78.521 | 80.636 | 413 | 410 | 312 | 16286.564 | 14972.789 | 13431.295 | -32768 | 60.12 | 65.958 | 0.446 | 0.528 | 0.594 | 1.592 | 1.651 | 1.777 | 23.976
2018-11-16 | 2:17 | 76.89 | 79.27 | 76.89 | 79.534 | 76.714 | 79.226 | 76.317 | 78.521 | 80.504 | 429 | 413 | 311 | 16597.902 | 15651.247 | 13722.126 | -32768 | 60.344 | 66.003 | 0.408 | 0.54 | 0.574 | 1.593 | 1.651 | 1.776 | 23.976
2018-11-16 | 2:17 | 76.097 | 78.609 | 76.361 | 79.049 | 76.185 | 78.829 | 76.185 | 77.992 | 79.931 | 421 | 431 | 345 | 16597.902 | 15722.664 | 14802.356 | -32768 | 60.524 | 65.958 | 0.442 | 0.596 | 0.556 | 1.593 | 1.653 | 1.779 | 23.976
2018-11-16 | 2:17 | 75.299 | 77.816 | 75.119 | 78.3 | 74.94 | 78.256 | 75.788 | 77.683 | 79.49 | 420 | 444 | 375 | 16558.986 | 16186.872 | 16048.775 | -32768 | 60.838 | 65.868 | 0.444 | 0.526 | 0.578 | 1.594 | 1.654 | 1.779 | 23.976
2018-11-16 | 2:17 | 74.76 | 77.154 | 74.625 | 77.463 | 74.401 | 77.639 | 75.788 | 77.463 | 79.094 | 432 | 426 | 312 | 16636.82 | 15651.247 | 14428.431 | -32768 | 60.524 | 65.464 | 0.43 | 0.56 | 0.572 | 1.594 | 1.654 | 1.781 | 23.976
2018-11-16 | 2:17 | 74.76 | 77.154 | 74.625 | 77.463 | 74.401 | 77.639 | 75.788 | 77.463 | 79.094 | 432 | 426 | 312 | 16636.82 | 15651.247 | 14428.431 | -32768 | 60.524 | 65.464 | 0.43 | 0.56 | 0.572 | 1.594 | 1.654 | 1.781 | 23.976
2018-11-16 | 2:17 | 74.356 | 76.493 | 74.491 | 76.758 | 74.131 | 76.67 | 75.656 | 76.934 | 78.829 | 433 | 425 | 294 | 17064.91 | 15508.414 | 12683.443 | -32768 | 60.075 | 65.599 | 0.438 | 0.512 | 0.604 | 1.595 | 1.655 | 1.783 | 23.976
2018-11-16 | 2:17 | 74.356 | 76.493 | 74.491 | 76.758 | 74.131 | 76.67 | 75.656 | 76.934 | 78.829 | 433 | 425 | 294 | 17064.91 | 15508.414 | 12683.443 | -32768 | 60.075 | 65.599 | 0.438 | 0.512 | 0.604 | 1.595 | 1.655 | 1.783 | 23.976
2018-11-16 | 2:18 | 74.041 | 75.832 | 74.086 | 76.361 | 73.637 | 76.185 | 75.344 | 76.405 | 78.124 | 421 | 442 | 373 | 16597.902 | 16115.455 | 15965.681 | -32768 | 60.614 | 65.688 | 0.418 | 0.548 | 0.518 | 1.596 | 1.657 | 1.786 | 23.976
2018-11-16 | 2:18 | 73.458 | 75.299 | 73.682 | 75.788 | 73.368 | 75.744 | 75.029 | 76.273 | 77.639 | 462 | 456 | 321 | 18193.512 | 16615.371 | 13805.221 | -32768 | 60.03 | 65.284 | 0.408 | 0.58 | 0.538 | 1.597 | 1.657 | 1.786 | 23.976
2018-11-16 | 2:18 | 73.188 | 74.985 | 73.278 | 75.344 | 73.053 | 75.119 | 74.895 | 75.744 | 77.199 | 442 | 439 | 332 | 17843.256 | 16258.288 | 14760.809 | -32768 | 59.581 | 64.925 | 0.476 | 0.588 | 0.55 | 1.597 | 1.656 | 1.787 | 23.976
2018-11-16 | 2:18 | 73.188 | 74.985 | 73.278 | 75.344 | 73.053 | 75.119 | 74.895 | 75.744 | 77.199 | 442 | 439 | 332 | 17415.166 | 16008.33 | 14262.241 | -32768 | 59.581 | 64.925 | 0.476 | 0.588 | 0.55 | 1.596 | 1.657 | 1.787 | 23.976
2018-11-16 | 2:18 | 73.188 | 74.58 | 73.278 | 75.029 | 72.784 | 74.985 | 74.625 | 75.612 | 76.758 | 453 | 451 | 318 | 17843.256 | 16436.83 | 13680.579 | -32768 | 59.94 | 65.15 | 0.408 | 0.546 | 0.576 | 1.598 | 1.657 | 1.788 | 23.976
2018-11-16 | 2:18 | 73.188 | 74.58 | 73.278 | 75.029 | 72.784 | 74.985 | 74.491 | 75.612 | 76.758 | 453 | 451 | 318 | 17843.256 | 16436.83 | 13680.579 | -32768 | 59.94 | 65.15 | 0.414 | 0.518 | 0.594 | 1.597 | 1.656 | 1.788 | 23.976
2018-11-16 | 2:18 | 73.188 | 74.311 | 73.278 | 74.85 | 72.694 | 74.401 | 74.221 | 75.209 | 76.493 | 445 | 428 | 332 | 17531.918 | 15615.539 | 14262.241 | -32768 | 59.626 | 65.284 | 0.434 | 0.524 | 0.544 | 1.597 | 1.657 | 1.79 | 23.974
2018-11-16 | 2:18 | 73.188 | 74.311 | 73.278 | 74.85 | 72.694 | 74.401 | 74.221 | 75.209 | 76.493 | 445 | 428 | 332 | 17531.918 | 15615.539 | 14262.241 | -32768 | 59.626 | 65.284 | 0.444 | 0.55 | 0.572 | 1.597 | 1.657 | 1.79 | 23.976
2018-11-16 | 2:18 | 73.053 | 73.907 | 73.143 | 74.58 | 72.694 | 74.176 | 74.086 | 75.074 | 75.92 | 432 | 418 | 285 | 17025.992 | 15258.456 | 12309.519 | -32768 | 59.356 | 65.419 | 0.434 | 0.554 | 0.506 | 1.597 | 1.657 | 1.79 | 23.976
2018-11-16 | 2:18 | 73.053 | 73.907 | 73.143 | 74.58 | 72.649 | 73.907 | 74.086 | 75.209 | 75.92 | 459 | 457 | 409 | 18076.76 | 16651.078 | 17461.385 | -32768 | 59.356 | 65.419 | 0.434 | 0.554 | 0.506 | 1.597 | 1.657 | 1.79 | 23.976
2018-11-16 | 2:18 | 72.649 | 73.637 | 72.874 | 73.862 | 72.38 | 73.727 | 73.907 | 74.94 | 75.92 | 459 | 464 | 379 | 18076.76 | 16901.037 | 16214.964 | -32768 | 59.446 | 65.419 | 0.422 | 0.538 | 0.592 | 1.598 | 1.656 | 1.79 | 23.976
2018-11-16 | 2:18 | 72.784 | 73.637 | 72.874 | 73.997 | 72.425 | 73.503 | 74.041 | 74.67 | 75.656 | 442 | 418 | 300 | 17415.166 | 15258.456 | 12932.728 | -32768 | 59.446 | 65.419 | 0.434 | 0.496 | 0.562 | 1.598 | 1.656 | 1.791 | 23.976
2018-11-16 | 2:18 | 72.919 | 73.637 | 72.874 | 74.131 | 72.425 | 73.503 | 74.041 | 74.67 | 75.656 | 442 | 418 | 300 | 17415.166 | 15258.456 | 12932.728 | -32768 | 59.446 | 65.419 | 0.418 | 0.58 | 0.586 | 1.598 | 1.657 | 1.792 | 23.976
2018-11-16 | 2:18 | 72.874 | 73.458 | 72.874 | 73.997 | 72.38 | 73.188 | 73.592 | 74.535 | 75.119 | 417 | 433 | 315 | 16442.234 | 15794.08 | 13555.938 | -32768 | 59.312 | 65.15 | 0.426 | 0.53 | 0.6 | 1.599 | 1.656 | 1.792 | 23.976
2018-11-16 | 2:18 | 72.874 | 73.458 | 72.874 | 73.862 | 72.38 | 73.188 | 73.592 | 74.535 | 75.119 | 417 | 433 | 315 | 16442.234 | 15794.08 | 13555.938 | -32768 | 59.312 | 65.15 | 0.432 | 0.538 | 0.522 | 1.599 | 1.656 | 1.792 | 23.976
2018-11-16 | 2:19 | 72.649 | 73.413 | 72.874 | 73.727 | 72.425 | 73.233 | 73.907 | 74.535 | 75.389 | 431 | 444 | 318 | 16987.076 | 16186.872 | 13680.579 | -32768 | 58.503 | 64.745 | 0.452 | 0.58 | 0.622 | 1.598 | 1.656 | 1.792 | 23.976
2018-11-16 | 2:19 | 72.784 | 73.413 | 72.604 | 73.547 | 72.155 | 73.368 | 73.637 | 74.266 | 75.119 | 421 | 434 | 326 | 16597.902 | 15829.789 | 14012.957 | -32768 | 58.458 | 65.015 | 0.402 | 0.534 | 0.558 | 1.598 | 1.656 | 1.793 | 23.976
2018-11-16 | 2:19 | 72.649 | 73.368 | 72.874 | 73.727 | 72.021 | 73.098 | 73.368 | 74.401 | 74.985 | 454 | 431 | 404 | 17882.174 | 15722.664 | 17253.648 | -32768 | 59.312 | 65.15 | 0.398 | 0.542 | 0.562 | 1.599 | 1.655 | 1.793 | 23.976
2018-11-16 | 2:19 | 72.649 | 73.368 | 72.874 | 73.727 | 72.021 | 73.098 | 73.368 | 74.401 | 74.985 | 454 | 431 | 404 | 17882.174 | 15722.664 | 17253.648 | -32768 | 59.312 | 65.15 | 0.398 | 0.542 | 0.562 | 1.599 | 1.655 | 1.793 | 23.976
2018-11-16 | 2:19 | 72.38 | 73.233 | 72.47 | 73.727 | 72.021 | 72.964 | 73.637 | 74.266 | 74.94 | 422 | 437 | 358 | 16636.82 | 15936.913 | 15342.471 | -32768 | 59.177 | 64.745 | 0.422 | 0.524 | 0.576 | 1.598 | 1.656 | 1.794 | 23.976
2018-11-16 | 2:19 | 72.515 | 73.233 | 72.47 | 73.637 | 72.021 | 72.964 | 73.637 | 74.266 | 74.94 | 422 | 437 | 358 | 16636.82 | 15936.913 | 15342.471 | -32768 | 59.177 | 64.745 | 0.468 | 0.518 | 0.526 | 1.599 | 1.657 | 1.793 | 23.976
2018-11-16 | 2:19 | 72.065 | 73.143 | 72.425 | 73.637 | 71.886 | 72.964 | 73.323 | 74.221 | 75.029 | 425 | 441 | 316 | 16753.572 | 16079.747 | 13597.484 | -32768 | 58.952 | 64.476 | 0.45 | 0.524 | 0.572 | 1.599 | 1.654 | 1.795 | 23.976
2018-11-16 | 2:19 | 72.065 | 72.964 | 72.155 | 73.323 | 71.706 | 72.829 | 73.592 | 74.086 | 75.029 | 446 | 462 | 439 | 17570.836 | 16829.619 | 18707.803 | -32768 | 59.716 | 63.937 | 0.422 | 0.55 | 0.53 | 1.599 | 1.654 | 1.795 | 23.976
2018-11-16 | 2:19 | 72.021 | 72.829 | 71.931 | 73.098 | 71.302 | 72.694 | 73.323 | 73.997 | 74.67 | 423 | 424 | 336 | 16675.736 | 15472.706 | 14428.431 | -32768 | 60.973 | 63.802 | 0.41 | 0.496 | 0.534 | 1.601 | 1.653 | 1.793 | 23.974
2018-11-16 | 2:19 | 71.616 | 72.515 | 71.751 | 73.188 | 71.077 | 72.425 | 73.009 | 73.952 | 74.625 | 429 | 441 | 355 | 16909.24 | 16079.747 | 15217.829 | -32768 | 61.737 | 64.341 | 0.428 | 0.538 | 0.592 | 1.601 | 1.654 | 1.794 | 23.976
2018-11-16 | 2:19 | 71.482 | 72.425 | 71.527 | 72.874 | 70.943 | 72.29 | 73.278 | 73.727 | 74.356 | 460 | 448 | 356 | 18115.678 | 16329.705 | 15259.376 | -32768 | 62.5 | 65.284 | 0.42 | 0.54 | 0.586 | 1.602 | 1.654 | 1.794 | 23.976
2018-11-16 | 2:20 | 71.033 | 71.886 | 71.077 | 72.425 | 70.673 | 71.841 | 72.829 | 73.547 | 74.086 | 455 | 448 | 354 | 17921.09 | 16329.705 | 15176.281 | -32768 | 62.59 | 65.554 | 0.432 | 0.532 | 0.56 | 1.602 | 1.652 | 1.793 | 23.976
2018-11-16 | 2:20 | 70.628 | 71.751 | 70.673 | 72.155 | 70.404 | 71.886 | 72.964 | 73.413 | 74.041 | 439 | 445 | 359 | 17298.414 | 16222.58 | 15384.019 | -32768 | 62.455 | 65.554 | 0.424 | 0.578 | 0.572 | 1.603 | 1.652 | 1.793 | 23.976
2018-11-16 | 2:20 | 70.628 | 71.751 | 70.673 | 72.155 | 70.404 | 71.886 | 72.964 | 73.413 | 73.907 | 439 | 445 | 359 | 17298.414 | 16222.58 | 15384.019 | -32768 | 62.455 | 65.554 | 0.416 | 0.526 | 0.524 | 1.602 | 1.652 | 1.793 | 23.976
2018-11-16 | 2:20 | 70.494 | 71.437 | 70.404 | 72.021 | 70 | 71.482 | 72.694 | 73.009 | 73.817 | 425 | 424 | 294 | 16753.572 | 15472.706 | 12683.443 | -32768 | 62.051 | 65.15 | 0.404 | 0.572 | 0.574 | 1.602 | 1.652 | 1.794 | 23.974
2018-11-16 | 2:20 | 70.494 | 71.437 | 70.269 | 72.021 | 70 | 71.482 | 72.559 | 73.009 | 73.547 | 442 | 431 | 305 | 17415.166 | 15722.664 | 13140.464 | -32768 | 62.051 | 65.15 | 0.424 | 0.568 | 0.61 | 1.602 | 1.653 | 1.794 | 23.976
2018-11-16 | 2:20 | 70.224 | 71.077 | 70.134 | 71.886 | 69.73 | 71.302 | 72.425 | 73.009 | 73.278 | 434 | 424 | 345 | 17103.828 | 15472.706 | 14802.356 | -32768 | 62.32 | 64.88 | 0.424 | 0.604 | 0.576 | 1.602 | 1.651 | 1.792 | 23.976
2018-11-16 | 2:20 | 69.91 | 70.943 | 70.134 | 71.257 | 69.551 | 70.763 | 72.29 | 72.604 | 73.143 | 400 | 391 | 304 | 15780.64 | 14294.332 | 13098.917 | -32768 | 62.635 | 65.284 | 0.404 | 0.586 | 0.598 | 1.602 | 1.65 | 1.792 | 23.976
2018-11-16 | 2:20 | 69.91 | 70.943 | 70.134 | 71.257 | 69.551 | 70.763 | 72.29 | 72.604 | 73.143 | 451 | 445 | 357 | 17765.422 | 16222.58 | 15300.924 | -32768 | 62.635 | 65.419 | 0.418 | 0.544 | 0.55 | 1.601 | 1.651 | 1.794 | 23.974
2018-11-16 | 2:20 | 69.64 | 70.943 | 69.73 | 71.122 | 69.057 | 70.628 | 72.11 | 72.739 | 72.874 | 426 | 427 | 354 | 16792.488 | 15579.83 | 15176.281 | -32768 | 62.365 | 65.194 | 0.418 | 0.532 | 0.522 | 1.601 | 1.649 | 1.792 | 23.976
2018-11-16 | 2:20 | 69.64 | 70.943 | 69.73 | 71.122 | 69.057 | 70.628 | 72.11 | 72.739 | 72.874 | 426 | 427 | 354 | 16792.488 | 15579.83 | 15176.281 | -32768 | 62.365 | 65.194 | 0.43 | 0.56 | 0.564 | 1.601 | 1.651 | 1.793 | 23.976
2018-11-16 | 2:20 | 69.416 | 70.539 | 69.461 | 70.988 | 68.922 | 70.359 | 72.29 | 72.47 | 72.784 | 437 | 419 | 342 | 17220.58 | 15294.164 | 14677.714 | -32768 | 61.826 | 64.611 | 0.414 | 0.53 | 0.572 | 1.6 | 1.65 | 1.792 | 23.976
2018-11-16 | 2:20 | 69.416 | 70.539 | 69.326 | 70.988 | 68.922 | 70.494 | 72.29 | 72.47 | 72.784 | 446 | 434 | 305 | 17220.58 | 15294.164 | 14677.714 | -32768 | 61.826 | 64.611 | 0.412 | 0.534 | 0.6 | 1.601 | 1.65 | 1.792 | 23.976
2018-11-16 | 2:20 | 68.832 | 70.269 | 69.461 | 70.539 | 68.652 | 70.224 | 71.976 | 72.47 | 72.649 | 423 | 430 | 377 | 18232.43 | 16579.662 | 14137.6 | -32768 | 61.647 | 64.611 | 0.434 | 0.598 | 0.606 | 1.6 | 1.65 | 1.792 | 23.976
2018-11-16 | 2:20 | 68.832 | 70.269 | 69.461 | 70.539 | 68.652 | 70.224 | 71.976 | 72.47 | 72.649 | 423 | 430 | 377 | 18232.43 | 16579.662 | 14137.6 | -32768 | 61.647 | 64.611 | 0.406 | 0.512 | 0.644 | 1.601 | 1.649 | 1.791 | 23.976
2018-11-16 | 2:20 | 68.922 | 69.865 | 68.922 | 70.494 | 68.338 | 70.134 | 71.796 | 72.2 | 72.245 | 441 | 435 | 309 | 17531.918 | 15508.414 | 14137.6 | -32768 | 62.006 | 64.072 | 0.414 | 0.558 | 0.538 | 1.601 | 1.649 | 1.791 | 23.976
2018-11-16 | 2:20 | 68.922 | 69.865 | 68.922 | 70.494 | 68.338 | 70.134 | 71.796 | 72.2 | 72.245 | 441 | 435 | 309 | 17376.248 | 15865.497 | 13306.653 | -32768 | 62.006 | 64.072 | 0.414 | 0.558 | 0.538 | 1.6 | 1.649 | 1.791 | 23.976
2018-11-16 | 2:21 | 68.473 | 69.865 | 68.922 | 70.09 | 68.203 | 69.596 | 71.616 | 72.065 | 72.155 | 441 | 445 | 366 | 17376.248 | 16222.58 | 15674.85 | -32768 | 61.871 | 64.117 | 0.402 | 0.562 | 0.556 | 1.599 | 1.648 | 1.79 | 23.976
2018-11-16 | 2:21 | 68.338 | 69.551 | 68.652 | 69.865 | 68.158 | 69.416 | 71.347 | 71.796 | 71.886 | 405 | 415 | 306 | 15975.226 | 15151.331 | 13182.012 | -32768 | 61.916 | 63.937 | 0.406 | 0.562 | 0.588 | 1.598 | 1.648 | 1.791 | 23.976
2018-11-16 | 2:21 | 68.338 | 69.551 | 68.652 | 69.865 | 68.158 | 69.416 | 71.347 | 71.796 | 71.886 | 405 | 415 | 306 | 15975.226 | 15151.331 | 13182.012 | -32768 | 61.916 | 63.937 | 0.406 | 0.562 | 0.588 | 1.598 | 1.648 | 1.791 | 23.976
2018-11-16 | 2:21 | 68.248 | 69.326 | 68.518 | 69.64 | 67.889 | 69.326 | 71.527 | 71.661 | 71.751 | 442 | 429 | 325 | 17415.166 | 15651.247 | 13971.41 | -32768 | 62.096 | 63.802 | 0.416 | 0.542 | 0.596 | 1.597 | 1.648 | 1.789 | 23.974
2018-11-16 | 2:21 | 68.248 | 69.326 | 68.518 | 69.64 | 67.889 | 69.326 | 71.527 | 71.661 | 71.751 | 442 | 429 | 325 | 17415.166 | 15651.247 | 13971.41 | -32768 | 62.096 | 63.802 | 0.416 | 0.542 | 0.596 | 1.597 | 1.648 | 1.789 | 23.974
2018-11-16 | 2:21 | 67.844 | 69.012 | 68.248 | 69.102 | 67.664 | 69.191 | 71.122 | 71.527 | 71.482 | 435 | 442 | 324 | 17142.744 | 16115.455 | 13929.862 | -32768 | 62.231 | 64.251 | 0.43 | 0.526 | 0.534 | 1.596 | 1.648 | 1.789 | 23.976
2018-11-16 | 2:21 | 67.844 | 69.012 | 68.248 | 69.102 | 67.664 | 69.191 | 71.122 | 71.527 | 71.616 | 435 | 442 | 324 | 17142.744 | 16115.455 | 13929.862 | -32768 | 62.365 | 64.251 | 0.41 | 0.55 | 0.584 | 1.595 | 1.647 | 1.788 | 23.976
2018-11-16 | 2:21 | 68.069 | 69.057 | 68.248 | 69.236 | 67.62 | 68.742 | 71.212 | 71.392 | 71.347 | 464 | 457 | 349 | 18271.346 | 16651.078 | 14968.545 | -32768 | 62.769 | 64.117 | 0.398 | 0.488 | 0.57 | 1.595 | 1.647 | 1.789 | 23.976
2018-11-16 | 2:21 | 67.62 | 68.922 | 68.114 | 69.102 | 67.395 | 68.787 | 71.033 | 71.257 | 71.347 | 402 | 417 | 279 | 15858.474 | 15222.747 | 12060.234 | -32768 | 62.635 | 64.386 | 0.436 | 0.512 | 0.54 | 1.593 | 1.647 | 1.786 | 23.976
2018-11-16 | 2:21 | 67.62 | 69.057 | 68.114 | 69.012 | 67.395 | 68.787 | 71.033 | 71.257 | 71.347 | 437 | 416 | 340 | 15858.474 | 15222.747 | 12060.234 | -32768 | 62.635 | 64.386 | 0.4 | 0.57 | 0.566 | 1.595 | 1.648 | 1.786 | 23.976
2018-11-16 | 2:21 | 67.664 | 68.652 | 67.709 | 68.877 | 67.35 | 68.608 | 70.943 | 70.988 | 71.167 | 437 | 446 | 388 | 17220.58 | 16258.288 | 16588.891 | -32768 | 63.084 | 64.386 | 0.444 | 0.494 | 0.512 | 1.592 | 1.646 | 1.785 | 23.976
2018-11-16 | 2:21 | 67.799 | 68.608 | 67.844 | 68.877 | 67.26 | 68.383 | 70.988 | 70.853 | 70.898 | 437 | 417 | 324 | 17220.58 | 15222.747 | 13929.862 | -32768 | 62.41 | 64.251 | 0.406 | 0.556 | 0.568 | 1.591 | 1.647 | 1.784 | 23.976
2018-11-16 | 2:21 | 68.069 | 68.652 | 67.844 | 69.012 | 67.081 | 68.114 | 70.583 | 70.853 | 70.853 | 428 | 444 | 374 | 16870.324 | 16186.872 | 16007.228 | -32768 | 62.275 | 64.251 | 0.382 | 0.538 | 0.582 | 1.591 | 1.647 | 1.784 | 23.976
2018-11-16 | 2:22 | 68.338 | 68.652 | 68.248 | 68.697 | 67.53 | 67.979 | 70.583 | 70.583 | 70.539 | 426 | 431 | 347 | 16792.488 | 15722.664 | 14885.45 | -32768 | 61.557 | 64.251 | 0.448 | 0.522 | 0.564 | 1.589 | 1.646 | 1.783 | 23.976
2018-11-16 | 2:22 | 68.563 | 68.787 | 68.922 | 68.787 | 67.709 | 68.203 | 70.628 | 70.718 | 70.404 | 443 | 435 | 327 | 17454.084 | 15865.497 | 14054.505 | -32768 | 61.512 | 63.713 | 0.426 | 0.548 | 0.55 | 1.587 | 1.646 | 1.783 | 23.976
2018-11-16 | 2:22 | 69.281 | 68.922 | 69.416 | 69.057 | 68.518 | 68.203 | 70.539 | 70.673 | 70.539 | 456 | 445 | 380 | 17960.008 | 16222.58 | 16256.512 | -32768 | 62.59 | 63.982 | 0.446 | 0.57 | 0.548 | 1.586 | 1.646 | 1.782 | 23.976
2018-11-16 | 2:22 | 69.955 | 69.191 | 70.359 | 69.281 | 69.146 | 68.518 | 70.404 | 70.808 | 70.494 | 462 | 468 | 368 | 18193.512 | 17043.869 | 15757.944 | -32768 | 61.871 | 64.117 | 0.422 | 0.52 | 0.528 | 1.583 | 1.645 | 1.78 | 23.974
2018-11-16 | 2:22 | 70.628 | 69.865 | 70.763 | 69.865 | 69.775 | 68.608 | 70.404 | 70.808 | 70.763 | 424 | 421 | 324 | 16714.654 | 15365.581 | 13929.862 | -32768 | 62.051 | 63.982 | 0.424 | 0.552 | 0.528 | 1.582 | 1.645 | 1.779 | 23.976
2018-11-16 | 2:22 | 70.628 | 69.865 | 70.763 | 69.865 | 69.775 | 68.608 | 70.673 | 70.808 | 70.763 | 424 | 421 | 324 | 16714.654 | 15365.581 | 13929.862 | -32768 | 62.051 | 63.982 | 0.426 | 0.528 | 0.554 | 1.582 | 1.645 | 1.78 | 23.976
2018-11-16 | 2:22 | 71.302 | 70.539 | 71.167 | 70.449 | 70.359 | 69.371 | 70.673 | 70.943 | 71.167 | 420 | 433 | 342 | 16558.986 | 15794.08 | 14677.714 | -32768 | 61.422 | 63.982 | 0.402 | 0.496 | 0.564 | 1.58 | 1.643 | 1.777 | 23.974
2018-11-16 | 2:22 | 71.571 | 70.808 | 71.706 | 70.853 | 70.718 | 69.64 | 70.404 | 71.077 | 71.571 | 428 | 430 | 273 | 16870.324 | 15686.955 | 11810.95 | -32768 | 62.096 | 63.847 | 0.408 | 0.546 | 0.564 | 1.579 | 1.644 | 1.778 | 23.976
2018-11-16 | 2:22 | 71.571 | 70.808 | 71.706 | 70.853 | 70.583 | 69.685 | 70.404 | 71.347 | 71.571 | 428 | 430 | 273 | 16870.324 | 15686.955 | 11810.95 | -32768 | 62.096 | 63.847 | 0.408 | 0.546 | 0.564 | 1.579 | 1.642 | 1.776 | 23.976
2018-11-16 | 2:22 | 71.976 | 71.347 | 71.976 | 71.347 | 71.122 | 70.09 | 70.943 | 71.482 | 71.841 | 436 | 429 | 330 | 17181.662 | 15651.247 | 14179.146 | -32768 | 63.398 | 64.117 | 0.392 | 0.508 | 0.546 | 1.577 | 1.642 | 1.775 | 23.974
2018-11-16 | 2:22 | 71.976 | 71.347 | 71.976 | 71.347 | 71.122 | 70.09 | 70.943 | 71.482 | 71.706 | 436 | 429 | 330 | 17181.662 | 15651.247 | 14179.146 | -32768 | 63.398 | 64.251 | 0.44 | 0.53 | 0.508 | 1.576 | 1.642 | 1.776 | 23.976
2018-11-16 | 2:22 | 72.11 | 71.571 | 72.245 | 71.661 | 71.437 | 70.449 | 70.988 | 71.751 | 72.11 | 466 | 450 | 402 | 18349.182 | 16401.121 | 17170.553 | -32768 | 63.982 | 64.251 | 0.404 | 0.49 | 0.584 | 1.576 | 1.64 | 1.774 | 23.976
2018-11-16 | 2:22 | 72.11 | 71.571 | 72.245 | 71.661 | 71.437 | 70.449 | 70.988 | 71.751 | 71.976 | 466 | 450 | 402 | 18349.182 | 16401.121 | 17170.553 | -32768 | 63.982 | 64.251 | 0.46 | 0.488 | 0.588 | 1.576 | 1.64 | 1.774 | 23.976
2018-11-16 | 2:23 | 72.515 | 72.021 | 72.515 | 72.2 | 71.527 | 70.898 | 71.122 | 72.021 | 72.649 | 435 | 439 | 387 | 17142.744 | 16008.33 | 16547.344 | -32768 | 63.174 | 64.251 | 0.414 | 0.57 | 0.568 | 1.574 | 1.64 | 1.774 | 23.974
2018-11-16 | 2:23 | 72.515 | 72.021 | 72.649 | 72.2 | 71.796 | 71.167 | 71.122 | 72.021 | 72.649 | 435 | 439 | 387 | 17142.744 | 16008.33 | 16547.344 | -32768 | 63.174 | 64.251 | 0.414 | 0.57 | 0.568 | 1.574 | 1.64 | 1.773 | 23.974
2018-11-16 | 2:23 | 72.559 | 72.335 | 72.649 | 72.2 | 71.841 | 71.527 | 71.167 | 72.29 | 72.649 | 410 | 435 | 383 | 16169.812 | 15865.497 | 16381.153 | -32768 | 62.994 | 64.521 | 0.416 | 0.532 | 0.596 | 1.574 | 1.638 | 1.772 | 23.976
2018-11-16 | 2:23 | 72.649 | 72.649 | 72.649 | 72.739 | 72.065 | 71.571 | 71.392 | 72.425 | 73.009 | 421 | 421 | 317 | 16597.902 | 15365.581 | 13639.031 | -32768 | 62.635 | 63.982 | 0.412 | 0.562 | 0.582 | 1.573 | 1.638 | 1.772 | 23.976
2018-11-16 | 2:23 | 72.515 | 72.649 | 72.649 | 72.739 | 72.065 | 71.841 | 71.392 | 72.425 | 73.009 | 432 | 439 | 324 | 17025.992 | 16008.33 | 13929.862 | -32768 | 62.231 | 63.982 | 0.4 | 0.532 | 0.622 | 1.573 | 1.638 | 1.772 | 23.976
2018-11-16 | 2:23 | 72.559 | 72.784 | 72.649 | 73.009 | 72.065 | 72.065 | 71.437 | 72.694 | 73.413 | 450 | 446 | 367 | 17726.504 | 16258.288 | 15716.396 | -32768 | 62.635 | 64.431 | 0.408 | 0.572 | 0.548 | 1.57 | 1.635 | 1.769 | 23.976
2018-11-16 | 2:23 | 72.425 | 72.784 | 72.649 | 73.009 | 72.065 | 72.065 | 71.437 | 72.694 | 73.413 | 450 | 446 | 367 | 17726.504 | 16258.288 | 15716.396 | -32768 | 62.365 | 64.431 | 0.416 | 0.542 | 0.544 | 1.57 | 1.636 | 1.77 | 23.976
2018-11-16 | 2:23 | 72.784 | 72.919 | 72.649 | 73.368 | 72.2 | 72.245 | 71.392 | 72.829 | 73.547 | 447 | 429 | 341 | 17609.752 | 15651.247 | 14636.167 | -32768 | 62.994 | 64.431 | 0.396 | 0.572 | 0.574 | 1.571 | 1.635 | 1.768 | 23.976
2018-11-16 | 2:23 | 72.784 | 72.919 | 72.649 | 73.368 | 72.2 | 72.245 | 71.392 | 72.829 | 73.547 | 447 | 429 | 341 | 17609.752 | 15651.247 | 14636.167 | -32768 | 62.994 | 64.431 | 0.396 | 0.572 | 0.574 | 1.571 | 1.635 | 1.769 | 23.976
2018-11-16 | 2:23 | 72.559 | 73.053 | 72.649 | 73.188 | 72.245 | 72.245 | 71.661 | 72.694 | 73.682 | 438 | 437 | 313 | 17259.496 | 15936.913 | 13472.843 | -32768 | 62.545 | 64.566 | 0.398 | 0.51 | 0.59 | 1.57 | 1.634 | 1.769 | 23.974
2018-11-16 | 2:23 | 72.559 | 72.919 | 72.649 | 73.188 | 72.11 | 72.245 | 71.661 | 72.694 | 73.682 | 429 | 428 | 363 | 17259.496 | 15936.913 | 13472.843 | -32768 | 62.545 | 64.431 | 0.378 | 0.562 | 0.572 | 1.569 | 1.634 | 1.767 | 23.976
2018-11-16 | 2:23 | 72.425 | 73.053 | 72.919 | 73.233 | 71.976 | 72.335 | 71.571 | 73.098 | 73.817 | 395 | 406 | 324 | 17259.496 | 16329.705 | 14594.619 | -32768 | 61.916 | 64.88 | 0.41 | 0.534 | 0.572 | 1.568 | 1.632 | 1.768 | 23.976
2018-11-16 | 2:23 | 72.425 | 73.053 | 72.919 | 73.233 | 71.976 | 72.335 | 71.571 | 73.098 | 73.817 | 395 | 406 | 324 | 17259.496 | 16329.705 | 14594.619 | -32768 | 61.916 | 64.88 | 0.434 | 0.572 | 0.508 | 1.569 | 1.632 | 1.766 | 23.976
2018-11-16 | 2:23 | 72.515 | 72.919 | 72.784 | 73.278 | 72.11 | 72.649 | 71.796 | 72.964 | 73.817 | 447 | 416 | 347 | 17142.744 | 15472.706 | 12351.065 | -32768 | 62.365 | 64.88 | 0.42 | 0.508 | 0.558 | 1.568 | 1.631 | 1.765 | 23.976
2018-11-16 | 2:23 | 72.515 | 72.919 | 72.784 | 73.278 | 72.11 | 72.649 | 71.796 | 72.964 | 73.817 | 447 | 416 | 347 | 17609.752 | 15187.039 | 14885.45 | -32768 | 62.365 | 64.88 | 0.42 | 0.518 | 0.532 | 1.567 | 1.63 | 1.766 | 23.974
2018-11-16 | 2:24 | 72.515 | 73.188 | 72.739 | 73.143 | 71.976 | 72.335 | 71.796 | 73.053 | 73.952 | 442 | 434 | 331 | 17415.166 | 15829.789 | 14220.694 | -32768 | 63.174 | 64.88 | 0.388 | 0.582 | 0.578 | 1.565 | 1.63 | 1.765 | 23.976
2018-11-16 | 2:24 | 72.515 | 73.188 | 72.739 | 73.143 | 71.976 | 72.335 | 71.796 | 73.053 | 73.952 | 442 | 434 | 331 | 17415.166 | 15829.789 | 14220.694 | -32768 | 63.174 | 64.88 | 0.388 | 0.582 | 0.578 | 1.566 | 1.629 | 1.764 | 23.976
2018-11-16 | 2:24 | 72.559 | 73.053 | 72.739 | 73.143 | 71.841 | 72.38 | 71.706 | 73.053 | 73.862 | 434 | 447 | 342 | 17103.828 | 16293.996 | 14677.714 | -32768 | 63.308 | 65.284 | 0.406 | 0.622 | 0.556 | 1.565 | 1.628 | 1.764 | 23.976
2018-11-16 | 2:24 | 72.559 | 73.053 | 72.739 | 73.143 | 71.841 | 72.38 | 71.706 | 73.053 | 73.862 | 434 | 447 | 342 | 17103.828 | 16293.996 | 14677.714 | -32768 | 63.308 | 65.284 | 0.406 | 0.622 | 0.556 | 1.565 | 1.628 | 1.764 | 23.976
2018-11-16 | 2:24 | 72.515 | 73.053 | 72.874 | 73.233 | 71.976 | 72.335 | 71.527 | 73.053 | 73.727 | 459 | 483 | 437 | 18076.76 | 17579.494 | 18624.709 | -32768 | 63.129 | 65.419 | 0.414 | 0.54 | 0.564 | 1.565 | 1.628 | 1.763 | 23.976
2018-11-16 | 2:24 | 72.245 | 73.053 | 72.874 | 72.919 | 71.976 | 72.335 | 71.527 | 73.053 | 73.727 | 459 | 483 | 437 | 18076.76 | 17579.494 | 18624.709 | -32768 | 63.129 | 65.419 | 0.414 | 0.558 | 0.584 | 1.565 | 1.628 | 1.763 | 23.976
2018-11-16 | 2:24 | 72.694 | 73.053 | 72.739 | 73.188 | 72.245 | 72.649 | 71.706 | 73.053 | 74.131 | 435 | 404 | 353 | 17142.744 | 14758.54 | 15134.734 | -32768 | 62.545 | 65.15 | 0.4 | 0.526 | 0.544 | 1.564 | 1.627 | 1.762 | 23.976
2018-11-16 | 2:24 | 72.694 | 73.053 | 72.739 | 73.188 | 72.245 | 72.649 | 71.706 | 73.053 | 74.131 | 435 | 404 | 353 | 17142.744 | 14758.54 | 15134.734 | -32768 | 62.545 | 65.15 | 0.4 | 0.526 | 0.544 | 1.564 | 1.626 | 1.762 | 23.976
2018-11-16 | 2:24 | 72.874 | 73.188 | 72.739 | 73.323 | 72.2 | 72.559 | 71.751 | 73.188 | 74.041 | 463 | 450 | 344 | 18232.43 | 16401.121 | 14760.809 | -32768 | 62.275 | 65.015 | 0.422 | 0.552 | 0.604 | 1.564 | 1.625 | 1.761 | 23.976
2018-11-16 | 2:24 | 72.874 | 73.188 | 72.874 | 73.323 | 72.2 | 72.559 | 71.886 | 73.188 | 74.041 | 428 | 423 | 346 | 16870.324 | 15436.997 | 14843.903 | -32768 | 62.275 | 65.015 | 0.408 | 0.536 | 0.596 | 1.563 | 1.627 | 1.763 | 23.976
2018-11-16 | 2:24 | 72.829 | 73.188 | 73.278 | 73.503 | 72.515 | 72.47 | 71.841 | 73.233 | 74.176 | 425 | 423 | 324 | 16753.572 | 15436.997 | 13929.862 | -32768 | 62.859 | 65.284 | 0.412 | 0.528 | 0.524 | 1.563 | 1.625 | 1.761 | 23.976
2018-11-16 | 2:24 | 73.233 | 73.323 | 73.323 | 73.637 | 72.604 | 72.739 | 71.706 | 73.233 | 74.221 | 436 | 418 | 292 | 17181.662 | 15258.456 | 12600.35 | -32768 | 63.263 | 65.239 | 0.418 | 0.542 | 0.55 | 1.562 | 1.626 | 1.761 | 23.976
2018-11-16 | 2:24 | 73.233 | 73.323 | 73.323 | 73.637 | 72.604 | 72.739 | 71.706 | 73.233 | 74.221 | 436 | 418 | 292 | 17181.662 | 15258.456 | 12600.35 | -32768 | 63.263 | 65.239 | 0.418 | 0.542 | 0.55 | 1.562 | 1.626 | 1.761 | 23.976
2018-11-16 | 2:24 | 73.368 | 73.547 | 73.682 | 73.907 | 72.559 | 72.784 | 71.751 | 73.188 | 74.221 | 431 | 432 | 374 | 17804.34 | 16008.33 | 15716.396 | -32768 | 64.207 | 65.15 | 0.396 | 0.556 | 0.54 | 1.561 | 1.625 | 1.761 | 23.976
2018-11-16 | 2:24 | 73.817 | 73.547 | 73.862 | 73.907 | 72.829 | 73.053 | 72.021 | 73.368 | 74.401 | 452 | 450 | 337 | 17804.34 | 16401.121 | 14469.978 | -32768 | 63.398 | 64.745 | 0.422 | 0.586 | 0.552 | 1.56 | 1.625 | 1.761 | 23.976
2018-11-16 | 2:25 | 73.817 | 73.547 | 73.862 | 73.907 | 72.829 | 73.053 | 72.021 | 73.368 | 74.401 | 452 | 450 | 337 | 17804.34 | 16401.121 | 14469.978 | -32768 | 63.398 | 64.745 | 0.422 | 0.586 | 0.552 | 1.56 | 1.625 | 1.761 | 23.976
2018-11-16 | 2:25 | 74.086 | 73.997 | 74.266 | 73.952 | 73.368 | 73.278 | 72.021 | 73.503 | 74.266 | 428 | 430 | 311 | 16870.324 | 15686.955 | 13389.748 | -32768 | 63.713 | 64.88 | 0.442 | 0.532 | 0.546 | 1.56 | 1.624 | 1.759 | 23.976
2018-11-16 | 2:25 | 74.176 | 74.131 | 74.131 | 74.356 | 73.368 | 73.278 | 71.976 | 73.503 | 74.58 | 431 | 427 | 339 | 16987.076 | 15579.83 | 14553.072 | -32768 | 64.117 | 64.701 | 0.398 | 0.556 | 0.55 | 1.559 | 1.623 | 1.758 | 23.976
2018-11-16 | 2:25 | 74.176 | 74.131 | 74.401 | 74.356 | 73.503 | 73.413 | 71.976 | 73.503 | 74.58 | 437 | 424 | 362 | 17220.58 | 15472.706 | 15508.66 | -32768 | 64.117 | 64.701 | 0.398 | 0.556 | 0.55 | 1.561 | 1.624 | 1.758 | 23.976
2018-11-16 | 2:25 | 74.491 | 74.401 | 74.535 | 74.446 | 73.682 | 73.503 | 72.155 | 73.772 | 74.715 | 441 | 443 | 355 | 17376.248 | 16151.163 | 15217.829 | -32768 | 63.533 | 64.701 | 0.424 | 0.508 | 0.566 | 1.56 | 1.622 | 1.758 | 23.976
2018-11-16 | 2:25 | 74.58 | 74.625 | 74.805 | 74.625 | 74.176 | 73.682 | 72.245 | 73.907 | 75.029 | 450 | 446 | 371 | 17726.504 | 16258.288 | 15882.586 | -32768 | 62.769 | 64.386 | 0.44 | 0.542 | 0.516 | 1.559 | 1.622 | 1.757 | 23.974
2018-11-16 | 2:25 | 74.58 | 74.625 | 74.805 | 74.625 | 74.176 | 73.682 | 72.245 | 73.907 | 75.029 | 450 | 446 | 371 | 17726.504 | 16258.288 | 15882.586 | -32768 | 62.769 | 64.386 | 0.418 | 0.538 | 0.598 | 1.559 | 1.622 | 1.757 | 23.974
2018-11-16 | 2:25 | 74.985 | 74.76 | 75.164 | 74.76 | 74.356 | 73.817 | 72.11 | 73.997 | 75.164 | 424 | 426 | 339 | 16714.654 | 15544.122 | 14553.072 | -32768 | 62.5 | 64.745 | 0.428 | 0.536 | 0.542 | 1.559 | 1.622 | 1.757 | 23.976
2018-11-16 | 2:25 | 74.985 | 74.76 | 75.164 | 74.76 | 74.356 | 73.817 | 72.11 | 73.997 | 75.164 | 424 | 426 | 339 | 16714.654 | 15544.122 | 14553.072 | -32768 | 62.5 | 64.745 | 0.428 | 0.536 | 0.542 | 1.559 | 1.622 | 1.757 | 23.976
2018-11-16 | 2:25 | 75.119 | 75.029 | 75.299 | 75.074 | 74.58 | 74.176 | 72.11 | 73.997 | 75.344 | 439 | 434 | 325 | 17298.414 | 15829.789 | 13971.41 | -32768 | 62.141 | 64.701 | 0.442 | 0.502 | 0.566 | 1.56 | 1.622 | 1.757 | 23.976
2018-11-16 | 2:25 | 75.119 | 75.029 | 75.434 | 75.074 | 74.58 | 74.491 | 72.425 | 74.266 | 75.344 | 437 | 434 | 325 | 17298.414 | 15829.789 | 13971.41 | -32768 | 62.141 | 64.701 | 0.442 | 0.502 | 0.566 | 1.558 | 1.622 | 1.757 | 23.976
2018-11-16 | 2:25 | 75.434 | 75.164 | 75.7 | 75.254 | 74.58 | 74.625 | 72.29 | 74.131 | 75.524 | 395 | 398 | 296 | 15586.053 | 14544.29 | 12766.538 | -32768 | 61.377 | 64.341 | 0.424 | 0.514 | 0.552 | 1.559 | 1.622 | 1.756 | 23.976
2018-11-16 | 2:25 | 75.389 | 75.568 | 75.7 | 75.656 | 74.76 | 74.76 | 72.245 | 74.401 | 75.524 | 424 | 434 | 342 | 15780.64 | 15151.331 | 12974.275 | -32768 | 61.647 | 64.611 | 0.396 | 0.526 | 0.546 | 1.561 | 1.623 | 1.757 | 23.976
2018-11-16 | 2:25 | 75.389 | 75.568 | 75.7 | 75.656 | 74.76 | 74.76 | 72.245 | 74.401 | 75.788 | 424 | 434 | 342 | 15780.64 | 15151.331 | 12974.275 | -32768 | 61.647 | 64.476 | 0.436 | 0.54 | 0.558 | 1.561 | 1.623 | 1.757 | 23.976
2018-11-16 | 2:26 | 75.612 | 75.568 | 75.832 | 75.832 | 75.029 | 75.029 | 72.739 | 74.67 | 76.097 | 430 | 432 | 352 | 16948.158 | 15758.372 | 15093.188 | -32768 | 61.557 | 64.117 | 0.408 | 0.588 | 0.558 | 1.56 | 1.622 | 1.755 | 23.974
2018-11-16 | 2:26 | 75.612 | 75.965 | 76.097 | 75.7 | 75.254 | 75.029 | 72.47 | 74.805 | 76.229 | 439 | 424 | 313 | 17298.414 | 15472.706 | 13472.843 | -32768 | 61.153 | 64.656 | 0.406 | 0.566 | 0.572 | 1.559 | 1.621 | 1.756 | 23.974
2018-11-16 | 2:26 | 76.009 | 76.097 | 76.097 | 76.229 | 75.389 | 75.434 | 72.874 | 74.805 | 76.361 | 441 | 438 | 315 | 17376.248 | 15972.622 | 13555.938 | -32768 | 61.153 | 64.79 | 0.418 | 0.58 | 0.538 | 1.56 | 1.62 | 1.754 | 23.976
2018-11-16 | 2:26 | 76.009 | 76.097 | 76.097 | 76.405 | 75.389 | 75.568 | 72.739 | 75.074 | 76.229 | 441 | 437 | 329 | 17376.248 | 15936.913 | 14137.6 | -32768 | 61.332 | 64.79 | 0.4 | 0.506 | 0.614 | 1.56 | 1.621 | 1.755 | 23.974
2018-11-16 | 2:26 | 76.141 | 76.361 | 76.361 | 76.493 | 75.389 | 75.568 | 73.009 | 75.209 | 76.626 | 470 | 466 | 454 | 16714.654 | 14972.789 | 12766.538 | -32768 | 61.557 | 64.566 | 0.434 | 0.554 | 0.538 | 1.559 | 1.62 | 1.755 | 23.974
2018-11-16 | 2:26 | 76.141 | 76.361 | 76.361 | 76.493 | 75.389 | 75.568 | 73.009 | 75.209 | 76.626 | 470 | 466 | 454 | 18504.85 | 16972.453 | 19331.012 | -32768 | 61.826 | 64.566 | 0.404 | 0.608 | 0.516 | 1.561 | 1.621 | 1.754 | 23.976
2018-11-16 | 2:26 | 76.317 | 76.449 | 76.361 | 76.449 | 75.7 | 75.832 | 73.188 | 75.074 | 76.449 | 444 | 409 | 338 | 17493 | 14937.081 | 14511.525 | -32768 | 61.377 | 64.701 | 0.39 | 0.55 | 0.562 | 1.561 | 1.62 | 1.754 | 23.976
2018-11-16 | 2:26 | 76.317 | 76.449 | 76.361 | 76.449 | 75.7 | 75.832 | 73.188 | 75.074 | 76.449 | 444 | 409 | 338 | 17493 | 14937.081 | 14511.525 | -32768 | 61.377 | 64.701 | 0.39 | 0.55 | 0.562 | 1.56 | 1.62 | 1.755 | 23.976
2018-11-16 | 2:26 | 76.141 | 76.626 | 76.361 | 76.758 | 75.965 | 75.832 | 73.143 | 75.344 | 76.89 | 418 | 428 | 300 | 16481.15 | 15615.539 | 12932.728 | -32768 | 61.153 | 64.162 | 0.382 | 0.554 | 0.592 | 1.561 | 1.62 | 1.754 | 23.976
2018-11-16 | 2:26 | 76.141 | 76.493 | 76.361 | 76.758 | 75.965 | 76.097 | 73.143 | 75.344 | 76.89 | 457 | 460 | 337 | 17998.926 | 16758.203 | 14469.978 | -32768 | 61.153 | 64.162 | 0.382 | 0.554 | 0.592 | 1.561 | 1.62 | 1.754 | 23.976
2018-11-16 | 2:26 | 76.185 | 76.626 | 76.493 | 76.758 | 75.788 | 76.097 | 73.323 | 75.209 | 76.846 | 454 | 422 | 326 | 17882.174 | 15401.289 | 14012.957 | -32768 | 61.422 | 64.97 | 0.396 | 0.588 | 0.568 | 1.56 | 1.62 | 1.755 | 23.976
2018-11-16 | 2:27 | 76.537 | 76.714 | 76.493 | 77.022 | 75.832 | 75.965 | 73.143 | 75.479 | 77.022 | 401 | 414 | 308 | 15819.557 | 15115.623 | 13265.106 | -32768 | 61.557 | 65.374 | 0.41 | 0.566 | 0.57 | 1.562 | 1.621 | 1.755 | 23.976
2018-11-16 | 2:27 | 76.537 | 76.714 | 76.493 | 77.022 | 75.832 | 75.965 | 73.143 | 75.479 | 77.022 | 401 | 414 | 308 | 15819.557 | 15115.623 | 13265.106 | -32768 | 61.557 | 65.374 | 0.41 | 0.566 | 0.57 | 1.562 | 1.621 | 1.755 | 23.976
2018-11-16 | 2:27 | 76.67 | 76.89 | 76.626 | 76.758 | 75.92 | 76.361 | 73.278 | 75.344 | 76.89 | 437 | 448 | 373 | 17220.58 | 16329.705 | 15965.681 | -32768 | 62.904 | 65.374 | 0.436 | 0.566 | 0.578 | 1.56 | 1.621 | 1.756 | 23.976
2018-11-16 | 2:27 | 76.405 | 77.022 | 77.022 | 76.934 | 76.097 | 76.361 | 73.143 | 75.744 | 77.154 | 452 | 426 | 310 | 17804.34 | 15544.122 | 13348.2 | -32768 | 62.949 | 65.913 | 0.428 | 0.522 | 0.546 | 1.56 | 1.62 | 1.755 | 23.974
2018-11-16 | 2:27 | 76.934 | 77.066 | 77.022 | 77.11 | 76.361 | 76.493 | 73.547 | 75.744 | 77.287 | 419 | 428 | 292 | 16753.572 | 15722.664 | 13389.748 | -32768 | 62.051 | 66.272 | 0.422 | 0.558 | 0.514 | 1.562 | 1.621 | 1.755 | 23.976
2018-11-16 | 2:27 | 77.022 | 77.11 | 77.154 | 77.287 | 76.449 | 76.758 | 73.592 | 75.876 | 77.419 | 436 | 417 | 376 | 17181.662 | 15222.747 | 16090.322 | -32768 | 61.692 | 66.587 | 0.426 | 0.504 | 0.586 | 1.56 | 1.619 | 1.755 | 23.976
2018-11-16 | 2:27 | 77.11 | 77.419 | 77.287 | 77.419 | 76.67 | 76.89 | 73.592 | 75.832 | 77.287 | 435 | 466 | 373 | 17142.744 | 16972.453 | 15965.681 | -32768 | 62.231 | 67.126 | 0.414 | 0.506 | 0.59 | 1.561 | 1.619 | 1.757 | 23.976
2018-11-16 | 2:27 | 77.11 | 77.419 | 77.375 | 77.419 | 76.537 | 76.89 | 73.592 | 75.832 | 77.419 | 440 | 430 | 311 | 17337.332 | 15686.955 | 13389.748 | -32768 | 62.231 | 67.126 | 0.414 | 0.522 | 0.566 | 1.561 | 1.619 | 1.756 | 23.974
2018-11-16 | 2:27 | 77.243 | 77.551 | 77.816 | 77.507 | 76.846 | 76.89 | 73.592 | 75.832 | 77.551 | 421 | 416 | 317 | 17259.496 | 15258.456 | 13846.769 | -32768 | 63.398 | 66.991 | 0.416 | 0.564 | 0.584 | 1.56 | 1.619 | 1.756 | 23.974
2018-11-16 | 2:27 | 77.243 | 77.551 | 77.816 | 77.507 | 76.846 | 76.89 | 73.592 | 75.832 | 77.551 | 421 | 416 | 317 | 16597.902 | 15187.039 | 13639.031 | -32768 | 63.398 | 66.991 | 0.41 | 0.53 | 0.626 | 1.56 | 1.619 | 1.756 | 23.976
2018-11-16 | 2:27 | 77.331 | 77.816 | 77.816 | 77.683 | 76.802 | 76.89 | 73.907 | 76.141 | 77.948 | 429 | 434 | 337 | 16909.24 | 15829.789 | 14469.978 | -32768 | 63.039 | 66.587 | 0.424 | 0.554 | 0.564 | 1.561 | 1.619 | 1.757 | 23.976
2018-11-16 | 2:27 | 77.463 | 77.904 | 77.771 | 78.036 | 77.243 | 77.243 | 73.772 | 76.097 | 77.904 | 432 | 439 | 317 | 17025.992 | 16008.33 | 13639.031 | -32768 | 63.533 | 66.362 | 0.426 | 0.532 | 0.52 | 1.56 | 1.619 | 1.757 | 23.974
2018-11-16 | 2:28 | 77.463 | 77.904 | 77.771 | 78.036 | 77.243 | 77.243 | 73.772 | 76.097 | 77.904 | 429 | 425 | 318 | 16909.24 | 15508.414 | 13680.579 | -32768 | 63.533 | 66.497 | 0.426 | 0.532 | 0.52 | 1.56 | 1.619 | 1.757 | 23.974
2018-11-16 | 2:28 | 77.727 | 77.948 | 78.3 | 78.036 | 77.199 | 77.287 | 74.041 | 76.361 | 78.168 | 439 | 422 | 297 | 17298.414 | 15401.289 | 12808.086 | -32768 | 63.937 | 66.632 | 0.4 | 0.544 | 0.538 | 1.561 | 1.619 | 1.758 | 23.976
2018-11-16 | 2:28 | 78.036 | 78.212 | 78.08 | 78.433 | 77.639 | 77.683 | 74.176 | 76.537 | 78.3 | 459 | 437 | 342 | 18076.76 | 15936.913 | 14677.714 | -32768 | 64.476 | 66.497 | 0.42 | 0.506 | 0.576 | 1.56 | 1.619 | 1.759 | 23.976
2018-11-16 | 2:28 | 78.036 | 78.3 | 78.344 | 78.433 | 77.639 | 77.683 | 74.221 | 76.537 | 78.3 | 459 | 437 | 342 | 18076.76 | 15936.913 | 14677.714 | -32768 | 64.476 | 66.497 | 0.424 | 0.524 | 0.604 | 1.561 | 1.619 | 1.759 | 23.976
2018-11-16 | 2:28 | 78.3 | 78.3 | 78.433 | 78.697 | 77.727 | 77.816 | 73.952 | 76.493 | 78.433 | 402 | 407 | 332 | 15858.474 | 14865.664 | 14262.241 | -32768 | 64.611 | 66.407 | 0.422 | 0.52 | 0.556 | 1.56 | 1.619 | 1.76 | 23.976
2018-11-16 | 2:28 | 78.3 | 78.3 | 78.433 | 78.697 | 77.727 | 77.904 | 73.952 | 76.626 | 78.433 | 444 | 448 | 372 | 17493 | 16329.705 | 15924.133 | -32768 | 64.611 | 66.407 | 0.422 | 0.52 | 0.556 | 1.56 | 1.619 | 1.76 | 23.976
2018-11-16 | 2:28 | 78.388 | 78.477 | 78.697 | 78.917 | 77.771 | 78.036 | 74.446 | 76.626 | 78.653 | 434 | 405 | 285 | 17103.828 | 14794.248 | 12309.519 | -32768 | 64.431 | 66.003 | 0.42 | 0.522 | 0.548 | 1.561 | 1.619 | 1.76 | 23.976
2018-11-16 | 2:28 | 78.433 | 78.609 | 78.829 | 78.609 | 77.904 | 78.036 | 74.491 | 76.758 | 78.785 | 435 | 438 | 371 | 16636.82 | 15615.539 | 12226.424 | -32768 | 64.251 | 66.272 | 0.404 | 0.528 | 0.58 | 1.561 | 1.62 | 1.76 | 23.976
2018-11-16 | 2:28 | 78.433 | 78.609 | 78.829 | 79.005 | 77.904 | 78.036 | 74.221 | 76.758 | 78.785 | 435 | 438 | 371 | 17142.744 | 15972.622 | 15882.586 | -32768 | 64.251 | 66.272 | 0.408 | 0.526 | 0.534 | 1.562 | 1.619 | 1.76 | 23.976
2018-11-16 | 2:28 | 78.785 | 78.829 | 78.829 | 79.005 | 78.036 | 78.08 | 74.446 | 77.022 | 78.741 | 439 | 424 | 429 | 17298.414 | 15472.706 | 18292.33 | -32768 | 63.982 | 66.003 | 0.422 | 0.528 | 0.568 | 1.562 | 1.62 | 1.761 | 23.976
2018-11-16 | 2:28 | 78.785 | 78.829 | 78.829 | 79.005 | 78.168 | 78.344 | 74.446 | 77.022 | 78.741 | 416 | 432 | 341 | 17298.414 | 15472.706 | 18292.33 | -32768 | 63.982 | 66.003 | 0.422 | 0.528 | 0.568 | 1.561 | 1.621 | 1.762 | 23.976
2018-11-16 | 2:28 | 78.609 | 79.005 | 79.226 | 79.138 | 78.3 | 78.344 | 74.535 | 77.154 | 79.049 | 447 | 452 | 302 | 16636.82 | 15258.456 | 15134.734 | -32768 | 63.174 | 66.138 | 0.4 | 0.554 | 0.534 | 1.561 | 1.621 | 1.762 | 23.976
2018-11-16 | 2:28 | 78.609 | 79.005 | 79.226 | 79.138 | 78.3 | 78.344 | 74.535 | 77.154 | 79.049 | 447 | 452 | 302 | 17609.752 | 16472.537 | 13015.822 | -32768 | 63.174 | 66.138 | 0.414 | 0.55 | 0.602 | 1.562 | 1.62 | 1.761 | 23.974
2018-11-16 | 2:28 | 78.917 | 79.226 | 79.094 | 79.358 | 78.521 | 78.565 | 74.715 | 77.287 | 79.182 | 431 | 436 | 339 | 16987.076 | 15901.205 | 14553.072 | -32768 | 62.59 | 65.464 | 0.418 | 0.51 | 0.57 | 1.562 | 1.62 | 1.762 | 23.976
2018-11-16 | 2:29 | 79.049 | 79.358 | 79.358 | 79.358 | 78.697 | 78.697 | 74.85 | 77.287 | 79.094 | 411 | 409 | 331 | 16208.729 | 14937.081 | 14220.694 | -32768 | 62.859 | 65.733 | 0.416 | 0.574 | 0.612 | 1.563 | 1.622 | 1.762 | 23.976
2018-11-16 | 2:29 | 79.314 | 79.358 | 79.358 | 79.358 | 78.697 | 78.697 | 74.85 | 77.287 | 79.094 | 411 | 409 | 331 | 16208.729 | 14937.081 | 14220.694 | -32768 | 63.129 | 65.733 | 0.416 | 0.552 | 0.588 | 1.563 | 1.62 | 1.762 | 23.976
2018-11-16 | 2:29 | 79.446 | 79.358 | 79.358 | 79.711 | 78.873 | 79.005 | 74.715 | 77.551 | 79.226 | 416 | 417 | 305 | 16403.316 | 15222.747 | 13140.464 | -32768 | 64.027 | 65.509 | 0.432 | 0.524 | 0.55 | 1.564 | 1.621 | 1.764 | 23.976
2018-11-16 | 2:29 | 79.446 | 79.358 | 79.358 | 79.711 | 78.873 | 79.005 | 74.715 | 77.551 | 79.226 | 416 | 417 | 305 | 16403.316 | 15222.747 | 13140.464 | -32768 | 64.027 | 65.239 | 0.444 | 0.564 | 0.544 | 1.563 | 1.622 | 1.764 | 23.976
2018-11-16 | 2:29 | 79.534 | 79.622 | 79.446 | 79.446 | 78.697 | 79.138 | 74.85 | 77.375 | 79.27 | 449 | 459 | 452 | 17687.588 | 16722.496 | 19247.918 | -32768 | 63.488 | 65.329 | 0.442 | 0.538 | 0.584 | 1.564 | 1.622 | 1.765 | 23.976
2018-11-16 | 2:29 | 79.402 | 79.799 | 79.711 | 79.887 | 78.917 | 79.138 | 74.805 | 77.771 | 79.402 | 416 | 418 | 351 | 16403.316 | 15258.456 | 15051.64 | -32768 | 64.207 | 64.925 | 0.422 | 0.52 | 0.604 | 1.565 | 1.623 | 1.766 | 23.976
2018-11-16 | 2:29 | 79.578 | 79.622 | 79.755 | 80.019 | 79.049 | 79.226 | 75.119 | 77.683 | 79.666 | 422 | 415 | 311 | 16636.82 | 15151.331 | 13389.748 | -32768 | 65.15 | 65.644 | 0.438 | 0.552 | 0.578 | 1.565 | 1.622 | 1.766 | 23.976
2018-11-16 | 2:29 | 79.578 | 79.622 | 79.755 | 80.019 | 79.049 | 79.226 | 75.119 | 77.683 | 79.666 | 422 | 415 | 311 | 16636.82 | 15151.331 | 13389.748 | -32768 | 65.15 | 65.644 | 0.438 | 0.54 | 0.612 | 1.565 | 1.622 | 1.766 | 23.976
2018-11-16 | 2:29 | 79.711 | 80.019 | 80.019 | 79.799 | 79.226 | 79.27 | 74.985 | 77.816 | 79.578 | 414 | 411 | 364 | 16325.481 | 15008.498 | 15591.755 | -32768 | 64.79 | 65.913 | 0.448 | 0.562 | 0.526 | 1.566 | 1.623 | 1.767 | 23.976
2018-11-16 | 2:29 | 79.622 | 80.195 | 79.887 | 80.195 | 79.314 | 79.534 | 75.299 | 77.948 | 79.975 | 408 | 421 | 327 | 16091.978 | 15365.581 | 14054.505 | -32768 | 64.251 | 65.464 | 0.426 | 0.542 | 0.576 | 1.567 | 1.623 | 1.768 | 23.976
2018-11-16 | 2:29 | 79.887 | 80.195 | 79.887 | 80.195 | 79.314 | 79.534 | 75.299 | 77.948 | 79.975 | 434 | 437 | 392 | 17103.828 | 15936.913 | 16755.08 | -32768 | 64.251 | 65.464 | 0.438 | 0.536 | 0.586 | 1.566 | 1.623 | 1.769 | 23.976
2018-11-16 | 2:29 | 79.975 | 80.151 | 80.151 | 80.283 | 79.358 | 79.534 | 75.254 | 77.948 | 80.107 | 406 | 418 | 319 | 16014.143 | 15258.456 | 13722.126 | -32768 | 64.207 | 65.778 | 0.404 | 0.582 | 0.58 | 1.567 | 1.624 | 1.77 | 23.974
2018-11-16 | 2:29 | 79.975 | 80.283 | 80.416 | 80.46 | 79.358 | 79.799 | 75.254 | 78.212 | 80.239 | 431 | 429 | 324 | 16987.076 | 15651.247 | 13929.862 | -32768 | 64.117 | 65.868 | 0.43 | 0.546 | 0.598 | 1.569 | 1.625 | 1.77 | 23.976
2018-11-16 | 2:29 | 79.975 | 80.283 | 80.416 | 80.46 | 79.358 | 79.49 | 75.254 | 78.08 | 80.239 | 448 | 441 | 341 | 17648.67 | 16079.747 | 14636.167 | -32768 | 64.117 | 65.868 | 0.43 | 0.546 | 0.598 | 1.569 | 1.624 | 1.769 | 23.976
2018-11-16 | 2:30 | 80.151 | 80.328 | 80.548 | 80.504 | 79.49 | 79.887 | 75.568 | 78.344 | 80.372 | 436 | 419 | 315 | 17181.662 | 15294.164 | 13555.938 | -32768 | 63.892 | 66.048 | 0.414 | 0.506 | 0.59 | 1.569 | 1.625 | 1.772 | 23.976
2018-11-16 | 2:30 | 80.195 | 80.328 | 80.548 | 80.636 | 79.49 | 79.887 | 75.568 | 78.344 | 80.372 | 436 | 419 | 315 | 17181.662 | 15294.164 | 13555.938 | -32768 | 63.892 | 66.048 | 0.408 | 0.546 | 0.536 | 1.571 | 1.625 | 1.771 | 23.976
2018-11-16 | 2:30 | 80.328 | 80.68 | 80.68 | 80.768 | 79.843 | 80.063 | 75.344 | 78.477 | 80.504 | 432 | 423 | 337 | 17025.992 | 15436.997 | 14469.978 | -32768 | 63.488 | 65.913 | 0.42 | 0.51 | 0.56 | 1.57 | 1.627 | 1.773 | 23.974
2018-11-16 | 2:30 | 80.328 | 80.68 | 80.68 | 80.768 | 79.843 | 80.063 | 75.344 | 78.477 | 80.372 | 432 | 423 | 337 | 17025.992 | 15436.997 | 14469.978 | -32768 | 63.488 | 65.913 | 0.414 | 0.564 | 0.54 | 1.57 | 1.627 | 1.773 | 23.976
2018-11-16 | 2:30 | 80.592 | 80.592 | 80.945 | 80.9 | 79.887 | 80.283 | 75.744 | 78.344 | 80.504 | 423 | 423 | 346 | 16675.736 | 15436.997 | 14843.903 | -32768 | 63.757 | 65.868 | 0.408 | 0.572 | 0.586 | 1.572 | 1.627 | 1.774 | 23.976
2018-11-16 | 2:30 | 80.592 | 80.592 | 80.945 | 80.9 | 79.887 | 80.283 | 75.744 | 78.344 | 80.504 | 423 | 423 | 346 | 16675.736 | 15436.997 | 14843.903 | -32768 | 63.757 | 65.868 | 0.408 | 0.572 | 0.586 | 1.572 | 1.627 | 1.774 | 23.976
2018-11-16 | 2:30 | 80.768 | 80.989 | 81.077 | 80.9 | 80.239 | 80.46 | 75.656 | 78.741 | 80.636 | 407 | 431 | 354 | 16053.061 | 15722.664 | 15176.281 | -32768 | 63.892 | 65.913 | 0.46 | 0.522 | 0.606 | 1.571 | 1.627 | 1.775 | 23.976
2018-11-16 | 2:30 | 80.768 | 80.989 | 81.077 | 80.9 | 80.239 | 80.46 | 75.656 | 78.741 | 80.636 | 407 | 431 | 354 | 16053.061 | 15722.664 | 15176.281 | -32768 | 63.892 | 65.913 | 0.46 | 0.522 | 0.606 | 1.571 | 1.627 | 1.775 | 23.976
2018-11-16 | 2:30 | 80.9 | 80.945 | 80.989 | 81.033 | 80.372 | 80.416 | 75.92 | 78.785 | 80.68 | 457 | 451 | 350 | 17998.926 | 16436.83 | 15010.093 | -32768 | 63.488 | 65.644 | 0.42 | 0.586 | 0.544 | 1.572 | 1.627 | 1.775 | 23.976
2018-11-16 | 2:30 | 81.033 | 81.077 | 80.989 | 81.209 | 80.372 | 80.416 | 75.92 | 78.785 | 80.68 | 437 | 420 | 316 | 17998.926 | 16436.83 | 15010.093 | -32768 | 63.488 | 65.644 | 0.448 | 0.604 | 0.562 | 1.573 | 1.628 | 1.776 | 23.974
2018-11-16 | 2:30 | 80.768 | 81.297 | 81.209 | 80.945 | 80.504 | 80.592 | 75.788 | 78.917 | 80.592 | 458 | 434 | 350 | 18037.842 | 15829.789 | 15010.093 | -32768 | 63.937 | 65.374 | 0.442 | 0.54 | 0.568 | 1.572 | 1.629 | 1.777 | 23.976
2018-11-16 | 2:30 | 80.768 | 81.297 | 81.209 | 80.945 | 80.504 | 80.724 | 75.788 | 78.873 | 80.592 | 425 | 430 | 282 | 16753.572 | 15686.955 | 12184.876 | -32768 | 63.937 | 65.374 | 0.442 | 0.54 | 0.568 | 1.572 | 1.629 | 1.777 | 23.976
2018-11-16 | 2:30 | 81.033 | 81.341 | 81.209 | 81.209 | 80.372 | 80.548 | 76.053 | 79.005 | 81.033 | 430 | 439 | 448 | 16948.158 | 16008.33 | 19081.729 | -32768 | 63.668 | 65.374 | 0.438 | 0.532 | 0.55 | 1.573 | 1.631 | 1.778 | 23.974
2018-11-16 | 2:30 | 81.165 | 81.341 | 81.209 | 81.341 | 80.372 | 80.548 | 76.053 | 79.005 | 81.033 | 442 | 461 | 412 | 17415.166 | 16793.912 | 17586.025 | -32768 | 64.072 | 65.374 | 0.424 | 0.56 | 0.564 | 1.573 | 1.63 | 1.778 | 23.976
2018-11-16 | 2:30 | 80.9 | 81.473 | 81.077 | 81.473 | 80.68 | 80.812 | 76.185 | 78.873 | 81.077 | 415 | 436 | 307 | 16364.398 | 15901.205 | 13223.559 | -32768 | 64.072 | 65.913 | 0.424 | 0.534 | 0.586 | 1.574 | 1.63 | 1.778 | 23.976
2018-11-16 | 2:30 | 81.033 | 81.473 | 81.077 | 81.473 | 80.68 | 80.812 | 76.185 | 78.873 | 81.077 | 415 | 436 | 307 | 16364.398 | 15901.205 | 13223.559 | -32768 | 63.802 | 65.913 | 0.434 | 0.602 | 0.53 | 1.574 | 1.631 | 1.779 | 23.976
2018-11-16 | 2:31 | 80.107 | 81.473 | 80.724 | 81.429 | 80.372 | 80.945 | 76.317 | 79.182 | 81.253 | 430 | 426 | 326 | 16948.158 | 15544.122 | 14012.957 | -32768 | 63.353 | 65.644 | 0.428 | 0.55 | 0.564 | 1.574 | 1.631 | 1.78 | 23.976
2018-11-16 | 2:31 | 79.578 | 81.121 | 79.622 | 81.297 | 79.578 | 80.68 | 76.317 | 79.27 | 81.297 | 439 | 439 | 337 | 17298.414 | 16008.33 | 14469.978 | -32768 | 63.757 | 65.06 | 0.424 | 0.548 | 0.566 | 1.577 | 1.632 | 1.781 | 23.976
2018-11-16 | 2:31 | 79.182 | 81.121 | 79.622 | 81.297 | 79.578 | 80.68 | 76.449 | 79.27 | 81.297 | 439 | 439 | 337 | 17298.414 | 16008.33 | 14469.978 | -32768 | 63.757 | 65.06 | 0.408 | 0.54 | 0.572 | 1.576 | 1.633 | 1.782 | 23.976
2018-11-16 | 2:31 | 78.3 | 80.812 | 78.433 | 80.636 | 78.653 | 80.812 | 76.229 | 79.138 | 81.165 | 426 | 422 | 318 | 16792.488 | 15401.289 | 13680.579 | -32768 | 63.757 | 65.194 | 0.458 | 0.56 | 0.588 | 1.577 | 1.634 | 1.782 | 23.976
2018-11-16 | 2:31 | 77.595 | 79.887 | 77.639 | 80.239 | 77.463 | 80.283 | 76.185 | 79.005 | 80.9 | 420 | 421 | 335 | 16558.986 | 15365.581 | 14386.883 | -32768 | 63.623 | 65.194 | 0.44 | 0.524 | 0.55 | 1.578 | 1.633 | 1.783 | 23.976
2018-11-16 | 2:31 | 77.595 | 79.887 | 77.639 | 80.239 | 77.463 | 80.283 | 76.185 | 79.005 | 80.9 | 420 | 421 | 335 | 16558.986 | 15365.581 | 14386.883 | -32768 | 63.623 | 65.194 | 0.44 | 0.524 | 0.55 | 1.578 | 1.633 | 1.783 | 23.976
2018-11-16 | 2:31 | 76.846 | 79.138 | 76.846 | 78.961 | 76.802 | 79.622 | 75.965 | 78.741 | 80.372 | 451 | 430 | 407 | 17765.422 | 15686.955 | 17378.289 | -32768 | 63.623 | 65.06 | 0.434 | 0.544 | 0.63 | 1.58 | 1.635 | 1.785 | 23.976
2018-11-16 | 2:31 | 76.185 | 79.138 | 76.846 | 78.961 | 76.802 | 79.49 | 75.965 | 78.477 | 80.372 | 462 | 438 | 360 | 18193.512 | 15972.622 | 15425.565 | -32768 | 63.937 | 65.06 | 0.452 | 0.548 | 0.556 | 1.579 | 1.635 | 1.785 | 23.974
2018-11-16 | 2:31 | 75.612 | 78.168 | 75.656 | 78.565 | 75.612 | 78.565 | 75.92 | 78.212 | 79.843 | 425 | 425 | 375 | 16753.572 | 15508.414 | 16048.775 | -32768 | 64.207 | 65.509 | 0.446 | 0.504 | 0.592 | 1.58 | 1.636 | 1.786 | 23.976
2018-11-16 | 2:31 | 75.612 | 78.168 | 75.524 | 78.565 | 75.479 | 78.433 | 75.92 | 78.212 | 79.843 | 424 | 417 | 347 | 16753.572 | 15508.414 | 16048.775 | -32768 | 64.207 | 65.509 | 0.446 | 0.504 | 0.592 | 1.58 | 1.636 | 1.786 | 23.976
2018-11-16 | 2:31 | 74.67 | 77.375 | 75.119 | 77.727 | 74.805 | 77.904 | 75.389 | 77.816 | 79.446 | 416 | 412 | 335 | 16403.316 | 15044.206 | 14386.883 | -32768 | 64.566 | 65.239 | 0.452 | 0.532 | 0.604 | 1.581 | 1.638 | 1.787 | 23.974
2018-11-16 | 2:31 | 74.176 | 76.582 | 74.446 | 76.846 | 74.176 | 76.846 | 75.434 | 77.154 | 78.653 | 431 | 460 | 360 | 16987.076 | 16758.203 | 15425.565 | -32768 | 65.419 | 65.868 | 0.426 | 0.598 | 0.566 | 1.582 | 1.638 | 1.789 | 23.976
2018-11-16 | 2:32 | 73.907 | 75.92 | 74.041 | 76.361 | 73.727 | 76.449 | 75.164 | 76.626 | 78.256 | 448 | 436 | 337 | 17648.67 | 15901.205 | 14469.978 | -32768 | 65.733 | 66.003 | 0.446 | 0.546 | 0.604 | 1.581 | 1.639 | 1.79 | 23.974
2018-11-16 | 2:32 | 73.907 | 75.92 | 73.772 | 76.361 | 73.727 | 76.449 | 75.164 | 76.626 | 77.992 | 423 | 433 | 324 | 16675.736 | 15794.08 | 13929.862 | -32768 | 65.733 | 66.003 | 0.422 | 0.548 | 0.554 | 1.581 | 1.639 | 1.79 | 23.976
2018-11-16 | 2:32 | 73.503 | 75.254 | 73.772 | 75.656 | 73.503 | 75.656 | 75.029 | 76.361 | 77.727 | 428 | 408 | 345 | 16870.324 | 14901.373 | 14802.356 | -32768 | 64.745 | 65.778 | 0.412 | 0.528 | 0.596 | 1.582 | 1.64 | 1.791 | 23.976
2018-11-16 | 2:32 | 73.503 | 75.254 | 73.772 | 75.656 | 73.503 | 75.524 | 74.895 | 76.361 | 77.727 | 428 | 408 | 345 | 16870.324 | 14901.373 | 14802.356 | -32768 | 64.745 | 65.778 | 0.452 | 0.57 | 0.498 | 1.582 | 1.64 | 1.791 | 23.976
2018-11-16 | 2:32 | 73.233 | 74.985 | 73.503 | 75.209 | 73.098 | 75.254 | 74.625 | 75.832 | 77.199 | 439 | 424 | 315 | 17298.414 | 15472.706 | 13555.938 | -32768 | 64.701 | 65.644 | 0.444 | 0.604 | 0.556 | 1.582 | 1.641 | 1.792 | 23.976
2018-11-16 | 2:32 | 73.368 | 74.715 | 73.503 | 74.715 | 72.964 | 74.58 | 74.491 | 75.7 | 76.802 | 423 | 411 | 341 | 16675.736 | 15008.498 | 14636.167 | -32768 | 64.745 | 66.003 | 0.424 | 0.57 | 0.6 | 1.583 | 1.643 | 1.795 | 23.976
2018-11-16 | 2:32 | 73.233 | 74.311 | 73.368 | 74.715 | 72.784 | 74.58 | 74.356 | 75.568 | 76.537 | 430 | 435 | 385 | 16948.158 | 15865.497 | 16464.248 | -32768 | 65.15 | 66.542 | 0.426 | 0.574 | 0.554 | 1.583 | 1.643 | 1.794 | 23.974
2018-11-16 | 2:32 | 73.233 | 74.311 | 73.368 | 74.715 | 72.784 | 74.58 | 74.356 | 75.568 | 76.537 | 430 | 435 | 385 | 16948.158 | 15865.497 | 16464.248 | -32768 | 65.15 | 66.542 | 0.426 | 0.574 | 0.554 | 1.582 | 1.643 | 1.794 | 23.974
2018-11-16 | 2:32 | 72.829 | 74.131 | 73.368 | 74.086 | 72.559 | 74.176 | 73.817 | 75.164 | 76.141 | 414 | 424 | 323 | 16325.481 | 15472.706 | 13888.315 | -32768 | 66.811 | 66.721 | 0.422 | 0.566 | 0.582 | 1.582 | 1.644 | 1.795 | 23.976
2018-11-16 | 2:32 | 72.829 | 74.131 | 73.368 | 74.086 | 72.559 | 74.176 | 73.817 | 75.164 | 76.141 | 414 | 424 | 323 | 16325.481 | 15472.706 | 13888.315 | -32768 | 66.811 | 66.721 | 0.422 | 0.566 | 0.582 | 1.582 | 1.644 | 1.795 | 23.976
2018-11-16 | 2:32 | 72.964 | 73.772 | 73.098 | 74.086 | 72.694 | 73.907 | 74.086 | 75.164 | 75.876 | 420 | 438 | 369 | 16558.986 | 15972.622 | 15799.491 | -32768 | 66.407 | 66.676 | 0.44 | 0.546 | 0.57 | 1.582 | 1.645 | 1.797 | 23.976
2018-11-16 | 2:32 | 72.874 | 73.862 | 73.098 | 73.727 | 72.515 | 73.862 | 73.727 | 74.76 | 75.656 | 422 | 432 | 310 | 16636.82 | 15758.372 | 13348.2 | -32768 | 65.733 | 66.272 | 0.43 | 0.568 | 0.64 | 1.582 | 1.646 | 1.797 | 23.976
2018-11-16 | 2:32 | 72.874 | 73.727 | 73.098 | 73.727 | 72.515 | 73.727 | 73.727 | 74.895 | 75.656 | 434 | 440 | 315 | 17103.828 | 16044.038 | 13555.938 | -32768 | 65.733 | 66.272 | 0.43 | 0.568 | 0.64 | 1.582 | 1.646 | 1.797 | 23.976
2018-11-16 | 2:32 | 72.964 | 73.637 | 73.233 | 73.862 | 72.649 | 73.637 | 73.682 | 74.76 | 75.389 | 445 | 429 | 320 | 17531.918 | 15651.247 | 13763.674 | -32768 | 65.644 | 65.509 | 0.422 | 0.54 | 0.526 | 1.582 | 1.646 | 1.797 | 23.976
2018-11-16 | 2:33 | 72.919 | 73.772 | 72.964 | 73.907 | 72.38 | 73.323 | 73.637 | 74.491 | 75.434 | 434 | 431 | 301 | 17103.828 | 15722.664 | 12974.275 | -32768 | 65.15 | 65.464 | 0.436 | 0.544 | 0.556 | 1.582 | 1.648 | 1.797 | 23.976
2018-11-16 | 2:33 | 72.515 | 73.772 | 72.964 | 73.907 | 72.38 | 73.323 | 73.637 | 74.491 | 75.434 | 434 | 431 | 301 | 17103.828 | 15722.664 | 12974.275 | -32768 | 64.611 | 65.464 | 0.422 | 0.586 | 0.6 | 1.582 | 1.647 | 1.798 | 23.976
2018-11-16 | 2:33 | 72.559 | 73.637 | 72.694 | 73.682 | 72.38 | 73.233 | 73.682 | 74.625 | 75.299 | 425 | 437 | 360 | 16481.15 | 16115.455 | 14220.694 | -32768 | 63.982 | 65.509 | 0.414 | 0.508 | 0.584 | 1.582 | 1.647 | 1.797 | 23.974
2018-11-16 | 2:33 | 72.47 | 73.503 | 72.964 | 73.637 | 72.245 | 73.098 | 73.547 | 74.625 | 74.895 | 436 | 430 | 332 | 17181.662 | 15686.955 | 14262.241 | -32768 | 63.398 | 65.599 | 0.442 | 0.59 | 0.584 | 1.581 | 1.648 | 1.798 | 23.976
2018-11-16 | 2:33 | 72.47 | 73.503 | 72.964 | 73.637 | 72.245 | 73.098 | 73.547 | 74.625 | 74.895 | 436 | 430 | 332 | 17181.662 | 15686.955 | 14262.241 | -32768 | 63.398 | 65.599 | 0.442 | 0.59 | 0.584 | 1.58 | 1.648 | 1.799 | 23.976
2018-11-16 | 2:33 | 72.335 | 73.323 | 72.694 | 73.592 | 72.2 | 73.053 | 73.188 | 74.356 | 75.074 | 415 | 420 | 389 | 16364.398 | 15329.872 | 16630.438 | -32768 | 62.68 | 65.733 | 0.458 | 0.506 | 0.584 | 1.58 | 1.649 | 1.798 | 23.976
2018-11-16 | 2:33 | 72.335 | 73.323 | 72.425 | 73.592 | 71.796 | 72.964 | 73.188 | 74.356 | 75.074 | 417 | 430 | 339 | 16442.234 | 15686.955 | 14553.072 | -32768 | 62.68 | 65.733 | 0.458 | 0.506 | 0.584 | 1.58 | 1.649 | 1.798 | 23.976
2018-11-16 | 2:33 | 72.2 | 73.413 | 72.425 | 73.458 | 71.796 | 73.098 | 73.458 | 74.356 | 74.67 | 431 | 430 | 338 | 16987.076 | 15686.955 | 14511.525 | -32768 | 62.545 | 65.733 | 0.416 | 0.576 | 0.552 | 1.58 | 1.649 | 1.799 | 23.976
2018-11-16 | 2:33 | 71.796 | 73.143 | 72.021 | 73.188 | 71.661 | 72.964 | 73.053 | 74.221 | 74.535 | 416 | 424 | 320 | 16403.316 | 15472.706 | 13763.674 | -32768 | 62.275 | 65.868 | 0.464 | 0.544 | 0.596 | 1.579 | 1.65 | 1.799 | 23.976
2018-11-16 | 2:33 | 71.796 | 73.143 | 72.021 | 73.188 | 71.661 | 72.964 | 73.053 | 74.221 | 74.535 | 416 | 424 | 320 | 16403.316 | 15472.706 | 13763.674 | -32768 | 62.275 | 65.868 | 0.464 | 0.544 | 0.596 | 1.579 | 1.65 | 1.799 | 23.976
2018-11-16 | 2:33 | 71.527 | 72.829 | 71.751 | 72.874 | 71.257 | 72.559 | 73.053 | 74.086 | 74.535 | 434 | 436 | 298 | 17103.828 | 15901.205 | 12849.633 | -32768 | 62.275 | 65.733 | 0.454 | 0.564 | 0.59 | 1.579 | 1.649 | 1.798 | 23.976
2018-11-16 | 2:33 | 71.392 | 72.559 | 71.751 | 72.874 | 71.257 | 72.694 | 73.053 | 74.086 | 74.535 | 431 | 416 | 287 | 17103.828 | 15901.205 | 12849.633 | -32768 | 62.096 | 65.733 | 0.42 | 0.514 | 0.548 | 1.579 | 1.649 | 1.798 | 23.974
2018-11-16 | 2:33 | 71.033 | 72.245 | 71.482 | 72.515 | 70.898 | 72.38 | 73.098 | 73.952 | 74.221 | 439 | 439 | 289 | 17298.414 | 16008.33 | 12475.707 | -32768 | 62.545 | 65.374 | 0.448 | 0.546 | 0.572 | 1.579 | 1.649 | 1.798 | 23.976
2018-11-16 | 2:34 | 70.718 | 72.155 | 70.808 | 72.38 | 70.314 | 71.886 | 72.919 | 73.817 | 74.221 | 431 | 432 | 296 | 16987.076 | 15758.372 | 12766.538 | -32768 | 62.814 | 65.239 | 0.444 | 0.542 | 0.58 | 1.578 | 1.649 | 1.798 | 23.976
2018-11-16 | 2:34 | 70.718 | 72.155 | 70.808 | 72.38 | 70.314 | 71.886 | 72.919 | 73.817 | 74.221 | 431 | 432 | 296 | 16987.076 | 15758.372 | 12766.538 | -32768 | 62.814 | 65.239 | 0.444 | 0.542 | 0.58 | 1.578 | 1.649 | 1.798 | 23.976
2018-11-16 | 2:34 | 70.314 | 71.706 | 70.539 | 71.931 | 70.09 | 71.841 | 72.649 | 73.413 | 73.682 | 414 | 416 | 320 | 16325.481 | 15187.039 | 13763.674 | -32768 | 62.5 | 65.374 | 0.42 | 0.528 | 0.576 | 1.577 | 1.65 | 1.798 | 23.976
2018-11-16 | 2:34 | 70.314 | 71.706 | 70.539 | 71.931 | 70.09 | 71.841 | 72.515 | 73.413 | 73.682 | 414 | 416 | 320 | 16325.481 | 15187.039 | 13763.674 | -32768 | 62.5 | 65.374 | 0.442 | 0.574 | 0.57 | 1.578 | 1.651 | 1.799 | 23.976
2018-11-16 | 2:34 | 70.09 | 71.347 | 70.224 | 71.796 | 69.64 | 71.616 | 72.559 | 73.233 | 73.547 | 437 | 414 | 353 | 17220.58 | 15115.623 | 15134.734 | -32768 | 62.096 | 65.105 | 0.44 | 0.544 | 0.588 | 1.577 | 1.651 | 1.799 | 23.974
2018-11-16 | 2:34 | 69.551 | 71.122 | 69.73 | 71.257 | 69.416 | 71.077 | 72.425 | 73.143 | 73.413 | 406 | 421 | 301 | 16014.143 | 15365.581 | 12974.275 | -32768 | 61.826 | 65.329 | 0.438 | 0.556 | 0.58 | 1.575 | 1.65 | 1.798 | 23.976
2018-11-16 | 2:34 | 69.281 | 70.808 | 69.551 | 70.763 | 69.012 | 70.673 | 72.29 | 72.829 | 73.143 | 433 | 432 | 347 | 17064.91 | 15758.372 | 14885.45 | -32768 | 61.871 | 65.239 | 0.412 | 0.508 | 0.542 | 1.576 | 1.651 | 1.797 | 23.976
2018-11-16 | 2:34 | 69.281 | 70.404 | 69.551 | 70.718 | 69.012 | 70.539 | 72.155 | 72.559 | 73.009 | 424 | 434 | 308 | 16714.654 | 15829.789 | 13265.106 | -32768 | 61.692 | 64.835 | 0.44 | 0.558 | 0.54 | 1.574 | 1.649 | 1.798 | 23.976
2018-11-16 | 2:34 | 69.281 | 70.539 | 69.551 | 70.718 | 69.102 | 70.404 | 72.29 | 72.425 | 73.009 | 409 | 421 | 282 | 16130.895 | 15365.581 | 12184.876 | -32768 | 61.692 | 64.835 | 0.422 | 0.562 | 0.616 | 1.574 | 1.649 | 1.798 | 23.976
2018-11-16 | 2:34 | 69.146 | 70.404 | 69.281 | 70.494 | 68.787 | 70.224 | 72.021 | 72.29 | 72.47 | 444 | 422 | 328 | 17493 | 15401.289 | 14096.052 | -32768 | 62.141 | 65.509 | 0.43 | 0.606 | 0.55 | 1.573 | 1.648 | 1.796 | 23.976
2018-11-16 | 2:34 | 69.012 | 70.404 | 69.281 | 70.494 | 68.787 | 70.224 | 71.751 | 72.29 | 72.47 | 444 | 422 | 328 | 17493 | 15401.289 | 14096.052 | -32768 | 62.141 | 65.509 | 0.414 | 0.514 | 0.574 | 1.573 | 1.648 | 1.796 | 23.976
2018-11-16 | 2:34 | 68.742 | 70.134 | 68.877 | 70.359 | 68.518 | 70 | 71.886 | 72.155 | 72.425 | 432 | 428 | 318 | 17025.992 | 15615.539 | 13680.579 | -32768 | 63.219 | 65.509 | 0.42 | 0.544 | 0.556 | 1.572 | 1.648 | 1.797 | 23.976
2018-11-16 | 2:34 | 68.608 | 70.134 | 68.877 | 70.179 | 68.518 | 70 | 71.886 | 72.155 | 72.425 | 432 | 428 | 318 | 17025.992 | 15615.539 | 13680.579 | -32768 | 63.219 | 65.509 | 0.418 | 0.566 | 0.554 | 1.571 | 1.649 | 1.797 | 23.976
2018-11-16 | 2:34 | 68.383 | 69.82 | 68.877 | 69.82 | 68.158 | 69.865 | 71.796 | 72.155 | 72.29 | 418 | 440 | 337 | 16481.15 | 16044.038 | 14469.978 | -32768 | 63.713 | 65.374 | 0.422 | 0.572 | 0.572 | 1.571 | 1.648 | 1.796 | 23.974
2018-11-16 | 2:34 | 68.383 | 69.82 | 68.877 | 69.82 | 68.158 | 69.865 | 71.796 | 72.155 | 72.29 | 418 | 440 | 337 | 16481.15 | 16044.038 | 14469.978 | -32768 | 63.713 | 65.374 | 0.422 | 0.572 | 0.572 | 1.571 | 1.649 | 1.798 | 23.974
2018-11-16 | 2:35 | 68.338 | 69.596 | 68.608 | 69.685 | 68.158 | 69.551 | 71.482 | 71.886 | 71.751 | 432 | 422 | 347 | 17025.992 | 15401.289 | 14885.45 | -32768 | 63.892 | 64.97 | 0.416 | 0.516 | 0.552 | 1.571 | 1.648 | 1.795 | 23.976
2018-11-16 | 2:35 | 68.338 | 69.596 | 68.608 | 69.685 | 68.158 | 69.551 | 71.482 | 71.886 | 71.751 | 432 | 422 | 347 | 17025.992 | 15401.289 | 14885.45 | -32768 | 63.892 | 64.97 | 0.416 | 0.516 | 0.552 | 1.57 | 1.649 | 1.796 | 23.976
2018-11-16 | 2:35 | 68.158 | 69.461 | 68.338 | 69.461 | 67.889 | 69.326 | 71.437 | 71.616 | 71.616 | 429 | 442 | 332 | 16909.24 | 16115.455 | 14262.241 | -32768 | 64.341 | 65.06 | 0.412 | 0.508 | 0.586 | 1.569 | 1.648 | 1.795 | 23.974
2018-11-16 | 2:35 | 68.158 | 69.461 | 68.338 | 69.461 | 67.889 | 69.326 | 71.437 | 71.616 | 71.616 | 429 | 442 | 332 | 16909.24 | 16115.455 | 14262.241 | -32768 | 64.341 | 65.06 | 0.412 | 0.508 | 0.586 | 1.569 | 1.648 | 1.795 | 23.974
2018-11-16 | 2:35 | 68.114 | 69.057 | 68.338 | 69.461 | 67.53 | 69.191 | 71.122 | 71.482 | 71.257 | 447 | 447 | 338 | 17609.752 | 16293.996 | 14511.525 | -32768 | 64.476 | 64.296 | 0.406 | 0.582 | 0.546 | 1.568 | 1.648 | 1.793 | 23.976
2018-11-16 | 2:35 | 67.979 | 69.057 | 67.934 | 69.057 | 67.62 | 69.057 | 70.988 | 71.482 | 71.392 | 410 | 410 | 330 | 16169.812 | 14972.789 | 14179.146 | -32768 | 64.745 | 64.296 | 0.408 | 0.556 | 0.568 | 1.566 | 1.648 | 1.793 | 23.974
2018-11-16 | 2:35 | 67.979 | 69.057 | 67.934 | 69.057 | 67.62 | 69.057 | 70.988 | 71.482 | 71.392 | 410 | 410 | 330 | 16169.812 | 14972.789 | 14179.146 | -32768 | 64.745 | 64.296 | 0.408 | 0.556 | 0.568 | 1.565 | 1.647 | 1.793 | 23.974
2018-11-16 | 2:35 | 67.709 | 68.922 | 68.203 | 68.922 | 67.26 | 68.473 | 71.033 | 71.212 | 71.257 | 435 | 433 | 325 | 16987.076 | 14972.789 | 15384.019 | -32768 | 64.745 | 64.566 | 0.408 | 0.562 | 0.53 | 1.565 | 1.649 | 1.793 | 23.976
2018-11-16 | 2:35 | 67.889 | 68.922 | 68.203 | 68.922 | 67.26 | 68.473 | 71.033 | 71.212 | 71.257 | 435 | 433 | 325 | 17142.744 | 15794.08 | 13971.41 | -32768 | 64.476 | 64.566 | 0.42 | 0.562 | 0.574 | 1.565 | 1.647 | 1.792 | 23.976
2018-11-16 | 2:35 | 67.709 | 68.787 | 67.934 | 68.608 | 67.215 | 68.608 | 70.763 | 71.077 | 70.898 | 414 | 417 | 398 | 16325.481 | 15222.747 | 17004.363 | -32768 | 64.701 | 65.06 | 0.41 | 0.552 | 0.57 | 1.564 | 1.647 | 1.791 | 23.976
2018-11-16 | 2:35 | 67.709 | 68.787 | 67.934 | 68.608 | 67.215 | 68.608 | 70.763 | 71.077 | 70.898 | 414 | 417 | 398 | 16325.481 | 15222.747 | 17004.363 | -32768 | 64.835 | 65.06 | 0.436 | 0.506 | 0.54 | 1.564 | 1.648 | 1.791 | 23.976
2018-11-16 | 2:35 | 67.44 | 68.608 | 67.664 | 68.652 | 66.991 | 68.383 | 70.449 | 71.077 | 70.763 | 453 | 431 | 388 | 17843.256 | 15722.664 | 16588.891 | -32768 | 64.88 | 65.284 | 0.408 | 0.556 | 0.576 | 1.561 | 1.647 | 1.791 | 23.974
2018-11-16 | 2:35 | 67.62 | 68.518 | 67.664 | 68.518 | 66.946 | 68.248 | 70.494 | 70.808 | 70.494 | 432 | 442 | 330 | 17025.992 | 16115.455 | 14179.146 | -32768 | 64.745 | 65.105 | 0.398 | 0.532 | 0.514 | 1.559 | 1.647 | 1.789 | 23.976
2018-11-16 | 2:35 | 67.62 | 68.383 | 67.664 | 68.518 | 66.946 | 68.248 | 70.494 | 70.808 | 70.494 | 417 | 417 | 341 | 16442.234 | 15222.747 | 14636.167 | -32768 | 64.745 | 65.105 | 0.398 | 0.532 | 0.514 | 1.561 | 1.647 | 1.789 | 23.976
2018-11-16 | 2:36 | 67.844 | 68.518 | 68.338 | 68.383 | 67.126 | 68.114 | 70.314 | 70.808 | 70.359 | 423 | 443 | 325 | 16675.736 | 16151.163 | 13971.41 | -32768 | 64.341 | 64.97 | 0.438 | 0.552 | 0.546 | 1.558 | 1.646 | 1.788 | 23.976
2018-11-16 | 2:36 | 68.428 | 68.518 | 68.877 | 68.518 | 67.799 | 68.069 | 70.494 | 70.539 | 70.404 | 436 | 434 | 307 | 17181.662 | 15829.789 | 13223.559 | -32768 | 64.745 | 65.778 | 0.416 | 0.53 | 0.538 | 1.557 | 1.646 | 1.788 | 23.976
2018-11-16 | 2:36 | 68.697 | 68.518 | 68.877 | 68.652 | 67.799 | 68.069 | 70.494 | 70.539 | 70.404 | 436 | 434 | 307 | 17181.662 | 15829.789 | 13223.559 | -32768 | 64.745 | 65.778 | 0.426 | 0.586 | 0.556 | 1.558 | 1.645 | 1.786 | 23.976
2018-11-16 | 2:36 | 69.191 | 68.922 | 69.685 | 68.563 | 68.428 | 68.383 | 70.314 | 70.673 | 70.539 | 408 | 415 | 297 | 16091.978 | 15151.331 | 12808.086 | -32768 | 63.802 | 65.778 | 0.408 | 0.538 | 0.534 | 1.555 | 1.645 | 1.786 | 23.976
2018-11-16 | 2:36 | 69.191 | 68.922 | 69.685 | 68.563 | 68.428 | 68.383 | 70.314 | 70.673 | 70.539 | 408 | 415 | 297 | 16091.978 | 15151.331 | 12808.086 | -32768 | 63.802 | 65.778 | 0.408 | 0.538 | 0.534 | 1.555 | 1.645 | 1.786 | 23.976
2018-11-16 | 2:36 | 70.179 | 69.012 | 70.494 | 69.371 | 69.281 | 68.652 | 70.359 | 70.808 | 70.404 | 436 | 431 | 338 | 17181.662 | 15722.664 | 14511.525 | -32768 | 63.713 | 64.88 | 0.412 | 0.56 | 0.59 | 1.555 | 1.644 | 1.784 | 23.976
2018-11-16 | 2:36 | 70.179 | 69.416 | 70.494 | 69.371 | 69.281 | 68.652 | 70.359 | 70.808 | 70.404 | 436 | 431 | 338 | 17181.662 | 15722.664 | 14511.525 | -32768 | 63.578 | 64.88 | 0.426 | 0.512 | 0.526 | 1.554 | 1.645 | 1.786 | 23.976
2018-11-16 | 2:36 | 70.583 | 70 | 70.763 | 69.91 | 69.91 | 69.012 | 70.359 | 70.943 | 70.808 | 430 | 446 | 369 | 16948.158 | 16258.288 | 15799.491 | -32768 | 63.847 | 65.15 | 0.422 | 0.516 | 0.568 | 1.552 | 1.644 | 1.784 | 23.976
2018-11-16 | 2:36 | 70.449 | 70 | 70.763 | 69.91 | 69.91 | 69.012 | 70.359 | 70.943 | 70.808 | 430 | 446 | 369 | 16948.158 | 16258.288 | 15799.491 | -32768 | 63.578 | 65.15 | 0.414 | 0.574 | 0.548 | 1.552 | 1.644 | 1.784 | 23.974
2018-11-16 | 2:36 | 71.257 | 70.359 | 71.437 | 70.583 | 70.134 | 69.596 | 70.359 | 71.077 | 71.077 | 419 | 427 | 357 | 16520.068 | 15579.83 | 15300.924 | -32768 | 63.443 | 65.284 | 0.416 | 0.504 | 0.598 | 1.551 | 1.643 | 1.781 | 23.976
2018-11-16 | 2:36 | 71.257 | 70.359 | 71.437 | 70.583 | 70.134 | 69.596 | 70.359 | 71.077 | 71.077 | 419 | 427 | 357 | 16520.068 | 15579.83 | 15300.924 | -32768 | 63.443 | 65.284 | 0.434 | 0.572 | 0.584 | 1.55 | 1.644 | 1.782 | 23.976
2018-11-16 | 2:36 | 71.437 | 70.898 | 71.706 | 70.943 | 70.988 | 70 | 70.628 | 71.482 | 71.661 | 441 | 447 | 357 | 15663.888 | 14972.789 | 16381.153 | -32768 | 63.668 | 65.958 | 0.428 | 0.54 | 0.572 | 1.549 | 1.643 | 1.78 | 23.976
2018-11-16 | 2:36 | 71.841 | 71.482 | 72.245 | 71.392 | 71.347 | 70.404 | 70.539 | 71.751 | 71.931 | 431 | 437 | 322 | 16987.076 | 15936.913 | 13846.769 | -32768 | 63.308 | 66.048 | 0.414 | 0.546 | 0.57 | 1.548 | 1.641 | 1.778 | 23.976
2018-11-16 | 2:36 | 72.2 | 71.841 | 72.38 | 71.706 | 71.661 | 70.808 | 70.763 | 71.886 | 72.065 | 423 | 459 | 369 | 16675.736 | 16722.496 | 15799.491 | -32768 | 63.219 | 66.093 | 0.424 | 0.56 | 0.586 | 1.545 | 1.64 | 1.778 | 23.976
2018-11-16 | 2:37 | 72.2 | 71.976 | 72.38 | 71.571 | 71.661 | 70.808 | 70.763 | 72.155 | 72.065 | 443 | 446 | 333 | 16675.736 | 16722.496 | 15799.491 | -32768 | 63.219 | 66.093 | 0.424 | 0.518 | 0.594 | 1.545 | 1.642 | 1.779 | 23.976
2018-11-16 | 2:37 | 72.335 | 72.065 | 72.784 | 72.11 | 71.886 | 71.257 | 70.628 | 72.29 | 72.47 | 424 | 421 | 298 | 16714.654 | 15365.581 | 12849.633 | -32768 | 63.353 | 65.419 | 0.428 | 0.568 | 0.57 | 1.544 | 1.64 | 1.776 | 23.976
2018-11-16 | 2:37 | 72.335 | 72.2 | 72.784 | 72.11 | 71.886 | 71.257 | 70.628 | 72.29 | 72.604 | 447 | 417 | 314 | 17609.752 | 15222.747 | 13514.39 | -32768 | 63.353 | 65.419 | 0.416 | 0.552 | 0.544 | 1.545 | 1.64 | 1.776 | 23.976
2018-11-16 | 2:37 | 72.47 | 72.515 | 72.515 | 72.245 | 72.065 | 71.571 | 70.943 | 72.559 | 72.739 | 435 | 422 | 317 | 17142.744 | 15401.289 | 13639.031 | -32768 | 63.084 | 65.015 | 0.41 | 0.508 | 0.526 | 1.542 | 1.638 | 1.775 | 23.976
2018-11-16 | 2:37 | 72.335 | 72.604 | 72.649 | 72.784 | 71.841 | 72.021 | 71.033 | 72.559 | 73.278 | 458 | 448 | 416 | 18037.842 | 16329.705 | 17752.215 | -32768 | 63.757 | 64.745 | 0.384 | 0.556 | 0.614 | 1.543 | 1.638 | 1.774 | 23.976
2018-11-16 | 2:37 | 72.335 | 72.604 | 72.649 | 72.784 | 71.841 | 72.021 | 71.033 | 72.559 | 73.278 | 458 | 448 | 416 | 18037.842 | 16329.705 | 17752.215 | -32768 | 63.757 | 64.745 | 0.384 | 0.556 | 0.614 | 1.541 | 1.637 | 1.773 | 23.976
2018-11-16 | 2:37 | 72.515 | 72.649 | 72.874 | 72.829 | 72.11 | 72.155 | 71.347 | 72.784 | 73.278 | 412 | 432 | 330 | 16247.646 | 15758.372 | 14179.146 | -32768 | 63.263 | 64.476 | 0.406 | 0.58 | 0.58 | 1.541 | 1.637 | 1.772 | 23.976
2018-11-16 | 2:37 | 72.29 | 72.739 | 72.784 | 72.559 | 72.065 | 72.425 | 71.257 | 72.829 | 73.682 | 449 | 425 | 365 | 16948.158 | 16293.996 | 14843.903 | -32768 | 62.725 | 64.79 | 0.4 | 0.564 | 0.572 | 1.541 | 1.636 | 1.771 | 23.976
2018-11-16 | 2:37 | 72.515 | 72.919 | 72.784 | 73.098 | 72.065 | 72.515 | 71.482 | 73.053 | 73.637 | 437 | 424 | 320 | 17220.58 | 15472.706 | 13763.674 | -32768 | 62.59 | 65.464 | 0.414 | 0.606 | 0.556 | 1.539 | 1.635 | 1.77 | 23.976
2018-11-16 | 2:37 | 72.425 | 73.053 | 72.604 | 73.053 | 72.065 | 72.515 | 71.527 | 72.784 | 73.907 | 449 | 465 | 408 | 17687.588 | 16936.744 | 17419.836 | -32768 | 61.871 | 65.194 | 0.422 | 0.49 | 0.534 | 1.538 | 1.634 | 1.769 | 23.974
2018-11-16 | 2:37 | 72.155 | 72.784 | 72.739 | 72.919 | 71.796 | 72.38 | 71.661 | 72.919 | 73.862 | 418 | 410 | 331 | 16481.15 | 14972.789 | 14220.694 | -32768 | 62.006 | 65.105 | 0.412 | 0.564 | 0.53 | 1.538 | 1.634 | 1.769 | 23.976
2018-11-16 | 2:37 | 72.155 | 72.784 | 72.739 | 72.919 | 71.796 | 72.38 | 71.661 | 72.919 | 73.862 | 418 | 410 | 331 | 16481.15 | 14972.789 | 14220.694 | -32768 | 61.871 | 65.105 | 0.46 | 0.532 | 0.556 | 1.538 | 1.634 | 1.769 | 23.976
2018-11-16 | 2:38 | 72.425 | 72.919 | 72.47 | 72.919 | 72.065 | 72.38 | 71.392 | 72.919 | 73.727 | 435 | 434 | 341 | 17142.744 | 15829.789 | 14636.167 | -32768 | 61.737 | 65.329 | 0.426 | 0.52 | 0.594 | 1.537 | 1.632 | 1.767 | 23.974
2018-11-16 | 2:38 | 72.425 | 72.919 | 72.47 | 72.919 | 72.065 | 72.38 | 71.392 | 72.919 | 73.997 | 435 | 434 | 341 | 17142.744 | 15829.789 | 14636.167 | -32768 | 61.467 | 65.329 | 0.422 | 0.55 | 0.58 | 1.539 | 1.633 | 1.767 | 23.974
2018-11-16 | 2:38 | 72.29 | 72.919 | 72.739 | 73.009 | 71.841 | 72.47 | 71.257 | 72.919 | 73.997 | 421 | 413 | 299 | 16597.902 | 15079.914 | 12891.181 | -32768 | 61.826 | 65.599 | 0.406 | 0.478 | 0.59 | 1.537 | 1.632 | 1.766 | 23.976
2018-11-16 | 2:38 | 72.29 | 72.919 | 72.739 | 73.009 | 71.841 | 72.47 | 71.257 | 72.919 | 73.952 | 419 | 437 | 308 | 16520.068 | 15936.913 | 13265.106 | -32768 | 61.826 | 65.464 | 0.426 | 0.57 | 0.586 | 1.538 | 1.632 | 1.767 | 23.976
2018-11-16 | 2:38 | 72.425 | 72.919 | 72.604 | 73.009 | 72.11 | 72.559 | 71.527 | 73.053 | 73.682 | 413 | 403 | 302 | 16286.564 | 14722.831 | 13015.822 | -32768 | 61.692 | 65.194 | 0.42 | 0.512 | 0.58 | 1.538 | 1.631 | 1.765 | 23.976
2018-11-16 | 2:38 | 72.559 | 72.919 | 72.739 | 72.739 | 72.065 | 72.694 | 71.527 | 73.188 | 73.817 | 421 | 417 | 339 | 16597.902 | 15222.747 | 14553.072 | -32768 | 60.749 | 65.194 | 0.412 | 0.54 | 0.58 | 1.537 | 1.631 | 1.765 | 23.976
2018-11-16 | 2:38 | 72.829 | 73.143 | 73.009 | 73.143 | 72.29 | 72.694 | 71.841 | 73.188 | 73.952 | 444 | 420 | 310 | 17493 | 15329.872 | 13348.2 | -32768 | 61.422 | 65.239 | 0.404 | 0.53 | 0.55 | 1.538 | 1.63 | 1.765 | 23.974
2018-11-16 | 2:38 | 72.964 | 73.278 | 73.413 | 73.323 | 72.47 | 72.694 | 71.796 | 73.188 | 73.907 | 407 | 410 | 331 | 16053.061 | 14972.789 | 14220.694 | -32768 | 61.692 | 65.239 | 0.41 | 0.594 | 0.538 | 1.538 | 1.629 | 1.765 | 23.976
2018-11-16 | 2:38 | 73.098 | 73.278 | 73.413 | 73.323 | 72.47 | 72.694 | 71.796 | 73.188 | 73.907 | 407 | 410 | 331 | 16053.061 | 14972.789 | 14220.694 | -32768 | 61.737 | 65.239 | 0.412 | 0.536 | 0.554 | 1.539 | 1.63 | 1.764 | 23.976
2018-11-16 | 2:38 | 73.368 | 73.547 | 73.547 | 73.592 | 72.874 | 72.919 | 71.841 | 73.323 | 74.221 | 415 | 405 | 329 | 16364.398 | 14794.248 | 14137.6 | -32768 | 62.949 | 65.374 | 0.43 | 0.578 | 0.502 | 1.539 | 1.628 | 1.763 | 23.976
2018-11-16 | 2:38 | 73.368 | 73.547 | 73.682 | 73.592 | 72.874 | 72.919 | 71.841 | 73.323 | 74.221 | 415 | 405 | 329 | 16364.398 | 14794.248 | 14137.6 | -32768 | 62.949 | 65.374 | 0.422 | 0.52 | 0.584 | 1.538 | 1.629 | 1.764 | 23.976
2018-11-16 | 2:38 | 73.368 | 73.637 | 73.817 | 73.727 | 73.143 | 73.053 | 71.931 | 73.323 | 74.356 | 409 | 421 | 327 | 16130.895 | 15365.581 | 14054.505 | -32768 | 62.949 | 64.97 | 0.422 | 0.524 | 0.624 | 1.539 | 1.628 | 1.762 | 23.976
2018-11-16 | 2:38 | 73.637 | 73.637 | 73.817 | 73.727 | 73.143 | 72.919 | 71.931 | 73.458 | 74.356 | 448 | 454 | 359 | 17648.67 | 16543.955 | 15384.019 | -32768 | 62.949 | 64.701 | 0.412 | 0.536 | 0.536 | 1.539 | 1.628 | 1.763 | 23.976
2018-11-16 | 2:39 | 73.907 | 73.952 | 74.086 | 73.862 | 73.368 | 73.323 | 71.976 | 73.547 | 74.491 | 426 | 420 | 330 | 16792.488 | 15329.872 | 14179.146 | -32768 | 62.814 | 64.566 | 0.438 | 0.522 | 0.506 | 1.539 | 1.628 | 1.763 | 23.976
2018-11-16 | 2:39 | 73.907 | 73.952 | 74.086 | 73.862 | 73.368 | 73.323 | 71.976 | 73.547 | 74.491 | 441 | 441 | 326 | 17376.248 | 16079.747 | 14012.957 | -32768 | 62.814 | 64.566 | 0.438 | 0.522 | 0.506 | 1.538 | 1.628 | 1.763 | 23.976
2018-11-16 | 2:39 | 74.086 | 74.176 | 74.446 | 74.086 | 73.637 | 73.592 | 71.886 | 73.547 | 74.491 | 445 | 454 | 328 | 16481.15 | 15079.914 | 12974.275 | -32768 | 62.365 | 64.701 | 0.414 | 0.55 | 0.55 | 1.54 | 1.627 | 1.762 | 23.976
2018-11-16 | 2:39 | 74.086 | 74.176 | 74.446 | 74.086 | 73.637 | 73.592 | 71.886 | 73.547 | 74.491 | 445 | 454 | 328 | 17531.918 | 16543.955 | 14096.052 | -32768 | 62.5 | 64.701 | 0.388 | 0.506 | 0.57 | 1.54 | 1.627 | 1.763 | 23.976
2018-11-16 | 2:39 | 74.356 | 74.491 | 74.58 | 74.311 | 73.817 | 73.592 | 72.021 | 73.817 | 74.895 | 417 | 448 | 359 | 16442.234 | 16329.705 | 15384.019 | -32768 | 62.455 | 64.745 | 0.396 | 0.554 | 0.61 | 1.54 | 1.628 | 1.762 | 23.976
2018-11-16 | 2:39 | 74.491 | 74.76 | 74.985 | 74.625 | 74.221 | 74.131 | 72.155 | 74.086 | 74.895 | 454 | 455 | 347 | 16364.398 | 15686.955 | 14511.525 | -32768 | 62.231 | 65.239 | 0.418 | 0.528 | 0.518 | 1.541 | 1.626 | 1.761 | 23.976
2018-11-16 | 2:39 | 74.491 | 74.76 | 74.985 | 74.625 | 74.221 | 74.131 | 72.155 | 74.086 | 74.895 | 454 | 455 | 347 | 17882.174 | 16579.662 | 14885.45 | -32768 | 62.231 | 65.239 | 0.4 | 0.5 | 0.554 | 1.54 | 1.626 | 1.76 | 23.976
2018-11-16 | 2:39 | 74.76 | 74.895 | 75.389 | 74.85 | 74.491 | 74.356 | 72.29 | 74.086 | 75.164 | 434 | 407 | 327 | 17103.828 | 14865.664 | 14054.505 | -32768 | 62.32 | 65.15 | 0.444 | 0.512 | 0.57 | 1.54 | 1.625 | 1.76 | 23.974
2018-11-16 | 2:39 | 74.76 | 74.895 | 75.389 | 74.85 | 74.491 | 74.356 | 72.29 | 74.086 | 75.164 | 434 | 407 | 327 | 17103.828 | 14865.664 | 14054.505 | -32768 | 62.32 | 64.88 | 0.444 | 0.512 | 0.57 | 1.54 | 1.625 | 1.76 | 23.974
2018-11-16 | 2:39 | 75.074 | 75.299 | 75.479 | 75.254 | 74.76 | 74.491 | 72.29 | 74.311 | 75.434 | 451 | 434 | 391 | 17765.422 | 15829.789 | 16713.533 | -32768 | 62.32 | 65.015 | 0.426 | 0.558 | 0.51 | 1.541 | 1.625 | 1.76 | 23.976
2018-11-16 | 2:39 | 75.074 | 75.299 | 75.479 | 75.254 | 74.76 | 74.491 | 72.29 | 74.311 | 75.434 | 451 | 434 | 391 | 17765.422 | 15829.789 | 16713.533 | -32768 | 62.32 | 65.015 | 0.426 | 0.558 | 0.51 | 1.541 | 1.625 | 1.76 | 23.976
2018-11-16 | 2:39 | 75.299 | 75.434 | 75.744 | 75.389 | 74.76 | 74.76 | 72.425 | 74.58 | 75.568 | 445 | 436 | 337 | 17531.918 | 15901.205 | 14469.978 | -32768 | 62.051 | 65.823 | 0.398 | 0.544 | 0.562 | 1.542 | 1.623 | 1.759 | 23.976
2018-11-16 | 2:39 | 75.299 | 75.434 | 75.744 | 75.389 | 74.76 | 74.67 | 72.425 | 74.446 | 75.568 | 456 | 439 | 327 | 17960.008 | 16008.33 | 14054.505 | -32768 | 62.051 | 65.823 | 0.398 | 0.544 | 0.562 | 1.542 | 1.624 | 1.759 | 23.976
2018-11-16 | 2:39 | 75.479 | 75.832 | 75.92 | 75.788 | 75.119 | 74.94 | 72.559 | 74.625 | 75.832 | 417 | 437 | 347 | 16442.234 | 15936.913 | 14885.45 | -32768 | 62.186 | 65.644 | 0.426 | 0.536 | 0.576 | 1.542 | 1.624 | 1.76 | 23.976
2018-11-16 | 2:39 | 75.479 | 75.832 | 75.788 | 75.788 | 75.119 | 75.119 | 72.47 | 74.76 | 75.832 | 476 | 456 | 333 | 18738.354 | 16615.371 | 14303.788 | -32768 | 62.186 | 65.644 | 0.426 | 0.566 | 0.552 | 1.543 | 1.624 | 1.759 | 23.976
2018-11-16 | 2:40 | 75.612 | 75.92 | 75.92 | 75.92 | 75.029 | 75.119 | 72.694 | 74.625 | 75.965 | 405 | 402 | 294 | 15975.226 | 14687.123 | 12683.443 | -32768 | 61.647 | 65.688 | 0.432 | 0.54 | 0.564 | 1.543 | 1.623 | 1.759 | 23.976
2018-11-16 | 2:40 | 75.568 | 75.92 | 75.92 | 75.788 | 75.029 | 75.119 | 72.694 | 74.625 | 75.965 | 405 | 402 | 294 | 15975.226 | 14687.123 | 12683.443 | -32768 | 61.647 | 65.688 | 0.428 | 0.546 | 0.578 | 1.544 | 1.623 | 1.759 | 23.976
2018-11-16 | 2:40 | 75.832 | 76.053 | 76.053 | 75.876 | 75.254 | 75.524 | 72.559 | 74.76 | 76.141 | 420 | 424 | 313 | 16558.986 | 15472.706 | 13472.843 | -32768 | 61.332 | 65.778 | 0.42 | 0.534 | 0.538 | 1.544 | 1.622 | 1.758 | 23.976
2018-11-16 | 2:40 | 75.832 | 76.361 | 76.273 | 76.185 | 75.389 | 75.524 | 72.829 | 75.119 | 76.449 | 441 | 446 | 311 | 17376.248 | 16258.288 | 13389.748 | -32768 | 61.512 | 65.913 | 0.396 | 0.516 | 0.542 | 1.545 | 1.623 | 1.759 | 23.974
2018-11-16 | 2:40 | 75.876 | 76.361 | 76.141 | 76.449 | 75.524 | 75.568 | 72.964 | 75.119 | 76.537 | 453 | 452 | 321 | 17376.248 | 15865.497 | 14968.545 | -32768 | 62.455 | 65.554 | 0.41 | 0.512 | 0.582 | 1.546 | 1.622 | 1.759 | 23.976
2018-11-16 | 2:40 | 75.876 | 76.361 | 76.141 | 76.449 | 75.524 | 75.568 | 72.964 | 75.119 | 76.405 | 453 | 452 | 321 | 17843.256 | 16472.537 | 13805.221 | -32768 | 62.455 | 65.688 | 0.404 | 0.54 | 0.624 | 1.546 | 1.622 | 1.758 | 23.976
2018-11-16 | 2:40 | 76.009 | 76.317 | 76.405 | 76.449 | 75.389 | 75.788 | 72.739 | 75.119 | 76.405 | 412 | 435 | 320 | 16247.646 | 15865.497 | 13763.674 | -32768 | 62.051 | 65.464 | 0.402 | 0.568 | 0.526 | 1.548 | 1.621 | 1.757 | 23.976
2018-11-16 | 2:40 | 76.097 | 76.317 | 76.405 | 76.405 | 75.788 | 75.965 | 72.964 | 75.254 | 76.714 | 454 | 432 | 333 | 17882.174 | 15758.372 | 14303.788 | -32768 | 61.602 | 65.644 | 0.4 | 0.552 | 0.578 | 1.547 | 1.622 | 1.759 | 23.974
2018-11-16 | 2:40 | 76.009 | 76.405 | 76.537 | 76.317 | 75.788 | 76.097 | 73.143 | 75.389 | 76.978 | 411 | 422 | 359 | 16208.729 | 15401.289 | 15384.019 | -32768 | 61.512 | 65.284 | 0.388 | 0.534 | 0.552 | 1.548 | 1.621 | 1.758 | 23.976
2018-11-16 | 2:40 | 76.405 | 76.714 | 76.67 | 76.846 | 75.7 | 75.965 | 73.143 | 75.524 | 77.066 | 450 | 456 | 367 | 17726.504 | 16615.371 | 15716.396 | -32768 | 61.243 | 65.554 | 0.414 | 0.576 | 0.504 | 1.55 | 1.621 | 1.757 | 23.976
2018-11-16 | 2:40 | 76.405 | 76.714 | 76.67 | 76.846 | 75.7 | 75.965 | 73.143 | 75.524 | 76.934 | 450 | 456 | 367 | 17726.504 | 16615.371 | 15716.396 | -32768 | 61.243 | 65.554 | 0.404 | 0.558 | 0.572 | 1.55 | 1.622 | 1.757 | 23.974
2018-11-16 | 2:41 | 76.537 | 76.978 | 76.934 | 76.802 | 76.053 | 76.185 | 73.143 | 75.656 | 76.934 | 409 | 431 | 340 | 16130.895 | 15722.664 | 14594.619 | -32768 | 60.793 | 65.419 | 0.408 | 0.522 | 0.54 | 1.551 | 1.621 | 1.759 | 23.976
2018-11-16 | 2:41 | 76.758 | 76.978 | 76.802 | 77.022 | 75.876 | 76.185 | 73.368 | 75.656 | 77.331 | 462 | 446 | 350 | 18193.512 | 16258.288 | 15010.093 | -32768 | 60.479 | 65.599 | 0.422 | 0.556 | 0.574 | 1.554 | 1.62 | 1.758 | 23.976
2018-11-16 | 2:41 | 76.758 | 76.978 | 76.802 | 77.022 | 75.876 | 76.185 | 73.368 | 75.656 | 77.331 | 462 | 446 | 350 | 18193.512 | 16258.288 | 15010.093 | -32768 | 60.749 | 65.599 | 0.392 | 0.562 | 0.552 | 1.554 | 1.62 | 1.758 | 23.974
2018-11-16 | 2:41 | 76.67 | 77.066 | 77.066 | 77.11 | 76.449 | 76.493 | 73.547 | 75.524 | 77.419 | 445 | 434 | 353 | 17531.918 | 15829.789 | 15134.734 | -32768 | 60.569 | 65.599 | 0.396 | 0.536 | 0.616 | 1.555 | 1.62 | 1.758 | 23.976
2018-11-16 | 2:41 | 76.67 | 77.066 | 77.066 | 77.11 | 76.449 | 76.493 | 73.547 | 75.524 | 77.419 | 445 | 434 | 353 | 17531.918 | 15829.789 | 15134.734 | -32768 | 60.569 | 65.599 | 0.402 | 0.604 | 0.544 | 1.554 | 1.62 | 1.758 | 23.974
2018-11-16 | 2:41 | 77.154 | 77.11 | 77.066 | 77.419 | 76.626 | 76.758 | 73.368 | 75.788 | 77.287 | 440 | 452 | 313 | 17337.332 | 16472.537 | 13472.843 | -32768 | 61.557 | 64.88 | 0.394 | 0.538 | 0.582 | 1.555 | 1.62 | 1.758 | 23.976
2018-11-16 | 2:41 | 77.154 | 77.11 | 77.066 | 77.419 | 76.626 | 76.758 | 73.368 | 75.788 | 77.287 | 440 | 452 | 313 | 17337.332 | 16472.537 | 13472.843 | -32768 | 61.557 | 64.88 | 0.394 | 0.538 | 0.582 | 1.555 | 1.62 | 1.758 | 23.976
2018-11-16 | 2:41 | 77.243 | 77.375 | 77.463 | 77.551 | 76.714 | 76.846 | 73.458 | 75.788 | 77.551 | 463 | 426 | 372 | 18232.43 | 15544.122 | 15924.133 | -32768 | 60.749 | 64.88 | 0.414 | 0.55 | 0.568 | 1.556 | 1.619 | 1.758 | 23.976
2018-11-16 | 2:41 | 77.243 | 77.507 | 77.595 | 77.507 | 76.934 | 77.154 | 73.817 | 76.053 | 77.683 | 432 | 433 | 351 | 17025.992 | 15794.08 | 15051.64 | -32768 | 60.165 | 64.925 | 0.406 | 0.542 | 0.598 | 1.559 | 1.619 | 1.758 | 23.976
2018-11-16 | 2:41 | 77.463 | 77.771 | 77.727 | 77.904 | 76.934 | 77.287 | 73.952 | 75.92 | 77.816 | 448 | 438 | 337 | 17648.67 | 15972.622 | 14469.978 | -32768 | 60.299 | 64.341 | 0.426 | 0.5 | 0.558 | 1.561 | 1.62 | 1.76 | 23.976
2018-11-16 | 2:41 | 77.463 | 77.771 | 77.727 | 77.904 | 76.934 | 77.287 | 73.952 | 75.92 | 77.816 | 448 | 438 | 337 | 17648.67 | 15972.622 | 14469.978 | -32768 | 60.299 | 64.476 | 0.426 | 0.5 | 0.558 | 1.561 | 1.62 | 1.76 | 23.976
2018-11-16 | 2:41 | 77.86 | 77.86 | 77.992 | 78.168 | 77.331 | 77.375 | 73.682 | 76.185 | 77.816 | 436 | 443 | 308 | 17181.662 | 16151.163 | 13265.106 | -32768 | 60.838 | 64.611 | 0.396 | 0.55 | 0.556 | 1.56 | 1.62 | 1.761 | 23.974
2018-11-16 | 2:41 | 77.86 | 77.86 | 77.992 | 78.168 | 77.331 | 77.375 | 73.682 | 76.185 | 77.904 | 436 | 443 | 308 | 17181.662 | 16151.163 | 13265.106 | -32768 | 60.838 | 64.611 | 0.404 | 0.56 | 0.582 | 1.562 | 1.619 | 1.76 | 23.976
2018-11-16 | 2:42 | 77.948 | 78.036 | 78.388 | 78.168 | 77.375 | 77.683 | 73.907 | 76.449 | 78.212 | 448 | 437 | 324 | 17648.67 | 15936.913 | 13929.862 | -32768 | 60.704 | 64.611 | 0.406 | 0.494 | 0.584 | 1.563 | 1.618 | 1.76 | 23.976
2018-11-16 | 2:42 | 77.992 | 78.036 | 78.388 | 78.3 | 77.375 | 77.683 | 74.041 | 76.449 | 78.212 | 448 | 437 | 324 | 17648.67 | 15936.913 | 13929.862 | -32768 | 60.704 | 64.611 | 0.394 | 0.52 | 0.588 | 1.562 | 1.62 | 1.761 | 23.976
2018-11-16 | 2:42 | 78.256 | 78.256 | 78.521 | 78.433 | 77.771 | 77.816 | 73.952 | 76.449 | 78.344 | 453 | 450 | 379 | 17298.414 | 15008.498 | 14926.998 | -32768 | 60.838 | 65.06 | 0.412 | 0.562 | 0.54 | 1.564 | 1.619 | 1.76 | 23.974
2018-11-16 | 2:42 | 78.477 | 78.3 | 78.697 | 78.565 | 77.904 | 77.948 | 74.311 | 76.758 | 78.477 | 442 | 454 | 336 | 17415.166 | 16543.955 | 14428.431 | -32768 | 60.165 | 65.06 | 0.416 | 0.598 | 0.574 | 1.565 | 1.619 | 1.76 | 23.974
2018-11-16 | 2:42 | 78.477 | 78.3 | 78.697 | 78.565 | 77.904 | 77.948 | 74.311 | 76.758 | 78.477 | 442 | 454 | 336 | 17415.166 | 16543.955 | 14428.431 | -32768 | 60.165 | 64.656 | 0.416 | 0.598 | 0.574 | 1.565 | 1.619 | 1.76 | 23.974
2018-11-16 | 2:42 | 78.565 | 78.565 | 78.785 | 78.697 | 77.904 | 78.168 | 74.266 | 76.846 | 78.477 | 436 | 434 | 337 | 17181.662 | 15829.789 | 14469.978 | -32768 | 59.895 | 64.656 | 0.412 | 0.528 | 0.546 | 1.567 | 1.619 | 1.761 | 23.976
2018-11-16 | 2:42 | 78.741 | 78.829 | 78.961 | 78.829 | 78.3 | 78.344 | 74.446 | 77.022 | 78.741 | 410 | 425 | 395 | 16169.812 | 15508.414 | 16879.723 | -32768 | 59.626 | 64.79 | 0.412 | 0.532 | 0.574 | 1.568 | 1.619 | 1.762 | 23.976
2018-11-16 | 2:42 | 78.609 | 78.961 | 78.917 | 79.094 | 78.256 | 78.3 | 74.58 | 77.154 | 79.005 | 432 | 448 | 305 | 17025.992 | 16329.705 | 13140.464 | -32768 | 58.952 | 65.599 | 0.41 | 0.568 | 0.582 | 1.57 | 1.62 | 1.763 | 23.976
2018-11-16 | 2:42 | 79.005 | 79.226 | 79.314 | 79.226 | 78.565 | 78.477 | 74.58 | 77.287 | 79.138 | 433 | 421 | 347 | 17064.91 | 15365.581 | 14885.45 | -32768 | 59.356 | 65.15 | 0.402 | 0.504 | 0.554 | 1.57 | 1.619 | 1.763 | 23.976
2018-11-16 | 2:42 | 79.005 | 79.314 | 79.358 | 79.358 | 78.653 | 78.785 | 74.715 | 77.154 | 79.138 | 454 | 442 | 333 | 16948.158 | 16615.371 | 13472.843 | -32768 | 59.895 | 65.554 | 0.418 | 0.532 | 0.614 | 1.571 | 1.619 | 1.764 | 23.976
2018-11-16 | 2:43 | 79.27 | 79.49 | 79.49 | 79.755 | 78.741 | 78.961 | 74.715 | 77.419 | 79.27 | 434 | 405 | 352 | 17103.828 | 14794.248 | 15093.188 | -32768 | 59.895 | 65.688 | 0.422 | 0.524 | 0.566 | 1.574 | 1.619 | 1.764 | 23.974
2018-11-16 | 2:43 | 79.358 | 79.622 | 79.446 | 79.49 | 78.653 | 79.094 | 74.715 | 77.639 | 79.27 | 421 | 415 | 345 | 16597.902 | 15151.331 | 14802.356 | -32768 | 60.165 | 65.554 | 0.414 | 0.542 | 0.556 | 1.575 | 1.618 | 1.765 | 23.976
2018-11-16 | 2:43 | 79.358 | 79.49 | 79.446 | 79.49 | 78.785 | 79.094 | 74.715 | 77.639 | 79.534 | 423 | 426 | 395 | 16675.736 | 15544.122 | 16879.723 | -32768 | 60.165 | 65.419 | 0.422 | 0.576 | 0.594 | 1.575 | 1.618 | 1.765 | 23.974
2018-11-16 | 2:43 | 79.49 | 79.446 | 79.711 | 79.887 | 78.829 | 79.094 | 74.67 | 77.507 | 79.666 | 456 | 454 | 378 | 17960.008 | 16543.955 | 16173.417 | -32768 | 61.377 | 65.868 | 0.406 | 0.566 | 0.514 | 1.577 | 1.62 | 1.766 | 23.976
2018-11-16 | 2:43 | 79.49 | 79.578 | 79.711 | 79.887 | 78.829 | 79.094 | 74.67 | 77.507 | 79.622 | 454 | 440 | 307 | 17882.174 | 16044.038 | 13223.559 | -32768 | 61.377 | 65.733 | 0.44 | 0.548 | 0.58 | 1.576 | 1.618 | 1.765 | 23.976
2018-11-16 | 2:43 | 79.799 | 79.578 | 79.887 | 80.019 | 79.226 | 79.226 | 75.254 | 77.683 | 79.755 | 420 | 439 | 323 | 16403.316 | 14722.831 | 14386.883 | -32768 | 60.838 | 65.913 | 0.432 | 0.546 | 0.572 | 1.577 | 1.62 | 1.767 | 23.976
2018-11-16 | 2:43 | 79.799 | 79.578 | 79.887 | 80.019 | 79.226 | 79.226 | 75.254 | 77.683 | 79.622 | 420 | 439 | 323 | 16558.986 | 16008.33 | 13888.315 | -32768 | 60.838 | 65.913 | 0.414 | 0.532 | 0.594 | 1.578 | 1.619 | 1.766 | 23.976
2018-11-16 | 2:43 | 79.755 | 80.019 | 79.975 | 80.019 | 79.27 | 79.446 | 75.344 | 77.904 | 79.755 | 432 | 430 | 316 | 17025.992 | 15686.955 | 13597.484 | -32768 | 60.569 | 65.958 | 0.408 | 0.574 | 0.574 | 1.579 | 1.619 | 1.767 | 23.976
2018-11-16 | 2:43 | 79.931 | 79.975 | 80.107 | 80.283 | 79.138 | 79.358 | 75.389 | 77.904 | 80.151 | 405 | 428 | 317 | 15975.226 | 15615.539 | 13639.031 | -32768 | 61.512 | 66.182 | 0.408 | 0.546 | 0.516 | 1.581 | 1.62 | 1.769 | 23.974
2018-11-16 | 2:43 | 79.931 | 79.975 | 80.107 | 80.283 | 79.138 | 79.358 | 75.389 | 77.904 | 80.019 | 405 | 428 | 317 | 15975.226 | 15615.539 | 13639.031 | -32768 | 61.512 | 66.182 | 0.412 | 0.584 | 0.586 | 1.58 | 1.619 | 1.767 | 23.976
2018-11-16 | 2:43 | 80.019 | 80.239 | 80.239 | 80.372 | 79.446 | 79.446 | 75.344 | 78.036 | 79.975 | 417 | 425 | 340 | 16442.234 | 15508.414 | 14594.619 | -32768 | 61.467 | 65.913 | 0.42 | 0.526 | 0.56 | 1.581 | 1.62 | 1.769 | 23.976
2018-11-16 | 2:43 | 80.063 | 80.283 | 80.239 | 80.504 | 79.402 | 79.622 | 75.524 | 78.3 | 80.107 | 419 | 419 | 370 | 17181.662 | 16044.038 | 14843.903 | -32768 | 60.793 | 65.554 | 0.404 | 0.586 | 0.572 | 1.582 | 1.62 | 1.77 | 23.976
2018-11-16 | 2:43 | 80.063 | 80.283 | 80.239 | 80.504 | 79.402 | 79.622 | 75.524 | 78.3 | 80.107 | 419 | 419 | 370 | 16520.068 | 15294.164 | 15841.038 | -32768 | 60.793 | 65.554 | 0.42 | 0.526 | 0.622 | 1.583 | 1.62 | 1.769 | 23.976
2018-11-16 | 2:44 | 79.534 | 80.283 | 79.578 | 80.46 | 79.182 | 79.975 | 75.656 | 78.433 | 80.107 | 448 | 435 | 350 | 17064.91 | 15436.997 | 17461.385 | -32768 | 60.344 | 65.913 | 0.398 | 0.572 | 0.604 | 1.585 | 1.622 | 1.771 | 23.976
2018-11-16 | 2:44 | 79.534 | 80.283 | 79.578 | 80.46 | 79.182 | 79.975 | 75.656 | 78.433 | 80.107 | 448 | 435 | 350 | 17064.91 | 15436.997 | 17461.385 | -32768 | 60.344 | 65.913 | 0.398 | 0.572 | 0.604 | 1.585 | 1.622 | 1.771 | 23.976
2018-11-16 | 2:44 | 78.168 | 79.887 | 78.521 | 80.107 | 78.212 | 79.622 | 75.612 | 78.3 | 80.372 | 436 | 450 | 331 | 17181.662 | 16401.121 | 14220.694 | -32768 | 60.928 | 65.509 | 0.42 | 0.584 | 0.588 | 1.585 | 1.621 | 1.771 | 23.976
2018-11-16 | 2:44 | 78.168 | 79.887 | 78.521 | 80.107 | 78.212 | 79.622 | 75.612 | 78.3 | 80.372 | 436 | 450 | 331 | 17181.662 | 16401.121 | 14220.694 | -32768 | 60.928 | 65.509 | 0.42 | 0.584 | 0.588 | 1.586 | 1.622 | 1.772 | 23.976
2018-11-16 | 2:44 | 77.507 | 79.358 | 77.066 | 79.755 | 77.331 | 79.49 | 75.568 | 78.3 | 80.239 | 448 | 433 | 314 | 17687.588 | 15436.997 | 15591.755 | -32768 | 61.108 | 66.003 | 0.444 | 0.532 | 0.6 | 1.586 | 1.622 | 1.773 | 23.976
2018-11-16 | 2:44 | 76.714 | 79.358 | 77.066 | 79.755 | 77.331 | 79.49 | 75.568 | 78.3 | 80.239 | 448 | 433 | 314 | 17648.67 | 15794.08 | 13514.39 | -32768 | 60.569 | 66.003 | 0.434 | 0.542 | 0.556 | 1.586 | 1.623 | 1.773 | 23.976
2018-11-16 | 2:44 | 75.788 | 78.697 | 75.744 | 78.785 | 75.832 | 78.829 | 75.744 | 77.904 | 79.975 | 436 | 426 | 354 | 17181.662 | 15544.122 | 15176.281 | -32768 | 60.12 | 65.194 | 0.446 | 0.524 | 0.594 | 1.587 | 1.623 | 1.775 | 23.976
2018-11-16 | 2:44 | 75.788 | 78.697 | 75.744 | 78.785 | 75.832 | 78.829 | 75.744 | 77.904 | 79.975 | 436 | 426 | 354 | 17181.662 | 15544.122 | 15176.281 | -32768 | 60.12 | 65.194 | 0.398 | 0.552 | 0.544 | 1.588 | 1.623 | 1.773 | 23.974
2018-11-16 | 2:44 | 75.254 | 77.507 | 75.209 | 77.816 | 75.029 | 78.433 | 75.479 | 77.507 | 79.314 | 427 | 445 | 353 | 16831.406 | 16222.58 | 15134.734 | -32768 | 59.806 | 66.048 | 0.44 | 0.54 | 0.576 | 1.589 | 1.624 | 1.775 | 23.976
2018-11-16 | 2:44 | 74.446 | 76.714 | 74.625 | 77.375 | 74.535 | 77.507 | 75.029 | 77.11 | 78.785 | 434 | 417 | 340 | 16403.316 | 14901.373 | 13805.221 | -32768 | 59.626 | 65.868 | 0.398 | 0.476 | 0.61 | 1.591 | 1.626 | 1.776 | 23.976
2018-11-16 | 2:44 | 73.772 | 76.053 | 73.997 | 76.582 | 73.682 | 76.714 | 75.029 | 76.582 | 78.388 | 442 | 431 | 320 | 17415.166 | 15722.664 | 13763.674 | -32768 | 60.03 | 65.913 | 0.394 | 0.532 | 0.576 | 1.592 | 1.626 | 1.777 | 23.976
2018-11-16 | 2:44 | 73.772 | 76.053 | 73.997 | 76.582 | 73.682 | 76.714 | 75.029 | 76.582 | 78.388 | 442 | 431 | 320 | 17415.166 | 15722.664 | 13763.674 | -32768 | 60.569 | 65.913 | 0.46 | 0.532 | 0.534 | 1.592 | 1.626 | 1.777 | 23.976
2018-11-16 | 2:44 | 73.233 | 75.524 | 73.592 | 76.053 | 73.188 | 76.009 | 74.535 | 76.185 | 77.595 | 424 | 425 | 330 | 16714.654 | 15508.414 | 14179.146 | -32768 | 61.781 | 66.048 | 0.456 | 0.568 | 0.592 | 1.594 | 1.626 | 1.778 | 23.976
2018-11-16 | 2:44 | 73.233 | 75.524 | 73.323 | 76.053 | 73.053 | 76.009 | 74.535 | 76.185 | 77.595 | 436 | 441 | 356 | 17181.662 | 16079.747 | 15259.376 | -32768 | 61.781 | 66.048 | 0.392 | 0.53 | 0.546 | 1.592 | 1.625 | 1.777 | 23.976
2018-11-16 | 2:44 | 73.098 | 74.805 | 73.323 | 75.254 | 72.919 | 75.524 | 74.535 | 75.92 | 77.331 | 439 | 433 | 353 | 17298.414 | 15794.08 | 15134.734 | -32768 | 61.108 | 66.182 | 0.436 | 0.524 | 0.558 | 1.594 | 1.626 | 1.778 | 23.974
2018-11-16 | 2:44 | 73.098 | 74.805 | 73.323 | 75.254 | 72.919 | 75.524 | 74.535 | 75.92 | 77.331 | 439 | 433 | 353 | 17298.414 | 15794.08 | 15134.734 | -32768 | 61.108 | 66.182 | 0.436 | 0.524 | 0.558 | 1.594 | 1.626 | 1.78 | 23.974
2018-11-16 | 2:45 | 72.694 | 74.58 | 73.053 | 74.715 | 72.604 | 74.67 | 74.086 | 75.524 | 76.978 | 413 | 413 | 321 | 16286.564 | 15079.914 | 13805.221 | -32768 | 60.838 | 66.182 | 0.424 | 0.522 | 0.532 | 1.595 | 1.627 | 1.779 | 23.976
2018-11-16 | 2:45 | 72.694 | 74.131 | 72.919 | 74.311 | 72.38 | 74.266 | 74.086 | 75.254 | 76.273 | 456 | 443 | 328 | 17960.008 | 16151.163 | 14096.052 | -32768 | 61.512 | 66.182 | 0.448 | 0.534 | 0.53 | 1.596 | 1.626 | 1.781 | 23.976
2018-11-16 | 2:45 | 72.29 | 73.772 | 72.649 | 74.041 | 72.2 | 74.041 | 73.997 | 74.985 | 76.009 | 447 | 439 | 316 | 17609.752 | 16008.33 | 13597.484 | -32768 | 60.973 | 66.452 | 0.412 | 0.556 | 0.58 | 1.597 | 1.627 | 1.781 | 23.976
2018-11-16 | 2:45 | 72.29 | 73.772 | 72.739 | 74.041 | 72.2 | 73.772 | 73.997 | 74.85 | 76.009 | 418 | 435 | 315 | 17609.752 | 16008.33 | 13597.484 | -32768 | 60.973 | 66.452 | 0.41 | 0.528 | 0.624 | 1.598 | 1.627 | 1.781 | 23.976
2018-11-16 | 2:45 | 72.425 | 73.323 | 72.335 | 73.772 | 71.841 | 73.503 | 73.682 | 74.58 | 75.479 | 422 | 432 | 347 | 16636.82 | 15758.372 | 14885.45 | -32768 | 60.838 | 66.003 | 0.42 | 0.564 | 0.528 | 1.598 | 1.627 | 1.782 | 23.974
2018-11-16 | 2:45 | 72.29 | 73.323 | 72.649 | 73.637 | 71.931 | 73.278 | 73.592 | 74.446 | 75.344 | 437 | 445 | 281 | 17220.58 | 16222.58 | 12143.329 | -32768 | 60.973 | 65.913 | 0.432 | 0.502 | 0.554 | 1.599 | 1.627 | 1.782 | 23.974
2018-11-16 | 2:45 | 72.29 | 73.188 | 72.604 | 73.592 | 72.021 | 73.143 | 73.278 | 74.176 | 75.209 | 447 | 442 | 371 | 17609.752 | 16115.455 | 15882.586 | -32768 | 61.198 | 65.733 | 0.418 | 0.534 | 0.58 | 1.601 | 1.627 | 1.784 | 23.976
2018-11-16 | 2:45 | 72.29 | 73.188 | 72.604 | 73.592 | 72.021 | 73.143 | 73.278 | 74.176 | 75.209 | 447 | 442 | 371 | 17609.752 | 16115.455 | 15882.586 | -32768 | 61.198 | 65.733 | 0.418 | 0.534 | 0.58 | 1.601 | 1.627 | 1.782 | 23.976
2018-11-16 | 2:45 | 72.559 | 73.188 | 72.335 | 73.547 | 71.796 | 73.053 | 73.278 | 74.176 | 74.895 | 439 | 437 | 314 | 17298.414 | 15936.913 | 13514.39 | -32768 | 61.153 | 65.868 | 0.432 | 0.528 | 0.606 | 1.602 | 1.627 | 1.782 | 23.976
2018-11-16 | 2:45 | 72.515 | 72.874 | 72.739 | 73.233 | 72.065 | 73.098 | 73.368 | 74.176 | 75.029 | 432 | 432 | 350 | 17025.992 | 15758.372 | 15010.093 | -32768 | 61.243 | 65.913 | 0.426 | 0.52 | 0.544 | 1.603 | 1.628 | 1.784 | 23.974
2018-11-16 | 2:45 | 72.515 | 72.874 | 72.739 | 73.233 | 72.065 | 73.098 | 73.368 | 74.176 | 74.76 | 432 | 432 | 350 | 17025.992 | 15758.372 | 15010.093 | -32768 | 61.243 | 65.913 | 0.434 | 0.55 | 0.562 | 1.603 | 1.627 | 1.783 | 23.976
2018-11-16 | 2:46 | 72.425 | 73.053 | 72.335 | 73.233 | 71.796 | 72.784 | 73.278 | 74.041 | 74.715 | 408 | 430 | 317 | 16091.978 | 15686.955 | 13639.031 | -32768 | 61.377 | 65.644 | 0.396 | 0.55 | 0.622 | 1.603 | 1.627 | 1.783 | 23.976
2018-11-16 | 2:46 | 71.886 | 72.874 | 72.065 | 73.053 | 71.661 | 72.829 | 73.278 | 73.907 | 74.715 | 431 | 451 | 342 | 16987.076 | 16436.83 | 14677.714 | -32768 | 61.063 | 65.105 | 0.438 | 0.516 | 0.58 | 1.605 | 1.627 | 1.784 | 23.976
2018-11-16 | 2:46 | 72.155 | 72.739 | 72.065 | 73.053 | 71.661 | 72.829 | 73.278 | 73.907 | 74.715 | 421 | 438 | 309 | 16597.902 | 15972.622 | 13306.653 | -32768 | 61.198 | 65.105 | 0.4 | 0.566 | 0.562 | 1.605 | 1.627 | 1.785 | 23.976
2018-11-16 | 2:46 | 71.976 | 72.784 | 72.2 | 72.919 | 71.392 | 72.38 | 73.098 | 73.907 | 74.535 | 433 | 428 | 319 | 17064.91 | 15615.539 | 13722.126 | -32768 | 61.467 | 64.79 | 0.43 | 0.548 | 0.552 | 1.606 | 1.627 | 1.784 | 23.976
2018-11-16 | 2:46 | 71.976 | 72.784 | 72.2 | 72.919 | 71.392 | 72.38 | 73.098 | 73.907 | 74.535 | 433 | 428 | 319 | 17064.91 | 15615.539 | 13722.126 | -32768 | 61.467 | 64.79 | 0.43 | 0.548 | 0.552 | 1.606 | 1.627 | 1.784 | 23.976
2018-11-16 | 2:46 | 71.661 | 72.649 | 71.661 | 72.919 | 71.392 | 72.29 | 72.919 | 73.772 | 74.131 | 415 | 399 | 365 | 16364.398 | 14579.998 | 15633.302 | -32768 | 61.198 | 64.79 | 0.402 | 0.534 | 0.6 | 1.607 | 1.627 | 1.784 | 23.976
2018-11-16 | 2:46 | 71.571 | 72.38 | 71.661 | 72.784 | 70.988 | 72.155 | 72.829 | 73.637 | 74.131 | 453 | 444 | 313 | 17843.256 | 16186.872 | 13472.843 | -32768 | 61.063 | 64.656 | 0.426 | 0.554 | 0.568 | 1.608 | 1.627 | 1.785 | 23.974
2018-11-16 | 2:46 | 71.571 | 72.38 | 71.661 | 72.784 | 71.122 | 72.425 | 72.829 | 73.637 | 74.131 | 416 | 421 | 380 | 16403.316 | 15365.581 | 16256.512 | -32768 | 61.063 | 64.656 | 0.426 | 0.554 | 0.568 | 1.606 | 1.626 | 1.784 | 23.974
2018-11-16 | 2:46 | 71.212 | 72.245 | 71.122 | 72.335 | 70.988 | 72.021 | 72.964 | 73.368 | 74.131 | 461 | 468 | 346 | 18154.594 | 17043.869 | 14843.903 | -32768 | 60.479 | 64.611 | 0.39 | 0.554 | 0.602 | 1.607 | 1.628 | 1.784 | 23.976
2018-11-16 | 2:46 | 71.212 | 72.245 | 70.988 | 72.47 | 70.853 | 72.065 | 72.739 | 73.368 | 74.131 | 426 | 431 | 315 | 16792.488 | 15722.664 | 13555.938 | -32768 | 60.479 | 64.611 | 0.422 | 0.528 | 0.61 | 1.607 | 1.626 | 1.784 | 23.974
2018-11-16 | 2:46 | 70.808 | 72.11 | 70.988 | 72.2 | 70.583 | 71.931 | 72.47 | 73.503 | 73.952 | 426 | 405 | 342 | 16792.488 | 14794.248 | 14677.714 | -32768 | 60.479 | 64.566 | 0.408 | 0.614 | 0.578 | 1.608 | 1.626 | 1.784 | 23.976
2018-11-16 | 2:46 | 70.808 | 71.841 | 70.988 | 72.335 | 70.583 | 71.841 | 72.515 | 73.368 | 73.952 | 435 | 431 | 348 | 16792.488 | 14794.248 | 14677.714 | -32768 | 60.479 | 64.566 | 0.432 | 0.526 | 0.584 | 1.607 | 1.626 | 1.784 | 23.974
2018-11-16 | 2:46 | 70.449 | 71.706 | 70.449 | 72.065 | 70.045 | 71.706 | 72.784 | 73.233 | 73.817 | 430 | 424 | 356 | 16948.158 | 15472.706 | 15259.376 | -32768 | 60.883 | 64.79 | 0.406 | 0.572 | 0.59 | 1.608 | 1.625 | 1.784 | 23.976
2018-11-16 | 2:46 | 70.09 | 71.527 | 70.314 | 71.482 | 69.91 | 71.616 | 72.425 | 73.098 | 73.682 | 419 | 430 | 316 | 16520.068 | 15686.955 | 13597.484 | -32768 | 61.243 | 65.329 | 0.398 | 0.542 | 0.572 | 1.608 | 1.626 | 1.784 | 23.974
2018-11-16 | 2:46 | 70.09 | 71.527 | 70.314 | 71.482 | 69.91 | 71.616 | 72.425 | 73.098 | 73.682 | 419 | 430 | 316 | 16520.068 | 15686.955 | 13597.484 | -32768 | 61.243 | 65.329 | 0.416 | 0.564 | 0.594 | 1.608 | 1.625 | 1.784 | 23.976
2018-11-16 | 2:47 | 70.045 | 71.302 | 69.91 | 71.616 | 69.596 | 71.033 | 72.515 | 72.829 | 73.503 | 416 | 431 | 333 | 16403.316 | 15722.664 | 14303.788 | -32768 | 61.377 | 65.644 | 0.398 | 0.596 | 0.548 | 1.609 | 1.626 | 1.783 | 23.976
2018-11-16 | 2:47 | 70.045 | 71.302 | 69.91 | 71.616 | 69.596 | 71.033 | 72.515 | 72.829 | 73.233 | 416 | 431 | 333 | 16403.316 | 15722.664 | 14303.788 | -32768 | 61.377 | 65.644 | 0.402 | 0.524 | 0.602 | 1.608 | 1.626 | 1.784 | 23.976
2018-11-16 | 2:47 | 69.461 | 70.988 | 69.775 | 71.257 | 69.506 | 70.853 | 72.2 | 72.559 | 73.188 | 440 | 441 | 327 | 17337.332 | 16079.747 | 14054.505 | -32768 | 60.749 | 65.374 | 0.414 | 0.552 | 0.608 | 1.608 | 1.625 | 1.784 | 23.976
2018-11-16 | 2:47 | 69.461 | 70.988 | 69.775 | 71.257 | 69.506 | 70.853 | 72.2 | 72.559 | 73.188 | 440 | 441 | 327 | 17337.332 | 16079.747 | 14054.505 | -32768 | 60.749 | 65.374 | 0.438 | 0.552 | 0.544 | 1.608 | 1.625 | 1.784 | 23.976
2018-11-16 | 2:47 | 69.371 | 70.494 | 69.416 | 71.167 | 68.967 | 70.494 | 72.11 | 72.559 | 72.784 | 438 | 391 | 339 | 17259.496 | 14294.332 | 14553.072 | -32768 | 60.659 | 64.521 | 0.406 | 0.558 | 0.6 | 1.609 | 1.626 | 1.783 | 23.976
2018-11-16 | 2:47 | 69.371 | 70.494 | 69.416 | 71.167 | 68.967 | 70.494 | 72.11 | 72.559 | 72.784 | 438 | 391 | 339 | 17259.496 | 14294.332 | 14553.072 | -32768 | 60.659 | 64.521 | 0.406 | 0.558 | 0.6 | 1.608 | 1.624 | 1.783 | 23.976
2018-11-16 | 2:47 | 69.057 | 70.359 | 68.877 | 70.494 | 68.697 | 70.224 | 71.841 | 72.425 | 72.604 | 462 | 416 | 309 | 18193.512 | 15187.039 | 13306.653 | -32768 | 59.85 | 64.701 | 0.406 | 0.528 | 0.588 | 1.608 | 1.624 | 1.782 | 23.974
2018-11-16 | 2:47 | 69.057 | 70.359 | 68.877 | 70.494 | 68.697 | 70.224 | 71.841 | 72.425 | 72.604 | 462 | 416 | 309 | 18193.512 | 15187.039 | 13306.653 | -32768 | 59.85 | 64.701 | 0.406 | 0.528 | 0.588 | 1.608 | 1.624 | 1.782 | 23.974
2018-11-16 | 2:47 | 68.518 | 69.955 | 68.697 | 70.449 | 68.248 | 70.09 | 71.661 | 72.021 | 72.425 | 437 | 423 | 334 | 17220.58 | 15436.997 | 14345.336 | -32768 | 60.075 | 64.431 | 0.394 | 0.56 | 0.552 | 1.607 | 1.625 | 1.782 | 23.976
2018-11-16 | 2:47 | 68.518 | 69.955 | 68.697 | 70.449 | 68.248 | 70.09 | 71.706 | 72.021 | 72.425 | 437 | 423 | 334 | 17220.58 | 15436.997 | 14345.336 | -32768 | 60.075 | 64.431 | 0.4 | 0.514 | 0.56 | 1.607 | 1.625 | 1.782 | 23.974
2018-11-16 | 2:47 | 68.158 | 69.596 | 68.563 | 70 | 68.024 | 69.551 | 71.841 | 71.886 | 72.29 | 434 | 427 | 368 | 17103.828 | 15579.83 | 15757.944 | -32768 | 60.973 | 64.386 | 0.41 | 0.57 | 0.592 | 1.607 | 1.624 | 1.781 | 23.976
2018-11-16 | 2:47 | 68.158 | 69.236 | 68.338 | 69.596 | 67.844 | 69.371 | 71.302 | 71.751 | 71.616 | 453 | 439 | 366 | 17843.256 | 16008.33 | 15674.85 | -32768 | 61.647 | 64.296 | 0.418 | 0.53 | 0.568 | 1.607 | 1.623 | 1.781 | 23.976
2018-11-16 | 2:47 | 68.158 | 69.236 | 68.338 | 69.596 | 67.844 | 69.371 | 71.302 | 71.751 | 71.616 | 453 | 439 | 366 | 17843.256 | 16008.33 | 15674.85 | -32768 | 61.647 | 64.296 | 0.418 | 0.53 | 0.568 | 1.607 | 1.623 | 1.781 | 23.976
2018-11-16 | 2:47 | 68.428 | 69.012 | 68.608 | 69.236 | 67.709 | 69.012 | 71.302 | 71.482 | 71.571 | 444 | 432 | 333 | 17493 | 15758.372 | 14303.788 | -32768 | 61.692 | 64.701 | 0.412 | 0.554 | 0.544 | 1.605 | 1.624 | 1.781 | 23.976
2018-11-16 | 2:48 | 68.697 | 69.236 | 69.146 | 69.057 | 68.024 | 68.832 | 71.033 | 71.077 | 71.437 | 457 | 453 | 358 | 17998.926 | 16508.246 | 15342.471 | -32768 | 62.455 | 64.386 | 0.412 | 0.542 | 0.56 | 1.604 | 1.623 | 1.779 | 23.976
2018-11-16 | 2:48 | 68.697 | 69.236 | 69.146 | 69.461 | 68.024 | 68.832 | 70.898 | 71.077 | 71.437 | 457 | 453 | 358 | 17998.926 | 16508.246 | 15342.471 | -32768 | 62.455 | 64.386 | 0.414 | 0.542 | 0.548 | 1.604 | 1.623 | 1.779 | 23.976
2018-11-16 | 2:48 | 69.91 | 69.281 | 70.359 | 69.551 | 69.102 | 69.012 | 71.167 | 71.077 | 71.437 | 443 | 428 | 320 | 17415.166 | 15651.247 | 12351.065 | -32768 | 61.602 | 64.162 | 0.43 | 0.558 | 0.59 | 1.605 | 1.623 | 1.78 | 23.976
2018-11-16 | 2:48 | 69.91 | 69.281 | 70.359 | 69.551 | 69.102 | 69.012 | 71.167 | 71.077 | 71.437 | 443 | 428 | 320 | 17454.084 | 15615.539 | 13763.674 | -32768 | 61.602 | 64.162 | 0.436 | 0.548 | 0.568 | 1.605 | 1.622 | 1.779 | 23.976
2018-11-16 | 2:48 | 70.718 | 69.64 | 70.898 | 70.224 | 69.865 | 69.236 | 71.033 | 71.212 | 71.167 | 433 | 445 | 304 | 17064.91 | 16222.58 | 13098.917 | -32768 | 61.332 | 64.162 | 0.426 | 0.528 | 0.6 | 1.605 | 1.623 | 1.778 | 23.976
2018-11-16 | 2:48 | 71.392 | 70.359 | 71.706 | 70.449 | 70.539 | 69.685 | 71.167 | 71.347 | 71.437 | 439 | 441 | 306 | 17298.414 | 16079.747 | 13182.012 | -32768 | 61.332 | 64.027 | 0.396 | 0.526 | 0.572 | 1.603 | 1.623 | 1.778 | 23.976
2018-11-16 | 2:48 | 71.527 | 70.359 | 71.706 | 70.449 | 70.539 | 69.685 | 71.167 | 71.347 | 71.437 | 439 | 441 | 306 | 17298.414 | 16079.747 | 13182.012 | -32768 | 61.557 | 64.027 | 0.42 | 0.544 | 0.552 | 1.603 | 1.622 | 1.776 | 23.974
2018-11-16 | 2:48 | 72.335 | 71.033 | 72.515 | 71.033 | 71.527 | 70.224 | 71.167 | 71.616 | 72.021 | 433 | 451 | 320 | 17064.91 | 16436.83 | 13763.674 | -32768 | 61.063 | 63.982 | 0.406 | 0.554 | 0.524 | 1.601 | 1.622 | 1.776 | 23.976
2018-11-16 | 2:48 | 72.874 | 71.841 | 72.784 | 71.841 | 71.886 | 70.763 | 71.571 | 71.886 | 72.425 | 428 | 414 | 341 | 16870.324 | 15115.623 | 14636.167 | -32768 | 61.332 | 63.847 | 0.392 | 0.558 | 0.558 | 1.6 | 1.621 | 1.774 | 23.976
2018-11-16 | 2:48 | 73.413 | 72.515 | 73.592 | 72.559 | 72.559 | 71.257 | 71.706 | 72.425 | 72.829 | 422 | 420 | 318 | 16636.82 | 15329.872 | 13680.579 | -32768 | 60.928 | 63.847 | 0.398 | 0.594 | 0.596 | 1.599 | 1.621 | 1.773 | 23.976
2018-11-16 | 2:48 | 73.413 | 72.515 | 73.592 | 72.559 | 72.559 | 71.257 | 71.706 | 72.425 | 72.829 | 422 | 420 | 318 | 16636.82 | 15329.872 | 13680.579 | -32768 | 60.928 | 63.847 | 0.398 | 0.594 | 0.596 | 1.599 | 1.621 | 1.773 | 23.976
2018-11-16 | 2:48 | 73.772 | 73.098 | 73.862 | 73.098 | 72.829 | 71.706 | 71.661 | 72.559 | 73.278 | 452 | 431 | 396 | 17804.34 | 15722.664 | 16921.27 | -32768 | 62.455 | 64.251 | 0.408 | 0.584 | 0.602 | 1.598 | 1.62 | 1.773 | 23.976
2018-11-16 | 2:49 | 73.952 | 73.368 | 73.862 | 73.413 | 73.278 | 72.335 | 71.976 | 72.964 | 73.547 | 434 | 428 | 371 | 17103.828 | 15615.539 | 15882.586 | -32768 | 62.365 | 64.117 | 0.412 | 0.574 | 0.54 | 1.597 | 1.62 | 1.772 | 23.976
2018-11-16 | 2:49 | 73.952 | 73.368 | 73.862 | 73.413 | 73.278 | 72.335 | 71.841 | 72.964 | 73.547 | 434 | 428 | 371 | 17103.828 | 15615.539 | 15882.586 | -32768 | 62.365 | 64.117 | 0.41 | 0.566 | 0.578 | 1.598 | 1.621 | 1.773 | 23.976
2018-11-16 | 2:49 | 73.772 | 73.592 | 74.131 | 73.862 | 73.413 | 73.053 | 72.065 | 73.233 | 74.221 | 436 | 435 | 333 | 17181.662 | 15865.497 | 14303.788 | -32768 | 62.68 | 64.296 | 0.412 | 0.534 | 0.534 | 1.596 | 1.619 | 1.771 | 23.976
2018-11-16 | 2:49 | 73.997 | 73.862 | 73.997 | 73.817 | 73.368 | 73.143 | 72.065 | 73.503 | 74.311 | 418 | 410 | 356 | 16481.15 | 14972.789 | 15259.376 | -32768 | 62.769 | 64.162 | 0.428 | 0.53 | 0.532 | 1.595 | 1.619 | 1.77 | 23.976
2018-11-16 | 2:49 | 73.997 | 73.862 | 73.997 | 74.086 | 73.368 | 73.143 | 72.021 | 73.503 | 74.311 | 418 | 410 | 356 | 16481.15 | 14972.789 | 15259.376 | -32768 | 62.769 | 64.162 | 0.422 | 0.524 | 0.544 | 1.595 | 1.619 | 1.77 | 23.976
2018-11-16 | 2:49 | 73.862 | 74.176 | 73.862 | 74.266 | 73.503 | 73.592 | 71.886 | 73.637 | 74.625 | 436 | 448 | 336 | 17181.662 | 16329.705 | 14428.431 | -32768 | 62.141 | 64.296 | 0.418 | 0.51 | 0.556 | 1.595 | 1.619 | 1.769 | 23.976
2018-11-16 | 2:49 | 73.862 | 74.176 | 73.862 | 74.266 | 73.503 | 73.592 | 71.886 | 73.637 | 74.625 | 436 | 448 | 336 | 17181.662 | 16329.705 | 14428.431 | -32768 | 62.141 | 64.296 | 0.418 | 0.51 | 0.556 | 1.593 | 1.619 | 1.77 | 23.976
2018-11-16 | 2:49 | 73.862 | 74.131 | 73.997 | 74.086 | 73.233 | 73.727 | 72.2 | 73.772 | 74.491 | 441 | 439 | 326 | 17376.248 | 16008.33 | 14012.957 | -32768 | 61.961 | 64.521 | 0.39 | 0.574 | 0.56 | 1.593 | 1.617 | 1.768 | 23.976
2018-11-16 | 2:49 | 73.862 | 74.131 | 73.997 | 74.086 | 73.233 | 73.727 | 72.2 | 73.772 | 74.76 | 441 | 439 | 326 | 17376.248 | 16008.33 | 14012.957 | -32768 | 61.961 | 64.386 | 0.438 | 0.572 | 0.574 | 1.593 | 1.618 | 1.768 | 23.976
2018-11-16 | 2:49 | 73.727 | 74.131 | 73.727 | 74.446 | 73.098 | 73.637 | 72.155 | 73.637 | 74.895 | 447 | 451 | 362 | 17609.752 | 16436.83 | 15508.66 | -32768 | 62.725 | 64.162 | 0.418 | 0.574 | 0.55 | 1.591 | 1.617 | 1.767 | 23.976
2018-11-16 | 2:49 | 73.772 | 74.131 | 73.727 | 74.58 | 73.098 | 73.637 | 72.2 | 73.637 | 74.895 | 447 | 451 | 362 | 17609.752 | 16436.83 | 15508.66 | -32768 | 62.725 | 64.162 | 0.424 | 0.584 | 0.526 | 1.592 | 1.618 | 1.768 | 23.974
2018-11-16 | 2:49 | 73.547 | 74.131 | 73.862 | 74.401 | 73.278 | 73.592 | 72.604 | 73.907 | 75.029 | 431 | 431 | 336 | 16987.076 | 15722.664 | 14428.431 | -32768 | 61.737 | 64.431 | 0.422 | 0.524 | 0.53 | 1.59 | 1.617 | 1.767 | 23.976
2018-11-16 | 2:49 | 73.547 | 74.131 | 73.862 | 74.401 | 73.278 | 73.592 | 72.604 | 73.907 | 75.029 | 431 | 431 | 336 | 16987.076 | 15722.664 | 14428.431 | -32768 | 61.737 | 64.162 | 0.422 | 0.524 | 0.53 | 1.59 | 1.617 | 1.767 | 23.976
2018-11-16 | 2:49 | 73.682 | 74.131 | 73.458 | 74.401 | 73.233 | 73.862 | 72.245 | 73.907 | 75.164 | 416 | 418 | 313 | 16403.316 | 15258.456 | 13472.843 | -32768 | 61.737 | 64.296 | 0.406 | 0.558 | 0.572 | 1.59 | 1.616 | 1.765 | 23.974
2018-11-16 | 2:49 | 73.682 | 74.131 | 73.458 | 74.401 | 73.233 | 73.862 | 72.245 | 73.907 | 75.164 | 416 | 418 | 313 | 16403.316 | 15258.456 | 13472.843 | -32768 | 61.737 | 64.296 | 0.406 | 0.558 | 0.572 | 1.59 | 1.616 | 1.765 | 23.974
2018-11-16 | 2:50 | 73.368 | 74.131 | 73.727 | 74.401 | 73.143 | 73.592 | 72.604 | 73.907 | 75.164 | 428 | 403 | 306 | 16870.324 | 14722.831 | 13182.012 | -32768 | 60.928 | 64.296 | 0.408 | 0.538 | 0.632 | 1.589 | 1.615 | 1.765 | 23.976
2018-11-16 | 2:50 | 73.503 | 73.997 | 73.727 | 74.266 | 72.874 | 73.682 | 72.2 | 73.772 | 75.164 | 447 | 425 | 388 | 17609.752 | 15508.414 | 16588.891 | -32768 | 60.793 | 64.386 | 0.442 | 0.568 | 0.54 | 1.589 | 1.616 | 1.764 | 23.976
2018-11-16 | 2:50 | 73.637 | 74.131 | 73.592 | 74.131 | 72.829 | 73.727 | 72.47 | 73.772 | 75.164 | 429 | 430 | 403 | 16909.24 | 15686.955 | 17212.1 | -32768 | 61.063 | 64.027 | 0.412 | 0.6 | 0.586 | 1.589 | 1.616 | 1.765 | 23.976
2018-11-16 | 2:50 | 73.503 | 74.131 | 73.592 | 74.266 | 72.829 | 73.727 | 72.604 | 73.772 | 75.164 | 429 | 430 | 403 | 16909.24 | 15686.955 | 17212.1 | -32768 | 61.063 | 64.027 | 0.402 | 0.528 | 0.618 | 1.589 | 1.614 | 1.763 | 23.976
2018-11-16 | 2:50 | 73.772 | 74.086 | 73.997 | 74.311 | 73.009 | 73.727 | 72.335 | 73.772 | 75.029 | 452 | 442 | 345 | 17804.34 | 16115.455 | 14802.356 | -32768 | 61.916 | 64.566 | 0.382 | 0.548 | 0.578 | 1.59 | 1.615 | 1.763 | 23.976
2018-11-16 | 2:50 | 73.772 | 74.086 | 73.997 | 74.311 | 73.009 | 73.727 | 72.335 | 73.772 | 75.029 | 452 | 442 | 345 | 17804.34 | 16115.455 | 14802.356 | -32768 | 61.916 | 64.566 | 0.382 | 0.548 | 0.578 | 1.59 | 1.615 | 1.763 | 23.976
2018-11-16 | 2:50 | 74.041 | 74.266 | 74.131 | 74.401 | 73.413 | 73.727 | 72.604 | 73.772 | 75.164 | 417 | 426 | 304 | 16442.234 | 15544.122 | 13098.917 | -32768 | 61.332 | 64.341 | 0.412 | 0.542 | 0.54 | 1.589 | 1.616 | 1.764 | 23.976
2018-11-16 | 2:50 | 74.041 | 74.266 | 74.131 | 74.401 | 73.413 | 73.727 | 72.604 | 73.772 | 75.164 | 417 | 426 | 304 | 16442.234 | 15544.122 | 13098.917 | -32768 | 61.332 | 64.341 | 0.412 | 0.542 | 0.54 | 1.589 | 1.616 | 1.764 | 23.976
2018-11-16 | 2:50 | 74.356 | 74.131 | 74.535 | 74.446 | 73.592 | 73.817 | 72.38 | 73.907 | 74.94 | 426 | 456 | 316 | 16792.488 | 16615.371 | 13597.484 | -32768 | 61.243 | 64.521 | 0.404 | 0.528 | 0.58 | 1.589 | 1.614 | 1.763 | 23.976
2018-11-16 | 2:50 | 74.715 | 74.401 | 74.805 | 74.805 | 73.862 | 73.997 | 72.604 | 74.041 | 75.344 | 421 | 432 | 350 | 17064.91 | 16472.537 | 13763.674 | -32768 | 61.512 | 64.611 | 0.422 | 0.53 | 0.54 | 1.588 | 1.614 | 1.762 | 23.976
2018-11-16 | 2:50 | 74.715 | 74.401 | 74.805 | 74.805 | 73.862 | 73.997 | 72.604 | 74.041 | 75.344 | 421 | 432 | 350 | 16597.902 | 15758.372 | 15010.093 | -32768 | 61.198 | 64.611 | 0.396 | 0.552 | 0.61 | 1.588 | 1.614 | 1.761 | 23.976
2018-11-16 | 2:50 | 74.985 | 74.985 | 75.209 | 74.94 | 74.176 | 73.952 | 72.739 | 74.176 | 75.524 | 430 | 416 | 290 | 16948.158 | 15187.039 | 12517.255 | -32768 | 60.524 | 64.656 | 0.408 | 0.522 | 0.536 | 1.589 | 1.614 | 1.762 | 23.976
2018-11-16 | 2:51 | 75.299 | 75.119 | 75.479 | 75.344 | 74.76 | 74.535 | 72.784 | 74.311 | 75.656 | 449 | 445 | 339 | 17687.588 | 16222.58 | 14553.072 | -32768 | 60.255 | 64.97 | 0.408 | 0.528 | 0.542 | 1.59 | 1.614 | 1.762 | 23.974
2018-11-16 | 2:51 | 75.299 | 75.119 | 75.479 | 75.344 | 74.76 | 74.535 | 72.784 | 74.311 | 75.656 | 449 | 445 | 339 | 17687.588 | 16222.58 | 14553.072 | -32768 | 60.255 | 64.97 | 0.406 | 0.542 | 0.526 | 1.589 | 1.613 | 1.761 | 23.974
2018-11-16 | 2:51 | 75.524 | 75.344 | 75.744 | 75.344 | 74.985 | 74.535 | 72.739 | 74.446 | 76.009 | 437 | 425 | 309 | 17220.58 | 15508.414 | 13306.653 | -32768 | 59.581 | 65.15 | 0.392 | 0.564 | 0.556 | 1.589 | 1.613 | 1.761 | 23.976
2018-11-16 | 2:51 | 75.524 | 75.344 | 75.876 | 75.344 | 74.895 | 74.805 | 72.739 | 74.311 | 76.009 | 437 | 425 | 309 | 17220.58 | 15508.414 | 13306.653 | -32768 | 59.581 | 65.15 | 0.392 | 0.564 | 0.556 | 1.589 | 1.613 | 1.761 | 23.976
2018-11-16 | 2:51 | 76.009 | 75.612 | 76.141 | 76.009 | 75.299 | 74.805 | 73.098 | 74.58 | 76.141 | 461 | 440 | 342 | 18154.594 | 16044.038 | 14677.714 | -32768 | 59.581 | 65.15 | 0.426 | 0.532 | 0.53 | 1.589 | 1.613 | 1.761 | 23.976
2018-11-16 | 2:51 | 76.141 | 75.876 | 76.141 | 76.141 | 75.299 | 75.074 | 73.098 | 74.58 | 76.141 | 435 | 417 | 316 | 17142.744 | 15222.747 | 13597.484 | -32768 | 59.446 | 65.15 | 0.406 | 0.55 | 0.602 | 1.59 | 1.614 | 1.761 | 23.976
2018-11-16 | 2:51 | 76.405 | 76.141 | 76.537 | 76.185 | 75.524 | 75.164 | 73.098 | 74.85 | 76.097 | 398 | 409 | 295 | 15702.805 | 14937.081 | 12724.991 | -32768 | 59.761 | 65.509 | 0.434 | 0.56 | 0.55 | 1.589 | 1.614 | 1.762 | 23.976
2018-11-16 | 2:51 | 76.405 | 76.141 | 76.537 | 76.185 | 75.568 | 75.164 | 73.098 | 74.85 | 76.493 | 398 | 409 | 295 | 15702.805 | 14937.081 | 12724.991 | -32768 | 59.761 | 65.509 | 0.414 | 0.55 | 0.604 | 1.59 | 1.612 | 1.761 | 23.976
2018-11-16 | 2:51 | 76.626 | 76.273 | 76.67 | 76.449 | 75.832 | 75.479 | 73.323 | 74.985 | 76.493 | 425 | 446 | 295 | 16753.572 | 16258.288 | 12724.991 | -32768 | 61.512 | 65.194 | 0.384 | 0.56 | 0.556 | 1.59 | 1.613 | 1.761 | 23.976
2018-11-16 | 2:51 | 76.714 | 76.493 | 76.67 | 76.537 | 75.92 | 75.876 | 73.143 | 75.254 | 76.493 | 440 | 432 | 344 | 17337.332 | 15758.372 | 14760.809 | -32768 | 61.332 | 64.79 | 0.382 | 0.566 | 0.628 | 1.589 | 1.612 | 1.76 | 23.974
2018-11-16 | 2:51 | 76.89 | 76.802 | 77.066 | 76.758 | 76.097 | 76.141 | 73.592 | 75.389 | 76.67 | 474 | 450 | 350 | 18660.52 | 16401.121 | 15010.093 | -32768 | 61.557 | 64.835 | 0.39 | 0.576 | 0.542 | 1.59 | 1.612 | 1.759 | 23.976
2018-11-16 | 2:51 | 76.89 | 76.802 | 77.066 | 76.758 | 76.097 | 76.009 | 73.592 | 75.389 | 76.67 | 424 | 424 | 321 | 16714.654 | 15472.706 | 13805.221 | -32768 | 61.557 | 64.88 | 0.418 | 0.516 | 0.554 | 1.589 | 1.611 | 1.76 | 23.976
2018-11-16 | 2:52 | 76.978 | 76.934 | 77.199 | 77.199 | 76.317 | 76.273 | 73.547 | 75.524 | 76.934 | 440 | 446 | 364 | 17337.332 | 16258.288 | 15591.755 | -32768 | 62.68 | 64.745 | 0.412 | 0.53 | 0.594 | 1.589 | 1.611 | 1.759 | 23.976
2018-11-16 | 2:52 | 77.11 | 77.066 | 77.199 | 77.331 | 76.449 | 76.537 | 73.547 | 75.656 | 77.199 | 453 | 438 | 337 | 17843.256 | 15972.622 | 14469.978 | -32768 | 63.084 | 64.745 | 0.402 | 0.578 | 0.606 | 1.589 | 1.611 | 1.76 | 23.976
2018-11-16 | 2:52 | 77.11 | 77.066 | 77.199 | 77.331 | 76.449 | 76.537 | 73.547 | 75.656 | 77.199 | 453 | 438 | 337 | 17843.256 | 15972.622 | 14469.978 | -32768 | 63.084 | 64.611 | 0.402 | 0.578 | 0.606 | 1.589 | 1.611 | 1.76 | 23.976
2018-11-16 | 2:52 | 77.199 | 77.199 | 77.066 | 77.243 | 76.582 | 76.537 | 73.682 | 75.656 | 77.375 | 426 | 437 | 315 | 16792.488 | 15936.913 | 13555.938 | -32768 | 62.859 | 64.701 | 0.414 | 0.506 | 0.578 | 1.589 | 1.611 | 1.76 | 23.974
2018-11-16 | 2:52 | 77.066 | 77.331 | 77.331 | 77.507 | 76.361 | 76.758 | 73.503 | 76.053 | 77.507 | 418 | 424 | 305 | 16481.15 | 15472.706 | 13140.464 | -32768 | 63.263 | 64.745 | 0.404 | 0.57 | 0.554 | 1.589 | 1.611 | 1.759 | 23.976
2018-11-16 | 2:52 | 77.243 | 77.595 | 77.331 | 77.463 | 76.758 | 76.802 | 73.817 | 75.92 | 77.683 | 439 | 422 | 322 | 17298.414 | 15401.289 | 13846.769 | -32768 | 63.084 | 64.745 | 0.376 | 0.55 | 0.558 | 1.588 | 1.611 | 1.76 | 23.976
2018-11-16 | 2:52 | 77.154 | 77.595 | 77.199 | 77.595 | 76.449 | 77.066 | 73.952 | 76.053 | 77.683 | 423 | 407 | 324 | 16675.736 | 14865.664 | 13929.862 | -32768 | 63.084 | 64.745 | 0.406 | 0.532 | 0.558 | 1.588 | 1.612 | 1.761 | 23.976
2018-11-16 | 2:52 | 77.154 | 77.595 | 77.463 | 77.816 | 76.626 | 76.934 | 73.862 | 75.92 | 77.771 | 438 | 447 | 340 | 17376.248 | 16258.288 | 15425.565 | -32768 | 62.904 | 64.611 | 0.4 | 0.514 | 0.578 | 1.588 | 1.612 | 1.761 | 23.976
2018-11-16 | 2:52 | 77.419 | 77.727 | 77.463 | 77.948 | 76.758 | 77.199 | 73.862 | 76.053 | 77.771 | 433 | 428 | 353 | 17064.91 | 15615.539 | 15134.734 | -32768 | 63.713 | 64.97 | 0.418 | 0.546 | 0.554 | 1.587 | 1.611 | 1.761 | 23.976
2018-11-16 | 2:52 | 77.419 | 77.727 | 77.463 | 77.948 | 76.978 | 77.066 | 73.862 | 76.053 | 77.771 | 436 | 447 | 342 | 17181.662 | 16293.996 | 14677.714 | -32768 | 63.713 | 64.97 | 0.418 | 0.546 | 0.554 | 1.587 | 1.611 | 1.761 | 23.976
2018-11-16 | 2:52 | 77.507 | 77.595 | 77.727 | 77.904 | 76.934 | 77.287 | 73.952 | 76.317 | 77.904 | 412 | 407 | 319 | 16403.316 | 15222.747 | 15259.376 | -32768 | 63.533 | 65.015 | 0.414 | 0.52 | 0.536 | 1.588 | 1.613 | 1.76 | 23.976
2018-11-16 | 2:52 | 77.507 | 77.595 | 77.727 | 78.036 | 76.934 | 77.287 | 73.952 | 76.317 | 77.904 | 412 | 407 | 319 | 16247.646 | 14865.664 | 13722.126 | -32768 | 63.533 | 65.015 | 0.412 | 0.53 | 0.596 | 1.587 | 1.612 | 1.761 | 23.976
2018-11-16 | 2:52 | 77.683 | 77.86 | 77.727 | 78.168 | 77.066 | 77.331 | 74.131 | 76.317 | 78.168 | 432 | 462 | 424 | 17025.992 | 16829.619 | 18084.594 | -32768 | 64.88 | 64.745 | 0.394 | 0.522 | 0.6 | 1.587 | 1.612 | 1.761 | 23.976
2018-11-16 | 2:53 | 77.86 | 77.816 | 78.124 | 78.08 | 77.11 | 77.463 | 74.041 | 76.449 | 78.124 | 437 | 439 | 329 | 17220.58 | 16008.33 | 14137.6 | -32768 | 64.521 | 64.611 | 0.428 | 0.516 | 0.582 | 1.587 | 1.613 | 1.762 | 23.974
2018-11-16 | 2:53 | 78.08 | 78.124 | 78.124 | 78.388 | 77.419 | 77.595 | 74.401 | 76.582 | 78.477 | 443 | 433 | 341 | 17454.084 | 15794.08 | 14636.167 | -32768 | 63.892 | 64.656 | 0.428 | 0.53 | 0.572 | 1.587 | 1.613 | 1.762 | 23.976
2018-11-16 | 2:53 | 78.212 | 78.256 | 78.124 | 78.433 | 77.507 | 77.727 | 74.401 | 76.714 | 78.433 | 444 | 426 | 345 | 17493 | 15544.122 | 14802.356 | -32768 | 63.937 | 65.194 | 0.418 | 0.52 | 0.564 | 1.587 | 1.613 | 1.762 | 23.974
2018-11-16 | 2:53 | 78.477 | 78.477 | 78.521 | 78.697 | 77.683 | 77.86 | 74.401 | 76.714 | 78.565 | 427 | 401 | 342 | 16831.406 | 14651.415 | 14677.714 | -32768 | 63.398 | 65.464 | 0.438 | 0.542 | 0.644 | 1.587 | 1.615 | 1.762 | 23.976
2018-11-16 | 2:53 | 78.477 | 78.477 | 78.521 | 78.697 | 77.683 | 77.86 | 74.401 | 76.714 | 78.565 | 427 | 401 | 342 | 16831.406 | 14651.415 | 14677.714 | -32768 | 63.398 | 65.464 | 0.438 | 0.542 | 0.644 | 1.587 | 1.615 | 1.762 | 23.976
2018-11-16 | 2:53 | 78.477 | 78.477 | 78.521 | 78.829 | 77.771 | 78.124 | 74.67 | 76.582 | 78.785 | 430 | 424 | 293 | 16948.158 | 15472.706 | 12641.896 | -32768 | 62.455 | 65.194 | 0.438 | 0.52 | 0.52 | 1.587 | 1.614 | 1.762 | 23.976
2018-11-16 | 2:53 | 78.477 | 78.477 | 78.521 | 78.829 | 77.771 | 78.124 | 74.67 | 76.582 | 78.653 | 430 | 424 | 293 | 16948.158 | 15472.706 | 12641.896 | -32768 | 62.455 | 65.329 | 0.404 | 0.506 | 0.574 | 1.587 | 1.614 | 1.763 | 23.976
2018-11-16 | 2:53 | 78.741 | 78.741 | 79.049 | 78.917 | 77.948 | 78.124 | 74.401 | 76.978 | 78.873 | 427 | 433 | 326 | 16831.406 | 15794.08 | 14012.957 | -32768 | 62.006 | 65.194 | 0.416 | 0.554 | 0.608 | 1.588 | 1.616 | 1.764 | 23.976
2018-11-16 | 2:53 | 78.961 | 78.785 | 79.049 | 79.049 | 78.212 | 78.256 | 74.76 | 76.978 | 78.741 | 445 | 444 | 352 | 17531.918 | 16186.872 | 15093.188 | -32768 | 62.949 | 65.329 | 0.406 | 0.57 | 0.632 | 1.588 | 1.615 | 1.764 | 23.976
2018-11-16 | 2:53 | 79.182 | 79.138 | 79.314 | 79.446 | 78.521 | 78.477 | 74.715 | 76.978 | 78.873 | 423 | 434 | 373 | 16675.736 | 15829.789 | 15965.681 | -32768 | 62.68 | 65.599 | 0.408 | 0.526 | 0.566 | 1.587 | 1.616 | 1.765 | 23.976
2018-11-16 | 2:53 | 79.182 | 79.138 | 79.314 | 79.446 | 78.521 | 78.477 | 74.715 | 76.978 | 78.873 | 445 | 442 | 334 | 17531.918 | 16115.455 | 14345.336 | -32768 | 62.68 | 65.599 | 0.408 | 0.526 | 0.566 | 1.588 | 1.616 | 1.764 | 23.976
2018-11-16 | 2:54 | 79.226 | 79.314 | 79.446 | 79.578 | 78.653 | 78.653 | 75.029 | 77.375 | 79.27 | 442 | 420 | 325 | 17415.166 | 15329.872 | 13971.41 | -32768 | 63.757 | 65.599 | 0.43 | 0.586 | 0.584 | 1.589 | 1.617 | 1.766 | 23.974
2018-11-16 | 2:54 | 79.358 | 79.314 | 79.446 | 79.578 | 78.653 | 78.653 | 75.029 | 77.375 | 79.27 | 442 | 420 | 325 | 17415.166 | 15329.872 | 13971.41 | -32768 | 63.623 | 65.599 | 0.43 | 0.586 | 0.584 | 1.589 | 1.617 | 1.766 | 23.974
2018-11-16 | 2:54 | 79.27 | 79.578 | 79.711 | 79.314 | 78.697 | 78.785 | 74.94 | 77.507 | 79.226 | 455 | 425 | 348 | 17921.09 | 15508.414 | 14926.998 | -32768 | 64.027 | 65.464 | 0.446 | 0.54 | 0.548 | 1.588 | 1.617 | 1.766 | 23.974
2018-11-16 | 2:54 | 79.27 | 79.578 | 79.711 | 79.314 | 78.697 | 78.785 | 74.94 | 77.507 | 79.226 | 455 | 425 | 348 | 17921.09 | 15508.414 | 14926.998 | -32768 | 64.027 | 65.464 | 0.446 | 0.54 | 0.548 | 1.588 | 1.617 | 1.766 | 23.974
2018-11-16 | 2:54 | 79.666 | 79.711 | 79.843 | 79.843 | 78.829 | 78.917 | 75.209 | 77.639 | 79.49 | 427 | 442 | 335 | 16831.406 | 16115.455 | 14386.883 | -32768 | 64.162 | 65.329 | 0.438 | 0.526 | 0.53 | 1.589 | 1.617 | 1.766 | 23.976
2018-11-16 | 2:54 | 79.931 | 79.799 | 79.843 | 79.975 | 79.226 | 79.27 | 75.344 | 77.639 | 79.622 | 459 | 462 | 433 | 18076.76 | 16829.619 | 18458.52 | -32768 | 64.566 | 65.329 | 0.402 | 0.522 | 0.58 | 1.587 | 1.618 | 1.766 | 23.974
2018-11-16 | 2:54 | 80.063 | 80.063 | 79.975 | 80.372 | 79.182 | 79.182 | 75.209 | 77.904 | 79.711 | 429 | 432 | 347 | 16909.24 | 15758.372 | 14885.45 | -32768 | 64.431 | 65.06 | 0.422 | 0.522 | 0.604 | 1.588 | 1.62 | 1.767 | 23.976
2018-11-16 | 2:54 | 80.063 | 80.063 | 79.975 | 80.372 | 79.182 | 79.182 | 75.479 | 77.904 | 79.711 | 429 | 432 | 347 | 16909.24 | 15758.372 | 14885.45 | -32768 | 64.431 | 65.06 | 0.4 | 0.536 | 0.556 | 1.587 | 1.619 | 1.768 | 23.974
2018-11-16 | 2:54 | 79.931 | 80.195 | 80.107 | 80.328 | 79.49 | 79.446 | 75.612 | 78.168 | 79.975 | 413 | 426 | 306 | 16286.564 | 15544.122 | 13182.012 | -32768 | 64.656 | 65.194 | 0.438 | 0.512 | 0.55 | 1.588 | 1.621 | 1.769 | 23.976
2018-11-16 | 2:54 | 80.019 | 80.239 | 80.239 | 80.372 | 79.666 | 79.843 | 75.568 | 78.168 | 80.195 | 444 | 448 | 357 | 16753.572 | 15294.164 | 13348.2 | -32768 | 64.566 | 65.194 | 0.412 | 0.542 | 0.566 | 1.588 | 1.621 | 1.769 | 23.974
2018-11-16 | 2:54 | 79.799 | 80.504 | 80.239 | 80.768 | 79.49 | 79.975 | 75.7 | 78.036 | 80.328 | 416 | 430 | 316 | 16403.316 | 15686.955 | 13597.484 | -32768 | 63.084 | 65.374 | 0.414 | 0.516 | 0.546 | 1.588 | 1.623 | 1.77 | 23.976
2018-11-16 | 2:54 | 79.799 | 80.504 | 80.239 | 80.768 | 79.49 | 79.975 | 75.7 | 78.036 | 80.328 | 416 | 430 | 316 | 16403.316 | 15686.955 | 13597.484 | -32768 | 63.084 | 65.374 | 0.396 | 0.562 | 0.514 | 1.588 | 1.623 | 1.77 | 23.976
2018-11-16 | 2:55 | 79.138 | 80.372 | 79.005 | 80.636 | 79.005 | 79.843 | 75.479 | 78.433 | 80.46 | 412 | 404 | 329 | 16247.646 | 14758.54 | 14137.6 | -32768 | 62.949 | 64.925 | 0.434 | 0.486 | 0.596 | 1.588 | 1.623 | 1.771 | 23.976
2018-11-16 | 2:55 | 78.212 | 79.799 | 78.08 | 80.195 | 77.904 | 79.799 | 75.744 | 78.433 | 80.195 | 425 | 421 | 355 | 16753.572 | 15365.581 | 15217.829 | -32768 | 63.308 | 65.15 | 0.452 | 0.558 | 0.562 | 1.59 | 1.624 | 1.773 | 23.976
2018-11-16 | 2:55 | 78.212 | 79.799 | 78.08 | 80.063 | 77.904 | 79.799 | 75.612 | 78.433 | 80.195 | 399 | 414 | 316 | 15741.722 | 15115.623 | 13597.484 | -32768 | 63.308 | 65.15 | 0.408 | 0.572 | 0.586 | 1.589 | 1.623 | 1.771 | 23.976
2018-11-16 | 2:55 | 76.405 | 79.094 | 76.758 | 79.578 | 76.89 | 79.314 | 75.656 | 78.3 | 80.063 | 442 | 424 | 331 | 17415.166 | 15472.706 | 14220.694 | -32768 | 63.488 | 65.06 | 0.434 | 0.578 | 0.56 | 1.59 | 1.624 | 1.773 | 23.976
2018-11-16 | 2:55 | 75.7 | 78.609 | 75.876 | 78.653 | 75.7 | 78.785 | 75.744 | 77.904 | 79.843 | 438 | 439 | 320 | 17259.496 | 16008.33 | 13763.674 | -32768 | 62.68 | 64.745 | 0.416 | 0.564 | 0.582 | 1.591 | 1.625 | 1.774 | 23.976
2018-11-16 | 2:55 | 74.85 | 77.86 | 75.299 | 77.727 | 74.985 | 77.86 | 75.164 | 77.507 | 79.182 | 437 | 451 | 338 | 17220.58 | 16436.83 | 14511.525 | -32768 | 62.68 | 64.611 | 0.418 | 0.55 | 0.57 | 1.591 | 1.625 | 1.776 | 23.976
2018-11-16 | 2:55 | 74.086 | 76.626 | 74.221 | 76.934 | 74.086 | 77.022 | 75.209 | 77.11 | 78.653 | 455 | 452 | 311 | 15780.64 | 15222.747 | 12974.275 | -32768 | 61.871 | 64.521 | 0.414 | 0.536 | 0.548 | 1.592 | 1.626 | 1.776 | 23.976
2018-11-16 | 2:55 | 73.727 | 75.92 | 73.682 | 76.317 | 73.503 | 76.493 | 75.119 | 76.449 | 78.3 | 437 | 445 | 343 | 17220.58 | 16222.58 | 14719.262 | -32768 | 61.647 | 65.06 | 0.424 | 0.568 | 0.506 | 1.591 | 1.627 | 1.776 | 23.976
2018-11-16 | 2:55 | 73.188 | 75.209 | 73.413 | 75.744 | 73.098 | 75.965 | 74.58 | 76.185 | 77.507 | 432 | 429 | 307 | 17025.992 | 15651.247 | 13223.559 | -32768 | 61.602 | 64.79 | 0.436 | 0.514 | 0.556 | 1.593 | 1.629 | 1.778 | 23.976
2018-11-16 | 2:55 | 73.188 | 75.209 | 73.413 | 75.744 | 72.694 | 75.568 | 74.715 | 76.053 | 77.507 | 432 | 432 | 319 | 17025.992 | 15758.372 | 13722.126 | -32768 | 61.602 | 64.79 | 0.464 | 0.558 | 0.592 | 1.592 | 1.628 | 1.777 | 23.976
2018-11-16 | 2:55 | 72.784 | 74.805 | 72.739 | 74.85 | 72.559 | 75.029 | 74.446 | 75.788 | 77.11 | 421 | 405 | 341 | 16597.902 | 14794.248 | 14636.167 | -32768 | 61.647 | 64.925 | 0.414 | 0.588 | 0.544 | 1.592 | 1.629 | 1.779 | 23.976
2018-11-16 | 2:56 | 72.38 | 74.221 | 72.739 | 74.446 | 72.2 | 74.401 | 74.311 | 75.389 | 76.582 | 440 | 437 | 307 | 17337.332 | 15936.913 | 13223.559 | -32768 | 60.973 | 65.194 | 0.412 | 0.536 | 0.572 | 1.593 | 1.629 | 1.779 | 23.976
2018-11-16 | 2:56 | 72.604 | 73.817 | 72.874 | 74.086 | 72.021 | 74.266 | 73.772 | 75.119 | 76.053 | 445 | 437 | 320 | 17531.918 | 15936.913 | 13763.674 | -32768 | 61.287 | 65.733 | 0.404 | 0.616 | 0.628 | 1.592 | 1.63 | 1.781 | 23.974
2018-11-16 | 2:56 | 72.604 | 73.817 | 72.739 | 74.086 | 72.29 | 73.862 | 73.862 | 74.85 | 76.053 | 430 | 429 | 338 | 16948.158 | 15651.247 | 14511.525 | -32768 | 61.287 | 65.733 | 0.432 | 0.542 | 0.606 | 1.594 | 1.631 | 1.782 | 23.976
2018-11-16 | 2:56 | 72.694 | 73.682 | 72.604 | 73.952 | 71.976 | 73.413 | 73.682 | 74.85 | 75.656 | 465 | 457 | 355 | 18310.264 | 16651.078 | 15217.829 | -32768 | 61.692 | 65.194 | 0.456 | 0.594 | 0.546 | 1.592 | 1.63 | 1.781 | 23.976
2018-11-16 | 2:56 | 72.38 | 73.413 | 72.47 | 73.413 | 71.886 | 73.547 | 73.547 | 74.715 | 75.389 | 427 | 442 | 404 | 16831.406 | 16115.455 | 17253.648 | -32768 | 61.287 | 65.374 | 0.444 | 0.518 | 0.566 | 1.591 | 1.632 | 1.782 | 23.976
2018-11-16 | 2:56 | 72.38 | 73.413 | 72.47 | 73.413 | 71.886 | 73.547 | 73.547 | 74.715 | 75.389 | 427 | 442 | 404 | 16831.406 | 16115.455 | 17253.648 | -32768 | 61.287 | 65.374 | 0.444 | 0.518 | 0.566 | 1.591 | 1.632 | 1.782 | 23.976
2018-11-16 | 2:56 | 72.245 | 73.233 | 72.739 | 73.413 | 71.976 | 73.278 | 73.233 | 74.446 | 75.254 | 412 | 430 | 322 | 16247.646 | 15686.955 | 13846.769 | -32768 | 60.883 | 65.329 | 0.444 | 0.55 | 0.564 | 1.592 | 1.631 | 1.782 | 23.976
2018-11-16 | 2:56 | 72.245 | 73.233 | 72.739 | 73.413 | 71.976 | 73.278 | 73.233 | 74.446 | 75.254 | 412 | 430 | 322 | 16247.646 | 15686.955 | 13846.769 | -32768 | 60.883 | 65.329 | 0.424 | 0.554 | 0.57 | 1.592 | 1.631 | 1.783 | 23.976
2018-11-16 | 2:56 | 72.29 | 73.143 | 72.47 | 73.323 | 72.155 | 72.874 | 73.503 | 74.176 | 74.985 | 433 | 467 | 451 | 17064.91 | 17008.162 | 19206.371 | -32768 | 60.928 | 65.554 | 0.418 | 0.548 | 0.592 | 1.592 | 1.632 | 1.782 | 23.976
2018-11-16 | 2:56 | 72.155 | 73.188 | 72.425 | 73.323 | 71.796 | 72.829 | 73.143 | 73.997 | 74.58 | 438 | 441 | 314 | 17259.496 | 16079.747 | 13514.39 | -32768 | 61.467 | 65.464 | 0.436 | 0.512 | 0.574 | 1.592 | 1.632 | 1.782 | 23.976
2018-11-16 | 2:56 | 72.155 | 73.188 | 72.425 | 73.323 | 71.796 | 72.829 | 73.143 | 73.997 | 74.76 | 438 | 441 | 314 | 17259.496 | 16079.747 | 13514.39 | -32768 | 61.467 | 65.464 | 0.468 | 0.556 | 0.6 | 1.592 | 1.633 | 1.782 | 23.976
2018-11-16 | 2:56 | 72.11 | 73.009 | 72.155 | 73.053 | 71.616 | 72.784 | 73.233 | 74.131 | 74.625 | 439 | 414 | 332 | 17843.256 | 16651.078 | 14636.167 | -32768 | 61.063 | 65.15 | 0.436 | 0.542 | 0.598 | 1.591 | 1.633 | 1.783 | 23.976
2018-11-16 | 2:56 | 72.11 | 73.009 | 72.155 | 73.053 | 71.616 | 72.784 | 73.233 | 74.131 | 74.76 | 439 | 414 | 332 | 17843.256 | 16651.078 | 14636.167 | -32768 | 61.063 | 64.745 | 0.408 | 0.558 | 0.592 | 1.591 | 1.633 | 1.783 | 23.976
2018-11-16 | 2:57 | 72.021 | 72.874 | 72.155 | 73.009 | 71.751 | 72.515 | 73.278 | 73.997 | 74.356 | 441 | 420 | 396 | 16987.076 | 15758.372 | 13555.938 | -32768 | 60.614 | 65.06 | 0.424 | 0.548 | 0.634 | 1.59 | 1.634 | 1.784 | 23.974
2018-11-16 | 2:57 | 72.021 | 72.874 | 72.155 | 73.009 | 71.751 | 72.515 | 73.278 | 73.997 | 74.356 | 441 | 420 | 396 | 17376.248 | 15329.872 | 16921.27 | -32768 | 60.614 | 65.06 | 0.422 | 0.576 | 0.552 | 1.59 | 1.634 | 1.783 | 23.976
2018-11-16 | 2:57 | 71.886 | 72.604 | 71.886 | 72.829 | 71.437 | 72.47 | 73.143 | 73.862 | 74.401 | 417 | 429 | 323 | 16442.234 | 15651.247 | 13888.315 | -32768 | 61.557 | 64.88 | 0.412 | 0.578 | 0.594 | 1.59 | 1.634 | 1.784 | 23.976
2018-11-16 | 2:57 | 71.886 | 72.604 | 71.886 | 72.829 | 71.437 | 72.47 | 73.143 | 73.862 | 74.401 | 423 | 417 | 277 | 16675.736 | 15222.747 | 11977.14 | -32768 | 61.557 | 64.88 | 0.412 | 0.578 | 0.594 | 1.589 | 1.633 | 1.783 | 23.976
2018-11-16 | 2:57 | 71.706 | 72.425 | 71.751 | 72.829 | 71.302 | 72.2 | 72.964 | 73.862 | 74.131 | 402 | 402 | 344 | 15858.474 | 14687.123 | 14760.809 | -32768 | 61.916 | 65.284 | 0.424 | 0.536 | 0.544 | 1.589 | 1.633 | 1.783 | 23.976
2018-11-16 | 2:57 | 71.167 | 72.335 | 71.616 | 72.47 | 71.212 | 72.335 | 72.964 | 73.727 | 74.266 | 436 | 434 | 306 | 17181.662 | 15829.789 | 13182.012 | -32768 | 62.769 | 65.015 | 0.434 | 0.54 | 0.576 | 1.588 | 1.634 | 1.783 | 23.976
2018-11-16 | 2:57 | 70.808 | 72.335 | 70.943 | 72.425 | 70.673 | 72.065 | 72.874 | 73.458 | 73.997 | 441 | 442 | 325 | 17376.248 | 16115.455 | 13971.41 | -32768 | 63.937 | 64.521 | 0.418 | 0.552 | 0.564 | 1.587 | 1.634 | 1.783 | 23.976
2018-11-16 | 2:57 | 70.808 | 72.335 | 70.943 | 72.425 | 70.673 | 72.065 | 72.874 | 73.458 | 73.997 | 441 | 442 | 325 | 17376.248 | 16115.455 | 13971.41 | -32768 | 63.937 | 64.521 | 0.418 | 0.552 | 0.564 | 1.587 | 1.634 | 1.783 | 23.976
2018-11-16 | 2:57 | 70.673 | 72.021 | 70.808 | 72.335 | 70.269 | 71.931 | 72.47 | 73.323 | 74.041 | 438 | 466 | 325 | 17259.496 | 16972.453 | 13971.41 | -32768 | 63.578 | 64.386 | 0.444 | 0.532 | 0.544 | 1.587 | 1.635 | 1.783 | 23.976
2018-11-16 | 2:57 | 70.494 | 71.751 | 70.539 | 71.841 | 70.359 | 71.392 | 72.29 | 73.188 | 73.592 | 447 | 447 | 309 | 17609.752 | 16293.996 | 13306.653 | -32768 | 64.162 | 64.117 | 0.458 | 0.52 | 0.518 | 1.587 | 1.635 | 1.782 | 23.976
2018-11-16 | 2:57 | 70.449 | 71.616 | 70.539 | 71.706 | 70.359 | 71.392 | 72.29 | 73.053 | 73.592 | 402 | 408 | 296 | 15858.474 | 14901.373 | 12766.538 | -32768 | 64.162 | 64.117 | 0.424 | 0.518 | 0.526 | 1.587 | 1.635 | 1.783 | 23.976
2018-11-16 | 2:57 | 69.64 | 71.527 | 70.134 | 71.751 | 69.955 | 71.347 | 72.11 | 73.188 | 73.458 | 390 | 404 | 354 | 15391.466 | 14758.54 | 15176.281 | -32768 | 63.668 | 64.117 | 0.4 | 0.566 | 0.56 | 1.585 | 1.635 | 1.782 | 23.976
2018-11-16 | 2:57 | 69.64 | 71.527 | 70 | 71.751 | 69.685 | 71.392 | 72.11 | 73.053 | 73.547 | 390 | 404 | 354 | 15391.466 | 14758.54 | 15176.281 | -32768 | 63.668 | 64.117 | 0.432 | 0.566 | 0.544 | 1.586 | 1.636 | 1.783 | 23.976
2018-11-16 | 2:58 | 69.461 | 71.122 | 69.326 | 71.257 | 69.012 | 70.988 | 72.335 | 72.784 | 73.413 | 436 | 428 | 357 | 17921.09 | 16008.33 | 14345.336 | -32768 | 62.769 | 64.251 | 0.432 | 0.526 | 0.598 | 1.585 | 1.636 | 1.783 | 23.976
2018-11-16 | 2:58 | 69.461 | 71.122 | 69.326 | 71.257 | 69.012 | 70.988 | 72.335 | 72.784 | 73.413 | 436 | 428 | 357 | 17921.09 | 16008.33 | 14345.336 | -32768 | 62.769 | 64.251 | 0.432 | 0.526 | 0.598 | 1.585 | 1.635 | 1.781 | 23.976
2018-11-16 | 2:58 | 69.146 | 70.673 | 69.461 | 70.898 | 68.608 | 70.583 | 72.29 | 72.784 | 73.143 | 430 | 440 | 355 | 16948.158 | 16044.038 | 15217.829 | -32768 | 62.949 | 64.207 | 0.412 | 0.528 | 0.558 | 1.584 | 1.634 | 1.781 | 23.976
2018-11-16 | 2:58 | 69.146 | 70.673 | 69.461 | 70.898 | 68.608 | 70.583 | 72.29 | 72.784 | 73.143 | 430 | 440 | 355 | 16948.158 | 16044.038 | 15217.829 | -32768 | 62.949 | 64.207 | 0.412 | 0.528 | 0.558 | 1.584 | 1.635 | 1.781 | 23.976
2018-11-16 | 2:58 | 69.012 | 70.314 | 69.057 | 70.583 | 68.652 | 70.269 | 72.021 | 72.245 | 72.829 | 414 | 420 | 373 | 16870.324 | 15544.122 | 15259.376 | -32768 | 62.006 | 64.072 | 0.406 | 0.542 | 0.618 | 1.583 | 1.635 | 1.782 | 23.976
2018-11-16 | 2:58 | 68.877 | 70.314 | 69.057 | 70.583 | 68.652 | 70.269 | 72.021 | 72.245 | 72.829 | 414 | 420 | 373 | 16325.481 | 15329.872 | 15965.681 | -32768 | 61.826 | 64.072 | 0.418 | 0.604 | 0.546 | 1.583 | 1.635 | 1.782 | 23.976
2018-11-16 | 2:58 | 68.293 | 70 | 68.787 | 69.865 | 68.518 | 69.91 | 71.571 | 72.245 | 72.515 | 449 | 422 | 309 | 17687.588 | 15401.289 | 13306.653 | -32768 | 61.377 | 63.937 | 0.424 | 0.606 | 0.558 | 1.582 | 1.635 | 1.78 | 23.976
2018-11-16 | 2:58 | 68.338 | 69.775 | 68.652 | 69.865 | 68.114 | 69.775 | 71.616 | 71.976 | 72.38 | 436 | 452 | 339 | 17181.662 | 16472.537 | 14553.072 | -32768 | 60.973 | 63.937 | 0.426 | 0.53 | 0.592 | 1.58 | 1.636 | 1.78 | 23.976
2018-11-16 | 2:58 | 68.338 | 69.775 | 68.652 | 69.865 | 68.114 | 69.775 | 71.616 | 71.976 | 72.38 | 436 | 452 | 339 | 17181.662 | 16472.537 | 14553.072 | -32768 | 60.973 | 63.937 | 0.426 | 0.53 | 0.592 | 1.58 | 1.636 | 1.781 | 23.976
2018-11-16 | 2:58 | 68.114 | 69.461 | 68.518 | 69.281 | 67.934 | 69.461 | 71.527 | 71.706 | 72.065 | 419 | 439 | 337 | 16520.068 | 16008.33 | 14469.978 | -32768 | 60.704 | 64.341 | 0.408 | 0.542 | 0.578 | 1.58 | 1.635 | 1.779 | 23.976
2018-11-16 | 2:58 | 68.114 | 69.461 | 68.518 | 69.281 | 67.934 | 69.461 | 71.527 | 71.706 | 72.065 | 419 | 439 | 337 | 16520.068 | 16008.33 | 14469.978 | -32768 | 60.793 | 64.341 | 0.414 | 0.548 | 0.522 | 1.579 | 1.635 | 1.779 | 23.976
2018-11-16 | 2:58 | 68.203 | 69.191 | 68.114 | 69.551 | 67.709 | 68.967 | 71.347 | 71.437 | 71.616 | 434 | 425 | 305 | 17103.828 | 15508.414 | 13140.464 | -32768 | 61.332 | 65.599 | 0.418 | 0.536 | 0.592 | 1.578 | 1.635 | 1.78 | 23.976
2018-11-16 | 2:58 | 68.203 | 69.191 | 68.114 | 69.551 | 67.709 | 68.967 | 71.347 | 71.437 | 71.616 | 434 | 425 | 305 | 17103.828 | 15508.414 | 13140.464 | -32768 | 61.332 | 65.599 | 0.41 | 0.534 | 0.562 | 1.579 | 1.635 | 1.779 | 23.976
2018-11-16 | 2:58 | 68.203 | 69.102 | 68.383 | 69.371 | 67.664 | 68.832 | 71.212 | 71.437 | 71.706 | 441 | 440 | 301 | 17376.248 | 16044.038 | 12974.275 | -32768 | 61.018 | 65.06 | 0.44 | 0.534 | 0.562 | 1.579 | 1.635 | 1.778 | 23.976
2018-11-16 | 2:58 | 68.203 | 69.102 | 68.383 | 69.371 | 67.664 | 68.832 | 71.347 | 71.437 | 71.706 | 441 | 440 | 301 | 17376.248 | 16044.038 | 12974.275 | -32768 | 61.018 | 65.06 | 0.412 | 0.536 | 0.612 | 1.579 | 1.635 | 1.778 | 23.976
2018-11-16 | 2:59 | 69.416 | 68.922 | 69.416 | 69.506 | 68.024 | 68.652 | 71.212 | 71.257 | 71.527 | 448 | 428 | 326 | 17648.67 | 15615.539 | 14012.957 | -32768 | 61.287 | 64.835 | 0.448 | 0.496 | 0.594 | 1.577 | 1.634 | 1.777 | 23.976
2018-11-16 | 2:59 | 70.449 | 69.461 | 70.359 | 69.775 | 69.146 | 68.787 | 71.033 | 71.122 | 71.437 | 409 | 437 | 329 | 16130.895 | 15936.913 | 14137.6 | -32768 | 60.344 | 64.431 | 0.446 | 0.526 | 0.538 | 1.576 | 1.634 | 1.776 | 23.976
2018-11-16 | 2:59 | 71.122 | 70.134 | 70.898 | 70.449 | 70.134 | 69.461 | 71.167 | 71.257 | 71.527 | 443 | 459 | 359 | 17454.084 | 16722.496 | 15384.019 | -32768 | 61.287 | 64.296 | 0.418 | 0.55 | 0.588 | 1.575 | 1.634 | 1.776 | 23.974
2018-11-16 | 2:59 | 71.122 | 70.134 | 70.898 | 70.449 | 70.134 | 69.461 | 71.167 | 71.257 | 71.527 | 443 | 459 | 359 | 17454.084 | 16722.496 | 15384.019 | -32768 | 61.287 | 64.296 | 0.418 | 0.55 | 0.588 | 1.574 | 1.633 | 1.774 | 23.974
2018-11-16 | 2:59 | 72.065 | 70.628 | 71.841 | 70.943 | 70.763 | 69.685 | 71.302 | 71.257 | 71.616 | 429 | 423 | 345 | 16909.24 | 15436.997 | 14802.356 | -32768 | 61.916 | 64.296 | 0.428 | 0.504 | 0.586 | 1.575 | 1.634 | 1.776 | 23.976
2018-11-16 | 2:59 | 72.065 | 70.628 | 71.976 | 70.988 | 71.033 | 69.685 | 71.302 | 71.527 | 71.616 | 450 | 432 | 370 | 17726.504 | 15758.372 | 15841.038 | -32768 | 61.916 | 64.296 | 0.432 | 0.568 | 0.578 | 1.575 | 1.633 | 1.774 | 23.976
2018-11-16 | 2:59 | 72.649 | 71.616 | 72.919 | 71.661 | 71.886 | 70.269 | 71.482 | 71.796 | 72.245 | 403 | 406 | 303 | 15897.392 | 14829.956 | 13057.369 | -32768 | 61.557 | 64.386 | 0.418 | 0.576 | 0.576 | 1.574 | 1.633 | 1.774 | 23.974
2018-11-16 | 2:59 | 72.649 | 71.616 | 72.919 | 71.661 | 71.886 | 70.269 | 71.482 | 71.796 | 72.245 | 403 | 406 | 303 | 15897.392 | 14829.956 | 13057.369 | -32768 | 61.557 | 64.386 | 0.392 | 0.544 | 0.592 | 1.574 | 1.633 | 1.774 | 23.976
2018-11-16 | 2:59 | 73.188 | 72.425 | 73.323 | 72.335 | 72.38 | 70.943 | 71.616 | 72.335 | 72.649 | 412 | 431 | 330 | 16247.646 | 15722.664 | 14179.146 | -32768 | 61.557 | 64.566 | 0.468 | 0.538 | 0.53 | 1.573 | 1.633 | 1.773 | 23.976
2018-11-16 | 2:59 | 73.682 | 72.964 | 73.592 | 72.964 | 73.053 | 71.886 | 71.841 | 72.604 | 73.323 | 415 | 413 | 295 | 16364.398 | 15079.914 | 12724.991 | -32768 | 61.647 | 64.566 | 0.438 | 0.524 | 0.564 | 1.572 | 1.632 | 1.771 | 23.974
2018-11-16 | 3:00 | 73.817 | 73.053 | 73.727 | 73.368 | 72.919 | 72.155 | 71.976 | 72.874 | 73.458 | 409 | 421 | 335 | 16130.895 | 15365.581 | 14386.883 | -32768 | 61.243 | 64.251 | 0.42 | 0.546 | 0.56 | 1.571 | 1.632 | 1.771 | 23.974
2018-11-16 | 3:00 | 73.772 | 73.772 | 73.862 | 73.682 | 73.188 | 72.829 | 71.931 | 73.278 | 74.131 | 402 | 414 | 279 | 15858.474 | 15115.623 | 12060.234 | -32768 | 61.557 | 64.341 | 0.404 | 0.508 | 0.576 | 1.57 | 1.631 | 1.769 | 23.976
2018-11-16 | 3:00 | 73.772 | 73.772 | 73.862 | 73.682 | 73.188 | 72.829 | 71.931 | 73.278 | 74.131 | 402 | 414 | 279 | 15858.474 | 15115.623 | 12060.234 | -32768 | 61.557 | 64.341 | 0.404 | 0.508 | 0.576 | 1.57 | 1.631 | 1.769 | 23.976
2018-11-16 | 3:00 | 73.682 | 73.772 | 73.997 | 73.682 | 73.188 | 72.784 | 71.976 | 73.413 | 74.266 | 422 | 406 | 307 | 16636.82 | 14829.956 | 13223.559 | -32768 | 61.422 | 63.982 | 0.408 | 0.504 | 0.6 | 1.57 | 1.63 | 1.768 | 23.976
2018-11-16 | 3:00 | 73.772 | 73.907 | 73.862 | 74.176 | 73.323 | 73.368 | 72.335 | 73.547 | 74.535 | 461 | 444 | 385 | 17726.504 | 15972.622 | 15716.396 | -32768 | 60.838 | 63.668 | 0.42 | 0.6 | 0.526 | 1.569 | 1.629 | 1.768 | 23.976
2018-11-16 | 3:00 | 73.772 | 73.907 | 73.862 | 74.176 | 73.323 | 73.368 | 72.335 | 73.547 | 74.535 | 461 | 444 | 385 | 17726.504 | 15972.622 | 15716.396 | -32768 | 60.838 | 63.533 | 0.42 | 0.6 | 0.526 | 1.569 | 1.63 | 1.769 | 23.976
2018-11-16 | 3:00 | 73.503 | 73.997 | 73.862 | 74.311 | 73.053 | 73.458 | 72.065 | 73.817 | 74.85 | 446 | 452 | 360 | 17570.836 | 16472.537 | 15425.565 | -32768 | 60.973 | 63.713 | 0.396 | 0.47 | 0.512 | 1.569 | 1.628 | 1.766 | 23.974
2018-11-16 | 3:00 | 73.503 | 73.997 | 73.862 | 74.311 | 72.919 | 73.458 | 72.065 | 73.817 | 74.715 | 446 | 452 | 360 | 17570.836 | 16472.537 | 15425.565 | -32768 | 60.973 | 63.713 | 0.396 | 0.47 | 0.512 | 1.569 | 1.628 | 1.766 | 23.974
2018-11-16 | 3:00 | 73.503 | 73.907 | 73.727 | 74.221 | 73.009 | 73.503 | 72.335 | 73.817 | 74.805 | 420 | 414 | 296 | 16558.986 | 15115.623 | 12766.538 | -32768 | 61.287 | 63.533 | 0.41 | 0.544 | 0.568 | 1.569 | 1.628 | 1.765 | 23.976
2018-11-16 | 3:00 | 73.547 | 73.862 | 73.592 | 74.356 | 73.009 | 73.592 | 72.245 | 73.817 | 74.67 | 438 | 428 | 360 | 17259.496 | 15615.539 | 15425.565 | -32768 | 60.749 | 63.578 | 0.438 | 0.554 | 0.526 | 1.569 | 1.629 | 1.766 | 23.976
2018-11-16 | 3:00 | 73.413 | 73.997 | 73.592 | 74.356 | 73.009 | 73.458 | 72.245 | 73.682 | 74.67 | 439 | 427 | 332 | 17298.414 | 15579.83 | 14262.241 | -32768 | 60.749 | 63.578 | 0.408 | 0.526 | 0.55 | 1.568 | 1.628 | 1.765 | 23.974
2018-11-16 | 3:00 | 73.368 | 73.862 | 73.458 | 74.131 | 72.874 | 73.503 | 72.335 | 73.817 | 74.85 | 435 | 437 | 347 | 17142.744 | 15936.913 | 14885.45 | -32768 | 61.467 | 63.398 | 0.412 | 0.494 | 0.566 | 1.568 | 1.628 | 1.765 | 23.976
2018-11-16 | 3:01 | 73.233 | 73.862 | 73.592 | 73.907 | 72.739 | 73.368 | 72.47 | 73.817 | 74.985 | 453 | 428 | 340 | 17843.256 | 15615.539 | 14594.619 | -32768 | 61.916 | 63.847 | 0.428 | 0.558 | 0.546 | 1.567 | 1.627 | 1.764 | 23.976
2018-11-16 | 3:01 | 73.233 | 73.862 | 73.592 | 73.907 | 72.739 | 73.368 | 72.47 | 73.817 | 74.985 | 453 | 428 | 340 | 17843.256 | 15615.539 | 14594.619 | -32768 | 61.916 | 63.847 | 0.39 | 0.564 | 0.59 | 1.567 | 1.627 | 1.764 | 23.976
2018-11-16 | 3:01 | 73.458 | 73.907 | 73.592 | 74.176 | 72.874 | 73.503 | 72.29 | 73.817 | 75.074 | 420 | 451 | 352 | 16442.234 | 15365.581 | 12683.443 | -32768 | 61.647 | 63.578 | 0.412 | 0.524 | 0.556 | 1.566 | 1.626 | 1.762 | 23.976
2018-11-16 | 3:01 | 73.592 | 73.907 | 73.592 | 74.311 | 72.874 | 73.503 | 72.29 | 73.817 | 75.074 | 420 | 451 | 352 | 16558.986 | 16436.83 | 15093.188 | -32768 | 61.647 | 63.578 | 0.392 | 0.514 | 0.586 | 1.566 | 1.626 | 1.762 | 23.976
2018-11-16 | 3:01 | 73.637 | 73.997 | 73.592 | 74.131 | 73.009 | 73.368 | 72.2 | 73.817 | 74.805 | 431 | 432 | 346 | 16987.076 | 15758.372 | 14843.903 | -32768 | 61.063 | 63.443 | 0.418 | 0.528 | 0.566 | 1.565 | 1.626 | 1.762 | 23.976
2018-11-16 | 3:01 | 73.907 | 74.041 | 73.997 | 74.401 | 73.323 | 73.592 | 72.47 | 73.952 | 75.074 | 446 | 415 | 312 | 17570.836 | 15151.331 | 13431.295 | -32768 | 61.063 | 63.757 | 0.416 | 0.564 | 0.566 | 1.565 | 1.626 | 1.762 | 23.976
2018-11-16 | 3:01 | 73.907 | 74.041 | 73.997 | 74.401 | 73.323 | 73.592 | 72.47 | 73.952 | 75.074 | 446 | 415 | 312 | 17570.836 | 15151.331 | 13431.295 | -32768 | 61.063 | 63.757 | 0.384 | 0.538 | 0.592 | 1.565 | 1.626 | 1.761 | 23.976
2018-11-16 | 3:01 | 74.176 | 74.176 | 74.266 | 74.086 | 73.413 | 73.727 | 72.2 | 73.952 | 74.805 | 437 | 432 | 315 | 17220.58 | 15758.372 | 13555.938 | -32768 | 60.838 | 63.757 | 0.4 | 0.502 | 0.546 | 1.565 | 1.626 | 1.761 | 23.976
2018-11-16 | 3:01 | 74.041 | 74.176 | 74.266 | 74.086 | 73.413 | 73.727 | 72.2 | 73.952 | 74.805 | 437 | 432 | 315 | 17220.58 | 15758.372 | 13555.938 | -32768 | 60.883 | 63.757 | 0.402 | 0.516 | 0.546 | 1.564 | 1.626 | 1.761 | 23.976
2018-11-16 | 3:01 | 74.535 | 74.535 | 74.535 | 74.625 | 73.772 | 73.907 | 72.425 | 73.952 | 75.164 | 402 | 404 | 297 | 15858.474 | 14758.54 | 12808.086 | -32768 | 60.479 | 63.982 | 0.426 | 0.53 | 0.598 | 1.566 | 1.627 | 1.76 | 23.976
2018-11-16 | 3:01 | 74.535 | 74.535 | 74.535 | 74.625 | 73.772 | 73.907 | 72.425 | 73.952 | 75.164 | 402 | 404 | 297 | 15858.474 | 14758.54 | 12808.086 | -32768 | 60.479 | 63.982 | 0.392 | 0.498 | 0.556 | 1.564 | 1.625 | 1.76 | 23.976
2018-11-16 | 3:01 | 74.535 | 74.67 | 75.074 | 74.895 | 74.086 | 74.131 | 72.559 | 74.221 | 75.434 | 442 | 442 | 300 | 16247.646 | 15329.872 | 14594.619 | -32768 | 60.344 | 63.713 | 0.406 | 0.522 | 0.56 | 1.564 | 1.626 | 1.76 | 23.976
2018-11-16 | 3:02 | 75.344 | 74.85 | 75.344 | 75.434 | 74.176 | 74.176 | 72.694 | 74.356 | 75.434 | 424 | 421 | 331 | 16714.654 | 15365.581 | 14220.694 | -32768 | 60.21 | 63.533 | 0.414 | 0.502 | 0.58 | 1.564 | 1.625 | 1.759 | 23.976
2018-11-16 | 3:02 | 75.568 | 75.254 | 75.479 | 75.612 | 74.76 | 74.535 | 72.649 | 74.491 | 75.788 | 411 | 410 | 300 | 16208.729 | 14972.789 | 12932.728 | -32768 | 60.389 | 63.488 | 0.434 | 0.55 | 0.562 | 1.563 | 1.626 | 1.759 | 23.976
2018-11-16 | 3:02 | 75.568 | 75.254 | 75.479 | 75.612 | 74.76 | 74.535 | 72.649 | 74.491 | 75.788 | 439 | 415 | 300 | 17298.414 | 15151.331 | 12932.728 | -32768 | 60.793 | 63.623 | 0.398 | 0.512 | 0.588 | 1.563 | 1.625 | 1.759 | 23.976
2018-11-16 | 3:02 | 75.7 | 75.612 | 75.744 | 75.7 | 75.209 | 74.985 | 72.919 | 74.625 | 76.141 | 419 | 402 | 352 | 17454.084 | 15794.08 | 13722.126 | -32768 | 60.344 | 63.219 | 0.416 | 0.63 | 0.534 | 1.562 | 1.625 | 1.759 | 23.976
2018-11-16 | 3:02 | 75.7 | 75.612 | 75.744 | 75.7 | 75.209 | 74.985 | 72.919 | 74.625 | 76.141 | 419 | 402 | 352 | 17454.084 | 15794.08 | 13722.126 | -32768 | 60.344 | 63.219 | 0.398 | 0.52 | 0.536 | 1.563 | 1.625 | 1.759 | 23.976
2018-11-16 | 3:02 | 76.141 | 75.876 | 76.009 | 76.141 | 75.434 | 75.074 | 73.009 | 74.76 | 76.229 | 418 | 434 | 300 | 16481.15 | 15829.789 | 12932.728 | -32768 | 60.389 | 63.398 | 0.422 | 0.564 | 0.522 | 1.562 | 1.626 | 1.758 | 23.976
2018-11-16 | 3:02 | 76.405 | 76.273 | 76.273 | 76.537 | 75.744 | 75.524 | 72.874 | 75.029 | 76.317 | 414 | 419 | 358 | 16325.481 | 15294.164 | 15342.471 | -32768 | 60.524 | 62.68 | 0.416 | 0.502 | 0.506 | 1.562 | 1.627 | 1.758 | 23.976
2018-11-16 | 3:02 | 76.493 | 76.405 | 76.537 | 76.361 | 75.832 | 75.612 | 73.009 | 75.029 | 76.714 | 445 | 443 | 369 | 17531.918 | 16151.163 | 15799.491 | -32768 | 59.806 | 62.635 | 0.39 | 0.538 | 0.558 | 1.562 | 1.626 | 1.757 | 23.976
2018-11-16 | 3:02 | 76.493 | 76.405 | 76.537 | 76.361 | 75.832 | 75.612 | 73.009 | 75.029 | 76.714 | 445 | 443 | 369 | 17531.918 | 16151.163 | 15799.491 | -32768 | 59.806 | 62.635 | 0.39 | 0.538 | 0.558 | 1.562 | 1.626 | 1.757 | 23.976
2018-11-16 | 3:02 | 76.626 | 76.493 | 76.67 | 76.89 | 76.053 | 75.876 | 72.964 | 75.164 | 76.934 | 424 | 421 | 343 | 16714.654 | 15365.581 | 14719.262 | -32768 | 59.806 | 62.635 | 0.438 | 0.514 | 0.62 | 1.561 | 1.626 | 1.757 | 23.976
2018-11-16 | 3:02 | 76.626 | 76.493 | 76.67 | 76.758 | 76.053 | 75.876 | 73.413 | 75.164 | 76.934 | 424 | 421 | 343 | 16714.654 | 15365.581 | 14719.262 | -32768 | 59.806 | 62.635 | 0.41 | 0.55 | 0.574 | 1.562 | 1.626 | 1.758 | 23.974
2018-11-16 | 3:02 | 77.022 | 76.802 | 76.934 | 77.022 | 75.965 | 76.141 | 73.278 | 75.299 | 76.89 | 421 | 427 | 350 | 16597.902 | 15579.83 | 15010.093 | -32768 | 59.536 | 62.5 | 0.418 | 0.5 | 0.558 | 1.561 | 1.626 | 1.756 | 23.976
2018-11-16 | 3:02 | 77.022 | 76.802 | 76.934 | 77.022 | 75.965 | 76.141 | 73.278 | 75.299 | 76.89 | 421 | 427 | 350 | 16597.902 | 15579.83 | 15010.093 | -32768 | 59.401 | 62.5 | 0.394 | 0.526 | 0.542 | 1.561 | 1.626 | 1.757 | 23.976
2018-11-16 | 3:02 | 77.022 | 76.934 | 77.066 | 77.331 | 76.317 | 76.317 | 73.368 | 75.568 | 77.375 | 432 | 431 | 304 | 17025.992 | 15722.664 | 13098.917 | -32768 | 59.312 | 62.769 | 0.434 | 0.524 | 0.536 | 1.562 | 1.626 | 1.756 | 23.976
2018-11-16 | 3:03 | 77.022 | 76.934 | 76.934 | 77.331 | 76.053 | 76.317 | 73.368 | 75.568 | 77.375 | 455 | 460 | 345 | 17921.09 | 16758.203 | 14802.356 | -32768 | 59.312 | 62.769 | 0.416 | 0.55 | 0.598 | 1.561 | 1.625 | 1.756 | 23.976
2018-11-16 | 3:03 | 77.11 | 76.934 | 77.199 | 77.375 | 76.493 | 76.405 | 73.592 | 75.7 | 77.375 | 451 | 451 | 432 | 16753.572 | 15401.289 | 15799.491 | -32768 | 59.761 | 63.263 | 0.4 | 0.564 | 0.552 | 1.561 | 1.625 | 1.756 | 23.974
2018-11-16 | 3:03 | 77.11 | 76.934 | 77.199 | 77.375 | 76.493 | 76.405 | 73.592 | 75.7 | 77.463 | 451 | 451 | 432 | 17765.422 | 16436.83 | 18416.973 | -32768 | 59.761 | 63.263 | 0.42 | 0.522 | 0.592 | 1.561 | 1.626 | 1.757 | 23.976
2018-11-16 | 3:03 | 77.11 | 77.331 | 77.066 | 77.243 | 76.229 | 76.449 | 73.592 | 75.832 | 77.331 | 442 | 431 | 341 | 17415.166 | 15722.664 | 14636.167 | -32768 | 60.03 | 62.949 | 0.408 | 0.538 | 0.526 | 1.562 | 1.627 | 1.757 | 23.974
2018-11-16 | 3:03 | 77.199 | 77.463 | 77.022 | 77.551 | 76.361 | 76.714 | 73.817 | 75.92 | 77.639 | 406 | 425 | 339 | 16014.143 | 15508.414 | 14553.072 | -32768 | 60.21 | 63.219 | 0.408 | 0.544 | 0.542 | 1.561 | 1.626 | 1.755 | 23.976
2018-11-16 | 3:03 | 77.199 | 77.463 | 77.022 | 77.551 | 76.361 | 76.714 | 73.817 | 75.92 | 77.639 | 406 | 425 | 339 | 16014.143 | 15508.414 | 14553.072 | -32768 | 60.21 | 63.219 | 0.408 | 0.544 | 0.542 | 1.56 | 1.626 | 1.755 | 23.976
2018-11-16 | 3:03 | 77.066 | 77.419 | 77.331 | 77.331 | 76.582 | 76.978 | 73.682 | 75.965 | 77.771 | 426 | 448 | 322 | 16792.488 | 16329.705 | 13846.769 | -32768 | 60.389 | 63.174 | 0.438 | 0.544 | 0.53 | 1.56 | 1.627 | 1.757 | 23.976
2018-11-16 | 3:03 | 77.463 | 77.683 | 77.331 | 77.86 | 76.714 | 76.934 | 73.907 | 76.097 | 77.639 | 406 | 409 | 323 | 16675.736 | 15936.913 | 15093.188 | -32768 | 60.524 | 63.084 | 0.416 | 0.564 | 0.586 | 1.561 | 1.627 | 1.755 | 23.976
2018-11-16 | 3:03 | 77.463 | 77.683 | 77.331 | 77.86 | 76.714 | 76.934 | 73.907 | 76.097 | 77.639 | 406 | 409 | 323 | 16014.143 | 14937.081 | 13888.315 | -32768 | 60.524 | 63.084 | 0.416 | 0.564 | 0.586 | 1.561 | 1.627 | 1.755 | 23.976
2018-11-16 | 3:03 | 77.683 | 77.727 | 77.595 | 77.948 | 76.846 | 77.11 | 73.997 | 76.097 | 77.904 | 425 | 442 | 282 | 16481.15 | 15079.914 | 13015.822 | -32768 | 59.94 | 63.263 | 0.416 | 0.528 | 0.548 | 1.56 | 1.626 | 1.756 | 23.974
2018-11-16 | 3:03 | 77.683 | 77.727 | 77.595 | 78.08 | 76.846 | 77.11 | 73.997 | 76.097 | 77.904 | 425 | 442 | 282 | 16753.572 | 16115.455 | 12184.876 | -32768 | 59.94 | 63.263 | 0.416 | 0.526 | 0.56 | 1.56 | 1.626 | 1.756 | 23.976
2018-11-16 | 3:03 | 77.904 | 77.727 | 77.595 | 78.3 | 76.758 | 77.199 | 74.086 | 76.361 | 77.992 | 405 | 405 | 271 | 15975.226 | 14794.248 | 11727.856 | -32768 | 59.626 | 62.814 | 0.428 | 0.52 | 0.54 | 1.56 | 1.627 | 1.757 | 23.976
2018-11-16 | 3:03 | 77.904 | 77.727 | 77.595 | 78.3 | 76.758 | 77.199 | 74.086 | 76.361 | 77.992 | 405 | 405 | 271 | 15975.226 | 14794.248 | 11727.856 | -32768 | 59.626 | 62.814 | 0.428 | 0.52 | 0.54 | 1.56 | 1.627 | 1.757 | 23.976
2018-11-16 | 3:04 | 77.948 | 77.992 | 77.86 | 78.256 | 77.11 | 77.375 | 73.997 | 76.361 | 78.388 | 407 | 437 | 324 | 16053.061 | 15936.913 | 13929.862 | -32768 | 60.12 | 62.769 | 0.414 | 0.526 | 0.538 | 1.56 | 1.627 | 1.756 | 23.976
2018-11-16 | 3:04 | 78.212 | 78.124 | 78.124 | 78.477 | 77.243 | 77.463 | 74.401 | 76.493 | 78.168 | 428 | 434 | 356 | 18388.098 | 16079.747 | 15176.281 | -32768 | 60.075 | 62.769 | 0.458 | 0.54 | 0.62 | 1.56 | 1.628 | 1.756 | 23.976
2018-11-16 | 3:04 | 78.212 | 78.124 | 78.124 | 78.477 | 77.243 | 77.463 | 74.401 | 76.493 | 78.168 | 428 | 434 | 356 | 16870.324 | 15829.789 | 15259.376 | -32768 | 60.075 | 62.769 | 0.42 | 0.534 | 0.59 | 1.561 | 1.629 | 1.756 | 23.976
2018-11-16 | 3:04 | 78.433 | 78.256 | 78.388 | 78.653 | 77.507 | 77.771 | 74.086 | 76.758 | 78.565 | 438 | 434 | 350 | 17259.496 | 15829.789 | 15010.093 | -32768 | 60.255 | 63.039 | 0.446 | 0.548 | 0.554 | 1.56 | 1.628 | 1.757 | 23.976
2018-11-16 | 3:04 | 78.653 | 78.521 | 78.388 | 78.565 | 77.816 | 77.727 | 74.311 | 76.758 | 78.521 | 425 | 431 | 350 | 16753.572 | 15722.664 | 15010.093 | -32768 | 59.761 | 63.129 | 0.406 | 0.556 | 0.598 | 1.559 | 1.629 | 1.759 | 23.976
2018-11-16 | 3:04 | 78.609 | 78.653 | 78.785 | 78.653 | 77.816 | 78.036 | 74.401 | 77.022 | 78.917 | 434 | 447 | 342 | 17103.828 | 16293.996 | 14677.714 | -32768 | 59.581 | 62.725 | 0.42 | 0.61 | 0.576 | 1.56 | 1.63 | 1.757 | 23.974
2018-11-16 | 3:04 | 78.609 | 78.653 | 78.785 | 78.653 | 77.816 | 78.036 | 74.401 | 77.022 | 78.917 | 434 | 447 | 342 | 17103.828 | 16293.996 | 14677.714 | -32768 | 59.581 | 62.725 | 0.42 | 0.61 | 0.576 | 1.56 | 1.63 | 1.757 | 23.974
2018-11-16 | 3:04 | 79.005 | 78.653 | 78.873 | 79.314 | 78.08 | 78.124 | 74.67 | 77.11 | 79.005 | 445 | 432 | 319 | 17765.422 | 16579.662 | 15965.681 | -32768 | 60.659 | 62.725 | 0.408 | 0.542 | 0.592 | 1.559 | 1.631 | 1.759 | 23.974
2018-11-16 | 3:04 | 79.005 | 78.653 | 78.873 | 79.314 | 78.08 | 78.124 | 74.67 | 77.11 | 78.785 | 445 | 432 | 319 | 17531.918 | 15758.372 | 13722.126 | -32768 | 60.659 | 62.725 | 0.444 | 0.528 | 0.54 | 1.559 | 1.63 | 1.758 | 23.976
2018-11-16 | 3:04 | 79.27 | 78.917 | 79.182 | 79.49 | 78.212 | 78.344 | 74.535 | 77.022 | 79.314 | 440 | 430 | 326 | 17337.332 | 15686.955 | 14012.957 | -32768 | 60.704 | 62.859 | 0.432 | 0.54 | 0.57 | 1.558 | 1.632 | 1.759 | 23.976
2018-11-16 | 3:04 | 79.27 | 78.917 | 79.182 | 79.49 | 78.212 | 78.344 | 74.535 | 77.022 | 79.314 | 440 | 430 | 326 | 17337.332 | 15686.955 | 14012.957 | -32768 | 60.704 | 62.859 | 0.432 | 0.54 | 0.57 | 1.558 | 1.631 | 1.758 | 23.976
2018-11-16 | 3:05 | 79.622 | 79.049 | 79.402 | 79.755 | 78.697 | 78.521 | 74.895 | 77.375 | 79.27 | 420 | 432 | 321 | 16558.986 | 15758.372 | 13805.221 | -32768 | 60.973 | 62.635 | 0.428 | 0.544 | 0.532 | 1.558 | 1.633 | 1.76 | 23.976
2018-11-16 | 3:05 | 79.666 | 79.578 | 79.534 | 79.711 | 78.829 | 78.741 | 74.805 | 77.639 | 79.402 | 426 | 452 | 314 | 16792.488 | 16472.537 | 13514.39 | -32768 | 61.063 | 62.68 | 0.446 | 0.616 | 0.602 | 1.558 | 1.633 | 1.759 | 23.976
2018-11-16 | 3:05 | 79.843 | 79.534 | 79.666 | 80.063 | 78.961 | 78.917 | 75.254 | 77.639 | 79.755 | 443 | 462 | 399 | 17454.084 | 16829.619 | 17045.912 | -32768 | 60.659 | 62.994 | 0.436 | 0.542 | 0.6 | 1.559 | 1.634 | 1.76 | 23.976
2018-11-16 | 3:05 | 79.975 | 79.534 | 79.666 | 80.063 | 78.961 | 78.917 | 75.254 | 77.639 | 79.755 | 443 | 462 | 399 | 17454.084 | 16829.619 | 17045.912 | -32768 | 60.344 | 62.725 | 0.43 | 0.588 | 0.562 | 1.559 | 1.635 | 1.761 | 23.976
2018-11-16 | 3:05 | 79.843 | 79.975 | 79.931 | 79.887 | 79.226 | 79.182 | 75.029 | 77.904 | 79.578 | 421 | 415 | 341 | 17220.58 | 16579.662 | 14594.619 | -32768 | 60.299 | 62.455 | 0.434 | 0.562 | 0.596 | 1.559 | 1.637 | 1.762 | 23.974
2018-11-16 | 3:05 | 79.843 | 79.975 | 79.931 | 79.887 | 79.226 | 79.182 | 75.164 | 77.904 | 79.975 | 421 | 415 | 341 | 16597.902 | 15151.331 | 14636.167 | -32768 | 60.299 | 62.455 | 0.436 | 0.574 | 0.586 | 1.558 | 1.636 | 1.761 | 23.974
2018-11-16 | 3:05 | 80.239 | 79.975 | 80.239 | 80.416 | 79.138 | 79.446 | 75.434 | 77.948 | 80.195 | 454 | 456 | 379 | 16987.076 | 15436.997 | 15300.924 | -32768 | 59.626 | 62.231 | 0.45 | 0.54 | 0.524 | 1.559 | 1.638 | 1.764 | 23.976
2018-11-16 | 3:05 | 80.372 | 80.195 | 80.328 | 80.46 | 79.534 | 79.622 | 75.568 | 78.036 | 80.063 | 419 | 432 | 319 | 16520.068 | 15758.372 | 13722.126 | -32768 | 59.267 | 62.231 | 0.448 | 0.592 | 0.618 | 1.559 | 1.639 | 1.763 | 23.976
2018-11-16 | 3:05 | 80.372 | 80.195 | 80.195 | 80.724 | 79.49 | 79.622 | 75.299 | 78.168 | 80.063 | 422 | 415 | 329 | 16636.82 | 15151.331 | 14137.6 | -32768 | 59.536 | 62.231 | 0.422 | 0.518 | 0.58 | 1.56 | 1.64 | 1.764 | 23.976
2018-11-16 | 3:05 | 80.283 | 80.239 | 80.195 | 80.68 | 79.358 | 79.711 | 75.612 | 78.3 | 80.283 | 445 | 451 | 374 | 16792.488 | 16186.872 | 13265.106 | -32768 | 59.626 | 62.635 | 0.428 | 0.54 | 0.57 | 1.559 | 1.64 | 1.764 | 23.974
2018-11-16 | 3:05 | 80.283 | 80.239 | 80.195 | 80.68 | 79.358 | 79.711 | 75.612 | 78.3 | 80.283 | 445 | 451 | 374 | 16792.488 | 16186.872 | 13265.106 | -32768 | 59.626 | 62.635 | 0.428 | 0.54 | 0.57 | 1.559 | 1.64 | 1.764 | 23.974
2018-11-16 | 3:05 | 79.843 | 80.372 | 79.666 | 80.68 | 79.358 | 79.843 | 75.434 | 78.3 | 80.239 | 434 | 436 | 340 | 17103.828 | 15901.205 | 14594.619 | -32768 | 59.491 | 62.859 | 0.44 | 0.546 | 0.568 | 1.559 | 1.641 | 1.766 | 23.976
2018-11-16 | 3:05 | 79.578 | 80.372 | 79.666 | 80.812 | 79.358 | 79.843 | 75.434 | 78.3 | 80.239 | 434 | 436 | 340 | 17103.828 | 15901.205 | 14594.619 | -32768 | 59.491 | 62.859 | 0.432 | 0.61 | 0.556 | 1.559 | 1.641 | 1.765 | 23.976
2018-11-16 | 3:06 | 78.785 | 80.063 | 78.212 | 80.548 | 78.477 | 79.843 | 75.832 | 78.3 | 80.504 | 460 | 455 | 303 | 18115.678 | 16579.662 | 13057.369 | -32768 | 59.626 | 62.814 | 0.428 | 0.536 | 0.528 | 1.559 | 1.643 | 1.766 | 23.976
2018-11-16 | 3:06 | 77.463 | 79.711 | 77.551 | 80.019 | 77.022 | 79.578 | 75.832 | 78.3 | 80.239 | 454 | 449 | 379 | 17882.174 | 16365.413 | 16214.964 | -32768 | 59.626 | 62.68 | 0.422 | 0.526 | 0.584 | 1.559 | 1.642 | 1.766 | 23.976
2018-11-16 | 3:06 | 77.463 | 79.711 | 77.551 | 80.019 | 77.022 | 79.578 | 75.832 | 78.3 | 80.239 | 454 | 449 | 379 | 17882.174 | 16365.413 | 16214.964 | -32768 | 59.626 | 62.68 | 0.422 | 0.526 | 0.584 | 1.559 | 1.642 | 1.766 | 23.976
2018-11-16 | 3:06 | 76.229 | 78.785 | 76.097 | 79.182 | 75.965 | 78.917 | 75.788 | 78.036 | 80.063 | 442 | 410 | 344 | 17103.828 | 14972.789 | 14760.809 | -32768 | 60.03 | 63.039 | 0.438 | 0.558 | 0.544 | 1.559 | 1.644 | 1.767 | 23.976
2018-11-16 | 3:06 | 75.299 | 77.904 | 75.029 | 78.256 | 75.164 | 78.212 | 75.656 | 77.639 | 79.666 | 441 | 440 | 354 | 17376.248 | 16044.038 | 15176.281 | -32768 | 59.581 | 63.174 | 0.432 | 0.566 | 0.602 | 1.56 | 1.645 | 1.768 | 23.976
2018-11-16 | 3:06 | 75.299 | 77.375 | 75.029 | 78.256 | 74.895 | 78.212 | 75.656 | 77.639 | 79.666 | 438 | 432 | 365 | 17376.248 | 16044.038 | 15176.281 | -32768 | 59.581 | 63.174 | 0.49 | 0.548 | 0.544 | 1.561 | 1.646 | 1.769 | 23.974
2018-11-16 | 3:06 | 74.625 | 76.802 | 74.491 | 77.595 | 73.997 | 77.154 | 75.344 | 77.243 | 79.005 | 437 | 426 | 393 | 17220.58 | 15544.122 | 16796.627 | -32768 | 59.312 | 63.039 | 0.43 | 0.522 | 0.568 | 1.561 | 1.646 | 1.769 | 23.976
2018-11-16 | 3:06 | 74.041 | 76.097 | 73.682 | 76.67 | 73.503 | 76.67 | 75.164 | 76.846 | 78.344 | 434 | 413 | 308 | 17103.828 | 15079.914 | 13265.106 | -32768 | 59.042 | 63.308 | 0.422 | 0.562 | 0.596 | 1.561 | 1.647 | 1.771 | 23.976
2018-11-16 | 3:06 | 74.041 | 76.097 | 73.682 | 76.67 | 73.503 | 76.273 | 75.164 | 76.582 | 78.344 | 419 | 418 | 336 | 16520.068 | 15258.456 | 14428.431 | -32768 | 59.042 | 63.308 | 0.422 | 0.562 | 0.596 | 1.561 | 1.647 | 1.77 | 23.976
2018-11-16 | 3:06 | 73.458 | 75.164 | 73.413 | 75.876 | 72.829 | 75.568 | 74.715 | 76.185 | 78.036 | 444 | 448 | 351 | 17415.166 | 15365.581 | 15051.64 | -32768 | 59.042 | 63.263 | 0.442 | 0.552 | 0.558 | 1.561 | 1.647 | 1.771 | 23.974
2018-11-16 | 3:06 | 72.874 | 74.67 | 72.874 | 75.434 | 72.425 | 75.074 | 74.401 | 75.656 | 77.375 | 477 | 468 | 469 | 18777.271 | 17043.869 | 19954.223 | -32768 | 58.997 | 63.353 | 0.414 | 0.536 | 0.536 | 1.562 | 1.648 | 1.773 | 23.974
2018-11-16 | 3:07 | 72.739 | 73.952 | 72.739 | 74.76 | 72.021 | 74.221 | 74.131 | 75.254 | 76.67 | 434 | 418 | 348 | 17103.828 | 15258.456 | 14926.998 | -32768 | 59.132 | 63.353 | 0.44 | 0.572 | 0.558 | 1.562 | 1.649 | 1.773 | 23.976
2018-11-16 | 3:07 | 72.829 | 73.727 | 72.604 | 74.356 | 72.021 | 73.952 | 73.952 | 74.85 | 76.097 | 428 | 426 | 337 | 16870.324 | 15544.122 | 14469.978 | -32768 | 59.401 | 63.174 | 0.426 | 0.566 | 0.556 | 1.562 | 1.65 | 1.773 | 23.974
2018-11-16 | 3:07 | 72.829 | 73.547 | 72.335 | 74.311 | 72.021 | 73.413 | 73.682 | 74.715 | 75.832 | 456 | 434 | 369 | 17960.008 | 15829.789 | 15799.491 | -32768 | 59.761 | 62.949 | 0.438 | 0.564 | 0.588 | 1.561 | 1.65 | 1.773 | 23.976
2018-11-16 | 3:07 | 72.829 | 73.547 | 72.335 | 74.311 | 72.021 | 73.413 | 73.682 | 74.715 | 75.832 | 456 | 434 | 369 | 17960.008 | 15829.789 | 15799.491 | -32768 | 59.761 | 62.949 | 0.438 | 0.564 | 0.588 | 1.561 | 1.651 | 1.774 | 23.976
2018-11-16 | 3:07 | 72.29 | 73.188 | 72.2 | 73.727 | 71.751 | 73.143 | 73.682 | 74.446 | 75.656 | 449 | 436 | 347 | 17687.588 | 15901.205 | 14885.45 | -32768 | 59.042 | 62.859 | 0.424 | 0.534 | 0.602 | 1.562 | 1.65 | 1.774 | 23.976
2018-11-16 | 3:07 | 72.29 | 73.188 | 72.2 | 73.727 | 71.751 | 73.143 | 73.682 | 74.446 | 75.656 | 449 | 436 | 347 | 17687.588 | 15901.205 | 14885.45 | -32768 | 59.042 | 62.994 | 0.46 | 0.526 | 0.592 | 1.561 | 1.651 | 1.776 | 23.976
2018-11-16 | 3:07 | 72.649 | 72.874 | 72.559 | 73.727 | 71.931 | 73.143 | 73.233 | 74.266 | 75.119 | 454 | 458 | 332 | 17882.174 | 16686.787 | 14262.241 | -32768 | 59.042 | 62.725 | 0.452 | 0.51 | 0.548 | 1.56 | 1.651 | 1.775 | 23.976
2018-11-16 | 3:07 | 72.38 | 73.009 | 72.335 | 73.458 | 71.751 | 72.919 | 73.098 | 74.176 | 75.119 | 429 | 427 | 357 | 16909.24 | 15579.83 | 15300.924 | -32768 | 58.773 | 63.174 | 0.414 | 0.534 | 0.552 | 1.56 | 1.65 | 1.775 | 23.976
2018-11-16 | 3:07 | 72.38 | 73.009 | 72.335 | 73.323 | 71.751 | 72.919 | 73.233 | 74.176 | 75.119 | 429 | 427 | 357 | 16909.24 | 15579.83 | 15300.924 | -32768 | 58.773 | 63.174 | 0.436 | 0.548 | 0.526 | 1.56 | 1.65 | 1.775 | 23.976
2018-11-16 | 3:07 | 72.515 | 72.874 | 72.335 | 73.368 | 71.661 | 72.784 | 73.188 | 73.907 | 74.985 | 429 | 434 | 352 | 16909.24 | 15829.789 | 15093.188 | -32768 | 58.413 | 62.859 | 0.442 | 0.552 | 0.544 | 1.561 | 1.651 | 1.776 | 23.976
2018-11-16 | 3:07 | 72.515 | 73.009 | 72.335 | 73.368 | 71.661 | 72.739 | 73.188 | 74.041 | 74.985 | 447 | 427 | 315 | 16909.24 | 15829.789 | 15093.188 | -32768 | 58.413 | 62.859 | 0.442 | 0.552 | 0.544 | 1.56 | 1.649 | 1.774 | 23.976
2018-11-16 | 3:07 | 72.245 | 72.874 | 72.155 | 73.323 | 71.616 | 72.739 | 73.188 | 73.862 | 74.85 | 423 | 443 | 324 | 16675.736 | 16151.163 | 13929.862 | -32768 | 58.234 | 62.635 | 0.416 | 0.56 | 0.54 | 1.561 | 1.649 | 1.775 | 23.976
2018-11-16 | 3:07 | 72.245 | 72.874 | 72.155 | 73.323 | 71.616 | 72.739 | 73.188 | 73.862 | 74.85 | 433 | 448 | 340 | 17064.91 | 16329.705 | 14594.619 | -32768 | 58.234 | 62.769 | 0.416 | 0.56 | 0.54 | 1.56 | 1.649 | 1.775 | 23.976
2018-11-16 | 3:08 | 72.11 | 72.874 | 72.2 | 73.368 | 71.392 | 72.47 | 72.829 | 73.772 | 74.715 | 430 | 424 | 308 | 16948.158 | 15472.706 | 13265.106 | -32768 | 58.413 | 62.994 | 0.45 | 0.524 | 0.562 | 1.56 | 1.649 | 1.775 | 23.976
2018-11-16 | 3:08 | 71.841 | 72.604 | 71.796 | 73.233 | 71.482 | 72.2 | 73.098 | 73.637 | 74.58 | 412 | 431 | 311 | 16247.646 | 15722.664 | 13389.748 | -32768 | 58.818 | 62.814 | 0.42 | 0.568 | 0.546 | 1.56 | 1.648 | 1.774 | 23.976
2018-11-16 | 3:08 | 71.571 | 72.47 | 71.527 | 72.964 | 71.033 | 72.155 | 72.559 | 73.772 | 74.58 | 436 | 420 | 301 | 17181.662 | 15329.872 | 12974.275 | -32768 | 59.087 | 62.68 | 0.412 | 0.526 | 0.562 | 1.559 | 1.649 | 1.774 | 23.976
2018-11-16 | 3:08 | 71.571 | 72.47 | 71.527 | 72.964 | 70.898 | 72.155 | 72.559 | 73.772 | 74.446 | 431 | 411 | 315 | 16987.076 | 15008.498 | 13555.938 | -32768 | 59.087 | 62.68 | 0.434 | 0.558 | 0.556 | 1.559 | 1.649 | 1.774 | 23.976
2018-11-16 | 3:08 | 71.257 | 72.065 | 71.122 | 72.694 | 70.673 | 72.065 | 72.649 | 73.503 | 74.041 | 425 | 446 | 342 | 16753.572 | 16258.288 | 14677.714 | -32768 | 58.413 | 62.275 | 0.442 | 0.568 | 0.57 | 1.559 | 1.649 | 1.775 | 23.974
2018-11-16 | 3:08 | 70.808 | 71.931 | 70.988 | 72.425 | 70.269 | 71.796 | 72.335 | 73.503 | 73.907 | 416 | 412 | 324 | 16403.316 | 15044.206 | 13929.862 | -32768 | 58.683 | 62.41 | 0.426 | 0.55 | 0.562 | 1.557 | 1.648 | 1.774 | 23.976
2018-11-16 | 3:08 | 70.539 | 71.527 | 70.539 | 72.11 | 69.73 | 71.527 | 72.47 | 73.188 | 73.772 | 428 | 418 | 321 | 16870.324 | 15258.456 | 13805.221 | -32768 | 58.773 | 62.275 | 0.426 | 0.502 | 0.576 | 1.557 | 1.648 | 1.773 | 23.976
2018-11-16 | 3:08 | 70.539 | 71.527 | 70.539 | 72.11 | 69.73 | 71.527 | 72.47 | 73.188 | 73.862 | 428 | 418 | 321 | 16870.324 | 15258.456 | 13805.221 | -32768 | 58.773 | 62.275 | 0.412 | 0.546 | 0.54 | 1.557 | 1.648 | 1.773 | 23.976
2018-11-16 | 3:08 | 70.224 | 71.212 | 70.134 | 71.751 | 69.685 | 71.122 | 72.021 | 72.919 | 73.458 | 425 | 434 | 396 | 16753.572 | 15829.789 | 16921.27 | -32768 | 58.413 | 62.096 | 0.414 | 0.566 | 0.562 | 1.557 | 1.648 | 1.774 | 23.976
2018-11-16 | 3:08 | 69.955 | 71.212 | 70.134 | 71.886 | 69.685 | 71.257 | 72.021 | 72.784 | 73.458 | 433 | 426 | 320 | 17064.91 | 15544.122 | 13763.674 | -32768 | 58.413 | 62.096 | 0.414 | 0.524 | 0.536 | 1.557 | 1.648 | 1.774 | 23.976
2018-11-16 | 3:08 | 69.73 | 70.988 | 69.326 | 71.482 | 69.191 | 70.988 | 72.2 | 72.784 | 73.368 | 427 | 415 | 343 | 17142.744 | 16222.58 | 15757.944 | -32768 | 58.279 | 62.096 | 0.43 | 0.528 | 0.586 | 1.555 | 1.648 | 1.774 | 23.974
2018-11-16 | 3:09 | 69.146 | 70.449 | 69.191 | 71.077 | 68.652 | 70.404 | 71.751 | 72.38 | 73.098 | 419 | 410 | 335 | 16520.068 | 14972.789 | 14386.883 | -32768 | 58.683 | 62.141 | 0.42 | 0.522 | 0.588 | 1.554 | 1.646 | 1.772 | 23.976
2018-11-16 | 3:09 | 69.146 | 70.449 | 69.191 | 71.077 | 68.652 | 70.404 | 71.751 | 72.38 | 73.098 | 419 | 410 | 335 | 16520.068 | 14972.789 | 14386.883 | -32768 | 58.683 | 62.141 | 0.42 | 0.522 | 0.588 | 1.554 | 1.646 | 1.772 | 23.976
2018-11-16 | 3:09 | 69.057 | 70.045 | 69.057 | 70.673 | 68.248 | 70.179 | 71.796 | 72.245 | 72.47 | 416 | 434 | 353 | 16403.316 | 15829.789 | 15134.734 | -32768 | 58.683 | 61.692 | 0.404 | 0.522 | 0.648 | 1.554 | 1.647 | 1.771 | 23.974
2018-11-16 | 3:09 | 69.057 | 70.045 | 69.057 | 70.673 | 68.248 | 70.179 | 71.796 | 72.245 | 72.47 | 416 | 434 | 353 | 16403.316 | 15829.789 | 15134.734 | -32768 | 58.683 | 61.692 | 0.404 | 0.522 | 0.648 | 1.553 | 1.646 | 1.771 | 23.974
2018-11-16 | 3:09 | 68.608 | 69.775 | 68.652 | 70.314 | 67.979 | 69.775 | 71.212 | 71.841 | 72.2 | 417 | 425 | 336 | 16442.234 | 15508.414 | 14428.431 | -32768 | 58.862 | 61.871 | 0.434 | 0.524 | 0.62 | 1.552 | 1.646 | 1.771 | 23.974
2018-11-16 | 3:09 | 68.383 | 69.64 | 68.248 | 69.91 | 67.979 | 69.506 | 71.392 | 71.706 | 71.931 | 472 | 448 | 363 | 18582.686 | 16329.705 | 15550.207 | -32768 | 58.593 | 62.006 | 0.43 | 0.53 | 0.574 | 1.551 | 1.646 | 1.771 | 23.976
2018-11-16 | 3:09 | 68.114 | 69.371 | 68.248 | 69.91 | 67.979 | 69.236 | 71.392 | 71.571 | 71.931 | 428 | 427 | 321 | 18582.686 | 16329.705 | 15550.207 | -32768 | 58.593 | 62.006 | 0.426 | 0.568 | 0.524 | 1.552 | 1.645 | 1.77 | 23.976
2018-11-16 | 3:09 | 68.158 | 69.191 | 68.248 | 69.64 | 67.664 | 69.057 | 71.033 | 71.302 | 71.661 | 444 | 423 | 315 | 17493 | 15436.997 | 13555.938 | -32768 | 58.593 | 61.737 | 0.434 | 0.5 | 0.582 | 1.55 | 1.645 | 1.769 | 23.974
2018-11-16 | 3:09 | 68.158 | 69.191 | 68.248 | 69.64 | 67.395 | 69.057 | 71.033 | 71.302 | 71.796 | 431 | 459 | 360 | 16987.076 | 16722.496 | 15425.565 | -32768 | 58.593 | 62.006 | 0.442 | 0.498 | 0.564 | 1.55 | 1.644 | 1.768 | 23.976
2018-11-16 | 3:09 | 68.024 | 68.832 | 67.979 | 69.371 | 67.575 | 68.697 | 71.167 | 71.033 | 71.527 | 435 | 421 | 336 | 17142.744 | 15365.581 | 14428.431 | -32768 | 58.054 | 62.006 | 0.436 | 0.532 | 0.576 | 1.549 | 1.643 | 1.768 | 23.976
2018-11-16 | 3:09 | 68.563 | 68.967 | 68.922 | 69.371 | 67.664 | 68.652 | 70.763 | 71.167 | 71.437 | 420 | 414 | 316 | 16558.986 | 15115.623 | 13597.484 | -32768 | 58.054 | 61.961 | 0.418 | 0.56 | 0.6 | 1.548 | 1.642 | 1.766 | 23.976
2018-11-16 | 3:09 | 68.563 | 68.967 | 68.922 | 69.371 | 67.664 | 68.652 | 70.763 | 71.167 | 71.437 | 425 | 424 | 307 | 16753.572 | 15472.706 | 13223.559 | -32768 | 58.054 | 61.961 | 0.424 | 0.578 | 0.612 | 1.548 | 1.642 | 1.766 | 23.974
2018-11-16 | 3:10 | 69.461 | 69.102 | 69.461 | 69.551 | 68.248 | 68.697 | 70.988 | 70.898 | 71.302 | 419 | 427 | 333 | 16520.068 | 15579.83 | 14303.788 | -32768 | 58.099 | 62.365 | 0.432 | 0.53 | 0.606 | 1.547 | 1.641 | 1.765 | 23.976
2018-11-16 | 3:10 | 70.404 | 69.506 | 70.404 | 69.91 | 69.146 | 68.832 | 70.583 | 70.898 | 71.033 | 433 | 421 | 344 | 17064.91 | 15365.581 | 14760.809 | -32768 | 58.324 | 62.231 | 0.428 | 0.528 | 0.556 | 1.546 | 1.641 | 1.764 | 23.976
2018-11-16 | 3:10 | 70.404 | 69.506 | 70.539 | 69.91 | 69.416 | 68.832 | 70.583 | 70.898 | 71.302 | 438 | 420 | 311 | 17259.496 | 15329.872 | 13389.748 | -32768 | 58.324 | 62.231 | 0.422 | 0.582 | 0.558 | 1.547 | 1.641 | 1.766 | 23.976
2018-11-16 | 3:10 | 71.212 | 70.269 | 71.347 | 70.269 | 70 | 69.371 | 70.853 | 71.302 | 71.571 | 421 | 421 | 345 | 16520.068 | 15615.539 | 12766.538 | -32768 | 58.144 | 62.096 | 0.43 | 0.518 | 0.546 | 1.545 | 1.639 | 1.763 | 23.976
2018-11-16 | 3:10 | 72.021 | 70.763 | 72.29 | 71.122 | 70.673 | 69.775 | 70.583 | 71.302 | 71.886 | 435 | 413 | 330 | 17142.744 | 15079.914 | 14179.146 | -32768 | 58.054 | 62.186 | 0.414 | 0.518 | 0.602 | 1.543 | 1.639 | 1.761 | 23.976
2018-11-16 | 3:10 | 72.021 | 70.763 | 72.29 | 71.122 | 70.673 | 69.775 | 70.583 | 71.302 | 71.886 | 435 | 413 | 330 | 17142.744 | 15079.914 | 14179.146 | -32768 | 58.054 | 62.186 | 0.414 | 0.518 | 0.602 | 1.543 | 1.639 | 1.763 | 23.976
2018-11-16 | 3:10 | 72.515 | 71.616 | 72.559 | 71.841 | 71.616 | 70.314 | 71.077 | 71.706 | 72.155 | 438 | 427 | 345 | 16714.654 | 15686.955 | 13015.822 | -32768 | 58.773 | 62.141 | 0.438 | 0.49 | 0.556 | 1.543 | 1.638 | 1.76 | 23.974
2018-11-16 | 3:10 | 73.053 | 72.11 | 73.098 | 72.515 | 71.886 | 70.943 | 70.943 | 72.065 | 72.694 | 406 | 382 | 301 | 16014.143 | 13972.957 | 12974.275 | -32768 | 59.312 | 62.051 | 0.418 | 0.492 | 0.572 | 1.54 | 1.636 | 1.759 | 23.976
2018-11-16 | 3:10 | 73.547 | 72.694 | 73.368 | 72.919 | 72.649 | 71.527 | 71.167 | 72.47 | 72.829 | 419 | 396 | 335 | 16520.068 | 14472.873 | 14386.883 | -32768 | 58.638 | 61.916 | 0.422 | 0.54 | 0.544 | 1.538 | 1.635 | 1.758 | 23.976
2018-11-16 | 3:10 | 73.637 | 73.233 | 73.772 | 73.547 | 72.694 | 72.021 | 71.257 | 72.874 | 73.233 | 439 | 430 | 348 | 17064.91 | 15329.872 | 13223.559 | -32768 | 58.728 | 62.545 | 0.408 | 0.556 | 0.57 | 1.537 | 1.634 | 1.757 | 23.976
2018-11-16 | 3:11 | 73.637 | 73.233 | 73.772 | 73.547 | 72.694 | 72.021 | 71.257 | 72.874 | 73.503 | 439 | 430 | 348 | 17298.414 | 15686.955 | 14926.998 | -32768 | 58.728 | 62.545 | 0.422 | 0.552 | 0.574 | 1.538 | 1.635 | 1.757 | 23.976
2018-11-16 | 3:11 | 73.637 | 73.503 | 73.503 | 73.862 | 73.053 | 72.47 | 71.796 | 72.874 | 73.952 | 421 | 423 | 299 | 17804.34 | 16329.705 | 18084.594 | -32768 | 58.368 | 62.59 | 0.4 | 0.584 | 0.574 | 1.536 | 1.633 | 1.755 | 23.976
2018-11-16 | 3:11 | 73.637 | 73.772 | 73.772 | 73.952 | 73.053 | 72.829 | 71.527 | 73.278 | 74.221 | 439 | 431 | 323 | 17298.414 | 15722.664 | 13888.315 | -32768 | 58.189 | 62.275 | 0.438 | 0.504 | 0.596 | 1.534 | 1.631 | 1.755 | 23.976
2018-11-16 | 3:11 | 73.637 | 73.772 | 73.637 | 73.952 | 72.784 | 72.829 | 71.527 | 73.278 | 74.221 | 418 | 426 | 375 | 17298.414 | 15722.664 | 13888.315 | -32768 | 58.189 | 62.275 | 0.438 | 0.504 | 0.596 | 1.534 | 1.631 | 1.755 | 23.976
2018-11-16 | 3:11 | 73.458 | 73.862 | 73.637 | 74.176 | 72.829 | 73.278 | 72.021 | 73.278 | 74.221 | 448 | 463 | 373 | 17648.67 | 16865.328 | 15965.681 | -32768 | 58.144 | 61.961 | 0.428 | 0.518 | 0.584 | 1.532 | 1.631 | 1.753 | 23.974
2018-11-16 | 3:11 | 73.458 | 73.907 | 73.368 | 74.266 | 72.694 | 73.233 | 71.751 | 73.413 | 74.356 | 426 | 416 | 323 | 16792.488 | 15187.039 | 13888.315 | -32768 | 57.695 | 62.275 | 0.426 | 0.508 | 0.58 | 1.532 | 1.63 | 1.752 | 23.976
2018-11-16 | 3:11 | 73.458 | 73.907 | 73.368 | 74.266 | 72.694 | 73.233 | 71.751 | 73.413 | 74.356 | 426 | 416 | 323 | 16792.488 | 15187.039 | 13888.315 | -32768 | 57.695 | 62.275 | 0.426 | 0.508 | 0.58 | 1.532 | 1.63 | 1.752 | 23.976
2018-11-16 | 3:11 | 73.458 | 73.862 | 73.458 | 74.221 | 72.649 | 73.368 | 71.751 | 73.503 | 74.491 | 450 | 433 | 321 | 17259.496 | 15972.622 | 17669.121 | -32768 | 58.189 | 62.635 | 0.434 | 0.534 | 0.578 | 1.53 | 1.629 | 1.75 | 23.976
2018-11-16 | 3:11 | 73.458 | 73.862 | 73.458 | 74.221 | 72.649 | 73.368 | 71.751 | 73.503 | 74.491 | 450 | 433 | 321 | 17259.496 | 15972.622 | 17669.121 | -32768 | 58.189 | 62.635 | 0.434 | 0.534 | 0.578 | 1.531 | 1.629 | 1.752 | 23.976
2018-11-16 | 3:11 | 73.278 | 73.862 | 73.458 | 74.176 | 72.559 | 73.278 | 71.616 | 73.772 | 74.76 | 438 | 448 | 348 | 17259.496 | 16329.705 | 14926.998 | -32768 | 58.952 | 62.41 | 0.43 | 0.55 | 0.55 | 1.529 | 1.628 | 1.75 | 23.974
2018-11-16 | 3:11 | 73.188 | 73.592 | 73.503 | 74.041 | 72.38 | 73.368 | 71.886 | 73.682 | 74.805 | 434 | 422 | 302 | 17103.828 | 15401.289 | 13015.822 | -32768 | 59.356 | 62.365 | 0.424 | 0.532 | 0.578 | 1.528 | 1.628 | 1.749 | 23.974
2018-11-16 | 3:11 | 73.188 | 73.592 | 73.503 | 74.041 | 72.38 | 73.368 | 71.886 | 73.682 | 74.805 | 440 | 418 | 348 | 17337.332 | 15258.456 | 14926.998 | -32768 | 59.356 | 62.365 | 0.424 | 0.532 | 0.578 | 1.528 | 1.628 | 1.749 | 23.974
2018-11-16 | 3:12 | 73.053 | 73.907 | 73.458 | 73.952 | 72.604 | 73.413 | 71.616 | 73.772 | 74.67 | 444 | 445 | 336 | 17493 | 16222.58 | 14428.431 | -32768 | 59.267 | 62.41 | 0.41 | 0.544 | 0.542 | 1.526 | 1.628 | 1.748 | 23.976
2018-11-16 | 3:12 | 73.368 | 73.727 | 73.458 | 73.952 | 72.604 | 73.368 | 72.065 | 73.637 | 74.67 | 424 | 422 | 302 | 16714.654 | 15401.289 | 13015.822 | -32768 | 58.862 | 62.141 | 0.43 | 0.558 | 0.57 | 1.527 | 1.627 | 1.748 | 23.976
2018-11-16 | 3:12 | 73.368 | 73.727 | 73.458 | 73.952 | 72.604 | 73.368 | 72.065 | 73.637 | 74.67 | 424 | 422 | 302 | 16714.654 | 15401.289 | 13015.822 | -32768 | 58.728 | 62.141 | 0.404 | 0.542 | 0.566 | 1.526 | 1.626 | 1.746 | 23.974
2018-11-16 | 3:12 | 73.278 | 73.727 | 73.458 | 73.772 | 72.649 | 73.053 | 71.706 | 73.637 | 74.446 | 424 | 423 | 299 | 16714.654 | 15436.997 | 12891.181 | -32768 | 59.356 | 62.141 | 0.396 | 0.544 | 0.576 | 1.526 | 1.626 | 1.746 | 23.976
2018-11-16 | 3:12 | 73.817 | 73.862 | 73.727 | 74.176 | 73.098 | 73.233 | 71.976 | 73.772 | 74.715 | 459 | 460 | 292 | 18076.76 | 16758.203 | 12600.35 | -32768 | 59.626 | 62.186 | 0.412 | 0.568 | 0.588 | 1.524 | 1.625 | 1.745 | 23.976
2018-11-16 | 3:12 | 73.817 | 73.727 | 73.862 | 74.176 | 73.098 | 73.368 | 71.976 | 73.637 | 74.715 | 459 | 460 | 292 | 18076.76 | 16758.203 | 12600.35 | -32768 | 59.626 | 62.186 | 0.392 | 0.5 | 0.588 | 1.524 | 1.625 | 1.745 | 23.976
2018-11-16 | 3:12 | 74.086 | 73.997 | 73.997 | 74.356 | 73.188 | 73.368 | 71.976 | 73.772 | 74.895 | 413 | 422 | 363 | 16286.564 | 15401.289 | 15550.207 | -32768 | 59.716 | 62.051 | 0.406 | 0.546 | 0.538 | 1.525 | 1.624 | 1.745 | 23.976
2018-11-16 | 3:12 | 74.086 | 73.997 | 73.997 | 74.356 | 73.188 | 73.368 | 71.976 | 73.772 | 74.895 | 413 | 422 | 363 | 16286.564 | 15401.289 | 15550.207 | -32768 | 59.536 | 62.051 | 0.39 | 0.572 | 0.628 | 1.524 | 1.624 | 1.745 | 23.976
2018-11-16 | 3:12 | 74.401 | 74.266 | 74.535 | 74.625 | 73.637 | 73.772 | 72.021 | 73.772 | 75.029 | 421 | 417 | 342 | 16597.902 | 15222.747 | 14677.714 | -32768 | 59.536 | 62.051 | 0.428 | 0.57 | 0.564 | 1.523 | 1.623 | 1.743 | 23.976
2018-11-16 | 3:12 | 74.401 | 74.266 | 74.535 | 74.625 | 73.637 | 73.772 | 72.021 | 73.772 | 75.029 | 421 | 417 | 342 | 16597.902 | 15222.747 | 14677.714 | -32768 | 59.536 | 62.051 | 0.422 | 0.518 | 0.576 | 1.524 | 1.624 | 1.745 | 23.976
2018-11-16 | 3:12 | 74.356 | 74.401 | 74.805 | 74.76 | 73.862 | 73.637 | 72.11 | 73.907 | 75.164 | 417 | 427 | 344 | 16442.234 | 15579.83 | 14760.809 | -32768 | 58.683 | 62.59 | 0.404 | 0.544 | 0.528 | 1.523 | 1.623 | 1.744 | 23.976
2018-11-16 | 3:12 | 74.76 | 74.401 | 74.805 | 74.76 | 73.862 | 73.637 | 72.11 | 73.907 | 75.164 | 417 | 427 | 344 | 16442.234 | 15579.83 | 14760.809 | -32768 | 58.728 | 62.59 | 0.442 | 0.492 | 0.52 | 1.524 | 1.624 | 1.744 | 23.976
2018-11-16 | 3:12 | 74.94 | 74.805 | 75.344 | 75.164 | 74.266 | 74.176 | 72.155 | 74.041 | 75.299 | 429 | 446 | 402 | 16909.24 | 16258.288 | 17170.553 | -32768 | 58.324 | 62.904 | 0.412 | 0.53 | 0.556 | 1.523 | 1.622 | 1.742 | 23.976
2018-11-16 | 3:13 | 75.434 | 75.344 | 75.479 | 75.299 | 74.67 | 74.625 | 72.11 | 74.311 | 75.389 | 401 | 417 | 292 | 16870.324 | 15794.08 | 15757.944 | -32768 | 58.593 | 62.904 | 0.41 | 0.548 | 0.546 | 1.523 | 1.622 | 1.743 | 23.976
2018-11-16 | 3:13 | 75.434 | 75.344 | 75.479 | 75.299 | 74.67 | 74.625 | 72.11 | 74.311 | 75.389 | 401 | 417 | 292 | 16870.324 | 15794.08 | 15757.944 | -32768 | 58.593 | 62.904 | 0.41 | 0.548 | 0.546 | 1.523 | 1.622 | 1.743 | 23.976
2018-11-16 | 3:13 | 75.832 | 75.479 | 76.009 | 75.788 | 75.074 | 74.58 | 72.515 | 74.58 | 75.744 | 421 | 420 | 311 | 16597.902 | 15329.872 | 13389.748 | -32768 | 59.087 | 63.308 | 0.414 | 0.52 | 0.594 | 1.524 | 1.621 | 1.741 | 23.976
2018-11-16 | 3:13 | 75.832 | 75.479 | 76.009 | 75.788 | 75.074 | 74.85 | 72.515 | 74.58 | 75.744 | 446 | 428 | 343 | 17570.836 | 15615.539 | 14719.262 | -32768 | 59.087 | 63.308 | 0.434 | 0.534 | 0.528 | 1.523 | 1.62 | 1.741 | 23.976
2018-11-16 | 3:13 | 76.097 | 75.744 | 76.141 | 76.053 | 75.344 | 75.164 | 72.649 | 74.715 | 75.876 | 417 | 423 | 338 | 16442.234 | 15436.997 | 14511.525 | -32768 | 60.165 | 63.757 | 0.4 | 0.5 | 0.544 | 1.523 | 1.62 | 1.742 | 23.974
2018-11-16 | 3:13 | 76.097 | 75.744 | 76.141 | 76.053 | 75.344 | 75.164 | 72.649 | 74.715 | 75.876 | 417 | 423 | 338 | 16442.234 | 15436.997 | 14511.525 | -32768 | 60.165 | 63.757 | 0.4 | 0.5 | 0.544 | 1.523 | 1.62 | 1.742 | 23.974
2018-11-16 | 3:13 | 76.229 | 76.273 | 76.405 | 76.405 | 75.568 | 75.389 | 72.649 | 74.985 | 76.273 | 415 | 419 | 311 | 16364.398 | 15294.164 | 13389.748 | -32768 | 62.41 | 63.668 | 0.422 | 0.52 | 0.564 | 1.523 | 1.62 | 1.741 | 23.974
2018-11-16 | 3:13 | 76.229 | 76.273 | 76.405 | 76.405 | 75.568 | 75.389 | 72.649 | 74.985 | 76.097 | 415 | 419 | 311 | 16364.398 | 15294.164 | 13389.748 | -32768 | 62.41 | 63.668 | 0.414 | 0.542 | 0.604 | 1.524 | 1.621 | 1.741 | 23.974
2018-11-16 | 3:13 | 76.317 | 76.405 | 76.67 | 76.714 | 75.612 | 75.656 | 72.604 | 75.254 | 76.361 | 429 | 443 | 369 | 16909.24 | 16151.163 | 15799.491 | -32768 | 61.512 | 63.263 | 0.426 | 0.54 | 0.558 | 1.523 | 1.62 | 1.741 | 23.976
2018-11-16 | 3:13 | 76.493 | 76.405 | 76.802 | 76.714 | 76.009 | 75.788 | 72.784 | 75.389 | 76.758 | 424 | 449 | 353 | 16714.654 | 16365.413 | 15134.734 | -32768 | 60.838 | 63.084 | 0.398 | 0.528 | 0.566 | 1.524 | 1.619 | 1.74 | 23.974
2018-11-16 | 3:13 | 76.493 | 76.802 | 76.934 | 77.154 | 76.097 | 76.141 | 72.784 | 75.524 | 76.626 | 436 | 450 | 389 | 17181.662 | 16401.121 | 16630.438 | -32768 | 60.883 | 63.443 | 0.424 | 0.51 | 0.52 | 1.524 | 1.618 | 1.741 | 23.976
2018-11-16 | 3:14 | 76.802 | 76.934 | 76.934 | 77.154 | 76.097 | 76.185 | 73.098 | 75.524 | 76.89 | 416 | 418 | 365 | 16403.316 | 15258.456 | 15633.302 | -32768 | 61.287 | 63.129 | 0.414 | 0.498 | 0.588 | 1.523 | 1.618 | 1.74 | 23.974
2018-11-16 | 3:14 | 76.802 | 76.934 | 76.934 | 77.154 | 76.097 | 76.185 | 73.098 | 75.524 | 76.89 | 416 | 418 | 365 | 16403.316 | 15258.456 | 15633.302 | -32768 | 61.287 | 63.129 | 0.392 | 0.546 | 0.584 | 1.523 | 1.618 | 1.74 | 23.976
2018-11-16 | 3:14 | 76.846 | 77.066 | 77.066 | 77.419 | 76.141 | 76.405 | 73.009 | 75.524 | 77.022 | 442 | 462 | 402 | 17415.166 | 16829.619 | 17170.553 | -32768 | 61.153 | 63.219 | 0.418 | 0.544 | 0.538 | 1.524 | 1.618 | 1.739 | 23.976
2018-11-16 | 3:14 | 76.978 | 77.066 | 77.066 | 77.463 | 76.405 | 76.582 | 73.278 | 75.788 | 77.331 | 428 | 426 | 344 | 16870.324 | 15544.122 | 14760.809 | -32768 | 60.793 | 62.949 | 0.412 | 0.56 | 0.57 | 1.525 | 1.618 | 1.74 | 23.974
2018-11-16 | 3:14 | 76.978 | 77.066 | 77.066 | 77.463 | 76.405 | 76.582 | 73.278 | 75.788 | 77.199 | 428 | 426 | 344 | 16870.324 | 15544.122 | 14760.809 | -32768 | 60.793 | 62.949 | 0.456 | 0.552 | 0.592 | 1.525 | 1.619 | 1.741 | 23.974
2018-11-16 | 3:14 | 76.934 | 77.331 | 77.199 | 77.595 | 76.361 | 76.67 | 73.098 | 76.053 | 77.331 | 409 | 427 | 340 | 16130.895 | 15579.83 | 14594.619 | -32768 | 62.006 | 63.219 | 0.402 | 0.546 | 0.566 | 1.525 | 1.618 | 1.74 | 23.976
2018-11-16 | 3:14 | 76.934 | 77.331 | 77.199 | 77.595 | 76.361 | 76.67 | 73.098 | 76.053 | 77.331 | 409 | 427 | 340 | 16130.895 | 15579.83 | 14594.619 | -32768 | 62.006 | 63.219 | 0.402 | 0.546 | 0.566 | 1.525 | 1.618 | 1.74 | 23.976
2018-11-16 | 3:14 | 77.243 | 77.199 | 77.331 | 77.639 | 76.493 | 76.802 | 73.413 | 75.92 | 77.375 | 432 | 446 | 369 | 17025.992 | 16258.288 | 15799.491 | -32768 | 62.859 | 63.443 | 0.404 | 0.478 | 0.596 | 1.525 | 1.618 | 1.74 | 23.974
2018-11-16 | 3:14 | 77.243 | 77.199 | 77.331 | 77.639 | 76.493 | 76.802 | 73.413 | 75.92 | 77.375 | 432 | 446 | 369 | 17025.992 | 16258.288 | 15799.491 | -32768 | 62.859 | 63.443 | 0.404 | 0.478 | 0.596 | 1.525 | 1.618 | 1.74 | 23.974
2018-11-16 | 3:14 | 77.066 | 77.463 | 77.463 | 77.771 | 76.537 | 76.934 | 73.368 | 76.185 | 77.375 | 426 | 417 | 312 | 16792.488 | 15222.747 | 13431.295 | -32768 | 61.781 | 63.623 | 0.43 | 0.522 | 0.596 | 1.526 | 1.618 | 1.74 | 23.976
2018-11-16 | 3:14 | 77.419 | 77.727 | 77.727 | 77.904 | 76.67 | 77.243 | 73.727 | 76.053 | 77.86 | 453 | 448 | 338 | 17843.256 | 16329.705 | 14511.525 | -32768 | 61.916 | 63.757 | 0.446 | 0.568 | 0.544 | 1.526 | 1.617 | 1.74 | 23.976
2018-11-16 | 3:14 | 77.419 | 77.727 | 77.727 | 77.904 | 76.67 | 77.243 | 73.727 | 76.053 | 77.86 | 453 | 448 | 338 | 17843.256 | 16329.705 | 14511.525 | -32768 | 61.916 | 63.757 | 0.446 | 0.568 | 0.544 | 1.526 | 1.617 | 1.74 | 23.976
2018-11-16 | 3:14 | 77.683 | 77.86 | 77.86 | 78.08 | 76.802 | 77.243 | 73.592 | 76.053 | 77.992 | 433 | 435 | 313 | 16675.736 | 15544.122 | 14386.883 | -32768 | 61.826 | 64.072 | 0.412 | 0.554 | 0.572 | 1.529 | 1.617 | 1.741 | 23.976
2018-11-16 | 3:15 | 77.816 | 77.992 | 77.86 | 78.124 | 77.022 | 77.463 | 73.997 | 76.185 | 78.124 | 455 | 451 | 336 | 17921.09 | 16436.83 | 14428.431 | -32768 | 62.141 | 64.476 | 0.404 | 0.528 | 0.584 | 1.529 | 1.617 | 1.743 | 23.976
2018-11-16 | 3:15 | 78.08 | 78.124 | 78.212 | 78.388 | 77.331 | 77.507 | 73.727 | 76.405 | 78.256 | 453 | 449 | 326 | 17843.256 | 16365.413 | 14012.957 | -32768 | 62.545 | 64.072 | 0.414 | 0.554 | 0.58 | 1.531 | 1.617 | 1.742 | 23.976
2018-11-16 | 3:15 | 78.433 | 78.388 | 78.388 | 78.477 | 77.816 | 77.595 | 73.862 | 76.582 | 78.3 | 445 | 447 | 320 | 17531.918 | 16293.996 | 13763.674 | -32768 | 61.826 | 64.207 | 0.42 | 0.548 | 0.602 | 1.533 | 1.617 | 1.743 | 23.976
2018-11-16 | 3:15 | 78.433 | 78.653 | 78.653 | 78.917 | 77.904 | 77.86 | 73.952 | 76.714 | 78.565 | 403 | 429 | 325 | 15897.392 | 15651.247 | 13971.41 | -32768 | 62.275 | 64.207 | 0.424 | 0.514 | 0.566 | 1.532 | 1.616 | 1.743 | 23.976
2018-11-16 | 3:15 | 78.741 | 78.917 | 78.741 | 79.049 | 77.904 | 78.256 | 74.266 | 77.066 | 78.829 | 426 | 428 | 295 | 16792.488 | 16115.455 | 13763.674 | -32768 | 62.41 | 64.117 | 0.432 | 0.59 | 0.578 | 1.534 | 1.618 | 1.745 | 23.976
2018-11-16 | 3:15 | 78.653 | 78.917 | 78.741 | 79.049 | 77.904 | 78.256 | 74.266 | 77.066 | 78.829 | 426 | 428 | 295 | 16792.488 | 15615.539 | 12724.991 | -32768 | 62.41 | 64.117 | 0.42 | 0.542 | 0.532 | 1.533 | 1.616 | 1.743 | 23.976
2018-11-16 | 3:15 | 78.917 | 78.873 | 79.138 | 79.182 | 78.124 | 78.256 | 74.041 | 76.934 | 78.961 | 431 | 436 | 340 | 16987.076 | 15901.205 | 14594.619 | -32768 | 61.602 | 64.117 | 0.408 | 0.514 | 0.564 | 1.533 | 1.616 | 1.744 | 23.976
2018-11-16 | 3:15 | 79.27 | 79.049 | 79.402 | 79.314 | 78.477 | 78.653 | 74.266 | 77.331 | 78.829 | 451 | 445 | 341 | 15741.722 | 15151.331 | 13223.559 | -32768 | 62.141 | 64.611 | 0.422 | 0.566 | 0.558 | 1.535 | 1.617 | 1.744 | 23.974
2018-11-16 | 3:15 | 79.27 | 79.049 | 79.402 | 79.182 | 78.477 | 78.653 | 74.266 | 77.331 | 78.829 | 451 | 445 | 341 | 17765.422 | 16222.58 | 14636.167 | -32768 | 62.141 | 64.611 | 0.426 | 0.544 | 0.598 | 1.534 | 1.618 | 1.745 | 23.974
2018-11-16 | 3:16 | 79.27 | 79.402 | 79.534 | 79.49 | 78.609 | 78.653 | 74.266 | 77.463 | 79.226 | 444 | 446 | 313 | 17493 | 16258.288 | 13472.843 | -32768 | 62.051 | 64.925 | 0.424 | 0.578 | 0.568 | 1.535 | 1.618 | 1.745 | 23.976
2018-11-16 | 3:16 | 79.27 | 79.402 | 79.534 | 79.49 | 78.609 | 78.653 | 74.266 | 77.463 | 79.226 | 444 | 446 | 313 | 17493 | 16258.288 | 13472.843 | -32768 | 62.32 | 64.925 | 0.422 | 0.58 | 0.602 | 1.536 | 1.617 | 1.745 | 23.976
2018-11-16 | 3:16 | 79.446 | 79.711 | 79.534 | 79.578 | 78.741 | 78.785 | 74.58 | 77.463 | 79.402 | 458 | 460 | 344 | 18037.842 | 16758.203 | 14760.809 | -32768 | 61.871 | 64.745 | 0.394 | 0.576 | 0.57 | 1.536 | 1.618 | 1.746 | 23.974
2018-11-16 | 3:16 | 79.446 | 79.711 | 79.534 | 79.578 | 78.741 | 78.785 | 74.58 | 77.463 | 79.402 | 458 | 460 | 344 | 18037.842 | 16758.203 | 14760.809 | -32768 | 61.871 | 64.745 | 0.394 | 0.54 | 0.57 | 1.536 | 1.618 | 1.746 | 23.974
2018-11-16 | 3:16 | 79.622 | 79.578 | 79.799 | 79.755 | 79.005 | 78.917 | 74.76 | 77.727 | 79.27 | 438 | 447 | 336 | 17259.496 | 16293.996 | 14428.431 | -32768 | 61.512 | 64.79 | 0.436 | 0.55 | 0.576 | 1.537 | 1.619 | 1.747 | 23.976
2018-11-16 | 3:16 | 79.622 | 79.711 | 79.799 | 79.755 | 78.873 | 78.917 | 74.76 | 77.727 | 79.27 | 438 | 447 | 336 | 17259.496 | 16293.996 | 14428.431 | -32768 | 61.512 | 64.79 | 0.43 | 0.55 | 0.556 | 1.538 | 1.618 | 1.747 | 23.974
2018-11-16 | 3:16 | 79.755 | 79.975 | 79.931 | 80.019 | 79.138 | 79.314 | 74.895 | 77.86 | 79.666 | 433 | 439 | 318 | 17064.91 | 16008.33 | 13680.579 | -32768 | 61.916 | 65.15 | 0.414 | 0.546 | 0.562 | 1.538 | 1.62 | 1.749 | 23.976
2018-11-16 | 3:16 | 79.755 | 79.975 | 79.931 | 80.019 | 79.138 | 79.314 | 74.895 | 77.86 | 79.666 | 433 | 439 | 318 | 17064.91 | 16008.33 | 13680.579 | -32768 | 62.32 | 65.15 | 0.426 | 0.526 | 0.602 | 1.538 | 1.62 | 1.749 | 23.976
2018-11-16 | 3:16 | 79.578 | 79.975 | 80.063 | 80.151 | 79.27 | 79.402 | 74.985 | 77.992 | 79.931 | 407 | 407 | 303 | 16053.061 | 14865.664 | 13057.369 | -32768 | 62.59 | 65.015 | 0.444 | 0.546 | 0.602 | 1.539 | 1.619 | 1.748 | 23.974
2018-11-16 | 3:16 | 79.843 | 80.107 | 80.063 | 80.151 | 79.27 | 79.402 | 74.985 | 77.992 | 79.931 | 414 | 405 | 299 | 16053.061 | 14865.664 | 13057.369 | -32768 | 62.59 | 65.06 | 0.408 | 0.526 | 0.656 | 1.539 | 1.62 | 1.749 | 23.976
2018-11-16 | 3:16 | 80.019 | 80.195 | 80.063 | 80.416 | 79.226 | 79.446 | 75.164 | 77.992 | 79.975 | 424 | 409 | 301 | 16714.654 | 14937.081 | 12974.275 | -32768 | 63.533 | 65.329 | 0.4 | 0.526 | 0.574 | 1.539 | 1.62 | 1.749 | 23.976
2018-11-16 | 3:16 | 80.019 | 80.195 | 80.063 | 80.416 | 79.226 | 79.446 | 75.164 | 77.992 | 79.975 | 424 | 409 | 301 | 16714.654 | 14937.081 | 12974.275 | -32768 | 63.533 | 65.329 | 0.4 | 0.526 | 0.574 | 1.539 | 1.62 | 1.749 | 23.976
2018-11-16 | 3:16 | 80.195 | 80.328 | 80.46 | 80.46 | 79.534 | 79.799 | 75.344 | 78.256 | 80.107 | 413 | 407 | 323 | 16286.564 | 14865.664 | 13888.315 | -32768 | 62.59 | 65.733 | 0.438 | 0.548 | 0.562 | 1.541 | 1.621 | 1.751 | 23.976
2018-11-16 | 3:16 | 80.195 | 80.328 | 80.46 | 80.46 | 79.534 | 79.799 | 75.344 | 78.256 | 80.107 | 413 | 407 | 323 | 16286.564 | 14865.664 | 13888.315 | -32768 | 62.59 | 65.733 | 0.438 | 0.548 | 0.562 | 1.541 | 1.621 | 1.751 | 23.976
2018-11-16 | 3:16 | 80.416 | 80.592 | 80.328 | 80.724 | 79.755 | 79.975 | 75.299 | 78.256 | 80.239 | 399 | 424 | 313 | 15741.722 | 15472.706 | 13472.843 | -32768 | 62.5 | 65.599 | 0.456 | 0.528 | 0.574 | 1.541 | 1.621 | 1.751 | 23.974
2018-11-16 | 3:16 | 80.416 | 80.592 | 80.328 | 80.724 | 79.755 | 79.975 | 75.299 | 78.256 | 80.239 | 399 | 424 | 313 | 15741.722 | 15472.706 | 13472.843 | -32768 | 62.5 | 65.599 | 0.434 | 0.526 | 0.576 | 1.541 | 1.621 | 1.751 | 23.976
2018-11-16 | 3:17 | 80.283 | 80.636 | 80.592 | 80.372 | 79.799 | 80.107 | 75.434 | 78.521 | 80.283 | 430 | 418 | 293 | 16948.158 | 15258.456 | 12641.896 | -32768 | 62.949 | 65.284 | 0.414 | 0.544 | 0.554 | 1.541 | 1.622 | 1.752 | 23.976
2018-11-16 | 3:17 | 80.724 | 80.768 | 80.592 | 80.9 | 80.063 | 80.239 | 75.612 | 78.521 | 80.328 | 406 | 426 | 317 | 16014.143 | 15544.122 | 13639.031 | -32768 | 62.949 | 65.419 | 0.414 | 0.54 | 0.552 | 1.544 | 1.624 | 1.753 | 23.974
2018-11-16 | 3:17 | 80.636 | 80.945 | 80.856 | 81.033 | 80.151 | 80.328 | 75.524 | 78.521 | 80.46 | 424 | 410 | 397 | 16714.654 | 14972.789 | 16962.816 | -32768 | 62.41 | 65.284 | 0.454 | 0.55 | 0.582 | 1.543 | 1.625 | 1.755 | 23.976
2018-11-16 | 3:17 | 80.372 | 80.945 | 80.724 | 80.812 | 80.019 | 80.328 | 75.389 | 78.653 | 80.46 | 454 | 445 | 343 | 17882.174 | 16222.58 | 14719.262 | -32768 | 62.41 | 65.284 | 0.44 | 0.53 | 0.576 | 1.543 | 1.624 | 1.754 | 23.974
2018-11-16 | 3:17 | 80.019 | 80.856 | 80.195 | 80.9 | 79.799 | 80.328 | 75.7 | 78.785 | 80.768 | 434 | 430 | 346 | 17415.166 | 15329.872 | 14428.431 | -32768 | 62.455 | 65.284 | 0.466 | 0.558 | 0.536 | 1.545 | 1.626 | 1.755 | 23.976
2018-11-16 | 3:17 | 79.755 | 80.768 | 80.063 | 80.812 | 79.49 | 80.107 | 75.832 | 78.917 | 81.033 | 453 | 447 | 349 | 17843.256 | 16293.996 | 14968.545 | -32768 | 62.68 | 65.688 | 0.438 | 0.522 | 0.548 | 1.545 | 1.627 | 1.756 | 23.976
2018-11-16 | 3:17 | 79.887 | 80.9 | 80.063 | 80.812 | 79.49 | 80.107 | 75.832 | 78.917 | 81.033 | 441 | 430 | 405 | 17376.248 | 15686.955 | 17295.195 | -32768 | 62.725 | 65.554 | 0.442 | 0.57 | 0.54 | 1.546 | 1.626 | 1.757 | 23.976
2018-11-16 | 3:17 | 79.887 | 80.592 | 79.931 | 80.812 | 79.402 | 80.239 | 75.832 | 78.785 | 80.9 | 452 | 460 | 366 | 17804.34 | 16758.203 | 15674.85 | -32768 | 63.129 | 65.284 | 0.414 | 0.578 | 0.628 | 1.545 | 1.627 | 1.758 | 23.976
2018-11-16 | 3:17 | 79.755 | 80.592 | 79.931 | 80.812 | 79.402 | 80.239 | 75.832 | 78.785 | 80.9 | 452 | 460 | 366 | 17804.34 | 16758.203 | 15674.85 | -32768 | 63.533 | 65.284 | 0.428 | 0.562 | 0.58 | 1.545 | 1.627 | 1.758 | 23.976
2018-11-16 | 3:17 | 79.138 | 80.328 | 79.27 | 80.416 | 78.741 | 79.975 | 75.612 | 78.785 | 80.945 | 437 | 450 | 346 | 17220.58 | 16401.121 | 14843.903 | -32768 | 63.533 | 65.284 | 0.438 | 0.546 | 0.576 | 1.546 | 1.628 | 1.76 | 23.974
2018-11-16 | 3:17 | 79.005 | 80.328 | 79.27 | 80.68 | 78.741 | 79.975 | 75.612 | 78.785 | 80.945 | 437 | 450 | 346 | 17220.58 | 16401.121 | 14843.903 | -32768 | 63.533 | 65.284 | 0.438 | 0.514 | 0.596 | 1.546 | 1.628 | 1.76 | 23.976
2018-11-16 | 3:18 | 78.168 | 79.843 | 78.212 | 80.283 | 78.036 | 79.843 | 75.7 | 78.653 | 80.504 | 410 | 387 | 382 | 16169.812 | 14151.498 | 16339.606 | -32768 | 62.725 | 65.015 | 0.422 | 0.56 | 0.586 | 1.548 | 1.629 | 1.761 | 23.974
2018-11-16 | 3:18 | 76.846 | 79.182 | 77.154 | 79.402 | 76.89 | 79.27 | 75.434 | 78.256 | 80.372 | 439 | 449 | 345 | 17298.414 | 16365.413 | 14802.356 | -32768 | 63.308 | 64.745 | 0.428 | 0.53 | 0.544 | 1.549 | 1.631 | 1.763 | 23.976
2018-11-16 | 3:18 | 76.714 | 79.182 | 77.154 | 79.402 | 76.89 | 79.27 | 75.434 | 78.256 | 80.372 | 439 | 449 | 345 | 17298.414 | 16365.413 | 14802.356 | -32768 | 63.443 | 64.745 | 0.438 | 0.526 | 0.55 | 1.547 | 1.629 | 1.762 | 23.976
2018-11-16 | 3:18 | 76.097 | 78.653 | 75.965 | 78.565 | 75.965 | 78.785 | 75.612 | 78.124 | 79.931 | 446 | 429 | 349 | 17570.836 | 15651.247 | 14968.545 | -32768 | 63.174 | 64.745 | 0.42 | 0.578 | 0.57 | 1.549 | 1.63 | 1.763 | 23.976
2018-11-16 | 3:18 | 74.625 | 77.507 | 75.029 | 77.419 | 74.446 | 77.86 | 75.209 | 77.86 | 79.314 | 437 | 417 | 391 | 17220.58 | 15222.747 | 16713.533 | -32768 | 62.365 | 64.611 | 0.456 | 0.62 | 0.554 | 1.55 | 1.631 | 1.765 | 23.976
2018-11-16 | 3:18 | 74.086 | 76.758 | 74.086 | 77.022 | 73.952 | 77.331 | 75.209 | 77.331 | 78.653 | 428 | 454 | 355 | 16870.324 | 16543.955 | 15217.829 | -32768 | 61.826 | 65.015 | 0.426 | 0.554 | 0.534 | 1.551 | 1.631 | 1.765 | 23.974
2018-11-16 | 3:18 | 73.278 | 75.965 | 73.413 | 76.141 | 73.368 | 76.537 | 74.985 | 76.67 | 77.904 | 431 | 428 | 295 | 16987.076 | 15615.539 | 12724.991 | -32768 | 61.467 | 65.015 | 0.446 | 0.528 | 0.584 | 1.551 | 1.632 | 1.767 | 23.976
2018-11-16 | 3:18 | 72.604 | 75.029 | 72.964 | 75.389 | 72.739 | 75.7 | 74.67 | 76.229 | 77.727 | 418 | 439 | 359 | 16481.15 | 16008.33 | 15384.019 | -32768 | 61.108 | 64.88 | 0.44 | 0.544 | 0.62 | 1.552 | 1.633 | 1.769 | 23.976
2018-11-16 | 3:18 | 72.604 | 74.625 | 72.829 | 74.625 | 72.29 | 74.94 | 74.311 | 75.832 | 76.802 | 398 | 412 | 320 | 15702.805 | 15044.206 | 13763.674 | -32768 | 61.153 | 64.521 | 0.404 | 0.542 | 0.618 | 1.552 | 1.634 | 1.769 | 23.976
2018-11-16 | 3:18 | 72.604 | 74.625 | 72.829 | 74.625 | 72.29 | 74.94 | 74.311 | 75.832 | 76.802 | 398 | 412 | 320 | 15702.805 | 15044.206 | 13763.674 | -32768 | 61.153 | 64.521 | 0.404 | 0.542 | 0.618 | 1.552 | 1.634 | 1.769 | 23.976
2018-11-16 | 3:19 | 72.47 | 73.817 | 72.425 | 74.401 | 72.065 | 74.266 | 74.041 | 75.434 | 76.449 | 425 | 414 | 411 | 16753.572 | 15115.623 | 17544.479 | -32768 | 62.141 | 64.476 | 0.43 | 0.556 | 0.6 | 1.553 | 1.634 | 1.77 | 23.974
2018-11-16 | 3:19 | 72.335 | 73.682 | 72.425 | 73.817 | 71.751 | 74.131 | 73.637 | 75.164 | 75.965 | 437 | 430 | 316 | 17220.58 | 15686.955 | 13597.484 | -32768 | 61.557 | 64.341 | 0.442 | 0.544 | 0.594 | 1.553 | 1.635 | 1.772 | 23.974
2018-11-16 | 3:19 | 72.335 | 73.682 | 72.425 | 73.817 | 71.751 | 74.131 | 73.637 | 75.164 | 75.965 | 437 | 430 | 316 | 17220.58 | 15686.955 | 13597.484 | -32768 | 61.557 | 64.207 | 0.406 | 0.564 | 0.58 | 1.553 | 1.635 | 1.771 | 23.976
2018-11-16 | 3:19 | 72.11 | 73.413 | 72.29 | 73.547 | 71.751 | 73.413 | 73.547 | 74.76 | 75.612 | 423 | 432 | 298 | 16675.736 | 15758.372 | 12849.633 | -32768 | 62.5 | 64.611 | 0.438 | 0.556 | 0.572 | 1.554 | 1.636 | 1.773 | 23.976
2018-11-16 | 3:19 | 71.931 | 73.009 | 72.155 | 73.009 | 71.616 | 73.278 | 73.278 | 74.625 | 75.209 | 448 | 436 | 329 | 17648.67 | 15901.205 | 14137.6 | -32768 | 63.308 | 64.207 | 0.446 | 0.576 | 0.568 | 1.555 | 1.637 | 1.774 | 23.974
2018-11-16 | 3:19 | 71.931 | 73.009 | 72.155 | 73.009 | 71.616 | 73.278 | 73.278 | 74.625 | 75.074 | 448 | 436 | 329 | 17648.67 | 15901.205 | 14137.6 | -32768 | 63.308 | 64.207 | 0.452 | 0.516 | 0.56 | 1.555 | 1.637 | 1.774 | 23.974
2018-11-16 | 3:19 | 71.661 | 72.829 | 72.155 | 73.188 | 71.212 | 72.874 | 73.098 | 74.221 | 74.85 | 432 | 432 | 296 | 17025.992 | 15758.372 | 12766.538 | -32768 | 62.949 | 64.072 | 0.406 | 0.54 | 0.544 | 1.554 | 1.636 | 1.774 | 23.974
2018-11-16 | 3:19 | 71.706 | 72.604 | 71.976 | 72.829 | 71.212 | 72.604 | 72.874 | 74.041 | 74.58 | 440 | 445 | 342 | 17337.332 | 16222.58 | 14677.714 | -32768 | 63.398 | 63.982 | 0.464 | 0.524 | 0.592 | 1.554 | 1.637 | 1.775 | 23.976
2018-11-16 | 3:19 | 71.706 | 72.604 | 71.976 | 72.829 | 71.212 | 72.604 | 72.874 | 74.041 | 74.58 | 440 | 445 | 342 | 17337.332 | 16222.58 | 14677.714 | -32768 | 63.398 | 63.982 | 0.464 | 0.524 | 0.592 | 1.553 | 1.637 | 1.774 | 23.976
2018-11-16 | 3:19 | 71.571 | 72.47 | 71.841 | 72.694 | 71.347 | 72.29 | 72.739 | 73.772 | 74.311 | 435 | 437 | 393 | 17142.744 | 15936.913 | 16796.627 | -32768 | 62.455 | 63.982 | 0.434 | 0.56 | 0.568 | 1.553 | 1.636 | 1.774 | 23.974
2018-11-16 | 3:19 | 71.437 | 72.604 | 71.616 | 72.559 | 70.943 | 72.2 | 72.874 | 73.817 | 74.311 | 386 | 393 | 287 | 16792.488 | 15651.247 | 15799.491 | -32768 | 61.781 | 64.521 | 0.428 | 0.558 | 0.512 | 1.555 | 1.637 | 1.775 | 23.974
2018-11-16 | 3:19 | 71.437 | 72.604 | 71.616 | 72.559 | 70.943 | 72.2 | 72.874 | 73.817 | 74.176 | 386 | 393 | 287 | 16792.488 | 15651.247 | 15799.491 | -32768 | 61.781 | 64.521 | 0.398 | 0.596 | 0.584 | 1.555 | 1.637 | 1.775 | 23.976
2018-11-16 | 3:20 | 71.212 | 72.155 | 71.482 | 72.2 | 70.853 | 71.931 | 72.515 | 73.682 | 74.176 | 442 | 450 | 342 | 17415.166 | 16401.121 | 14677.714 | -32768 | 61.692 | 65.105 | 0.462 | 0.59 | 0.604 | 1.553 | 1.638 | 1.777 | 23.976
2018-11-16 | 3:20 | 71.212 | 72.155 | 71.482 | 72.2 | 70.853 | 71.931 | 72.515 | 73.682 | 74.176 | 442 | 450 | 342 | 17415.166 | 16401.121 | 14677.714 | -32768 | 61.692 | 65.105 | 0.462 | 0.59 | 0.604 | 1.553 | 1.638 | 1.777 | 23.976
2018-11-16 | 3:20 | 70.943 | 72.2 | 71.302 | 72.245 | 70.718 | 71.931 | 72.649 | 73.503 | 73.907 | 431 | 419 | 306 | 16987.076 | 15294.164 | 13182.012 | -32768 | 61.198 | 64.701 | 0.43 | 0.52 | 0.556 | 1.553 | 1.637 | 1.776 | 23.974
2018-11-16 | 3:20 | 70.943 | 72.2 | 71.302 | 72.245 | 70.718 | 71.931 | 72.649 | 73.503 | 73.907 | 431 | 419 | 306 | 16987.076 | 15294.164 | 13182.012 | -32768 | 61.198 | 64.835 | 0.43 | 0.52 | 0.556 | 1.553 | 1.636 | 1.777 | 23.974
2018-11-16 | 3:20 | 70.673 | 71.886 | 70.898 | 72.155 | 70.314 | 71.527 | 72.38 | 73.503 | 73.637 | 439 | 441 | 343 | 17298.414 | 16079.747 | 14719.262 | -32768 | 61.108 | 65.239 | 0.414 | 0.576 | 0.54 | 1.554 | 1.636 | 1.775 | 23.974
2018-11-16 | 3:20 | 70.539 | 71.886 | 70.898 | 72.155 | 70.314 | 71.661 | 72.38 | 73.503 | 73.637 | 426 | 447 | 323 | 16792.488 | 16293.996 | 13888.315 | -32768 | 61.512 | 65.239 | 0.45 | 0.58 | 0.6 | 1.554 | 1.636 | 1.776 | 23.976
2018-11-16 | 3:20 | 70.404 | 71.661 | 70.628 | 71.841 | 70.179 | 71.527 | 72.515 | 73.098 | 73.637 | 424 | 435 | 354 | 16714.654 | 15865.497 | 15176.281 | -32768 | 61.063 | 65.329 | 0.408 | 0.554 | 0.576 | 1.554 | 1.636 | 1.775 | 23.976
2018-11-16 | 3:20 | 69.865 | 71.527 | 70.224 | 71.302 | 69.461 | 71.347 | 72.245 | 73.098 | 73.503 | 442 | 439 | 363 | 17415.166 | 16008.33 | 15550.207 | -32768 | 60.255 | 65.105 | 0.422 | 0.52 | 0.616 | 1.554 | 1.636 | 1.776 | 23.974
2018-11-16 | 3:20 | 69.865 | 71.527 | 70.224 | 71.302 | 69.461 | 71.347 | 72.245 | 73.098 | 73.503 | 442 | 439 | 363 | 17415.166 | 16008.33 | 15550.207 | -32768 | 60.255 | 65.105 | 0.422 | 0.52 | 0.616 | 1.554 | 1.635 | 1.776 | 23.974
2018-11-16 | 3:20 | 69.685 | 70.808 | 69.865 | 71.302 | 69.326 | 70.988 | 72.335 | 72.874 | 73.323 | 461 | 469 | 382 | 16364.398 | 15401.289 | 14137.6 | -32768 | 59.716 | 65.239 | 0.43 | 0.524 | 0.584 | 1.554 | 1.637 | 1.777 | 23.974
2018-11-16 | 3:20 | 69.191 | 70.853 | 69.685 | 70.628 | 69.057 | 70.673 | 72.245 | 72.694 | 73.098 | 440 | 446 | 361 | 17337.332 | 16258.288 | 15467.113 | -32768 | 60.255 | 65.105 | 0.432 | 0.584 | 0.636 | 1.554 | 1.636 | 1.776 | 23.976
2018-11-16 | 3:20 | 69.191 | 70.853 | 69.685 | 70.628 | 69.057 | 70.673 | 72.245 | 72.694 | 73.098 | 440 | 446 | 361 | 17337.332 | 16258.288 | 15467.113 | -32768 | 60.524 | 65.015 | 0.456 | 0.538 | 0.566 | 1.554 | 1.636 | 1.776 | 23.976
2018-11-16 | 3:20 | 68.877 | 70.404 | 69.326 | 70.449 | 68.652 | 70.314 | 71.931 | 72.335 | 72.649 | 416 | 427 | 335 | 16403.316 | 15579.83 | 14386.883 | -32768 | 60.524 | 64.701 | 0.45 | 0.51 | 0.524 | 1.554 | 1.637 | 1.775 | 23.976
2018-11-16 | 3:21 | 68.518 | 70.179 | 69.012 | 69.955 | 68.518 | 69.865 | 71.571 | 72.155 | 72.515 | 422 | 422 | 339 | 16636.82 | 15401.289 | 14553.072 | -32768 | 59.94 | 64.296 | 0.428 | 0.598 | 0.54 | 1.554 | 1.636 | 1.776 | 23.976
2018-11-16 | 3:21 | 68.518 | 70.179 | 68.877 | 69.955 | 68.248 | 69.865 | 71.571 | 72.155 | 72.515 | 422 | 422 | 339 | 16636.82 | 15401.289 | 14553.072 | -32768 | 60.12 | 64.611 | 0.432 | 0.552 | 0.58 | 1.554 | 1.637 | 1.776 | 23.976
2018-11-16 | 3:21 | 68.473 | 69.775 | 68.518 | 70 | 68.114 | 69.64 | 71.661 | 71.931 | 72.155 | 453 | 454 | 339 | 16481.15 | 14508.581 | 14719.262 | -32768 | 60.389 | 64.566 | 0.406 | 0.562 | 0.63 | 1.555 | 1.637 | 1.776 | 23.974
2018-11-16 | 3:21 | 67.979 | 69.506 | 68.248 | 69.596 | 67.844 | 69.326 | 71.302 | 71.796 | 71.616 | 446 | 420 | 332 | 17570.836 | 15329.872 | 14262.241 | -32768 | 59.626 | 64.611 | 0.418 | 0.526 | 0.558 | 1.555 | 1.635 | 1.774 | 23.976
2018-11-16 | 3:21 | 67.575 | 69.057 | 67.979 | 69.326 | 67.44 | 68.967 | 71.302 | 71.392 | 71.347 | 443 | 436 | 327 | 17454.084 | 15901.205 | 14054.505 | -32768 | 60.838 | 65.105 | 0.424 | 0.498 | 0.544 | 1.556 | 1.636 | 1.773 | 23.976
2018-11-16 | 3:21 | 67.17 | 68.652 | 67.709 | 68.922 | 66.901 | 68.518 | 70.628 | 71.392 | 71.347 | 449 | 438 | 281 | 17687.588 | 15972.622 | 12143.329 | -32768 | 61.512 | 65.464 | 0.438 | 0.554 | 0.554 | 1.554 | 1.635 | 1.773 | 23.976
2018-11-16 | 3:21 | 67.17 | 68.652 | 67.709 | 68.922 | 66.901 | 68.518 | 70.628 | 71.392 | 71.347 | 449 | 438 | 281 | 17687.588 | 15972.622 | 12143.329 | -32768 | 61.512 | 65.464 | 0.438 | 0.554 | 0.554 | 1.554 | 1.635 | 1.773 | 23.976
2018-11-16 | 3:21 | 67.35 | 68.248 | 67.53 | 68.787 | 67.036 | 68.428 | 70.943 | 70.943 | 70.763 | 441 | 412 | 351 | 17376.248 | 15044.206 | 15051.64 | -32768 | 62.32 | 64.88 | 0.422 | 0.532 | 0.554 | 1.554 | 1.633 | 1.772 | 23.974
2018-11-16 | 3:21 | 67.35 | 68.248 | 67.53 | 68.787 | 66.766 | 68.428 | 70.943 | 70.943 | 70.763 | 437 | 439 | 334 | 17220.58 | 16008.33 | 14345.336 | -32768 | 62.32 | 64.88 | 0.45 | 0.57 | 0.606 | 1.553 | 1.633 | 1.772 | 23.976
2018-11-16 | 3:21 | 67.036 | 68.338 | 67.395 | 68.383 | 66.632 | 68.293 | 70.359 | 70.808 | 70.628 | 434 | 445 | 353 | 17103.828 | 16222.58 | 15134.734 | -32768 | 61.243 | 64.79 | 0.422 | 0.502 | 0.612 | 1.553 | 1.633 | 1.771 | 23.976
2018-11-16 | 3:21 | 66.901 | 68.069 | 67.395 | 68.518 | 66.632 | 68.024 | 70.359 | 70.673 | 70.628 | 421 | 446 | 340 | 17103.828 | 16222.58 | 15134.734 | -32768 | 61.243 | 64.79 | 0.43 | 0.546 | 0.528 | 1.553 | 1.633 | 1.771 | 23.976
2018-11-16 | 3:22 | 67.395 | 67.844 | 67.53 | 68.248 | 66.632 | 67.889 | 70.449 | 70.539 | 70.314 | 426 | 406 | 320 | 16792.488 | 14829.956 | 13763.674 | -32768 | 60.838 | 65.329 | 0.426 | 0.554 | 0.552 | 1.552 | 1.631 | 1.771 | 23.976
2018-11-16 | 3:22 | 67.395 | 67.844 | 67.664 | 68.248 | 66.901 | 67.62 | 70.179 | 70.539 | 70.314 | 412 | 396 | 312 | 16247.646 | 14472.873 | 13431.295 | -32768 | 60.838 | 65.329 | 0.424 | 0.546 | 0.528 | 1.552 | 1.631 | 1.77 | 23.974
2018-11-16 | 3:22 | 67.799 | 68.069 | 68.203 | 68.383 | 67.036 | 67.575 | 70.179 | 70.404 | 70.179 | 454 | 448 | 352 | 17882.174 | 16329.705 | 15093.188 | -32768 | 60.973 | 65.374 | 0.432 | 0.526 | 0.538 | 1.551 | 1.631 | 1.77 | 23.976
2018-11-16 | 3:22 | 67.799 | 68.069 | 68.203 | 68.383 | 67.036 | 67.709 | 70.179 | 70.539 | 70.179 | 411 | 419 | 327 | 16208.729 | 15294.164 | 14054.505 | -32768 | 60.973 | 65.374 | 0.432 | 0.526 | 0.538 | 1.551 | 1.631 | 1.77 | 23.976
2018-11-16 | 3:22 | 68.652 | 68.114 | 69.012 | 68.428 | 67.979 | 67.709 | 70.314 | 70.404 | 70.179 | 452 | 439 | 359 | 17804.34 | 16008.33 | 15384.019 | -32768 | 60.749 | 65.239 | 0.428 | 0.592 | 0.546 | 1.55 | 1.629 | 1.768 | 23.974
2018-11-16 | 3:22 | 68.652 | 68.114 | 69.012 | 68.428 | 67.979 | 67.709 | 70.314 | 70.404 | 70.179 | 417 | 390 | 330 | 16442.234 | 14258.623 | 14179.146 | -32768 | 60.749 | 65.239 | 0.424 | 0.514 | 0.524 | 1.55 | 1.629 | 1.767 | 23.974
2018-11-16 | 3:22 | 69.102 | 68.787 | 69.685 | 69.012 | 68.383 | 68.158 | 70 | 70.404 | 70.179 | 435 | 433 | 369 | 17142.744 | 15794.08 | 15799.491 | -32768 | 60.255 | 65.374 | 0.41 | 0.55 | 0.588 | 1.551 | 1.629 | 1.767 | 23.976
2018-11-16 | 3:22 | 70.09 | 69.191 | 70.134 | 69.416 | 69.057 | 68.428 | 70.314 | 70.718 | 70.673 | 438 | 427 | 351 | 17259.496 | 15579.83 | 15051.64 | -32768 | 60.255 | 64.97 | 0.428 | 0.518 | 0.574 | 1.55 | 1.627 | 1.765 | 23.976
2018-11-16 | 3:22 | 70.539 | 69.865 | 70.763 | 69.91 | 69.596 | 68.697 | 70.314 | 70.808 | 70.808 | 421 | 418 | 342 | 16597.902 | 15258.456 | 14677.714 | -32768 | 59.267 | 64.88 | 0.43 | 0.544 | 0.562 | 1.548 | 1.626 | 1.763 | 23.976
2018-11-16 | 3:22 | 70.539 | 69.865 | 70.898 | 69.91 | 69.596 | 69.102 | 70.314 | 70.943 | 70.808 | 452 | 450 | 346 | 17804.34 | 16401.121 | 14843.903 | -32768 | 59.267 | 64.88 | 0.394 | 0.544 | 0.578 | 1.549 | 1.626 | 1.764 | 23.976
2018-11-16 | 3:22 | 71.033 | 70.269 | 71.167 | 70.404 | 70.269 | 69.326 | 70.449 | 71.077 | 71.212 | 425 | 441 | 346 | 16753.572 | 16079.747 | 14843.903 | -32768 | 59.401 | 64.566 | 0.432 | 0.546 | 0.562 | 1.548 | 1.626 | 1.763 | 23.976
2018-11-16 | 3:22 | 71.033 | 70.269 | 71.167 | 70.404 | 70.269 | 69.326 | 70.449 | 71.077 | 71.212 | 425 | 441 | 346 | 16753.572 | 16079.747 | 14843.903 | -32768 | 59.401 | 64.566 | 0.432 | 0.546 | 0.562 | 1.548 | 1.626 | 1.763 | 23.976
2018-11-16 | 3:22 | 71.437 | 70.628 | 72.11 | 70.583 | 70.943 | 69.551 | 70.583 | 71.347 | 71.706 | 431 | 435 | 322 | 16987.076 | 15865.497 | 13846.769 | -32768 | 59.267 | 64.296 | 0.412 | 0.54 | 0.544 | 1.548 | 1.624 | 1.76 | 23.976
2018-11-16 | 3:22 | 71.437 | 71.033 | 72.11 | 71.122 | 70.943 | 69.551 | 70.314 | 71.347 | 71.706 | 431 | 435 | 322 | 16987.076 | 15865.497 | 13846.769 | -32768 | 59.267 | 64.296 | 0.42 | 0.578 | 0.558 | 1.546 | 1.623 | 1.76 | 23.976
2018-11-16 | 3:23 | 72.38 | 71.482 | 72.515 | 71.616 | 71.482 | 70.539 | 70.718 | 71.616 | 72.11 | 421 | 433 | 321 | 16597.902 | 15794.08 | 13805.221 | -32768 | 59.087 | 64.476 | 0.426 | 0.55 | 0.562 | 1.546 | 1.623 | 1.758 | 23.976
2018-11-16 | 3:23 | 72.38 | 71.482 | 72.649 | 71.616 | 71.482 | 70.673 | 70.718 | 71.616 | 72.11 | 429 | 445 | 345 | 16909.24 | 16222.58 | 14802.356 | -32768 | 59.087 | 64.476 | 0.412 | 0.54 | 0.54 | 1.547 | 1.623 | 1.759 | 23.974
2018-11-16 | 3:23 | 72.694 | 72.155 | 72.784 | 72.29 | 71.886 | 71.122 | 70.583 | 71.886 | 72.604 | 437 | 440 | 317 | 17765.422 | 16008.33 | 17959.951 | -32768 | 59.087 | 64.566 | 0.408 | 0.538 | 0.496 | 1.547 | 1.621 | 1.757 | 23.976
2018-11-16 | 3:23 | 72.784 | 72.29 | 73.098 | 72.694 | 72.29 | 71.482 | 70.988 | 72.335 | 72.829 | 432 | 442 | 323 | 17025.992 | 16115.455 | 13888.315 | -32768 | 58.952 | 64.431 | 0.41 | 0.54 | 0.54 | 1.546 | 1.621 | 1.756 | 23.976
2018-11-16 | 3:23 | 72.874 | 72.829 | 73.053 | 73.009 | 72.38 | 72.065 | 70.943 | 72.694 | 73.098 | 410 | 420 | 322 | 16169.812 | 15329.872 | 13846.769 | -32768 | 58.728 | 64.162 | 0.434 | 0.536 | 0.572 | 1.545 | 1.621 | 1.755 | 23.974
2018-11-16 | 3:23 | 72.874 | 72.829 | 73.053 | 73.009 | 72.38 | 72.065 | 70.943 | 72.694 | 73.098 | 410 | 420 | 322 | 16169.812 | 15329.872 | 13846.769 | -32768 | 58.728 | 64.162 | 0.434 | 0.536 | 0.572 | 1.546 | 1.621 | 1.755 | 23.974
2018-11-16 | 3:23 | 72.739 | 73.098 | 72.829 | 73.188 | 72.425 | 72.155 | 71.482 | 72.739 | 73.592 | 435 | 417 | 367 | 17142.744 | 15222.747 | 15716.396 | -32768 | 58.503 | 63.713 | 0.424 | 0.568 | 0.554 | 1.545 | 1.62 | 1.753 | 23.974
2018-11-16 | 3:23 | 72.739 | 73.098 | 72.919 | 73.368 | 72.021 | 72.38 | 71.212 | 73.098 | 73.862 | 437 | 413 | 344 | 16987.076 | 15079.914 | 14760.809 | -32768 | 57.874 | 64.117 | 0.422 | 0.534 | 0.568 | 1.544 | 1.619 | 1.752 | 23.974
2018-11-16 | 3:23 | 72.739 | 73.098 | 72.919 | 73.368 | 72.021 | 72.38 | 71.212 | 73.098 | 73.862 | 437 | 422 | 321 | 17220.58 | 15401.289 | 13805.221 | -32768 | 57.874 | 64.117 | 0.422 | 0.534 | 0.568 | 1.544 | 1.619 | 1.752 | 23.974
2018-11-16 | 3:23 | 72.694 | 73.098 | 72.694 | 73.188 | 72.29 | 72.425 | 71.437 | 73.009 | 73.862 | 416 | 424 | 348 | 17103.828 | 15544.122 | 14553.072 | -32768 | 57.425 | 64.386 | 0.408 | 0.514 | 0.55 | 1.545 | 1.619 | 1.751 | 23.974
2018-11-16 | 3:24 | 72.515 | 73.233 | 72.784 | 73.413 | 71.886 | 72.559 | 71.392 | 73.098 | 73.862 | 463 | 466 | 354 | 18232.43 | 16972.453 | 15176.281 | -32768 | 57.246 | 64.611 | 0.398 | 0.542 | 0.596 | 1.544 | 1.618 | 1.75 | 23.976
2018-11-16 | 3:24 | 72.515 | 73.233 | 72.784 | 73.413 | 71.886 | 72.559 | 71.392 | 73.098 | 73.997 | 436 | 431 | 346 | 17181.662 | 15722.664 | 14843.903 | -32768 | 57.246 | 64.611 | 0.412 | 0.57 | 0.554 | 1.544 | 1.618 | 1.751 | 23.974
2018-11-16 | 3:24 | 72.425 | 73.098 | 72.649 | 73.143 | 72.021 | 72.694 | 71.571 | 73.098 | 73.817 | 449 | 445 | 319 | 17687.588 | 16222.58 | 13722.126 | -32768 | 57.38 | 64.207 | 0.406 | 0.556 | 0.59 | 1.544 | 1.618 | 1.749 | 23.976
2018-11-16 | 3:24 | 72.425 | 73.098 | 72.515 | 73.143 | 71.751 | 72.694 | 71.706 | 72.964 | 73.817 | 452 | 445 | 319 | 17687.588 | 16222.58 | 13722.126 | -32768 | 57.38 | 64.207 | 0.406 | 0.556 | 0.59 | 1.543 | 1.616 | 1.749 | 23.976
2018-11-16 | 3:24 | 72.425 | 73.098 | 72.649 | 73.278 | 71.751 | 72.559 | 71.302 | 72.964 | 74.086 | 423 | 413 | 337 | 16675.736 | 15079.914 | 14469.978 | -32768 | 57.111 | 64.207 | 0.428 | 0.51 | 0.556 | 1.544 | 1.617 | 1.749 | 23.974
2018-11-16 | 3:24 | 72.559 | 73.053 | 72.515 | 73.098 | 71.751 | 72.559 | 71.706 | 73.098 | 73.997 | 440 | 414 | 358 | 17337.332 | 15115.623 | 15342.471 | -32768 | 56.931 | 64.207 | 0.404 | 0.59 | 0.578 | 1.543 | 1.615 | 1.748 | 23.974
2018-11-16 | 3:24 | 72.559 | 73.053 | 72.515 | 73.143 | 72.11 | 72.515 | 71.302 | 72.964 | 73.997 | 429 | 395 | 320 | 16714.654 | 15615.539 | 12184.876 | -32768 | 57.111 | 64.701 | 0.418 | 0.554 | 0.53 | 1.542 | 1.614 | 1.745 | 23.976
2018-11-16 | 3:24 | 72.559 | 73.053 | 72.515 | 73.143 | 72.11 | 72.515 | 71.302 | 72.964 | 73.997 | 429 | 395 | 320 | 16714.654 | 15615.539 | 12184.876 | -32768 | 57.111 | 64.701 | 0.392 | 0.542 | 0.608 | 1.542 | 1.614 | 1.745 | 23.976
2018-11-16 | 3:24 | 72.559 | 73.053 | 72.784 | 73.233 | 72.29 | 72.38 | 71.796 | 72.829 | 74.131 | 422 | 436 | 288 | 16753.572 | 15758.372 | 15093.188 | -32768 | 57.605 | 64.476 | 0.41 | 0.564 | 0.566 | 1.542 | 1.613 | 1.746 | 23.976
2018-11-16 | 3:24 | 73.098 | 73.188 | 72.919 | 73.592 | 72.425 | 72.784 | 71.571 | 73.098 | 74.176 | 412 | 407 | 317 | 16247.646 | 14865.664 | 13639.031 | -32768 | 58.099 | 64.431 | 0.422 | 0.534 | 0.536 | 1.541 | 1.611 | 1.745 | 23.974
2018-11-16 | 3:24 | 73.098 | 73.188 | 72.919 | 73.592 | 72.425 | 72.784 | 71.571 | 73.098 | 74.041 | 412 | 407 | 317 | 16247.646 | 14865.664 | 13639.031 | -32768 | 58.099 | 64.296 | 0.404 | 0.582 | 0.602 | 1.541 | 1.611 | 1.745 | 23.976
2018-11-16 | 3:25 | 73.368 | 73.323 | 73.323 | 73.547 | 72.694 | 72.784 | 71.706 | 72.964 | 74.176 | 446 | 429 | 308 | 17298.414 | 15579.83 | 14012.957 | -32768 | 58.324 | 64.566 | 0.406 | 0.534 | 0.566 | 1.54 | 1.611 | 1.743 | 23.976
2018-11-16 | 3:25 | 73.323 | 73.592 | 73.592 | 73.592 | 72.784 | 72.784 | 71.661 | 73.233 | 74.446 | 436 | 441 | 292 | 17181.662 | 16079.747 | 12600.35 | -32768 | 58.503 | 64.027 | 0.44 | 0.542 | 0.588 | 1.541 | 1.611 | 1.743 | 23.976
2018-11-16 | 3:25 | 73.637 | 73.727 | 73.862 | 73.817 | 73.053 | 73.098 | 71.796 | 73.098 | 74.356 | 444 | 454 | 327 | 17493 | 16543.955 | 14054.505 | -32768 | 58.728 | 64.296 | 0.416 | 0.502 | 0.552 | 1.54 | 1.61 | 1.743 | 23.976
2018-11-16 | 3:25 | 73.907 | 73.727 | 73.862 | 73.817 | 73.053 | 73.098 | 71.706 | 73.098 | 74.356 | 444 | 454 | 327 | 17493 | 16543.955 | 14054.505 | -32768 | 58.728 | 64.296 | 0.41 | 0.566 | 0.578 | 1.54 | 1.61 | 1.742 | 23.976
2018-11-16 | 3:25 | 74.266 | 74.176 | 74.131 | 74.266 | 73.592 | 73.458 | 71.661 | 73.503 | 74.491 | 433 | 434 | 385 | 17064.91 | 15829.789 | 16464.248 | -32768 | 59.985 | 64.207 | 0.4 | 0.514 | 0.586 | 1.539 | 1.609 | 1.741 | 23.976
2018-11-16 | 3:25 | 74.535 | 74.311 | 74.535 | 74.311 | 73.592 | 73.592 | 71.661 | 73.503 | 74.535 | 412 | 435 | 336 | 16247.646 | 15865.497 | 14428.431 | -32768 | 59.626 | 64.117 | 0.406 | 0.51 | 0.604 | 1.539 | 1.608 | 1.742 | 23.976
2018-11-16 | 3:25 | 74.67 | 74.58 | 74.94 | 74.625 | 74.131 | 74.041 | 71.661 | 73.907 | 74.985 | 435 | 431 | 338 | 17142.744 | 15722.664 | 14511.525 | -32768 | 59.401 | 64.027 | 0.424 | 0.562 | 0.572 | 1.539 | 1.608 | 1.74 | 23.974
2018-11-16 | 3:25 | 74.67 | 74.58 | 74.94 | 74.625 | 74.131 | 74.041 | 71.931 | 73.907 | 74.985 | 435 | 431 | 338 | 17142.744 | 15722.664 | 14511.525 | -32768 | 59.401 | 64.027 | 0.428 | 0.516 | 0.616 | 1.539 | 1.609 | 1.74 | 23.974
2018-11-16 | 3:25 | 75.074 | 74.985 | 75.344 | 74.895 | 74.58 | 74.041 | 71.931 | 74.041 | 75.029 | 426 | 435 | 354 | 16792.488 | 15865.497 | 15176.281 | -32768 | 58.997 | 64.117 | 0.414 | 0.534 | 0.552 | 1.538 | 1.607 | 1.74 | 23.974
2018-11-16 | 3:25 | 75.074 | 75.164 | 75.479 | 75.389 | 74.446 | 74.356 | 72.11 | 74.041 | 75.344 | 420 | 431 | 343 | 16558.986 | 15722.664 | 14719.262 | -32768 | 59.222 | 64.162 | 0.41 | 0.576 | 0.544 | 1.538 | 1.607 | 1.739 | 23.974
2018-11-16 | 3:25 | 75.074 | 75.164 | 75.479 | 75.389 | 74.446 | 74.356 | 72.11 | 74.041 | 75.344 | 420 | 431 | 343 | 16558.986 | 15722.664 | 14719.262 | -32768 | 59.222 | 64.162 | 0.41 | 0.576 | 0.544 | 1.538 | 1.607 | 1.739 | 23.974
2018-11-16 | 3:26 | 75.479 | 75.479 | 75.612 | 75.389 | 74.94 | 74.805 | 72.2 | 74.176 | 75.656 | 441 | 433 | 379 | 17376.248 | 15794.08 | 16214.964 | -32768 | 58.818 | 64.566 | 0.416 | 0.522 | 0.578 | 1.537 | 1.606 | 1.739 | 23.976
2018-11-16 | 3:26 | 75.656 | 75.656 | 75.612 | 75.965 | 75.074 | 75.074 | 72.38 | 74.446 | 75.788 | 424 | 427 | 313 | 16714.654 | 15579.83 | 13472.843 | -32768 | 58.593 | 64.296 | 0.42 | 0.582 | 0.6 | 1.538 | 1.605 | 1.738 | 23.974
2018-11-16 | 3:26 | 75.656 | 75.744 | 75.612 | 75.965 | 75.074 | 75.074 | 72.38 | 74.446 | 75.656 | 452 | 455 | 351 | 17804.34 | 16579.662 | 15051.64 | -32768 | 58.862 | 64.027 | 0.404 | 0.544 | 0.556 | 1.536 | 1.605 | 1.739 | 23.976
2018-11-16 | 3:26 | 75.524 | 75.876 | 75.876 | 76.009 | 75.209 | 75.209 | 72.38 | 74.446 | 75.965 | 439 | 441 | 418 | 17298.414 | 16079.747 | 17835.311 | -32768 | 58.773 | 64.476 | 0.442 | 0.522 | 0.51 | 1.536 | 1.604 | 1.737 | 23.974
2018-11-16 | 3:26 | 75.524 | 76.009 | 75.876 | 76.009 | 75.209 | 75.209 | 72.38 | 74.446 | 76.229 | 439 | 441 | 418 | 17298.414 | 16079.747 | 17835.311 | -32768 | 58.773 | 64.611 | 0.388 | 0.526 | 0.56 | 1.536 | 1.605 | 1.739 | 23.976
2018-11-16 | 3:26 | 75.788 | 76.141 | 75.876 | 76.185 | 75.254 | 75.254 | 72.649 | 74.85 | 76.141 | 428 | 424 | 394 | 16870.324 | 15472.706 | 16838.174 | -32768 | 58.952 | 64.296 | 0.42 | 0.566 | 0.532 | 1.536 | 1.603 | 1.738 | 23.974
2018-11-16 | 3:26 | 75.92 | 76.229 | 76.141 | 76.361 | 75.479 | 75.656 | 72.649 | 74.985 | 76.185 | 430 | 447 | 343 | 16948.158 | 16293.996 | 14719.262 | -32768 | 58.458 | 64.521 | 0.41 | 0.534 | 0.582 | 1.536 | 1.603 | 1.737 | 23.976
2018-11-16 | 3:26 | 76.097 | 76.273 | 76.273 | 76.626 | 75.389 | 75.788 | 72.694 | 75.119 | 76.361 | 425 | 442 | 336 | 16753.572 | 16115.455 | 14428.431 | -32768 | 58.458 | 64.431 | 0.412 | 0.5 | 0.576 | 1.537 | 1.603 | 1.738 | 23.976
2018-11-16 | 3:26 | 75.92 | 76.405 | 76.273 | 76.493 | 75.612 | 75.876 | 72.919 | 75.254 | 76.537 | 433 | 414 | 296 | 17064.91 | 15115.623 | 12766.538 | -32768 | 57.65 | 64.431 | 0.43 | 0.544 | 0.606 | 1.536 | 1.602 | 1.737 | 23.974
2018-11-16 | 3:27 | 76.097 | 76.67 | 76.273 | 76.582 | 75.524 | 75.788 | 72.964 | 75.254 | 76.846 | 446 | 453 | 365 | 17570.836 | 16508.246 | 15633.302 | -32768 | 57.201 | 64.431 | 0.436 | 0.512 | 0.546 | 1.536 | 1.601 | 1.737 | 23.974
2018-11-16 | 3:27 | 76.493 | 76.67 | 76.537 | 76.846 | 75.876 | 76.097 | 72.964 | 75.119 | 77.022 | 428 | 430 | 366 | 16870.324 | 15686.955 | 15674.85 | -32768 | 57.336 | 64.162 | 0.4 | 0.542 | 0.58 | 1.538 | 1.602 | 1.737 | 23.976
2018-11-16 | 3:27 | 76.493 | 76.67 | 76.537 | 76.846 | 75.876 | 76.097 | 72.964 | 75.119 | 77.022 | 428 | 430 | 366 | 16870.324 | 15686.955 | 15674.85 | -32768 | 57.336 | 64.162 | 0.418 | 0.542 | 0.56 | 1.538 | 1.602 | 1.737 | 23.974
2018-11-16 | 3:27 | 76.273 | 76.67 | 76.67 | 76.846 | 76.009 | 76.317 | 73.143 | 75.389 | 77.11 | 442 | 441 | 360 | 16792.488 | 14865.664 | 13182.012 | -32768 | 57.605 | 63.802 | 0.416 | 0.542 | 0.576 | 1.538 | 1.603 | 1.738 | 23.976
2018-11-16 | 3:27 | 76.405 | 76.802 | 76.802 | 77.11 | 76.141 | 76.185 | 73.278 | 75.656 | 77.11 | 407 | 422 | 337 | 16053.061 | 15401.289 | 14469.978 | -32768 | 57.47 | 63.398 | 0.442 | 0.5 | 0.58 | 1.539 | 1.601 | 1.738 | 23.976
2018-11-16 | 3:27 | 76.934 | 76.802 | 76.802 | 77.331 | 76.317 | 76.537 | 73.278 | 75.656 | 77.11 | 405 | 411 | 392 | 16792.488 | 15794.08 | 16838.174 | -32768 | 58.099 | 63.219 | 0.412 | 0.59 | 0.626 | 1.54 | 1.601 | 1.738 | 23.974
2018-11-16 | 3:27 | 77.022 | 77.066 | 77.199 | 77.154 | 76.405 | 76.537 | 73.278 | 75.656 | 77.243 | 430 | 408 | 311 | 16948.158 | 14901.373 | 13389.748 | -32768 | 57.785 | 62.68 | 0.428 | 0.564 | 0.534 | 1.54 | 1.602 | 1.738 | 23.974
2018-11-16 | 3:27 | 76.89 | 77.199 | 77.331 | 77.507 | 76.449 | 76.582 | 73.233 | 75.92 | 77.375 | 445 | 440 | 296 | 17531.918 | 16044.038 | 12766.538 | -32768 | 58.952 | 62.814 | 0.404 | 0.548 | 0.586 | 1.542 | 1.602 | 1.738 | 23.974
2018-11-16 | 3:27 | 77.022 | 77.066 | 77.331 | 77.375 | 76.449 | 76.582 | 73.503 | 75.92 | 77.375 | 446 | 435 | 340 | 17531.918 | 16044.038 | 12766.538 | -32768 | 59.356 | 62.814 | 0.418 | 0.574 | 0.584 | 1.541 | 1.603 | 1.739 | 23.976
2018-11-16 | 3:27 | 77.419 | 77.463 | 77.331 | 77.375 | 76.537 | 76.978 | 73.368 | 76.053 | 77.375 | 445 | 430 | 315 | 17531.918 | 15686.955 | 13555.938 | -32768 | 59.626 | 63.084 | 0.406 | 0.572 | 0.566 | 1.542 | 1.602 | 1.739 | 23.976
2018-11-16 | 3:27 | 77.419 | 77.463 | 77.463 | 77.639 | 76.802 | 76.846 | 73.637 | 76.053 | 77.375 | 445 | 430 | 315 | 17531.918 | 15686.955 | 13555.938 | -32768 | 59.626 | 63.084 | 0.422 | 0.514 | 0.522 | 1.542 | 1.602 | 1.738 | 23.974
2018-11-16 | 3:27 | 77.419 | 77.463 | 77.463 | 77.639 | 76.802 | 76.846 | 73.637 | 76.053 | 77.375 | 445 | 430 | 315 | 17531.918 | 15686.955 | 13555.938 | -32768 | 59.626 | 63.084 | 0.422 | 0.514 | 0.522 | 1.542 | 1.602 | 1.738 | 23.974
2018-11-16 | 3:28 | 77.595 | 77.551 | 77.595 | 77.948 | 76.802 | 76.846 | 73.547 | 76.053 | 77.683 | 427 | 436 | 363 | 16831.406 | 15901.205 | 15550.207 | -32768 | 60.075 | 63.219 | 0.402 | 0.578 | 0.522 | 1.542 | 1.604 | 1.74 | 23.974
2018-11-16 | 3:28 | 77.595 | 77.86 | 77.992 | 77.904 | 77.199 | 77.11 | 73.817 | 76.317 | 77.683 | 406 | 401 | 310 | 16014.143 | 14651.415 | 13348.2 | -32768 | 60.03 | 63.398 | 0.416 | 0.546 | 0.54 | 1.543 | 1.603 | 1.74 | 23.974
2018-11-16 | 3:28 | 77.595 | 77.86 | 77.992 | 77.904 | 77.199 | 77.11 | 73.817 | 76.317 | 77.683 | 406 | 401 | 310 | 16014.143 | 14651.415 | 13348.2 | -32768 | 60.03 | 63.398 | 0.402 | 0.57 | 0.574 | 1.543 | 1.604 | 1.74 | 23.974
2018-11-16 | 3:28 | 77.992 | 77.948 | 77.992 | 78.212 | 77.243 | 77.243 | 73.682 | 76.449 | 77.992 | 423 | 426 | 352 | 16675.736 | 15544.122 | 15093.188 | -32768 | 61.692 | 63.129 | 0.42 | 0.524 | 0.58 | 1.542 | 1.604 | 1.74 | 23.976
2018-11-16 | 3:28 | 77.992 | 78.256 | 78.256 | 78.212 | 77.595 | 77.639 | 74.086 | 76.317 | 78.08 | 440 | 411 | 316 | 17337.332 | 15008.498 | 13597.484 | -32768 | 61.826 | 62.814 | 0.4 | 0.538 | 0.6 | 1.543 | 1.604 | 1.74 | 23.974
2018-11-16 | 3:28 | 77.992 | 78.256 | 78.256 | 78.344 | 77.595 | 77.419 | 73.952 | 76.582 | 78.08 | 482 | 460 | 385 | 18971.857 | 16758.203 | 16464.248 | -32768 | 61.826 | 62.814 | 0.426 | 0.562 | 0.53 | 1.543 | 1.605 | 1.741 | 23.974
2018-11-16 | 3:28 | 78.256 | 78.433 | 78.388 | 78.477 | 77.904 | 77.86 | 74.086 | 76.714 | 78.256 | 454 | 454 | 344 | 16558.986 | 15544.122 | 13639.031 | -32768 | 62.635 | 62.859 | 0.444 | 0.542 | 0.564 | 1.543 | 1.605 | 1.741 | 23.974
2018-11-16 | 3:28 | 78.256 | 78.433 | 78.388 | 78.477 | 77.904 | 77.86 | 74.086 | 76.714 | 78.256 | 454 | 454 | 344 | 17882.174 | 16543.955 | 14760.809 | -32768 | 62.365 | 62.859 | 0.386 | 0.518 | 0.592 | 1.543 | 1.605 | 1.741 | 23.974
2018-11-16 | 3:28 | 78.433 | 78.653 | 78.653 | 78.741 | 77.992 | 77.727 | 74.221 | 76.846 | 78.388 | 420 | 436 | 326 | 16558.986 | 15901.205 | 14012.957 | -32768 | 61.961 | 63.219 | 0.432 | 0.574 | 0.582 | 1.545 | 1.607 | 1.743 | 23.974
2018-11-16 | 3:28 | 78.697 | 78.741 | 78.917 | 78.917 | 78.036 | 78.036 | 74.086 | 76.846 | 78.653 | 423 | 418 | 342 | 16675.736 | 15258.456 | 14677.714 | -32768 | 62.41 | 63.129 | 0.408 | 0.564 | 0.552 | 1.544 | 1.606 | 1.743 | 23.976
2018-11-16 | 3:28 | 78.697 | 78.741 | 78.917 | 78.917 | 78.036 | 78.036 | 74.086 | 76.846 | 78.653 | 423 | 418 | 342 | 16675.736 | 15258.456 | 14677.714 | -32768 | 62.41 | 63.129 | 0.408 | 0.564 | 0.552 | 1.544 | 1.606 | 1.743 | 23.976
2018-11-16 | 3:29 | 78.653 | 79.049 | 79.049 | 79.138 | 78.124 | 78.433 | 74.491 | 77.11 | 78.785 | 447 | 457 | 391 | 17609.752 | 16651.078 | 16713.533 | -32768 | 62.365 | 62.994 | 0.434 | 0.532 | 0.542 | 1.544 | 1.607 | 1.745 | 23.974
2018-11-16 | 3:29 | 78.653 | 79.049 | 79.049 | 79.138 | 78.124 | 78.433 | 74.491 | 77.11 | 78.785 | 426 | 421 | 342 | 16792.488 | 15365.581 | 14677.714 | -32768 | 62.365 | 63.263 | 0.394 | 0.57 | 0.554 | 1.545 | 1.608 | 1.744 | 23.976
2018-11-16 | 3:29 | 78.785 | 79.138 | 79.182 | 79.27 | 78.477 | 78.388 | 74.221 | 77.11 | 78.785 | 436 | 454 | 328 | 17181.662 | 16543.955 | 14096.052 | -32768 | 62.5 | 63.308 | 0.404 | 0.594 | 0.564 | 1.546 | 1.609 | 1.744 | 23.976
2018-11-16 | 3:29 | 78.785 | 79.138 | 79.182 | 79.27 | 78.477 | 78.388 | 74.221 | 77.11 | 78.961 | 436 | 454 | 328 | 17181.662 | 16543.955 | 14096.052 | -32768 | 62.5 | 63.308 | 0.42 | 0.554 | 0.532 | 1.545 | 1.609 | 1.744 | 23.976
2018-11-16 | 3:29 | 78.917 | 79.182 | 79.402 | 79.446 | 78.653 | 78.521 | 74.76 | 77.331 | 79.094 | 422 | 438 | 355 | 16636.82 | 15972.622 | 15217.829 | -32768 | 62.545 | 63.398 | 0.4 | 0.556 | 0.57 | 1.545 | 1.608 | 1.744 | 23.976
2018-11-16 | 3:29 | 79.226 | 79.402 | 79.402 | 79.534 | 78.565 | 78.741 | 74.491 | 77.463 | 79.402 | 425 | 440 | 361 | 16753.572 | 16044.038 | 15467.113 | -32768 | 62.5 | 63.443 | 0.396 | 0.574 | 0.546 | 1.546 | 1.609 | 1.746 | 23.974
2018-11-16 | 3:29 | 79.226 | 79.711 | 79.711 | 79.711 | 78.917 | 78.785 | 74.895 | 77.639 | 79.27 | 415 | 426 | 318 | 16364.398 | 15544.122 | 13680.579 | -32768 | 62.275 | 63.713 | 0.418 | 0.566 | 0.57 | 1.546 | 1.61 | 1.747 | 23.976
2018-11-16 | 3:29 | 79.226 | 79.711 | 79.711 | 79.711 | 78.917 | 78.785 | 74.76 | 77.639 | 79.402 | 415 | 426 | 318 | 16364.398 | 15544.122 | 13680.579 | -32768 | 62.275 | 63.847 | 0.426 | 0.546 | 0.526 | 1.546 | 1.61 | 1.746 | 23.974
2018-11-16 | 3:29 | 79.622 | 79.711 | 79.578 | 80.019 | 78.785 | 78.917 | 74.76 | 77.639 | 79.534 | 415 | 403 | 307 | 16364.398 | 14722.831 | 13223.559 | -32768 | 62.32 | 63.757 | 0.43 | 0.566 | 0.62 | 1.548 | 1.612 | 1.748 | 23.976
2018-11-16 | 3:29 | 79.578 | 79.843 | 79.711 | 79.843 | 79.182 | 79.314 | 74.76 | 77.771 | 79.799 | 463 | 442 | 403 | 18232.43 | 16115.455 | 17212.1 | -32768 | 61.602 | 63.623 | 0.408 | 0.538 | 0.586 | 1.547 | 1.611 | 1.749 | 23.974
2018-11-16 | 3:29 | 79.799 | 79.843 | 80.107 | 80.283 | 79.314 | 79.446 | 74.94 | 77.904 | 79.622 | 446 | 442 | 348 | 17570.836 | 16115.455 | 14926.998 | -32768 | 61.243 | 64.162 | 0.446 | 0.526 | 0.578 | 1.548 | 1.612 | 1.75 | 23.976
2018-11-16 | 3:29 | 79.799 | 79.843 | 80.107 | 80.283 | 79.314 | 79.446 | 74.94 | 77.904 | 79.622 | 446 | 442 | 348 | 17570.836 | 16115.455 | 14926.998 | -32768 | 61.243 | 64.162 | 0.446 | 0.526 | 0.578 | 1.548 | 1.612 | 1.75 | 23.976
2018-11-16 | 3:30 | 80.019 | 80.107 | 80.239 | 80.195 | 79.446 | 79.578 | 74.94 | 78.036 | 80.019 | 412 | 425 | 303 | 16247.646 | 15508.414 | 13057.369 | -32768 | 60.614 | 64.162 | 0.426 | 0.528 | 0.568 | 1.549 | 1.612 | 1.751 | 23.974
2018-11-16 | 3:30 | 79.622 | 80.195 | 80.107 | 80.328 | 79.446 | 79.578 | 75.029 | 77.904 | 80.019 | 460 | 472 | 389 | 18115.678 | 17186.703 | 16630.438 | -32768 | 60.614 | 64.162 | 0.418 | 0.578 | 0.58 | 1.55 | 1.613 | 1.752 | 23.974
2018-11-16 | 3:30 | 79.931 | 80.328 | 80.372 | 80.328 | 79.402 | 79.578 | 75.209 | 78.036 | 80.151 | 430 | 424 | 374 | 16948.158 | 15472.706 | 16007.228 | -32768 | 61.153 | 64.296 | 0.396 | 0.546 | 0.606 | 1.55 | 1.613 | 1.753 | 23.974
2018-11-16 | 3:30 | 79.931 | 80.107 | 80.372 | 80.328 | 79.666 | 79.578 | 75.209 | 78.036 | 80.283 | 430 | 424 | 374 | 16948.158 | 15472.706 | 16007.228 | -32768 | 60.883 | 64.162 | 0.416 | 0.546 | 0.622 | 1.552 | 1.613 | 1.752 | 23.974
2018-11-16 | 3:30 | 80.063 | 80.504 | 80.372 | 80.636 | 79.711 | 79.931 | 75.344 | 78.3 | 80.283 | 427 | 420 | 300 | 16831.406 | 15329.872 | 12932.728 | -32768 | 60.524 | 63.982 | 0.438 | 0.512 | 0.544 | 1.552 | 1.614 | 1.753 | 23.976
2018-11-16 | 3:30 | 80.063 | 80.504 | 80.372 | 80.636 | 79.711 | 79.931 | 75.344 | 78.3 | 80.416 | 427 | 420 | 300 | 16831.406 | 15329.872 | 12932.728 | -32768 | 60.524 | 63.982 | 0.438 | 0.512 | 0.544 | 1.552 | 1.613 | 1.754 | 23.976
2018-11-16 | 3:30 | 80.46 | 80.636 | 80.724 | 80.812 | 79.711 | 79.843 | 75.612 | 78.388 | 80.548 | 404 | 420 | 307 | 17648.67 | 16543.955 | 15508.66 | -32768 | 60.704 | 63.353 | 0.406 | 0.534 | 0.57 | 1.554 | 1.614 | 1.754 | 23.974
2018-11-16 | 3:30 | 80.548 | 80.724 | 80.592 | 80.768 | 79.975 | 80.107 | 75.568 | 78.256 | 80.372 | 413 | 393 | 303 | 16286.564 | 14365.748 | 13057.369 | -32768 | 61.332 | 63.802 | 0.422 | 0.554 | 0.534 | 1.555 | 1.615 | 1.757 | 23.974
2018-11-16 | 3:30 | 80.548 | 80.724 | 80.9 | 80.768 | 80.107 | 80.107 | 75.299 | 78.565 | 80.372 | 419 | 408 | 335 | 16520.068 | 14901.373 | 14386.883 | -32768 | 61.332 | 63.937 | 0.426 | 0.536 | 0.55 | 1.555 | 1.614 | 1.756 | 23.974
2018-11-16 | 3:30 | 80.724 | 80.856 | 80.768 | 81.077 | 79.975 | 80.107 | 75.744 | 78.697 | 80.548 | 453 | 438 | 315 | 17220.58 | 16115.455 | 14345.336 | -32768 | 62.051 | 63.757 | 0.408 | 0.59 | 0.584 | 1.557 | 1.616 | 1.758 | 23.976
2018-11-16 | 3:30 | 80.724 | 80.856 | 80.768 | 81.077 | 79.975 | 80.107 | 75.744 | 78.697 | 80.548 | 453 | 438 | 315 | 17843.256 | 15972.622 | 13555.938 | -32768 | 61.916 | 63.757 | 0.414 | 0.564 | 0.588 | 1.557 | 1.616 | 1.758 | 23.976
2018-11-16 | 3:30 | 80.46 | 81.033 | 80.724 | 81.165 | 80.239 | 80.46 | 75.612 | 78.829 | 80.945 | 453 | 444 | 354 | 17843.256 | 16186.872 | 15176.281 | -32768 | 62.275 | 64.611 | 0.416 | 0.58 | 0.544 | 1.558 | 1.616 | 1.759 | 23.974
2018-11-16 | 3:30 | 80.46 | 81.033 | 80.724 | 81.165 | 80.239 | 80.328 | 75.612 | 78.785 | 80.945 | 420 | 411 | 324 | 16558.986 | 15008.498 | 13929.862 | -32768 | 62.275 | 64.611 | 0.416 | 0.58 | 0.544 | 1.557 | 1.617 | 1.758 | 23.974
2018-11-16 | 3:31 | 80.195 | 81.033 | 80.328 | 81.385 | 79.843 | 80.372 | 75.876 | 78.785 | 81.077 | 446 | 443 | 374 | 17570.836 | 16151.163 | 16007.228 | -32768 | 62.5 | 64.162 | 0.434 | 0.538 | 0.562 | 1.559 | 1.617 | 1.759 | 23.974
2018-11-16 | 3:31 | 79.005 | 80.768 | 79.402 | 81.033 | 79.402 | 80.636 | 75.876 | 79.049 | 81.077 | 398 | 386 | 287 | 15702.805 | 14115.79 | 12392.612 | -32768 | 63.219 | 64.341 | 0.42 | 0.56 | 0.546 | 1.559 | 1.617 | 1.761 | 23.976
2018-11-16 | 3:31 | 79.005 | 80.768 | 79.402 | 81.033 | 79.402 | 80.636 | 75.876 | 79.049 | 81.077 | 398 | 386 | 287 | 15702.805 | 14115.79 | 12392.612 | -32768 | 63.219 | 64.341 | 0.42 | 0.56 | 0.546 | 1.559 | 1.617 | 1.761 | 23.976
2018-11-16 | 3:31 | 78.344 | 80.239 | 78.344 | 80.812 | 78.212 | 80.239 | 75.876 | 78.785 | 80.812 | 437 | 408 | 294 | 17220.58 | 14901.373 | 12683.443 | -32768 | 63.533 | 64.027 | 0.44 | 0.51 | 0.62 | 1.56 | 1.618 | 1.763 | 23.974
2018-11-16 | 3:31 | 77.287 | 79.446 | 77.419 | 79.799 | 77.331 | 79.711 | 75.876 | 78.653 | 80.68 | 440 | 414 | 328 | 17960.008 | 15936.913 | 15342.471 | -32768 | 63.713 | 64.835 | 0.428 | 0.526 | 0.604 | 1.561 | 1.62 | 1.764 | 23.976
2018-11-16 | 3:31 | 77.287 | 79.446 | 77.419 | 79.799 | 77.331 | 79.711 | 75.876 | 78.653 | 80.416 | 440 | 414 | 328 | 17337.332 | 15115.623 | 14096.052 | -32768 | 64.117 | 64.566 | 0.442 | 0.53 | 0.642 | 1.56 | 1.619 | 1.763 | 23.976
2018-11-16 | 3:31 | 75.965 | 78.873 | 75.965 | 79.049 | 76.009 | 79.049 | 75.744 | 78.124 | 80.283 | 396 | 413 | 317 | 17181.662 | 15829.789 | 15467.113 | -32768 | 64.835 | 64.431 | 0.464 | 0.532 | 0.644 | 1.561 | 1.62 | 1.765 | 23.976
2018-11-16 | 3:31 | 75.832 | 78.873 | 75.965 | 78.917 | 76.009 | 79.049 | 75.744 | 78.124 | 80.283 | 396 | 413 | 317 | 15624.97 | 15079.914 | 13639.031 | -32768 | 64.835 | 64.431 | 0.416 | 0.572 | 0.584 | 1.56 | 1.621 | 1.766 | 23.974
2018-11-16 | 3:31 | 75.119 | 77.727 | 75.299 | 78.08 | 75.299 | 78.212 | 75.434 | 77.727 | 79.622 | 428 | 420 | 332 | 16870.324 | 15329.872 | 14262.241 | -32768 | 63.847 | 64.431 | 0.454 | 0.57 | 0.582 | 1.561 | 1.621 | 1.766 | 23.974
2018-11-16 | 3:31 | 75.119 | 77.727 | 75.299 | 78.08 | 75.299 | 78.212 | 75.434 | 77.727 | 79.622 | 428 | 420 | 332 | 16870.324 | 15329.872 | 14262.241 | -32768 | 63.847 | 64.296 | 0.454 | 0.57 | 0.582 | 1.561 | 1.621 | 1.766 | 23.974
2018-11-16 | 3:31 | 74.715 | 76.89 | 75.164 | 77.199 | 74.805 | 77.287 | 75.164 | 77.199 | 78.873 | 448 | 450 | 308 | 17648.67 | 16401.121 | 13265.106 | -32768 | 63.757 | 63.757 | 0.456 | 0.582 | 0.566 | 1.562 | 1.622 | 1.769 | 23.976
2018-11-16 | 3:32 | 74.041 | 76.273 | 74.221 | 76.67 | 74.086 | 76.714 | 75.029 | 76.934 | 78.036 | 431 | 445 | 283 | 16987.076 | 16222.58 | 12226.424 | -32768 | 64.296 | 63.578 | 0.44 | 0.53 | 0.586 | 1.562 | 1.623 | 1.769 | 23.974
2018-11-16 | 3:32 | 74.041 | 76.273 | 73.952 | 76.67 | 73.952 | 76.317 | 74.76 | 76.67 | 78.036 | 445 | 443 | 367 | 17531.918 | 16151.163 | 15716.396 | -32768 | 64.296 | 63.578 | 0.422 | 0.562 | 0.574 | 1.563 | 1.624 | 1.771 | 23.976
2018-11-16 | 3:32 | 73.772 | 75.434 | 74.086 | 75.965 | 73.547 | 75.965 | 74.625 | 76.405 | 77.816 | 423 | 433 | 347 | 16675.736 | 15794.08 | 14885.45 | -32768 | 63.578 | 63.353 | 0.396 | 0.584 | 0.558 | 1.564 | 1.624 | 1.771 | 23.976
2018-11-16 | 3:32 | 73.233 | 75.119 | 73.682 | 75.568 | 73.278 | 75.434 | 74.491 | 75.876 | 77.419 | 429 | 437 | 324 | 16909.24 | 15936.913 | 13929.862 | -32768 | 63.039 | 63.757 | 0.434 | 0.508 | 0.584 | 1.563 | 1.624 | 1.773 | 23.976
2018-11-16 | 3:32 | 73.233 | 75.119 | 73.413 | 75.568 | 73.278 | 75.299 | 74.491 | 75.876 | 77.419 | 432 | 437 | 352 | 17025.992 | 15936.913 | 15093.188 | -32768 | 63.039 | 63.757 | 0.45 | 0.58 | 0.524 | 1.563 | 1.625 | 1.772 | 23.976
2018-11-16 | 3:32 | 73.368 | 74.625 | 73.278 | 75.299 | 72.964 | 74.94 | 74.221 | 75.612 | 76.846 | 447 | 426 | 341 | 17609.752 | 15544.122 | 14636.167 | -32768 | 63.174 | 64.027 | 0.416 | 0.558 | 0.6 | 1.565 | 1.626 | 1.774 | 23.976
2018-11-16 | 3:32 | 73.368 | 74.625 | 73.278 | 75.029 | 72.964 | 74.94 | 74.221 | 75.612 | 76.846 | 447 | 426 | 341 | 17609.752 | 15544.122 | 14636.167 | -32768 | 63.174 | 64.027 | 0.444 | 0.532 | 0.61 | 1.564 | 1.626 | 1.774 | 23.976
2018-11-16 | 3:32 | 72.829 | 74.311 | 73.143 | 74.76 | 72.604 | 74.535 | 74.086 | 75.479 | 76.537 | 445 | 457 | 316 | 16948.158 | 16401.121 | 17004.363 | -32768 | 62.635 | 63.578 | 0.47 | 0.568 | 0.556 | 1.564 | 1.626 | 1.776 | 23.976
2018-11-16 | 3:32 | 72.829 | 74.311 | 73.143 | 74.76 | 72.604 | 74.535 | 74.086 | 75.479 | 76.537 | 445 | 457 | 316 | 17531.918 | 16651.078 | 13597.484 | -32768 | 62.635 | 63.713 | 0.456 | 0.532 | 0.574 | 1.564 | 1.627 | 1.775 | 23.976
2018-11-16 | 3:32 | 73.098 | 74.221 | 73.143 | 74.491 | 72.649 | 73.952 | 73.817 | 75.074 | 75.965 | 442 | 446 | 294 | 17415.166 | 16258.288 | 12683.443 | -32768 | 63.578 | 63.713 | 0.414 | 0.52 | 0.532 | 1.564 | 1.627 | 1.775 | 23.974
2018-11-16 | 3:32 | 72.649 | 73.952 | 73.143 | 74.266 | 72.604 | 73.772 | 73.682 | 74.805 | 75.965 | 449 | 460 | 361 | 17687.588 | 16758.203 | 15467.113 | -32768 | 63.084 | 64.207 | 0.422 | 0.528 | 0.598 | 1.564 | 1.629 | 1.776 | 23.974
2018-11-16 | 3:32 | 72.964 | 73.682 | 73.143 | 74.311 | 72.604 | 73.682 | 73.682 | 74.805 | 75.788 | 425 | 422 | 312 | 17531.918 | 16151.163 | 14553.072 | -32768 | 63.398 | 64.072 | 0.454 | 0.584 | 0.53 | 1.564 | 1.631 | 1.777 | 23.976
2018-11-16 | 3:32 | 72.964 | 73.682 | 73.143 | 74.176 | 72.604 | 73.682 | 73.682 | 74.805 | 75.788 | 425 | 422 | 312 | 16753.572 | 15401.289 | 13431.295 | -32768 | 63.398 | 64.072 | 0.432 | 0.564 | 0.578 | 1.564 | 1.63 | 1.777 | 23.974
2018-11-16 | 3:33 | 72.604 | 73.637 | 72.874 | 73.997 | 72.47 | 73.413 | 73.458 | 74.67 | 75.524 | 419 | 419 | 339 | 16520.068 | 15294.164 | 14553.072 | -32768 | 63.623 | 64.476 | 0.432 | 0.528 | 0.52 | 1.563 | 1.63 | 1.777 | 23.974
2018-11-16 | 3:33 | 72.604 | 73.637 | 72.874 | 73.997 | 72.47 | 73.413 | 73.458 | 74.67 | 75.524 | 419 | 419 | 339 | 16520.068 | 15294.164 | 14553.072 | -32768 | 63.623 | 64.745 | 0.432 | 0.528 | 0.52 | 1.563 | 1.63 | 1.777 | 23.974
2018-11-16 | 3:33 | 72.425 | 73.413 | 72.874 | 73.772 | 72.155 | 73.143 | 73.413 | 74.401 | 75.479 | 442 | 433 | 332 | 17415.166 | 15794.08 | 14262.241 | -32768 | 63.668 | 64.476 | 0.422 | 0.544 | 0.588 | 1.563 | 1.631 | 1.779 | 23.976
2018-11-16 | 3:33 | 72.425 | 73.413 | 72.874 | 73.772 | 72.155 | 73.143 | 73.413 | 74.401 | 75.479 | 442 | 433 | 332 | 17415.166 | 15794.08 | 14262.241 | -32768 | 63.668 | 64.476 | 0.422 | 0.544 | 0.588 | 1.563 | 1.631 | 1.779 | 23.976
2018-11-16 | 3:33 | 72.335 | 73.413 | 72.47 | 73.682 | 72.065 | 73.098 | 73.143 | 74.401 | 75.209 | 419 | 439 | 345 | 16520.068 | 16008.33 | 14802.356 | -32768 | 63.308 | 64.521 | 0.418 | 0.52 | 0.522 | 1.564 | 1.632 | 1.779 | 23.976
2018-11-16 | 3:33 | 72.335 | 73.413 | 72.47 | 73.547 | 72.065 | 73.098 | 73.323 | 74.401 | 75.209 | 419 | 439 | 345 | 16520.068 | 16008.33 | 14802.356 | -32768 | 63.308 | 64.521 | 0.418 | 0.522 | 0.532 | 1.564 | 1.633 | 1.779 | 23.976
2018-11-16 | 3:33 | 72.155 | 73.413 | 72.47 | 73.368 | 72.021 | 72.829 | 73.143 | 74.266 | 74.805 | 415 | 426 | 313 | 16364.398 | 15544.122 | 13472.843 | -32768 | 62.859 | 64.072 | 0.452 | 0.484 | 0.584 | 1.562 | 1.632 | 1.779 | 23.974
2018-11-16 | 3:33 | 72.065 | 73.143 | 72.335 | 73.323 | 71.886 | 72.829 | 73.143 | 74.131 | 74.76 | 439 | 431 | 341 | 17298.414 | 15722.664 | 14636.167 | -32768 | 62.68 | 64.656 | 0.436 | 0.568 | 0.544 | 1.561 | 1.633 | 1.78 | 23.976
2018-11-16 | 3:33 | 71.796 | 73.053 | 71.931 | 73.233 | 71.482 | 72.694 | 73.053 | 74.131 | 74.76 | 446 | 419 | 306 | 17570.836 | 15294.164 | 13182.012 | -32768 | 63.263 | 64.117 | 0.44 | 0.52 | 0.532 | 1.561 | 1.633 | 1.779 | 23.974
2018-11-16 | 3:33 | 71.661 | 73.009 | 71.931 | 73.098 | 71.482 | 72.694 | 73.053 | 74.131 | 74.76 | 446 | 419 | 306 | 17570.836 | 15294.164 | 13182.012 | -32768 | 63.263 | 64.117 | 0.448 | 0.566 | 0.564 | 1.562 | 1.633 | 1.779 | 23.976
2018-11-16 | 3:33 | 71.302 | 72.739 | 71.392 | 73.009 | 71.212 | 72.47 | 72.964 | 73.997 | 74.401 | 416 | 427 | 290 | 16403.316 | 15579.83 | 12517.255 | -32768 | 63.039 | 64.656 | 0.458 | 0.538 | 0.598 | 1.561 | 1.633 | 1.778 | 23.976
2018-11-16 | 3:33 | 70.718 | 72.47 | 70.988 | 72.335 | 70.539 | 72.065 | 72.784 | 73.727 | 74.266 | 463 | 455 | 325 | 18232.43 | 16579.662 | 13971.41 | -32768 | 63.039 | 64.925 | 0.428 | 0.51 | 0.612 | 1.56 | 1.633 | 1.78 | 23.974
2018-11-16 | 3:34 | 70.718 | 72.065 | 70.718 | 72.11 | 70.314 | 71.931 | 72.515 | 73.323 | 73.907 | 436 | 413 | 361 | 17181.662 | 15079.914 | 15467.113 | -32768 | 62.68 | 64.701 | 0.436 | 0.53 | 0.594 | 1.56 | 1.633 | 1.779 | 23.976
2018-11-16 | 3:34 | 70.718 | 72.065 | 70.718 | 72.11 | 70.314 | 71.931 | 72.515 | 73.323 | 73.907 | 436 | 413 | 361 | 17181.662 | 15079.914 | 15467.113 | -32768 | 62.68 | 64.701 | 0.436 | 0.53 | 0.594 | 1.56 | 1.632 | 1.778 | 23.976
2018-11-16 | 3:34 | 70.359 | 71.527 | 70.449 | 71.886 | 70.314 | 71.661 | 72.425 | 73.188 | 73.503 | 440 | 437 | 352 | 17337.332 | 15936.913 | 15093.188 | -32768 | 62.186 | 64.656 | 0.416 | 0.514 | 0.66 | 1.559 | 1.632 | 1.779 | 23.976
2018-11-16 | 3:34 | 70.359 | 71.527 | 70.583 | 71.886 | 69.91 | 71.392 | 72.425 | 73.188 | 73.503 | 447 | 459 | 335 | 17337.332 | 15936.913 | 15093.188 | -32768 | 62.186 | 64.656 | 0.426 | 0.524 | 0.596 | 1.558 | 1.632 | 1.779 | 23.976
2018-11-16 | 3:34 | 69.91 | 71.392 | 69.91 | 71.437 | 69.73 | 71.257 | 72.11 | 72.919 | 73.413 | 431 | 439 | 340 | 16987.076 | 16008.33 | 14594.619 | -32768 | 63.623 | 64.88 | 0.424 | 0.632 | 0.526 | 1.558 | 1.632 | 1.778 | 23.974
2018-11-16 | 3:34 | 69.506 | 71.302 | 69.91 | 71.437 | 69.73 | 71.257 | 72.11 | 73.053 | 73.413 | 439 | 443 | 334 | 17298.414 | 16151.163 | 14345.336 | -32768 | 63.488 | 64.745 | 0.434 | 0.524 | 0.608 | 1.557 | 1.632 | 1.778 | 23.974
2018-11-16 | 3:34 | 69.685 | 70.988 | 69.64 | 71.302 | 69.461 | 70.988 | 72.021 | 72.649 | 73.278 | 441 | 459 | 395 | 17376.248 | 16722.496 | 16879.723 | -32768 | 62.949 | 64.431 | 0.422 | 0.484 | 0.58 | 1.556 | 1.631 | 1.777 | 23.976
2018-11-16 | 3:34 | 69.191 | 70.718 | 69.371 | 70.898 | 69.102 | 70.673 | 71.931 | 72.38 | 72.874 | 445 | 435 | 342 | 17531.918 | 15865.497 | 14677.714 | -32768 | 62.68 | 64.251 | 0.434 | 0.552 | 0.604 | 1.556 | 1.631 | 1.778 | 23.974
2018-11-16 | 3:34 | 69.191 | 70.583 | 69.371 | 70.763 | 69.102 | 70.673 | 71.931 | 72.38 | 72.874 | 445 | 435 | 342 | 17531.918 | 15865.497 | 14677.714 | -32768 | 62.68 | 64.251 | 0.474 | 0.59 | 0.54 | 1.556 | 1.631 | 1.777 | 23.976
2018-11-16 | 3:34 | 69.326 | 70.449 | 69.236 | 70.763 | 68.697 | 70.134 | 71.796 | 72.245 | 72.47 | 436 | 424 | 326 | 17181.662 | 15472.706 | 14012.957 | -32768 | 62.545 | 63.892 | 0.416 | 0.542 | 0.544 | 1.556 | 1.63 | 1.777 | 23.976
2018-11-16 | 3:34 | 69.326 | 70.449 | 69.236 | 70.763 | 68.697 | 70.134 | 71.796 | 72.245 | 72.47 | 436 | 424 | 326 | 17181.662 | 15472.706 | 14012.957 | -32768 | 62.545 | 63.892 | 0.416 | 0.542 | 0.544 | 1.556 | 1.63 | 1.777 | 23.976
2018-11-16 | 3:34 | 68.563 | 70.09 | 68.967 | 70.314 | 68.563 | 69.91 | 71.706 | 72.11 | 72.47 | 450 | 436 | 319 | 17726.504 | 15901.205 | 13722.126 | -32768 | 62.904 | 63.982 | 0.422 | 0.59 | 0.54 | 1.554 | 1.63 | 1.776 | 23.976
2018-11-16 | 3:34 | 68.563 | 70.09 | 68.967 | 70.314 | 68.563 | 69.91 | 71.706 | 72.11 | 72.47 | 450 | 436 | 319 | 17726.504 | 15901.205 | 13722.126 | -32768 | 63.039 | 64.117 | 0.436 | 0.562 | 0.59 | 1.554 | 1.631 | 1.777 | 23.974
2018-11-16 | 3:35 | 68.652 | 69.91 | 68.563 | 70.179 | 67.979 | 69.461 | 71.392 | 71.841 | 72.021 | 414 | 411 | 322 | 16325.481 | 15008.498 | 13846.769 | -32768 | 64.656 | 64.701 | 0.426 | 0.548 | 0.562 | 1.554 | 1.629 | 1.776 | 23.974
2018-11-16 | 3:35 | 68.518 | 69.775 | 68.563 | 69.91 | 67.979 | 69.461 | 71.392 | 71.841 | 72.021 | 414 | 411 | 322 | 16325.481 | 15008.498 | 13846.769 | -32768 | 64.656 | 64.701 | 0.422 | 0.508 | 0.552 | 1.554 | 1.629 | 1.775 | 23.976
2018-11-16 | 3:35 | 68.114 | 69.461 | 68.563 | 69.775 | 68.114 | 69.416 | 71.257 | 71.437 | 71.751 | 433 | 410 | 321 | 17064.91 | 14972.789 | 13805.221 | -32768 | 64.386 | 65.15 | 0.418 | 0.534 | 0.542 | 1.553 | 1.629 | 1.775 | 23.976
2018-11-16 | 3:35 | 68.293 | 69.236 | 68.697 | 69.506 | 68.158 | 69.236 | 71.167 | 71.437 | 71.706 | 443 | 437 | 309 | 17454.084 | 15936.913 | 13306.653 | -32768 | 63.713 | 64.611 | 0.426 | 0.542 | 0.584 | 1.553 | 1.628 | 1.774 | 23.976
2018-11-16 | 3:35 | 68.293 | 69.236 | 68.697 | 69.506 | 68.158 | 69.236 | 71.167 | 71.437 | 71.706 | 443 | 437 | 309 | 17454.084 | 15936.913 | 13306.653 | -32768 | 63.713 | 64.611 | 0.406 | 0.538 | 0.548 | 1.553 | 1.628 | 1.774 | 23.976
2018-11-16 | 3:35 | 67.889 | 69.146 | 68.428 | 68.967 | 67.754 | 69.102 | 70.898 | 71.302 | 71.347 | 432 | 429 | 361 | 17025.992 | 15651.247 | 15467.113 | -32768 | 62.859 | 64.431 | 0.422 | 0.562 | 0.554 | 1.552 | 1.626 | 1.773 | 23.976
2018-11-16 | 3:35 | 67.889 | 69.146 | 68.428 | 68.967 | 67.754 | 69.102 | 70.898 | 71.302 | 71.347 | 442 | 445 | 333 | 17025.992 | 15651.247 | 15467.113 | -32768 | 62.859 | 64.431 | 0.422 | 0.562 | 0.554 | 1.552 | 1.626 | 1.773 | 23.976
2018-11-16 | 3:35 | 67.844 | 68.967 | 68.293 | 69.102 | 67.754 | 68.832 | 70.718 | 71.077 | 71.167 | 453 | 452 | 359 | 17843.256 | 16472.537 | 15384.019 | -32768 | 61.961 | 63.937 | 0.446 | 0.518 | 0.562 | 1.552 | 1.626 | 1.772 | 23.976
2018-11-16 | 3:35 | 67.844 | 68.967 | 68.203 | 69.102 | 67.754 | 68.697 | 70.718 | 71.077 | 71.167 | 449 | 432 | 334 | 17843.256 | 16472.537 | 15384.019 | -32768 | 61.961 | 63.937 | 0.422 | 0.562 | 0.58 | 1.552 | 1.626 | 1.773 | 23.974
2018-11-16 | 3:35 | 67.62 | 68.832 | 68.024 | 68.563 | 67.35 | 68.383 | 70.494 | 71.033 | 71.033 | 435 | 452 | 334 | 17142.744 | 16472.537 | 14345.336 | -32768 | 61.961 | 63.802 | 0.428 | 0.62 | 0.514 | 1.552 | 1.624 | 1.77 | 23.974
2018-11-16 | 3:35 | 67.754 | 68.428 | 67.889 | 68.652 | 67.35 | 68.383 | 70.628 | 70.763 | 70.763 | 427 | 421 | 428 | 16831.406 | 15365.581 | 18250.783 | -32768 | 62.859 | 63.668 | 0.436 | 0.556 | 0.584 | 1.552 | 1.624 | 1.771 | 23.974
2018-11-16 | 3:35 | 67.754 | 68.428 | 67.889 | 68.652 | 67.35 | 68.383 | 70.628 | 70.763 | 70.763 | 427 | 421 | 428 | 16831.406 | 15365.581 | 18250.783 | -32768 | 62.859 | 63.668 | 0.436 | 0.556 | 0.584 | 1.552 | 1.624 | 1.771 | 23.974
2018-11-16 | 3:36 | 67.709 | 68.248 | 67.934 | 68.652 | 67.44 | 67.979 | 70.583 | 70.673 | 70.583 | 428 | 435 | 357 | 16870.324 | 15865.497 | 15300.924 | -32768 | 62.455 | 63.937 | 0.404 | 0.566 | 0.54 | 1.551 | 1.622 | 1.769 | 23.974
2018-11-16 | 3:36 | 67.709 | 68.248 | 67.934 | 68.652 | 67.44 | 67.979 | 70.583 | 70.673 | 70.583 | 428 | 435 | 357 | 16870.324 | 15865.497 | 15300.924 | -32768 | 62.455 | 63.937 | 0.404 | 0.566 | 0.54 | 1.551 | 1.622 | 1.769 | 23.974
2018-11-16 | 3:36 | 68.518 | 68.428 | 68.877 | 68.787 | 67.844 | 68.248 | 70.449 | 70.539 | 70.583 | 409 | 422 | 302 | 16442.234 | 15079.914 | 14137.6 | -32768 | 62.59 | 64.072 | 0.426 | 0.518 | 0.554 | 1.55 | 1.621 | 1.767 | 23.976
2018-11-16 | 3:36 | 69.057 | 68.922 | 69.506 | 69.146 | 68.473 | 68.248 | 70.179 | 70.359 | 70.718 | 416 | 437 | 310 | 16403.316 | 15936.913 | 13348.2 | -32768 | 62.545 | 63.802 | 0.416 | 0.542 | 0.588 | 1.549 | 1.62 | 1.766 | 23.976
2018-11-16 | 3:36 | 70.045 | 69.506 | 70.179 | 69.506 | 69.191 | 68.518 | 70.494 | 70.628 | 70.808 | 428 | 447 | 364 | 17025.992 | 15865.497 | 14636.167 | -32768 | 61.422 | 64.072 | 0.424 | 0.532 | 0.546 | 1.549 | 1.621 | 1.765 | 23.976
2018-11-16 | 3:36 | 70.045 | 69.506 | 70.179 | 69.506 | 69.191 | 68.518 | 70.494 | 70.628 | 70.808 | 428 | 447 | 364 | 17025.992 | 15865.497 | 14636.167 | -32768 | 61.422 | 64.072 | 0.408 | 0.512 | 0.522 | 1.549 | 1.619 | 1.765 | 23.976
2018-11-16 | 3:36 | 70.853 | 70 | 70.988 | 70.179 | 69.775 | 69.102 | 70.09 | 70.898 | 71.077 | 422 | 444 | 335 | 16636.82 | 16186.872 | 14386.883 | -32768 | 60.749 | 64.745 | 0.4 | 0.624 | 0.588 | 1.547 | 1.618 | 1.764 | 23.976
2018-11-16 | 3:36 | 71.347 | 70.583 | 71.392 | 70.449 | 70.808 | 69.461 | 70.314 | 71.033 | 71.302 | 421 | 419 | 315 | 16597.902 | 15294.164 | 13555.938 | -32768 | 60.21 | 64.656 | 0.396 | 0.564 | 0.624 | 1.547 | 1.616 | 1.762 | 23.976
2018-11-16 | 3:36 | 71.706 | 71.077 | 72.065 | 71.257 | 70.943 | 70.134 | 70.404 | 71.302 | 71.706 | 440 | 436 | 292 | 17337.332 | 15901.205 | 12600.35 | -32768 | 59.94 | 64.207 | 0.394 | 0.554 | 0.582 | 1.547 | 1.617 | 1.76 | 23.974
2018-11-16 | 3:36 | 71.706 | 71.077 | 72.065 | 71.257 | 71.347 | 70.404 | 70.404 | 71.571 | 71.841 | 440 | 436 | 292 | 17337.332 | 15901.205 | 12600.35 | -32768 | 59.94 | 64.207 | 0.4 | 0.574 | 0.614 | 1.545 | 1.615 | 1.76 | 23.976
2018-11-16 | 3:37 | 72.29 | 71.796 | 72.47 | 71.706 | 71.482 | 70.808 | 70.628 | 71.841 | 72.245 | 410 | 441 | 340 | 16169.812 | 16079.747 | 14594.619 | -32768 | 59.716 | 64.117 | 0.432 | 0.546 | 0.568 | 1.544 | 1.613 | 1.758 | 23.976
2018-11-16 | 3:37 | 72.29 | 71.796 | 72.47 | 71.706 | 71.482 | 70.808 | 70.628 | 71.841 | 72.245 | 410 | 441 | 340 | 16169.812 | 16079.747 | 14594.619 | -32768 | 59.716 | 64.386 | 0.432 | 0.546 | 0.568 | 1.544 | 1.613 | 1.758 | 23.976
2018-11-16 | 3:37 | 72.29 | 72.155 | 72.47 | 72.2 | 71.841 | 71.347 | 70.898 | 72.11 | 72.649 | 419 | 400 | 313 | 16520.068 | 14615.706 | 13472.843 | -32768 | 60.883 | 64.521 | 0.468 | 0.542 | 0.52 | 1.545 | 1.613 | 1.758 | 23.974
2018-11-16 | 3:37 | 72.335 | 72.155 | 72.47 | 72.2 | 71.841 | 71.347 | 70.898 | 72.11 | 72.649 | 419 | 400 | 313 | 16520.068 | 14615.706 | 13472.843 | -32768 | 60.883 | 64.521 | 0.398 | 0.57 | 0.61 | 1.545 | 1.613 | 1.758 | 23.976
2018-11-16 | 3:37 | 72.47 | 72.47 | 72.739 | 72.47 | 72.021 | 71.661 | 71.167 | 72.515 | 72.919 | 434 | 457 | 384 | 17531.918 | 16293.996 | 15674.85 | -32768 | 60.883 | 64.386 | 0.4 | 0.536 | 0.542 | 1.544 | 1.612 | 1.756 | 23.974
2018-11-16 | 3:37 | 72.47 | 72.47 | 72.739 | 72.604 | 72.021 | 71.661 | 71.167 | 72.515 | 72.919 | 434 | 457 | 384 | 17103.828 | 16651.078 | 16422.701 | -32768 | 60.883 | 64.386 | 0.402 | 0.522 | 0.596 | 1.544 | 1.612 | 1.756 | 23.976
2018-11-16 | 3:37 | 72.694 | 72.604 | 73.009 | 73.053 | 71.976 | 71.751 | 71.122 | 72.515 | 73.188 | 445 | 445 | 379 | 17531.918 | 16222.58 | 16214.964 | -32768 | 60.659 | 63.982 | 0.41 | 0.542 | 0.576 | 1.544 | 1.611 | 1.754 | 23.976
2018-11-16 | 3:37 | 72.694 | 72.604 | 73.009 | 72.919 | 72.245 | 72.155 | 71.257 | 72.649 | 73.188 | 411 | 417 | 311 | 17531.918 | 16222.58 | 16214.964 | -32768 | 60.659 | 63.982 | 0.406 | 0.506 | 0.564 | 1.543 | 1.608 | 1.754 | 23.976
2018-11-16 | 3:37 | 72.649 | 72.874 | 73.009 | 73.009 | 72.29 | 72.2 | 71.347 | 72.919 | 73.323 | 432 | 436 | 323 | 17025.992 | 15901.205 | 13888.315 | -32768 | 60.749 | 64.251 | 0.43 | 0.584 | 0.576 | 1.544 | 1.608 | 1.753 | 23.974
2018-11-16 | 3:37 | 72.649 | 72.874 | 73.009 | 73.009 | 72.29 | 72.2 | 71.212 | 72.919 | 73.323 | 432 | 436 | 323 | 17025.992 | 15901.205 | 13888.315 | -32768 | 60.749 | 64.251 | 0.418 | 0.574 | 0.564 | 1.543 | 1.607 | 1.753 | 23.974
2018-11-16 | 3:37 | 72.604 | 73.009 | 72.874 | 73.053 | 72.155 | 72.425 | 71.302 | 72.919 | 73.727 | 437 | 441 | 348 | 17220.58 | 16079.747 | 14926.998 | -32768 | 60.793 | 64.162 | 0.408 | 0.56 | 0.562 | 1.544 | 1.608 | 1.752 | 23.974
2018-11-16 | 3:37 | 72.425 | 72.874 | 72.694 | 73.188 | 72.155 | 72.245 | 71.527 | 73.009 | 73.862 | 419 | 429 | 371 | 16520.068 | 15651.247 | 15882.586 | -32768 | 60.524 | 64.431 | 0.4 | 0.566 | 0.54 | 1.543 | 1.605 | 1.75 | 23.974
2018-11-16 | 3:37 | 72.425 | 72.874 | 72.694 | 73.188 | 72.155 | 72.245 | 71.527 | 73.009 | 73.862 | 419 | 429 | 371 | 16520.068 | 15651.247 | 15882.586 | -32768 | 60.524 | 64.431 | 0.4 | 0.566 | 0.54 | 1.543 | 1.605 | 1.75 | 23.974
2018-11-16 | 3:38 | 72.604 | 72.964 | 72.694 | 73.188 | 71.976 | 72.425 | 71.571 | 73.009 | 73.862 | 427 | 430 | 319 | 16831.406 | 15686.955 | 13722.126 | -32768 | 61.063 | 63.802 | 0.428 | 0.53 | 0.566 | 1.542 | 1.604 | 1.749 | 23.976
2018-11-16 | 3:38 | 72.604 | 72.964 | 72.694 | 73.188 | 71.976 | 72.425 | 71.571 | 73.009 | 73.862 | 427 | 430 | 319 | 16831.406 | 15686.955 | 13722.126 | -32768 | 61.063 | 63.802 | 0.428 | 0.53 | 0.566 | 1.542 | 1.604 | 1.749 | 23.976
2018-11-16 | 3:38 | 72.29 | 72.919 | 72.739 | 72.874 | 72.021 | 72.649 | 71.257 | 73.053 | 73.862 | 417 | 428 | 307 | 16286.564 | 15615.539 | 13555.938 | -32768 | 61.961 | 64.072 | 0.398 | 0.504 | 0.596 | 1.542 | 1.603 | 1.748 | 23.974
2018-11-16 | 3:38 | 72.29 | 72.919 | 72.739 | 72.874 | 72.021 | 72.649 | 71.257 | 73.053 | 73.862 | 417 | 428 | 307 | 16286.564 | 15615.539 | 13555.938 | -32768 | 61.961 | 64.072 | 0.398 | 0.504 | 0.596 | 1.542 | 1.603 | 1.748 | 23.974
2018-11-16 | 3:38 | 72.604 | 73.143 | 72.829 | 73.278 | 72.155 | 72.559 | 71.571 | 73.009 | 73.997 | 425 | 432 | 315 | 16753.572 | 15758.372 | 13555.938 | -32768 | 62.769 | 64.701 | 0.434 | 0.622 | 0.56 | 1.542 | 1.603 | 1.747 | 23.976
2018-11-16 | 3:38 | 72.47 | 73.278 | 72.964 | 72.874 | 72.11 | 72.739 | 71.302 | 73.143 | 73.862 | 436 | 427 | 310 | 17181.662 | 15579.83 | 13348.2 | -32768 | 63.039 | 64.97 | 0.396 | 0.57 | 0.554 | 1.542 | 1.603 | 1.747 | 23.976
2018-11-16 | 3:38 | 72.47 | 73.278 | 72.964 | 72.874 | 72.11 | 72.739 | 71.302 | 73.143 | 73.862 | 418 | 418 | 314 | 16481.15 | 15258.456 | 13514.39 | -32768 | 62.904 | 64.97 | 0.396 | 0.514 | 0.54 | 1.542 | 1.603 | 1.747 | 23.976
2018-11-16 | 3:38 | 72.739 | 73.143 | 72.964 | 73.143 | 72.29 | 72.829 | 71.571 | 73.009 | 74.086 | 433 | 418 | 337 | 17064.91 | 15258.456 | 14469.978 | -32768 | 62.365 | 64.566 | 0.418 | 0.528 | 0.54 | 1.54 | 1.601 | 1.745 | 23.976
2018-11-16 | 3:38 | 72.739 | 73.143 | 72.964 | 73.323 | 72.29 | 72.829 | 71.571 | 73.009 | 74.086 | 433 | 418 | 337 | 17064.91 | 15258.456 | 14469.978 | -32768 | 62.365 | 64.566 | 0.42 | 0.504 | 0.548 | 1.542 | 1.601 | 1.745 | 23.976
2018-11-16 | 3:38 | 72.919 | 73.098 | 73.143 | 73.323 | 72.425 | 72.515 | 71.751 | 73.188 | 73.952 | 393 | 404 | 295 | 15508.218 | 14758.54 | 12724.991 | -32768 | 61.871 | 65.239 | 0.436 | 0.538 | 0.55 | 1.54 | 1.6 | 1.745 | 23.976
2018-11-16 | 3:38 | 72.919 | 73.098 | 73.413 | 73.323 | 72.515 | 72.784 | 71.751 | 73.188 | 73.952 | 463 | 475 | 402 | 18232.43 | 17293.828 | 17170.553 | -32768 | 61.871 | 65.239 | 0.436 | 0.538 | 0.55 | 1.54 | 1.6 | 1.744 | 23.976
2018-11-16 | 3:38 | 73.323 | 73.547 | 73.413 | 73.547 | 72.649 | 72.829 | 71.616 | 73.188 | 74.176 | 431 | 441 | 339 | 16987.076 | 16079.747 | 14553.072 | -32768 | 61.422 | 65.554 | 0.4 | 0.526 | 0.582 | 1.54 | 1.6 | 1.743 | 23.976
2018-11-16 | 3:38 | 73.547 | 73.682 | 73.772 | 73.817 | 72.919 | 73.053 | 71.302 | 73.413 | 74.446 | 440 | 441 | 393 | 17337.332 | 16079.747 | 16796.627 | -32768 | 61.826 | 65.644 | 0.404 | 0.518 | 0.6 | 1.54 | 1.599 | 1.743 | 23.976
2018-11-16 | 3:39 | 73.547 | 73.682 | 73.772 | 73.817 | 72.919 | 73.053 | 71.302 | 73.413 | 74.446 | 440 | 441 | 393 | 17337.332 | 16079.747 | 16796.627 | -32768 | 61.826 | 65.644 | 0.404 | 0.518 | 0.6 | 1.54 | 1.599 | 1.743 | 23.976
2018-11-16 | 3:39 | 74.086 | 73.952 | 74.041 | 73.907 | 73.323 | 73.368 | 71.616 | 73.278 | 74.446 | 444 | 433 | 359 | 17493 | 15794.08 | 15384.019 | -32768 | 62.186 | 65.284 | 0.398 | 0.552 | 0.556 | 1.538 | 1.598 | 1.742 | 23.974
2018-11-16 | 3:39 | 74.221 | 74.221 | 74.58 | 74.491 | 73.503 | 73.368 | 71.841 | 73.547 | 74.85 | 440 | 433 | 340 | 17337.332 | 15794.08 | 14594.619 | -32768 | 63.039 | 65.419 | 0.426 | 0.556 | 0.556 | 1.538 | 1.598 | 1.741 | 23.976
2018-11-16 | 3:39 | 74.221 | 74.356 | 74.58 | 74.356 | 73.503 | 73.368 | 71.841 | 73.547 | 74.85 | 428 | 426 | 343 | 16870.324 | 15544.122 | 14719.262 | -32768 | 63.039 | 65.419 | 0.392 | 0.526 | 0.53 | 1.539 | 1.598 | 1.742 | 23.976
2018-11-16 | 3:39 | 74.625 | 74.491 | 74.715 | 74.535 | 74.041 | 73.907 | 71.976 | 73.547 | 74.985 | 439 | 434 | 380 | 17298.414 | 15829.789 | 16256.512 | -32768 | 64.027 | 65.599 | 0.406 | 0.528 | 0.592 | 1.537 | 1.597 | 1.74 | 23.974
2018-11-16 | 3:39 | 74.625 | 74.491 | 74.715 | 74.535 | 74.041 | 73.907 | 71.976 | 73.547 | 74.985 | 439 | 434 | 380 | 17298.414 | 15829.789 | 16256.512 | -32768 | 64.027 | 65.599 | 0.406 | 0.528 | 0.592 | 1.537 | 1.597 | 1.74 | 23.974
2018-11-16 | 3:39 | 75.029 | 74.76 | 75.254 | 75.119 | 74.446 | 74.176 | 71.976 | 73.817 | 74.985 | 446 | 451 | 337 | 17570.836 | 16436.83 | 14469.978 | -32768 | 64.611 | 65.733 | 0.392 | 0.552 | 0.52 | 1.537 | 1.596 | 1.741 | 23.976
2018-11-16 | 3:39 | 75.074 | 75.164 | 75.254 | 75.119 | 74.58 | 74.491 | 72.155 | 74.221 | 75.344 | 421 | 437 | 327 | 16597.902 | 15936.913 | 14054.505 | -32768 | 64.341 | 66.003 | 0.404 | 0.578 | 0.498 | 1.536 | 1.596 | 1.74 | 23.974
2018-11-16 | 3:39 | 75.074 | 75.164 | 75.254 | 75.119 | 74.58 | 74.491 | 72.155 | 74.221 | 75.344 | 421 | 437 | 327 | 16597.902 | 15936.913 | 14054.505 | -32768 | 64.341 | 66.003 | 0.404 | 0.578 | 0.498 | 1.537 | 1.596 | 1.739 | 23.974
2018-11-16 | 3:39 | 75.299 | 75.524 | 75.389 | 75.524 | 74.85 | 74.85 | 72.245 | 74.356 | 75.524 | 411 | 405 | 308 | 17337.332 | 16079.747 | 14303.788 | -32768 | 64.476 | 65.599 | 0.408 | 0.5 | 0.548 | 1.536 | 1.596 | 1.738 | 23.974
2018-11-16 | 3:39 | 75.254 | 75.612 | 75.92 | 75.7 | 75.074 | 74.67 | 72.335 | 74.491 | 75.92 | 428 | 430 | 346 | 16870.324 | 15686.955 | 14843.903 | -32768 | 64.386 | 65.554 | 0.416 | 0.512 | 0.548 | 1.536 | 1.596 | 1.738 | 23.976
2018-11-16 | 3:40 | 75.254 | 75.612 | 75.92 | 75.7 | 75.074 | 74.67 | 72.335 | 74.491 | 75.92 | 428 | 430 | 346 | 16870.324 | 15686.955 | 14843.903 | -32768 | 64.386 | 65.554 | 0.416 | 0.512 | 0.548 | 1.535 | 1.595 | 1.738 | 23.976
2018-11-16 | 3:40 | 75.876 | 75.92 | 75.788 | 75.965 | 75.254 | 75.254 | 72.559 | 74.625 | 75.92 | 460 | 449 | 444 | 18115.678 | 16365.413 | 18915.539 | -32768 | 64.79 | 65.419 | 0.43 | 0.548 | 0.556 | 1.534 | 1.594 | 1.738 | 23.974
2018-11-16 | 3:40 | 75.744 | 76.097 | 76.185 | 75.832 | 75.344 | 75.344 | 72.425 | 74.895 | 76.317 | 446 | 441 | 369 | 17570.836 | 16079.747 | 15799.491 | -32768 | 63.847 | 64.88 | 0.408 | 0.652 | 0.586 | 1.534 | 1.594 | 1.737 | 23.976
2018-11-16 | 3:40 | 75.876 | 76.185 | 76.185 | 76.229 | 75.209 | 75.389 | 72.694 | 75.029 | 76.449 | 435 | 430 | 354 | 17142.744 | 15686.955 | 15176.281 | -32768 | 63.847 | 64.79 | 0.414 | 0.552 | 0.576 | 1.532 | 1.594 | 1.737 | 23.976
2018-11-16 | 3:40 | 75.876 | 76.185 | 76.185 | 76.229 | 75.479 | 75.656 | 72.694 | 75.029 | 76.449 | 407 | 421 | 309 | 17142.744 | 15686.955 | 15176.281 | -32768 | 63.847 | 64.79 | 0.402 | 0.514 | 0.598 | 1.532 | 1.594 | 1.737 | 23.976
2018-11-16 | 3:40 | 76.009 | 76.273 | 76.185 | 75.965 | 75.612 | 75.788 | 72.559 | 75.029 | 76.582 | 449 | 424 | 345 | 17687.588 | 15472.706 | 14802.356 | -32768 | 63.308 | 64.925 | 0.406 | 0.574 | 0.55 | 1.534 | 1.594 | 1.738 | 23.974
2018-11-16 | 3:40 | 76.273 | 76.449 | 76.317 | 76.493 | 75.612 | 75.92 | 72.964 | 75.164 | 76.714 | 429 | 420 | 342 | 16909.24 | 15329.872 | 14677.714 | -32768 | 63.578 | 64.341 | 0.394 | 0.576 | 0.592 | 1.533 | 1.594 | 1.737 | 23.976
2018-11-16 | 3:40 | 76.273 | 76.449 | 76.317 | 76.493 | 75.612 | 75.92 | 72.964 | 75.164 | 76.714 | 429 | 420 | 342 | 16909.24 | 15329.872 | 14677.714 | -32768 | 63.578 | 64.341 | 0.394 | 0.576 | 0.592 | 1.533 | 1.595 | 1.736 | 23.976
2018-11-16 | 3:40 | 76.097 | 76.714 | 76.449 | 76.273 | 75.744 | 75.92 | 72.649 | 75.299 | 76.449 | 412 | 425 | 315 | 17415.166 | 15865.497 | 15300.924 | -32768 | 63.084 | 63.802 | 0.428 | 0.564 | 0.572 | 1.533 | 1.596 | 1.737 | 23.976
2018-11-16 | 3:40 | 76.097 | 76.714 | 76.449 | 76.273 | 75.744 | 75.92 | 72.649 | 75.299 | 76.449 | 412 | 425 | 315 | 17415.166 | 15865.497 | 15300.924 | -32768 | 63.084 | 63.982 | 0.428 | 0.564 | 0.572 | 1.533 | 1.596 | 1.738 | 23.976
2018-11-16 | 3:40 | 76.273 | 76.67 | 76.449 | 76.67 | 75.92 | 76.185 | 72.964 | 75.254 | 76.89 | 440 | 432 | 312 | 17337.332 | 15758.372 | 13431.295 | -32768 | 62.814 | 63.802 | 0.392 | 0.536 | 0.614 | 1.535 | 1.595 | 1.737 | 23.976
2018-11-16 | 3:41 | 76.361 | 76.934 | 76.846 | 76.758 | 75.876 | 75.965 | 73.188 | 75.568 | 76.758 | 450 | 430 | 358 | 16870.324 | 14687.123 | 13098.917 | -32768 | 62.635 | 63.398 | 0.418 | 0.568 | 0.558 | 1.534 | 1.595 | 1.737 | 23.976
2018-11-16 | 3:41 | 76.67 | 76.978 | 76.846 | 76.978 | 76.185 | 76.273 | 73.233 | 75.568 | 77.066 | 438 | 440 | 346 | 17259.496 | 16044.038 | 14843.903 | -32768 | 63.443 | 63.488 | 0.408 | 0.54 | 0.586 | 1.534 | 1.596 | 1.739 | 23.976
2018-11-16 | 3:41 | 76.67 | 76.846 | 76.978 | 76.978 | 76.009 | 76.273 | 73.233 | 75.568 | 77.066 | 434 | 447 | 305 | 17259.496 | 16044.038 | 14843.903 | -32768 | 63.263 | 63.488 | 0.414 | 0.552 | 0.534 | 1.534 | 1.595 | 1.738 | 23.976
2018-11-16 | 3:41 | 76.714 | 77.11 | 77.066 | 76.758 | 76.273 | 76.582 | 73.143 | 75.524 | 77.199 | 431 | 449 | 318 | 16987.076 | 16365.413 | 13680.579 | -32768 | 62.365 | 63.802 | 0.42 | 0.552 | 0.554 | 1.535 | 1.596 | 1.739 | 23.976
2018-11-16 | 3:41 | 76.714 | 77.11 | 77.066 | 76.758 | 76.361 | 76.582 | 73.143 | 75.656 | 77.199 | 425 | 433 | 321 | 16753.572 | 15794.08 | 13805.221 | -32768 | 62.365 | 63.802 | 0.41 | 0.538 | 0.582 | 1.534 | 1.595 | 1.737 | 23.976
2018-11-16 | 3:41 | 76.934 | 77.066 | 77.11 | 77.243 | 76.537 | 76.537 | 73.368 | 75.7 | 77.199 | 436 | 428 | 362 | 17181.662 | 15615.539 | 15508.66 | -32768 | 61.647 | 64.072 | 0.414 | 0.55 | 0.53 | 1.535 | 1.596 | 1.739 | 23.976
2018-11-16 | 3:41 | 76.934 | 77.199 | 77.11 | 77.243 | 76.537 | 76.537 | 73.233 | 75.568 | 77.199 | 436 | 428 | 362 | 17181.662 | 15615.539 | 15508.66 | -32768 | 61.647 | 64.072 | 0.448 | 0.556 | 0.538 | 1.534 | 1.595 | 1.739 | 23.974
2018-11-16 | 3:41 | 77.199 | 77.463 | 77.507 | 77.419 | 76.758 | 76.626 | 73.233 | 75.965 | 77.463 | 424 | 410 | 329 | 16714.654 | 14972.789 | 14137.6 | -32768 | 61.422 | 64.341 | 0.454 | 0.578 | 0.554 | 1.536 | 1.596 | 1.739 | 23.976
2018-11-16 | 3:41 | 77.199 | 77.463 | 77.507 | 77.419 | 76.758 | 76.626 | 73.233 | 75.965 | 77.463 | 402 | 385 | 285 | 15858.474 | 14080.082 | 12309.519 | -32768 | 61.422 | 64.341 | 0.454 | 0.578 | 0.554 | 1.535 | 1.595 | 1.739 | 23.976
2018-11-16 | 3:41 | 77.639 | 77.595 | 77.463 | 77.507 | 76.67 | 77.066 | 73.547 | 75.92 | 77.595 | 440 | 430 | 361 | 17337.332 | 15686.955 | 15467.113 | -32768 | 61.108 | 64.701 | 0.414 | 0.53 | 0.598 | 1.537 | 1.596 | 1.739 | 23.976
2018-11-16 | 3:41 | 77.595 | 77.595 | 77.463 | 77.507 | 76.67 | 77.066 | 73.547 | 75.92 | 77.595 | 440 | 430 | 361 | 17337.332 | 15686.955 | 15467.113 | -32768 | 61.512 | 64.701 | 0.416 | 0.544 | 0.532 | 1.536 | 1.596 | 1.739 | 23.976
2018-11-16 | 3:41 | 77.595 | 77.595 | 77.463 | 77.507 | 76.67 | 77.066 | 73.547 | 75.92 | 77.595 | 440 | 430 | 361 | 17337.332 | 15686.955 | 15467.113 | -32768 | 61.512 | 64.701 | 0.416 | 0.544 | 0.532 | 1.536 | 1.596 | 1.739 | 23.976
2018-11-16 | 3:41 | 77.595 | 77.904 | 78.036 | 77.948 | 77.243 | 77.199 | 73.817 | 76.229 | 77.816 | 431 | 444 | 315 | 16987.076 | 16186.872 | 13555.938 | -32768 | 61.422 | 64.745 | 0.448 | 0.556 | 0.646 | 1.537 | 1.597 | 1.74 | 23.976
2018-11-16 | 3:41 | 77.595 | 77.904 | 78.036 | 77.948 | 77.243 | 77.199 | 73.817 | 76.229 | 77.816 | 431 | 444 | 315 | 16987.076 | 16186.872 | 13555.938 | -32768 | 61.422 | 64.745 | 0.448 | 0.556 | 0.646 | 1.538 | 1.597 | 1.74 | 23.976
2018-11-16 | 3:42 | 77.771 | 78.036 | 78.036 | 78.036 | 77.331 | 77.199 | 73.952 | 76.361 | 77.948 | 429 | 421 | 366 | 16909.24 | 15365.581 | 15674.85 | -32768 | 61.916 | 64.207 | 0.434 | 0.526 | 0.564 | 1.539 | 1.597 | 1.74 | 23.976
2018-11-16 | 3:42 | 77.771 | 78.036 | 77.904 | 78.036 | 77.331 | 77.419 | 73.952 | 76.361 | 77.948 | 438 | 433 | 383 | 16909.24 | 15365.581 | 15674.85 | -32768 | 61.916 | 64.207 | 0.416 | 0.564 | 0.588 | 1.538 | 1.597 | 1.741 | 23.974
2018-11-16 | 3:42 | 78.036 | 78.124 | 78.388 | 78.3 | 77.287 | 77.419 | 73.952 | 76.449 | 78.168 | 433 | 431 | 319 | 17064.91 | 15722.664 | 13722.126 | -32768 | 61.377 | 64.296 | 0.424 | 0.556 | 0.564 | 1.539 | 1.597 | 1.741 | 23.976
2018-11-16 | 3:42 | 78.3 | 78.124 | 78.388 | 78.433 | 77.287 | 77.419 | 73.952 | 76.449 | 78.168 | 433 | 431 | 319 | 17064.91 | 15722.664 | 13722.126 | -32768 | 61.377 | 64.296 | 0.42 | 0.558 | 0.57 | 1.541 | 1.599 | 1.743 | 23.976
2018-11-16 | 3:42 | 78.388 | 78.388 | 78.433 | 78.433 | 77.727 | 77.727 | 74.086 | 76.626 | 78.168 | 438 | 440 | 352 | 17259.496 | 16044.038 | 15093.188 | -32768 | 61.781 | 64.207 | 0.432 | 0.538 | 0.566 | 1.541 | 1.598 | 1.742 | 23.974
2018-11-16 | 3:42 | 78.388 | 78.388 | 78.433 | 78.433 | 77.727 | 77.727 | 74.086 | 76.626 | 78.433 | 417 | 410 | 290 | 16442.234 | 14972.789 | 12517.255 | -32768 | 61.781 | 64.207 | 0.4 | 0.54 | 0.562 | 1.54 | 1.598 | 1.742 | 23.976
2018-11-16 | 3:42 | 78.388 | 78.653 | 78.565 | 78.521 | 77.816 | 77.727 | 74.311 | 76.758 | 78.565 | 406 | 433 | 309 | 16014.143 | 15794.08 | 13306.653 | -32768 | 62.275 | 63.623 | 0.43 | 0.532 | 0.55 | 1.542 | 1.599 | 1.743 | 23.976
2018-11-16 | 3:42 | 78.388 | 78.653 | 78.565 | 78.521 | 77.816 | 77.727 | 74.311 | 76.758 | 78.565 | 406 | 433 | 309 | 16014.143 | 15794.08 | 13306.653 | -32768 | 62.275 | 63.623 | 0.43 | 0.532 | 0.55 | 1.542 | 1.599 | 1.743 | 23.976
2018-11-16 | 3:42 | 78.433 | 78.829 | 78.829 | 78.741 | 78.124 | 78.08 | 74.356 | 76.714 | 78.697 | 435 | 445 | 317 | 17142.744 | 16222.58 | 13639.031 | -32768 | 62.769 | 64.027 | 0.414 | 0.508 | 0.568 | 1.542 | 1.6 | 1.743 | 23.974
2018-11-16 | 3:42 | 78.917 | 78.785 | 79.094 | 79.094 | 78.344 | 78.344 | 74.311 | 77.022 | 78.609 | 430 | 437 | 317 | 16948.158 | 14901.373 | 12683.443 | -32768 | 63.937 | 64.162 | 0.412 | 0.544 | 0.606 | 1.543 | 1.601 | 1.745 | 23.974
2018-11-16 | 3:42 | 78.917 | 78.785 | 79.094 | 79.094 | 78.344 | 78.344 | 74.311 | 77.022 | 78.609 | 430 | 437 | 317 | 16948.158 | 15936.913 | 13639.031 | -32768 | 63.937 | 64.162 | 0.412 | 0.544 | 0.606 | 1.543 | 1.601 | 1.745 | 23.974
2018-11-16 | 3:42 | 78.785 | 79.182 | 79.094 | 79.27 | 78.344 | 78.477 | 74.446 | 77.022 | 79.005 | 424 | 441 | 319 | 16714.654 | 16079.747 | 13722.126 | -32768 | 64.386 | 64.162 | 0.42 | 0.52 | 0.542 | 1.544 | 1.602 | 1.745 | 23.976
2018-11-16 | 3:43 | 79.314 | 79.314 | 79.49 | 79.534 | 78.785 | 78.741 | 74.715 | 77.287 | 78.917 | 440 | 420 | 288 | 17337.332 | 15329.872 | 12434.16 | -32768 | 63.713 | 63.847 | 0.404 | 0.542 | 0.586 | 1.544 | 1.601 | 1.746 | 23.976
2018-11-16 | 3:43 | 79.314 | 79.314 | 79.49 | 79.534 | 78.785 | 78.741 | 74.715 | 77.287 | 78.917 | 440 | 420 | 288 | 17337.332 | 15329.872 | 12434.16 | -32768 | 63.713 | 63.847 | 0.404 | 0.542 | 0.586 | 1.544 | 1.601 | 1.746 | 23.976
2018-11-16 | 3:43 | 79.314 | 79.446 | 79.358 | 79.578 | 78.741 | 78.873 | 74.715 | 77.287 | 79.049 | 443 | 410 | 337 | 17454.084 | 14972.789 | 14469.978 | -32768 | 63.757 | 63.982 | 0.418 | 0.526 | 0.556 | 1.544 | 1.603 | 1.747 | 23.974
2018-11-16 | 3:43 | 79.182 | 79.446 | 79.314 | 79.226 | 78.741 | 78.741 | 74.446 | 77.375 | 79.049 | 425 | 408 | 332 | 16753.572 | 14901.373 | 14262.241 | -32768 | 63.757 | 63.982 | 0.432 | 0.552 | 0.576 | 1.545 | 1.603 | 1.747 | 23.976
2018-11-16 | 3:43 | 79.446 | 79.578 | 79.711 | 79.622 | 78.741 | 78.873 | 74.715 | 77.507 | 79.49 | 442 | 459 | 378 | 17415.166 | 16722.496 | 16173.417 | -32768 | 63.668 | 64.386 | 0.422 | 0.562 | 0.516 | 1.545 | 1.604 | 1.748 | 23.976
2018-11-16 | 3:43 | 79.402 | 79.799 | 79.843 | 79.534 | 79.005 | 79.27 | 74.67 | 77.639 | 79.358 | 434 | 450 | 392 | 17103.828 | 16401.121 | 16755.08 | -32768 | 62.635 | 64.79 | 0.404 | 0.558 | 0.566 | 1.545 | 1.604 | 1.748 | 23.976
2018-11-16 | 3:43 | 79.402 | 79.799 | 79.843 | 79.534 | 78.917 | 79.27 | 74.67 | 77.639 | 79.358 | 434 | 450 | 392 | 17103.828 | 16401.121 | 16755.08 | -32768 | 62.635 | 64.88 | 0.404 | 0.558 | 0.566 | 1.545 | 1.604 | 1.748 | 23.976
2018-11-16 | 3:43 | 79.843 | 80.107 | 80.019 | 80.019 | 79.182 | 79.446 | 74.985 | 77.816 | 79.666 | 400 | 413 | 306 | 15780.64 | 15079.914 | 13182.012 | -32768 | 62.32 | 64.611 | 0.426 | 0.534 | 0.606 | 1.546 | 1.605 | 1.75 | 23.974
2018-11-16 | 3:43 | 79.887 | 80.195 | 80.239 | 80.328 | 79.402 | 79.49 | 75.029 | 78.036 | 79.799 | 448 | 429 | 340 | 16636.82 | 15972.622 | 18209.236 | -32768 | 62.231 | 64.521 | 0.416 | 0.562 | 0.512 | 1.546 | 1.606 | 1.751 | 23.974
2018-11-16 | 3:43 | 79.887 | 80.195 | 80.239 | 80.328 | 79.402 | 79.49 | 75.029 | 78.036 | 79.799 | 448 | 429 | 340 | 17648.67 | 15651.247 | 14594.619 | -32768 | 62.904 | 64.521 | 0.416 | 0.562 | 0.552 | 1.547 | 1.607 | 1.751 | 23.976
2018-11-16 | 3:43 | 80.107 | 80.416 | 80.107 | 80.372 | 79.711 | 79.711 | 75.254 | 77.904 | 80.063 | 446 | 457 | 337 | 17337.332 | 15472.706 | 14760.809 | -32768 | 64.296 | 64.745 | 0.43 | 0.512 | 0.58 | 1.549 | 1.609 | 1.753 | 23.976
2018-11-16 | 3:43 | 79.975 | 80.416 | 80.107 | 80.372 | 79.711 | 79.711 | 75.389 | 77.904 | 80.063 | 446 | 457 | 337 | 17570.836 | 16651.078 | 14469.978 | -32768 | 64.296 | 64.745 | 0.458 | 0.556 | 0.552 | 1.547 | 1.607 | 1.752 | 23.974
2018-11-16 | 3:44 | 80.107 | 80.372 | 80.372 | 80.548 | 79.446 | 79.755 | 75.119 | 78.036 | 80.372 | 411 | 441 | 331 | 16208.729 | 16079.747 | 14220.694 | -32768 | 64.745 | 64.521 | 0.424 | 0.542 | 0.556 | 1.547 | 1.609 | 1.754 | 23.974
2018-11-16 | 3:44 | 80.107 | 80.372 | 80.239 | 80.548 | 79.578 | 79.711 | 75.119 | 78.3 | 80.372 | 407 | 418 | 300 | 16208.729 | 16079.747 | 14220.694 | -32768 | 64.745 | 64.521 | 0.416 | 0.532 | 0.522 | 1.549 | 1.609 | 1.753 | 23.976
2018-11-16 | 3:44 | 80.372 | 80.504 | 80.372 | 80.68 | 79.975 | 79.843 | 75.612 | 78.168 | 80.372 | 441 | 440 | 318 | 17376.248 | 16044.038 | 13680.579 | -32768 | 64.341 | 65.015 | 0.402 | 0.516 | 0.594 | 1.55 | 1.612 | 1.754 | 23.976
2018-11-16 | 3:44 | 80.504 | 80.724 | 80.768 | 80.945 | 79.843 | 80.107 | 75.389 | 78.433 | 80.636 | 434 | 442 | 337 | 17103.828 | 16115.455 | 14469.978 | -32768 | 64.072 | 64.701 | 0.442 | 0.542 | 0.584 | 1.549 | 1.612 | 1.755 | 23.976
2018-11-16 | 3:44 | 80.46 | 80.724 | 80.768 | 80.812 | 79.843 | 80.107 | 75.612 | 78.433 | 80.636 | 434 | 442 | 337 | 17103.828 | 16115.455 | 14469.978 | -32768 | 64.072 | 64.701 | 0.418 | 0.544 | 0.574 | 1.549 | 1.612 | 1.756 | 23.974
2018-11-16 | 3:44 | 80.592 | 80.9 | 80.768 | 80.9 | 79.931 | 80.372 | 75.744 | 78.697 | 80.768 | 425 | 413 | 297 | 16753.572 | 15079.914 | 12808.086 | -32768 | 64.566 | 65.06 | 0.416 | 0.498 | 0.552 | 1.549 | 1.613 | 1.757 | 23.976
2018-11-16 | 3:44 | 80.592 | 80.9 | 80.768 | 80.9 | 79.931 | 80.372 | 75.744 | 78.697 | 80.768 | 425 | 413 | 297 | 16753.572 | 15079.914 | 12808.086 | -32768 | 64.566 | 65.06 | 0.416 | 0.498 | 0.552 | 1.549 | 1.613 | 1.757 | 23.976
2018-11-16 | 3:44 | 80.856 | 81.033 | 81.165 | 81.077 | 80.195 | 80.239 | 75.744 | 78.697 | 80.9 | 405 | 407 | 320 | 15975.226 | 14865.664 | 13763.674 | -32768 | 63.802 | 65.06 | 0.432 | 0.566 | 0.554 | 1.55 | 1.615 | 1.76 | 23.974
2018-11-16 | 3:44 | 81.077 | 81.165 | 81.165 | 81.297 | 80.636 | 80.724 | 75.832 | 78.697 | 81.033 | 420 | 452 | 360 | 16558.986 | 16472.537 | 15425.565 | -32768 | 63.623 | 64.97 | 0.43 | 0.56 | 0.546 | 1.553 | 1.617 | 1.76 | 23.974
2018-11-16 | 3:44 | 81.077 | 81.165 | 81.165 | 81.297 | 80.636 | 80.724 | 75.832 | 78.697 | 81.033 | 420 | 452 | 360 | 16558.986 | 16472.537 | 15425.565 | -32768 | 63.623 | 64.97 | 0.436 | 0.54 | 0.544 | 1.551 | 1.615 | 1.76 | 23.976
2018-11-16 | 3:44 | 81.121 | 81.297 | 81.297 | 81.606 | 80.592 | 80.856 | 75.876 | 78.961 | 81.165 | 437 | 426 | 319 | 17220.58 | 15544.122 | 13722.126 | -32768 | 63.668 | 63.892 | 0.414 | 0.542 | 0.618 | 1.553 | 1.616 | 1.762 | 23.976
2018-11-16 | 3:44 | 81.121 | 81.297 | 81.297 | 81.606 | 80.592 | 80.856 | 75.876 | 78.961 | 81.033 | 437 | 426 | 319 | 17220.58 | 15544.122 | 13722.126 | -32768 | 63.668 | 63.892 | 0.458 | 0.55 | 0.534 | 1.553 | 1.617 | 1.762 | 23.976
2018-11-16 | 3:45 | 80.283 | 81.253 | 80.548 | 81.473 | 80.328 | 80.856 | 76.097 | 78.873 | 81.297 | 395 | 418 | 299 | 15586.053 | 15258.456 | 12891.181 | -32768 | 63.533 | 64.431 | 0.434 | 0.554 | 0.578 | 1.554 | 1.618 | 1.763 | 23.974
2018-11-16 | 3:45 | 79.27 | 81.165 | 79.049 | 81.209 | 79.446 | 80.9 | 76.141 | 79.094 | 81.473 | 434 | 417 | 317 | 17103.828 | 15222.747 | 13639.031 | -32768 | 63.668 | 64.566 | 0.416 | 0.516 | 0.572 | 1.555 | 1.619 | 1.765 | 23.976
2018-11-16 | 3:45 | 77.771 | 80.504 | 78.124 | 80.504 | 78.344 | 80.46 | 76.097 | 78.961 | 81.165 | 433 | 444 | 326 | 17064.91 | 16186.872 | 14012.957 | -32768 | 63.488 | 63.982 | 0.44 | 0.544 | 0.624 | 1.555 | 1.62 | 1.765 | 23.976
2018-11-16 | 3:45 | 77.771 | 80.239 | 77.86 | 80.504 | 77.816 | 80.46 | 76.097 | 78.961 | 81.033 | 395 | 405 | 349 | 15586.053 | 14794.248 | 14968.545 | -32768 | 63.353 | 64.251 | 0.448 | 0.528 | 0.568 | 1.556 | 1.621 | 1.767 | 23.974
2018-11-16 | 3:45 | 76.846 | 79.711 | 76.934 | 79.622 | 77.199 | 79.843 | 75.965 | 78.565 | 80.812 | 433 | 421 | 352 | 17064.91 | 15365.581 | 15093.188 | -32768 | 62.725 | 64.027 | 0.422 | 0.524 | 0.57 | 1.557 | 1.621 | 1.767 | 23.976
2018-11-16 | 3:45 | 76.846 | 79.711 | 76.934 | 79.622 | 77.199 | 79.843 | 75.965 | 78.565 | 80.812 | 433 | 421 | 352 | 17064.91 | 15365.581 | 15093.188 | -32768 | 62.725 | 64.207 | 0.422 | 0.524 | 0.57 | 1.557 | 1.621 | 1.767 | 23.976
2018-11-16 | 3:45 | 75.656 | 78.08 | 75.788 | 78.565 | 76.009 | 78.653 | 75.568 | 78.212 | 80.151 | 445 | 451 | 447 | 17531.918 | 16436.83 | 19040.182 | -32768 | 63.039 | 63.937 | 0.414 | 0.566 | 0.6 | 1.558 | 1.622 | 1.769 | 23.976
2018-11-16 | 3:45 | 75.029 | 77.463 | 75.074 | 77.904 | 74.94 | 77.816 | 75.612 | 77.639 | 79.358 | 444 | 444 | 286 | 17493 | 16186.872 | 12351.065 | -32768 | 64.476 | 64.207 | 0.416 | 0.546 | 0.614 | 1.56 | 1.623 | 1.77 | 23.974
2018-11-16 | 3:45 | 75.029 | 77.463 | 75.074 | 77.639 | 74.94 | 77.816 | 75.479 | 77.639 | 79.358 | 444 | 444 | 286 | 17493 | 16186.872 | 12351.065 | -32768 | 64.476 | 64.207 | 0.428 | 0.522 | 0.6 | 1.56 | 1.623 | 1.77 | 23.974
2018-11-16 | 3:45 | 74.356 | 76.493 | 74.58 | 76.846 | 74.131 | 76.846 | 75.344 | 76.89 | 78.565 | 438 | 455 | 339 | 16870.324 | 15686.955 | 17129.006 | -32768 | 64.88 | 64.027 | 0.418 | 0.534 | 0.538 | 1.561 | 1.625 | 1.772 | 23.974
2018-11-16 | 3:45 | 74.356 | 76.493 | 74.58 | 76.846 | 74.131 | 76.846 | 75.074 | 76.89 | 78.565 | 438 | 455 | 339 | 17259.496 | 16579.662 | 14553.072 | -32768 | 64.88 | 64.027 | 0.426 | 0.59 | 0.544 | 1.561 | 1.624 | 1.771 | 23.976
2018-11-16 | 3:46 | 73.952 | 75.612 | 73.997 | 76.185 | 73.727 | 76.229 | 74.94 | 76.582 | 78.036 | 414 | 421 | 337 | 16325.481 | 15365.581 | 14469.978 | -32768 | 65.823 | 64.88 | 0.452 | 0.564 | 0.584 | 1.562 | 1.626 | 1.773 | 23.976
2018-11-16 | 3:46 | 73.817 | 75.434 | 73.997 | 75.656 | 73.547 | 75.612 | 74.401 | 76.317 | 77.375 | 446 | 448 | 341 | 17570.836 | 16329.705 | 14636.167 | -32768 | 66.497 | 64.476 | 0.418 | 0.548 | 0.54 | 1.562 | 1.626 | 1.773 | 23.974
2018-11-16 | 3:46 | 73.547 | 75.074 | 73.592 | 75.254 | 73.278 | 75.164 | 74.535 | 75.788 | 77.243 | 428 | 459 | 358 | 16870.324 | 16722.496 | 15342.471 | -32768 | 66.497 | 64.97 | 0.438 | 0.604 | 0.556 | 1.562 | 1.627 | 1.775 | 23.976
2018-11-16 | 3:46 | 73.233 | 74.805 | 73.592 | 74.805 | 72.964 | 74.715 | 74.356 | 75.656 | 76.582 | 422 | 433 | 319 | 16636.82 | 15794.08 | 13722.126 | -32768 | 67.26 | 64.745 | 0.4 | 0.548 | 0.562 | 1.563 | 1.628 | 1.775 | 23.976
2018-11-16 | 3:46 | 73.233 | 74.805 | 73.592 | 74.805 | 72.964 | 74.715 | 74.356 | 75.656 | 76.582 | 422 | 433 | 319 | 16636.82 | 15794.08 | 13722.126 | -32768 | 67.26 | 64.745 | 0.4 | 0.548 | 0.562 | 1.563 | 1.628 | 1.775 | 23.976
2018-11-16 | 3:46 | 73.143 | 74.131 | 73.323 | 74.491 | 72.829 | 74.221 | 73.997 | 75.389 | 76.405 | 432 | 432 | 334 | 17025.992 | 15758.372 | 14345.336 | -32768 | 66.272 | 64.745 | 0.422 | 0.61 | 0.634 | 1.563 | 1.629 | 1.777 | 23.974
2018-11-16 | 3:46 | 72.694 | 73.952 | 73.053 | 73.997 | 72.604 | 74.131 | 73.682 | 75.119 | 76.009 | 465 | 451 | 335 | 18310.264 | 16436.83 | 14386.883 | -32768 | 65.329 | 64.745 | 0.426 | 0.574 | 0.582 | 1.563 | 1.631 | 1.779 | 23.976
2018-11-16 | 3:46 | 72.694 | 73.952 | 73.053 | 73.997 | 72.604 | 74.131 | 73.682 | 75.119 | 76.009 | 465 | 451 | 335 | 18310.264 | 16436.83 | 14386.883 | -32768 | 65.509 | 64.745 | 0.43 | 0.58 | 0.544 | 1.564 | 1.63 | 1.779 | 23.976
2018-11-16 | 3:46 | 73.143 | 73.952 | 73.188 | 74.266 | 72.604 | 73.817 | 73.727 | 74.85 | 75.876 | 428 | 448 | 333 | 16870.324 | 16329.705 | 14303.788 | -32768 | 65.105 | 64.431 | 0.42 | 0.536 | 0.552 | 1.565 | 1.632 | 1.778 | 23.974
2018-11-16 | 3:46 | 73.143 | 73.952 | 73.188 | 74.266 | 72.604 | 73.817 | 73.727 | 74.85 | 75.876 | 428 | 448 | 333 | 16870.324 | 16329.705 | 14303.788 | -32768 | 65.105 | 64.431 | 0.42 | 0.536 | 0.552 | 1.564 | 1.632 | 1.779 | 23.974
2018-11-16 | 3:46 | 73.053 | 73.682 | 73.188 | 73.817 | 72.739 | 73.682 | 73.503 | 74.85 | 75.479 | 415 | 435 | 300 | 16364.398 | 15865.497 | 12932.728 | -32768 | 64.656 | 64.162 | 0.424 | 0.532 | 0.564 | 1.564 | 1.632 | 1.779 | 23.976
2018-11-16 | 3:46 | 73.053 | 73.682 | 73.188 | 73.817 | 72.739 | 73.682 | 73.503 | 74.85 | 75.479 | 415 | 435 | 300 | 16364.398 | 15865.497 | 12932.728 | -32768 | 64.656 | 63.937 | 0.424 | 0.532 | 0.564 | 1.564 | 1.633 | 1.779 | 23.976
2018-11-16 | 3:47 | 73.143 | 73.727 | 73.188 | 74.086 | 72.649 | 73.547 | 73.592 | 74.715 | 75.612 | 431 | 430 | 340 | 16987.076 | 15686.955 | 14594.619 | -32768 | 63.982 | 63.937 | 0.412 | 0.562 | 0.55 | 1.565 | 1.634 | 1.78 | 23.976
2018-11-16 | 3:47 | 73.009 | 73.727 | 73.053 | 74.086 | 72.604 | 73.458 | 73.592 | 74.715 | 75.209 | 426 | 405 | 299 | 16792.488 | 14794.248 | 12891.181 | -32768 | 63.982 | 63.668 | 0.406 | 0.542 | 0.548 | 1.565 | 1.633 | 1.779 | 23.976
2018-11-16 | 3:47 | 73.009 | 73.727 | 73.053 | 74.086 | 72.604 | 73.458 | 73.323 | 74.715 | 75.209 | 426 | 405 | 299 | 16792.488 | 14794.248 | 12891.181 | -32768 | 63.982 | 63.668 | 0.456 | 0.554 | 0.544 | 1.565 | 1.633 | 1.779 | 23.976
2018-11-16 | 3:47 | 72.694 | 73.413 | 72.649 | 73.952 | 72.245 | 73.143 | 73.547 | 74.535 | 75.479 | 425 | 445 | 344 | 16753.572 | 16222.58 | 14760.809 | -32768 | 63.713 | 63.263 | 0.412 | 0.566 | 0.56 | 1.564 | 1.635 | 1.779 | 23.974
2018-11-16 | 3:47 | 72.694 | 73.547 | 72.739 | 73.952 | 72.245 | 73.143 | 73.547 | 74.535 | 75.344 | 412 | 420 | 397 | 16247.646 | 15329.872 | 16962.816 | -32768 | 63.713 | 63.398 | 0.404 | 0.558 | 0.582 | 1.565 | 1.634 | 1.78 | 23.974
2018-11-16 | 3:47 | 72.245 | 73.143 | 72.515 | 73.592 | 72.021 | 73.188 | 73.098 | 74.446 | 75.029 | 453 | 454 | 318 | 17843.256 | 16543.955 | 13680.579 | -32768 | 62.41 | 63.129 | 0.436 | 0.504 | 0.578 | 1.565 | 1.635 | 1.78 | 23.976
2018-11-16 | 3:47 | 72.245 | 73.143 | 72.515 | 73.592 | 72.021 | 73.188 | 73.098 | 74.446 | 75.029 | 453 | 454 | 318 | 17843.256 | 16543.955 | 13680.579 | -32768 | 62.41 | 63.129 | 0.42 | 0.572 | 0.582 | 1.565 | 1.635 | 1.78 | 23.976
2018-11-16 | 3:47 | 71.976 | 73.143 | 72.2 | 73.413 | 71.616 | 72.874 | 73.233 | 74.266 | 74.895 | 416 | 411 | 290 | 16403.316 | 15008.498 | 12517.255 | -32768 | 62.5 | 62.994 | 0.434 | 0.534 | 0.542 | 1.564 | 1.636 | 1.78 | 23.976
2018-11-16 | 3:47 | 71.976 | 73.143 | 71.796 | 73.413 | 71.661 | 72.604 | 73.233 | 73.997 | 74.895 | 426 | 421 | 341 | 16792.488 | 15365.581 | 14636.167 | -32768 | 62.5 | 62.994 | 0.434 | 0.534 | 0.542 | 1.564 | 1.636 | 1.78 | 23.976
2018-11-16 | 3:47 | 71.392 | 72.874 | 71.661 | 73.143 | 71.392 | 72.559 | 72.919 | 74.131 | 74.625 | 443 | 429 | 315 | 17454.084 | 15651.247 | 13555.938 | -32768 | 61.826 | 62.949 | 0.414 | 0.528 | 0.572 | 1.563 | 1.636 | 1.78 | 23.974
2018-11-16 | 3:47 | 71.392 | 72.874 | 71.661 | 73.143 | 71.392 | 72.559 | 72.919 | 74.131 | 74.895 | 443 | 429 | 315 | 17454.084 | 15651.247 | 13555.938 | -32768 | 61.826 | 62.949 | 0.424 | 0.556 | 0.534 | 1.563 | 1.636 | 1.781 | 23.974
2018-11-16 | 3:47 | 70.853 | 72.38 | 71.257 | 72.694 | 70.853 | 72.335 | 73.053 | 73.862 | 74.446 | 430 | 420 | 320 | 16948.158 | 15329.872 | 13763.674 | -32768 | 61.108 | 62.859 | 0.416 | 0.552 | 0.54 | 1.563 | 1.636 | 1.78 | 23.976
2018-11-16 | 3:47 | 70.853 | 72.38 | 71.257 | 72.694 | 70.853 | 72.335 | 73.053 | 73.862 | 74.446 | 430 | 420 | 320 | 16948.158 | 15329.872 | 13763.674 | -32768 | 61.108 | 62.859 | 0.416 | 0.552 | 0.54 | 1.563 | 1.638 | 1.781 | 23.976
2018-11-16 | 3:48 | 70.763 | 72.065 | 70.853 | 72.47 | 70.539 | 72.021 | 72.559 | 73.727 | 74.176 | 449 | 445 | 296 | 17687.588 | 16222.58 | 12766.538 | -32768 | 60.883 | 62.545 | 0.422 | 0.536 | 0.568 | 1.562 | 1.637 | 1.78 | 23.976
2018-11-16 | 3:48 | 70.045 | 71.661 | 70.314 | 71.931 | 69.775 | 71.661 | 72.515 | 73.188 | 73.907 | 416 | 422 | 306 | 16403.316 | 15401.289 | 13182.012 | -32768 | 61.018 | 62.41 | 0.418 | 0.526 | 0.576 | 1.561 | 1.638 | 1.78 | 23.976
2018-11-16 | 3:48 | 69.91 | 71.437 | 70.045 | 71.661 | 69.326 | 71.257 | 72.38 | 73.053 | 73.772 | 412 | 438 | 335 | 16247.646 | 15972.622 | 14386.883 | -32768 | 60.883 | 62.545 | 0.434 | 0.57 | 0.556 | 1.561 | 1.638 | 1.779 | 23.974
2018-11-16 | 3:48 | 69.236 | 70.673 | 69.506 | 71.212 | 69.102 | 70.718 | 72.245 | 72.649 | 73.323 | 422 | 416 | 313 | 16636.82 | 15187.039 | 13472.843 | -32768 | 60.434 | 62.275 | 0.4 | 0.542 | 0.552 | 1.56 | 1.639 | 1.779 | 23.976
2018-11-16 | 3:48 | 69.236 | 70.673 | 69.371 | 71.212 | 69.102 | 70.718 | 72.245 | 72.649 | 73.323 | 422 | 416 | 313 | 16636.82 | 15187.039 | 13472.843 | -32768 | 60.434 | 62.275 | 0.456 | 0.544 | 0.568 | 1.561 | 1.639 | 1.78 | 23.974
2018-11-16 | 3:48 | 69.191 | 70.494 | 69.236 | 70.808 | 68.697 | 70.449 | 72.065 | 72.515 | 72.739 | 414 | 421 | 280 | 16325.481 | 15365.581 | 12101.781 | -32768 | 61.243 | 62.186 | 0.408 | 0.532 | 0.594 | 1.56 | 1.639 | 1.779 | 23.976
2018-11-16 | 3:48 | 68.832 | 70.224 | 69.102 | 69.955 | 68.428 | 69.865 | 71.706 | 72.11 | 72.335 | 408 | 404 | 316 | 16091.978 | 14758.54 | 13597.484 | -32768 | 60.928 | 61.961 | 0.416 | 0.602 | 0.566 | 1.558 | 1.639 | 1.777 | 23.976
2018-11-16 | 3:48 | 68.832 | 70.224 | 69.102 | 69.955 | 68.428 | 69.865 | 71.706 | 72.11 | 72.335 | 408 | 404 | 316 | 16091.978 | 14758.54 | 13597.484 | -32768 | 60.928 | 61.961 | 0.42 | 0.57 | 0.562 | 1.558 | 1.639 | 1.777 | 23.974
2018-11-16 | 3:48 | 68.787 | 69.91 | 68.967 | 70.045 | 68.428 | 69.64 | 71.527 | 71.976 | 72.29 | 435 | 433 | 330 | 17142.744 | 15794.08 | 14179.146 | -32768 | 60.883 | 62.096 | 0.42 | 0.508 | 0.538 | 1.56 | 1.64 | 1.777 | 23.974
2018-11-16 | 3:48 | 68.787 | 69.91 | 68.967 | 70.045 | 68.428 | 69.64 | 71.527 | 71.976 | 72.021 | 446 | 437 | 355 | 17570.836 | 15936.913 | 15217.829 | -32768 | 60.883 | 62.096 | 0.414 | 0.57 | 0.59 | 1.558 | 1.639 | 1.777 | 23.976
2018-11-16 | 3:49 | 68.338 | 69.461 | 68.697 | 69.865 | 67.934 | 69.371 | 71.122 | 71.976 | 72.021 | 440 | 451 | 356 | 17337.332 | 16436.83 | 15259.376 | -32768 | 61.243 | 62.5 | 0.44 | 0.53 | 0.564 | 1.557 | 1.639 | 1.776 | 23.976
2018-11-16 | 3:49 | 68.338 | 69.596 | 68.697 | 69.865 | 67.934 | 69.371 | 71.122 | 71.976 | 71.886 | 461 | 441 | 356 | 17337.332 | 16436.83 | 15259.376 | -32768 | 61.377 | 62.5 | 0.444 | 0.518 | 0.554 | 1.558 | 1.64 | 1.776 | 23.974
2018-11-16 | 3:49 | 68.338 | 69.371 | 68.293 | 69.416 | 67.754 | 69.191 | 71.122 | 71.437 | 71.616 | 432 | 429 | 319 | 17025.992 | 15651.247 | 13722.126 | -32768 | 61.198 | 62.545 | 0.408 | 0.534 | 0.58 | 1.557 | 1.639 | 1.775 | 23.976
2018-11-16 | 3:49 | 68.069 | 69.102 | 68.293 | 69.461 | 67.62 | 68.967 | 70.853 | 71.302 | 71.482 | 441 | 430 | 298 | 17376.248 | 15686.955 | 12849.633 | -32768 | 62.725 | 62.904 | 0.406 | 0.53 | 0.554 | 1.554 | 1.639 | 1.774 | 23.974
2018-11-16 | 3:49 | 68.114 | 69.102 | 68.293 | 69.461 | 67.754 | 68.922 | 70.988 | 71.437 | 71.482 | 433 | 428 | 354 | 17064.91 | 15615.539 | 15176.281 | -32768 | 62.725 | 62.904 | 0.426 | 0.54 | 0.576 | 1.556 | 1.639 | 1.774 | 23.974
2018-11-16 | 3:49 | 67.754 | 68.832 | 67.889 | 69.057 | 67.485 | 68.787 | 71.033 | 71.033 | 71.212 | 433 | 448 | 344 | 17064.91 | 16329.705 | 14760.809 | -32768 | 62.32 | 62.5 | 0.428 | 0.542 | 0.57 | 1.555 | 1.639 | 1.773 | 23.976
2018-11-16 | 3:49 | 67.754 | 68.832 | 67.889 | 69.057 | 67.485 | 68.787 | 71.033 | 71.033 | 71.212 | 433 | 448 | 344 | 17064.91 | 16329.705 | 14760.809 | -32768 | 62.32 | 62.5 | 0.428 | 0.542 | 0.57 | 1.553 | 1.639 | 1.772 | 23.976
2018-11-16 | 3:49 | 67.485 | 68.697 | 67.754 | 68.787 | 67.305 | 68.248 | 70.763 | 71.033 | 71.212 | 415 | 433 | 306 | 16364.398 | 15794.08 | 13182.012 | -32768 | 62.32 | 62.769 | 0.426 | 0.566 | 0.538 | 1.552 | 1.639 | 1.771 | 23.976
2018-11-16 | 3:49 | 67.485 | 68.697 | 67.754 | 68.787 | 67.305 | 68.248 | 70.763 | 71.033 | 71.212 | 415 | 433 | 306 | 16364.398 | 15794.08 | 13182.012 | -32768 | 62.32 | 62.769 | 0.426 | 0.566 | 0.538 | 1.552 | 1.638 | 1.771 | 23.976
2018-11-16 | 3:49 | 67.305 | 68.383 | 67.575 | 68.787 | 67.036 | 68.293 | 70.583 | 70.583 | 70.943 | 410 | 427 | 351 | 16169.812 | 15579.83 | 15051.64 | -32768 | 61.108 | 62.859 | 0.406 | 0.538 | 0.56 | 1.551 | 1.638 | 1.77 | 23.974
2018-11-16 | 3:49 | 67.305 | 68.383 | 67.889 | 68.787 | 67.036 | 68.293 | 70.583 | 70.583 | 70.943 | 417 | 427 | 351 | 16169.812 | 15579.83 | 15051.64 | -32768 | 61.108 | 62.859 | 0.41 | 0.536 | 0.514 | 1.551 | 1.638 | 1.77 | 23.974
2018-11-16 | 3:49 | 67.575 | 68.158 | 67.889 | 68.518 | 67.081 | 67.979 | 70.583 | 70.763 | 70.808 | 430 | 437 | 308 | 16948.158 | 15936.913 | 13265.106 | -32768 | 60.973 | 63.353 | 0.398 | 0.528 | 0.578 | 1.55 | 1.637 | 1.768 | 23.976
2018-11-16 | 3:50 | 67.575 | 68.158 | 67.889 | 68.652 | 67.081 | 67.979 | 70.449 | 70.763 | 70.808 | 430 | 437 | 308 | 16948.158 | 15936.913 | 13265.106 | -32768 | 60.973 | 63.353 | 0.45 | 0.512 | 0.53 | 1.55 | 1.637 | 1.768 | 23.976
2018-11-16 | 3:50 | 68.203 | 68.428 | 68.383 | 68.787 | 67.485 | 68.069 | 70.314 | 70.449 | 70.673 | 453 | 456 | 343 | 17843.256 | 16615.371 | 14719.262 | -32768 | 61.916 | 63.713 | 0.408 | 0.556 | 0.59 | 1.549 | 1.637 | 1.767 | 23.976
2018-11-16 | 3:50 | 68.787 | 68.563 | 69.326 | 68.877 | 68.158 | 67.979 | 70.314 | 70.583 | 70.628 | 444 | 422 | 348 | 17493 | 15401.289 | 14926.998 | -32768 | 61.871 | 63.892 | 0.424 | 0.546 | 0.53 | 1.549 | 1.636 | 1.766 | 23.976
2018-11-16 | 3:50 | 69.91 | 69.191 | 69.865 | 69.371 | 68.967 | 68.338 | 70.224 | 70.449 | 70.763 | 456 | 442 | 383 | 17960.008 | 16115.455 | 16381.153 | -32768 | 63.039 | 64.431 | 0.404 | 0.526 | 0.57 | 1.547 | 1.634 | 1.765 | 23.976
2018-11-16 | 3:50 | 69.91 | 69.191 | 70.404 | 69.371 | 69.102 | 68.338 | 70.224 | 70.449 | 70.628 | 456 | 442 | 383 | 17960.008 | 16115.455 | 16381.153 | -32768 | 63.039 | 64.431 | 0.42 | 0.558 | 0.6 | 1.547 | 1.633 | 1.764 | 23.974
2018-11-16 | 3:50 | 70.539 | 69.91 | 70.673 | 69.955 | 69.865 | 68.652 | 70.179 | 70.853 | 70.898 | 428 | 424 | 334 | 16870.324 | 15472.706 | 14345.336 | -32768 | 62.68 | 63.757 | 0.45 | 0.6 | 0.602 | 1.546 | 1.633 | 1.763 | 23.974
2018-11-16 | 3:50 | 70.539 | 69.91 | 70.673 | 69.955 | 69.865 | 68.652 | 70.179 | 70.853 | 70.898 | 428 | 424 | 334 | 16870.324 | 15472.706 | 14345.336 | -32768 | 62.68 | 63.757 | 0.45 | 0.6 | 0.602 | 1.546 | 1.633 | 1.763 | 23.974
2018-11-16 | 3:50 | 71.212 | 70.449 | 71.347 | 70.628 | 70.269 | 69.326 | 70.314 | 71.122 | 71.257 | 427 | 442 | 303 | 16831.406 | 16115.455 | 13057.369 | -32768 | 63.892 | 63.713 | 0.404 | 0.532 | 0.556 | 1.545 | 1.632 | 1.762 | 23.974
2018-11-16 | 3:50 | 71.212 | 70.449 | 71.571 | 70.628 | 70.539 | 69.326 | 70.314 | 71.212 | 71.122 | 427 | 442 | 303 | 16831.406 | 16115.455 | 13057.369 | -32768 | 63.892 | 63.847 | 0.398 | 0.51 | 0.602 | 1.544 | 1.632 | 1.762 | 23.974
2018-11-16 | 3:50 | 71.527 | 70.943 | 71.706 | 70.898 | 71.122 | 69.685 | 70.494 | 71.347 | 71.796 | 433 | 447 | 316 | 17064.91 | 16293.996 | 13597.484 | -32768 | 63.219 | 64.027 | 0.416 | 0.506 | 0.562 | 1.545 | 1.63 | 1.759 | 23.976
2018-11-16 | 3:50 | 71.796 | 71.077 | 71.706 | 71.167 | 71.122 | 70.09 | 70.628 | 71.392 | 71.796 | 429 | 435 | 355 | 17064.91 | 16293.996 | 13597.484 | -32768 | 63.219 | 64.027 | 0.408 | 0.556 | 0.612 | 1.544 | 1.63 | 1.76 | 23.974
2018-11-16 | 3:50 | 72.065 | 71.437 | 72.155 | 71.527 | 71.347 | 70.404 | 70.628 | 71.796 | 72.065 | 448 | 438 | 357 | 17648.67 | 15972.622 | 15300.924 | -32768 | 63.174 | 63.847 | 0.436 | 0.582 | 0.526 | 1.544 | 1.63 | 1.758 | 23.976
2018-11-16 | 3:50 | 72.065 | 71.437 | 72.155 | 71.527 | 71.347 | 70.404 | 70.628 | 71.796 | 71.931 | 448 | 438 | 357 | 17648.67 | 15972.622 | 15300.924 | -32768 | 63.174 | 63.847 | 0.402 | 0.586 | 0.532 | 1.542 | 1.629 | 1.758 | 23.974
2018-11-16 | 3:51 | 72.335 | 72.021 | 72.515 | 72.11 | 71.751 | 71.033 | 70.898 | 72.065 | 72.604 | 450 | 456 | 392 | 17726.504 | 16615.371 | 16755.08 | -32768 | 62.545 | 63.398 | 0.416 | 0.566 | 0.564 | 1.542 | 1.628 | 1.757 | 23.976
2018-11-16 | 3:51 | 72.335 | 72.021 | 72.515 | 72.11 | 71.751 | 71.033 | 70.898 | 72.065 | 72.604 | 450 | 456 | 392 | 17726.504 | 16615.371 | 16755.08 | -32768 | 62.814 | 63.533 | 0.392 | 0.538 | 0.552 | 1.543 | 1.628 | 1.757 | 23.974
2018-11-16 | 3:51 | 72.245 | 72.47 | 72.784 | 72.155 | 71.886 | 71.347 | 70.808 | 72.29 | 72.739 | 431 | 434 | 342 | 17765.422 | 16186.872 | 15674.85 | -32768 | 63.398 | 64.072 | 0.406 | 0.56 | 0.542 | 1.542 | 1.627 | 1.755 | 23.976
2018-11-16 | 3:51 | 72.245 | 72.47 | 72.784 | 72.155 | 71.886 | 71.347 | 70.808 | 72.29 | 73.009 | 431 | 434 | 342 | 16987.076 | 15829.789 | 14677.714 | -32768 | 63.398 | 64.072 | 0.396 | 0.546 | 0.558 | 1.54 | 1.626 | 1.755 | 23.976
2018-11-16 | 3:51 | 72.515 | 72.559 | 72.649 | 72.694 | 72.065 | 71.841 | 71.077 | 72.559 | 73.233 | 421 | 430 | 314 | 16597.902 | 15686.955 | 13514.39 | -32768 | 62.59 | 64.162 | 0.404 | 0.544 | 0.558 | 1.54 | 1.625 | 1.753 | 23.976
2018-11-16 | 3:51 | 72.515 | 72.559 | 72.649 | 72.784 | 72.065 | 71.841 | 71.077 | 72.559 | 73.233 | 421 | 430 | 314 | 16597.902 | 15686.955 | 13514.39 | -32768 | 62.59 | 64.162 | 0.43 | 0.526 | 0.6 | 1.539 | 1.624 | 1.753 | 23.976
2018-11-16 | 3:51 | 72.425 | 72.919 | 72.784 | 72.694 | 72.021 | 72.065 | 71.257 | 72.694 | 73.233 | 454 | 435 | 369 | 17882.174 | 15865.497 | 15799.491 | -32768 | 61.647 | 64.476 | 0.424 | 0.562 | 0.532 | 1.539 | 1.624 | 1.753 | 23.976
2018-11-16 | 3:51 | 72.425 | 72.694 | 72.649 | 73.009 | 71.976 | 72.29 | 71.257 | 72.694 | 73.682 | 430 | 427 | 338 | 16948.158 | 15579.83 | 14511.525 | -32768 | 61.512 | 64.207 | 0.42 | 0.518 | 0.548 | 1.54 | 1.623 | 1.751 | 23.976
2018-11-16 | 3:51 | 72.425 | 72.694 | 72.649 | 73.009 | 71.976 | 72.29 | 71.257 | 72.694 | 73.547 | 444 | 419 | 341 | 17493 | 15294.164 | 14636.167 | -32768 | 61.557 | 64.207 | 0.398 | 0.528 | 0.554 | 1.539 | 1.623 | 1.751 | 23.976
2018-11-16 | 3:51 | 72.335 | 72.964 | 72.694 | 73.143 | 71.886 | 72.245 | 71.167 | 72.739 | 73.682 | 420 | 419 | 323 | 16558.986 | 15294.164 | 13888.315 | -32768 | 61.692 | 64.656 | 0.426 | 0.63 | 0.62 | 1.538 | 1.621 | 1.75 | 23.976
2018-11-16 | 3:51 | 72.47 | 72.919 | 72.649 | 72.964 | 71.886 | 72.515 | 71.167 | 72.964 | 73.772 | 431 | 430 | 326 | 16987.076 | 15686.955 | 14012.957 | -32768 | 60.973 | 64.476 | 0.402 | 0.518 | 0.582 | 1.539 | 1.62 | 1.748 | 23.976
2018-11-16 | 3:52 | 72.335 | 72.919 | 72.649 | 73.143 | 71.841 | 72.559 | 71.167 | 73.098 | 73.772 | 418 | 411 | 310 | 16481.15 | 15008.498 | 13348.2 | -32768 | 60.883 | 64.386 | 0.448 | 0.532 | 0.59 | 1.538 | 1.617 | 1.747 | 23.976
2018-11-16 | 3:52 | 72.335 | 72.829 | 72.829 | 73.143 | 72.155 | 72.425 | 71.437 | 73.009 | 73.907 | 433 | 429 | 336 | 17064.91 | 15651.247 | 14428.431 | -32768 | 61.018 | 64.431 | 0.394 | 0.57 | 0.602 | 1.537 | 1.616 | 1.745 | 23.974
2018-11-16 | 3:52 | 72.38 | 72.964 | 72.829 | 73.143 | 72.021 | 72.425 | 71.437 | 73.009 | 73.907 | 410 | 413 | 291 | 17064.91 | 15651.247 | 14428.431 | -32768 | 60.749 | 64.431 | 0.402 | 0.57 | 0.574 | 1.537 | 1.616 | 1.745 | 23.976
2018-11-16 | 3:52 | 72.515 | 72.829 | 72.829 | 73.143 | 71.841 | 72.425 | 71.437 | 73.009 | 73.997 | 442 | 448 | 373 | 17415.166 | 16329.705 | 15965.681 | -32768 | 60.21 | 64.251 | 0.394 | 0.576 | 0.58 | 1.537 | 1.615 | 1.745 | 23.974
2018-11-16 | 3:52 | 72.335 | 72.829 | 72.829 | 73.143 | 71.841 | 72.425 | 71.437 | 73.009 | 73.997 | 436 | 437 | 314 | 17181.662 | 15936.913 | 13514.39 | -32768 | 59.806 | 64.251 | 0.422 | 0.534 | 0.572 | 1.537 | 1.615 | 1.745 | 23.976
2018-11-16 | 3:52 | 72.515 | 73.098 | 72.964 | 73.233 | 72.155 | 72.425 | 71.482 | 72.874 | 73.997 | 438 | 446 | 356 | 17259.496 | 16258.288 | 15259.376 | -32768 | 59.761 | 64.027 | 0.436 | 0.512 | 0.53 | 1.537 | 1.613 | 1.744 | 23.974
2018-11-16 | 3:52 | 72.784 | 73.053 | 72.964 | 73.233 | 72.155 | 72.604 | 71.482 | 72.874 | 73.997 | 414 | 437 | 299 | 16325.481 | 15936.913 | 12891.181 | -32768 | 59.761 | 64.027 | 0.414 | 0.538 | 0.556 | 1.537 | 1.614 | 1.745 | 23.974
2018-11-16 | 3:52 | 72.784 | 73.053 | 73.368 | 73.278 | 72.29 | 72.829 | 71.482 | 73.143 | 74.131 | 423 | 429 | 333 | 16675.736 | 15651.247 | 14303.788 | -32768 | 60.479 | 64.386 | 0.432 | 0.544 | 0.566 | 1.537 | 1.613 | 1.743 | 23.976
2018-11-16 | 3:52 | 72.784 | 73.053 | 73.368 | 73.413 | 72.29 | 72.829 | 71.482 | 73.143 | 74.131 | 423 | 429 | 333 | 16675.736 | 15651.247 | 14303.788 | -32768 | 60.479 | 64.386 | 0.424 | 0.62 | 0.574 | 1.537 | 1.613 | 1.744 | 23.976
2018-11-16 | 3:52 | 73.278 | 73.368 | 73.503 | 73.547 | 72.694 | 72.829 | 71.437 | 73.009 | 74.041 | 437 | 429 | 368 | 17220.58 | 15651.247 | 15757.944 | -32768 | 60.21 | 64.431 | 0.41 | 0.514 | 0.544 | 1.536 | 1.612 | 1.743 | 23.976
2018-11-16 | 3:52 | 73.278 | 73.368 | 73.503 | 73.547 | 72.694 | 72.829 | 71.302 | 73.009 | 74.041 | 437 | 429 | 368 | 17220.58 | 15651.247 | 15757.944 | -32768 | 60.21 | 64.431 | 0.412 | 0.568 | 0.564 | 1.537 | 1.611 | 1.742 | 23.974
2018-11-16 | 3:52 | 73.592 | 73.637 | 73.907 | 73.817 | 73.098 | 73.098 | 71.616 | 73.278 | 74.266 | 437 | 433 | 331 | 17220.58 | 15794.08 | 14220.694 | -32768 | 59.806 | 64.566 | 0.398 | 0.54 | 0.542 | 1.537 | 1.611 | 1.742 | 23.976
2018-11-16 | 3:52 | 73.592 | 73.637 | 73.907 | 73.817 | 73.098 | 73.098 | 71.616 | 73.278 | 74.266 | 437 | 433 | 331 | 17220.58 | 15794.08 | 14220.694 | -32768 | 59.806 | 64.566 | 0.422 | 0.546 | 0.564 | 1.537 | 1.611 | 1.742 | 23.974
2018-11-16 | 3:53 | 73.862 | 74.041 | 74.311 | 74.131 | 73.233 | 73.368 | 71.482 | 73.413 | 74.715 | 435 | 419 | 292 | 17142.744 | 15294.164 | 12600.35 | -32768 | 59.985 | 65.06 | 0.404 | 0.546 | 0.542 | 1.536 | 1.61 | 1.74 | 23.976
2018-11-16 | 3:53 | 73.997 | 74.041 | 74.311 | 74.131 | 73.233 | 73.368 | 71.482 | 73.413 | 74.715 | 435 | 419 | 292 | 17142.744 | 15294.164 | 12600.35 | -32768 | 59.85 | 65.06 | 0.408 | 0.508 | 0.574 | 1.536 | 1.61 | 1.739 | 23.976
2018-11-16 | 3:53 | 74.176 | 74.446 | 74.715 | 74.446 | 73.862 | 73.772 | 71.931 | 73.682 | 74.67 | 417 | 421 | 330 | 16442.234 | 15365.581 | 14179.146 | -32768 | 59.491 | 64.251 | 0.432 | 0.554 | 0.56 | 1.535 | 1.608 | 1.739 | 23.976
2018-11-16 | 3:53 | 74.58 | 74.491 | 74.985 | 74.58 | 74.311 | 74.041 | 71.796 | 73.817 | 74.985 | 436 | 440 | 329 | 17181.662 | 16044.038 | 14137.6 | -32768 | 59.491 | 64.386 | 0.392 | 0.538 | 0.526 | 1.535 | 1.608 | 1.738 | 23.974
2018-11-16 | 3:53 | 74.58 | 74.491 | 74.985 | 74.58 | 74.311 | 74.041 | 71.796 | 73.817 | 74.985 | 437 | 439 | 308 | 17220.58 | 16008.33 | 13265.106 | -32768 | 59.356 | 64.386 | 0.4 | 0.544 | 0.562 | 1.535 | 1.609 | 1.739 | 23.974
2018-11-16 | 3:53 | 74.76 | 74.985 | 75.074 | 74.94 | 74.401 | 74.311 | 72.11 | 74.041 | 75.254 | 414 | 416 | 342 | 16325.481 | 15187.039 | 14677.714 | -32768 | 59.716 | 64.745 | 0.386 | 0.508 | 0.626 | 1.535 | 1.607 | 1.738 | 23.974
2018-11-16 | 3:53 | 74.76 | 74.94 | 75.074 | 74.94 | 74.401 | 74.311 | 72.11 | 73.772 | 75.254 | 414 | 416 | 342 | 16325.481 | 15187.039 | 14677.714 | -32768 | 59.581 | 64.745 | 0.428 | 0.558 | 0.598 | 1.536 | 1.608 | 1.738 | 23.976
2018-11-16 | 3:53 | 75.299 | 75.254 | 75.524 | 75.389 | 74.535 | 74.401 | 72.245 | 74.221 | 75.254 | 420 | 403 | 340 | 16558.986 | 14722.831 | 14594.619 | -32768 | 59.222 | 64.611 | 0.402 | 0.552 | 0.546 | 1.534 | 1.607 | 1.737 | 23.976
2018-11-16 | 3:53 | 75.164 | 75.524 | 75.656 | 75.389 | 74.94 | 74.94 | 72.38 | 74.491 | 75.7 | 449 | 425 | 371 | 17687.588 | 15508.414 | 15882.586 | -32768 | 58.952 | 64.251 | 0.402 | 0.562 | 0.588 | 1.534 | 1.606 | 1.737 | 23.974
2018-11-16 | 3:53 | 75.164 | 75.524 | 75.656 | 75.389 | 74.94 | 74.94 | 72.38 | 74.491 | 75.7 | 432 | 442 | 373 | 17025.992 | 16115.455 | 15965.681 | -32768 | 58.952 | 64.251 | 0.402 | 0.562 | 0.588 | 1.534 | 1.606 | 1.737 | 23.974
2018-11-16 | 3:54 | 75.7 | 75.788 | 75.656 | 75.7 | 75.209 | 75.074 | 72.38 | 74.491 | 75.832 | 397 | 418 | 287 | 15663.888 | 15258.456 | 12392.612 | -32768 | 59.132 | 64.027 | 0.418 | 0.562 | 0.572 | 1.533 | 1.606 | 1.736 | 23.976
2018-11-16 | 3:54 | 75.7 | 75.788 | 75.788 | 75.7 | 75.074 | 75.074 | 72.38 | 74.625 | 75.832 | 440 | 434 | 366 | 17337.332 | 15829.789 | 15674.85 | -32768 | 59.132 | 64.027 | 0.432 | 0.528 | 0.508 | 1.534 | 1.606 | 1.736 | 23.974
2018-11-16 | 3:54 | 75.568 | 75.788 | 76.053 | 75.568 | 75.074 | 75.119 | 72.245 | 74.76 | 76.097 | 435 | 417 | 304 | 17142.744 | 15222.747 | 13098.917 | -32768 | 59.401 | 64.072 | 0.394 | 0.534 | 0.55 | 1.533 | 1.606 | 1.736 | 23.974
2018-11-16 | 3:54 | 75.568 | 75.788 | 76.053 | 75.568 | 75.074 | 75.119 | 72.245 | 74.76 | 76.097 | 435 | 417 | 304 | 17142.744 | 15222.747 | 13098.917 | -32768 | 59.401 | 64.072 | 0.402 | 0.594 | 0.558 | 1.534 | 1.606 | 1.736 | 23.976
2018-11-16 | 3:54 | 75.965 | 76.053 | 76.185 | 76.141 | 75.524 | 75.479 | 72.649 | 74.895 | 76.361 | 458 | 464 | 338 | 18037.842 | 16901.037 | 14511.525 | -32768 | 59.85 | 63.802 | 0.43 | 0.556 | 0.526 | 1.533 | 1.605 | 1.735 | 23.976
2018-11-16 | 3:54 | 75.832 | 76.053 | 76.185 | 76.141 | 75.524 | 75.479 | 72.784 | 74.895 | 76.361 | 448 | 441 | 329 | 17648.67 | 16079.747 | 14137.6 | -32768 | 59.85 | 63.802 | 0.42 | 0.582 | 0.57 | 1.533 | 1.607 | 1.736 | 23.976
2018-11-16 | 3:54 | 76.141 | 76.273 | 76.141 | 76.493 | 75.612 | 75.744 | 72.559 | 74.85 | 76.493 | 430 | 424 | 353 | 16948.158 | 15472.706 | 15134.734 | -32768 | 60.075 | 63.802 | 0.416 | 0.52 | 0.602 | 1.532 | 1.605 | 1.735 | 23.976
2018-11-16 | 3:54 | 75.965 | 76.582 | 76.449 | 76.493 | 75.524 | 75.876 | 72.919 | 75.299 | 76.626 | 430 | 414 | 392 | 16948.158 | 15115.623 | 16755.08 | -32768 | 60.075 | 63.623 | 0.424 | 0.524 | 0.57 | 1.532 | 1.606 | 1.735 | 23.974
2018-11-16 | 3:54 | 76.185 | 76.537 | 76.449 | 76.626 | 75.656 | 75.92 | 72.874 | 75.434 | 76.758 | 428 | 412 | 350 | 16870.324 | 15044.206 | 15010.093 | -32768 | 60.479 | 63.533 | 0.422 | 0.558 | 0.614 | 1.531 | 1.605 | 1.734 | 23.976
2018-11-16 | 3:54 | 76.185 | 76.67 | 76.449 | 76.626 | 75.656 | 75.788 | 72.874 | 75.434 | 76.758 | 414 | 408 | 329 | 16325.481 | 14901.373 | 14137.6 | -32768 | 60.344 | 63.533 | 0.422 | 0.54 | 0.56 | 1.531 | 1.606 | 1.735 | 23.976
2018-11-16 | 3:54 | 76.361 | 76.67 | 76.537 | 76.934 | 75.92 | 76.097 | 73.053 | 75.119 | 76.934 | 437 | 426 | 294 | 17220.58 | 15544.122 | 12683.443 | -32768 | 60.255 | 63.533 | 0.406 | 0.564 | 0.596 | 1.532 | 1.605 | 1.734 | 23.974
2018-11-16 | 3:54 | 76.229 | 76.802 | 76.537 | 76.934 | 75.92 | 76.097 | 73.053 | 75.119 | 77.066 | 443 | 449 | 341 | 17454.084 | 16365.413 | 14636.167 | -32768 | 60.255 | 63.533 | 0.402 | 0.554 | 0.616 | 1.532 | 1.605 | 1.735 | 23.974
2018-11-16 | 3:54 | 76.229 | 76.802 | 76.537 | 76.934 | 75.92 | 76.097 | 73.053 | 75.119 | 77.066 | 443 | 449 | 341 | 17454.084 | 16365.413 | 14636.167 | -32768 | 60.255 | 63.533 | 0.402 | 0.554 | 0.616 | 1.532 | 1.605 | 1.735 | 23.974
2018-11-16 | 3:55 | 76.449 | 76.714 | 76.978 | 76.758 | 75.92 | 76.141 | 73.143 | 75.568 | 77.066 | 432 | 445 | 341 | 17220.58 | 15151.331 | 13431.295 | -32768 | 59.806 | 63.263 | 0.452 | 0.556 | 0.544 | 1.531 | 1.605 | 1.735 | 23.976
2018-11-16 | 3:55 | 76.449 | 76.714 | 76.978 | 76.758 | 75.92 | 76.141 | 73.143 | 75.568 | 77.066 | 432 | 445 | 341 | 17025.992 | 16222.58 | 14636.167 | -32768 | 59.806 | 63.263 | 0.452 | 0.556 | 0.544 | 1.531 | 1.605 | 1.735 | 23.976
2018-11-16 | 3:55 | 76.89 | 77.066 | 76.846 | 77.022 | 76.185 | 76.449 | 73.188 | 75.434 | 77.11 | 420 | 432 | 308 | 16558.986 | 15758.372 | 13265.106 | -32768 | 59.536 | 63.623 | 0.414 | 0.534 | 0.562 | 1.532 | 1.605 | 1.734 | 23.974
2018-11-16 | 3:55 | 76.714 | 77.243 | 76.978 | 77.022 | 76.185 | 76.317 | 73.278 | 75.7 | 77.243 | 444 | 436 | 344 | 17493 | 15901.205 | 14760.809 | -32768 | 59.671 | 63.533 | 0.424 | 0.54 | 0.594 | 1.533 | 1.605 | 1.735 | 23.976
2018-11-16 | 3:55 | 76.89 | 77.243 | 77.199 | 77.154 | 76.449 | 76.493 | 73.323 | 75.788 | 77.375 | 411 | 457 | 373 | 16208.729 | 16651.078 | 15965.681 | -32768 | 59.401 | 63.174 | 0.416 | 0.528 | 0.572 | 1.533 | 1.606 | 1.736 | 23.974
2018-11-16 | 3:55 | 76.89 | 77.243 | 77.199 | 77.287 | 76.449 | 76.493 | 73.323 | 75.788 | 77.375 | 411 | 457 | 373 | 16208.729 | 16651.078 | 15965.681 | -32768 | 59.401 | 63.174 | 0.428 | 0.564 | 0.596 | 1.533 | 1.606 | 1.735 | 23.976
2018-11-16 | 3:55 | 77.11 | 77.463 | 77.375 | 77.331 | 76.714 | 76.802 | 73.278 | 75.832 | 77.507 | 422 | 425 | 322 | 16636.82 | 15508.414 | 13846.769 | -32768 | 59.312 | 62.949 | 0.41 | 0.614 | 0.546 | 1.532 | 1.605 | 1.736 | 23.976
2018-11-16 | 3:55 | 77.11 | 77.463 | 77.375 | 77.331 | 76.714 | 76.802 | 73.278 | 75.832 | 77.507 | 422 | 425 | 322 | 16636.82 | 15508.414 | 13846.769 | -32768 | 59.312 | 62.949 | 0.41 | 0.614 | 0.546 | 1.532 | 1.605 | 1.736 | 23.976
2018-11-16 | 3:55 | 77.507 | 77.595 | 77.639 | 77.683 | 76.934 | 76.934 | 73.413 | 75.832 | 77.639 | 449 | 435 | 354 | 17687.588 | 15865.497 | 15176.281 | -32768 | 59.267 | 63.398 | 0.418 | 0.54 | 0.596 | 1.531 | 1.604 | 1.735 | 23.974
2018-11-16 | 3:55 | 77.243 | 77.595 | 77.639 | 77.683 | 76.934 | 76.934 | 73.413 | 75.832 | 77.639 | 449 | 435 | 354 | 17687.588 | 15865.497 | 15176.281 | -32768 | 59.267 | 63.398 | 0.406 | 0.552 | 0.578 | 1.532 | 1.605 | 1.736 | 23.976
2018-11-16 | 3:55 | 77.683 | 77.86 | 77.771 | 77.992 | 77.066 | 77.066 | 73.592 | 76.097 | 78.036 | 404 | 409 | 283 | 15936.309 | 14937.081 | 12226.424 | -32768 | 59.581 | 63.219 | 0.414 | 0.52 | 0.55 | 1.533 | 1.605 | 1.736 | 23.974
2018-11-16 | 3:56 | 77.727 | 77.992 | 78.036 | 78.08 | 77.331 | 77.375 | 73.907 | 76.229 | 78.168 | 414 | 424 | 311 | 16325.481 | 15472.706 | 13389.748 | -32768 | 59.671 | 63.129 | 0.406 | 0.592 | 0.542 | 1.534 | 1.606 | 1.738 | 23.976
2018-11-16 | 3:56 | 77.727 | 77.992 | 78.036 | 78.08 | 77.331 | 77.375 | 73.907 | 76.229 | 78.168 | 414 | 424 | 311 | 16325.481 | 15472.706 | 13389.748 | -32768 | 59.671 | 63.129 | 0.406 | 0.592 | 0.542 | 1.534 | 1.606 | 1.738 | 23.976
2018-11-16 | 3:56 | 77.992 | 77.992 | 78.036 | 78.08 | 77.331 | 77.507 | 73.907 | 76.361 | 78.036 | 415 | 403 | 352 | 16364.398 | 14722.831 | 15093.188 | -32768 | 59.401 | 63.129 | 0.424 | 0.566 | 0.56 | 1.533 | 1.606 | 1.737 | 23.976
2018-11-16 | 3:56 | 78.212 | 78.124 | 78.3 | 78.477 | 77.639 | 77.595 | 73.997 | 76.493 | 78.388 | 401 | 408 | 319 | 17493 | 16579.662 | 15300.924 | -32768 | 59.671 | 63.398 | 0.404 | 0.5 | 0.572 | 1.535 | 1.605 | 1.737 | 23.976
2018-11-16 | 3:56 | 78.212 | 78.124 | 78.3 | 78.477 | 77.639 | 77.595 | 73.997 | 76.493 | 78.388 | 401 | 408 | 319 | 15819.557 | 14901.373 | 13722.126 | -32768 | 59.671 | 63.398 | 0.418 | 0.502 | 0.55 | 1.536 | 1.606 | 1.737 | 23.974
2018-11-16 | 3:56 | 78.433 | 78.521 | 78.697 | 78.829 | 77.771 | 77.816 | 73.817 | 76.493 | 78.565 | 431 | 416 | 298 | 16987.076 | 15187.039 | 12849.633 | -32768 | 59.356 | 63.802 | 0.398 | 0.536 | 0.604 | 1.536 | 1.606 | 1.738 | 23.976
2018-11-16 | 3:56 | 78.565 | 78.521 | 78.829 | 78.873 | 77.86 | 78.036 | 74.356 | 76.758 | 78.697 | 432 | 409 | 322 | 17025.992 | 14937.081 | 13846.769 | -32768 | 58.997 | 63.488 | 0.396 | 0.566 | 0.548 | 1.536 | 1.605 | 1.738 | 23.974
2018-11-16 | 3:56 | 78.565 | 78.785 | 78.829 | 78.873 | 77.86 | 78.036 | 74.356 | 76.89 | 78.697 | 426 | 432 | 381 | 17025.992 | 14937.081 | 13846.769 | -32768 | 58.862 | 63.488 | 0.406 | 0.576 | 0.646 | 1.537 | 1.606 | 1.739 | 23.974
2018-11-16 | 3:56 | 78.829 | 78.917 | 79.094 | 79.138 | 78.168 | 78.124 | 74.356 | 76.89 | 79.182 | 412 | 409 | 324 | 16247.646 | 14937.081 | 13929.862 | -32768 | 58.728 | 63.578 | 0.408 | 0.584 | 0.564 | 1.538 | 1.606 | 1.74 | 23.974
2018-11-16 | 3:56 | 79.138 | 79.094 | 78.961 | 79.27 | 78.521 | 78.256 | 74.535 | 76.89 | 79.226 | 436 | 422 | 330 | 17181.662 | 15401.289 | 14179.146 | -32768 | 58.862 | 63.802 | 0.404 | 0.546 | 0.618 | 1.539 | 1.606 | 1.74 | 23.976
2018-11-16 | 3:56 | 79.138 | 79.094 | 79.094 | 79.402 | 78.521 | 78.477 | 74.535 | 77.154 | 79.226 | 434 | 438 | 358 | 17103.828 | 15972.622 | 15342.471 | -32768 | 58.862 | 63.802 | 0.382 | 0.568 | 0.576 | 1.539 | 1.606 | 1.74 | 23.976
2018-11-16 | 3:56 | 79.138 | 79.094 | 79.226 | 79.534 | 78.697 | 78.785 | 74.535 | 77.287 | 79.446 | 414 | 423 | 327 | 16325.481 | 15436.997 | 14054.505 | -32768 | 59.401 | 63.802 | 0.41 | 0.576 | 0.596 | 1.541 | 1.606 | 1.741 | 23.974
2018-11-16 | 3:57 | 79.402 | 79.49 | 79.358 | 79.711 | 78.785 | 78.829 | 74.67 | 77.287 | 79.402 | 434 | 408 | 332 | 17103.828 | 14901.373 | 14262.241 | -32768 | 59.312 | 63.982 | 0.424 | 0.616 | 0.578 | 1.542 | 1.606 | 1.743 | 23.974
2018-11-16 | 3:57 | 79.402 | 79.49 | 79.358 | 79.711 | 78.785 | 78.829 | 74.67 | 77.287 | 79.402 | 434 | 408 | 332 | 17103.828 | 14901.373 | 14262.241 | -32768 | 59.312 | 63.982 | 0.424 | 0.616 | 0.578 | 1.542 | 1.607 | 1.743 | 23.974
2018-11-16 | 3:57 | 79.622 | 79.711 | 79.49 | 79.975 | 78.829 | 78.917 | 74.895 | 77.551 | 79.49 | 419 | 414 | 340 | 16520.068 | 15115.623 | 14594.619 | -32768 | 59.446 | 63.578 | 0.442 | 0.54 | 0.562 | 1.544 | 1.607 | 1.742 | 23.976
2018-11-16 | 3:57 | 79.843 | 79.711 | 79.755 | 80.063 | 79.049 | 79.138 | 74.715 | 77.551 | 79.622 | 406 | 424 | 328 | 16014.143 | 15472.706 | 14096.052 | -32768 | 58.997 | 64.656 | 0.406 | 0.556 | 0.526 | 1.545 | 1.607 | 1.744 | 23.974
2018-11-16 | 3:57 | 79.843 | 79.711 | 79.755 | 79.711 | 79.049 | 79.27 | 74.715 | 77.683 | 79.622 | 421 | 424 | 277 | 16597.902 | 15472.706 | 11977.14 | -32768 | 58.997 | 64.656 | 0.416 | 0.574 | 0.55 | 1.545 | 1.608 | 1.743 | 23.976
2018-11-16 | 3:57 | 79.975 | 80.151 | 80.019 | 80.239 | 79.138 | 79.446 | 75.119 | 77.816 | 79.975 | 430 | 427 | 372 | 16948.158 | 15579.83 | 15924.133 | -32768 | 59.177 | 65.015 | 0.434 | 0.496 | 0.538 | 1.546 | 1.608 | 1.744 | 23.974
2018-11-16 | 3:57 | 79.975 | 80.283 | 80.283 | 80.46 | 79.358 | 79.534 | 74.985 | 77.948 | 79.931 | 429 | 454 | 325 | 16909.24 | 16543.955 | 13971.41 | -32768 | 59.132 | 65.15 | 0.41 | 0.576 | 0.534 | 1.548 | 1.607 | 1.745 | 23.976
2018-11-16 | 3:57 | 80.504 | 80.107 | 80.416 | 80.504 | 79.711 | 79.711 | 75.254 | 78.08 | 80.107 | 443 | 447 | 341 | 17454.084 | 16293.996 | 14636.167 | -32768 | 59.042 | 65.778 | 0.396 | 0.57 | 0.566 | 1.551 | 1.609 | 1.748 | 23.976
2018-11-16 | 3:57 | 80.416 | 80.548 | 80.548 | 80.9 | 79.799 | 79.931 | 75.164 | 78.344 | 80.46 | 445 | 422 | 353 | 17531.918 | 15401.289 | 15134.734 | -32768 | 58.368 | 65.419 | 0.384 | 0.542 | 0.622 | 1.553 | 1.609 | 1.748 | 23.976
2018-11-16 | 3:58 | 80.724 | 80.372 | 80.768 | 80.812 | 79.843 | 80.151 | 75.744 | 78.168 | 80.46 | 458 | 454 | 311 | 18037.842 | 16543.955 | 13389.748 | -32768 | 57.874 | 65.239 | 0.412 | 0.514 | 0.646 | 1.555 | 1.609 | 1.749 | 23.976
2018-11-16 | 3:58 | 80.592 | 80.372 | 80.768 | 80.812 | 79.843 | 80.151 | 75.744 | 78.168 | 80.46 | 458 | 454 | 311 | 18037.842 | 16543.955 | 13389.748 | -32768 | 57.874 | 65.239 | 0.42 | 0.52 | 0.558 | 1.556 | 1.609 | 1.749 | 23.976
2018-11-16 | 3:58 | 80.636 | 80.812 | 80.945 | 81.077 | 80.063 | 80.372 | 75.832 | 78.477 | 80.68 | 442 | 451 | 336 | 17415.166 | 16436.83 | 14428.431 | -32768 | 57.874 | 65.374 | 0.406 | 0.562 | 0.618 | 1.559 | 1.609 | 1.751 | 23.976
2018-11-16 | 3:58 | 80.636 | 80.812 | 80.945 | 81.077 | 80.063 | 80.372 | 75.832 | 78.477 | 80.68 | 442 | 451 | 336 | 17415.166 | 16436.83 | 14428.431 | -32768 | 57.874 | 65.374 | 0.406 | 0.562 | 0.618 | 1.559 | 1.609 | 1.751 | 23.976
2018-11-16 | 3:58 | 80.945 | 81.077 | 80.945 | 81.297 | 80.372 | 80.46 | 75.965 | 78.741 | 80.9 | 435 | 414 | 293 | 17376.248 | 15865.497 | 15425.565 | -32768 | 57.56 | 65.464 | 0.438 | 0.498 | 0.598 | 1.561 | 1.61 | 1.751 | 23.976
2018-11-16 | 3:58 | 80.945 | 81.077 | 80.945 | 81.297 | 80.372 | 80.46 | 75.965 | 78.741 | 80.9 | 435 | 414 | 293 | 17376.248 | 15865.497 | 15425.565 | -32768 | 57.56 | 65.464 | 0.438 | 0.498 | 0.598 | 1.561 | 1.61 | 1.751 | 23.976
2018-11-16 | 3:58 | 81.033 | 81.077 | 81.473 | 81.297 | 80.416 | 80.372 | 76.097 | 78.741 | 81.165 | 425 | 410 | 340 | 16753.572 | 14972.789 | 14594.619 | -32768 | 57.695 | 65.464 | 0.414 | 0.598 | 0.58 | 1.563 | 1.61 | 1.753 | 23.974
2018-11-16 | 3:58 | 81.297 | 81.209 | 81.473 | 81.562 | 80.416 | 80.504 | 76.097 | 78.873 | 81.165 | 419 | 434 | 357 | 16520.068 | 15829.789 | 15300.924 | -32768 | 57.695 | 65.464 | 0.398 | 0.534 | 0.62 | 1.563 | 1.61 | 1.754 | 23.974
2018-11-16 | 3:58 | 81.385 | 81.297 | 81.297 | 81.65 | 80.636 | 80.724 | 76.053 | 79.005 | 80.989 | 420 | 434 | 310 | 16558.986 | 15829.789 | 13348.2 | -32768 | 57.919 | 65.823 | 0.414 | 0.6 | 0.558 | 1.566 | 1.611 | 1.755 | 23.974
2018-11-16 | 3:58 | 81.385 | 81.297 | 81.297 | 81.385 | 80.636 | 80.856 | 76.053 | 78.961 | 80.989 | 420 | 434 | 310 | 16558.986 | 15829.789 | 13348.2 | -32768 | 57.919 | 65.823 | 0.402 | 0.556 | 0.584 | 1.565 | 1.611 | 1.755 | 23.976
2018-11-16 | 3:58 | 81.606 | 81.562 | 81.606 | 81.782 | 80.856 | 81.033 | 76.405 | 79.138 | 81.385 | 433 | 423 | 323 | 17064.91 | 15436.997 | 13888.315 | -32768 | 59.132 | 65.419 | 0.42 | 0.494 | 0.562 | 1.567 | 1.612 | 1.756 | 23.974
2018-11-16 | 3:58 | 81.606 | 81.562 | 81.606 | 81.782 | 80.856 | 81.033 | 76.405 | 79.138 | 81.385 | 433 | 423 | 323 | 17064.91 | 15436.997 | 13888.315 | -32768 | 59.132 | 65.419 | 0.42 | 0.494 | 0.562 | 1.567 | 1.612 | 1.756 | 23.974
2018-11-16 | 3:58 | 80.945 | 81.562 | 81.165 | 81.65 | 80.9 | 80.945 | 76.405 | 79.226 | 81.517 | 416 | 399 | 320 | 16403.316 | 14579.998 | 13763.674 | -32768 | 59.132 | 65.015 | 0.438 | 0.548 | 0.574 | 1.569 | 1.612 | 1.758 | 23.976
2018-11-16 | 3:59 | 79.975 | 81.429 | 80.107 | 81.562 | 79.931 | 81.033 | 76.493 | 79.358 | 81.517 | 419 | 423 | 302 | 16520.068 | 15436.997 | 13015.822 | -32768 | 58.997 | 64.88 | 0.422 | 0.594 | 0.568 | 1.571 | 1.613 | 1.759 | 23.974
2018-11-16 | 3:59 | 79.975 | 81.429 | 80.107 | 81.562 | 79.931 | 81.033 | 76.493 | 79.226 | 81.517 | 409 | 414 | 329 | 16130.895 | 15115.623 | 14137.6 | -32768 | 58.907 | 64.745 | 0.414 | 0.55 | 0.568 | 1.572 | 1.614 | 1.761 | 23.976
2018-11-16 | 3:59 | 78.609 | 80.9 | 78.653 | 80.812 | 78.741 | 80.945 | 76.185 | 79.358 | 81.517 | 449 | 446 | 387 | 15975.226 | 14651.415 | 15134.734 | -32768 | 59.087 | 64.701 | 0.424 | 0.58 | 0.612 | 1.573 | 1.614 | 1.761 | 23.976
2018-11-16 | 3:59 | 78.609 | 80.9 | 78.653 | 80.812 | 78.741 | 80.945 | 76.185 | 79.358 | 81.517 | 449 | 446 | 387 | 15975.226 | 14651.415 | 15134.734 | -32768 | 59.087 | 64.701 | 0.424 | 0.58 | 0.612 | 1.573 | 1.614 | 1.761 | 23.976
2018-11-16 | 3:59 | 77.331 | 79.711 | 77.331 | 80.283 | 77.419 | 80.107 | 76.361 | 78.961 | 81.121 | 448 | 425 | 323 | 16481.15 | 15901.205 | 16173.417 | -32768 | 59.087 | 64.431 | 0.402 | 0.496 | 0.628 | 1.574 | 1.615 | 1.762 | 23.976
2018-11-16 | 3:59 | 77.331 | 79.711 | 77.331 | 80.283 | 77.419 | 80.107 | 76.361 | 78.961 | 81.121 | 448 | 425 | 323 | 17648.67 | 15508.414 | 13888.315 | -32768 | 59.087 | 64.431 | 0.402 | 0.496 | 0.628 | 1.575 | 1.615 | 1.762 | 23.976
2018-11-16 | 3:59 | 76.141 | 78.917 | 76.405 | 79.226 | 76.009 | 79.27 | 75.965 | 78.433 | 80.328 | 426 | 432 | 321 | 16792.488 | 15758.372 | 13805.221 | -32768 | 58.683 | 64.97 | 0.422 | 0.544 | 0.594 | 1.575 | 1.615 | 1.763 | 23.976
2018-11-16 | 3:59 | 75.479 | 78.124 | 75.612 | 78.256 | 75.479 | 78.521 | 75.965 | 78.168 | 80.063 | 431 | 451 | 358 | 16987.076 | 16436.83 | 15342.471 | -32768 | 58.638 | 65.239 | 0.43 | 0.566 | 0.586 | 1.577 | 1.617 | 1.766 | 23.976
2018-11-16 | 3:59 | 75.479 | 77.727 | 75.612 | 78.256 | 75.479 | 78.521 | 75.965 | 78.036 | 80.063 | 423 | 411 | 329 | 16987.076 | 16436.83 | 15342.471 | -32768 | 58.638 | 65.239 | 0.43 | 0.566 | 0.586 | 1.577 | 1.617 | 1.765 | 23.976
2018-11-16 | 3:59 | 74.805 | 77.022 | 74.94 | 77.375 | 74.805 | 77.595 | 75.568 | 77.639 | 79.138 | 419 | 427 | 348 | 16520.068 | 15579.83 | 14926.998 | -32768 | 58.818 | 65.15 | 0.44 | 0.546 | 0.546 | 1.577 | 1.617 | 1.767 | 23.976
2018-11-16 | 3:59 | 74.805 | 77.022 | 74.94 | 77.375 | 74.401 | 77.595 | 75.434 | 77.375 | 79.138 | 420 | 422 | 323 | 16558.986 | 15401.289 | 13888.315 | -32768 | 58.818 | 65.15 | 0.404 | 0.586 | 0.576 | 1.577 | 1.617 | 1.767 | 23.976
2018-11-16 | 3:59 | 74.491 | 76.537 | 74.625 | 77.11 | 74.266 | 76.802 | 75.389 | 77.066 | 78.741 | 422 | 423 | 334 | 16636.82 | 15436.997 | 14345.336 | -32768 | 59.491 | 64.97 | 0.442 | 0.54 | 0.566 | 1.578 | 1.618 | 1.768 | 23.976
2018-11-16 | 4:00 | 73.952 | 75.965 | 74.356 | 76.317 | 73.862 | 76.141 | 75.254 | 76.67 | 78.344 | 423 | 442 | 349 | 18076.76 | 16044.038 | 14553.072 | -32768 | 59.895 | 64.566 | 0.428 | 0.572 | 0.584 | 1.579 | 1.618 | 1.769 | 23.976
2018-11-16 | 4:00 | 73.952 | 75.965 | 74.356 | 76.317 | 73.862 | 76.141 | 75.254 | 76.67 | 77.948 | 423 | 442 | 349 | 16675.736 | 16115.455 | 14968.545 | -32768 | 59.895 | 64.745 | 0.428 | 0.572 | 0.584 | 1.579 | 1.619 | 1.769 | 23.976
2018-11-16 | 4:00 | 73.682 | 75.344 | 73.682 | 75.832 | 73.323 | 75.612 | 74.85 | 76.141 | 77.683 | 414 | 436 | 349 | 16325.481 | 15901.205 | 14968.545 | -32768 | 59.94 | 64.431 | 0.404 | 0.562 | 0.6 | 1.58 | 1.619 | 1.771 | 23.974
2018-11-16 | 4:00 | 73.682 | 75.074 | 73.682 | 75.832 | 73.053 | 75.612 | 74.85 | 76.141 | 77.683 | 448 | 441 | 336 | 17648.67 | 16079.747 | 14428.431 | -32768 | 59.94 | 64.431 | 0.424 | 0.514 | 0.58 | 1.58 | 1.619 | 1.771 | 23.974
2018-11-16 | 4:00 | 73.413 | 74.805 | 73.547 | 75.254 | 73.143 | 74.94 | 74.311 | 75.612 | 76.89 | 404 | 423 | 339 | 15936.309 | 15436.997 | 14553.072 | -32768 | 60.704 | 65.419 | 0.4 | 0.598 | 0.544 | 1.58 | 1.62 | 1.772 | 23.974
2018-11-16 | 4:00 | 73.413 | 74.356 | 73.547 | 74.58 | 72.784 | 74.535 | 74.131 | 75.479 | 76.405 | 417 | 442 | 332 | 16442.234 | 16115.455 | 14262.241 | -32768 | 60.569 | 64.88 | 0.43 | 0.548 | 0.576 | 1.58 | 1.621 | 1.774 | 23.974
2018-11-16 | 4:00 | 73.278 | 73.952 | 73.278 | 74.356 | 72.784 | 73.997 | 73.997 | 75.074 | 76.141 | 423 | 435 | 385 | 16675.736 | 15865.497 | 16464.248 | -32768 | 60.479 | 64.611 | 0.444 | 0.56 | 0.634 | 1.581 | 1.621 | 1.774 | 23.974
2018-11-16 | 4:00 | 73.143 | 73.952 | 73.278 | 74.356 | 72.784 | 73.997 | 73.997 | 75.074 | 76.141 | 424 | 428 | 357 | 16714.654 | 15615.539 | 15300.924 | -32768 | 60.075 | 64.611 | 0.426 | 0.516 | 0.556 | 1.581 | 1.622 | 1.774 | 23.976
2018-11-16 | 4:00 | 73.143 | 73.952 | 73.413 | 74.221 | 72.784 | 73.907 | 73.907 | 74.805 | 75.876 | 429 | 419 | 303 | 16909.24 | 15294.164 | 13057.369 | -32768 | 59.671 | 64.341 | 0.452 | 0.568 | 0.542 | 1.581 | 1.621 | 1.776 | 23.974
2018-11-16 | 4:00 | 73.143 | 73.952 | 73.413 | 74.221 | 72.784 | 73.907 | 73.907 | 74.805 | 75.876 | 429 | 419 | 303 | 16909.24 | 15294.164 | 13057.369 | -32768 | 59.671 | 64.341 | 0.452 | 0.568 | 0.542 | 1.581 | 1.621 | 1.776 | 23.974
2018-11-16 | 4:00 | 73.009 | 73.727 | 73.547 | 74.131 | 72.874 | 73.817 | 73.772 | 74.805 | 75.788 | 429 | 432 | 340 | 16909.24 | 15758.372 | 14594.619 | -32768 | 59.042 | 64.745 | 0.44 | 0.538 | 0.574 | 1.582 | 1.623 | 1.776 | 23.976
2018-11-16 | 4:00 | 73.009 | 73.727 | 73.547 | 74.131 | 72.874 | 73.817 | 73.772 | 74.805 | 75.788 | 429 | 432 | 340 | 16909.24 | 15758.372 | 14594.619 | -32768 | 59.042 | 64.745 | 0.44 | 0.538 | 0.574 | 1.582 | 1.623 | 1.776 | 23.976
2018-11-16 | 4:01 | 72.919 | 73.862 | 73.053 | 74.176 | 72.515 | 73.503 | 73.682 | 74.58 | 75.656 | 396 | 419 | 286 | 15624.97 | 15294.164 | 12351.065 | -32768 | 59.491 | 64.611 | 0.422 | 0.556 | 0.572 | 1.58 | 1.622 | 1.776 | 23.974
2018-11-16 | 4:01 | 72.919 | 73.682 | 73.053 | 74.176 | 72.515 | 73.503 | 73.682 | 74.58 | 75.656 | 396 | 419 | 286 | 15624.97 | 15294.164 | 12351.065 | -32768 | 59.491 | 64.611 | 0.41 | 0.574 | 0.634 | 1.58 | 1.622 | 1.776 | 23.976
2018-11-16 | 4:01 | 72.739 | 73.682 | 72.874 | 73.997 | 72.2 | 73.278 | 73.637 | 74.535 | 75.524 | 444 | 452 | 332 | 17493 | 16472.537 | 14262.241 | -32768 | 59.716 | 64.341 | 0.426 | 0.574 | 0.566 | 1.581 | 1.622 | 1.777 | 23.974
2018-11-16 | 4:01 | 72.739 | 73.682 | 72.874 | 73.997 | 72.2 | 73.278 | 73.637 | 74.535 | 75.524 | 444 | 452 | 332 | 17493 | 16472.537 | 14262.241 | -32768 | 59.716 | 64.341 | 0.426 | 0.574 | 0.566 | 1.581 | 1.621 | 1.777 | 23.974
2018-11-16 | 4:01 | 72.604 | 73.458 | 72.604 | 73.862 | 72.245 | 73.278 | 73.503 | 74.401 | 75.119 | 436 | 443 | 332 | 17181.662 | 16151.163 | 14262.241 | -32768 | 59.312 | 64.207 | 0.436 | 0.59 | 0.558 | 1.58 | 1.622 | 1.777 | 23.974
2018-11-16 | 4:01 | 72.47 | 73.458 | 72.874 | 73.458 | 72.245 | 73.413 | 73.368 | 74.401 | 75.119 | 433 | 423 | 341 | 17064.91 | 15436.997 | 14636.167 | -32768 | 59.312 | 64.207 | 0.458 | 0.596 | 0.53 | 1.58 | 1.621 | 1.777 | 23.974
2018-11-16 | 4:01 | 72.2 | 73.323 | 72.47 | 73.592 | 72.065 | 73.009 | 73.368 | 74.311 | 74.985 | 439 | 436 | 328 | 17298.414 | 15901.205 | 14096.052 | -32768 | 59.446 | 64.476 | 0.416 | 0.528 | 0.606 | 1.58 | 1.622 | 1.778 | 23.976
2018-11-16 | 4:01 | 71.661 | 73.053 | 72.245 | 73.098 | 71.706 | 72.739 | 73.098 | 74.176 | 74.76 | 449 | 429 | 325 | 17687.588 | 15651.247 | 13971.41 | -32768 | 60.434 | 64.611 | 0.454 | 0.562 | 0.574 | 1.58 | 1.622 | 1.778 | 23.974
2018-11-16 | 4:01 | 71.527 | 72.604 | 71.706 | 72.964 | 71.167 | 72.47 | 73.098 | 74.041 | 74.625 | 418 | 418 | 319 | 16481.15 | 15258.456 | 13722.126 | -32768 | 60.569 | 64.656 | 0.444 | 0.542 | 0.562 | 1.58 | 1.623 | 1.778 | 23.974
2018-11-16 | 4:01 | 71.527 | 72.604 | 71.706 | 72.964 | 71.167 | 72.47 | 73.233 | 74.041 | 74.625 | 418 | 418 | 319 | 16481.15 | 15258.456 | 13722.126 | -32768 | 60.569 | 64.656 | 0.426 | 0.572 | 0.59 | 1.58 | 1.622 | 1.778 | 23.976
2018-11-16 | 4:01 | 70.853 | 72.2 | 71.167 | 72.29 | 70.853 | 72.29 | 72.784 | 73.772 | 74.491 | 429 | 414 | 349 | 16909.24 | 15115.623 | 14968.545 | -32768 | 61.377 | 65.419 | 0.432 | 0.578 | 0.566 | 1.579 | 1.621 | 1.778 | 23.974
2018-11-16 | 4:01 | 70.853 | 72.2 | 71.167 | 72.694 | 70.853 | 72.155 | 72.649 | 73.637 | 74.491 | 429 | 414 | 349 | 16909.24 | 15115.623 | 14968.545 | -32768 | 61.377 | 65.419 | 0.416 | 0.546 | 0.576 | 1.579 | 1.621 | 1.777 | 23.976
2018-11-16 | 4:02 | 70.449 | 72.11 | 70.628 | 72.29 | 70.179 | 71.931 | 72.829 | 73.503 | 74.086 | 430 | 431 | 349 | 16948.158 | 15722.664 | 14968.545 | -32768 | 61.512 | 65.15 | 0.408 | 0.518 | 0.602 | 1.58 | 1.622 | 1.779 | 23.974
2018-11-16 | 4:02 | 70.449 | 72.11 | 70.628 | 72.155 | 70.179 | 71.931 | 72.559 | 73.503 | 74.086 | 430 | 431 | 349 | 16948.158 | 15722.664 | 14968.545 | -32768 | 61.512 | 65.15 | 0.406 | 0.568 | 0.548 | 1.579 | 1.62 | 1.778 | 23.976
2018-11-16 | 4:02 | 70.449 | 71.841 | 70.628 | 72.155 | 70.179 | 71.931 | 72.559 | 73.368 | 74.086 | 448 | 438 | 316 | 17648.67 | 15972.622 | 13597.484 | -32768 | 61.512 | 65.15 | 0.406 | 0.568 | 0.548 | 1.579 | 1.62 | 1.777 | 23.976
2018-11-16 | 4:02 | 70.045 | 71.571 | 70.09 | 71.886 | 69.865 | 71.527 | 72.29 | 73.098 | 73.862 | 423 | 411 | 286 | 16870.324 | 16293.996 | 14802.356 | -32768 | 60.704 | 65.194 | 0.418 | 0.534 | 0.554 | 1.577 | 1.62 | 1.778 | 23.976
2018-11-16 | 4:02 | 70.045 | 71.571 | 70.09 | 71.886 | 69.865 | 71.527 | 72.29 | 73.098 | 73.862 | 423 | 411 | 286 | 16675.736 | 15008.498 | 12351.065 | -32768 | 60.704 | 65.194 | 0.416 | 0.548 | 0.55 | 1.577 | 1.62 | 1.778 | 23.974
2018-11-16 | 4:02 | 69.461 | 71.122 | 69.82 | 71.347 | 69.506 | 70.988 | 72.47 | 73.098 | 73.458 | 419 | 437 | 340 | 16520.068 | 15936.913 | 14594.619 | -32768 | 60.569 | 65.374 | 0.406 | 0.566 | 0.57 | 1.577 | 1.62 | 1.777 | 23.974
2018-11-16 | 4:02 | 69.461 | 71.122 | 69.82 | 71.347 | 69.506 | 70.988 | 72.47 | 73.098 | 73.458 | 419 | 437 | 340 | 16520.068 | 15936.913 | 14594.619 | -32768 | 60.569 | 65.374 | 0.406 | 0.566 | 0.57 | 1.577 | 1.62 | 1.777 | 23.974
2018-11-16 | 4:02 | 69.191 | 70.718 | 69.281 | 70.988 | 68.877 | 70.673 | 72.11 | 72.829 | 73.323 | 426 | 413 | 320 | 16558.986 | 14758.54 | 13888.315 | -32768 | 61.692 | 65.239 | 0.428 | 0.544 | 0.586 | 1.576 | 1.619 | 1.778 | 23.976
2018-11-16 | 4:02 | 69.191 | 70.718 | 69.281 | 70.988 | 68.877 | 70.673 | 72.11 | 72.829 | 73.323 | 426 | 413 | 320 | 16792.488 | 15079.914 | 13763.674 | -32768 | 61.692 | 65.239 | 0.428 | 0.544 | 0.586 | 1.577 | 1.62 | 1.777 | 23.976
2018-11-16 | 4:02 | 69.012 | 70.314 | 69.281 | 70.449 | 68.563 | 70.449 | 71.976 | 72.559 | 72.829 | 435 | 433 | 351 | 17142.744 | 15794.08 | 15051.64 | -32768 | 61.692 | 64.79 | 0.426 | 0.576 | 0.602 | 1.576 | 1.619 | 1.777 | 23.974
2018-11-16 | 4:02 | 68.652 | 69.775 | 69.146 | 70.09 | 68.293 | 69.775 | 71.841 | 72.155 | 72.559 | 422 | 432 | 317 | 16636.82 | 15758.372 | 13639.031 | -32768 | 60.928 | 65.105 | 0.418 | 0.552 | 0.592 | 1.576 | 1.619 | 1.776 | 23.976
2018-11-16 | 4:02 | 68.428 | 69.775 | 68.608 | 69.955 | 68.293 | 69.64 | 71.616 | 72.021 | 72.155 | 408 | 427 | 361 | 16091.978 | 15579.83 | 15467.113 | -32768 | 61.467 | 65.015 | 0.418 | 0.562 | 0.534 | 1.576 | 1.62 | 1.776 | 23.974
2018-11-16 | 4:02 | 68.428 | 69.775 | 68.608 | 69.955 | 68.293 | 69.64 | 71.616 | 71.616 | 72.155 | 408 | 427 | 361 | 16091.978 | 15579.83 | 15467.113 | -32768 | 61.467 | 65.015 | 0.414 | 0.548 | 0.638 | 1.575 | 1.618 | 1.776 | 23.974
2018-11-16 | 4:03 | 68.248 | 69.416 | 68.742 | 69.73 | 67.934 | 69.236 | 71.571 | 71.751 | 72.021 | 426 | 427 | 317 | 16792.488 | 15579.83 | 13639.031 | -32768 | 60.434 | 64.207 | 0.414 | 0.518 | 0.536 | 1.575 | 1.619 | 1.776 | 23.976
2018-11-16 | 4:03 | 68.383 | 69.281 | 68.338 | 69.551 | 67.889 | 69.057 | 71.437 | 71.616 | 71.751 | 420 | 434 | 374 | 16558.986 | 15829.789 | 16007.228 | -32768 | 60.12 | 64.476 | 0.436 | 0.556 | 0.604 | 1.574 | 1.617 | 1.774 | 23.974
2018-11-16 | 4:03 | 68.383 | 69.281 | 68.338 | 69.551 | 67.889 | 69.057 | 71.437 | 71.616 | 71.751 | 420 | 434 | 374 | 16558.986 | 15829.789 | 16007.228 | -32768 | 60.12 | 64.476 | 0.436 | 0.556 | 0.604 | 1.574 | 1.617 | 1.774 | 23.974
2018-11-16 | 4:03 | 67.844 | 69.012 | 68.338 | 69.191 | 67.889 | 68.787 | 71.302 | 71.347 | 71.661 | 442 | 443 | 295 | 17415.166 | 16151.163 | 12724.991 | -32768 | 60.299 | 64.745 | 0.428 | 0.526 | 0.554 | 1.574 | 1.618 | 1.774 | 23.974
2018-11-16 | 4:03 | 67.889 | 68.877 | 68.069 | 69.146 | 67.485 | 68.787 | 71.302 | 71.077 | 71.437 | 418 | 403 | 356 | 16481.15 | 14722.831 | 15259.376 | -32768 | 60.255 | 64.386 | 0.414 | 0.554 | 0.632 | 1.573 | 1.616 | 1.772 | 23.976
2018-11-16 | 4:03 | 67.889 | 68.877 | 68.069 | 69.146 | 67.62 | 68.652 | 71.302 | 71.077 | 71.437 | 427 | 407 | 333 | 16831.406 | 14865.664 | 14303.788 | -32768 | 60.255 | 64.386 | 0.414 | 0.554 | 0.632 | 1.573 | 1.617 | 1.773 | 23.976
2018-11-16 | 4:03 | 67.754 | 68.877 | 67.799 | 69.057 | 67.44 | 68.652 | 71.033 | 71.212 | 71.302 | 421 | 439 | 317 | 16597.902 | 16008.33 | 13639.031 | -32768 | 60.569 | 64.207 | 0.39 | 0.546 | 0.514 | 1.572 | 1.615 | 1.772 | 23.974
2018-11-16 | 4:03 | 67.844 | 68.877 | 67.799 | 69.191 | 67.44 | 68.652 | 71.033 | 71.212 | 71.302 | 421 | 439 | 317 | 16597.902 | 16008.33 | 13639.031 | -32768 | 60.569 | 64.207 | 0.39 | 0.546 | 0.514 | 1.572 | 1.615 | 1.773 | 23.974
2018-11-16 | 4:03 | 67.44 | 68.563 | 67.799 | 68.742 | 67.35 | 68.248 | 71.033 | 70.943 | 70.898 | 420 | 416 | 331 | 16558.986 | 15187.039 | 14220.694 | -32768 | 60.793 | 64.386 | 0.452 | 0.58 | 0.56 | 1.572 | 1.616 | 1.772 | 23.976
2018-11-16 | 4:03 | 67.44 | 68.563 | 67.664 | 68.742 | 67.215 | 68.203 | 70.898 | 70.673 | 70.898 | 447 | 423 | 327 | 17609.752 | 15436.997 | 14054.505 | -32768 | 60.793 | 64.386 | 0.402 | 0.546 | 0.596 | 1.573 | 1.616 | 1.771 | 23.974
2018-11-16 | 4:03 | 67.26 | 68.428 | 67.53 | 68.518 | 66.811 | 67.979 | 70.718 | 70.808 | 70.943 | 428 | 437 | 316 | 16870.324 | 15936.913 | 13597.484 | -32768 | 61.243 | 64.072 | 0.422 | 0.55 | 0.552 | 1.57 | 1.615 | 1.77 | 23.976
2018-11-16 | 4:03 | 67.26 | 68.428 | 67.53 | 68.518 | 66.811 | 67.979 | 70.718 | 70.808 | 70.943 | 428 | 437 | 316 | 16870.324 | 15936.913 | 13597.484 | -32768 | 61.243 | 64.072 | 0.408 | 0.576 | 0.588 | 1.571 | 1.615 | 1.77 | 23.974
2018-11-16 | 4:03 | 67.44 | 68.293 | 67.709 | 68.428 | 67.081 | 68.024 | 70.494 | 70.718 | 70.673 | 409 | 431 | 324 | 16130.895 | 15722.664 | 13929.862 | -32768 | 61.422 | 64.027 | 0.404 | 0.56 | 0.616 | 1.568 | 1.614 | 1.768 | 23.974
2018-11-16 | 4:03 | 67.709 | 68.293 | 67.709 | 68.428 | 67.081 | 68.024 | 70.494 | 70.718 | 70.673 | 409 | 431 | 324 | 16130.895 | 15722.664 | 13929.862 | -32768 | 61.422 | 64.027 | 0.42 | 0.566 | 0.58 | 1.569 | 1.614 | 1.769 | 23.974
2018-11-16 | 4:04 | 68.338 | 68.428 | 68.473 | 68.697 | 67.754 | 67.979 | 70.314 | 70.404 | 70.269 | 431 | 428 | 310 | 16987.076 | 15615.539 | 13348.2 | -32768 | 61.153 | 63.937 | 0.422 | 0.532 | 0.532 | 1.567 | 1.614 | 1.768 | 23.974
2018-11-16 | 4:04 | 69.012 | 68.652 | 69.281 | 68.832 | 68.293 | 67.934 | 70.314 | 70.539 | 70.449 | 432 | 413 | 316 | 17025.992 | 15079.914 | 13597.484 | -32768 | 61.018 | 64.072 | 0.422 | 0.546 | 0.604 | 1.566 | 1.612 | 1.767 | 23.976
2018-11-16 | 4:04 | 69.012 | 68.652 | 69.281 | 68.832 | 68.293 | 67.934 | 70.314 | 70.539 | 70.583 | 432 | 413 | 316 | 17025.992 | 15079.914 | 13597.484 | -32768 | 61.018 | 64.072 | 0.408 | 0.546 | 0.53 | 1.566 | 1.611 | 1.765 | 23.976
2018-11-16 | 4:04 | 70.134 | 69.371 | 70.494 | 69.416 | 69.102 | 68.248 | 70.359 | 70.539 | 70.763 | 448 | 455 | 341 | 17648.67 | 16579.662 | 14636.167 | -32768 | 61.198 | 64.072 | 0.412 | 0.526 | 0.59 | 1.566 | 1.612 | 1.765 | 23.976
2018-11-16 | 4:04 | 70.853 | 69.865 | 70.898 | 70.134 | 70.269 | 69.012 | 70.539 | 70.943 | 70.898 | 425 | 425 | 297 | 16753.572 | 15508.414 | 12808.086 | -32768 | 60.434 | 64.207 | 0.42 | 0.556 | 0.594 | 1.563 | 1.61 | 1.763 | 23.974
2018-11-16 | 4:04 | 71.347 | 70.583 | 71.571 | 70.808 | 70.673 | 69.596 | 70.628 | 71.212 | 71.482 | 436 | 448 | 394 | 17181.662 | 16329.705 | 16838.174 | -32768 | 59.491 | 64.251 | 0.416 | 0.552 | 0.544 | 1.56 | 1.609 | 1.761 | 23.974
2018-11-16 | 4:04 | 71.347 | 70.583 | 71.571 | 70.808 | 70.673 | 69.596 | 70.628 | 71.212 | 71.482 | 436 | 448 | 394 | 17181.662 | 16329.705 | 16838.174 | -32768 | 59.491 | 64.251 | 0.428 | 0.538 | 0.542 | 1.562 | 1.61 | 1.761 | 23.976
2018-11-16 | 4:04 | 71.571 | 71.077 | 72.11 | 71.482 | 71.212 | 70.134 | 70.449 | 71.482 | 72.021 | 415 | 417 | 310 | 16364.398 | 15222.747 | 13348.2 | -32768 | 59.491 | 64.88 | 0.406 | 0.584 | 0.534 | 1.56 | 1.609 | 1.76 | 23.976
2018-11-16 | 4:04 | 72.021 | 71.796 | 72.2 | 71.841 | 71.347 | 70.943 | 70.898 | 71.706 | 72.335 | 426 | 424 | 346 | 17064.91 | 15758.372 | 14469.978 | -32768 | 60.255 | 65.15 | 0.43 | 0.548 | 0.588 | 1.557 | 1.607 | 1.758 | 23.974
2018-11-16 | 4:04 | 72.021 | 71.796 | 72.2 | 71.841 | 71.347 | 70.943 | 70.763 | 71.706 | 72.335 | 426 | 424 | 346 | 16792.488 | 15472.706 | 14843.903 | -32768 | 60.255 | 65.15 | 0.388 | 0.532 | 0.546 | 1.558 | 1.608 | 1.758 | 23.974
2018-11-16 | 4:05 | 72.245 | 72.245 | 72.47 | 72.29 | 71.527 | 71.257 | 70.718 | 72.245 | 72.739 | 411 | 405 | 351 | 16208.729 | 14794.248 | 15051.64 | -32768 | 60.434 | 65.15 | 0.43 | 0.536 | 0.536 | 1.556 | 1.605 | 1.756 | 23.976
2018-11-16 | 4:05 | 72.29 | 72.2 | 72.739 | 72.38 | 71.796 | 71.751 | 71.167 | 72.245 | 73.009 | 436 | 411 | 374 | 17181.662 | 15008.498 | 16007.228 | -32768 | 60.389 | 65.15 | 0.428 | 0.58 | 0.564 | 1.554 | 1.603 | 1.754 | 23.976
2018-11-16 | 4:05 | 72.29 | 72.47 | 72.739 | 72.38 | 71.796 | 71.751 | 71.167 | 72.38 | 73.009 | 440 | 422 | 354 | 17337.332 | 15401.289 | 15176.281 | -32768 | 60.255 | 65.15 | 0.388 | 0.55 | 0.532 | 1.554 | 1.603 | 1.754 | 23.976
2018-11-16 | 4:05 | 72.425 | 72.604 | 72.47 | 72.559 | 71.886 | 72.021 | 71.302 | 72.515 | 73.278 | 436 | 433 | 366 | 17181.662 | 15794.08 | 15674.85 | -32768 | 60.299 | 65.015 | 0.408 | 0.546 | 0.588 | 1.555 | 1.604 | 1.754 | 23.974
2018-11-16 | 4:05 | 72.335 | 72.694 | 72.47 | 72.829 | 71.796 | 72.155 | 71.437 | 72.515 | 73.413 | 442 | 444 | 333 | 17415.166 | 16186.872 | 14303.788 | -32768 | 61.377 | 64.566 | 0.422 | 0.612 | 0.608 | 1.552 | 1.602 | 1.751 | 23.976
2018-11-16 | 4:05 | 72.155 | 72.739 | 72.515 | 72.874 | 72.065 | 72.065 | 71.302 | 72.829 | 73.682 | 419 | 435 | 334 | 16520.068 | 15865.497 | 14345.336 | -32768 | 61.018 | 64.207 | 0.414 | 0.538 | 0.572 | 1.552 | 1.601 | 1.75 | 23.976
2018-11-16 | 4:05 | 72.155 | 72.739 | 72.515 | 72.874 | 72.065 | 72.065 | 71.302 | 72.829 | 73.682 | 419 | 435 | 334 | 16520.068 | 15865.497 | 14345.336 | -32768 | 61.018 | 64.207 | 0.408 | 0.54 | 0.538 | 1.551 | 1.601 | 1.75 | 23.974
2018-11-16 | 4:05 | 72.2 | 72.874 | 72.335 | 73.009 | 71.931 | 72.245 | 71.482 | 72.919 | 73.682 | 427 | 418 | 301 | 16831.406 | 15258.456 | 12974.275 | -32768 | 60.21 | 63.937 | 0.39 | 0.556 | 0.556 | 1.551 | 1.6 | 1.749 | 23.974
2018-11-16 | 4:05 | 72.335 | 72.874 | 72.335 | 73.009 | 71.931 | 72.245 | 71.482 | 72.919 | 73.682 | 427 | 418 | 301 | 16831.406 | 15258.456 | 12974.275 | -32768 | 59.94 | 63.937 | 0.412 | 0.516 | 0.522 | 1.551 | 1.6 | 1.748 | 23.976
2018-11-16 | 4:05 | 72.155 | 72.739 | 72.604 | 73.009 | 72.021 | 72.425 | 71.437 | 72.919 | 73.952 | 410 | 411 | 276 | 16169.812 | 15008.498 | 11935.593 | -32768 | 59.671 | 63.668 | 0.426 | 0.51 | 0.614 | 1.551 | 1.599 | 1.747 | 23.974
2018-11-16 | 4:06 | 72.155 | 72.739 | 72.604 | 73.009 | 72.021 | 72.425 | 71.437 | 72.919 | 73.952 | 410 | 411 | 276 | 16169.812 | 15008.498 | 11935.593 | -32768 | 59.806 | 63.668 | 0.412 | 0.548 | 0.532 | 1.55 | 1.598 | 1.747 | 23.976
2018-11-16 | 4:06 | 72.2 | 72.829 | 72.47 | 73.053 | 71.886 | 72.335 | 71.616 | 72.784 | 73.952 | 448 | 437 | 324 | 17648.67 | 15936.913 | 13929.862 | -32768 | 59.581 | 64.072 | 0.43 | 0.552 | 0.548 | 1.549 | 1.598 | 1.746 | 23.974
2018-11-16 | 4:06 | 72.2 | 72.829 | 72.47 | 73.053 | 71.886 | 72.335 | 71.616 | 72.784 | 73.952 | 448 | 437 | 324 | 17648.67 | 15936.913 | 13929.862 | -32768 | 59.581 | 64.072 | 0.43 | 0.552 | 0.548 | 1.55 | 1.598 | 1.746 | 23.974
2018-11-16 | 4:06 | 72.604 | 73.009 | 72.739 | 73.188 | 71.886 | 72.425 | 71.616 | 72.919 | 73.952 | 424 | 428 | 329 | 16714.654 | 15615.539 | 14137.6 | -32768 | 59.446 | 64.341 | 0.422 | 0.526 | 0.558 | 1.55 | 1.597 | 1.745 | 23.976
2018-11-16 | 4:06 | 72.604 | 72.829 | 72.739 | 72.919 | 72.021 | 72.245 | 71.347 | 73.053 | 73.817 | 437 | 418 | 315 | 17220.58 | 15258.456 | 13555.938 | -32768 | 58.773 | 64.611 | 0.404 | 0.514 | 0.538 | 1.548 | 1.597 | 1.745 | 23.974
2018-11-16 | 4:06 | 72.604 | 72.829 | 72.739 | 72.919 | 72.021 | 72.245 | 71.347 | 73.053 | 73.817 | 437 | 418 | 315 | 17220.58 | 15258.456 | 13555.938 | -32768 | 58.773 | 64.611 | 0.404 | 0.514 | 0.538 | 1.548 | 1.597 | 1.745 | 23.974
2018-11-16 | 4:06 | 72.874 | 73.009 | 73.009 | 73.323 | 72.335 | 72.29 | 71.616 | 72.919 | 74.086 | 447 | 439 | 323 | 17609.752 | 16008.33 | 13888.315 | -32768 | 59.177 | 64.611 | 0.392 | 0.53 | 0.578 | 1.548 | 1.595 | 1.743 | 23.974
2018-11-16 | 4:06 | 73.098 | 73.143 | 73.413 | 73.458 | 72.47 | 72.649 | 71.571 | 72.919 | 73.952 | 437 | 437 | 319 | 17220.58 | 15936.913 | 13722.126 | -32768 | 58.368 | 64.431 | 0.442 | 0.54 | 0.566 | 1.548 | 1.595 | 1.742 | 23.976
2018-11-16 | 4:06 | 73.098 | 73.143 | 73.413 | 73.458 | 72.47 | 72.649 | 71.571 | 72.919 | 73.952 | 437 | 437 | 319 | 17220.58 | 15936.913 | 13722.126 | -32768 | 58.368 | 64.431 | 0.4 | 0.542 | 0.56 | 1.547 | 1.594 | 1.742 | 23.974
2018-11-16 | 4:06 | 73.547 | 73.503 | 73.682 | 73.682 | 72.874 | 72.829 | 71.616 | 73.188 | 74.356 | 445 | 439 | 309 | 17531.918 | 16008.33 | 13306.653 | -32768 | 58.189 | 64.207 | 0.422 | 0.514 | 0.536 | 1.548 | 1.594 | 1.742 | 23.976
2018-11-16 | 4:06 | 73.547 | 73.503 | 73.682 | 73.682 | 72.874 | 72.829 | 71.616 | 73.188 | 74.356 | 445 | 439 | 309 | 17531.918 | 16008.33 | 13306.653 | -32768 | 58.189 | 64.207 | 0.404 | 0.596 | 0.568 | 1.55 | 1.595 | 1.742 | 23.974
2018-11-16 | 4:06 | 73.817 | 73.817 | 74.086 | 73.997 | 73.143 | 73.053 | 71.616 | 73.188 | 74.491 | 421 | 435 | 357 | 16597.902 | 15865.497 | 15300.924 | -32768 | 58.234 | 63.892 | 0.428 | 0.58 | 0.578 | 1.55 | 1.594 | 1.741 | 23.974
2018-11-16 | 4:07 | 73.817 | 73.817 | 74.086 | 73.997 | 73.143 | 73.053 | 71.616 | 73.188 | 74.491 | 421 | 435 | 357 | 16597.902 | 15865.497 | 15300.924 | -32768 | 58.234 | 63.892 | 0.432 | 0.508 | 0.612 | 1.55 | 1.594 | 1.741 | 23.974
2018-11-16 | 4:07 | 74.086 | 74.086 | 74.221 | 74.266 | 73.637 | 73.233 | 71.976 | 73.592 | 74.625 | 440 | 419 | 286 | 17337.332 | 15294.164 | 12351.065 | -32768 | 58.099 | 63.802 | 0.416 | 0.512 | 0.534 | 1.549 | 1.591 | 1.739 | 23.974
2018-11-16 | 4:07 | 74.491 | 74.356 | 75.029 | 74.535 | 74.086 | 73.503 | 72.021 | 73.592 | 75.029 | 419 | 425 | 327 | 16520.068 | 15508.414 | 14054.505 | -32768 | 57.964 | 64.296 | 0.394 | 0.548 | 0.548 | 1.549 | 1.591 | 1.738 | 23.974
2018-11-16 | 4:07 | 74.58 | 74.76 | 75.029 | 74.94 | 74.311 | 74.041 | 72.11 | 73.997 | 75.299 | 431 | 428 | 341 | 16987.076 | 15615.539 | 14636.167 | -32768 | 57.695 | 64.162 | 0.388 | 0.532 | 0.532 | 1.551 | 1.591 | 1.738 | 23.974
2018-11-16 | 4:07 | 74.58 | 74.76 | 75.299 | 74.94 | 74.311 | 74.041 | 72.11 | 73.997 | 75.299 | 431 | 428 | 341 | 16987.076 | 15615.539 | 14636.167 | -32768 | 57.695 | 64.027 | 0.394 | 0.526 | 0.532 | 1.551 | 1.592 | 1.738 | 23.974
2018-11-16 | 4:07 | 74.895 | 75.119 | 75.434 | 75.074 | 74.625 | 74.311 | 72.155 | 74.131 | 75.434 | 447 | 427 | 310 | 17609.752 | 15579.83 | 13348.2 | -32768 | 57.425 | 63.757 | 0.394 | 0.546 | 0.592 | 1.55 | 1.59 | 1.737 | 23.974
2018-11-16 | 4:07 | 75.029 | 75.119 | 75.434 | 75.209 | 74.625 | 74.446 | 72.155 | 74.131 | 75.434 | 429 | 441 | 415 | 16909.24 | 16079.747 | 17710.668 | -32768 | 57.425 | 63.757 | 0.43 | 0.536 | 0.576 | 1.55 | 1.589 | 1.737 | 23.974
2018-11-16 | 4:07 | 75.119 | 75.299 | 75.656 | 75.524 | 74.715 | 74.535 | 72.38 | 74.266 | 75.7 | 440 | 429 | 313 | 17337.332 | 15651.247 | 13472.843 | -32768 | 57.201 | 64.162 | 0.42 | 0.522 | 0.52 | 1.55 | 1.588 | 1.737 | 23.976
2018-11-16 | 4:07 | 75.119 | 75.568 | 75.656 | 75.479 | 74.715 | 74.67 | 72.38 | 74.221 | 75.7 | 434 | 422 | 306 | 17337.332 | 15651.247 | 13472.843 | -32768 | 57.201 | 64.162 | 0.412 | 0.554 | 0.56 | 1.55 | 1.588 | 1.736 | 23.976
2018-11-16 | 4:07 | 75.568 | 75.7 | 75.832 | 75.744 | 74.985 | 74.85 | 72.425 | 74.401 | 75.965 | 421 | 435 | 353 | 17454.084 | 16329.705 | 14843.903 | -32768 | 58.368 | 64.566 | 0.436 | 0.526 | 0.58 | 1.55 | 1.588 | 1.736 | 23.976
2018-11-16 | 4:07 | 75.568 | 75.7 | 75.832 | 75.744 | 74.985 | 74.85 | 72.425 | 74.401 | 75.965 | 421 | 435 | 353 | 17454.084 | 16329.705 | 14843.903 | -32768 | 58.368 | 64.566 | 0.436 | 0.526 | 0.58 | 1.55 | 1.588 | 1.736 | 23.976
2018-11-16 | 4:08 | 75.568 | 75.656 | 75.656 | 75.876 | 75.164 | 74.94 | 72.694 | 74.491 | 75.965 | 398 | 408 | 314 | 15702.805 | 14901.373 | 13514.39 | -32768 | 58.099 | 64.251 | 0.404 | 0.564 | 0.572 | 1.55 | 1.587 | 1.735 | 23.976
2018-11-16 | 4:08 | 75.832 | 76.097 | 76.053 | 76.141 | 75.299 | 75.434 | 72.694 | 74.625 | 76.185 | 431 | 424 | 331 | 16987.076 | 15472.706 | 14220.694 | -32768 | 57.695 | 64.925 | 0.394 | 0.56 | 0.524 | 1.55 | 1.587 | 1.735 | 23.976
2018-11-16 | 4:08 | 75.92 | 76.097 | 76.185 | 76.361 | 75.254 | 75.479 | 72.515 | 74.76 | 76.449 | 469 | 462 | 349 | 18465.934 | 16829.619 | 14968.545 | -32768 | 57.38 | 64.745 | 0.396 | 0.512 | 0.646 | 1.549 | 1.585 | 1.734 | 23.976
2018-11-16 | 4:08 | 75.92 | 76.229 | 76.185 | 76.361 | 75.254 | 75.479 | 72.515 | 74.76 | 76.449 | 437 | 414 | 300 | 17220.58 | 15115.623 | 12932.728 | -32768 | 57.38 | 64.745 | 0.398 | 0.554 | 0.586 | 1.55 | 1.586 | 1.735 | 23.974
2018-11-16 | 4:08 | 76.053 | 76.097 | 76.317 | 76.361 | 75.656 | 75.788 | 72.829 | 74.895 | 76.582 | 417 | 419 | 331 | 16442.234 | 15294.164 | 14220.694 | -32768 | 56.976 | 64.925 | 0.374 | 0.584 | 0.538 | 1.55 | 1.586 | 1.735 | 23.974
2018-11-16 | 4:08 | 76.053 | 76.097 | 76.317 | 76.361 | 75.656 | 75.788 | 72.829 | 74.895 | 76.582 | 417 | 419 | 331 | 16442.234 | 15294.164 | 14220.694 | -32768 | 56.976 | 64.925 | 0.404 | 0.596 | 0.568 | 1.549 | 1.585 | 1.734 | 23.974
2018-11-16 | 4:08 | 76.229 | 76.582 | 76.185 | 76.758 | 75.612 | 75.965 | 72.964 | 75.029 | 76.714 | 434 | 427 | 348 | 17103.828 | 15579.83 | 14926.998 | -32768 | 56.842 | 65.06 | 0.4 | 0.57 | 0.55 | 1.549 | 1.584 | 1.734 | 23.976
2018-11-16 | 4:08 | 76.229 | 76.582 | 76.185 | 76.758 | 75.612 | 75.92 | 72.964 | 75.164 | 76.714 | 452 | 444 | 340 | 17804.34 | 16186.872 | 14594.619 | -32768 | 57.111 | 65.06 | 0.422 | 0.538 | 0.58 | 1.55 | 1.585 | 1.735 | 23.974
2018-11-16 | 4:08 | 76.053 | 76.626 | 76.449 | 76.582 | 75.788 | 76.053 | 72.919 | 75.029 | 76.978 | 412 | 428 | 347 | 16247.646 | 15615.539 | 14885.45 | -32768 | 57.336 | 64.925 | 0.42 | 0.542 | 0.548 | 1.55 | 1.584 | 1.734 | 23.976
2018-11-16 | 4:08 | 76.053 | 76.626 | 76.449 | 76.582 | 75.788 | 76.053 | 72.919 | 75.029 | 76.978 | 422 | 450 | 352 | 16247.646 | 15615.539 | 14885.45 | -32768 | 57.336 | 65.194 | 0.408 | 0.516 | 0.592 | 1.549 | 1.584 | 1.734 | 23.976
2018-11-16 | 4:08 | 76.361 | 76.714 | 76.582 | 76.934 | 76.053 | 76.317 | 73.098 | 75.434 | 77.11 | 449 | 455 | 352 | 17687.588 | 16579.662 | 15093.188 | -32768 | 57.56 | 65.194 | 0.394 | 0.638 | 0.568 | 1.55 | 1.584 | 1.733 | 23.976
2018-11-16 | 4:08 | 76.361 | 76.714 | 76.714 | 76.934 | 76.053 | 76.317 | 73.098 | 75.434 | 76.978 | 449 | 455 | 352 | 17687.588 | 16579.662 | 15093.188 | -32768 | 57.56 | 65.419 | 0.394 | 0.55 | 0.568 | 1.55 | 1.584 | 1.734 | 23.976
2018-11-16 | 4:09 | 76.67 | 77.022 | 76.978 | 76.67 | 76.185 | 76.185 | 73.143 | 75.568 | 76.978 | 437 | 438 | 350 | 17220.58 | 15972.622 | 15010.093 | -32768 | 57.964 | 65.868 | 0.414 | 0.578 | 0.558 | 1.55 | 1.583 | 1.734 | 23.976
2018-11-16 | 4:09 | 77.066 | 77.11 | 77.11 | 77.287 | 76.582 | 76.449 | 73.413 | 75.568 | 77.375 | 445 | 445 | 411 | 17531.918 | 16222.58 | 17544.479 | -32768 | 58.054 | 65.913 | 0.41 | 0.552 | 0.57 | 1.551 | 1.584 | 1.734 | 23.974
2018-11-16 | 4:09 | 77.199 | 77.154 | 77.375 | 77.551 | 76.67 | 76.67 | 73.278 | 75.568 | 77.375 | 441 | 457 | 312 | 17376.248 | 16651.078 | 13431.295 | -32768 | 58.054 | 65.329 | 0.416 | 0.59 | 0.556 | 1.551 | 1.583 | 1.734 | 23.974
2018-11-16 | 4:09 | 77.199 | 77.154 | 77.375 | 77.551 | 76.67 | 76.67 | 73.278 | 75.568 | 77.375 | 441 | 457 | 312 | 17376.248 | 16651.078 | 13431.295 | -32768 | 58.054 | 65.329 | 0.416 | 0.59 | 0.556 | 1.552 | 1.583 | 1.734 | 23.974
2018-11-16 | 4:09 | 77.375 | 77.243 | 77.639 | 77.683 | 76.714 | 76.978 | 73.458 | 75.7 | 77.595 | 398 | 406 | 285 | 16325.481 | 15901.205 | 14719.262 | -32768 | 58.862 | 65.15 | 0.422 | 0.54 | 0.57 | 1.551 | 1.582 | 1.734 | 23.974
2018-11-16 | 4:09 | 77.507 | 77.243 | 77.639 | 77.551 | 76.714 | 76.978 | 73.458 | 75.7 | 77.727 | 398 | 406 | 285 | 15702.805 | 14829.956 | 12309.519 | -32768 | 59.132 | 65.284 | 0.412 | 0.566 | 0.612 | 1.553 | 1.584 | 1.734 | 23.976
2018-11-16 | 4:09 | 77.639 | 77.771 | 77.639 | 77.948 | 76.89 | 76.846 | 73.727 | 75.965 | 77.727 | 446 | 449 | 365 | 16831.406 | 15615.539 | 14054.505 | -32768 | 60.075 | 65.419 | 0.416 | 0.554 | 0.57 | 1.553 | 1.583 | 1.735 | 23.976
2018-11-16 | 4:09 | 77.86 | 77.904 | 77.904 | 77.948 | 77.243 | 77.11 | 73.817 | 75.965 | 78.036 | 420 | 451 | 311 | 16558.986 | 16436.83 | 13389.748 | -32768 | 59.267 | 65.554 | 0.454 | 0.598 | 0.556 | 1.553 | 1.583 | 1.734 | 23.976
2018-11-16 | 4:09 | 78.168 | 78.168 | 78.036 | 78.344 | 77.199 | 77.243 | 73.997 | 76.229 | 78.036 | 465 | 475 | 358 | 18310.264 | 17293.828 | 15342.471 | -32768 | 59.401 | 65.644 | 0.412 | 0.582 | 0.58 | 1.553 | 1.584 | 1.735 | 23.976
2018-11-16 | 4:09 | 78.168 | 78.168 | 78.168 | 78.344 | 77.595 | 77.243 | 73.997 | 76.229 | 77.904 | 426 | 422 | 368 | 16792.488 | 15401.289 | 15757.944 | -32768 | 59.401 | 65.644 | 0.42 | 0.556 | 0.62 | 1.553 | 1.583 | 1.735 | 23.974
2018-11-16 | 4:10 | 78.388 | 78.344 | 78.3 | 78.388 | 77.771 | 77.595 | 74.086 | 76.493 | 78.3 | 418 | 421 | 329 | 16481.15 | 15365.581 | 14137.6 | -32768 | 58.773 | 66.048 | 0.424 | 0.574 | 0.582 | 1.556 | 1.585 | 1.736 | 23.974
2018-11-16 | 4:10 | 78.565 | 78.344 | 78.697 | 78.829 | 77.992 | 78.036 | 74.266 | 76.626 | 78.212 | 430 | 419 | 311 | 16948.158 | 15294.164 | 13389.748 | -32768 | 58.683 | 65.868 | 0.406 | 0.568 | 0.568 | 1.555 | 1.584 | 1.736 | 23.974
2018-11-16 | 4:10 | 78.565 | 78.344 | 78.697 | 78.697 | 77.992 | 78.036 | 74.266 | 76.626 | 78.212 | 430 | 419 | 311 | 16948.158 | 15294.164 | 13389.748 | -32768 | 58.683 | 65.868 | 0.406 | 0.568 | 0.568 | 1.555 | 1.583 | 1.736 | 23.974
2018-11-16 | 4:10 | 78.433 | 78.741 | 78.873 | 78.829 | 78.168 | 78.124 | 74.401 | 76.802 | 78.785 | 420 | 426 | 360 | 16558.986 | 15544.122 | 15425.565 | -32768 | 58.009 | 66.272 | 0.416 | 0.56 | 0.538 | 1.556 | 1.584 | 1.737 | 23.976
2018-11-16 | 4:10 | 78.433 | 78.741 | 78.873 | 78.829 | 78.168 | 78.124 | 74.401 | 76.802 | 78.785 | 420 | 426 | 360 | 16558.986 | 15544.122 | 15425.565 | -32768 | 58.009 | 66.272 | 0.416 | 0.56 | 0.538 | 1.556 | 1.584 | 1.737 | 23.976
2018-11-16 | 4:10 | 78.917 | 78.961 | 78.873 | 79.094 | 78.124 | 78.168 | 74.356 | 76.89 | 78.697 | 458 | 441 | 357 | 18037.842 | 16079.747 | 15300.924 | -32768 | 58.144 | 66.227 | 0.404 | 0.554 | 0.54 | 1.556 | 1.583 | 1.737 | 23.974
2018-11-16 | 4:10 | 78.917 | 78.961 | 78.873 | 79.094 | 78.124 | 78.168 | 74.356 | 76.89 | 78.697 | 458 | 441 | 357 | 18037.842 | 16079.747 | 15300.924 | -32768 | 58.144 | 66.227 | 0.404 | 0.554 | 0.54 | 1.556 | 1.583 | 1.736 | 23.974
2018-11-16 | 4:10 | 78.917 | 79.138 | 79.094 | 79.005 | 78.433 | 78.521 | 74.356 | 77.022 | 78.829 | 431 | 426 | 303 | 16403.316 | 14615.706 | 14220.694 | -32768 | 58.054 | 66.227 | 0.388 | 0.606 | 0.53 | 1.556 | 1.583 | 1.737 | 23.974
2018-11-16 | 4:10 | 79.182 | 79.27 | 79.358 | 79.402 | 78.697 | 78.697 | 74.76 | 77.154 | 79.226 | 455 | 456 | 371 | 17921.09 | 16615.371 | 15882.586 | -32768 | 57.65 | 65.733 | 0.404 | 0.556 | 0.572 | 1.558 | 1.584 | 1.739 | 23.974
2018-11-16 | 4:10 | 79.182 | 79.27 | 79.358 | 79.402 | 78.697 | 78.697 | 74.76 | 77.154 | 79.226 | 424 | 405 | 357 | 16714.654 | 14794.248 | 15300.924 | -32768 | 57.65 | 65.733 | 0.408 | 0.552 | 0.576 | 1.558 | 1.584 | 1.739 | 23.976
2018-11-16 | 4:10 | 79.27 | 79.358 | 79.622 | 79.314 | 78.917 | 78.697 | 74.85 | 77.287 | 79.358 | 471 | 471 | 431 | 18543.768 | 17150.994 | 18375.424 | -32768 | 57.425 | 65.868 | 0.438 | 0.514 | 0.538 | 1.558 | 1.583 | 1.739 | 23.976
2018-11-16 | 4:10 | 79.27 | 79.358 | 79.622 | 79.314 | 78.917 | 78.697 | 74.85 | 77.287 | 79.358 | 466 | 435 | 352 | 18349.182 | 15865.497 | 15093.188 | -32768 | 57.425 | 65.868 | 0.42 | 0.548 | 0.608 | 1.558 | 1.584 | 1.74 | 23.976
2018-11-16 | 4:11 | 79.578 | 79.534 | 79.666 | 79.799 | 78.917 | 79.094 | 74.895 | 77.463 | 79.49 | 419 | 410 | 353 | 16520.068 | 14972.789 | 15134.734 | -32768 | 56.842 | 66.093 | 0.42 | 0.562 | 0.564 | 1.559 | 1.584 | 1.74 | 23.974
2018-11-16 | 4:11 | 79.578 | 79.534 | 79.666 | 79.799 | 78.917 | 79.094 | 74.895 | 77.463 | 79.49 | 419 | 410 | 353 | 16520.068 | 14972.789 | 15134.734 | -32768 | 56.842 | 66.093 | 0.422 | 0.53 | 0.582 | 1.559 | 1.585 | 1.74 | 23.974
2018-11-16 | 4:11 | 79.534 | 79.887 | 79.887 | 80.107 | 78.961 | 79.182 | 74.715 | 77.683 | 79.799 | 420 | 412 | 324 | 16558.986 | 15044.206 | 13929.862 | -32768 | 57.021 | 65.464 | 0.414 | 0.51 | 0.556 | 1.56 | 1.584 | 1.741 | 23.974
2018-11-16 | 4:11 | 79.534 | 79.887 | 79.887 | 80.107 | 78.961 | 79.182 | 74.715 | 77.683 | 79.799 | 420 | 412 | 324 | 16558.986 | 15044.206 | 13929.862 | -32768 | 57.021 | 65.464 | 0.414 | 0.51 | 0.556 | 1.561 | 1.584 | 1.741 | 23.974
2018-11-16 | 4:11 | 79.975 | 80.063 | 79.887 | 80.063 | 79.094 | 79.49 | 75.029 | 77.816 | 79.799 | 401 | 412 | 346 | 15819.557 | 15044.206 | 14843.903 | -32768 | 56.707 | 65.15 | 0.414 | 0.616 | 0.596 | 1.56 | 1.584 | 1.742 | 23.976
2018-11-16 | 4:11 | 79.931 | 80.063 | 79.887 | 80.063 | 79.094 | 79.49 | 75.029 | 77.816 | 79.799 | 401 | 412 | 346 | 15819.557 | 15044.206 | 14843.903 | -32768 | 56.707 | 65.15 | 0.44 | 0.546 | 0.564 | 1.56 | 1.585 | 1.742 | 23.976
2018-11-16 | 4:11 | 79.931 | 80.151 | 80.019 | 80.283 | 79.49 | 79.622 | 75.299 | 77.948 | 80.063 | 433 | 448 | 311 | 17064.91 | 16329.705 | 13389.748 | -32768 | 57.201 | 65.194 | 0.43 | 0.514 | 0.544 | 1.562 | 1.586 | 1.743 | 23.976
2018-11-16 | 4:11 | 79.975 | 80.283 | 80.019 | 80.283 | 79.49 | 79.622 | 75.299 | 77.948 | 80.195 | 443 | 433 | 312 | 17454.084 | 15794.08 | 13431.295 | -32768 | 57.336 | 65.194 | 0.428 | 0.498 | 0.602 | 1.563 | 1.586 | 1.744 | 23.974
2018-11-16 | 4:11 | 79.975 | 80.283 | 80.019 | 80.283 | 79.49 | 79.622 | 75.299 | 77.948 | 80.195 | 443 | 433 | 312 | 17454.084 | 15794.08 | 13431.295 | -32768 | 57.336 | 64.925 | 0.428 | 0.498 | 0.602 | 1.563 | 1.586 | 1.744 | 23.974
2018-11-16 | 4:11 | 79.975 | 80.416 | 80.283 | 80.504 | 79.578 | 79.711 | 75.434 | 77.948 | 80.195 | 415 | 414 | 277 | 16364.398 | 15115.623 | 11977.14 | -32768 | 57.964 | 65.554 | 0.462 | 0.582 | 0.574 | 1.564 | 1.587 | 1.746 | 23.976
2018-11-16 | 4:11 | 79.975 | 80.416 | 80.283 | 80.504 | 79.578 | 79.711 | 75.434 | 77.948 | 80.328 | 415 | 414 | 277 | 16364.398 | 15115.623 | 11977.14 | -32768 | 57.964 | 65.554 | 0.41 | 0.564 | 0.584 | 1.563 | 1.587 | 1.746 | 23.974
2018-11-16 | 4:11 | 80.063 | 80.46 | 80.416 | 80.768 | 79.446 | 79.755 | 75.524 | 78.344 | 80.46 | 430 | 447 | 358 | 16948.158 | 16293.996 | 15342.471 | -32768 | 58.638 | 65.554 | 0.412 | 0.568 | 0.518 | 1.564 | 1.586 | 1.746 | 23.974
2018-11-16 | 4:12 | 79.005 | 80.46 | 79.094 | 80.239 | 78.829 | 79.843 | 75.389 | 78.344 | 80.592 | 446 | 441 | 365 | 17570.836 | 16079.747 | 15633.302 | -32768 | 58.099 | 65.554 | 0.42 | 0.594 | 0.538 | 1.566 | 1.588 | 1.748 | 23.974
2018-11-16 | 4:12 | 77.727 | 79.887 | 77.507 | 80.107 | 77.507 | 79.622 | 75.7 | 78.212 | 80.328 | 435 | 422 | 321 | 17025.992 | 15508.414 | 14511.525 | -32768 | 57.425 | 65.419 | 0.404 | 0.56 | 0.576 | 1.567 | 1.588 | 1.749 | 23.976
2018-11-16 | 4:12 | 76.229 | 79.005 | 76.405 | 79.049 | 76.537 | 79.358 | 75.254 | 78.036 | 79.931 | 443 | 439 | 340 | 17454.084 | 16008.33 | 14594.619 | -32768 | 56.886 | 65.284 | 0.404 | 0.588 | 0.562 | 1.571 | 1.589 | 1.75 | 23.974
2018-11-16 | 4:12 | 75.965 | 78.873 | 76.405 | 79.049 | 76.537 | 79.226 | 75.254 | 77.904 | 79.931 | 416 | 431 | 352 | 16403.316 | 15722.664 | 15093.188 | -32768 | 57.021 | 65.15 | 0.4 | 0.536 | 0.582 | 1.57 | 1.589 | 1.751 | 23.974
2018-11-16 | 4:12 | 74.985 | 77.639 | 75.344 | 77.992 | 74.985 | 78.3 | 75.434 | 77.639 | 79.446 | 433 | 438 | 341 | 17064.91 | 15972.622 | 14636.167 | -32768 | 57.291 | 64.88 | 0.45 | 0.574 | 0.568 | 1.572 | 1.59 | 1.752 | 23.974
2018-11-16 | 4:12 | 74.985 | 77.639 | 75.344 | 77.992 | 74.985 | 78.3 | 75.434 | 77.639 | 79.446 | 433 | 438 | 341 | 17064.91 | 15972.622 | 14636.167 | -32768 | 57.156 | 64.88 | 0.416 | 0.584 | 0.584 | 1.57 | 1.588 | 1.751 | 23.974
2018-11-16 | 4:12 | 73.862 | 76.449 | 74.401 | 76.846 | 74.311 | 77.11 | 75.029 | 76.978 | 78.785 | 401 | 410 | 319 | 15819.557 | 14972.789 | 13722.126 | -32768 | 56.662 | 64.207 | 0.412 | 0.638 | 0.558 | 1.573 | 1.589 | 1.752 | 23.976
2018-11-16 | 4:12 | 73.592 | 75.92 | 73.592 | 76.141 | 73.458 | 76.273 | 74.76 | 76.185 | 78.124 | 428 | 418 | 316 | 16870.324 | 15258.456 | 13597.484 | -32768 | 57.021 | 64.341 | 0.424 | 0.548 | 0.548 | 1.574 | 1.589 | 1.753 | 23.974
2018-11-16 | 4:12 | 73.592 | 75.92 | 73.592 | 76.141 | 73.458 | 76.273 | 74.76 | 76.185 | 78.124 | 428 | 418 | 316 | 16870.324 | 15258.456 | 13597.484 | -32768 | 57.021 | 64.341 | 0.418 | 0.576 | 0.576 | 1.575 | 1.59 | 1.753 | 23.976
2018-11-16 | 4:12 | 72.964 | 75.119 | 73.323 | 75.434 | 73.098 | 75.612 | 74.535 | 75.92 | 77.463 | 425 | 426 | 320 | 16753.572 | 15544.122 | 13763.674 | -32768 | 57.515 | 64.341 | 0.408 | 0.524 | 0.56 | 1.577 | 1.591 | 1.754 | 23.974
2018-11-16 | 4:12 | 72.964 | 75.119 | 73.323 | 75.434 | 73.098 | 75.612 | 74.535 | 75.92 | 77.463 | 425 | 426 | 320 | 16753.572 | 15544.122 | 13763.674 | -32768 | 57.515 | 64.072 | 0.408 | 0.524 | 0.56 | 1.577 | 1.591 | 1.754 | 23.974
2018-11-16 | 4:12 | 72.964 | 75.119 | 73.053 | 75.434 | 72.829 | 75.209 | 74.535 | 75.788 | 77.463 | 425 | 422 | 343 | 16753.572 | 15401.289 | 14719.262 | -32768 | 57.515 | 64.072 | 0.444 | 0.574 | 0.598 | 1.576 | 1.591 | 1.755 | 23.976
2018-11-16 | 4:13 | 72.559 | 74.446 | 72.919 | 74.85 | 72.425 | 74.85 | 74.131 | 75.524 | 76.934 | 439 | 439 | 363 | 17298.414 | 16008.33 | 15550.207 | -32768 | 57.74 | 63.802 | 0.426 | 0.534 | 0.56 | 1.579 | 1.591 | 1.755 | 23.976
2018-11-16 | 4:13 | 72.559 | 74.446 | 72.919 | 74.85 | 72.425 | 74.85 | 74.131 | 75.524 | 76.802 | 439 | 439 | 363 | 17298.414 | 16008.33 | 15550.207 | -32768 | 57.74 | 63.937 | 0.426 | 0.534 | 0.56 | 1.579 | 1.591 | 1.755 | 23.976
2018-11-16 | 4:13 | 72.425 | 73.907 | 72.649 | 74.176 | 72.29 | 74.311 | 73.997 | 74.985 | 76.405 | 418 | 421 | 359 | 16481.15 | 15365.581 | 15384.019 | -32768 | 57.874 | 63.533 | 0.428 | 0.56 | 0.588 | 1.581 | 1.592 | 1.756 | 23.976
2018-11-16 | 4:13 | 72.47 | 73.637 | 72.515 | 73.952 | 71.976 | 73.907 | 73.772 | 74.85 | 75.876 | 432 | 432 | 302 | 17025.992 | 15758.372 | 13015.822 | -32768 | 57.38 | 63.937 | 0.408 | 0.596 | 0.56 | 1.582 | 1.592 | 1.757 | 23.974
2018-11-16 | 4:13 | 72.47 | 73.637 | 72.515 | 73.952 | 71.976 | 73.907 | 73.772 | 74.85 | 75.612 | 432 | 432 | 302 | 17025.992 | 15758.372 | 13015.822 | -32768 | 57.38 | 63.937 | 0.434 | 0.586 | 0.55 | 1.583 | 1.593 | 1.758 | 23.976
2018-11-16 | 4:13 | 72.155 | 73.503 | 72.515 | 73.547 | 71.976 | 73.637 | 73.592 | 74.58 | 75.612 | 430 | 432 | 323 | 16948.158 | 15758.372 | 13888.315 | -32768 | 57.38 | 63.937 | 0.422 | 0.53 | 0.55 | 1.584 | 1.593 | 1.758 | 23.974
2018-11-16 | 4:13 | 72.425 | 73.503 | 72.649 | 73.682 | 71.976 | 73.503 | 73.592 | 74.446 | 75.612 | 393 | 415 | 339 | 15508.218 | 15151.331 | 14553.072 | -32768 | 57.38 | 63.937 | 0.422 | 0.572 | 0.648 | 1.585 | 1.593 | 1.758 | 23.976
2018-11-16 | 4:13 | 72.245 | 73.188 | 72.38 | 73.368 | 71.976 | 73.098 | 73.413 | 74.041 | 74.985 | 447 | 445 | 345 | 17609.752 | 16222.58 | 14802.356 | -32768 | 57.47 | 64.027 | 0.422 | 0.582 | 0.572 | 1.586 | 1.593 | 1.759 | 23.974
2018-11-16 | 4:13 | 72.11 | 73.188 | 72.38 | 73.323 | 71.976 | 72.964 | 73.413 | 74.176 | 74.985 | 446 | 433 | 350 | 17570.836 | 15794.08 | 15010.093 | -32768 | 57.47 | 64.027 | 0.456 | 0.54 | 0.62 | 1.586 | 1.593 | 1.759 | 23.976
2018-11-16 | 4:13 | 72.29 | 73.098 | 72.515 | 73.323 | 71.751 | 72.784 | 73.323 | 74.041 | 74.85 | 408 | 394 | 280 | 16714.654 | 16115.455 | 15508.66 | -32768 | 57.83 | 63.533 | 0.396 | 0.566 | 0.546 | 1.587 | 1.592 | 1.759 | 23.974
2018-11-16 | 4:13 | 72.021 | 72.829 | 72.38 | 73.278 | 71.841 | 72.829 | 73.188 | 74.041 | 74.85 | 462 | 462 | 485 | 18193.512 | 16829.619 | 20618.979 | -32768 | 57.515 | 63.668 | 0.434 | 0.546 | 0.544 | 1.59 | 1.594 | 1.76 | 23.974
2018-11-16 | 4:13 | 72.021 | 72.829 | 72.38 | 72.919 | 71.841 | 72.694 | 73.188 | 73.907 | 74.85 | 424 | 424 | 333 | 16714.654 | 15472.706 | 14303.788 | -32768 | 57.515 | 63.668 | 0.428 | 0.534 | 0.626 | 1.589 | 1.593 | 1.759 | 23.974
2018-11-16 | 4:13 | 72.065 | 72.694 | 72.38 | 73.053 | 71.886 | 72.515 | 73.098 | 73.772 | 74.715 | 442 | 453 | 335 | 17415.166 | 16508.246 | 14386.883 | -32768 | 57.425 | 63.937 | 0.44 | 0.512 | 0.588 | 1.59 | 1.593 | 1.76 | 23.976
2018-11-16 | 4:14 | 72.065 | 72.829 | 72.38 | 73.053 | 71.751 | 72.515 | 73.098 | 73.772 | 74.58 | 438 | 457 | 340 | 17259.496 | 16651.078 | 14594.619 | -32768 | 57.425 | 63.937 | 0.438 | 0.534 | 0.652 | 1.591 | 1.594 | 1.76 | 23.976
2018-11-16 | 4:14 | 71.796 | 72.784 | 71.976 | 72.829 | 71.616 | 72.604 | 72.964 | 73.637 | 74.491 | 411 | 409 | 292 | 16208.729 | 14937.081 | 12600.35 | -32768 | 57.201 | 64.072 | 0.408 | 0.552 | 0.56 | 1.591 | 1.593 | 1.76 | 23.974
2018-11-16 | 4:14 | 71.796 | 72.784 | 72.11 | 72.829 | 71.527 | 72.604 | 72.964 | 73.637 | 74.221 | 411 | 409 | 292 | 16208.729 | 14937.081 | 12600.35 | -32768 | 57.201 | 64.072 | 0.418 | 0.59 | 0.558 | 1.591 | 1.593 | 1.761 | 23.976
2018-11-16 | 4:14 | 71.527 | 72.425 | 71.841 | 72.874 | 71.257 | 72.38 | 72.964 | 73.503 | 74.266 | 432 | 422 | 372 | 17025.992 | 15401.289 | 15924.133 | -32768 | 57.47 | 64.476 | 0.428 | 0.558 | 0.548 | 1.591 | 1.592 | 1.76 | 23.976
2018-11-16 | 4:14 | 71.527 | 72.425 | 71.841 | 72.874 | 71.347 | 72.38 | 72.964 | 73.503 | 74.266 | 432 | 422 | 372 | 17025.992 | 15401.289 | 15924.133 | -32768 | 57.246 | 64.341 | 0.452 | 0.52 | 0.58 | 1.591 | 1.593 | 1.761 | 23.976
2018-11-16 | 4:14 | 71.077 | 72.38 | 71.437 | 72.604 | 71.033 | 72.245 | 72.38 | 73.503 | 74.131 | 420 | 412 | 335 | 16558.986 | 15044.206 | 14386.883 | -32768 | 57.246 | 63.802 | 0.406 | 0.592 | 0.564 | 1.592 | 1.593 | 1.761 | 23.974
2018-11-16 | 4:14 | 70.988 | 71.886 | 71.167 | 72.335 | 70.494 | 71.976 | 72.694 | 73.368 | 73.907 | 439 | 434 | 482 | 17298.414 | 15829.789 | 20494.336 | -32768 | 57.65 | 63.937 | 0.412 | 0.49 | 0.576 | 1.591 | 1.592 | 1.76 | 23.976
2018-11-16 | 4:14 | 70.988 | 71.886 | 71.167 | 72.2 | 70.494 | 71.976 | 72.425 | 73.368 | 73.907 | 439 | 434 | 482 | 17298.414 | 15829.789 | 20494.336 | -32768 | 57.65 | 63.937 | 0.412 | 0.49 | 0.576 | 1.591 | 1.592 | 1.762 | 23.976
2018-11-16 | 4:14 | 70.449 | 71.841 | 70.898 | 72.065 | 70.269 | 71.616 | 72.29 | 73.233 | 73.682 | 420 | 454 | 324 | 16558.986 | 16543.955 | 13929.862 | -32768 | 59.132 | 64.072 | 0.412 | 0.516 | 0.594 | 1.591 | 1.592 | 1.761 | 23.976
2018-11-16 | 4:14 | 70.449 | 71.841 | 70.628 | 72.065 | 70.134 | 71.437 | 72.425 | 73.098 | 73.682 | 433 | 441 | 324 | 17064.91 | 16079.747 | 13929.862 | -32768 | 59.132 | 64.072 | 0.402 | 0.544 | 0.596 | 1.591 | 1.592 | 1.761 | 23.974
2018-11-16 | 4:14 | 70.045 | 71.482 | 70.359 | 71.661 | 69.685 | 71.437 | 72.29 | 72.964 | 73.547 | 426 | 423 | 319 | 16792.488 | 15436.997 | 13722.126 | -32768 | 58.189 | 64.072 | 0.424 | 0.526 | 0.586 | 1.591 | 1.591 | 1.76 | 23.976
2018-11-16 | 4:15 | 69.64 | 71.033 | 69.685 | 71.392 | 69.102 | 70.763 | 72.2 | 72.694 | 73.143 | 434 | 424 | 314 | 17103.828 | 15472.706 | 13514.39 | -32768 | 58.054 | 64.207 | 0.398 | 0.586 | 0.578 | 1.593 | 1.592 | 1.76 | 23.974
2018-11-16 | 4:15 | 69.416 | 70.673 | 69.551 | 70.853 | 69.146 | 70.494 | 72.2 | 72.425 | 72.919 | 435 | 431 | 320 | 17142.744 | 15722.664 | 13763.674 | -32768 | 57.919 | 63.847 | 0.394 | 0.56 | 0.586 | 1.591 | 1.591 | 1.761 | 23.976
2018-11-16 | 4:15 | 69.191 | 70.673 | 69.551 | 70.853 | 69.012 | 70.494 | 72.2 | 72.425 | 72.784 | 409 | 410 | 282 | 16130.895 | 14972.789 | 12184.876 | -32768 | 58.189 | 64.251 | 0.44 | 0.534 | 0.568 | 1.592 | 1.59 | 1.76 | 23.976
2018-11-16 | 4:15 | 69.012 | 70.359 | 69.146 | 70.583 | 68.742 | 70.359 | 71.931 | 72.155 | 72.649 | 428 | 426 | 328 | 16870.324 | 15544.122 | 14096.052 | -32768 | 59.132 | 64.072 | 0.41 | 0.586 | 0.556 | 1.591 | 1.59 | 1.758 | 23.974
2018-11-16 | 4:15 | 68.563 | 69.865 | 68.608 | 70.179 | 68.203 | 69.82 | 71.751 | 71.751 | 72.29 | 420 | 431 | 338 | 16558.986 | 15722.664 | 14511.525 | -32768 | 58.862 | 64.611 | 0.418 | 0.534 | 0.568 | 1.59 | 1.588 | 1.758 | 23.974
2018-11-16 | 4:15 | 68.338 | 69.551 | 68.473 | 69.955 | 68.114 | 69.685 | 71.527 | 71.751 | 71.886 | 427 | 432 | 431 | 16831.406 | 15758.372 | 18375.424 | -32768 | 59.042 | 64.251 | 0.404 | 0.554 | 0.55 | 1.591 | 1.588 | 1.758 | 23.976
2018-11-16 | 4:15 | 68.069 | 69.281 | 68.203 | 69.371 | 67.754 | 69.146 | 71.392 | 71.212 | 71.347 | 411 | 414 | 297 | 16208.729 | 15115.623 | 12808.086 | -32768 | 58.728 | 64.745 | 0.396 | 0.634 | 0.554 | 1.592 | 1.589 | 1.758 | 23.974
2018-11-16 | 4:15 | 68.069 | 69.281 | 68.069 | 69.371 | 67.62 | 69.146 | 71.392 | 71.212 | 71.347 | 411 | 411 | 320 | 16208.729 | 15115.623 | 12808.086 | -32768 | 58.728 | 65.015 | 0.396 | 0.634 | 0.554 | 1.59 | 1.587 | 1.757 | 23.974
2018-11-16 | 4:15 | 67.934 | 69.012 | 68.069 | 69.102 | 67.664 | 68.742 | 71.257 | 71.212 | 71.482 | 415 | 429 | 367 | 16364.398 | 15651.247 | 15716.396 | -32768 | 58.458 | 64.476 | 0.402 | 0.526 | 0.582 | 1.59 | 1.587 | 1.757 | 23.976
2018-11-16 | 4:15 | 67.934 | 69.012 | 68.069 | 69.102 | 67.664 | 68.742 | 71.257 | 71.212 | 71.482 | 415 | 429 | 367 | 16364.398 | 15651.247 | 15716.396 | -32768 | 58.458 | 64.476 | 0.402 | 0.526 | 0.582 | 1.59 | 1.587 | 1.757 | 23.976
2018-11-16 | 4:15 | 68.338 | 68.922 | 68.877 | 69.102 | 67.934 | 68.742 | 71.122 | 70.808 | 71.212 | 419 | 436 | 339 | 16520.068 | 15901.205 | 14553.072 | -32768 | 58.054 | 64.79 | 0.394 | 0.58 | 0.584 | 1.589 | 1.586 | 1.755 | 23.976
2018-11-16 | 4:16 | 68.338 | 68.922 | 68.877 | 69.102 | 67.934 | 68.742 | 71.122 | 70.808 | 71.212 | 442 | 418 | 340 | 17415.166 | 15258.456 | 14594.619 | -32768 | 58.054 | 64.79 | 0.428 | 0.546 | 0.542 | 1.589 | 1.586 | 1.755 | 23.974
2018-11-16 | 4:16 | 69.012 | 69.191 | 69.551 | 69.146 | 68.428 | 68.742 | 70.853 | 70.943 | 71.077 | 426 | 419 | 299 | 16792.488 | 15294.164 | 12891.181 | -32768 | 58.368 | 64.521 | 0.384 | 0.55 | 0.574 | 1.588 | 1.585 | 1.755 | 23.974
2018-11-16 | 4:16 | 69.551 | 69.191 | 69.551 | 69.281 | 68.293 | 68.608 | 70.988 | 70.808 | 71.077 | 422 | 440 | 351 | 16636.82 | 16044.038 | 15051.64 | -32768 | 58.368 | 64.521 | 0.406 | 0.562 | 0.54 | 1.588 | 1.587 | 1.756 | 23.976
2018-11-16 | 4:16 | 70.314 | 69.551 | 70.898 | 69.506 | 69.551 | 68.832 | 70.673 | 70.943 | 70.943 | 421 | 420 | 307 | 16597.902 | 15329.872 | 13223.559 | -32768 | 58.324 | 64.745 | 0.418 | 0.59 | 0.544 | 1.589 | 1.585 | 1.754 | 23.976
2018-11-16 | 4:16 | 70.314 | 69.551 | 70.898 | 69.506 | 69.551 | 68.832 | 70.673 | 70.943 | 70.943 | 421 | 420 | 307 | 16597.902 | 15329.872 | 13223.559 | -32768 | 58.324 | 64.745 | 0.386 | 0.526 | 0.6 | 1.589 | 1.584 | 1.753 | 23.976
2018-11-16 | 4:16 | 71.302 | 70.404 | 71.841 | 70.359 | 70.628 | 69.551 | 70.853 | 71.212 | 71.347 | 431 | 436 | 344 | 16987.076 | 15901.205 | 14760.809 | -32768 | 58.907 | 64.925 | 0.41 | 0.56 | 0.59 | 1.587 | 1.583 | 1.753 | 23.976
2018-11-16 | 4:16 | 71.571 | 70.404 | 71.841 | 70.539 | 70.628 | 69.551 | 70.853 | 71.212 | 71.347 | 431 | 436 | 344 | 16987.076 | 15901.205 | 14760.809 | -32768 | 58.907 | 64.925 | 0.408 | 0.564 | 0.594 | 1.587 | 1.585 | 1.753 | 23.976
2018-11-16 | 4:16 | 71.931 | 71.033 | 72.649 | 71.167 | 71.527 | 70.224 | 70.808 | 71.482 | 71.616 | 430 | 427 | 345 | 16948.158 | 15579.83 | 14802.356 | -32768 | 58.368 | 64.476 | 0.404 | 0.522 | 0.604 | 1.587 | 1.583 | 1.752 | 23.976
2018-11-16 | 4:16 | 71.931 | 71.033 | 72.649 | 71.167 | 71.527 | 70.224 | 70.808 | 71.482 | 71.616 | 430 | 427 | 345 | 16948.158 | 15579.83 | 14802.356 | -32768 | 58.368 | 64.476 | 0.404 | 0.522 | 0.604 | 1.587 | 1.584 | 1.753 | 23.976
2018-11-16 | 4:16 | 72.784 | 71.886 | 73.053 | 72.021 | 71.931 | 70.763 | 71.257 | 71.886 | 72.29 | 411 | 428 | 321 | 16714.654 | 15294.164 | 16214.964 | -32768 | 58.279 | 64.79 | 0.414 | 0.54 | 0.566 | 1.585 | 1.581 | 1.75 | 23.976
2018-11-16 | 4:16 | 72.784 | 71.886 | 73.053 | 72.021 | 71.931 | 70.763 | 71.257 | 71.886 | 72.335 | 411 | 428 | 321 | 16714.654 | 15294.164 | 16214.964 | -32768 | 58.279 | 64.79 | 0.414 | 0.54 | 0.566 | 1.585 | 1.582 | 1.751 | 23.976
2018-11-16 | 4:16 | 73.233 | 72.47 | 73.547 | 72.784 | 72.604 | 71.392 | 71.257 | 72.38 | 72.604 | 445 | 437 | 346 | 17531.918 | 15936.913 | 14843.903 | -32768 | 57.425 | 65.015 | 0.43 | 0.602 | 0.548 | 1.584 | 1.581 | 1.75 | 23.976
2018-11-16 | 4:16 | 73.233 | 72.47 | 73.547 | 72.784 | 72.604 | 71.392 | 71.257 | 72.38 | 72.604 | 445 | 437 | 346 | 17531.918 | 15936.913 | 14843.903 | -32768 | 57.425 | 65.015 | 0.43 | 0.602 | 0.548 | 1.583 | 1.581 | 1.75 | 23.976
2018-11-16 | 4:16 | 73.458 | 72.964 | 73.727 | 73.053 | 72.739 | 71.976 | 71.661 | 72.559 | 73.098 | 430 | 432 | 308 | 16948.158 | 15758.372 | 13265.106 | -32768 | 57.425 | 65.194 | 0.396 | 0.544 | 0.618 | 1.583 | 1.58 | 1.748 | 23.976
2018-11-16 | 4:17 | 73.503 | 73.547 | 73.997 | 73.727 | 73.143 | 72.515 | 71.796 | 73.098 | 73.817 | 434 | 433 | 353 | 17103.828 | 15794.08 | 15134.734 | -32768 | 57.291 | 65.284 | 0.406 | 0.55 | 0.578 | 1.581 | 1.579 | 1.747 | 23.974
2018-11-16 | 4:17 | 73.503 | 73.862 | 73.817 | 73.727 | 73.188 | 73.053 | 72.065 | 73.188 | 73.952 | 426 | 447 | 318 | 16792.488 | 16293.996 | 13680.579 | -32768 | 57.56 | 64.79 | 0.434 | 0.566 | 0.544 | 1.58 | 1.579 | 1.747 | 23.976
2018-11-16 | 4:17 | 73.727 | 73.997 | 73.682 | 74.176 | 73.323 | 73.323 | 72.065 | 73.458 | 74.491 | 409 | 418 | 307 | 16130.895 | 15258.456 | 13223.559 | -32768 | 57.874 | 64.611 | 0.4 | 0.576 | 0.558 | 1.58 | 1.578 | 1.746 | 23.976
2018-11-16 | 4:17 | 73.727 | 73.997 | 73.682 | 74.176 | 73.323 | 73.323 | 72.065 | 73.458 | 74.491 | 409 | 418 | 307 | 16130.895 | 15258.456 | 13223.559 | -32768 | 57.874 | 64.611 | 0.4 | 0.576 | 0.558 | 1.58 | 1.578 | 1.746 | 23.976
2018-11-16 | 4:17 | 73.368 | 73.997 | 73.682 | 73.997 | 73.143 | 73.413 | 72.065 | 73.323 | 74.76 | 437 | 463 | 391 | 17220.58 | 16865.328 | 16713.533 | -32768 | 57.425 | 64.745 | 0.416 | 0.552 | 0.602 | 1.578 | 1.576 | 1.743 | 23.976
2018-11-16 | 4:17 | 73.368 | 73.997 | 73.547 | 73.997 | 73.009 | 73.413 | 72.065 | 73.458 | 74.76 | 452 | 443 | 354 | 17804.34 | 16151.163 | 15176.281 | -32768 | 57.425 | 64.745 | 0.402 | 0.576 | 0.61 | 1.579 | 1.577 | 1.745 | 23.974
2018-11-16 | 4:17 | 73.458 | 73.997 | 73.547 | 74.176 | 72.919 | 73.458 | 72.335 | 73.592 | 74.625 | 428 | 418 | 305 | 16870.324 | 15258.456 | 13140.464 | -32768 | 58.144 | 64.79 | 0.434 | 0.556 | 0.602 | 1.579 | 1.576 | 1.743 | 23.976
2018-11-16 | 4:17 | 73.458 | 73.997 | 73.547 | 74.176 | 72.919 | 73.458 | 72.335 | 73.592 | 74.625 | 428 | 418 | 305 | 16870.324 | 15258.456 | 13140.464 | -32768 | 58.144 | 64.79 | 0.434 | 0.556 | 0.602 | 1.579 | 1.576 | 1.743 | 23.976
2018-11-16 | 4:17 | 73.143 | 73.817 | 73.413 | 74.041 | 72.919 | 73.323 | 72.29 | 73.592 | 74.625 | 417 | 448 | 338 | 16442.234 | 16329.705 | 14511.525 | -32768 | 58.279 | 64.611 | 0.434 | 0.528 | 0.53 | 1.579 | 1.576 | 1.742 | 23.974
2018-11-16 | 4:17 | 73.143 | 73.817 | 73.547 | 74.041 | 72.784 | 73.458 | 72.021 | 73.458 | 74.625 | 444 | 430 | 378 | 17493 | 15686.955 | 16173.417 | -32768 | 58.279 | 64.611 | 0.412 | 0.52 | 0.546 | 1.58 | 1.576 | 1.742 | 23.974
2018-11-16 | 4:18 | 73.323 | 73.817 | 73.547 | 73.952 | 72.919 | 73.413 | 72.335 | 73.592 | 74.76 | 445 | 430 | 322 | 17531.918 | 15686.955 | 13846.769 | -32768 | 58.458 | 65.15 | 0.434 | 0.592 | 0.52 | 1.579 | 1.576 | 1.741 | 23.974
2018-11-16 | 4:18 | 73.233 | 73.817 | 73.547 | 73.952 | 72.604 | 73.547 | 72.335 | 73.727 | 74.76 | 446 | 437 | 325 | 17570.836 | 15936.913 | 13971.41 | -32768 | 58.458 | 65.15 | 0.404 | 0.502 | 0.596 | 1.577 | 1.575 | 1.742 | 23.974
2018-11-16 | 4:18 | 73.368 | 73.727 | 73.682 | 74.041 | 72.784 | 73.323 | 72.2 | 73.592 | 74.76 | 456 | 467 | 406 | 17648.67 | 16401.121 | 15508.66 | -32768 | 58.548 | 65.015 | 0.408 | 0.518 | 0.548 | 1.577 | 1.575 | 1.741 | 23.974
2018-11-16 | 4:18 | 73.323 | 73.727 | 73.682 | 73.907 | 72.784 | 73.323 | 72.2 | 73.592 | 74.76 | 456 | 467 | 406 | 17960.008 | 17008.162 | 17336.742 | -32768 | 58.413 | 65.015 | 0.4 | 0.544 | 0.556 | 1.577 | 1.575 | 1.741 | 23.974
2018-11-16 | 4:18 | 73.458 | 73.952 | 73.682 | 74.221 | 73.053 | 73.413 | 72.335 | 73.727 | 74.895 | 441 | 444 | 310 | 17376.248 | 16186.872 | 13348.2 | -32768 | 58.458 | 64.611 | 0.412 | 0.586 | 0.62 | 1.576 | 1.576 | 1.74 | 23.976
2018-11-16 | 4:18 | 73.907 | 74.131 | 73.952 | 74.311 | 73.188 | 73.413 | 72.335 | 73.727 | 74.76 | 451 | 440 | 402 | 17765.422 | 16044.038 | 17170.553 | -32768 | 58.683 | 64.745 | 0.412 | 0.554 | 0.578 | 1.576 | 1.576 | 1.74 | 23.974
2018-11-16 | 4:18 | 74.131 | 74.266 | 74.221 | 74.446 | 73.413 | 73.592 | 72.47 | 73.592 | 74.985 | 451 | 454 | 357 | 17765.422 | 16543.955 | 15300.924 | -32768 | 58.683 | 64.431 | 0.398 | 0.522 | 0.58 | 1.576 | 1.575 | 1.739 | 23.976
2018-11-16 | 4:18 | 74.266 | 74.266 | 74.221 | 74.446 | 73.413 | 73.592 | 72.47 | 73.592 | 74.985 | 451 | 454 | 357 | 17765.422 | 16543.955 | 15300.924 | -32768 | 58.683 | 64.431 | 0.396 | 0.564 | 0.544 | 1.576 | 1.576 | 1.74 | 23.974
2018-11-16 | 4:18 | 74.401 | 74.266 | 74.805 | 74.58 | 73.682 | 73.817 | 72.47 | 73.907 | 75.254 | 443 | 452 | 344 | 17454.084 | 16472.537 | 14760.809 | -32768 | 58.818 | 64.476 | 0.388 | 0.548 | 0.56 | 1.576 | 1.577 | 1.74 | 23.976
2018-11-16 | 4:18 | 74.535 | 74.535 | 74.805 | 74.715 | 73.682 | 73.817 | 72.47 | 73.862 | 75.254 | 443 | 452 | 344 | 17454.084 | 16472.537 | 14760.809 | -32768 | 58.818 | 64.476 | 0.394 | 0.546 | 0.566 | 1.575 | 1.576 | 1.739 | 23.976
2018-11-16 | 4:18 | 74.76 | 74.805 | 75.029 | 75.074 | 74.266 | 73.952 | 72.559 | 73.862 | 75.344 | 442 | 445 | 346 | 17415.166 | 16222.58 | 14843.903 | -32768 | 58.638 | 64.79 | 0.406 | 0.536 | 0.604 | 1.576 | 1.577 | 1.738 | 23.974
2018-11-16 | 4:18 | 74.76 | 74.805 | 75.029 | 75.029 | 74.266 | 73.952 | 72.559 | 73.862 | 75.344 | 442 | 445 | 346 | 17415.166 | 16222.58 | 14843.903 | -32768 | 58.638 | 64.79 | 0.424 | 0.57 | 0.564 | 1.576 | 1.577 | 1.738 | 23.974
2018-11-16 | 4:19 | 75.479 | 75.164 | 75.434 | 75.434 | 74.76 | 74.221 | 72.739 | 74.131 | 75.612 | 425 | 429 | 316 | 16753.572 | 15651.247 | 13597.484 | -32768 | 58.324 | 64.566 | 0.416 | 0.548 | 0.56 | 1.575 | 1.576 | 1.738 | 23.976
2018-11-16 | 4:19 | 75.479 | 75.164 | 75.434 | 75.434 | 74.76 | 74.221 | 72.739 | 74.131 | 75.612 | 425 | 429 | 316 | 16753.572 | 15651.247 | 13597.484 | -32768 | 58.324 | 64.701 | 0.416 | 0.548 | 0.56 | 1.576 | 1.578 | 1.739 | 23.976
2018-11-16 | 4:19 | 75.568 | 75.299 | 75.965 | 75.7 | 75.029 | 74.535 | 72.559 | 74.401 | 75.612 | 419 | 419 | 316 | 16520.068 | 15294.164 | 13597.484 | -32768 | 58.144 | 65.105 | 0.388 | 0.644 | 0.546 | 1.576 | 1.577 | 1.738 | 23.974
2018-11-16 | 4:19 | 76.141 | 75.744 | 76.229 | 76.141 | 75.344 | 75.029 | 73.009 | 74.535 | 76.097 | 428 | 406 | 303 | 16870.324 | 14829.956 | 13057.369 | -32768 | 58.099 | 64.072 | 0.418 | 0.526 | 0.58 | 1.576 | 1.576 | 1.737 | 23.974
2018-11-16 | 4:19 | 76.361 | 76.273 | 76.626 | 76.582 | 75.568 | 75.434 | 72.964 | 74.94 | 76.185 | 449 | 449 | 283 | 17687.588 | 16365.413 | 12226.424 | -32768 | 57.605 | 64.027 | 0.396 | 0.566 | 0.584 | 1.577 | 1.577 | 1.737 | 23.974
2018-11-16 | 4:19 | 76.361 | 76.273 | 76.626 | 76.582 | 75.568 | 75.434 | 72.964 | 74.94 | 76.449 | 435 | 445 | 310 | 17142.744 | 16222.58 | 13348.2 | -32768 | 57.605 | 63.892 | 0.422 | 0.53 | 0.608 | 1.578 | 1.576 | 1.737 | 23.976
2018-11-16 | 4:19 | 76.626 | 76.273 | 76.758 | 76.802 | 76.097 | 75.568 | 73.098 | 75.074 | 76.537 | 431 | 415 | 349 | 16987.076 | 15151.331 | 14968.545 | -32768 | 57.695 | 63.757 | 0.412 | 0.522 | 0.568 | 1.578 | 1.577 | 1.737 | 23.974
2018-11-16 | 4:19 | 76.582 | 76.405 | 76.626 | 76.802 | 75.965 | 75.568 | 73.098 | 75.074 | 76.67 | 407 | 406 | 306 | 16053.061 | 14829.956 | 13182.012 | -32768 | 57.695 | 63.623 | 0.394 | 0.554 | 0.624 | 1.578 | 1.578 | 1.738 | 23.976
2018-11-16 | 4:19 | 76.582 | 76.405 | 76.626 | 76.802 | 75.965 | 75.568 | 73.098 | 75.074 | 76.67 | 407 | 406 | 306 | 16053.061 | 14829.956 | 13182.012 | -32768 | 57.695 | 63.623 | 0.394 | 0.554 | 0.624 | 1.578 | 1.578 | 1.738 | 23.976
2018-11-16 | 4:19 | 76.714 | 76.626 | 76.89 | 77.243 | 76.229 | 75.92 | 73.503 | 75.074 | 76.89 | 421 | 420 | 301 | 16597.902 | 15329.872 | 12974.275 | -32768 | 57.74 | 63.668 | 0.41 | 0.556 | 0.558 | 1.579 | 1.578 | 1.737 | 23.974
2018-11-16 | 4:19 | 76.89 | 76.67 | 76.89 | 77.243 | 76.229 | 76.097 | 73.503 | 75.209 | 76.758 | 396 | 414 | 289 | 15624.97 | 15115.623 | 12475.707 | -32768 | 57.74 | 63.668 | 0.404 | 0.608 | 0.604 | 1.579 | 1.577 | 1.737 | 23.974
2018-11-16 | 4:19 | 77.066 | 76.934 | 76.89 | 77.463 | 76.361 | 76.229 | 73.547 | 75.479 | 77.243 | 435 | 415 | 323 | 17142.744 | 15151.331 | 13888.315 | -32768 | 57.695 | 63.668 | 0.424 | 0.542 | 0.572 | 1.581 | 1.578 | 1.737 | 23.974
2018-11-16 | 4:19 | 76.802 | 76.89 | 76.89 | 77.463 | 76.361 | 76.273 | 73.547 | 75.479 | 77.243 | 441 | 444 | 338 | 17376.248 | 16186.872 | 14511.525 | -32768 | 57.695 | 63.668 | 0.424 | 0.502 | 0.58 | 1.58 | 1.578 | 1.737 | 23.976
2018-11-16 | 4:20 | 77.066 | 77.199 | 76.934 | 77.683 | 76.537 | 76.493 | 73.682 | 75.524 | 77.199 | 423 | 432 | 352 | 16675.736 | 15758.372 | 15093.188 | -32768 | 58.324 | 63.398 | 0.364 | 0.564 | 0.594 | 1.582 | 1.579 | 1.737 | 23.976
2018-11-16 | 4:20 | 77.066 | 77.199 | 76.934 | 77.551 | 76.537 | 76.493 | 73.682 | 75.524 | 77.199 | 423 | 432 | 352 | 16675.736 | 15758.372 | 15093.188 | -32768 | 58.324 | 63.398 | 0.364 | 0.564 | 0.594 | 1.582 | 1.579 | 1.737 | 23.976
2018-11-16 | 4:20 | 77.154 | 77.199 | 77.066 | 77.595 | 76.493 | 76.626 | 73.727 | 75.788 | 77.419 | 426 | 429 | 349 | 16792.488 | 15651.247 | 14968.545 | -32768 | 58.503 | 63.937 | 0.382 | 0.538 | 0.574 | 1.583 | 1.579 | 1.737 | 23.974
2018-11-16 | 4:20 | 77.154 | 77.419 | 77.066 | 77.771 | 76.67 | 76.537 | 73.997 | 75.788 | 77.771 | 419 | 435 | 333 | 16520.068 | 15865.497 | 14303.788 | -32768 | 58.009 | 63.623 | 0.414 | 0.568 | 0.63 | 1.583 | 1.58 | 1.738 | 23.974
2018-11-16 | 4:20 | 77.154 | 77.419 | 77.066 | 77.771 | 76.67 | 76.537 | 73.997 | 75.788 | 77.771 | 419 | 435 | 333 | 16520.068 | 15865.497 | 14303.788 | -32768 | 58.009 | 63.623 | 0.404 | 0.528 | 0.586 | 1.583 | 1.58 | 1.738 | 23.976
2018-11-16 | 4:20 | 77.419 | 77.419 | 77.199 | 77.727 | 76.67 | 76.89 | 73.997 | 75.788 | 77.639 | 465 | 452 | 374 | 18310.264 | 16472.537 | 16007.228 | -32768 | 57.425 | 63.578 | 0.438 | 0.548 | 0.542 | 1.585 | 1.579 | 1.737 | 23.974
2018-11-16 | 4:20 | 77.419 | 77.419 | 77.463 | 77.727 | 76.67 | 76.89 | 73.997 | 75.788 | 77.639 | 441 | 432 | 338 | 18310.264 | 16472.537 | 16007.228 | -32768 | 57.425 | 63.578 | 0.438 | 0.548 | 0.542 | 1.585 | 1.579 | 1.737 | 23.974
2018-11-16 | 4:20 | 77.507 | 77.595 | 77.331 | 77.992 | 76.493 | 77.066 | 74.086 | 75.92 | 77.727 | 458 | 458 | 321 | 18037.842 | 16686.787 | 13805.221 | -32768 | 57.56 | 63.219 | 0.396 | 0.522 | 0.57 | 1.586 | 1.581 | 1.738 | 23.976
2018-11-16 | 4:20 | 77.507 | 77.463 | 77.331 | 77.86 | 76.493 | 76.802 | 74.086 | 75.92 | 77.727 | 428 | 430 | 313 | 16870.324 | 15686.955 | 13472.843 | -32768 | 57.56 | 63.219 | 0.396 | 0.52 | 0.574 | 1.587 | 1.58 | 1.737 | 23.974
2018-11-16 | 4:20 | 77.639 | 77.551 | 77.419 | 77.948 | 76.934 | 77.022 | 73.952 | 76.053 | 77.727 | 432 | 433 | 341 | 17025.992 | 15794.08 | 14636.167 | -32768 | 57.919 | 63.623 | 0.396 | 0.558 | 0.568 | 1.588 | 1.58 | 1.739 | 23.974
2018-11-16 | 4:20 | 77.639 | 77.551 | 77.419 | 77.639 | 76.934 | 77.022 | 73.952 | 76.053 | 77.727 | 432 | 433 | 341 | 17025.992 | 15794.08 | 14636.167 | -32768 | 58.009 | 63.623 | 0.416 | 0.526 | 0.584 | 1.588 | 1.58 | 1.739 | 23.976
2018-11-16 | 4:20 | 77.816 | 77.727 | 77.86 | 78.08 | 77.066 | 77.331 | 74.266 | 76.185 | 77.948 | 419 | 415 | 336 | 16520.068 | 15151.331 | 14428.431 | -32768 | 58.054 | 63.488 | 0.398 | 0.578 | 0.62 | 1.589 | 1.581 | 1.739 | 23.976
2018-11-16 | 4:21 | 77.816 | 77.816 | 78.124 | 78.08 | 77.066 | 77.11 | 74.266 | 76.317 | 77.948 | 443 | 436 | 413 | 17454.084 | 15901.205 | 17627.574 | -32768 | 57.919 | 63.578 | 0.426 | 0.53 | 0.566 | 1.589 | 1.582 | 1.739 | 23.976
2018-11-16 | 4:21 | 78.08 | 78.256 | 78.124 | 78.388 | 77.331 | 77.595 | 74.401 | 76.317 | 78.256 | 440 | 413 | 286 | 17337.332 | 15079.914 | 12351.065 | -32768 | 57.83 | 63.488 | 0.44 | 0.552 | 0.558 | 1.589 | 1.581 | 1.739 | 23.976
2018-11-16 | 4:21 | 78.3 | 78.388 | 78.521 | 78.653 | 77.639 | 77.683 | 74.086 | 76.582 | 78.388 | 419 | 433 | 323 | 16520.068 | 15794.08 | 13888.315 | -32768 | 58.099 | 63.937 | 0.412 | 0.582 | 0.552 | 1.589 | 1.581 | 1.739 | 23.974
2018-11-16 | 4:21 | 78.741 | 78.521 | 78.653 | 78.829 | 78.08 | 77.86 | 74.401 | 76.582 | 78.521 | 438 | 429 | 360 | 17259.496 | 15651.247 | 15425.565 | -32768 | 58.952 | 64.027 | 0.392 | 0.53 | 0.558 | 1.59 | 1.583 | 1.741 | 23.974
2018-11-16 | 4:21 | 78.653 | 78.785 | 79.049 | 78.961 | 77.992 | 78.124 | 74.58 | 76.846 | 78.829 | 441 | 436 | 354 | 17376.248 | 15901.205 | 15176.281 | -32768 | 58.818 | 64.341 | 0.394 | 0.528 | 0.548 | 1.59 | 1.582 | 1.741 | 23.974
2018-11-16 | 4:21 | 78.653 | 78.785 | 79.049 | 78.961 | 77.992 | 78.124 | 74.58 | 76.846 | 78.829 | 441 | 436 | 354 | 17376.248 | 15901.205 | 15176.281 | -32768 | 58.818 | 64.341 | 0.394 | 0.528 | 0.548 | 1.59 | 1.582 | 1.741 | 23.974
2018-11-16 | 4:21 | 79.138 | 79.005 | 79.182 | 79.182 | 78.388 | 78.388 | 74.67 | 76.846 | 78.829 | 422 | 435 | 341 | 16636.82 | 15865.497 | 14636.167 | -32768 | 58.234 | 64.79 | 0.398 | 0.588 | 0.574 | 1.589 | 1.584 | 1.742 | 23.974
2018-11-16 | 4:21 | 79.138 | 79.005 | 79.182 | 79.182 | 78.388 | 78.388 | 74.67 | 76.846 | 78.829 | 422 | 435 | 341 | 16636.82 | 15865.497 | 14636.167 | -32768 | 58.234 | 64.79 | 0.398 | 0.588 | 0.574 | 1.589 | 1.584 | 1.742 | 23.974
2018-11-16 | 4:21 | 79.182 | 79.446 | 79.314 | 79.226 | 78.477 | 78.609 | 74.85 | 77.11 | 79.27 | 418 | 424 | 315 | 16481.15 | 15472.706 | 13555.938 | -32768 | 58.009 | 64.611 | 0.394 | 0.558 | 0.59 | 1.589 | 1.583 | 1.742 | 23.974
2018-11-16 | 4:22 | 79.182 | 79.446 | 79.314 | 79.226 | 78.477 | 78.609 | 74.85 | 77.11 | 79.27 | 418 | 424 | 315 | 16481.15 | 15472.706 | 13555.938 | -32768 | 58.009 | 64.611 | 0.394 | 0.558 | 0.59 | 1.589 | 1.583 | 1.742 | 23.974
2018-11-16 | 4:22 | 79.27 | 79.402 | 79.446 | 79.666 | 78.873 | 78.829 | 74.94 | 77.375 | 79.402 | 439 | 436 | 295 | 17298.414 | 15901.205 | 12724.991 | -32768 | 58.189 | 64.925 | 0.422 | 0.548 | 0.558 | 1.59 | 1.584 | 1.744 | 23.976
2018-11-16 | 4:22 | 79.27 | 79.402 | 79.578 | 79.666 | 78.873 | 78.829 | 74.805 | 77.375 | 79.138 | 412 | 425 | 360 | 16247.646 | 15508.414 | 15425.565 | -32768 | 58.189 | 64.79 | 0.39 | 0.61 | 0.52 | 1.589 | 1.583 | 1.743 | 23.976
2018-11-16 | 4:22 | 79.578 | 79.711 | 79.843 | 79.799 | 78.873 | 78.873 | 75.119 | 77.507 | 79.666 | 445 | 436 | 335 | 17531.918 | 15901.205 | 14386.883 | -32768 | 58.862 | 64.386 | 0.424 | 0.592 | 0.59 | 1.589 | 1.584 | 1.744 | 23.974
2018-11-16 | 4:22 | 79.578 | 79.711 | 79.843 | 79.799 | 78.873 | 78.873 | 75.119 | 77.507 | 79.666 | 445 | 436 | 335 | 17531.918 | 15901.205 | 14386.883 | -32768 | 58.862 | 64.386 | 0.424 | 0.592 | 0.59 | 1.589 | 1.584 | 1.744 | 23.974
2018-11-16 | 4:22 | 79.887 | 79.843 | 79.975 | 79.843 | 79.27 | 79.226 | 75.164 | 77.639 | 79.843 | 409 | 436 | 349 | 16130.895 | 15901.205 | 14968.545 | -32768 | 59.177 | 64.386 | 0.418 | 0.564 | 0.56 | 1.589 | 1.585 | 1.745 | 23.974
2018-11-16 | 4:22 | 79.887 | 79.843 | 79.975 | 79.843 | 79.27 | 79.226 | 75.164 | 77.639 | 79.843 | 409 | 436 | 349 | 16130.895 | 15901.205 | 14968.545 | -32768 | 59.177 | 64.386 | 0.416 | 0.558 | 0.586 | 1.59 | 1.585 | 1.745 | 23.976
2018-11-16 | 4:22 | 80.151 | 80.239 | 80.239 | 80.283 | 79.402 | 79.534 | 75.434 | 77.771 | 79.843 | 421 | 456 | 354 | 16597.902 | 16615.371 | 15176.281 | -32768 | 59.312 | 64.386 | 0.422 | 0.536 | 0.602 | 1.589 | 1.586 | 1.746 | 23.976
2018-11-16 | 4:22 | 80.151 | 80.239 | 80.239 | 80.283 | 79.402 | 79.534 | 75.434 | 77.771 | 79.843 | 421 | 456 | 354 | 16597.902 | 16615.371 | 15176.281 | -32768 | 59.356 | 64.386 | 0.404 | 0.576 | 0.576 | 1.589 | 1.586 | 1.746 | 23.976
2018-11-16 | 4:22 | 80.151 | 80.372 | 80.372 | 80.46 | 79.446 | 79.666 | 75.299 | 77.904 | 80.151 | 441 | 422 | 300 | 17376.248 | 15401.289 | 12932.728 | -32768 | 59.94 | 64.386 | 0.422 | 0.49 | 0.544 | 1.588 | 1.586 | 1.746 | 23.976
2018-11-16 | 4:22 | 80.151 | 80.372 | 80.372 | 80.46 | 79.446 | 79.666 | 75.299 | 77.904 | 80.151 | 441 | 422 | 300 | 17376.248 | 15401.289 | 12932.728 | -32768 | 59.94 | 64.386 | 0.438 | 0.53 | 0.566 | 1.588 | 1.586 | 1.746 | 23.976
2018-11-16 | 4:22 | 79.975 | 80.504 | 79.975 | 80.548 | 79.402 | 79.931 | 75.568 | 78.036 | 80.151 | 428 | 439 | 393 | 16870.324 | 16008.33 | 16796.627 | -32768 | 59.761 | 64.79 | 0.436 | 0.568 | 0.572 | 1.59 | 1.588 | 1.749 | 23.976
2018-11-16 | 4:22 | 79.975 | 80.504 | 79.975 | 80.548 | 79.402 | 79.931 | 75.568 | 78.036 | 80.151 | 428 | 439 | 393 | 16870.324 | 16008.33 | 16796.627 | -32768 | 59.761 | 64.79 | 0.436 | 0.568 | 0.572 | 1.59 | 1.588 | 1.749 | 23.976
2018-11-16 | 4:23 | 78.917 | 80.372 | 78.785 | 80.504 | 78.565 | 79.666 | 75.568 | 78.3 | 80.283 | 439 | 442 | 376 | 17298.414 | 16115.455 | 16090.322 | -32768 | 60.524 | 64.656 | 0.444 | 0.572 | 0.578 | 1.589 | 1.589 | 1.749 | 23.976
2018-11-16 | 4:23 | 78.433 | 80.372 | 78.785 | 80.372 | 78.565 | 79.666 | 75.568 | 78.3 | 80.283 | 425 | 436 | 313 | 16753.572 | 15901.205 | 13472.843 | -32768 | 60.389 | 64.656 | 0.432 | 0.546 | 0.556 | 1.59 | 1.589 | 1.749 | 23.976
2018-11-16 | 4:23 | 77.154 | 79.402 | 77.199 | 79.666 | 77.551 | 79.49 | 75.744 | 78.036 | 79.843 | 401 | 408 | 293 | 15819.557 | 14901.373 | 12641.896 | -32768 | 61.018 | 64.386 | 0.42 | 0.552 | 0.558 | 1.588 | 1.589 | 1.75 | 23.974
2018-11-16 | 4:23 | 77.154 | 79.402 | 77.199 | 79.666 | 77.551 | 79.49 | 75.744 | 78.036 | 79.843 | 401 | 408 | 293 | 15819.557 | 14901.373 | 12641.896 | -32768 | 61.018 | 64.386 | 0.446 | 0.6 | 0.556 | 1.589 | 1.59 | 1.751 | 23.976
2018-11-16 | 4:23 | 75.524 | 78.388 | 75.876 | 78.697 | 75.965 | 78.873 | 75.568 | 77.771 | 79.622 | 417 | 408 | 300 | 16442.234 | 14901.373 | 12932.728 | -32768 | 61.243 | 63.713 | 0.398 | 0.514 | 0.586 | 1.588 | 1.59 | 1.751 | 23.974
2018-11-16 | 4:23 | 75.524 | 78.388 | 75.876 | 78.697 | 75.965 | 78.873 | 75.568 | 77.771 | 79.622 | 417 | 408 | 300 | 16442.234 | 14901.373 | 12932.728 | -32768 | 61.243 | 63.713 | 0.398 | 0.514 | 0.586 | 1.589 | 1.592 | 1.752 | 23.974
2018-11-16 | 4:23 | 74.491 | 77.066 | 74.535 | 77.331 | 74.58 | 77.551 | 75.479 | 77.243 | 78.873 | 426 | 419 | 348 | 17648.67 | 16579.662 | 15591.755 | -32768 | 62.545 | 64.521 | 0.412 | 0.548 | 0.618 | 1.588 | 1.591 | 1.753 | 23.974
2018-11-16 | 4:23 | 73.503 | 76.009 | 73.727 | 76.582 | 73.278 | 76.758 | 75.029 | 76.582 | 78.212 | 439 | 430 | 363 | 17298.414 | 15686.955 | 15550.207 | -32768 | 62.859 | 64.611 | 0.454 | 0.606 | 0.564 | 1.588 | 1.592 | 1.754 | 23.974
2018-11-16 | 4:23 | 73.503 | 76.009 | 73.727 | 76.582 | 73.278 | 76.758 | 75.029 | 76.582 | 78.212 | 439 | 430 | 363 | 17298.414 | 15686.955 | 15550.207 | -32768 | 62.859 | 64.611 | 0.454 | 0.606 | 0.564 | 1.588 | 1.592 | 1.754 | 23.974
2018-11-16 | 4:23 | 72.874 | 75.164 | 73.323 | 75.656 | 72.784 | 75.656 | 74.535 | 75.92 | 77.463 | 422 | 425 | 348 | 16636.82 | 15508.414 | 14926.998 | -32768 | 62.994 | 64.431 | 0.406 | 0.532 | 0.606 | 1.587 | 1.593 | 1.755 | 23.974
2018-11-16 | 4:23 | 72.874 | 75.164 | 73.323 | 75.656 | 72.784 | 75.656 | 74.535 | 75.92 | 77.463 | 422 | 425 | 348 | 16636.82 | 15508.414 | 14926.998 | -32768 | 62.994 | 64.431 | 0.406 | 0.532 | 0.606 | 1.587 | 1.593 | 1.755 | 23.974
2018-11-16 | 4:23 | 72.694 | 74.535 | 72.649 | 74.85 | 72.335 | 74.76 | 74.266 | 75.254 | 76.714 | 432 | 433 | 309 | 17025.992 | 15794.08 | 13306.653 | -32768 | 62.051 | 64.386 | 0.412 | 0.58 | 0.592 | 1.587 | 1.594 | 1.756 | 23.976
2018-11-16 | 4:23 | 72.694 | 74.535 | 72.649 | 74.85 | 72.335 | 74.76 | 74.266 | 75.254 | 76.714 | 432 | 433 | 309 | 17025.992 | 15794.08 | 13306.653 | -32768 | 62.051 | 64.386 | 0.412 | 0.58 | 0.592 | 1.587 | 1.594 | 1.756 | 23.976
2018-11-16 | 4:24 | 72.335 | 73.862 | 72.784 | 74.221 | 72.2 | 74.356 | 74.131 | 74.985 | 76.229 | 394 | 392 | 348 | 15547.136 | 14330.04 | 14926.998 | -32768 | 61.422 | 64.431 | 0.412 | 0.562 | 0.572 | 1.588 | 1.597 | 1.758 | 23.974
2018-11-16 | 4:24 | 72.335 | 73.547 | 72.38 | 73.817 | 71.931 | 73.727 | 73.862 | 74.446 | 75.434 | 424 | 438 | 328 | 16714.654 | 15972.622 | 14096.052 | -32768 | 60.883 | 64.386 | 0.428 | 0.602 | 0.62 | 1.589 | 1.597 | 1.759 | 23.976
2018-11-16 | 4:24 | 72.335 | 73.278 | 72.38 | 73.727 | 71.931 | 73.727 | 73.862 | 74.58 | 75.434 | 424 | 438 | 328 | 16714.654 | 15972.622 | 14096.052 | -32768 | 60.883 | 64.386 | 0.422 | 0.576 | 0.634 | 1.588 | 1.597 | 1.759 | 23.974
2018-11-16 | 4:24 | 72.335 | 73.323 | 72.515 | 73.592 | 71.931 | 73.143 | 73.727 | 74.311 | 75.209 | 433 | 452 | 378 | 17064.91 | 16472.537 | 16173.417 | -32768 | 62.141 | 64.296 | 0.422 | 0.584 | 0.548 | 1.589 | 1.599 | 1.76 | 23.974
2018-11-16 | 4:24 | 72.335 | 73.323 | 72.515 | 73.413 | 71.931 | 73.143 | 73.592 | 74.311 | 75.209 | 433 | 452 | 378 | 17064.91 | 16472.537 | 16173.417 | -32768 | 62.141 | 64.296 | 0.422 | 0.606 | 0.558 | 1.59 | 1.6 | 1.761 | 23.976
2018-11-16 | 4:24 | 72.2 | 73.143 | 72.515 | 73.053 | 71.796 | 73.053 | 73.323 | 74.176 | 75.074 | 392 | 412 | 296 | 15469.301 | 15044.206 | 12766.538 | -32768 | 62.006 | 64.207 | 0.446 | 0.526 | 0.574 | 1.589 | 1.6 | 1.761 | 23.976
2018-11-16 | 4:24 | 72.2 | 73.143 | 72.515 | 73.053 | 71.886 | 72.919 | 73.323 | 74.176 | 75.074 | 425 | 454 | 378 | 16753.572 | 16543.955 | 16173.417 | -32768 | 62.006 | 64.207 | 0.418 | 0.56 | 0.568 | 1.588 | 1.601 | 1.761 | 23.976
2018-11-16 | 4:24 | 72.335 | 72.919 | 72.38 | 73.323 | 71.751 | 72.739 | 73.458 | 74.041 | 74.67 | 410 | 422 | 313 | 16169.812 | 15401.289 | 13472.843 | -32768 | 61.871 | 64.207 | 0.4 | 0.496 | 0.556 | 1.589 | 1.602 | 1.762 | 23.974
2018-11-16 | 4:24 | 72.065 | 72.919 | 72.515 | 73.188 | 71.661 | 72.874 | 73.458 | 74.041 | 74.67 | 420 | 431 | 365 | 16558.986 | 15722.664 | 15633.302 | -32768 | 61.871 | 64.207 | 0.446 | 0.588 | 0.594 | 1.589 | 1.602 | 1.762 | 23.974
2018-11-16 | 4:24 | 72.2 | 72.919 | 72.515 | 73.188 | 71.841 | 72.649 | 73.188 | 73.772 | 74.67 | 419 | 420 | 306 | 16520.068 | 15329.872 | 13182.012 | -32768 | 62.006 | 63.802 | 0.42 | 0.556 | 0.6 | 1.59 | 1.603 | 1.763 | 23.974
2018-11-16 | 4:25 | 72.021 | 72.919 | 71.841 | 73.009 | 71.527 | 72.38 | 73.009 | 73.772 | 74.535 | 413 | 441 | 310 | 16286.564 | 16079.747 | 13348.2 | -32768 | 61.961 | 63.802 | 0.428 | 0.562 | 0.592 | 1.588 | 1.603 | 1.764 | 23.974
2018-11-16 | 4:25 | 71.796 | 72.515 | 71.841 | 72.874 | 71.437 | 72.2 | 72.919 | 73.637 | 74.266 | 416 | 408 | 315 | 16403.316 | 14901.373 | 13555.938 | -32768 | 61.287 | 63.533 | 0.42 | 0.56 | 0.6 | 1.588 | 1.603 | 1.764 | 23.974
2018-11-16 | 4:25 | 71.796 | 72.515 | 71.841 | 72.874 | 71.437 | 72.2 | 72.919 | 73.637 | 74.266 | 416 | 408 | 315 | 16403.316 | 14901.373 | 13555.938 | -32768 | 61.287 | 63.533 | 0.42 | 0.56 | 0.6 | 1.588 | 1.603 | 1.764 | 23.974
2018-11-16 | 4:25 | 71.122 | 72.38 | 71.437 | 72.604 | 71.122 | 72.021 | 72.829 | 73.503 | 74.266 | 434 | 433 | 321 | 17103.828 | 15794.08 | 13805.221 | -32768 | 61.557 | 63.982 | 0.414 | 0.518 | 0.584 | 1.587 | 1.604 | 1.764 | 23.976
2018-11-16 | 4:25 | 71.122 | 72.38 | 71.571 | 72.604 | 70.988 | 72.021 | 72.829 | 73.503 | 74.266 | 424 | 413 | 316 | 16714.654 | 15079.914 | 13597.484 | -32768 | 61.557 | 63.982 | 0.414 | 0.518 | 0.584 | 1.587 | 1.604 | 1.764 | 23.976
2018-11-16 | 4:25 | 70.853 | 72.11 | 71.167 | 72.38 | 70.898 | 72.065 | 72.829 | 73.233 | 74.131 | 437 | 435 | 403 | 17220.58 | 15865.497 | 17212.1 | -32768 | 61.602 | 63.713 | 0.45 | 0.544 | 0.574 | 1.586 | 1.604 | 1.764 | 23.976
2018-11-16 | 4:25 | 70.179 | 71.841 | 70.494 | 72.11 | 70.045 | 71.841 | 72.694 | 73.233 | 73.817 | 423 | 426 | 314 | 16675.736 | 15544.122 | 13514.39 | -32768 | 61.737 | 64.251 | 0.44 | 0.532 | 0.558 | 1.585 | 1.603 | 1.765 | 23.974
2018-11-16 | 4:25 | 70.179 | 71.841 | 70.494 | 71.976 | 70.045 | 71.841 | 72.694 | 73.233 | 73.817 | 423 | 426 | 314 | 16675.736 | 15544.122 | 13514.39 | -32768 | 61.737 | 64.251 | 0.434 | 0.588 | 0.622 | 1.585 | 1.603 | 1.765 | 23.974
2018-11-16 | 4:25 | 69.64 | 71.257 | 69.685 | 71.706 | 69.551 | 71.122 | 72.425 | 72.964 | 73.413 | 443 | 431 | 335 | 17454.084 | 15722.664 | 14386.883 | -32768 | 61.871 | 64.027 | 0.436 | 0.538 | 0.574 | 1.584 | 1.604 | 1.764 | 23.974
2018-11-16 | 4:25 | 68.967 | 70.853 | 69.281 | 70.718 | 68.832 | 71.033 | 72.245 | 72.694 | 73.278 | 434 | 414 | 293 | 17103.828 | 15115.623 | 12641.896 | -32768 | 61.826 | 63.802 | 0.418 | 0.536 | 0.536 | 1.582 | 1.603 | 1.763 | 23.976
2018-11-16 | 4:25 | 68.967 | 70.853 | 69.281 | 70.718 | 68.832 | 71.033 | 72.245 | 72.694 | 73.278 | 434 | 414 | 293 | 17103.828 | 15115.623 | 12641.896 | -32768 | 61.826 | 63.802 | 0.418 | 0.536 | 0.536 | 1.582 | 1.603 | 1.763 | 23.976
2018-11-16 | 4:26 | 68.697 | 70.224 | 68.742 | 70.718 | 68.383 | 70.314 | 72.155 | 72.29 | 73.098 | 419 | 436 | 398 | 16520.068 | 15901.205 | 17004.363 | -32768 | 62.096 | 63.398 | 0.438 | 0.572 | 0.562 | 1.583 | 1.604 | 1.764 | 23.974
2018-11-16 | 4:26 | 68.697 | 70.224 | 68.742 | 70.718 | 68.248 | 70.314 | 72.021 | 72.29 | 72.694 | 441 | 452 | 357 | 17376.248 | 16472.537 | 15300.924 | -32768 | 62.096 | 63.668 | 0.428 | 0.53 | 0.616 | 1.582 | 1.604 | 1.763 | 23.976
2018-11-16 | 4:26 | 68.697 | 70.224 | 68.742 | 70.718 | 68.248 | 70.314 | 72.021 | 72.29 | 72.694 | 441 | 452 | 357 | 17376.248 | 16472.537 | 15300.924 | -32768 | 62.096 | 63.668 | 0.43 | 0.574 | 0.556 | 1.582 | 1.604 | 1.763 | 23.976
2018-11-16 | 4:26 | 68.158 | 69.64 | 68.338 | 69.775 | 68.024 | 69.865 | 71.841 | 72.021 | 72.559 | 433 | 420 | 336 | 17064.91 | 15329.872 | 14428.431 | -32768 | 61.826 | 63.533 | 0.416 | 0.57 | 0.566 | 1.579 | 1.603 | 1.762 | 23.974
2018-11-16 | 4:26 | 68.158 | 69.64 | 68.338 | 69.775 | 68.024 | 69.865 | 71.841 | 72.021 | 72.155 | 433 | 420 | 336 | 17064.91 | 15329.872 | 14428.431 | -32768 | 61.826 | 63.263 | 0.432 | 0.594 | 0.53 | 1.581 | 1.603 | 1.762 | 23.976
2018-11-16 | 4:26 | 67.889 | 69.146 | 68.069 | 69.64 | 67.709 | 69.371 | 71.616 | 71.616 | 72.021 | 441 | 447 | 342 | 17376.248 | 16293.996 | 14677.714 | -32768 | 61.692 | 63.219 | 0.438 | 0.542 | 0.566 | 1.579 | 1.604 | 1.763 | 23.974
2018-11-16 | 4:26 | 67.889 | 69.146 | 68.069 | 69.64 | 67.709 | 69.371 | 71.616 | 71.616 | 71.841 | 441 | 447 | 342 | 17376.248 | 16293.996 | 14677.714 | -32768 | 61.692 | 63.353 | 0.432 | 0.524 | 0.562 | 1.579 | 1.603 | 1.762 | 23.974
2018-11-16 | 4:26 | 67.53 | 68.967 | 67.799 | 69.371 | 67.305 | 69.057 | 71.257 | 71.347 | 71.437 | 427 | 415 | 292 | 16831.406 | 15151.331 | 12600.35 | -32768 | 61.287 | 62.859 | 0.43 | 0.564 | 0.522 | 1.578 | 1.604 | 1.762 | 23.974
2018-11-16 | 4:26 | 67.53 | 68.967 | 67.799 | 69.371 | 67.305 | 68.922 | 71.257 | 71.212 | 71.571 | 419 | 433 | 342 | 16520.068 | 15794.08 | 14677.714 | -32768 | 61.557 | 62.859 | 0.43 | 0.564 | 0.522 | 1.577 | 1.603 | 1.76 | 23.974
2018-11-16 | 4:26 | 67.35 | 68.742 | 67.53 | 69.102 | 67.036 | 68.697 | 71.212 | 71.077 | 71.302 | 423 | 418 | 352 | 16675.736 | 15258.456 | 15093.188 | -32768 | 61.692 | 62.231 | 0.428 | 0.518 | 0.59 | 1.575 | 1.603 | 1.76 | 23.974
2018-11-16 | 4:26 | 67.35 | 68.742 | 67.26 | 69.102 | 66.946 | 68.428 | 70.943 | 70.808 | 71.302 | 415 | 396 | 336 | 16364.398 | 14472.873 | 14428.431 | -32768 | 61.692 | 62.231 | 0.42 | 0.546 | 0.534 | 1.577 | 1.604 | 1.761 | 23.974
2018-11-16 | 4:26 | 67.081 | 68.338 | 67.395 | 68.563 | 66.901 | 68.248 | 70.808 | 70.673 | 70.988 | 418 | 410 | 312 | 16481.15 | 14972.789 | 13431.295 | -32768 | 60.883 | 62.186 | 0.414 | 0.562 | 0.57 | 1.574 | 1.603 | 1.759 | 23.974
2018-11-16 | 4:26 | 66.991 | 68.203 | 67.26 | 68.293 | 66.811 | 67.754 | 70.853 | 70.269 | 70.449 | 409 | 408 | 314 | 16130.895 | 14901.373 | 13514.39 | -32768 | 60.749 | 62.141 | 0.438 | 0.552 | 0.552 | 1.572 | 1.603 | 1.759 | 23.976
2018-11-16 | 4:27 | 67.485 | 67.799 | 67.799 | 68.158 | 66.766 | 67.62 | 70.404 | 70.269 | 70.449 | 442 | 446 | 360 | 16870.324 | 15472.706 | 14303.788 | -32768 | 60.479 | 61.961 | 0.43 | 0.55 | 0.604 | 1.571 | 1.603 | 1.758 | 23.974
2018-11-16 | 4:27 | 67.485 | 67.799 | 67.799 | 68.158 | 66.766 | 67.62 | 70.404 | 70.269 | 70.449 | 442 | 446 | 360 | 17415.166 | 16258.288 | 15425.565 | -32768 | 60.479 | 61.961 | 0.43 | 0.55 | 0.604 | 1.571 | 1.603 | 1.758 | 23.974
2018-11-16 | 4:27 | 68.428 | 68.203 | 68.608 | 68.428 | 67.889 | 67.709 | 70.404 | 70.314 | 70.045 | 436 | 412 | 301 | 17181.662 | 15044.206 | 12974.275 | -32768 | 60.21 | 62.051 | 0.418 | 0.518 | 0.592 | 1.568 | 1.604 | 1.756 | 23.976
2018-11-16 | 4:27 | 68.428 | 68.203 | 68.608 | 68.428 | 67.889 | 67.709 | 70.134 | 70.314 | 70.045 | 435 | 423 | 311 | 17142.744 | 15436.997 | 13389.748 | -32768 | 60.21 | 62.051 | 0.426 | 0.56 | 0.532 | 1.568 | 1.604 | 1.757 | 23.976
2018-11-16 | 4:27 | 69.551 | 68.877 | 69.82 | 68.967 | 68.832 | 68.024 | 70.449 | 70.269 | 70.449 | 443 | 426 | 344 | 17454.084 | 15544.122 | 14760.809 | -32768 | 60.479 | 61.961 | 0.416 | 0.52 | 0.54 | 1.564 | 1.604 | 1.756 | 23.976
2018-11-16 | 4:27 | 70.359 | 69.371 | 70.628 | 69.146 | 69.73 | 68.563 | 70.449 | 70.539 | 70.718 | 436 | 421 | 321 | 17181.662 | 15365.581 | 13805.221 | -32768 | 60.255 | 61.781 | 0.414 | 0.556 | 0.566 | 1.562 | 1.602 | 1.753 | 23.974
2018-11-16 | 4:27 | 70.359 | 69.371 | 70.628 | 69.685 | 69.73 | 68.563 | 70.179 | 70.539 | 70.718 | 436 | 421 | 321 | 17181.662 | 15365.581 | 13805.221 | -32768 | 60.255 | 61.781 | 0.426 | 0.57 | 0.604 | 1.562 | 1.603 | 1.753 | 23.976
2018-11-16 | 4:27 | 70.943 | 70.09 | 71.302 | 70.179 | 70.179 | 69.102 | 70.628 | 70.808 | 71.033 | 434 | 440 | 312 | 17103.828 | 16044.038 | 13431.295 | -32768 | 59.94 | 61.737 | 0.414 | 0.542 | 0.536 | 1.56 | 1.603 | 1.752 | 23.976
2018-11-16 | 4:27 | 70.943 | 70.09 | 71.302 | 70.314 | 70.179 | 69.102 | 70.359 | 71.077 | 71.033 | 410 | 414 | 314 | 16169.812 | 15115.623 | 13514.39 | -32768 | 59.94 | 61.737 | 0.414 | 0.542 | 0.536 | 1.559 | 1.602 | 1.753 | 23.976
2018-11-16 | 4:27 | 71.841 | 70.853 | 71.841 | 71.167 | 70.718 | 69.775 | 70.718 | 71.212 | 71.437 | 399 | 415 | 339 | 15741.722 | 15151.331 | 14553.072 | -32768 | 59.581 | 61.871 | 0.414 | 0.57 | 0.592 | 1.557 | 1.601 | 1.75 | 23.974
2018-11-16 | 4:27 | 71.841 | 70.853 | 71.841 | 71.167 | 70.718 | 69.775 | 70.718 | 71.212 | 71.437 | 399 | 415 | 339 | 15741.722 | 15151.331 | 14553.072 | -32768 | 59.446 | 61.871 | 0.424 | 0.516 | 0.588 | 1.556 | 1.602 | 1.75 | 23.976
2018-11-16 | 4:27 | 71.661 | 71.571 | 71.976 | 71.616 | 71.392 | 70.539 | 70.943 | 71.482 | 72.11 | 411 | 420 | 371 | 16208.729 | 15329.872 | 15882.586 | -32768 | 59.626 | 62.051 | 0.418 | 0.53 | 0.57 | 1.553 | 1.601 | 1.748 | 23.976
2018-11-16 | 4:28 | 72.245 | 72.11 | 72.245 | 72.065 | 71.527 | 71.122 | 70.988 | 71.886 | 72.425 | 438 | 434 | 312 | 17259.496 | 15829.789 | 13431.295 | -32768 | 59.087 | 61.871 | 0.41 | 0.608 | 0.574 | 1.551 | 1.601 | 1.747 | 23.974
2018-11-16 | 4:28 | 72.11 | 72.38 | 72.11 | 72.47 | 71.392 | 71.347 | 70.988 | 72.021 | 72.964 | 428 | 450 | 370 | 16753.572 | 15294.164 | 13888.315 | -32768 | 59.536 | 61.826 | 0.432 | 0.578 | 0.57 | 1.549 | 1.601 | 1.746 | 23.974
2018-11-16 | 4:28 | 72.11 | 72.38 | 72.11 | 72.47 | 71.392 | 71.347 | 70.988 | 72.021 | 72.829 | 428 | 450 | 370 | 16870.324 | 16401.121 | 15841.038 | -32768 | 59.536 | 61.961 | 0.426 | 0.55 | 0.594 | 1.549 | 1.6 | 1.745 | 23.974
2018-11-16 | 4:28 | 72.065 | 72.38 | 72.11 | 72.515 | 71.392 | 71.527 | 71.122 | 72.425 | 73.188 | 431 | 428 | 313 | 16987.076 | 15615.539 | 13472.843 | -32768 | 60.12 | 62.006 | 0.392 | 0.574 | 0.552 | 1.546 | 1.6 | 1.744 | 23.976
2018-11-16 | 4:28 | 72.065 | 72.38 | 72.11 | 72.515 | 71.392 | 71.527 | 71.347 | 72.425 | 73.188 | 431 | 428 | 313 | 16987.076 | 15615.539 | 13472.843 | -32768 | 60.12 | 62.006 | 0.414 | 0.512 | 0.568 | 1.546 | 1.601 | 1.744 | 23.976
2018-11-16 | 4:28 | 72.065 | 72.245 | 72.11 | 72.649 | 71.527 | 71.931 | 71.347 | 72.559 | 73.188 | 471 | 458 | 298 | 18543.768 | 16686.787 | 12849.633 | -32768 | 60.524 | 61.961 | 0.388 | 0.516 | 0.582 | 1.544 | 1.599 | 1.741 | 23.976
2018-11-16 | 4:28 | 71.796 | 72.38 | 71.841 | 72.649 | 71.257 | 71.841 | 71.437 | 72.559 | 73.143 | 451 | 446 | 337 | 17765.422 | 16258.288 | 14469.978 | -32768 | 59.581 | 62.051 | 0.42 | 0.558 | 0.57 | 1.542 | 1.6 | 1.741 | 23.974
2018-11-16 | 4:28 | 71.527 | 72.515 | 71.976 | 72.47 | 71.257 | 71.976 | 71.167 | 72.559 | 73.143 | 412 | 419 | 331 | 16247.646 | 15294.164 | 14220.694 | -32768 | 59.581 | 62.051 | 0.404 | 0.54 | 0.572 | 1.542 | 1.599 | 1.74 | 23.974
2018-11-16 | 4:28 | 71.661 | 72.38 | 71.661 | 72.425 | 71.077 | 71.796 | 71.302 | 72.515 | 73.368 | 455 | 460 | 304 | 17921.09 | 16758.203 | 13098.917 | -32768 | 59.087 | 61.916 | 0.422 | 0.55 | 0.544 | 1.54 | 1.6 | 1.74 | 23.976
2018-11-16 | 4:28 | 71.661 | 72.38 | 71.661 | 72.425 | 71.077 | 71.796 | 71.302 | 72.515 | 73.368 | 455 | 460 | 304 | 17921.09 | 16758.203 | 13098.917 | -32768 | 59.087 | 61.916 | 0.422 | 0.55 | 0.544 | 1.54 | 1.6 | 1.74 | 23.976
2018-11-16 | 4:29 | 71.527 | 72.245 | 71.706 | 72.47 | 71.077 | 71.751 | 71.033 | 72.425 | 73.323 | 403 | 417 | 336 | 15897.392 | 15222.747 | 14428.431 | -32768 | 58.458 | 61.916 | 0.416 | 0.586 | 0.58 | 1.539 | 1.599 | 1.738 | 23.974
2018-11-16 | 4:29 | 71.527 | 72.245 | 71.571 | 72.47 | 70.808 | 71.527 | 71.302 | 72.559 | 73.323 | 445 | 449 | 339 | 17531.918 | 16365.413 | 14553.072 | -32768 | 58.458 | 61.916 | 0.432 | 0.528 | 0.55 | 1.538 | 1.599 | 1.737 | 23.974
2018-11-16 | 4:29 | 71.527 | 72.2 | 71.571 | 72.335 | 71.122 | 71.841 | 71.302 | 72.559 | 73.323 | 452 | 453 | 359 | 17804.34 | 16508.246 | 15384.019 | -32768 | 57.785 | 61.781 | 0.432 | 0.494 | 0.526 | 1.538 | 1.6 | 1.738 | 23.976
2018-11-16 | 4:29 | 71.392 | 72.2 | 71.571 | 72.335 | 71.122 | 71.841 | 71.302 | 72.559 | 73.323 | 452 | 453 | 359 | 17804.34 | 16508.246 | 15384.019 | -32768 | 57.515 | 61.781 | 0.438 | 0.572 | 0.596 | 1.537 | 1.599 | 1.736 | 23.974
2018-11-16 | 4:29 | 71.661 | 71.976 | 71.976 | 72.335 | 70.988 | 71.527 | 71.212 | 72.425 | 73.188 | 385 | 408 | 350 | 15196.88 | 14901.373 | 15010.093 | -32768 | 57.65 | 61.377 | 0.416 | 0.556 | 0.53 | 1.535 | 1.599 | 1.735 | 23.976
2018-11-16 | 4:29 | 71.661 | 72.245 | 71.841 | 72.335 | 71.122 | 71.527 | 71.347 | 72.425 | 73.323 | 442 | 430 | 383 | 17415.166 | 15686.955 | 16381.153 | -32768 | 57.65 | 61.647 | 0.416 | 0.488 | 0.522 | 1.535 | 1.599 | 1.735 | 23.976
2018-11-16 | 4:29 | 71.796 | 72.11 | 71.976 | 72.155 | 71.122 | 71.616 | 71.437 | 72.29 | 73.413 | 439 | 457 | 428 | 17298.414 | 16651.078 | 18250.783 | -32768 | 57.605 | 61.512 | 0.428 | 0.514 | 0.556 | 1.534 | 1.6 | 1.734 | 23.974
2018-11-16 | 4:29 | 71.931 | 72.245 | 71.976 | 72.559 | 71.122 | 71.616 | 71.167 | 72.29 | 73.413 | 439 | 457 | 428 | 17298.414 | 16651.078 | 18250.783 | -32768 | 57.74 | 61.512 | 0.428 | 0.532 | 0.55 | 1.533 | 1.599 | 1.733 | 23.976
2018-11-16 | 4:29 | 72.245 | 72.245 | 72.245 | 72.604 | 71.392 | 71.527 | 71.302 | 72.559 | 73.503 | 453 | 448 | 397 | 17843.256 | 16329.705 | 16962.816 | -32768 | 58.054 | 61.916 | 0.434 | 0.516 | 0.608 | 1.532 | 1.599 | 1.733 | 23.976
2018-11-16 | 4:29 | 72.29 | 72.47 | 72.47 | 72.739 | 71.527 | 71.661 | 71.257 | 72.515 | 73.458 | 412 | 423 | 342 | 16247.646 | 15436.997 | 14677.714 | -32768 | 58.324 | 61.871 | 0.422 | 0.512 | 0.546 | 1.532 | 1.6 | 1.732 | 23.974
2018-11-16 | 4:29 | 72.29 | 72.47 | 72.47 | 72.739 | 71.527 | 71.661 | 71.257 | 72.515 | 73.458 | 412 | 423 | 342 | 16247.646 | 15436.997 | 14677.714 | -32768 | 58.324 | 61.871 | 0.422 | 0.512 | 0.546 | 1.532 | 1.6 | 1.732 | 23.974
2018-11-16 | 4:30 | 72.919 | 72.784 | 72.784 | 72.919 | 72.065 | 72.065 | 71.347 | 72.694 | 73.592 | 425 | 432 | 350 | 16753.572 | 15758.372 | 15010.093 | -32768 | 58.773 | 61.871 | 0.42 | 0.536 | 0.546 | 1.531 | 1.6 | 1.731 | 23.974
2018-11-16 | 4:30 | 73.053 | 72.919 | 72.919 | 73.233 | 72.155 | 72.065 | 71.347 | 72.694 | 73.727 | 429 | 428 | 327 | 16909.24 | 15615.539 | 14054.505 | -32768 | 59.761 | 62.545 | 0.418 | 0.538 | 0.566 | 1.53 | 1.6 | 1.73 | 23.974
2018-11-16 | 4:30 | 73.053 | 73.053 | 73.188 | 73.233 | 72.155 | 72.065 | 71.347 | 72.694 | 73.458 | 444 | 435 | 309 | 17493 | 15865.497 | 13306.653 | -32768 | 59.761 | 62.41 | 0.416 | 0.484 | 0.586 | 1.531 | 1.601 | 1.73 | 23.974
2018-11-16 | 4:30 | 73.053 | 73.278 | 73.323 | 73.368 | 72.47 | 72.515 | 71.347 | 72.694 | 73.817 | 440 | 427 | 302 | 17337.332 | 15579.83 | 13015.822 | -32768 | 60.03 | 62.365 | 0.402 | 0.52 | 0.616 | 1.529 | 1.6 | 1.729 | 23.976
2018-11-16 | 4:30 | 73.772 | 73.592 | 73.592 | 73.637 | 73.009 | 72.739 | 71.527 | 72.964 | 74.086 | 414 | 434 | 307 | 17259.496 | 15936.913 | 15425.565 | -32768 | 60.838 | 62.006 | 0.416 | 0.572 | 0.612 | 1.528 | 1.6 | 1.728 | 23.974
2018-11-16 | 4:30 | 73.907 | 73.817 | 74.535 | 73.637 | 73.547 | 72.874 | 71.661 | 73.098 | 74.356 | 428 | 430 | 344 | 16870.324 | 15686.955 | 14760.809 | -32768 | 60.793 | 62.68 | 0.424 | 0.506 | 0.558 | 1.527 | 1.599 | 1.727 | 23.974
2018-11-16 | 4:30 | 74.625 | 74.266 | 74.67 | 74.311 | 73.952 | 73.413 | 71.571 | 73.368 | 74.311 | 419 | 440 | 354 | 16520.068 | 16044.038 | 15176.281 | -32768 | 61.647 | 62.725 | 0.4 | 0.566 | 0.558 | 1.528 | 1.6 | 1.727 | 23.974
2018-11-16 | 4:30 | 74.625 | 74.266 | 74.805 | 74.311 | 73.952 | 73.413 | 71.571 | 73.368 | 74.58 | 441 | 444 | 361 | 17376.248 | 16186.872 | 15467.113 | -32768 | 61.647 | 63.129 | 0.428 | 0.56 | 0.524 | 1.525 | 1.599 | 1.727 | 23.974
2018-11-16 | 4:30 | 74.895 | 74.76 | 75.164 | 74.401 | 74.131 | 73.817 | 71.886 | 73.727 | 74.985 | 422 | 409 | 312 | 16636.82 | 14937.081 | 13431.295 | -32768 | 63.353 | 63.533 | 0.43 | 0.508 | 0.59 | 1.524 | 1.598 | 1.725 | 23.976
2018-11-16 | 4:30 | 74.895 | 74.76 | 75.164 | 74.401 | 74.131 | 73.817 | 71.886 | 73.727 | 74.985 | 422 | 409 | 312 | 16636.82 | 14937.081 | 13431.295 | -32768 | 63.353 | 63.533 | 0.43 | 0.492 | 0.51 | 1.525 | 1.599 | 1.726 | 23.976
2018-11-16 | 4:31 | 75.029 | 75.164 | 75.164 | 75.029 | 74.356 | 74.356 | 71.886 | 73.997 | 75.209 | 439 | 429 | 319 | 17298.414 | 15651.247 | 13722.126 | -32768 | 63.174 | 63.668 | 0.392 | 0.518 | 0.534 | 1.525 | 1.598 | 1.725 | 23.974
2018-11-16 | 4:31 | 75.029 | 75.164 | 75.164 | 75.164 | 74.356 | 74.356 | 71.886 | 73.997 | 75.209 | 439 | 429 | 319 | 17298.414 | 15651.247 | 13722.126 | -32768 | 63.174 | 63.668 | 0.452 | 0.532 | 0.552 | 1.524 | 1.598 | 1.725 | 23.974
2018-11-16 | 4:31 | 75.074 | 75.254 | 75.434 | 75.344 | 74.715 | 74.625 | 72.065 | 74.131 | 75.479 | 409 | 420 | 292 | 16130.895 | 15329.872 | 12600.35 | -32768 | 62.68 | 63.713 | 0.434 | 0.536 | 0.546 | 1.524 | 1.599 | 1.724 | 23.976
2018-11-16 | 4:31 | 75.299 | 75.434 | 75.299 | 75.612 | 74.76 | 74.625 | 72.065 | 74.131 | 75.612 | 402 | 421 | 327 | 15858.474 | 15365.581 | 14054.505 | -32768 | 62.006 | 63.578 | 0.39 | 0.54 | 0.596 | 1.523 | 1.598 | 1.725 | 23.974
2018-11-16 | 4:31 | 75.299 | 75.434 | 75.299 | 75.612 | 74.76 | 74.625 | 72.065 | 74.131 | 75.744 | 402 | 421 | 327 | 15858.474 | 15365.581 | 14054.505 | -32768 | 62.006 | 63.443 | 0.39 | 0.54 | 0.596 | 1.523 | 1.598 | 1.725 | 23.974
2018-11-16 | 4:31 | 75.074 | 75.434 | 75.568 | 75.612 | 74.895 | 74.76 | 72.2 | 74.401 | 75.965 | 424 | 444 | 331 | 16714.654 | 16186.872 | 14220.694 | -32768 | 61.737 | 63.353 | 0.408 | 0.506 | 0.55 | 1.523 | 1.597 | 1.723 | 23.974
2018-11-16 | 4:31 | 75.389 | 75.7 | 75.434 | 75.876 | 74.895 | 75.164 | 72.38 | 74.401 | 76.097 | 429 | 427 | 311 | 16909.24 | 15579.83 | 13389.748 | -32768 | 60.793 | 63.802 | 0.408 | 0.536 | 0.562 | 1.521 | 1.597 | 1.724 | 23.974
2018-11-16 | 4:31 | 75.524 | 75.832 | 75.434 | 76.097 | 74.76 | 75.029 | 72.515 | 74.67 | 76.097 | 449 | 423 | 349 | 16675.736 | 15151.331 | 14137.6 | -32768 | 61.018 | 63.937 | 0.412 | 0.548 | 0.57 | 1.522 | 1.598 | 1.723 | 23.976
2018-11-16 | 4:31 | 75.389 | 75.832 | 75.434 | 75.965 | 74.76 | 75.029 | 72.515 | 74.67 | 76.097 | 449 | 423 | 349 | 17687.588 | 15436.997 | 14968.545 | -32768 | 60.883 | 63.937 | 0.418 | 0.58 | 0.554 | 1.521 | 1.597 | 1.724 | 23.974
2018-11-16 | 4:32 | 75.568 | 75.788 | 75.7 | 76.009 | 75.029 | 75.299 | 72.425 | 74.535 | 76.053 | 427 | 433 | 350 | 16831.406 | 15794.08 | 15010.093 | -32768 | 60.389 | 64.431 | 0.392 | 0.566 | 0.578 | 1.522 | 1.598 | 1.723 | 23.974
2018-11-16 | 4:32 | 75.568 | 75.788 | 75.7 | 75.744 | 75.029 | 75.299 | 72.425 | 74.535 | 76.053 | 427 | 433 | 350 | 16831.406 | 15794.08 | 15010.093 | -32768 | 60.389 | 64.431 | 0.392 | 0.566 | 0.578 | 1.522 | 1.598 | 1.723 | 23.974
2018-11-16 | 4:32 | 75.7 | 75.965 | 75.7 | 76.273 | 74.85 | 75.299 | 72.694 | 74.805 | 76.449 | 431 | 458 | 353 | 16987.076 | 16686.787 | 15134.734 | -32768 | 60.12 | 64.207 | 0.448 | 0.574 | 0.596 | 1.521 | 1.596 | 1.722 | 23.976
2018-11-16 | 4:32 | 75.7 | 75.965 | 75.832 | 76.273 | 74.985 | 75.434 | 72.694 | 74.805 | 76.317 | 431 | 431 | 346 | 16987.076 | 15722.664 | 14843.903 | -32768 | 60.12 | 64.476 | 0.402 | 0.608 | 0.6 | 1.521 | 1.597 | 1.722 | 23.976
2018-11-16 | 4:32 | 75.7 | 75.92 | 75.965 | 75.876 | 75.074 | 75.524 | 72.559 | 74.805 | 76.317 | 417 | 450 | 380 | 16753.572 | 15615.539 | 13098.917 | -32768 | 60.255 | 64.341 | 0.436 | 0.57 | 0.582 | 1.523 | 1.596 | 1.723 | 23.974
2018-11-16 | 4:32 | 75.7 | 75.92 | 75.965 | 75.876 | 75.074 | 75.524 | 72.559 | 74.805 | 76.317 | 417 | 450 | 380 | 16442.234 | 16401.121 | 16256.512 | -32768 | 60.255 | 64.341 | 0.428 | 0.502 | 0.58 | 1.523 | 1.598 | 1.723 | 23.976
2018-11-16 | 4:32 | 75.965 | 76.229 | 75.965 | 76.361 | 75.434 | 75.568 | 72.829 | 74.805 | 76.626 | 410 | 427 | 353 | 16169.812 | 15579.83 | 15134.734 | -32768 | 60.749 | 64.207 | 0.432 | 0.526 | 0.566 | 1.523 | 1.596 | 1.723 | 23.974
2018-11-16 | 4:32 | 75.965 | 76.229 | 75.965 | 76.361 | 75.434 | 75.568 | 72.694 | 74.805 | 76.626 | 437 | 439 | 309 | 17220.58 | 16008.33 | 13306.653 | -32768 | 60.749 | 64.207 | 0.384 | 0.508 | 0.558 | 1.522 | 1.596 | 1.722 | 23.976
2018-11-16 | 4:32 | 76.185 | 76.361 | 76.361 | 76.67 | 75.744 | 75.832 | 72.919 | 75.074 | 76.626 | 441 | 426 | 326 | 17376.248 | 15544.122 | 14012.957 | -32768 | 60.12 | 63.757 | 0.42 | 0.536 | 0.576 | 1.524 | 1.597 | 1.724 | 23.976
2018-11-16 | 4:32 | 76.317 | 76.493 | 76.626 | 76.714 | 75.7 | 75.7 | 72.784 | 75.209 | 76.802 | 416 | 423 | 289 | 16948.158 | 15258.456 | 14428.431 | -32768 | 59.491 | 64.027 | 0.4 | 0.534 | 0.564 | 1.524 | 1.596 | 1.723 | 23.976
2018-11-16 | 4:32 | 76.317 | 76.493 | 76.626 | 76.714 | 75.7 | 75.7 | 73.053 | 75.209 | 76.802 | 416 | 423 | 289 | 16403.316 | 15436.997 | 12475.707 | -32768 | 59.491 | 64.027 | 0.41 | 0.57 | 0.614 | 1.525 | 1.597 | 1.724 | 23.976
2018-11-16 | 4:32 | 76.493 | 76.626 | 76.89 | 76.802 | 75.788 | 75.965 | 73.098 | 75.344 | 77.066 | 429 | 440 | 309 | 17415.166 | 16186.872 | 15217.829 | -32768 | 59.312 | 64.072 | 0.41 | 0.53 | 0.6 | 1.525 | 1.596 | 1.723 | 23.976
2018-11-16 | 4:32 | 76.493 | 76.626 | 76.89 | 76.802 | 75.788 | 75.965 | 73.098 | 75.344 | 77.066 | 429 | 440 | 309 | 17415.166 | 16186.872 | 15217.829 | -32768 | 59.312 | 64.072 | 0.41 | 0.53 | 0.6 | 1.525 | 1.596 | 1.723 | 23.976
2018-11-16 | 4:33 | 77.022 | 76.89 | 77.022 | 77.11 | 76.361 | 76.229 | 73.233 | 75.209 | 77.11 | 438 | 446 | 350 | 17259.496 | 16258.288 | 15010.093 | -32768 | 59.222 | 64.566 | 0.42 | 0.526 | 0.6 | 1.526 | 1.596 | 1.724 | 23.976
2018-11-16 | 4:33 | 77.022 | 76.89 | 77.022 | 77.11 | 76.361 | 76.229 | 73.368 | 75.209 | 77.11 | 433 | 420 | 339 | 17064.91 | 15329.872 | 14553.072 | -32768 | 59.222 | 64.566 | 0.44 | 0.57 | 0.554 | 1.527 | 1.597 | 1.725 | 23.974
2018-11-16 | 4:33 | 77.11 | 77.154 | 77.419 | 77.375 | 76.582 | 76.493 | 73.323 | 75.612 | 77.243 | 435 | 432 | 361 | 17142.744 | 15758.372 | 15467.113 | -32768 | 58.413 | 63.578 | 0.422 | 0.552 | 0.55 | 1.528 | 1.597 | 1.725 | 23.974
2018-11-16 | 4:33 | 77.287 | 77.551 | 77.683 | 77.507 | 76.846 | 76.758 | 73.233 | 75.876 | 77.243 | 420 | 434 | 398 | 16558.986 | 15829.789 | 17004.363 | -32768 | 58.144 | 63.488 | 0.402 | 0.564 | 0.57 | 1.528 | 1.596 | 1.724 | 23.974
2018-11-16 | 4:33 | 77.287 | 77.551 | 77.683 | 77.507 | 76.846 | 76.758 | 73.233 | 75.876 | 77.243 | 420 | 434 | 398 | 16558.986 | 15829.789 | 17004.363 | -32768 | 58.144 | 63.488 | 0.402 | 0.564 | 0.57 | 1.528 | 1.596 | 1.724 | 23.974
2018-11-16 | 4:33 | 77.639 | 77.683 | 77.683 | 77.727 | 76.978 | 76.89 | 73.458 | 75.876 | 77.551 | 445 | 413 | 323 | 17531.918 | 15079.914 | 13888.315 | -32768 | 58.638 | 64.027 | 0.418 | 0.576 | 0.612 | 1.529 | 1.597 | 1.726 | 23.974
2018-11-16 | 4:33 | 77.639 | 77.683 | 77.948 | 77.727 | 77.022 | 76.758 | 73.592 | 76.009 | 77.551 | 442 | 448 | 338 | 17531.918 | 15079.914 | 13888.315 | -32768 | 58.638 | 64.027 | 0.418 | 0.576 | 0.612 | 1.529 | 1.597 | 1.726 | 23.974
2018-11-16 | 4:33 | 77.771 | 77.904 | 78.08 | 78.036 | 77.243 | 77.11 | 73.458 | 76.141 | 77.948 | 457 | 436 | 412 | 17998.926 | 15901.205 | 17586.025 | -32768 | 58.009 | 64.566 | 0.394 | 0.524 | 0.588 | 1.53 | 1.596 | 1.725 | 23.976
2018-11-16 | 4:33 | 77.771 | 77.904 | 78.08 | 78.036 | 77.11 | 77.022 | 73.458 | 76.009 | 77.948 | 457 | 436 | 412 | 17998.926 | 15901.205 | 17586.025 | -32768 | 58.009 | 64.566 | 0.45 | 0.536 | 0.536 | 1.53 | 1.596 | 1.725 | 23.976
2018-11-16 | 4:33 | 78.124 | 78.08 | 78.212 | 78.344 | 77.551 | 77.551 | 73.592 | 76.141 | 78.08 | 429 | 426 | 350 | 16909.24 | 15544.122 | 15010.093 | -32768 | 57.246 | 64.701 | 0.408 | 0.544 | 0.602 | 1.531 | 1.596 | 1.726 | 23.976
2018-11-16 | 4:33 | 78.124 | 78.08 | 78.212 | 78.344 | 77.551 | 77.551 | 73.817 | 76.141 | 78.08 | 429 | 426 | 350 | 16909.24 | 15544.122 | 15010.093 | -32768 | 57.246 | 64.701 | 0.406 | 0.522 | 0.588 | 1.532 | 1.597 | 1.726 | 23.974
2018-11-16 | 4:33 | 78.036 | 78.212 | 78.477 | 78.3 | 77.507 | 77.507 | 73.997 | 76.537 | 78.344 | 423 | 446 | 322 | 16675.736 | 16258.288 | 13846.769 | -32768 | 56.527 | 64.162 | 0.432 | 0.596 | 0.554 | 1.533 | 1.597 | 1.727 | 23.976
2018-11-16 | 4:34 | 78.168 | 78.344 | 78.477 | 78.433 | 77.507 | 77.507 | 73.997 | 76.537 | 78.344 | 412 | 432 | 333 | 16247.646 | 15758.372 | 14303.788 | -32768 | 56.662 | 64.162 | 0.428 | 0.532 | 0.572 | 1.533 | 1.597 | 1.726 | 23.974
2018-11-16 | 4:34 | 78.477 | 78.477 | 78.477 | 78.653 | 77.904 | 77.904 | 73.907 | 76.67 | 78.212 | 418 | 411 | 350 | 16481.15 | 15008.498 | 15010.093 | -32768 | 56.213 | 64.251 | 0.448 | 0.542 | 0.544 | 1.536 | 1.597 | 1.728 | 23.974
2018-11-16 | 4:34 | 78.212 | 78.477 | 78.477 | 78.609 | 77.904 | 77.904 | 73.907 | 76.67 | 78.212 | 418 | 411 | 350 | 16481.15 | 15008.498 | 15010.093 | -32768 | 56.303 | 64.251 | 0.416 | 0.526 | 0.594 | 1.535 | 1.597 | 1.727 | 23.974
2018-11-16 | 4:34 | 78.433 | 78.741 | 78.741 | 79.005 | 78.08 | 78.08 | 74.401 | 76.802 | 78.741 | 439 | 443 | 329 | 17298.414 | 16151.163 | 14137.6 | -32768 | 56.842 | 64.701 | 0.406 | 0.54 | 0.544 | 1.538 | 1.597 | 1.728 | 23.974
2018-11-16 | 4:34 | 78.653 | 78.829 | 79.005 | 78.873 | 78.036 | 78.036 | 74.221 | 76.934 | 78.873 | 414 | 411 | 298 | 16325.481 | 15008.498 | 12849.633 | -32768 | 56.976 | 64.97 | 0.424 | 0.548 | 0.578 | 1.539 | 1.597 | 1.729 | 23.976
2018-11-16 | 4:34 | 78.829 | 78.873 | 79.138 | 79.226 | 78.3 | 78.344 | 74.535 | 76.934 | 78.961 | 430 | 430 | 350 | 16948.158 | 15686.955 | 15010.093 | -32768 | 56.797 | 64.296 | 0.422 | 0.544 | 0.592 | 1.543 | 1.597 | 1.731 | 23.976
2018-11-16 | 4:34 | 78.917 | 79.094 | 79.138 | 79.358 | 78.3 | 78.609 | 74.356 | 77.066 | 79.226 | 416 | 418 | 280 | 16403.316 | 15258.456 | 12101.781 | -32768 | 56.527 | 64.251 | 0.402 | 0.634 | 0.57 | 1.545 | 1.597 | 1.73 | 23.974
2018-11-16 | 4:34 | 78.961 | 79.27 | 79.138 | 79.314 | 78.433 | 78.829 | 74.76 | 77.066 | 79.094 | 422 | 420 | 326 | 16636.82 | 15329.872 | 14012.957 | -32768 | 56.886 | 64.566 | 0.42 | 0.482 | 0.57 | 1.548 | 1.598 | 1.733 | 23.974
2018-11-16 | 4:34 | 78.961 | 79.27 | 79.27 | 79.314 | 78.565 | 78.829 | 74.805 | 77.066 | 79.226 | 445 | 442 | 341 | 17531.918 | 16115.455 | 14636.167 | -32768 | 56.886 | 64.431 | 0.438 | 0.532 | 0.602 | 1.548 | 1.598 | 1.732 | 23.974
2018-11-16 | 4:35 | 79.358 | 79.534 | 79.402 | 79.755 | 78.609 | 78.873 | 74.94 | 77.463 | 79.49 | 445 | 416 | 317 | 17531.918 | 15187.039 | 13639.031 | -32768 | 57.066 | 64.117 | 0.428 | 0.562 | 0.594 | 1.551 | 1.598 | 1.733 | 23.976
2018-11-16 | 4:35 | 79.358 | 79.534 | 79.402 | 79.755 | 78.609 | 78.873 | 74.94 | 77.463 | 79.49 | 445 | 416 | 317 | 17531.918 | 15187.039 | 13639.031 | -32768 | 57.201 | 64.117 | 0.418 | 0.54 | 0.598 | 1.55 | 1.597 | 1.732 | 23.976
2018-11-16 | 4:35 | 79.49 | 79.622 | 79.534 | 79.49 | 78.829 | 78.873 | 74.805 | 77.463 | 79.402 | 430 | 439 | 335 | 16948.158 | 16008.33 | 14386.883 | -32768 | 57.74 | 63.982 | 0.382 | 0.556 | 0.614 | 1.554 | 1.599 | 1.735 | 23.976
2018-11-16 | 4:35 | 79.711 | 79.799 | 79.931 | 79.843 | 79.005 | 79.226 | 75.029 | 77.727 | 79.666 | 421 | 430 | 358 | 16597.902 | 15686.955 | 15342.471 | -32768 | 58.234 | 63.982 | 0.414 | 0.57 | 0.588 | 1.555 | 1.6 | 1.737 | 23.976
2018-11-16 | 4:35 | 79.578 | 80.063 | 80.063 | 80.063 | 79.138 | 79.094 | 75.164 | 77.86 | 79.534 | 455 | 451 | 343 | 17921.09 | 16436.83 | 14719.262 | -32768 | 58.189 | 63.802 | 0.412 | 0.554 | 0.546 | 1.556 | 1.599 | 1.735 | 23.976
2018-11-16 | 4:35 | 79.578 | 80.063 | 80.063 | 80.063 | 79.138 | 79.358 | 74.895 | 77.86 | 79.534 | 463 | 463 | 357 | 18232.43 | 16865.328 | 15300.924 | -32768 | 58.189 | 63.802 | 0.394 | 0.54 | 0.594 | 1.557 | 1.6 | 1.738 | 23.974
2018-11-16 | 4:35 | 79.975 | 79.931 | 80.283 | 80.328 | 79.226 | 79.49 | 75.164 | 77.948 | 79.975 | 443 | 454 | 333 | 17454.084 | 16543.955 | 14303.788 | -32768 | 58.458 | 63.668 | 0.396 | 0.596 | 0.542 | 1.557 | 1.601 | 1.737 | 23.974
2018-11-16 | 4:35 | 79.975 | 79.931 | 80.283 | 80.328 | 79.226 | 79.49 | 75.164 | 77.948 | 79.975 | 443 | 454 | 333 | 17454.084 | 16543.955 | 14303.788 | -32768 | 58.458 | 63.668 | 0.396 | 0.596 | 0.542 | 1.557 | 1.601 | 1.737 | 23.974
2018-11-16 | 4:35 | 80.195 | 80.283 | 80.416 | 80.46 | 79.402 | 79.799 | 74.985 | 77.948 | 80.107 | 443 | 447 | 348 | 17454.084 | 16293.996 | 14926.998 | -32768 | 58.728 | 63.802 | 0.422 | 0.542 | 0.586 | 1.557 | 1.6 | 1.739 | 23.976
2018-11-16 | 4:35 | 80.372 | 80.46 | 80.416 | 80.592 | 79.755 | 79.755 | 75.299 | 77.948 | 80.239 | 425 | 417 | 292 | 16753.572 | 15222.747 | 12600.35 | -32768 | 58.862 | 64.207 | 0.414 | 0.544 | 0.598 | 1.558 | 1.601 | 1.74 | 23.974
2018-11-16 | 4:36 | 80.328 | 80.724 | 80.68 | 80.812 | 80.019 | 80.019 | 75.254 | 78.212 | 80.416 | 435 | 429 | 337 | 17142.744 | 15651.247 | 14469.978 | -32768 | 59.626 | 64.072 | 0.416 | 0.558 | 0.572 | 1.557 | 1.602 | 1.74 | 23.974
2018-11-16 | 4:36 | 80.328 | 80.724 | 80.68 | 80.812 | 80.019 | 80.019 | 75.254 | 78.212 | 80.416 | 435 | 429 | 337 | 17142.744 | 15651.247 | 14469.978 | -32768 | 59.626 | 64.072 | 0.416 | 0.558 | 0.572 | 1.557 | 1.602 | 1.74 | 23.974
2018-11-16 | 4:36 | 80.768 | 80.812 | 80.945 | 80.989 | 80.019 | 80.283 | 75.434 | 78.344 | 80.46 | 451 | 423 | 341 | 17765.422 | 15436.997 | 14636.167 | -32768 | 60.075 | 64.207 | 0.438 | 0.602 | 0.536 | 1.559 | 1.603 | 1.741 | 23.974
2018-11-16 | 4:36 | 80.768 | 80.945 | 81.209 | 80.989 | 80.46 | 80.283 | 75.7 | 78.741 | 80.504 | 434 | 437 | 356 | 17103.828 | 15936.913 | 15259.376 | -32768 | 60.344 | 64.072 | 0.43 | 0.554 | 0.574 | 1.56 | 1.605 | 1.743 | 23.976
2018-11-16 | 4:36 | 80.768 | 80.945 | 81.209 | 80.989 | 80.46 | 80.416 | 75.7 | 78.609 | 80.504 | 402 | 416 | 317 | 15858.474 | 15187.039 | 13639.031 | -32768 | 60.479 | 64.072 | 0.416 | 0.57 | 0.528 | 1.558 | 1.604 | 1.742 | 23.974
2018-11-16 | 4:36 | 80.945 | 81.341 | 81.165 | 81.121 | 80.548 | 80.548 | 75.965 | 78.829 | 80.68 | 421 | 447 | 367 | 16597.902 | 16293.996 | 15716.396 | -32768 | 60.749 | 63.757 | 0.426 | 0.594 | 0.564 | 1.56 | 1.605 | 1.744 | 23.976
2018-11-16 | 4:36 | 80.945 | 81.341 | 81.165 | 81.121 | 80.548 | 80.548 | 75.965 | 78.829 | 80.68 | 421 | 447 | 367 | 16597.902 | 16293.996 | 15716.396 | -32768 | 60.749 | 63.757 | 0.422 | 0.582 | 0.564 | 1.559 | 1.606 | 1.744 | 23.974
2018-11-16 | 4:36 | 81.077 | 81.341 | 81.473 | 81.429 | 80.592 | 80.68 | 75.876 | 78.873 | 81.033 | 437 | 452 | 346 | 17998.926 | 15686.955 | 13888.315 | -32768 | 61.871 | 64.341 | 0.446 | 0.55 | 0.598 | 1.56 | 1.607 | 1.746 | 23.976
2018-11-16 | 4:36 | 81.473 | 81.606 | 81.297 | 81.738 | 80.812 | 80.68 | 76.141 | 78.829 | 81.077 | 449 | 446 | 324 | 17687.588 | 16258.288 | 13929.862 | -32768 | 61.377 | 64.207 | 0.426 | 0.556 | 0.578 | 1.561 | 1.609 | 1.749 | 23.974
2018-11-16 | 4:36 | 81.209 | 81.562 | 81.606 | 81.738 | 80.636 | 80.945 | 76.141 | 79.138 | 81.473 | 432 | 433 | 324 | 17025.992 | 15794.08 | 13929.862 | -32768 | 61.377 | 63.533 | 0.446 | 0.56 | 0.598 | 1.563 | 1.61 | 1.749 | 23.976
2018-11-16 | 4:37 | 81.077 | 81.694 | 81.341 | 81.826 | 80.812 | 81.341 | 76.273 | 79.138 | 81.385 | 424 | 402 | 288 | 16714.654 | 14687.123 | 12434.16 | -32768 | 62.006 | 64.207 | 0.422 | 0.532 | 0.566 | 1.562 | 1.61 | 1.75 | 23.974
2018-11-16 | 4:37 | 81.077 | 81.694 | 81.209 | 81.826 | 80.812 | 81.209 | 76.273 | 79.402 | 81.385 | 403 | 423 | 331 | 15897.392 | 15436.997 | 14220.694 | -32768 | 62.006 | 64.207 | 0.422 | 0.532 | 0.566 | 1.562 | 1.61 | 1.75 | 23.974
2018-11-16 | 4:37 | 80.283 | 81.429 | 80.239 | 81.606 | 80.151 | 81.077 | 76.405 | 79.358 | 81.429 | 406 | 412 | 319 | 16014.143 | 15044.206 | 13722.126 | -32768 | 62.455 | 64.207 | 0.444 | 0.558 | 0.596 | 1.563 | 1.611 | 1.751 | 23.974
2018-11-16 | 4:37 | 78.697 | 80.945 | 78.785 | 81.253 | 79.094 | 80.945 | 76.405 | 79.358 | 81.429 | 423 | 441 | 341 | 16675.736 | 16079.747 | 14636.167 | -32768 | 62.769 | 64.207 | 0.418 | 0.538 | 0.534 | 1.566 | 1.614 | 1.754 | 23.974
2018-11-16 | 4:37 | 78.697 | 80.945 | 78.785 | 81.253 | 79.094 | 80.945 | 76.405 | 79.358 | 81.297 | 423 | 441 | 341 | 16675.736 | 16079.747 | 14636.167 | -32768 | 62.769 | 64.207 | 0.448 | 0.56 | 0.564 | 1.564 | 1.613 | 1.752 | 23.976
2018-11-16 | 4:37 | 77.507 | 80.019 | 77.904 | 80.328 | 77.771 | 80.283 | 76.405 | 78.961 | 80.9 | 447 | 430 | 342 | 17609.752 | 15686.955 | 14677.714 | -32768 | 61.961 | 63.937 | 0.41 | 0.568 | 0.536 | 1.566 | 1.615 | 1.756 | 23.974
2018-11-16 | 4:37 | 77.507 | 80.019 | 77.904 | 80.328 | 77.771 | 80.283 | 76.405 | 78.961 | 80.9 | 447 | 430 | 342 | 17609.752 | 15686.955 | 14677.714 | -32768 | 61.961 | 63.937 | 0.412 | 0.57 | 0.54 | 1.566 | 1.615 | 1.756 | 23.976
2018-11-16 | 4:37 | 76.361 | 79.049 | 76.934 | 79.314 | 76.537 | 79.358 | 76.185 | 78.565 | 80.239 | 438 | 430 | 404 | 17259.496 | 15686.955 | 17253.648 | -32768 | 61.467 | 63.533 | 0.446 | 0.53 | 0.6 | 1.565 | 1.615 | 1.757 | 23.974
2018-11-16 | 4:37 | 76.361 | 79.049 | 76.934 | 79.314 | 76.537 | 79.358 | 76.185 | 78.565 | 80.239 | 438 | 430 | 404 | 17259.496 | 15686.955 | 17253.648 | -32768 | 61.467 | 63.533 | 0.454 | 0.568 | 0.564 | 1.565 | 1.615 | 1.757 | 23.974
2018-11-16 | 4:37 | 75.568 | 78.124 | 75.788 | 78.388 | 75.656 | 78.433 | 75.92 | 77.948 | 80.019 | 403 | 435 | 311 | 17648.67 | 15722.664 | 14096.052 | -32768 | 62.141 | 63.578 | 0.456 | 0.536 | 0.572 | 1.567 | 1.619 | 1.76 | 23.974
2018-11-16 | 4:37 | 75.568 | 78.124 | 75.788 | 78.388 | 75.656 | 78.433 | 75.92 | 77.948 | 80.019 | 403 | 435 | 311 | 15897.392 | 15865.497 | 13389.748 | -32768 | 62.141 | 63.578 | 0.442 | 0.518 | 0.592 | 1.567 | 1.619 | 1.76 | 23.974
2018-11-16 | 4:37 | 74.76 | 77.11 | 75.074 | 77.463 | 74.446 | 77.639 | 75.389 | 77.507 | 79.094 | 465 | 460 | 349 | 18310.264 | 16758.203 | 14968.545 | -32768 | 62.814 | 63.668 | 0.438 | 0.572 | 0.538 | 1.567 | 1.619 | 1.76 | 23.976
2018-11-16 | 4:37 | 74.76 | 77.11 | 75.074 | 77.463 | 74.446 | 77.639 | 75.389 | 77.507 | 79.094 | 465 | 460 | 349 | 18310.264 | 16758.203 | 14968.545 | -32768 | 62.814 | 63.668 | 0.438 | 0.572 | 0.538 | 1.567 | 1.619 | 1.76 | 23.976
2018-11-16 | 4:38 | 74.311 | 76.141 | 74.266 | 76.582 | 73.997 | 76.449 | 75.119 | 76.714 | 78.3 | 403 | 408 | 297 | 15897.392 | 14901.373 | 12808.086 | -32768 | 61.377 | 64.207 | 0.428 | 0.55 | 0.602 | 1.567 | 1.621 | 1.763 | 23.976
2018-11-16 | 4:38 | 74.311 | 76.141 | 74.266 | 76.582 | 73.997 | 76.449 | 75.119 | 76.714 | 78.3 | 403 | 408 | 297 | 15897.392 | 14901.373 | 12808.086 | -32768 | 61.377 | 64.207 | 0.428 | 0.55 | 0.602 | 1.567 | 1.621 | 1.763 | 23.976
2018-11-16 | 4:38 | 73.817 | 75.389 | 74.131 | 75.788 | 73.727 | 76.053 | 74.85 | 76.449 | 77.771 | 450 | 432 | 329 | 17726.504 | 15758.372 | 14137.6 | -32768 | 60.704 | 63.937 | 0.438 | 0.552 | 0.582 | 1.568 | 1.622 | 1.763 | 23.974
2018-11-16 | 4:38 | 73.817 | 75.389 | 74.266 | 75.788 | 73.458 | 76.053 | 74.85 | 76.449 | 77.771 | 432 | 410 | 283 | 17025.992 | 14972.789 | 12226.424 | -32768 | 60.704 | 63.937 | 0.438 | 0.552 | 0.582 | 1.568 | 1.622 | 1.764 | 23.974
2018-11-16 | 4:38 | 73.547 | 75.209 | 73.727 | 75.389 | 73.458 | 75.344 | 74.715 | 75.788 | 77.11 | 397 | 393 | 345 | 15663.888 | 14365.748 | 14802.356 | -32768 | 59.491 | 63.533 | 0.436 | 0.57 | 0.566 | 1.568 | 1.623 | 1.766 | 23.974
2018-11-16 | 4:38 | 73.547 | 75.209 | 73.727 | 75.389 | 73.323 | 75.344 | 74.715 | 75.788 | 77.11 | 420 | 426 | 384 | 16558.986 | 15544.122 | 16422.701 | -32768 | 59.491 | 63.533 | 0.418 | 0.55 | 0.574 | 1.568 | 1.624 | 1.765 | 23.974
2018-11-16 | 4:38 | 73.592 | 74.67 | 73.772 | 75.164 | 73.009 | 74.715 | 74.625 | 75.568 | 76.802 | 414 | 428 | 339 | 16325.481 | 15615.539 | 14553.072 | -32768 | 59.671 | 63.398 | 0.442 | 0.504 | 0.616 | 1.568 | 1.624 | 1.766 | 23.974
2018-11-16 | 4:38 | 73.413 | 74.535 | 73.458 | 74.491 | 73.053 | 74.401 | 74.176 | 75.254 | 76.626 | 423 | 412 | 332 | 16675.736 | 15044.206 | 14262.241 | -32768 | 59.132 | 63.174 | 0.416 | 0.532 | 0.574 | 1.57 | 1.625 | 1.767 | 23.974
2018-11-16 | 4:38 | 73.413 | 74.535 | 73.458 | 74.895 | 73.053 | 74.401 | 74.041 | 75.254 | 76.626 | 423 | 412 | 332 | 16675.736 | 15044.206 | 14262.241 | -32768 | 59.132 | 63.174 | 0.45 | 0.522 | 0.582 | 1.569 | 1.624 | 1.767 | 23.976
2018-11-16 | 4:38 | 73.278 | 73.997 | 73.458 | 74.356 | 72.784 | 73.907 | 74.311 | 75.254 | 76.009 | 412 | 445 | 351 | 16247.646 | 16222.58 | 15051.64 | -32768 | 59.671 | 63.039 | 0.474 | 0.524 | 0.502 | 1.571 | 1.627 | 1.769 | 23.974
2018-11-16 | 4:38 | 73.278 | 74.131 | 73.458 | 74.356 | 72.784 | 73.907 | 74.311 | 75.254 | 76.009 | 412 | 445 | 351 | 16247.646 | 16222.58 | 15051.64 | -32768 | 59.671 | 63.039 | 0.474 | 0.524 | 0.502 | 1.571 | 1.627 | 1.769 | 23.974
2018-11-16 | 4:39 | 73.233 | 73.997 | 73.188 | 74.491 | 72.739 | 73.907 | 73.997 | 74.985 | 75.965 | 439 | 435 | 336 | 17298.414 | 15865.497 | 14428.431 | -32768 | 59.401 | 62.904 | 0.484 | 0.516 | 0.59 | 1.57 | 1.627 | 1.769 | 23.976
2018-11-16 | 4:39 | 73.233 | 73.997 | 73.188 | 74.491 | 72.739 | 73.907 | 73.997 | 74.985 | 75.965 | 439 | 435 | 336 | 17298.414 | 15865.497 | 14428.431 | -32768 | 59.401 | 62.904 | 0.484 | 0.516 | 0.59 | 1.57 | 1.627 | 1.769 | 23.976
2018-11-16 | 4:39 | 72.694 | 73.727 | 72.964 | 74.221 | 72.515 | 73.637 | 73.862 | 74.895 | 75.788 | 447 | 458 | 353 | 17609.752 | 16686.787 | 15134.734 | -32768 | 58.862 | 62.859 | 0.476 | 0.594 | 0.588 | 1.57 | 1.628 | 1.769 | 23.974
2018-11-16 | 4:39 | 72.919 | 73.592 | 73.233 | 74.041 | 72.47 | 73.368 | 73.682 | 74.58 | 75.344 | 459 | 430 | 338 | 18076.76 | 15686.955 | 14511.525 | -32768 | 58.279 | 62.725 | 0.436 | 0.528 | 0.596 | 1.569 | 1.629 | 1.769 | 23.974
2018-11-16 | 4:39 | 72.919 | 73.592 | 73.233 | 74.041 | 72.47 | 73.368 | 73.682 | 74.58 | 75.344 | 459 | 430 | 338 | 18076.76 | 15686.955 | 14511.525 | -32768 | 58.279 | 62.725 | 0.436 | 0.528 | 0.596 | 1.569 | 1.629 | 1.769 | 23.974
2018-11-16 | 4:39 | 72.694 | 73.637 | 73.053 | 73.952 | 72.38 | 73.368 | 73.727 | 74.311 | 75.434 | 444 | 442 | 322 | 17493 | 16115.455 | 13846.769 | -32768 | 58.054 | 62.59 | 0.422 | 0.55 | 0.578 | 1.571 | 1.63 | 1.771 | 23.976
2018-11-16 | 4:39 | 72.515 | 73.503 | 72.515 | 73.862 | 71.931 | 73.098 | 73.547 | 74.491 | 75.389 | 432 | 427 | 342 | 17025.992 | 15579.83 | 14677.714 | -32768 | 57.695 | 62.186 | 0.44 | 0.524 | 0.576 | 1.57 | 1.629 | 1.771 | 23.974
2018-11-16 | 4:39 | 72.335 | 73.278 | 72.155 | 73.682 | 71.841 | 73.053 | 73.233 | 74.221 | 74.94 | 420 | 415 | 298 | 16558.986 | 15151.331 | 12849.633 | -32768 | 57.38 | 62.32 | 0.428 | 0.536 | 0.53 | 1.57 | 1.63 | 1.772 | 23.974
2018-11-16 | 4:39 | 71.931 | 73.009 | 72.155 | 73.458 | 71.841 | 72.784 | 73.233 | 74.356 | 74.94 | 420 | 415 | 298 | 16558.986 | 15151.331 | 12849.633 | -32768 | 57.291 | 62.32 | 0.446 | 0.554 | 0.552 | 1.57 | 1.63 | 1.771 | 23.976
2018-11-16 | 4:39 | 71.976 | 72.964 | 71.841 | 73.458 | 71.616 | 72.694 | 73.278 | 74.041 | 74.895 | 424 | 430 | 304 | 16714.654 | 15686.955 | 13098.917 | -32768 | 57.56 | 62.096 | 0.44 | 0.532 | 0.596 | 1.571 | 1.631 | 1.771 | 23.974
2018-11-16 | 4:39 | 71.976 | 72.964 | 71.841 | 73.458 | 71.616 | 72.694 | 73.278 | 74.041 | 74.895 | 424 | 430 | 304 | 16714.654 | 15686.955 | 13098.917 | -32768 | 57.56 | 62.096 | 0.44 | 0.532 | 0.596 | 1.571 | 1.631 | 1.771 | 23.974
2018-11-16 | 4:40 | 71.122 | 72.694 | 71.347 | 72.964 | 70.763 | 72.425 | 73.098 | 73.817 | 74.58 | 462 | 442 | 350 | 16325.481 | 15579.83 | 17336.742 | -32768 | 57.874 | 62.231 | 0.432 | 0.512 | 0.588 | 1.57 | 1.63 | 1.77 | 23.974
2018-11-16 | 4:40 | 71.122 | 72.694 | 71.347 | 73.098 | 70.763 | 72.425 | 73.098 | 73.817 | 74.58 | 462 | 442 | 350 | 18193.512 | 16115.455 | 15010.093 | -32768 | 57.874 | 62.231 | 0.424 | 0.526 | 0.612 | 1.57 | 1.631 | 1.771 | 23.974
2018-11-16 | 4:40 | 71.122 | 71.976 | 71.212 | 72.739 | 70.494 | 72.155 | 73.233 | 73.817 | 74.491 | 428 | 445 | 355 | 16870.324 | 16222.58 | 15217.829 | -32768 | 57.65 | 61.961 | 0.43 | 0.556 | 0.538 | 1.57 | 1.631 | 1.771 | 23.976
2018-11-16 | 4:40 | 71.122 | 71.976 | 71.212 | 72.739 | 70.494 | 72.021 | 72.964 | 73.817 | 74.491 | 436 | 421 | 348 | 17181.662 | 15365.581 | 14926.998 | -32768 | 57.65 | 61.961 | 0.438 | 0.572 | 0.582 | 1.57 | 1.631 | 1.77 | 23.976
2018-11-16 | 4:40 | 70.673 | 71.571 | 70.628 | 72.38 | 70.179 | 71.751 | 73.009 | 73.368 | 74.176 | 434 | 439 | 321 | 17103.828 | 16008.33 | 13805.221 | -32768 | 57.291 | 62.051 | 0.424 | 0.53 | 0.594 | 1.571 | 1.631 | 1.77 | 23.976
2018-11-16 | 4:40 | 70.673 | 71.571 | 70.628 | 72.38 | 70.179 | 71.751 | 73.009 | 73.368 | 74.176 | 434 | 439 | 321 | 17103.828 | 16008.33 | 13805.221 | -32768 | 57.291 | 62.051 | 0.424 | 0.53 | 0.594 | 1.571 | 1.631 | 1.77 | 23.976
2018-11-16 | 4:40 | 70.314 | 71.437 | 70.09 | 71.931 | 69.685 | 71.212 | 72.604 | 73.233 | 73.817 | 406 | 407 | 294 | 16014.143 | 14865.664 | 12683.443 | -32768 | 57.515 | 61.916 | 0.442 | 0.582 | 0.548 | 1.569 | 1.632 | 1.771 | 23.974
2018-11-16 | 4:40 | 70.314 | 71.437 | 70.09 | 71.796 | 69.685 | 71.212 | 72.649 | 73.233 | 73.817 | 406 | 407 | 294 | 16014.143 | 14865.664 | 12683.443 | -32768 | 57.515 | 61.916 | 0.42 | 0.532 | 0.576 | 1.57 | 1.631 | 1.77 | 23.974
2018-11-16 | 4:40 | 69.91 | 71.122 | 70 | 71.616 | 69.281 | 70.943 | 72.559 | 72.874 | 73.503 | 424 | 427 | 348 | 16714.654 | 15579.83 | 14926.998 | -32768 | 57.605 | 61.916 | 0.41 | 0.572 | 0.558 | 1.571 | 1.632 | 1.77 | 23.974
2018-11-16 | 4:40 | 69.955 | 71.122 | 70 | 71.616 | 69.281 | 70.943 | 72.559 | 72.874 | 73.503 | 424 | 427 | 348 | 16714.654 | 15579.83 | 14926.998 | -32768 | 57.336 | 61.916 | 0.398 | 0.564 | 0.576 | 1.57 | 1.631 | 1.769 | 23.974
2018-11-16 | 4:40 | 69.955 | 71.033 | 69.73 | 71.616 | 69.281 | 70.943 | 72.559 | 72.874 | 73.503 | 418 | 419 | 329 | 16481.15 | 15294.164 | 14137.6 | -32768 | 57.336 | 61.781 | 0.406 | 0.53 | 0.554 | 1.57 | 1.631 | 1.769 | 23.976
2018-11-16 | 4:40 | 69.326 | 70.628 | 69.461 | 71.077 | 69.146 | 70.628 | 72.2 | 72.47 | 73.233 | 419 | 414 | 327 | 16520.068 | 15115.623 | 14054.505 | -32768 | 57.47 | 61.557 | 0.42 | 0.528 | 0.604 | 1.57 | 1.631 | 1.77 | 23.974
2018-11-16 | 4:40 | 69.326 | 70.628 | 69.461 | 71.077 | 69.146 | 70.628 | 72.2 | 72.47 | 73.233 | 419 | 414 | 327 | 16520.068 | 15115.623 | 14054.505 | -32768 | 57.74 | 61.557 | 0.422 | 0.568 | 0.578 | 1.57 | 1.631 | 1.77 | 23.974
2018-11-16 | 4:40 | 69.236 | 70.224 | 69.326 | 70.763 | 68.697 | 70.269 | 72.11 | 72.47 | 72.784 | 430 | 436 | 341 | 16948.158 | 15901.205 | 14636.167 | -32768 | 57.964 | 61.422 | 0.396 | 0.56 | 0.546 | 1.569 | 1.63 | 1.768 | 23.976
2018-11-16 | 4:41 | 68.697 | 70.09 | 69.057 | 70.314 | 68.203 | 69.865 | 71.976 | 72.2 | 72.38 | 408 | 429 | 330 | 16091.978 | 15651.247 | 14179.146 | -32768 | 58.054 | 61.332 | 0.396 | 0.578 | 0.538 | 1.568 | 1.63 | 1.767 | 23.974
2018-11-16 | 4:41 | 68.832 | 69.551 | 68.787 | 70.045 | 68.203 | 69.551 | 71.841 | 71.931 | 72.065 | 438 | 440 | 369 | 17259.496 | 16044.038 | 15799.491 | -32768 | 57.65 | 60.569 | 0.404 | 0.568 | 0.524 | 1.568 | 1.629 | 1.767 | 23.976
2018-11-16 | 4:41 | 68.832 | 69.551 | 68.787 | 70.045 | 68.203 | 69.551 | 71.841 | 71.661 | 72.065 | 404 | 421 | 280 | 15936.309 | 15365.581 | 12101.781 | -32768 | 57.65 | 60.569 | 0.404 | 0.568 | 0.524 | 1.567 | 1.629 | 1.767 | 23.976
2018-11-16 | 4:41 | 68.563 | 69.461 | 68.652 | 69.865 | 68.024 | 69.326 | 71.302 | 71.796 | 72.065 | 439 | 436 | 313 | 17298.414 | 15901.205 | 13472.843 | -32768 | 57.201 | 60.614 | 0.398 | 0.56 | 0.546 | 1.568 | 1.629 | 1.767 | 23.976
2018-11-16 | 4:41 | 68.563 | 69.461 | 68.652 | 69.865 | 68.024 | 69.326 | 71.302 | 71.796 | 71.931 | 440 | 434 | 337 | 17337.332 | 15829.789 | 14469.978 | -32768 | 57.336 | 60.883 | 0.404 | 0.558 | 0.528 | 1.567 | 1.629 | 1.766 | 23.976
2018-11-16 | 4:41 | 68.248 | 69.057 | 68.069 | 69.461 | 67.799 | 68.922 | 71.122 | 71.212 | 71.616 | 435 | 410 | 316 | 17142.744 | 14972.789 | 13597.484 | -32768 | 58.144 | 60.749 | 0.424 | 0.526 | 0.57 | 1.566 | 1.628 | 1.765 | 23.974
2018-11-16 | 4:41 | 67.979 | 68.742 | 68.203 | 69.102 | 67.664 | 68.922 | 70.988 | 71.212 | 71.482 | 418 | 398 | 353 | 17103.828 | 15936.913 | 15674.85 | -32768 | 58.324 | 61.018 | 0.434 | 0.506 | 0.542 | 1.565 | 1.628 | 1.765 | 23.976
2018-11-16 | 4:41 | 67.754 | 68.742 | 67.979 | 68.787 | 67.485 | 68.608 | 70.898 | 70.853 | 71.077 | 423 | 411 | 367 | 16675.736 | 15794.08 | 14179.146 | -32768 | 58.413 | 60.973 | 0.432 | 0.538 | 0.52 | 1.564 | 1.628 | 1.763 | 23.974
2018-11-16 | 4:41 | 67.754 | 68.518 | 68.069 | 68.697 | 67.35 | 68.518 | 70.763 | 70.943 | 71.077 | 428 | 433 | 394 | 16870.324 | 15794.08 | 16838.174 | -32768 | 58.997 | 60.614 | 0.408 | 0.506 | 0.544 | 1.561 | 1.628 | 1.761 | 23.974
2018-11-16 | 4:41 | 67.754 | 68.518 | 68.069 | 68.697 | 67.35 | 68.518 | 70.763 | 70.943 | 71.077 | 428 | 433 | 394 | 16870.324 | 15794.08 | 16838.174 | -32768 | 58.997 | 60.614 | 0.408 | 0.506 | 0.544 | 1.561 | 1.628 | 1.761 | 23.974
2018-11-16 | 4:42 | 68.473 | 68.652 | 68.338 | 68.832 | 67.53 | 68.248 | 70.673 | 70.808 | 70.808 | 425 | 406 | 314 | 16753.572 | 14829.956 | 13514.39 | -32768 | 58.862 | 61.287 | 0.42 | 0.528 | 0.518 | 1.56 | 1.627 | 1.76 | 23.974
2018-11-16 | 4:42 | 68.473 | 68.652 | 68.787 | 68.832 | 67.664 | 68.248 | 70.673 | 70.808 | 70.539 | 438 | 428 | 336 | 17259.496 | 15615.539 | 14428.431 | -32768 | 58.862 | 61.287 | 0.424 | 0.486 | 0.594 | 1.56 | 1.627 | 1.761 | 23.974
2018-11-16 | 4:42 | 69.236 | 68.877 | 69.326 | 69.146 | 68.383 | 68.338 | 70.763 | 70.673 | 70.943 | 416 | 402 | 331 | 16403.316 | 14687.123 | 14220.694 | -32768 | 58.907 | 61.557 | 0.414 | 0.544 | 0.57 | 1.56 | 1.625 | 1.758 | 23.974
2018-11-16 | 4:42 | 69.236 | 68.877 | 69.326 | 69.146 | 68.383 | 68.338 | 70.763 | 70.673 | 70.808 | 416 | 402 | 331 | 16403.316 | 14687.123 | 14220.694 | -32768 | 58.907 | 61.692 | 0.41 | 0.534 | 0.546 | 1.56 | 1.625 | 1.758 | 23.976
2018-11-16 | 4:42 | 70 | 69.326 | 70 | 69.236 | 69.012 | 68.473 | 70.314 | 70.718 | 70.808 | 431 | 428 | 312 | 16987.076 | 15615.539 | 13431.295 | -32768 | 58.728 | 62.231 | 0.432 | 0.518 | 0.532 | 1.558 | 1.625 | 1.756 | 23.976
2018-11-16 | 4:42 | 70 | 69.326 | 70 | 69.236 | 69.012 | 68.473 | 70.314 | 70.718 | 71.077 | 431 | 428 | 312 | 16987.076 | 15615.539 | 13431.295 | -32768 | 58.728 | 62.231 | 0.408 | 0.604 | 0.55 | 1.557 | 1.624 | 1.756 | 23.974
2018-11-16 | 4:42 | 70.988 | 70.09 | 70.943 | 70.045 | 69.82 | 69.057 | 70.628 | 70.853 | 71.033 | 431 | 420 | 311 | 16987.076 | 15329.872 | 13389.748 | -32768 | 59.267 | 62.41 | 0.426 | 0.564 | 0.566 | 1.556 | 1.623 | 1.755 | 23.976
2018-11-16 | 4:42 | 70.988 | 70.09 | 70.943 | 70.045 | 69.82 | 69.057 | 70.628 | 70.853 | 71.033 | 431 | 420 | 311 | 16987.076 | 15329.872 | 13389.748 | -32768 | 59.267 | 62.41 | 0.424 | 0.496 | 0.582 | 1.555 | 1.622 | 1.755 | 23.976
2018-11-16 | 4:42 | 71.706 | 70.404 | 71.886 | 70.988 | 70.494 | 69.73 | 70.539 | 71.122 | 71.302 | 436 | 427 | 370 | 17181.662 | 15579.83 | 15841.038 | -32768 | 59.671 | 62.635 | 0.432 | 0.544 | 0.53 | 1.556 | 1.622 | 1.754 | 23.974
2018-11-16 | 4:42 | 71.706 | 70.404 | 71.886 | 70.988 | 70.494 | 69.73 | 70.539 | 71.122 | 71.302 | 436 | 427 | 370 | 17181.662 | 15579.83 | 15841.038 | -32768 | 59.671 | 62.635 | 0.432 | 0.544 | 0.53 | 1.555 | 1.622 | 1.753 | 23.974
2018-11-16 | 4:42 | 72.11 | 71.437 | 72.11 | 71.347 | 71.437 | 70.269 | 71.033 | 71.482 | 71.796 | 458 | 446 | 348 | 18037.842 | 16258.288 | 14926.998 | -32768 | 60.299 | 63.039 | 0.4 | 0.544 | 0.51 | 1.553 | 1.621 | 1.752 | 23.976
2018-11-16 | 4:42 | 72.11 | 71.437 | 72.11 | 71.347 | 71.437 | 70.269 | 71.033 | 71.482 | 72.065 | 458 | 446 | 348 | 18037.842 | 16258.288 | 14926.998 | -32768 | 60.299 | 62.904 | 0.4 | 0.544 | 0.51 | 1.553 | 1.62 | 1.753 | 23.976
2018-11-16 | 4:43 | 72.739 | 72.11 | 72.559 | 72.29 | 71.976 | 70.763 | 71.167 | 72.065 | 72.425 | 427 | 414 | 323 | 16831.406 | 15115.623 | 13888.315 | -32768 | 61.377 | 62.68 | 0.436 | 0.534 | 0.544 | 1.552 | 1.619 | 1.75 | 23.974
2018-11-16 | 4:43 | 72.784 | 72.47 | 72.694 | 72.559 | 71.976 | 71.437 | 71.212 | 72.2 | 72.829 | 428 | 453 | 322 | 16870.324 | 16508.246 | 13846.769 | -32768 | 60.704 | 63.398 | 0.438 | 0.53 | 0.542 | 1.549 | 1.618 | 1.748 | 23.974
2018-11-16 | 4:43 | 72.874 | 72.784 | 72.784 | 72.964 | 72.245 | 71.976 | 71.302 | 72.604 | 73.368 | 438 | 420 | 353 | 17259.496 | 15329.872 | 15134.734 | -32768 | 60.569 | 63.623 | 0.408 | 0.572 | 0.566 | 1.548 | 1.617 | 1.747 | 23.974
2018-11-16 | 4:43 | 72.874 | 72.784 | 72.964 | 72.964 | 72.245 | 71.976 | 71.437 | 72.604 | 73.368 | 420 | 428 | 310 | 16558.986 | 15615.539 | 13348.2 | -32768 | 60.569 | 63.623 | 0.444 | 0.54 | 0.492 | 1.548 | 1.617 | 1.746 | 23.974
2018-11-16 | 4:43 | 72.919 | 73.098 | 72.964 | 73.233 | 72.11 | 72.2 | 71.347 | 72.739 | 73.503 | 432 | 424 | 340 | 17025.992 | 15472.706 | 14594.619 | -32768 | 59.626 | 63.533 | 0.424 | 0.534 | 0.602 | 1.547 | 1.617 | 1.745 | 23.976
2018-11-16 | 4:43 | 72.919 | 73.098 | 72.964 | 73.233 | 72.11 | 72.2 | 71.347 | 72.739 | 73.772 | 432 | 420 | 340 | 17025.992 | 15472.706 | 14594.619 | -32768 | 59.626 | 63.802 | 0.42 | 0.53 | 0.56 | 1.547 | 1.617 | 1.744 | 23.976
2018-11-16 | 4:43 | 73.009 | 73.053 | 73.053 | 73.233 | 72.245 | 72.515 | 71.706 | 72.964 | 73.727 | 445 | 436 | 318 | 17531.918 | 15901.205 | 13680.579 | -32768 | 59.626 | 63.892 | 0.422 | 0.504 | 0.568 | 1.545 | 1.616 | 1.744 | 23.974
2018-11-16 | 4:43 | 72.784 | 73.188 | 73.053 | 73.233 | 72.38 | 72.515 | 71.706 | 72.964 | 73.862 | 405 | 389 | 351 | 15975.226 | 14222.915 | 15051.64 | -32768 | 59.626 | 64.027 | 0.4 | 0.514 | 0.582 | 1.546 | 1.617 | 1.744 | 23.976
2018-11-16 | 4:43 | 73.009 | 73.323 | 72.829 | 73.637 | 72.335 | 72.515 | 71.841 | 73.143 | 73.862 | 457 | 465 | 389 | 17998.926 | 16936.744 | 16630.438 | -32768 | 59.761 | 63.398 | 0.406 | 0.514 | 0.548 | 1.545 | 1.616 | 1.743 | 23.974
2018-11-16 | 4:43 | 72.739 | 73.188 | 72.829 | 73.592 | 72.2 | 72.784 | 71.706 | 73.278 | 74.221 | 453 | 445 | 464 | 17843.256 | 16222.58 | 19746.486 | -32768 | 60.12 | 63.668 | 0.408 | 0.564 | 0.53 | 1.543 | 1.614 | 1.741 | 23.974
2018-11-16 | 4:43 | 72.739 | 73.188 | 72.829 | 73.592 | 72.2 | 72.784 | 71.706 | 73.278 | 74.221 | 453 | 445 | 464 | 17843.256 | 16222.58 | 19746.486 | -32768 | 60.12 | 63.668 | 0.408 | 0.564 | 0.53 | 1.544 | 1.615 | 1.741 | 23.974
2018-11-16 | 4:44 | 72.694 | 73.323 | 72.694 | 73.637 | 71.886 | 72.649 | 71.796 | 73.143 | 74.356 | 433 | 423 | 306 | 17064.91 | 15436.997 | 13182.012 | -32768 | 59.895 | 63.623 | 0.402 | 0.526 | 0.522 | 1.542 | 1.613 | 1.74 | 23.974
2018-11-16 | 4:44 | 72.829 | 73.188 | 72.694 | 73.637 | 71.886 | 72.649 | 71.796 | 73.143 | 74.356 | 446 | 429 | 316 | 17570.836 | 15651.247 | 13597.484 | -32768 | 59.895 | 63.623 | 0.408 | 0.504 | 0.556 | 1.542 | 1.613 | 1.739 | 23.974
2018-11-16 | 4:44 | 72.739 | 73.323 | 72.964 | 73.188 | 72.2 | 72.874 | 71.571 | 73.278 | 74.086 | 429 | 424 | 375 | 16909.24 | 15472.706 | 16048.775 | -32768 | 59.85 | 64.117 | 0.438 | 0.534 | 0.558 | 1.541 | 1.612 | 1.738 | 23.974
2018-11-16 | 4:44 | 72.739 | 73.323 | 72.964 | 73.188 | 72.2 | 72.874 | 71.571 | 73.278 | 74.356 | 429 | 424 | 375 | 16909.24 | 15472.706 | 16048.775 | -32768 | 59.85 | 64.117 | 0.41 | 0.508 | 0.582 | 1.541 | 1.612 | 1.738 | 23.976
2018-11-16 | 4:44 | 72.829 | 73.053 | 72.784 | 73.458 | 72.2 | 72.784 | 71.796 | 73.233 | 74.041 | 427 | 434 | 306 | 16831.406 | 15829.789 | 13182.012 | -32768 | 59.581 | 63.578 | 0.422 | 0.518 | 0.572 | 1.54 | 1.611 | 1.737 | 23.976
2018-11-16 | 4:44 | 72.829 | 73.053 | 72.784 | 73.458 | 72.2 | 72.784 | 71.796 | 73.233 | 74.041 | 427 | 434 | 306 | 16831.406 | 15829.789 | 13182.012 | -32768 | 59.581 | 63.578 | 0.422 | 0.518 | 0.572 | 1.54 | 1.612 | 1.737 | 23.976
2018-11-16 | 4:44 | 73.009 | 73.323 | 73.233 | 73.592 | 72.335 | 72.739 | 71.571 | 73.278 | 74.311 | 447 | 444 | 319 | 17609.752 | 16186.872 | 13722.126 | -32768 | 59.042 | 63.982 | 0.426 | 0.584 | 0.546 | 1.539 | 1.611 | 1.736 | 23.974
2018-11-16 | 4:44 | 73.143 | 73.458 | 73.188 | 73.503 | 72.649 | 72.784 | 71.976 | 73.098 | 74.086 | 406 | 423 | 285 | 16014.143 | 15436.997 | 12309.519 | -32768 | 58.818 | 64.251 | 0.412 | 0.552 | 0.544 | 1.538 | 1.609 | 1.735 | 23.974
2018-11-16 | 4:44 | 73.413 | 73.592 | 73.592 | 73.772 | 72.829 | 73.009 | 71.571 | 73.233 | 74.356 | 436 | 437 | 358 | 17181.662 | 15936.913 | 15342.471 | -32768 | 60.299 | 63.982 | 0.4 | 0.562 | 0.582 | 1.538 | 1.609 | 1.734 | 23.974
2018-11-16 | 4:44 | 73.817 | 73.862 | 73.907 | 73.772 | 72.964 | 73.053 | 71.841 | 73.413 | 74.491 | 406 | 434 | 290 | 16014.143 | 15829.789 | 12517.255 | -32768 | 59.626 | 63.533 | 0.424 | 0.536 | 0.562 | 1.538 | 1.609 | 1.735 | 23.976
2018-11-16 | 4:44 | 73.817 | 73.862 | 74.041 | 73.907 | 73.009 | 73.323 | 71.706 | 73.547 | 74.491 | 450 | 444 | 326 | 17726.504 | 16186.872 | 14012.957 | -32768 | 59.626 | 63.533 | 0.428 | 0.526 | 0.526 | 1.538 | 1.608 | 1.735 | 23.974
2018-11-16 | 4:45 | 74.041 | 73.952 | 74.311 | 74.221 | 73.547 | 73.458 | 71.796 | 73.413 | 74.76 | 439 | 466 | 308 | 17298.414 | 16972.453 | 13265.106 | -32768 | 59.671 | 63.443 | 0.41 | 0.576 | 0.57 | 1.537 | 1.607 | 1.733 | 23.974
2018-11-16 | 4:45 | 74.266 | 74.266 | 74.446 | 74.356 | 73.817 | 73.727 | 72.29 | 73.547 | 74.625 | 446 | 463 | 328 | 17570.836 | 16865.328 | 14096.052 | -32768 | 59.536 | 63.129 | 0.408 | 0.556 | 0.56 | 1.539 | 1.607 | 1.733 | 23.974
2018-11-16 | 4:45 | 74.67 | 74.356 | 74.94 | 74.625 | 73.817 | 73.817 | 72.021 | 74.041 | 75.029 | 466 | 444 | 331 | 18349.182 | 16186.872 | 14220.694 | -32768 | 59.536 | 63.219 | 0.4 | 0.59 | 0.612 | 1.538 | 1.606 | 1.732 | 23.974
2018-11-16 | 4:45 | 74.67 | 74.625 | 74.94 | 74.625 | 73.817 | 73.817 | 72.021 | 74.041 | 75.029 | 474 | 446 | 339 | 18660.52 | 16258.288 | 14553.072 | -32768 | 59.267 | 63.219 | 0.438 | 0.484 | 0.57 | 1.538 | 1.606 | 1.732 | 23.976
2018-11-16 | 4:45 | 74.895 | 74.67 | 75.344 | 74.715 | 74.356 | 73.952 | 72.47 | 74.176 | 75.029 | 398 | 404 | 334 | 15702.805 | 14758.54 | 14345.336 | -32768 | 58.952 | 63.129 | 0.39 | 0.55 | 0.566 | 1.539 | 1.606 | 1.731 | 23.974
2018-11-16 | 4:45 | 74.895 | 74.94 | 75.344 | 74.715 | 74.356 | 73.952 | 72.47 | 74.176 | 75.164 | 437 | 438 | 356 | 17220.58 | 15972.622 | 15259.376 | -32768 | 58.952 | 63.263 | 0.408 | 0.526 | 0.602 | 1.539 | 1.606 | 1.732 | 23.976
2018-11-16 | 4:45 | 75.119 | 75.164 | 75.479 | 75.209 | 74.76 | 74.625 | 72.335 | 74.311 | 75.568 | 430 | 437 | 365 | 16948.158 | 15936.913 | 15633.302 | -32768 | 59.312 | 63.578 | 0.394 | 0.518 | 0.648 | 1.538 | 1.605 | 1.732 | 23.974
2018-11-16 | 4:45 | 75.119 | 75.164 | 75.479 | 75.209 | 74.76 | 74.625 | 72.335 | 74.311 | 75.568 | 430 | 437 | 365 | 16948.158 | 15936.913 | 15633.302 | -32768 | 59.312 | 63.578 | 0.394 | 0.518 | 0.648 | 1.539 | 1.605 | 1.732 | 23.974
2018-11-16 | 4:45 | 75.344 | 75.568 | 75.612 | 75.744 | 74.895 | 74.76 | 72.559 | 74.446 | 75.788 | 443 | 423 | 337 | 17454.084 | 15436.997 | 14469.978 | -32768 | 59.716 | 63.757 | 0.424 | 0.53 | 0.542 | 1.539 | 1.605 | 1.732 | 23.976
2018-11-16 | 4:45 | 75.344 | 75.568 | 75.612 | 75.744 | 74.895 | 74.76 | 72.559 | 74.446 | 75.788 | 443 | 423 | 337 | 17454.084 | 15436.997 | 14469.978 | -32768 | 59.716 | 63.892 | 0.42 | 0.56 | 0.56 | 1.539 | 1.605 | 1.731 | 23.974
2018-11-16 | 4:45 | 75.344 | 75.568 | 75.612 | 75.744 | 74.895 | 74.76 | 72.559 | 74.446 | 75.788 | 443 | 423 | 337 | 17454.084 | 15436.997 | 14469.978 | -32768 | 59.716 | 63.892 | 0.42 | 0.56 | 0.56 | 1.539 | 1.605 | 1.731 | 23.974
2018-11-16 | 4:46 | 75.788 | 75.7 | 76.009 | 75.965 | 75.164 | 75.209 | 72.739 | 74.715 | 76.053 | 426 | 434 | 307 | 16792.488 | 15829.789 | 13223.559 | -32768 | 59.671 | 63.892 | 0.412 | 0.604 | 0.558 | 1.539 | 1.604 | 1.731 | 23.976
2018-11-16 | 4:46 | 75.656 | 76.141 | 76.141 | 76.097 | 75.164 | 75.299 | 72.47 | 74.985 | 76.053 | 440 | 444 | 332 | 17337.332 | 16186.872 | 14262.241 | -32768 | 59.267 | 63.623 | 0.442 | 0.544 | 0.546 | 1.538 | 1.604 | 1.732 | 23.974
2018-11-16 | 4:46 | 75.92 | 76.141 | 76.141 | 76.229 | 75.164 | 75.299 | 72.47 | 74.985 | 76.053 | 440 | 444 | 332 | 17337.332 | 16186.872 | 14262.241 | -32768 | 59.267 | 63.623 | 0.394 | 0.548 | 0.584 | 1.54 | 1.604 | 1.733 | 23.974
2018-11-16 | 4:46 | 76.097 | 76.097 | 76.273 | 76.317 | 75.434 | 75.568 | 72.649 | 74.985 | 76.582 | 439 | 412 | 321 | 17298.414 | 15044.206 | 13805.221 | -32768 | 60.299 | 63.623 | 0.43 | 0.498 | 0.53 | 1.538 | 1.603 | 1.732 | 23.974
2018-11-16 | 4:46 | 76.229 | 76.097 | 76.273 | 76.449 | 75.524 | 75.434 | 72.649 | 74.985 | 76.582 | 430 | 424 | 393 | 16948.158 | 15472.706 | 16796.627 | -32768 | 60.299 | 63.623 | 0.408 | 0.58 | 0.564 | 1.539 | 1.604 | 1.732 | 23.974
2018-11-16 | 4:46 | 76.053 | 76.537 | 76.405 | 76.626 | 75.7 | 75.7 | 72.739 | 75.254 | 76.582 | 433 | 423 | 286 | 17064.91 | 15436.997 | 12351.065 | -32768 | 61.692 | 64.072 | 0.402 | 0.542 | 0.558 | 1.538 | 1.603 | 1.731 | 23.974
2018-11-16 | 4:46 | 76.097 | 76.493 | 76.405 | 76.493 | 75.7 | 76.009 | 72.784 | 75.119 | 76.582 | 433 | 423 | 286 | 17064.91 | 15436.997 | 12351.065 | -32768 | 61.692 | 64.072 | 0.416 | 0.588 | 0.592 | 1.538 | 1.602 | 1.731 | 23.974
2018-11-16 | 4:46 | 76.229 | 76.493 | 76.405 | 76.758 | 75.7 | 76.009 | 72.919 | 75.254 | 76.714 | 436 | 439 | 345 | 17181.662 | 16008.33 | 14802.356 | -32768 | 63.174 | 63.892 | 0.436 | 0.566 | 0.588 | 1.537 | 1.603 | 1.732 | 23.976
2018-11-16 | 4:46 | 76.361 | 76.493 | 76.405 | 76.758 | 75.7 | 76.009 | 72.919 | 75.119 | 76.714 | 431 | 446 | 340 | 16987.076 | 16258.288 | 14594.619 | -32768 | 63.308 | 63.892 | 0.402 | 0.532 | 0.528 | 1.537 | 1.602 | 1.731 | 23.974
2018-11-16 | 4:46 | 76.493 | 76.758 | 76.405 | 76.846 | 75.965 | 76.229 | 73.188 | 75.254 | 76.846 | 415 | 420 | 313 | 16364.398 | 15329.872 | 13472.843 | -32768 | 63.802 | 65.015 | 0.396 | 0.538 | 0.62 | 1.536 | 1.601 | 1.732 | 23.976
2018-11-16 | 4:46 | 76.493 | 76.626 | 76.405 | 76.846 | 75.965 | 76.097 | 73.188 | 75.389 | 76.846 | 421 | 451 | 326 | 16597.902 | 16436.83 | 14012.957 | -32768 | 63.398 | 65.015 | 0.394 | 0.534 | 0.538 | 1.536 | 1.601 | 1.731 | 23.974
2018-11-16 | 4:46 | 76.449 | 76.758 | 76.758 | 76.978 | 75.92 | 76.361 | 73.143 | 75.479 | 77.11 | 431 | 429 | 300 | 16987.076 | 15651.247 | 12932.728 | -32768 | 63.263 | 65.15 | 0.394 | 0.518 | 0.628 | 1.537 | 1.602 | 1.732 | 23.976
2018-11-16 | 4:46 | 76.317 | 76.758 | 76.758 | 76.846 | 75.92 | 76.361 | 73.143 | 75.479 | 77.11 | 431 | 429 | 300 | 16987.076 | 15651.247 | 12932.728 | -32768 | 63.263 | 65.15 | 0.424 | 0.576 | 0.528 | 1.536 | 1.601 | 1.732 | 23.974
2018-11-16 | 4:47 | 76.758 | 76.89 | 76.802 | 77.11 | 76.053 | 76.361 | 73.188 | 75.524 | 77.11 | 444 | 439 | 380 | 17220.58 | 16186.872 | 14885.45 | -32768 | 62.051 | 65.284 | 0.422 | 0.518 | 0.626 | 1.537 | 1.601 | 1.731 | 23.976
2018-11-16 | 4:47 | 76.89 | 76.934 | 76.758 | 76.978 | 76.229 | 76.273 | 73.233 | 75.612 | 77.11 | 436 | 439 | 328 | 17181.662 | 16008.33 | 14096.052 | -32768 | 61.512 | 65.284 | 0.422 | 0.566 | 0.582 | 1.536 | 1.6 | 1.731 | 23.976
2018-11-16 | 4:47 | 76.89 | 76.934 | 76.758 | 76.978 | 76.229 | 76.273 | 73.233 | 75.612 | 77.507 | 436 | 439 | 328 | 17181.662 | 16008.33 | 14096.052 | -32768 | 61.512 | 65.239 | 0.4 | 0.6 | 0.532 | 1.536 | 1.601 | 1.731 | 23.976
2018-11-16 | 4:47 | 77.022 | 77.022 | 77.154 | 77.375 | 76.361 | 76.626 | 73.368 | 75.744 | 77.507 | 426 | 441 | 334 | 17181.662 | 16044.038 | 15051.64 | -32768 | 61.108 | 65.239 | 0.42 | 0.588 | 0.578 | 1.535 | 1.599 | 1.731 | 23.974
2018-11-16 | 4:47 | 77.022 | 77.022 | 77.154 | 77.375 | 76.361 | 76.626 | 73.368 | 75.744 | 77.507 | 426 | 441 | 334 | 17181.662 | 16044.038 | 15051.64 | -32768 | 61.108 | 65.239 | 0.42 | 0.588 | 0.578 | 1.535 | 1.599 | 1.731 | 23.974
2018-11-16 | 4:47 | 77.154 | 77.287 | 77.419 | 77.507 | 76.714 | 76.802 | 73.188 | 75.876 | 77.595 | 450 | 455 | 320 | 17726.504 | 16579.662 | 13763.674 | -32768 | 60.569 | 65.284 | 0.4 | 0.524 | 0.584 | 1.537 | 1.6 | 1.732 | 23.974
2018-11-16 | 4:47 | 77.154 | 77.287 | 77.419 | 77.507 | 76.714 | 76.802 | 73.188 | 75.876 | 77.595 | 450 | 455 | 320 | 17726.504 | 16579.662 | 13763.674 | -32768 | 60.569 | 65.284 | 0.4 | 0.524 | 0.584 | 1.537 | 1.6 | 1.732 | 23.974
2018-11-16 | 4:47 | 77.331 | 77.551 | 77.595 | 77.507 | 76.89 | 77.066 | 73.503 | 76.053 | 77.727 | 412 | 401 | 333 | 16247.646 | 14651.415 | 14303.788 | -32768 | 60.704 | 64.566 | 0.398 | 0.538 | 0.578 | 1.537 | 1.6 | 1.733 | 23.976
2018-11-16 | 4:47 | 77.331 | 77.551 | 77.595 | 77.507 | 76.89 | 77.066 | 73.503 | 76.053 | 77.727 | 412 | 401 | 333 | 16247.646 | 14651.415 | 14303.788 | -32768 | 60.704 | 64.566 | 0.398 | 0.538 | 0.578 | 1.537 | 1.6 | 1.733 | 23.976
2018-11-16 | 4:47 | 77.551 | 77.816 | 77.816 | 77.771 | 77.11 | 77.199 | 73.637 | 76.141 | 77.992 | 446 | 416 | 308 | 17570.836 | 15187.039 | 13265.106 | -32768 | 61.108 | 64.341 | 0.444 | 0.552 | 0.578 | 1.537 | 1.598 | 1.732 | 23.976
2018-11-16 | 4:47 | 77.551 | 77.816 | 77.683 | 77.771 | 76.978 | 77.199 | 73.772 | 76.141 | 77.992 | 439 | 452 | 311 | 17298.414 | 16472.537 | 13389.748 | -32768 | 61.108 | 64.341 | 0.432 | 0.538 | 0.546 | 1.537 | 1.599 | 1.733 | 23.976
2018-11-16 | 4:47 | 77.948 | 77.948 | 77.992 | 78.08 | 77.287 | 77.287 | 73.727 | 76.053 | 77.86 | 428 | 432 | 333 | 16870.324 | 15758.372 | 14303.788 | -32768 | 61.826 | 64.386 | 0.422 | 0.546 | 0.59 | 1.537 | 1.598 | 1.732 | 23.974
2018-11-16 | 4:48 | 77.948 | 77.948 | 78.212 | 78.08 | 77.287 | 77.551 | 73.592 | 76.273 | 77.86 | 449 | 447 | 380 | 16870.324 | 15758.372 | 14303.788 | -32768 | 61.826 | 64.386 | 0.442 | 0.542 | 0.586 | 1.537 | 1.598 | 1.732 | 23.976
2018-11-16 | 4:48 | 78.08 | 78.256 | 78.477 | 78.3 | 77.375 | 77.551 | 73.907 | 76.405 | 78.124 | 436 | 434 | 319 | 17181.662 | 15829.789 | 13722.126 | -32768 | 62.859 | 64.701 | 0.402 | 0.562 | 0.53 | 1.538 | 1.599 | 1.733 | 23.974
2018-11-16 | 4:48 | 78.08 | 78.256 | 78.477 | 78.3 | 77.375 | 77.551 | 73.907 | 76.405 | 78.124 | 436 | 434 | 319 | 17181.662 | 15829.789 | 13722.126 | -32768 | 62.859 | 64.701 | 0.402 | 0.562 | 0.53 | 1.538 | 1.599 | 1.733 | 23.974
2018-11-16 | 4:48 | 78.124 | 78.212 | 78.388 | 78.344 | 77.904 | 77.816 | 74.221 | 76.582 | 78.433 | 435 | 446 | 317 | 17142.744 | 16258.288 | 13639.031 | -32768 | 63.174 | 64.296 | 0.42 | 0.546 | 0.586 | 1.538 | 1.598 | 1.734 | 23.974
2018-11-16 | 4:48 | 78.477 | 78.609 | 78.653 | 78.609 | 77.904 | 77.948 | 74.176 | 76.714 | 78.433 | 466 | 472 | 329 | 18349.182 | 17186.703 | 14137.6 | -32768 | 63.174 | 64.341 | 0.398 | 0.578 | 0.568 | 1.538 | 1.599 | 1.734 | 23.974
2018-11-16 | 4:48 | 78.609 | 78.609 | 78.653 | 78.609 | 77.904 | 77.948 | 74.176 | 76.714 | 78.433 | 466 | 472 | 329 | 18349.182 | 17186.703 | 14137.6 | -32768 | 63.174 | 64.341 | 0.424 | 0.538 | 0.598 | 1.54 | 1.6 | 1.735 | 23.974
2018-11-16 | 4:48 | 78.741 | 78.697 | 78.741 | 78.433 | 78.3 | 78.168 | 73.997 | 76.802 | 78.609 | 413 | 413 | 310 | 16286.564 | 15079.914 | 13348.2 | -32768 | 64.745 | 64.027 | 0.398 | 0.588 | 0.57 | 1.539 | 1.599 | 1.735 | 23.974
2018-11-16 | 4:48 | 78.741 | 78.829 | 79.005 | 78.961 | 78.3 | 78.168 | 73.997 | 76.67 | 78.609 | 444 | 429 | 367 | 17493 | 15651.247 | 15716.396 | -32768 | 64.745 | 64.027 | 0.448 | 0.534 | 0.58 | 1.539 | 1.599 | 1.735 | 23.976
2018-11-16 | 4:48 | 78.873 | 78.873 | 79.138 | 78.961 | 78.433 | 78.388 | 74.446 | 76.934 | 78.829 | 428 | 424 | 307 | 16870.324 | 15472.706 | 13223.559 | -32768 | 64.207 | 64.431 | 0.43 | 0.57 | 0.564 | 1.539 | 1.6 | 1.736 | 23.974
2018-11-16 | 4:48 | 79.005 | 78.873 | 79.138 | 79.094 | 78.433 | 78.388 | 74.311 | 76.934 | 78.829 | 428 | 424 | 307 | 16870.324 | 15472.706 | 13223.559 | -32768 | 64.207 | 64.431 | 0.418 | 0.54 | 0.614 | 1.54 | 1.6 | 1.736 | 23.974
2018-11-16 | 4:48 | 78.873 | 79.138 | 79.182 | 79.182 | 78.609 | 78.741 | 74.446 | 77.243 | 79.005 | 406 | 420 | 295 | 16014.143 | 15329.872 | 12724.991 | -32768 | 63.892 | 64.745 | 0.436 | 0.532 | 0.562 | 1.54 | 1.6 | 1.737 | 23.974
2018-11-16 | 4:49 | 79.182 | 79.402 | 79.446 | 79.534 | 78.697 | 78.741 | 74.76 | 77.375 | 79.182 | 429 | 434 | 355 | 16909.24 | 15829.789 | 15217.829 | -32768 | 62.635 | 64.611 | 0.416 | 0.508 | 0.552 | 1.539 | 1.6 | 1.737 | 23.974
2018-11-16 | 4:49 | 79.182 | 79.358 | 79.446 | 79.534 | 78.697 | 78.741 | 74.76 | 77.243 | 79.314 | 428 | 433 | 338 | 16870.324 | 15794.08 | 14511.525 | -32768 | 62.635 | 64.476 | 0.412 | 0.624 | 0.64 | 1.539 | 1.6 | 1.737 | 23.974
2018-11-16 | 4:49 | 79.578 | 79.711 | 79.711 | 79.755 | 78.829 | 78.873 | 74.895 | 77.507 | 79.49 | 401 | 408 | 347 | 17259.496 | 16579.662 | 14137.6 | -32768 | 62.59 | 64.611 | 0.4 | 0.552 | 0.594 | 1.54 | 1.6 | 1.738 | 23.974
2018-11-16 | 4:49 | 79.578 | 79.711 | 79.711 | 79.755 | 78.829 | 78.873 | 74.895 | 77.507 | 79.358 | 401 | 408 | 347 | 15819.557 | 14901.373 | 14885.45 | -32768 | 62.59 | 64.611 | 0.438 | 0.52 | 0.558 | 1.54 | 1.6 | 1.739 | 23.974
2018-11-16 | 4:49 | 79.446 | 79.931 | 79.843 | 79.799 | 79.094 | 79.049 | 75.029 | 77.639 | 79.402 | 440 | 436 | 346 | 17337.332 | 15901.205 | 14843.903 | -32768 | 61.692 | 64.207 | 0.428 | 0.526 | 0.548 | 1.541 | 1.6 | 1.739 | 23.974
2018-11-16 | 4:49 | 79.446 | 79.931 | 79.843 | 79.931 | 79.094 | 79.049 | 74.76 | 77.639 | 79.402 | 440 | 436 | 346 | 17337.332 | 15901.205 | 14843.903 | -32768 | 61.692 | 64.207 | 0.448 | 0.514 | 0.566 | 1.541 | 1.6 | 1.74 | 23.974
2018-11-16 | 4:49 | 79.711 | 79.975 | 80.107 | 79.887 | 79.138 | 79.27 | 75.164 | 77.904 | 79.578 | 434 | 433 | 367 | 17103.828 | 15794.08 | 15716.396 | -32768 | 61.647 | 64.566 | 0.432 | 0.514 | 0.562 | 1.543 | 1.602 | 1.741 | 23.974
2018-11-16 | 4:49 | 79.711 | 79.975 | 80.107 | 79.887 | 79.138 | 79.534 | 75.164 | 77.904 | 79.578 | 398 | 408 | 313 | 15702.805 | 14901.373 | 13472.843 | -32768 | 61.916 | 64.566 | 0.424 | 0.576 | 0.528 | 1.542 | 1.601 | 1.74 | 23.976
2018-11-16 | 4:49 | 80.107 | 80.151 | 80.063 | 80.46 | 79.49 | 79.666 | 75.299 | 77.992 | 80.019 | 440 | 416 | 356 | 17337.332 | 15187.039 | 15259.376 | -32768 | 61.826 | 64.611 | 0.432 | 0.564 | 0.612 | 1.542 | 1.601 | 1.742 | 23.974
2018-11-16 | 4:49 | 80.107 | 80.195 | 80.063 | 80.46 | 79.49 | 79.666 | 75.299 | 77.992 | 79.887 | 432 | 409 | 374 | 17025.992 | 14937.081 | 16007.228 | -32768 | 61.826 | 64.476 | 0.396 | 0.542 | 0.562 | 1.542 | 1.601 | 1.743 | 23.976
2018-11-16 | 4:49 | 80.107 | 80.195 | 80.239 | 80.416 | 79.49 | 79.711 | 75.299 | 78.036 | 80.195 | 421 | 413 | 328 | 16597.902 | 15079.914 | 14096.052 | -32768 | 61.377 | 64.745 | 0.45 | 0.548 | 0.56 | 1.543 | 1.603 | 1.745 | 23.976
2018-11-16 | 4:49 | 80.107 | 80.328 | 80.239 | 80.416 | 79.49 | 79.711 | 75.299 | 78.036 | 80.063 | 434 | 430 | 338 | 17103.828 | 15686.955 | 14511.525 | -32768 | 61.377 | 65.15 | 0.446 | 0.542 | 0.526 | 1.544 | 1.603 | 1.743 | 23.974
2018-11-16 | 4:50 | 79.711 | 80.46 | 79.931 | 80.636 | 79.402 | 79.799 | 75.434 | 78.3 | 80.46 | 414 | 413 | 316 | 16325.481 | 15079.914 | 13597.484 | -32768 | 61.871 | 65.06 | 0.458 | 0.514 | 0.538 | 1.544 | 1.602 | 1.745 | 23.976
2018-11-16 | 4:50 | 78.609 | 80.195 | 78.741 | 80.063 | 78.697 | 79.799 | 75.254 | 78.168 | 80.46 | 426 | 476 | 320 | 16792.488 | 17329.537 | 13763.674 | -32768 | 61.512 | 65.194 | 0.446 | 0.56 | 0.572 | 1.546 | 1.603 | 1.745 | 23.974
2018-11-16 | 4:50 | 78.477 | 80.063 | 78.741 | 80.063 | 78.697 | 79.666 | 75.254 | 78.256 | 80.46 | 443 | 434 | 332 | 17454.084 | 15829.789 | 14262.241 | -32768 | 61.422 | 65.194 | 0.408 | 0.55 | 0.59 | 1.545 | 1.603 | 1.745 | 23.974
2018-11-16 | 4:50 | 77.595 | 79.666 | 77.551 | 79.666 | 77.375 | 79.666 | 75.434 | 78.256 | 80.195 | 434 | 447 | 311 | 17103.828 | 16293.996 | 13389.748 | -32768 | 61.153 | 64.79 | 0.41 | 0.52 | 0.584 | 1.546 | 1.605 | 1.747 | 23.974
2018-11-16 | 4:50 | 77.199 | 79.27 | 77.551 | 79.666 | 77.375 | 79.534 | 75.434 | 78.124 | 80.195 | 422 | 433 | 308 | 16636.82 | 15794.08 | 13265.106 | -32768 | 61.287 | 64.79 | 0.414 | 0.558 | 0.548 | 1.546 | 1.603 | 1.746 | 23.974
2018-11-16 | 4:50 | 75.92 | 78.433 | 76.229 | 78.917 | 76.053 | 78.785 | 75.074 | 77.727 | 79.931 | 434 | 429 | 360 | 17103.828 | 15651.247 | 15425.565 | -32768 | 62.41 | 64.521 | 0.44 | 0.498 | 0.572 | 1.547 | 1.604 | 1.748 | 23.974
2018-11-16 | 4:50 | 74.895 | 77.419 | 75.029 | 77.86 | 74.985 | 77.816 | 75.029 | 77.463 | 79.314 | 445 | 421 | 356 | 17531.918 | 15365.581 | 15259.376 | -32768 | 61.737 | 65.06 | 0.41 | 0.532 | 0.632 | 1.549 | 1.605 | 1.75 | 23.976
2018-11-16 | 4:50 | 74.895 | 77.419 | 75.029 | 77.86 | 74.985 | 77.816 | 75.029 | 77.463 | 79.314 | 445 | 421 | 356 | 17531.918 | 15365.581 | 15259.376 | -32768 | 61.737 | 65.06 | 0.41 | 0.532 | 0.632 | 1.549 | 1.605 | 1.75 | 23.976
2018-11-16 | 4:50 | 73.592 | 76.626 | 74.086 | 76.714 | 73.952 | 77.066 | 74.76 | 76.802 | 78.565 | 436 | 428 | 331 | 17181.662 | 15615.539 | 14220.694 | -32768 | 62.051 | 64.386 | 0.404 | 0.538 | 0.534 | 1.549 | 1.606 | 1.75 | 23.976
2018-11-16 | 4:50 | 73.592 | 76.229 | 74.086 | 76.714 | 73.952 | 77.066 | 74.76 | 76.802 | 78.565 | 436 | 428 | 331 | 17181.662 | 15615.539 | 14220.694 | -32768 | 61.781 | 64.386 | 0.424 | 0.562 | 0.594 | 1.55 | 1.606 | 1.751 | 23.974
2018-11-16 | 4:50 | 73.458 | 75.524 | 73.637 | 75.965 | 73.278 | 76.097 | 74.625 | 76.097 | 77.419 | 452 | 468 | 440 | 17804.34 | 17043.869 | 18749.35 | -32768 | 62.5 | 64.341 | 0.438 | 0.524 | 0.6 | 1.55 | 1.608 | 1.752 | 23.974
2018-11-16 | 4:50 | 73.458 | 75.524 | 73.637 | 75.965 | 73.278 | 76.097 | 74.625 | 76.097 | 77.419 | 452 | 468 | 440 | 17804.34 | 17043.869 | 18749.35 | -32768 | 62.5 | 64.341 | 0.44 | 0.562 | 0.562 | 1.55 | 1.607 | 1.752 | 23.976
2018-11-16 | 4:51 | 72.829 | 74.76 | 73.143 | 75.209 | 72.694 | 75.344 | 74.266 | 75.744 | 77.022 | 423 | 442 | 310 | 16675.736 | 16115.455 | 13348.2 | -32768 | 62.275 | 64.072 | 0.434 | 0.532 | 0.528 | 1.551 | 1.609 | 1.753 | 23.974
2018-11-16 | 4:51 | 72.38 | 74.086 | 72.739 | 74.715 | 72.29 | 74.76 | 73.952 | 75.209 | 76.626 | 446 | 443 | 332 | 17570.836 | 16151.163 | 14262.241 | -32768 | 61.916 | 65.06 | 0.42 | 0.558 | 0.572 | 1.552 | 1.609 | 1.756 | 23.974
2018-11-16 | 4:51 | 72.38 | 74.086 | 72.739 | 74.58 | 72.29 | 74.625 | 73.952 | 75.344 | 76.626 | 435 | 430 | 309 | 17142.744 | 15686.955 | 13306.653 | -32768 | 61.512 | 65.06 | 0.428 | 0.562 | 0.582 | 1.552 | 1.609 | 1.754 | 23.976
2018-11-16 | 4:51 | 72.829 | 73.952 | 72.874 | 74.311 | 72.425 | 74.086 | 73.727 | 74.94 | 76.009 | 442 | 431 | 344 | 17415.166 | 15722.664 | 14760.809 | -32768 | 62.186 | 65.194 | 0.444 | 0.562 | 0.552 | 1.552 | 1.61 | 1.757 | 23.974
2018-11-16 | 4:51 | 72.694 | 73.682 | 72.874 | 74.131 | 72.425 | 73.952 | 73.727 | 74.805 | 76.009 | 412 | 407 | 293 | 16247.646 | 14865.664 | 12641.896 | -32768 | 62.141 | 65.194 | 0.42 | 0.5 | 0.542 | 1.552 | 1.61 | 1.756 | 23.976
2018-11-16 | 4:51 | 72.694 | 73.682 | 72.874 | 74.131 | 72.425 | 73.952 | 73.727 | 74.805 | 76.009 | 412 | 407 | 293 | 16247.646 | 14865.664 | 12641.896 | -32768 | 62.141 | 65.194 | 0.42 | 0.5 | 0.542 | 1.552 | 1.61 | 1.756 | 23.976
2018-11-16 | 4:51 | 72.29 | 73.547 | 72.604 | 73.907 | 72.065 | 73.547 | 73.323 | 74.535 | 75.788 | 403 | 416 | 334 | 15897.392 | 15187.039 | 14345.336 | -32768 | 61.781 | 64.88 | 0.418 | 0.548 | 0.576 | 1.552 | 1.611 | 1.757 | 23.974
2018-11-16 | 4:51 | 72.29 | 73.323 | 72.604 | 73.323 | 72.021 | 73.143 | 73.458 | 74.266 | 75.119 | 435 | 428 | 362 | 17142.744 | 15615.539 | 15508.66 | -32768 | 61.871 | 64.521 | 0.448 | 0.542 | 0.57 | 1.552 | 1.611 | 1.758 | 23.974
2018-11-16 | 4:51 | 72.29 | 73.458 | 72.604 | 73.323 | 71.886 | 73.143 | 73.458 | 74.266 | 75.119 | 447 | 440 | 350 | 17609.752 | 16044.038 | 15010.093 | -32768 | 61.602 | 64.656 | 0.448 | 0.536 | 0.546 | 1.554 | 1.611 | 1.757 | 23.976
2018-11-16 | 4:51 | 72.425 | 73.233 | 72.47 | 73.503 | 71.886 | 73.188 | 73.323 | 74.266 | 75.119 | 430 | 434 | 313 | 16948.158 | 15829.789 | 13472.843 | -32768 | 60.704 | 64.79 | 0.426 | 0.526 | 0.554 | 1.553 | 1.611 | 1.757 | 23.974
2018-11-16 | 4:51 | 72.425 | 73.233 | 72.47 | 73.503 | 71.886 | 73.188 | 73.323 | 74.266 | 75.119 | 430 | 434 | 313 | 16948.158 | 15829.789 | 13472.843 | -32768 | 60.704 | 64.79 | 0.426 | 0.526 | 0.554 | 1.553 | 1.611 | 1.758 | 23.974
2018-11-16 | 4:51 | 72.38 | 73.143 | 72.335 | 73.368 | 71.751 | 72.784 | 72.919 | 73.862 | 74.715 | 435 | 432 | 324 | 17142.744 | 15758.372 | 13929.862 | -32768 | 61.243 | 64.701 | 0.428 | 0.526 | 0.544 | 1.553 | 1.613 | 1.759 | 23.976
2018-11-16 | 4:51 | 72.38 | 73.143 | 72.335 | 73.368 | 71.751 | 72.784 | 72.919 | 73.862 | 74.715 | 435 | 432 | 324 | 17142.744 | 15758.372 | 13929.862 | -32768 | 61.243 | 64.701 | 0.426 | 0.562 | 0.546 | 1.553 | 1.611 | 1.758 | 23.976
2018-11-16 | 4:52 | 72.11 | 73.009 | 72.335 | 73.278 | 71.616 | 72.604 | 73.053 | 73.997 | 74.715 | 422 | 426 | 327 | 16636.82 | 15544.122 | 14054.505 | -32768 | 61.692 | 64.611 | 0.426 | 0.532 | 0.622 | 1.552 | 1.612 | 1.759 | 23.974
2018-11-16 | 4:52 | 72.021 | 72.874 | 72.2 | 73.009 | 71.751 | 72.47 | 73.053 | 73.727 | 74.446 | 447 | 426 | 324 | 18154.594 | 16044.038 | 13929.862 | -32768 | 61.557 | 64.296 | 0.41 | 0.654 | 0.572 | 1.553 | 1.613 | 1.759 | 23.976
2018-11-16 | 4:52 | 71.886 | 72.739 | 72.2 | 73.143 | 71.751 | 72.604 | 72.515 | 73.592 | 74.356 | 416 | 424 | 347 | 16403.316 | 15472.706 | 14885.45 | -32768 | 61.287 | 64.027 | 0.434 | 0.514 | 0.562 | 1.554 | 1.612 | 1.76 | 23.976
2018-11-16 | 4:52 | 71.886 | 72.739 | 72.2 | 73.143 | 71.751 | 72.604 | 72.604 | 73.592 | 74.356 | 416 | 424 | 347 | 16403.316 | 15472.706 | 14885.45 | -32768 | 61.287 | 64.027 | 0.426 | 0.584 | 0.558 | 1.552 | 1.612 | 1.759 | 23.974
2018-11-16 | 4:52 | 71.706 | 72.604 | 71.661 | 72.829 | 71.257 | 72.515 | 72.47 | 73.592 | 74.221 | 441 | 435 | 344 | 17376.248 | 15865.497 | 14760.809 | -32768 | 60.838 | 64.207 | 0.414 | 0.544 | 0.522 | 1.553 | 1.612 | 1.76 | 23.976
2018-11-16 | 4:52 | 71.706 | 72.604 | 71.661 | 72.829 | 71.257 | 72.515 | 72.47 | 73.592 | 74.221 | 441 | 435 | 344 | 17376.248 | 15865.497 | 14760.809 | -32768 | 60.838 | 64.207 | 0.404 | 0.578 | 0.552 | 1.553 | 1.613 | 1.761 | 23.974
2018-11-16 | 4:52 | 71.347 | 72.47 | 71.392 | 72.649 | 70.853 | 72.335 | 72.649 | 73.592 | 73.862 | 442 | 444 | 332 | 17415.166 | 16186.872 | 14262.241 | -32768 | 61.467 | 63.623 | 0.446 | 0.53 | 0.608 | 1.552 | 1.612 | 1.76 | 23.976
2018-11-16 | 4:52 | 70.808 | 72.021 | 70.988 | 72.2 | 70.539 | 71.931 | 72.38 | 73.188 | 73.862 | 409 | 404 | 322 | 16130.895 | 14758.54 | 13846.769 | -32768 | 62.231 | 63.937 | 0.44 | 0.562 | 0.57 | 1.552 | 1.611 | 1.76 | 23.974
2018-11-16 | 4:52 | 70.808 | 72.021 | 70.988 | 72.2 | 70.539 | 71.931 | 72.38 | 73.188 | 73.862 | 409 | 404 | 322 | 16130.895 | 14758.54 | 13846.769 | -32768 | 62.096 | 63.937 | 0.44 | 0.534 | 0.546 | 1.552 | 1.612 | 1.76 | 23.976
2018-11-16 | 4:52 | 70.404 | 71.661 | 70.583 | 72.155 | 69.865 | 71.796 | 72.245 | 73.188 | 73.637 | 424 | 436 | 335 | 16714.654 | 15901.205 | 14386.883 | -32768 | 62.59 | 63.892 | 0.45 | 0.578 | 0.546 | 1.553 | 1.611 | 1.76 | 23.976
2018-11-16 | 4:52 | 70.269 | 71.527 | 70.583 | 71.886 | 69.865 | 71.661 | 72.245 | 73.188 | 73.637 | 420 | 435 | 314 | 16558.986 | 15865.497 | 13514.39 | -32768 | 62.455 | 63.892 | 0.422 | 0.554 | 0.58 | 1.552 | 1.611 | 1.76 | 23.974
2018-11-16 | 4:53 | 69.865 | 71.347 | 70.449 | 71.751 | 69.73 | 71.392 | 72.245 | 72.784 | 73.503 | 432 | 427 | 325 | 17025.992 | 15579.83 | 13971.41 | -32768 | 62.051 | 63.802 | 0.418 | 0.566 | 0.58 | 1.552 | 1.61 | 1.76 | 23.976
2018-11-16 | 4:53 | 69.73 | 71.347 | 70.449 | 71.482 | 69.73 | 71.392 | 72.245 | 72.784 | 73.503 | 432 | 427 | 325 | 17025.992 | 15579.83 | 13971.41 | -32768 | 61.781 | 63.802 | 0.46 | 0.526 | 0.542 | 1.552 | 1.61 | 1.76 | 23.976
2018-11-16 | 4:53 | 69.596 | 70.988 | 69.73 | 71.347 | 69.326 | 70.988 | 72.11 | 72.604 | 73.098 | 444 | 426 | 355 | 16597.902 | 15472.706 | 15633.302 | -32768 | 62.455 | 63.802 | 0.408 | 0.602 | 0.602 | 1.552 | 1.609 | 1.759 | 23.974
2018-11-16 | 4:53 | 69.461 | 70.988 | 69.73 | 71.167 | 69.326 | 70.988 | 71.976 | 72.604 | 73.098 | 444 | 426 | 355 | 17493 | 15544.122 | 15217.829 | -32768 | 62.455 | 63.802 | 0.424 | 0.492 | 0.578 | 1.553 | 1.61 | 1.76 | 23.974
2018-11-16 | 4:53 | 69.236 | 70.718 | 69.685 | 70.539 | 68.922 | 70.539 | 71.751 | 72.425 | 72.964 | 433 | 418 | 345 | 17064.91 | 15258.456 | 14802.356 | -32768 | 62.59 | 63.623 | 0.422 | 0.554 | 0.572 | 1.552 | 1.609 | 1.759 | 23.976
2018-11-16 | 4:53 | 69.236 | 70.718 | 69.416 | 70.808 | 69.057 | 70.404 | 71.616 | 72.425 | 72.964 | 413 | 410 | 326 | 16286.564 | 14972.789 | 14012.957 | -32768 | 62.59 | 63.623 | 0.44 | 0.524 | 0.584 | 1.552 | 1.609 | 1.76 | 23.974
2018-11-16 | 4:53 | 68.922 | 70.179 | 68.967 | 70.404 | 68.518 | 70.314 | 71.482 | 71.841 | 72.559 | 421 | 427 | 325 | 16597.902 | 15579.83 | 13971.41 | -32768 | 62.455 | 63.847 | 0.402 | 0.546 | 0.59 | 1.55 | 1.608 | 1.759 | 23.976
2018-11-16 | 4:53 | 68.518 | 69.775 | 68.832 | 70.179 | 68.114 | 69.91 | 71.167 | 71.706 | 72.065 | 410 | 426 | 329 | 16169.812 | 15544.122 | 14137.6 | -32768 | 63.578 | 63.757 | 0.392 | 0.556 | 0.546 | 1.549 | 1.608 | 1.758 | 23.976
2018-11-16 | 4:53 | 68.518 | 69.775 | 68.832 | 70.179 | 68.114 | 69.91 | 71.167 | 71.706 | 72.065 | 410 | 426 | 329 | 16169.812 | 15544.122 | 14137.6 | -32768 | 63.578 | 63.757 | 0.392 | 0.556 | 0.546 | 1.549 | 1.608 | 1.758 | 23.976
2018-11-16 | 4:53 | 68.518 | 69.506 | 68.428 | 69.73 | 68.114 | 69.596 | 71.033 | 71.571 | 71.796 | 438 | 414 | 372 | 17259.496 | 15115.623 | 15924.133 | -32768 | 63.668 | 64.431 | 0.422 | 0.55 | 0.566 | 1.548 | 1.607 | 1.759 | 23.976
2018-11-16 | 4:53 | 68.518 | 69.506 | 68.428 | 69.73 | 68.114 | 69.506 | 71.167 | 71.571 | 71.931 | 447 | 449 | 378 | 16442.234 | 16293.996 | 15176.281 | -32768 | 63.668 | 63.892 | 0.436 | 0.544 | 0.546 | 1.547 | 1.606 | 1.757 | 23.976
2018-11-16 | 4:53 | 68.293 | 69.371 | 68.428 | 69.371 | 68.114 | 69.371 | 70.943 | 71.302 | 71.751 | 413 | 428 | 298 | 16286.564 | 15615.539 | 12849.633 | -32768 | 63.847 | 64.207 | 0.394 | 0.558 | 0.542 | 1.546 | 1.607 | 1.757 | 23.974
2018-11-16 | 4:53 | 68.293 | 69.371 | 68.428 | 69.371 | 68.114 | 69.371 | 70.943 | 71.302 | 71.751 | 413 | 428 | 298 | 16286.564 | 15615.539 | 12849.633 | -32768 | 63.847 | 64.207 | 0.394 | 0.558 | 0.542 | 1.547 | 1.607 | 1.757 | 23.974
2018-11-16 | 4:54 | 69.102 | 69.236 | 69.102 | 69.461 | 68.114 | 68.922 | 70.943 | 71.167 | 71.257 | 437 | 423 | 343 | 17220.58 | 15436.997 | 14719.262 | -32768 | 62.994 | 63.892 | 0.416 | 0.532 | 0.534 | 1.546 | 1.605 | 1.757 | 23.974
2018-11-16 | 4:54 | 69.102 | 69.236 | 69.102 | 69.461 | 68.114 | 68.922 | 70.943 | 71.167 | 71.257 | 437 | 423 | 343 | 17220.58 | 15436.997 | 14719.262 | -32768 | 62.994 | 63.892 | 0.416 | 0.532 | 0.534 | 1.547 | 1.606 | 1.757 | 23.974
2018-11-16 | 4:54 | 69.91 | 69.506 | 69.955 | 69.775 | 68.742 | 68.967 | 70.808 | 71.077 | 71.347 | 410 | 421 | 282 | 16169.812 | 15365.581 | 12184.876 | -32768 | 63.039 | 64.296 | 0.436 | 0.54 | 0.546 | 1.545 | 1.604 | 1.756 | 23.974
2018-11-16 | 4:54 | 69.91 | 69.506 | 69.955 | 69.775 | 68.742 | 68.967 | 70.808 | 71.077 | 71.347 | 410 | 421 | 282 | 16169.812 | 15365.581 | 12184.876 | -32768 | 63.039 | 64.296 | 0.436 | 0.54 | 0.546 | 1.546 | 1.604 | 1.756 | 23.974
2018-11-16 | 4:54 | 70.673 | 70 | 71.167 | 70.179 | 70 | 69.236 | 70.763 | 71.212 | 71.347 | 427 | 434 | 349 | 16831.406 | 15829.789 | 14968.545 | -32768 | 63.578 | 64.341 | 0.448 | 0.596 | 0.572 | 1.544 | 1.604 | 1.756 | 23.974
2018-11-16 | 4:54 | 70.673 | 70 | 71.167 | 70.179 | 70 | 69.236 | 70.763 | 71.212 | 71.347 | 427 | 434 | 349 | 16831.406 | 15829.789 | 14968.545 | -32768 | 63.578 | 64.341 | 0.448 | 0.596 | 0.572 | 1.545 | 1.603 | 1.755 | 23.974
2018-11-16 | 4:54 | 71.931 | 70.763 | 72.11 | 70.943 | 70.943 | 70 | 70.808 | 71.482 | 71.751 | 421 | 440 | 321 | 16597.902 | 16044.038 | 13805.221 | -32768 | 63.398 | 64.476 | 0.434 | 0.524 | 0.586 | 1.543 | 1.601 | 1.754 | 23.974
2018-11-16 | 4:54 | 71.931 | 70.763 | 72.38 | 70.943 | 71.033 | 70 | 70.808 | 71.482 | 71.616 | 446 | 418 | 300 | 17570.836 | 15258.456 | 12932.728 | -32768 | 63.398 | 64.476 | 0.4 | 0.532 | 0.576 | 1.542 | 1.602 | 1.754 | 23.976
2018-11-16 | 4:54 | 72.38 | 71.661 | 72.919 | 71.796 | 71.886 | 70.583 | 70.718 | 71.886 | 72.38 | 427 | 420 | 401 | 16831.406 | 15329.872 | 17129.006 | -32768 | 62.635 | 64.117 | 0.418 | 0.55 | 0.61 | 1.542 | 1.601 | 1.753 | 23.974
2018-11-16 | 4:54 | 73.053 | 72.47 | 73.323 | 72.2 | 72.425 | 71.527 | 71.347 | 72.155 | 72.739 | 425 | 442 | 300 | 17454.084 | 16329.705 | 14262.241 | -32768 | 63.174 | 63.802 | 0.414 | 0.586 | 0.546 | 1.542 | 1.6 | 1.752 | 23.976
2018-11-16 | 4:55 | 73.592 | 72.874 | 73.727 | 73.143 | 72.694 | 71.796 | 71.392 | 72.694 | 73.143 | 450 | 452 | 341 | 17726.504 | 16472.537 | 14636.167 | -32768 | 62.769 | 63.308 | 0.424 | 0.526 | 0.604 | 1.541 | 1.599 | 1.75 | 23.974
2018-11-16 | 4:55 | 73.817 | 73.413 | 73.997 | 73.547 | 73.233 | 72.425 | 71.392 | 72.964 | 73.682 | 459 | 446 | 341 | 16247.646 | 15615.539 | 15093.188 | -32768 | 61.961 | 63.578 | 0.39 | 0.544 | 0.598 | 1.542 | 1.599 | 1.751 | 23.974
2018-11-16 | 4:55 | 73.817 | 73.413 | 73.997 | 73.547 | 73.233 | 72.425 | 71.482 | 72.964 | 73.682 | 459 | 446 | 341 | 18076.76 | 16258.288 | 14636.167 | -32768 | 61.961 | 63.578 | 0.396 | 0.51 | 0.55 | 1.542 | 1.598 | 1.75 | 23.976
2018-11-16 | 4:55 | 73.997 | 73.862 | 73.997 | 73.952 | 73.188 | 72.874 | 71.796 | 73.233 | 73.952 | 412 | 442 | 347 | 16247.646 | 16115.455 | 14885.45 | -32768 | 62.365 | 63.847 | 0.404 | 0.578 | 0.576 | 1.542 | 1.598 | 1.749 | 23.974
2018-11-16 | 4:55 | 73.997 | 73.862 | 73.997 | 73.952 | 73.188 | 72.874 | 71.796 | 73.233 | 73.952 | 449 | 411 | 360 | 17687.588 | 15008.498 | 15425.565 | -32768 | 62.365 | 63.847 | 0.414 | 0.57 | 0.534 | 1.542 | 1.597 | 1.748 | 23.974
2018-11-16 | 4:55 | 73.817 | 74.086 | 73.997 | 74.086 | 73.503 | 73.233 | 71.616 | 73.503 | 74.221 | 440 | 424 | 351 | 17337.332 | 15472.706 | 15051.64 | -32768 | 61.153 | 63.982 | 0.456 | 0.548 | 0.584 | 1.542 | 1.596 | 1.748 | 23.974
2018-11-16 | 4:55 | 73.817 | 74.086 | 73.997 | 73.817 | 73.503 | 73.233 | 71.616 | 73.503 | 74.221 | 440 | 424 | 351 | 17337.332 | 15472.706 | 15051.64 | -32768 | 61.153 | 63.982 | 0.398 | 0.586 | 0.56 | 1.542 | 1.596 | 1.747 | 23.976
2018-11-16 | 4:55 | 73.862 | 74.221 | 73.952 | 74.221 | 73.368 | 73.547 | 71.931 | 73.592 | 74.625 | 428 | 417 | 312 | 16870.324 | 15222.747 | 13431.295 | -32768 | 60.883 | 63.398 | 0.43 | 0.5 | 0.544 | 1.543 | 1.596 | 1.746 | 23.974
2018-11-16 | 4:55 | 73.862 | 74.221 | 73.952 | 74.221 | 73.368 | 73.547 | 71.931 | 73.592 | 74.491 | 428 | 417 | 312 | 16870.324 | 15222.747 | 13431.295 | -32768 | 60.883 | 63.398 | 0.438 | 0.548 | 0.544 | 1.543 | 1.596 | 1.746 | 23.974
2018-11-16 | 4:55 | 73.682 | 74.221 | 73.952 | 74.401 | 73.233 | 73.682 | 71.751 | 73.727 | 74.625 | 451 | 455 | 374 | 17765.422 | 16579.662 | 16007.228 | -32768 | 60.928 | 63.533 | 0.408 | 0.538 | 0.558 | 1.541 | 1.593 | 1.745 | 23.976
2018-11-16 | 4:55 | 73.682 | 74.221 | 73.952 | 74.401 | 73.233 | 73.682 | 71.751 | 73.727 | 74.625 | 431 | 430 | 326 | 17765.422 | 16579.662 | 16007.228 | -32768 | 61.063 | 63.533 | 0.438 | 0.566 | 0.56 | 1.541 | 1.594 | 1.745 | 23.976
2018-11-16 | 4:55 | 73.503 | 74.266 | 73.997 | 74.266 | 73.233 | 73.907 | 72.2 | 74.041 | 74.67 | 443 | 439 | 341 | 17454.084 | 16008.33 | 14636.167 | -32768 | 61.063 | 63.802 | 0.402 | 0.542 | 0.536 | 1.541 | 1.593 | 1.744 | 23.976
2018-11-16 | 4:55 | 73.503 | 74.266 | 73.727 | 74.266 | 73.233 | 73.907 | 72.2 | 74.041 | 74.94 | 435 | 427 | 297 | 17454.084 | 16008.33 | 14636.167 | -32768 | 61.332 | 63.937 | 0.412 | 0.554 | 0.556 | 1.542 | 1.594 | 1.746 | 23.974
2018-11-16 | 4:56 | 73.503 | 74.086 | 73.817 | 74.266 | 73.188 | 73.952 | 72.065 | 73.862 | 74.94 | 448 | 426 | 330 | 17648.67 | 15544.122 | 14179.146 | -32768 | 62.141 | 63.937 | 0.416 | 0.536 | 0.55 | 1.542 | 1.595 | 1.744 | 23.974
2018-11-16 | 4:56 | 73.503 | 74.086 | 73.952 | 74.266 | 73.053 | 73.952 | 72.065 | 73.862 | 74.805 | 448 | 426 | 330 | 17648.67 | 15544.122 | 14179.146 | -32768 | 61.602 | 63.802 | 0.39 | 0.492 | 0.562 | 1.541 | 1.595 | 1.745 | 23.974
2018-11-16 | 4:56 | 73.323 | 74.221 | 73.682 | 74.311 | 73.188 | 73.772 | 72.2 | 73.997 | 75.074 | 421 | 416 | 309 | 16597.902 | 15187.039 | 13306.653 | -32768 | 61.781 | 63.892 | 0.386 | 0.528 | 0.528 | 1.541 | 1.595 | 1.743 | 23.976
2018-11-16 | 4:56 | 73.323 | 74.221 | 73.682 | 74.311 | 73.188 | 73.772 | 72.2 | 73.997 | 75.074 | 421 | 416 | 309 | 16597.902 | 15187.039 | 13306.653 | -32768 | 61.781 | 63.892 | 0.386 | 0.528 | 0.528 | 1.541 | 1.595 | 1.743 | 23.976
2018-11-16 | 4:56 | 73.637 | 74.221 | 73.727 | 74.266 | 73.053 | 73.637 | 72.2 | 73.907 | 74.985 | 446 | 440 | 324 | 17570.836 | 16044.038 | 13929.862 | -32768 | 62.141 | 63.802 | 0.43 | 0.574 | 0.6 | 1.54 | 1.594 | 1.743 | 23.974
2018-11-16 | 4:56 | 73.637 | 74.221 | 73.727 | 74.266 | 73.053 | 73.637 | 72.2 | 73.907 | 74.985 | 446 | 440 | 324 | 17570.836 | 16044.038 | 13929.862 | -32768 | 62.141 | 63.802 | 0.43 | 0.574 | 0.6 | 1.54 | 1.594 | 1.743 | 23.974
2018-11-16 | 4:56 | 73.862 | 74.086 | 73.997 | 73.997 | 73.188 | 73.907 | 72.065 | 74.041 | 75.119 | 441 | 435 | 375 | 17376.248 | 15865.497 | 16048.775 | -32768 | 64.162 | 64.162 | 0.426 | 0.536 | 0.606 | 1.541 | 1.595 | 1.741 | 23.974
2018-11-16 | 4:56 | 73.862 | 74.086 | 73.997 | 73.997 | 73.188 | 73.907 | 72.065 | 74.041 | 75.119 | 416 | 443 | 358 | 16403.316 | 16151.163 | 15342.471 | -32768 | 64.162 | 64.162 | 0.404 | 0.574 | 0.594 | 1.541 | 1.594 | 1.741 | 23.974
2018-11-16 | 4:56 | 74.176 | 74.356 | 74.356 | 74.401 | 73.637 | 73.907 | 72.335 | 73.862 | 75.119 | 413 | 421 | 322 | 16286.564 | 15365.581 | 13846.769 | -32768 | 64.701 | 64.296 | 0.402 | 0.536 | 0.526 | 1.54 | 1.595 | 1.741 | 23.974
2018-11-16 | 4:56 | 74.176 | 74.491 | 74.67 | 74.58 | 73.727 | 73.772 | 72.335 | 74.041 | 75.029 | 427 | 428 | 326 | 16831.406 | 15615.539 | 14012.957 | -32768 | 65.419 | 64.296 | 0.416 | 0.498 | 0.554 | 1.54 | 1.594 | 1.741 | 23.974
2018-11-16 | 4:56 | 74.176 | 74.491 | 74.67 | 74.58 | 73.727 | 73.772 | 72.335 | 74.041 | 75.029 | 427 | 428 | 326 | 16831.406 | 15615.539 | 14012.957 | -32768 | 65.419 | 64.296 | 0.416 | 0.498 | 0.554 | 1.539 | 1.594 | 1.741 | 23.974
2018-11-16 | 4:56 | 74.805 | 74.76 | 74.805 | 74.76 | 74.131 | 74.176 | 72.335 | 74.041 | 75.479 | 440 | 414 | 314 | 17337.332 | 15115.623 | 13514.39 | -32768 | 64.79 | 63.757 | 0.396 | 0.562 | 0.602 | 1.54 | 1.593 | 1.741 | 23.974
2018-11-16 | 4:56 | 74.805 | 74.76 | 74.805 | 74.895 | 74.131 | 74.041 | 72.2 | 73.907 | 75.479 | 440 | 414 | 314 | 17337.332 | 15115.623 | 13514.39 | -32768 | 64.79 | 63.757 | 0.444 | 0.568 | 0.636 | 1.541 | 1.595 | 1.74 | 23.976
2018-11-16 | 4:57 | 75.209 | 75.164 | 75.344 | 75.344 | 74.266 | 74.311 | 72.47 | 74.311 | 75.612 | 457 | 423 | 334 | 17998.926 | 15436.997 | 14345.336 | -32768 | 64.431 | 63.623 | 0.42 | 0.52 | 0.546 | 1.542 | 1.594 | 1.74 | 23.974
2018-11-16 | 4:57 | 75.389 | 75.299 | 75.612 | 75.344 | 74.805 | 74.715 | 72.604 | 74.311 | 75.744 | 457 | 437 | 354 | 17298.414 | 15829.789 | 14137.6 | -32768 | 64.97 | 63.757 | 0.4 | 0.558 | 0.578 | 1.541 | 1.593 | 1.74 | 23.974
2018-11-16 | 4:57 | 75.389 | 75.299 | 75.612 | 75.612 | 74.805 | 74.715 | 72.604 | 74.311 | 75.744 | 457 | 437 | 354 | 17998.926 | 15936.913 | 15176.281 | -32768 | 64.97 | 63.757 | 0.42 | 0.554 | 0.612 | 1.542 | 1.594 | 1.74 | 23.974
2018-11-16 | 4:57 | 75.876 | 75.434 | 75.965 | 75.876 | 75.209 | 75.119 | 72.47 | 74.535 | 75.788 | 430 | 453 | 332 | 16948.158 | 16508.246 | 14262.241 | -32768 | 64.027 | 63.668 | 0.398 | 0.592 | 0.566 | 1.542 | 1.593 | 1.739 | 23.974
2018-11-16 | 4:57 | 75.876 | 75.434 | 76.097 | 75.876 | 75.074 | 74.85 | 72.739 | 74.535 | 75.788 | 431 | 430 | 368 | 16987.076 | 15686.955 | 15757.944 | -32768 | 64.027 | 63.668 | 0.422 | 0.544 | 0.548 | 1.542 | 1.593 | 1.74 | 23.974
2018-11-16 | 4:57 | 76.009 | 75.434 | 76.097 | 75.876 | 75.074 | 74.85 | 72.739 | 74.535 | 75.788 | 431 | 430 | 368 | 16987.076 | 15686.955 | 15757.944 | -32768 | 63.623 | 63.668 | 0.404 | 0.532 | 0.576 | 1.542 | 1.593 | 1.74 | 23.976
2018-11-16 | 4:57 | 76.053 | 75.965 | 76.537 | 76.097 | 75.612 | 75.074 | 72.874 | 74.85 | 76.273 | 430 | 451 | 405 | 16948.158 | 16436.83 | 17295.195 | -32768 | 62.635 | 63.668 | 0.416 | 0.544 | 0.57 | 1.542 | 1.594 | 1.74 | 23.976
2018-11-16 | 4:57 | 76.053 | 75.965 | 76.537 | 75.876 | 75.612 | 75.074 | 72.874 | 74.85 | 76.273 | 430 | 451 | 405 | 16948.158 | 16436.83 | 17295.195 | -32768 | 62.635 | 63.668 | 0.402 | 0.582 | 0.61 | 1.542 | 1.594 | 1.74 | 23.976
2018-11-16 | 4:57 | 76.405 | 76.405 | 76.67 | 76.537 | 75.876 | 75.524 | 73.009 | 75.119 | 76.449 | 390 | 393 | 363 | 15391.466 | 14365.748 | 15550.207 | -32768 | 62.275 | 63.937 | 0.41 | 0.532 | 0.558 | 1.542 | 1.592 | 1.738 | 23.974
2018-11-16 | 4:57 | 76.405 | 76.405 | 76.67 | 76.537 | 75.876 | 75.656 | 73.009 | 75.119 | 76.449 | 422 | 419 | 309 | 16636.82 | 15294.164 | 13306.653 | -32768 | 62.275 | 63.937 | 0.41 | 0.532 | 0.558 | 1.542 | 1.592 | 1.738 | 23.974
2018-11-16 | 4:57 | 76.361 | 76.493 | 76.67 | 76.67 | 76.009 | 76.009 | 73.098 | 75.254 | 76.582 | 415 | 423 | 330 | 16364.398 | 15436.997 | 14179.146 | -32768 | 61.871 | 63.937 | 0.384 | 0.548 | 0.544 | 1.542 | 1.592 | 1.738 | 23.976
2018-11-16 | 4:58 | 76.802 | 76.758 | 76.934 | 76.89 | 76.141 | 76.185 | 73.143 | 75.389 | 76.846 | 459 | 468 | 334 | 18076.76 | 17043.869 | 14345.336 | -32768 | 61.826 | 64.027 | 0.426 | 0.578 | 0.572 | 1.543 | 1.591 | 1.738 | 23.976
2018-11-16 | 4:58 | 76.802 | 76.758 | 76.934 | 76.89 | 76.141 | 76.185 | 73.143 | 75.389 | 76.846 | 459 | 468 | 334 | 18076.76 | 17043.869 | 14345.336 | -32768 | 61.826 | 64.027 | 0.412 | 0.576 | 0.534 | 1.544 | 1.591 | 1.739 | 23.976
2018-11-16 | 4:58 | 76.978 | 76.89 | 77.066 | 76.802 | 76.405 | 76.449 | 73.143 | 75.656 | 77.11 | 430 | 419 | 373 | 16948.158 | 15294.164 | 15965.681 | -32768 | 61.063 | 64.117 | 0.418 | 0.548 | 0.608 | 1.543 | 1.591 | 1.738 | 23.976
2018-11-16 | 4:58 | 76.978 | 77.022 | 77.066 | 77.199 | 76.405 | 76.449 | 73.009 | 75.524 | 77.11 | 410 | 409 | 345 | 16948.158 | 15294.164 | 15965.681 | -32768 | 61.063 | 64.117 | 0.43 | 0.544 | 0.572 | 1.543 | 1.591 | 1.738 | 23.976
2018-11-16 | 4:58 | 76.934 | 77.154 | 77.331 | 77.154 | 76.537 | 76.449 | 73.547 | 75.656 | 76.978 | 435 | 436 | 320 | 17142.744 | 15901.205 | 13763.674 | -32768 | 60.614 | 63.982 | 0.402 | 0.594 | 0.576 | 1.543 | 1.591 | 1.738 | 23.974
2018-11-16 | 4:58 | 77.11 | 77.419 | 77.154 | 77.551 | 76.67 | 76.67 | 73.278 | 75.876 | 77.551 | 440 | 418 | 342 | 17337.332 | 15258.456 | 14677.714 | -32768 | 60.614 | 64.207 | 0.41 | 0.524 | 0.564 | 1.544 | 1.59 | 1.738 | 23.974
2018-11-16 | 4:58 | 77.11 | 77.419 | 77.154 | 77.551 | 76.67 | 76.67 | 73.413 | 75.876 | 77.551 | 440 | 418 | 342 | 17337.332 | 15258.456 | 14677.714 | -32768 | 60.614 | 64.207 | 0.424 | 0.516 | 0.55 | 1.544 | 1.591 | 1.738 | 23.974
2018-11-16 | 4:58 | 77.11 | 77.419 | 77.463 | 77.419 | 76.67 | 76.714 | 73.682 | 75.92 | 77.551 | 457 | 448 | 333 | 17998.926 | 16329.705 | 14303.788 | -32768 | 60.21 | 64.207 | 0.432 | 0.53 | 0.564 | 1.545 | 1.59 | 1.738 | 23.976
2018-11-16 | 4:58 | 77.11 | 77.419 | 77.331 | 77.419 | 76.67 | 76.846 | 73.547 | 75.788 | 77.551 | 432 | 428 | 324 | 17025.992 | 15615.539 | 13929.862 | -32768 | 60.21 | 64.207 | 0.416 | 0.528 | 0.562 | 1.545 | 1.591 | 1.739 | 23.974
2018-11-16 | 4:58 | 77.11 | 77.463 | 77.419 | 77.551 | 76.802 | 77.11 | 73.547 | 76.009 | 77.948 | 477 | 467 | 356 | 18777.271 | 17008.162 | 15259.376 | -32768 | 59.267 | 64.207 | 0.414 | 0.554 | 0.586 | 1.546 | 1.591 | 1.74 | 23.974
2018-11-16 | 4:58 | 77.199 | 77.727 | 77.419 | 77.816 | 76.934 | 77.243 | 73.817 | 76.141 | 77.948 | 440 | 437 | 319 | 17337.332 | 15936.913 | 13722.126 | -32768 | 58.997 | 64.341 | 0.43 | 0.548 | 0.604 | 1.546 | 1.591 | 1.74 | 23.976
2018-11-16 | 4:58 | 77.199 | 77.683 | 77.419 | 77.816 | 76.934 | 77.243 | 73.817 | 76.141 | 77.948 | 421 | 422 | 323 | 16597.902 | 15401.289 | 13888.315 | -32768 | 59.132 | 64.341 | 0.41 | 0.608 | 0.564 | 1.546 | 1.589 | 1.739 | 23.976
2018-11-16 | 4:59 | 77.595 | 77.683 | 77.595 | 77.816 | 77.066 | 77.243 | 73.952 | 76.185 | 77.816 | 444 | 439 | 307 | 17493 | 16008.33 | 13223.559 | -32768 | 59.267 | 64.027 | 0.418 | 0.534 | 0.59 | 1.548 | 1.59 | 1.741 | 23.976
2018-11-16 | 4:59 | 77.595 | 77.683 | 77.595 | 77.948 | 77.066 | 77.243 | 73.952 | 76.185 | 77.816 | 444 | 439 | 307 | 17493 | 16008.33 | 13223.559 | -32768 | 59.267 | 64.027 | 0.392 | 0.548 | 0.572 | 1.546 | 1.589 | 1.741 | 23.976
2018-11-16 | 4:59 | 77.463 | 77.816 | 77.86 | 78.036 | 77.199 | 77.507 | 74.086 | 76.185 | 78.036 | 431 | 419 | 314 | 16987.076 | 15294.164 | 13514.39 | -32768 | 59.761 | 63.892 | 0.39 | 0.564 | 0.568 | 1.548 | 1.589 | 1.74 | 23.974
2018-11-16 | 4:59 | 77.463 | 77.948 | 77.86 | 78.036 | 77.199 | 77.507 | 74.086 | 76.185 | 78.168 | 438 | 437 | 302 | 17259.496 | 15936.913 | 13015.822 | -32768 | 59.761 | 64.027 | 0.398 | 0.544 | 0.542 | 1.548 | 1.589 | 1.74 | 23.974
2018-11-16 | 4:59 | 77.771 | 78.08 | 78.124 | 78.168 | 77.331 | 77.507 | 74.086 | 76.449 | 78.3 | 437 | 430 | 335 | 17220.58 | 15686.955 | 14386.883 | -32768 | 59.356 | 63.937 | 0.398 | 0.626 | 0.558 | 1.549 | 1.588 | 1.741 | 23.974
2018-11-16 | 4:59 | 77.771 | 78.08 | 78.344 | 78.3 | 77.595 | 77.771 | 73.952 | 76.537 | 78.168 | 436 | 433 | 378 | 17181.662 | 15794.08 | 16173.417 | -32768 | 59.895 | 63.937 | 0.42 | 0.536 | 0.552 | 1.55 | 1.59 | 1.741 | 23.976
2018-11-16 | 4:59 | 78.036 | 78.212 | 78.344 | 78.433 | 77.595 | 77.771 | 73.952 | 76.405 | 78.168 | 446 | 450 | 389 | 17570.836 | 16401.121 | 16630.438 | -32768 | 59.895 | 63.937 | 0.412 | 0.61 | 0.562 | 1.55 | 1.589 | 1.742 | 23.974
2018-11-16 | 4:59 | 78.344 | 78.477 | 78.609 | 78.388 | 77.86 | 77.771 | 74.356 | 76.537 | 78.521 | 445 | 449 | 309 | 17531.918 | 16365.413 | 13306.653 | -32768 | 59.85 | 63.668 | 0.442 | 0.552 | 0.576 | 1.551 | 1.589 | 1.742 | 23.976
2018-11-16 | 4:59 | 78.344 | 78.477 | 78.609 | 78.388 | 77.86 | 77.771 | 74.356 | 76.537 | 78.521 | 445 | 449 | 309 | 17531.918 | 16365.413 | 13306.653 | -32768 | 59.85 | 63.668 | 0.442 | 0.552 | 0.576 | 1.551 | 1.589 | 1.742 | 23.976
2018-11-16 | 4:59 | 78.565 | 78.741 | 78.873 | 78.829 | 78.124 | 78.168 | 74.356 | 76.934 | 78.653 | 397 | 410 | 370 | 15663.888 | 14972.789 | 15841.038 | -32768 | 60.569 | 63.353 | 0.41 | 0.542 | 0.566 | 1.553 | 1.59 | 1.743 | 23.976
2018-11-16 | 4:59 | 78.565 | 78.741 | 78.873 | 78.829 | 78.124 | 78.168 | 74.356 | 76.934 | 78.653 | 397 | 410 | 370 | 15663.888 | 14972.789 | 15841.038 | -32768 | 60.704 | 63.353 | 0.412 | 0.574 | 0.586 | 1.553 | 1.59 | 1.743 | 23.976
2018-11-16 | 5:00 | 79.005 | 78.873 | 79.005 | 78.829 | 78.256 | 78.433 | 74.401 | 77.066 | 79.094 | 422 | 415 | 297 | 16636.82 | 15151.331 | 12808.086 | -32768 | 60.704 | 63.757 | 0.406 | 0.566 | 0.558 | 1.553 | 1.589 | 1.744 | 23.976
2018-11-16 | 5:00 | 79.005 | 78.873 | 79.138 | 78.829 | 78.256 | 78.433 | 74.401 | 76.934 | 79.094 | 422 | 415 | 297 | 16636.82 | 15151.331 | 12808.086 | -32768 | 60.704 | 63.757 | 0.432 | 0.526 | 0.562 | 1.553 | 1.589 | 1.743 | 23.974
2018-11-16 | 5:00 | 79.094 | 79.27 | 79.314 | 79.182 | 78.653 | 78.565 | 74.625 | 77.11 | 78.917 | 443 | 453 | 375 | 17454.084 | 16508.246 | 16048.775 | -32768 | 60.12 | 63.713 | 0.422 | 0.534 | 0.59 | 1.554 | 1.589 | 1.744 | 23.974
2018-11-16 | 5:00 | 79.402 | 79.27 | 79.578 | 79.534 | 78.785 | 78.829 | 74.535 | 77.243 | 79.314 | 435 | 450 | 348 | 17142.744 | 16401.121 | 14926.998 | -32768 | 60.075 | 63.757 | 0.406 | 0.572 | 0.584 | 1.555 | 1.589 | 1.744 | 23.974
2018-11-16 | 5:00 | 79.402 | 79.402 | 79.578 | 79.534 | 78.785 | 78.829 | 74.535 | 77.243 | 79.226 | 434 | 408 | 347 | 17103.828 | 14901.373 | 14885.45 | -32768 | 60.479 | 63.623 | 0.416 | 0.576 | 0.55 | 1.555 | 1.589 | 1.745 | 23.976
2018-11-16 | 5:00 | 79.534 | 79.534 | 79.711 | 79.578 | 78.917 | 79.094 | 75.029 | 77.375 | 79.27 | 428 | 428 | 272 | 16870.324 | 15615.539 | 11769.403 | -32768 | 61.063 | 63.533 | 0.418 | 0.502 | 0.636 | 1.556 | 1.589 | 1.747 | 23.974
2018-11-16 | 5:00 | 79.534 | 79.666 | 79.711 | 79.578 | 79.049 | 79.094 | 75.029 | 77.375 | 79.27 | 423 | 425 | 330 | 16870.324 | 15615.539 | 11769.403 | -32768 | 61.063 | 63.533 | 0.428 | 0.528 | 0.574 | 1.556 | 1.59 | 1.746 | 23.976
2018-11-16 | 5:00 | 79.666 | 79.931 | 79.975 | 79.975 | 79.314 | 79.358 | 74.94 | 77.771 | 79.666 | 416 | 432 | 289 | 16403.316 | 15758.372 | 12475.707 | -32768 | 61.198 | 64.072 | 0.45 | 0.57 | 0.576 | 1.556 | 1.589 | 1.746 | 23.974
2018-11-16 | 5:00 | 79.666 | 80.063 | 79.975 | 79.975 | 79.182 | 79.358 | 74.94 | 77.771 | 79.666 | 416 | 432 | 289 | 16403.316 | 15758.372 | 12475.707 | -32768 | 61.063 | 63.937 | 0.41 | 0.546 | 0.554 | 1.557 | 1.59 | 1.747 | 23.976
2018-11-16 | 5:00 | 79.799 | 80.195 | 80.063 | 80.239 | 79.446 | 79.446 | 75.209 | 77.992 | 79.931 | 411 | 436 | 342 | 16208.729 | 15901.205 | 14677.714 | -32768 | 62.275 | 63.623 | 0.404 | 0.55 | 0.564 | 1.558 | 1.59 | 1.748 | 23.974
2018-11-16 | 5:00 | 79.931 | 80.195 | 80.372 | 80.239 | 79.446 | 79.755 | 75.344 | 78.036 | 80.195 | 433 | 443 | 313 | 17064.91 | 16151.163 | 13472.843 | -32768 | 61.737 | 63.623 | 0.42 | 0.55 | 0.534 | 1.558 | 1.591 | 1.749 | 23.974
2018-11-16 | 5:00 | 79.931 | 80.328 | 80.372 | 80.372 | 79.446 | 79.622 | 75.344 | 77.992 | 80.195 | 410 | 408 | 331 | 17064.91 | 16151.163 | 13472.843 | -32768 | 61.737 | 63.623 | 0.418 | 0.534 | 0.536 | 1.559 | 1.592 | 1.748 | 23.974
2018-11-16 | 5:00 | 80.063 | 80.328 | 80.372 | 80.372 | 79.446 | 79.622 | 75.344 | 77.992 | 80.195 | 410 | 408 | 331 | 16169.812 | 14901.373 | 14220.694 | -32768 | 62.006 | 63.623 | 0.408 | 0.542 | 0.52 | 1.559 | 1.59 | 1.749 | 23.974
2018-11-16 | 5:01 | 80.063 | 80.46 | 80.46 | 80.504 | 79.843 | 79.887 | 75.479 | 78.256 | 80.195 | 442 | 399 | 322 | 17415.166 | 14579.998 | 13846.769 | -32768 | 62.814 | 64.162 | 0.436 | 0.546 | 0.608 | 1.559 | 1.591 | 1.75 | 23.976
2018-11-16 | 5:01 | 80.063 | 80.46 | 80.46 | 80.504 | 79.843 | 79.887 | 75.479 | 78.256 | 80.328 | 420 | 436 | 319 | 16558.986 | 15901.205 | 13722.126 | -32768 | 62.814 | 64.162 | 0.426 | 0.532 | 0.568 | 1.559 | 1.592 | 1.751 | 23.976
2018-11-16 | 5:01 | 80.46 | 80.592 | 80.46 | 80.636 | 79.975 | 80.019 | 75.479 | 78.388 | 80.46 | 451 | 437 | 366 | 17765.422 | 15936.913 | 15674.85 | -32768 | 62.814 | 64.835 | 0.404 | 0.584 | 0.602 | 1.56 | 1.591 | 1.75 | 23.976
2018-11-16 | 5:01 | 80.46 | 80.592 | 80.724 | 80.68 | 79.975 | 80.019 | 75.612 | 78.388 | 80.46 | 425 | 434 | 428 | 16753.572 | 15829.789 | 18250.783 | -32768 | 62.814 | 64.835 | 0.428 | 0.56 | 0.56 | 1.559 | 1.591 | 1.75 | 23.976
2018-11-16 | 5:01 | 80.46 | 80.856 | 80.856 | 80.945 | 80.107 | 80.283 | 75.479 | 78.388 | 80.724 | 411 | 416 | 293 | 16208.729 | 15187.039 | 12641.896 | -32768 | 62.59 | 64.072 | 0.412 | 0.512 | 0.55 | 1.561 | 1.592 | 1.752 | 23.976
2018-11-16 | 5:01 | 80.592 | 80.856 | 81.121 | 80.945 | 80.151 | 80.283 | 75.876 | 78.653 | 80.548 | 408 | 426 | 311 | 16091.978 | 15544.122 | 13389.748 | -32768 | 61.781 | 64.296 | 0.432 | 0.562 | 0.6 | 1.562 | 1.593 | 1.753 | 23.976
2018-11-16 | 5:01 | 80.768 | 81.121 | 81.121 | 81.341 | 80.239 | 80.416 | 76.053 | 78.785 | 80.812 | 431 | 422 | 330 | 16870.324 | 15401.289 | 14386.883 | -32768 | 61.108 | 64.072 | 0.43 | 0.52 | 0.558 | 1.565 | 1.594 | 1.755 | 23.974
2018-11-16 | 5:01 | 80.9 | 81.253 | 80.989 | 81.165 | 80.504 | 80.812 | 76.185 | 78.653 | 80.812 | 434 | 424 | 375 | 17103.828 | 15472.706 | 16048.775 | -32768 | 61.737 | 64.162 | 0.418 | 0.566 | 0.612 | 1.565 | 1.594 | 1.756 | 23.976
2018-11-16 | 5:01 | 80.9 | 81.253 | 80.989 | 81.165 | 80.504 | 80.812 | 76.185 | 78.653 | 80.945 | 434 | 424 | 375 | 17103.828 | 15472.706 | 16048.775 | -32768 | 61.871 | 64.162 | 0.43 | 0.558 | 0.606 | 1.565 | 1.594 | 1.756 | 23.974
2018-11-16 | 5:01 | 80.724 | 81.385 | 80.989 | 81.606 | 80.239 | 80.945 | 76.141 | 79.049 | 81.077 | 413 | 415 | 322 | 16286.564 | 15151.331 | 13846.769 | -32768 | 62.051 | 64.072 | 0.426 | 0.576 | 0.526 | 1.568 | 1.597 | 1.758 | 23.976
2018-11-16 | 5:02 | 80.063 | 81.385 | 80.063 | 81.429 | 80.151 | 80.68 | 76.009 | 78.917 | 81.341 | 397 | 421 | 314 | 15663.888 | 15365.581 | 13514.39 | -32768 | 62.006 | 64.431 | 0.426 | 0.55 | 0.616 | 1.567 | 1.598 | 1.759 | 23.974
2018-11-16 | 5:02 | 80.063 | 81.253 | 80.063 | 81.429 | 79.755 | 80.68 | 76.009 | 78.917 | 81.209 | 452 | 447 | 368 | 17804.34 | 16293.996 | 15757.944 | -32768 | 61.871 | 64.162 | 0.422 | 0.566 | 0.54 | 1.568 | 1.597 | 1.759 | 23.976
2018-11-16 | 5:02 | 78.741 | 80.856 | 78.741 | 80.945 | 78.917 | 80.68 | 76.273 | 78.917 | 81.209 | 439 | 448 | 335 | 17298.414 | 16329.705 | 14386.883 | -32768 | 61.781 | 64.117 | 0.418 | 0.524 | 0.608 | 1.569 | 1.597 | 1.76 | 23.976
2018-11-16 | 5:02 | 76.758 | 79.666 | 77.331 | 80.019 | 77.463 | 80.019 | 76.141 | 78.829 | 80.9 | 461 | 449 | 372 | 16714.654 | 15151.331 | 14137.6 | -32768 | 60.838 | 63.802 | 0.438 | 0.566 | 0.538 | 1.57 | 1.598 | 1.761 | 23.976
2018-11-16 | 5:02 | 76.758 | 79.666 | 77.331 | 80.019 | 77.463 | 80.019 | 76.141 | 78.829 | 80.9 | 461 | 449 | 372 | 16714.654 | 15151.331 | 14137.6 | -32768 | 60.838 | 63.802 | 0.438 | 0.566 | 0.538 | 1.57 | 1.598 | 1.761 | 23.976
2018-11-16 | 5:02 | 76.009 | 78.741 | 76.229 | 79.094 | 76.009 | 79.49 | 75.92 | 78.256 | 80.372 | 422 | 443 | 306 | 16636.82 | 16151.163 | 13182.012 | -32768 | 61.108 | 63.533 | 0.402 | 0.56 | 0.59 | 1.571 | 1.599 | 1.763 | 23.976
2018-11-16 | 5:02 | 76.009 | 78.741 | 76.229 | 79.094 | 76.009 | 79.49 | 76.053 | 78.256 | 80.372 | 422 | 443 | 306 | 16636.82 | 16151.163 | 13182.012 | -32768 | 61.108 | 63.533 | 0.462 | 0.582 | 0.612 | 1.571 | 1.598 | 1.764 | 23.976
2018-11-16 | 5:02 | 76.141 | 78.609 | 76.229 | 78.961 | 76.009 | 79.094 | 76.053 | 78.256 | 80.372 | 422 | 443 | 306 | 16636.82 | 16151.163 | 13182.012 | -32768 | 61.108 | 63.533 | 0.448 | 0.548 | 0.61 | 1.571 | 1.599 | 1.763 | 23.974
2018-11-16 | 5:02 | 75.344 | 77.816 | 75.299 | 77.639 | 75.209 | 78.433 | 75.524 | 77.86 | 79.446 | 446 | 441 | 409 | 17570.836 | 16079.747 | 17461.385 | -32768 | 62.545 | 63.623 | 0.424 | 0.58 | 0.53 | 1.573 | 1.601 | 1.766 | 23.976
2018-11-16 | 5:02 | 75.344 | 77.816 | 75.299 | 77.639 | 75.209 | 78.433 | 75.524 | 77.86 | 79.446 | 446 | 441 | 409 | 17570.836 | 16079.747 | 17461.385 | -32768 | 62.545 | 63.623 | 0.424 | 0.58 | 0.53 | 1.573 | 1.6 | 1.764 | 23.976
2018-11-16 | 5:02 | 74.401 | 76.758 | 74.535 | 76.846 | 74.266 | 77.243 | 75.389 | 77.11 | 78.785 | 435 | 432 | 348 | 17142.744 | 15758.372 | 14926.998 | -32768 | 63.263 | 63.713 | 0.448 | 0.57 | 0.568 | 1.573 | 1.602 | 1.767 | 23.974
2018-11-16 | 5:02 | 74.401 | 76.758 | 74.535 | 76.846 | 74.266 | 77.243 | 75.389 | 77.11 | 78.785 | 435 | 432 | 348 | 17142.744 | 15758.372 | 14926.998 | -32768 | 63.263 | 63.713 | 0.418 | 0.608 | 0.582 | 1.573 | 1.601 | 1.766 | 23.974
2018-11-16 | 5:02 | 73.817 | 75.965 | 74.266 | 76.185 | 73.727 | 76.317 | 74.805 | 76.714 | 77.992 | 414 | 417 | 308 | 16325.481 | 15222.747 | 13265.106 | -32768 | 62.455 | 63.398 | 0.416 | 0.532 | 0.552 | 1.574 | 1.602 | 1.767 | 23.974
2018-11-16 | 5:02 | 73.817 | 75.965 | 73.997 | 76.185 | 73.592 | 76.317 | 74.805 | 76.714 | 77.992 | 414 | 417 | 308 | 16325.481 | 15222.747 | 13265.106 | -32768 | 62.186 | 63.533 | 0.432 | 0.57 | 0.522 | 1.576 | 1.602 | 1.768 | 23.974
2018-11-16 | 5:03 | 73.547 | 75.164 | 73.817 | 75.656 | 73.323 | 75.524 | 74.58 | 76.141 | 77.595 | 464 | 510 | 344 | 18271.346 | 18543.619 | 14760.809 | -32768 | 62.32 | 63.578 | 0.452 | 0.54 | 0.578 | 1.576 | 1.603 | 1.768 | 23.974
2018-11-16 | 5:03 | 73.547 | 75.164 | 73.817 | 75.656 | 73.323 | 75.524 | 74.58 | 76.141 | 77.463 | 464 | 510 | 344 | 18271.346 | 18543.619 | 14760.809 | -32768 | 62.32 | 63.308 | 0.45 | 0.55 | 0.556 | 1.576 | 1.603 | 1.769 | 23.974
2018-11-16 | 5:03 | 73.188 | 74.76 | 73.458 | 74.85 | 72.919 | 74.805 | 74.311 | 75.656 | 76.934 | 438 | 430 | 304 | 17259.496 | 15686.955 | 13098.917 | -32768 | 61.916 | 62.769 | 0.41 | 0.572 | 0.558 | 1.577 | 1.605 | 1.771 | 23.976
2018-11-16 | 5:03 | 73.188 | 74.356 | 73.188 | 74.715 | 72.784 | 74.446 | 74.311 | 75.254 | 76.537 | 423 | 396 | 292 | 16675.736 | 14472.873 | 12600.35 | -32768 | 61.916 | 63.578 | 0.412 | 0.548 | 0.564 | 1.578 | 1.605 | 1.772 | 23.974
2018-11-16 | 5:03 | 73.188 | 74.356 | 73.188 | 74.715 | 72.784 | 74.446 | 74.311 | 75.254 | 76.537 | 423 | 396 | 292 | 16675.736 | 14472.873 | 12600.35 | -32768 | 61.916 | 63.578 | 0.412 | 0.548 | 0.564 | 1.578 | 1.605 | 1.772 | 23.974
2018-11-16 | 5:03 | 72.919 | 73.952 | 73.413 | 74.446 | 72.784 | 73.997 | 74.176 | 75.074 | 76.273 | 419 | 422 | 315 | 16520.068 | 15401.289 | 13555.938 | -32768 | 61.647 | 62.904 | 0.432 | 0.54 | 0.58 | 1.58 | 1.605 | 1.773 | 23.976
2018-11-16 | 5:03 | 73.188 | 73.952 | 73.413 | 74.446 | 72.784 | 73.997 | 74.176 | 75.074 | 76.273 | 419 | 422 | 315 | 16520.068 | 15401.289 | 13555.938 | -32768 | 61.781 | 62.904 | 0.43 | 0.578 | 0.542 | 1.58 | 1.605 | 1.773 | 23.974
2018-11-16 | 5:03 | 72.874 | 73.952 | 73.143 | 74.221 | 72.784 | 73.907 | 73.997 | 74.94 | 75.876 | 437 | 427 | 378 | 17220.58 | 15579.83 | 16173.417 | -32768 | 61.018 | 62.994 | 0.416 | 0.564 | 0.592 | 1.58 | 1.605 | 1.773 | 23.974
2018-11-16 | 5:03 | 72.874 | 73.952 | 73.143 | 74.221 | 72.784 | 73.907 | 73.997 | 74.94 | 75.876 | 437 | 427 | 378 | 17220.58 | 15579.83 | 16173.417 | -32768 | 61.018 | 62.994 | 0.426 | 0.608 | 0.596 | 1.58 | 1.605 | 1.773 | 23.976
2018-11-16 | 5:03 | 73.053 | 73.952 | 73.053 | 74.131 | 72.38 | 73.637 | 73.907 | 74.715 | 75.744 | 449 | 436 | 342 | 17687.588 | 15901.205 | 14677.714 | -32768 | 60.255 | 62.904 | 0.428 | 0.592 | 0.59 | 1.581 | 1.606 | 1.774 | 23.976
2018-11-16 | 5:03 | 73.053 | 73.817 | 73.053 | 74.131 | 72.38 | 73.637 | 73.907 | 74.715 | 75.744 | 410 | 396 | 308 | 17687.588 | 15901.205 | 14677.714 | -32768 | 60.255 | 62.904 | 0.428 | 0.592 | 0.59 | 1.582 | 1.608 | 1.775 | 23.976
2018-11-16 | 5:04 | 72.964 | 73.682 | 73.188 | 73.547 | 72.649 | 73.323 | 73.547 | 74.715 | 75.299 | 403 | 401 | 295 | 15897.392 | 14651.415 | 12724.991 | -32768 | 59.536 | 63.084 | 0.45 | 0.604 | 0.542 | 1.582 | 1.607 | 1.775 | 23.974
2018-11-16 | 5:04 | 72.784 | 73.682 | 72.919 | 73.817 | 72.245 | 73.368 | 73.637 | 74.58 | 75.299 | 447 | 449 | 328 | 17609.752 | 16365.413 | 14096.052 | -32768 | 59.401 | 63.084 | 0.394 | 0.546 | 0.568 | 1.581 | 1.609 | 1.775 | 23.976
2018-11-16 | 5:04 | 72.784 | 73.682 | 72.919 | 73.862 | 72.38 | 73.368 | 73.637 | 74.446 | 75.299 | 419 | 432 | 308 | 16520.068 | 15758.372 | 13265.106 | -32768 | 59.401 | 63.084 | 0.404 | 0.608 | 0.594 | 1.582 | 1.609 | 1.776 | 23.974
2018-11-16 | 5:04 | 72.739 | 73.413 | 72.784 | 73.413 | 72.11 | 73.053 | 73.188 | 74.58 | 75.299 | 443 | 445 | 353 | 17454.084 | 16222.58 | 15134.734 | -32768 | 59.132 | 63.219 | 0.436 | 0.536 | 0.546 | 1.583 | 1.609 | 1.775 | 23.976
2018-11-16 | 5:04 | 72.604 | 73.413 | 72.784 | 73.817 | 72.11 | 73.188 | 73.188 | 74.311 | 75.299 | 419 | 432 | 307 | 16520.068 | 15758.372 | 13223.559 | -32768 | 59.132 | 63.219 | 0.43 | 0.578 | 0.512 | 1.582 | 1.61 | 1.776 | 23.974
2018-11-16 | 5:04 | 72.335 | 73.413 | 72.38 | 73.682 | 71.976 | 73.053 | 73.188 | 74.311 | 75.119 | 448 | 447 | 310 | 17648.67 | 16293.996 | 13348.2 | -32768 | 59.132 | 62.725 | 0.408 | 0.528 | 0.598 | 1.582 | 1.609 | 1.775 | 23.974
2018-11-16 | 5:04 | 71.931 | 72.964 | 72.2 | 73.323 | 71.706 | 72.919 | 73.053 | 73.997 | 74.715 | 452 | 428 | 325 | 17804.34 | 15615.539 | 13971.41 | -32768 | 59.312 | 63.443 | 0.416 | 0.546 | 0.584 | 1.582 | 1.61 | 1.776 | 23.976
2018-11-16 | 5:04 | 71.931 | 72.964 | 71.931 | 73.323 | 71.706 | 72.919 | 73.053 | 73.997 | 74.985 | 452 | 428 | 325 | 17804.34 | 15615.539 | 13971.41 | -32768 | 59.312 | 63.443 | 0.416 | 0.532 | 0.54 | 1.582 | 1.61 | 1.776 | 23.974
2018-11-16 | 5:04 | 71.482 | 72.784 | 71.392 | 73.143 | 71.167 | 72.694 | 73.053 | 73.727 | 74.67 | 457 | 424 | 307 | 17493 | 16615.371 | 13472.843 | -32768 | 59.536 | 63.533 | 0.424 | 0.584 | 0.578 | 1.582 | 1.611 | 1.775 | 23.976
2018-11-16 | 5:04 | 71.482 | 72.784 | 71.392 | 73.143 | 71.167 | 72.694 | 73.143 | 73.727 | 74.67 | 457 | 424 | 307 | 17493 | 16615.371 | 13472.843 | -32768 | 59.536 | 63.533 | 0.4 | 0.544 | 0.602 | 1.582 | 1.611 | 1.775 | 23.976
2018-11-16 | 5:04 | 70.943 | 72.2 | 71.033 | 72.47 | 70.763 | 72.155 | 73.009 | 73.592 | 74.221 | 449 | 453 | 332 | 17687.588 | 16508.246 | 14262.241 | -32768 | 59.536 | 63.129 | 0.422 | 0.492 | 0.578 | 1.581 | 1.61 | 1.776 | 23.976
2018-11-16 | 5:04 | 70.943 | 72.2 | 71.033 | 72.47 | 70.763 | 72.155 | 73.009 | 73.592 | 74.221 | 449 | 453 | 332 | 17687.588 | 16508.246 | 14262.241 | -32768 | 59.536 | 63.129 | 0.422 | 0.492 | 0.578 | 1.581 | 1.61 | 1.776 | 23.976
2018-11-16 | 5:05 | 70.314 | 71.931 | 70.718 | 72.2 | 70.224 | 71.616 | 72.919 | 73.323 | 74.176 | 434 | 435 | 349 | 17103.828 | 15865.497 | 14968.545 | -32768 | 59.132 | 63.263 | 0.422 | 0.542 | 0.582 | 1.581 | 1.61 | 1.774 | 23.976
2018-11-16 | 5:05 | 70.314 | 71.931 | 70.718 | 72.2 | 70.224 | 71.616 | 72.919 | 73.323 | 74.176 | 434 | 435 | 349 | 17103.828 | 15865.497 | 14968.545 | -32768 | 59.132 | 63.263 | 0.422 | 0.542 | 0.582 | 1.581 | 1.61 | 1.774 | 23.976
2018-11-16 | 5:05 | 70 | 71.571 | 70.224 | 71.751 | 69.82 | 71.347 | 72.604 | 73.098 | 73.772 | 414 | 432 | 349 | 16325.481 | 15758.372 | 14968.545 | -32768 | 59.356 | 63.398 | 0.424 | 0.564 | 0.552 | 1.581 | 1.61 | 1.775 | 23.976
2018-11-16 | 5:05 | 70 | 71.302 | 70.224 | 71.751 | 69.64 | 71.347 | 72.604 | 73.098 | 73.503 | 456 | 452 | 403 | 17960.008 | 16472.537 | 17212.1 | -32768 | 59.356 | 63.263 | 0.444 | 0.574 | 0.55 | 1.581 | 1.611 | 1.774 | 23.976
2018-11-16 | 5:05 | 69.506 | 70.988 | 69.82 | 71.302 | 69.371 | 71.033 | 72.245 | 72.964 | 73.368 | 434 | 413 | 296 | 17103.828 | 15079.914 | 12766.538 | -32768 | 60.793 | 63.757 | 0.414 | 0.5 | 0.566 | 1.579 | 1.611 | 1.774 | 23.974
2018-11-16 | 5:05 | 69.506 | 70.988 | 69.685 | 71.302 | 69.371 | 71.077 | 72.245 | 72.829 | 73.368 | 447 | 439 | 316 | 17609.752 | 16008.33 | 13597.484 | -32768 | 60.793 | 63.757 | 0.414 | 0.5 | 0.566 | 1.579 | 1.611 | 1.774 | 23.974
2018-11-16 | 5:05 | 69.236 | 70.583 | 69.596 | 70.808 | 69.102 | 70.808 | 72.335 | 72.604 | 72.964 | 421 | 425 | 326 | 16597.902 | 15508.414 | 14012.957 | -32768 | 60.838 | 63.398 | 0.422 | 0.53 | 0.574 | 1.579 | 1.61 | 1.773 | 23.974
2018-11-16 | 5:05 | 69.236 | 70.583 | 69.326 | 70.808 | 68.967 | 70.494 | 72.11 | 72.335 | 72.964 | 440 | 436 | 346 | 17337.332 | 15901.205 | 14843.903 | -32768 | 60.838 | 63.398 | 0.41 | 0.558 | 0.538 | 1.58 | 1.611 | 1.774 | 23.976
2018-11-16 | 5:05 | 68.922 | 70.494 | 69.012 | 70.494 | 68.608 | 70.269 | 72.065 | 72.335 | 72.784 | 427 | 428 | 333 | 16831.406 | 15615.539 | 14303.788 | -32768 | 60.255 | 63.533 | 0.412 | 0.536 | 0.548 | 1.578 | 1.609 | 1.771 | 23.974
2018-11-16 | 5:05 | 69.057 | 70.224 | 69.057 | 70.494 | 68.608 | 70.269 | 72.065 | 72.335 | 72.784 | 429 | 421 | 377 | 16909.24 | 15365.581 | 16131.869 | -32768 | 60.389 | 63.533 | 0.428 | 0.556 | 0.586 | 1.577 | 1.61 | 1.773 | 23.976
2018-11-16 | 5:05 | 68.518 | 69.91 | 68.922 | 70 | 68.158 | 69.73 | 71.796 | 72.065 | 72.425 | 426 | 437 | 345 | 16792.488 | 15936.913 | 14802.356 | -32768 | 60.838 | 63.668 | 0.448 | 0.536 | 0.56 | 1.577 | 1.61 | 1.772 | 23.974
2018-11-16 | 5:06 | 68.518 | 69.685 | 68.608 | 70 | 68.158 | 69.461 | 71.661 | 71.616 | 72.155 | 408 | 415 | 316 | 16091.978 | 15151.331 | 13597.484 | -32768 | 61.243 | 63.219 | 0.416 | 0.552 | 0.596 | 1.576 | 1.611 | 1.77 | 23.976
2018-11-16 | 5:06 | 68.518 | 69.685 | 68.608 | 70 | 68.158 | 69.461 | 71.661 | 71.616 | 72.155 | 408 | 415 | 316 | 16091.978 | 15151.331 | 13597.484 | -32768 | 61.243 | 63.219 | 0.416 | 0.528 | 0.6 | 1.576 | 1.611 | 1.77 | 23.976
2018-11-16 | 5:06 | 68.473 | 69.236 | 68.518 | 69.416 | 68.069 | 69.146 | 71.257 | 71.661 | 71.886 | 468 | 457 | 374 | 18427.016 | 16651.078 | 16007.228 | -32768 | 61.467 | 63.578 | 0.416 | 0.632 | 0.554 | 1.576 | 1.611 | 1.77 | 23.974
2018-11-16 | 5:06 | 68.473 | 69.236 | 68.652 | 69.416 | 67.889 | 69.146 | 71.257 | 71.661 | 71.886 | 425 | 448 | 292 | 16753.572 | 16329.705 | 12600.35 | -32768 | 61.467 | 63.578 | 0.432 | 0.594 | 0.584 | 1.576 | 1.611 | 1.771 | 23.974
2018-11-16 | 5:06 | 68.248 | 69.012 | 68.473 | 69.551 | 67.889 | 69.191 | 71.392 | 71.347 | 71.751 | 432 | 422 | 331 | 17025.992 | 15401.289 | 14220.694 | -32768 | 62.545 | 63.847 | 0.408 | 0.564 | 0.558 | 1.575 | 1.61 | 1.77 | 23.974
2018-11-16 | 5:06 | 68.248 | 69.012 | 68.473 | 69.551 | 67.889 | 69.191 | 71.392 | 71.347 | 71.751 | 432 | 422 | 331 | 17025.992 | 15401.289 | 14220.694 | -32768 | 62.545 | 63.847 | 0.408 | 0.564 | 0.558 | 1.575 | 1.61 | 1.77 | 23.974
2018-11-16 | 5:06 | 68.114 | 69.102 | 68.338 | 69.371 | 67.889 | 68.922 | 70.988 | 71.347 | 71.302 | 426 | 412 | 331 | 16792.488 | 15044.206 | 14220.694 | -32768 | 61.826 | 65.194 | 0.428 | 0.548 | 0.552 | 1.574 | 1.612 | 1.768 | 23.976
2018-11-16 | 5:06 | 68.114 | 69.102 | 68.338 | 69.371 | 67.889 | 68.922 | 70.988 | 71.347 | 71.437 | 426 | 412 | 331 | 16792.488 | 15044.206 | 14220.694 | -32768 | 61.826 | 66.003 | 0.396 | 0.55 | 0.562 | 1.572 | 1.61 | 1.768 | 23.974
2018-11-16 | 5:06 | 68.069 | 68.832 | 67.934 | 69.371 | 67.53 | 68.473 | 70.988 | 70.943 | 71.437 | 434 | 449 | 312 | 17103.828 | 16365.413 | 13431.295 | -32768 | 60.749 | 65.868 | 0.404 | 0.51 | 0.586 | 1.574 | 1.611 | 1.767 | 23.976
2018-11-16 | 5:06 | 68.069 | 68.832 | 67.934 | 69.371 | 67.53 | 68.473 | 70.988 | 70.943 | 71.302 | 434 | 449 | 312 | 17103.828 | 16365.413 | 13431.295 | -32768 | 60.749 | 65.733 | 0.448 | 0.548 | 0.572 | 1.572 | 1.61 | 1.767 | 23.974
2018-11-16 | 5:06 | 67.53 | 68.697 | 67.799 | 68.922 | 67.26 | 68.203 | 70.853 | 70.943 | 71.122 | 461 | 469 | 361 | 18154.594 | 17079.578 | 15467.113 | -32768 | 60.434 | 65.374 | 0.424 | 0.514 | 0.606 | 1.572 | 1.611 | 1.766 | 23.974
2018-11-16 | 5:06 | 67.53 | 68.697 | 67.799 | 68.922 | 67.26 | 68.203 | 70.853 | 70.943 | 71.122 | 461 | 469 | 361 | 18154.594 | 17079.578 | 15467.113 | -32768 | 60.434 | 65.374 | 0.424 | 0.514 | 0.606 | 1.572 | 1.611 | 1.766 | 23.974
2018-11-16 | 5:06 | 67.35 | 68.428 | 67.664 | 68.697 | 67.126 | 68.203 | 70.808 | 70.808 | 70.988 | 434 | 435 | 317 | 17103.828 | 15865.497 | 13639.031 | -32768 | 60.479 | 65.599 | 0.436 | 0.508 | 0.534 | 1.57 | 1.61 | 1.765 | 23.976
2018-11-16 | 5:06 | 67.35 | 68.428 | 67.664 | 68.697 | 67.126 | 68.203 | 70.808 | 70.808 | 70.988 | 434 | 435 | 317 | 17103.828 | 15865.497 | 13639.031 | -32768 | 60.479 | 65.599 | 0.446 | 0.556 | 0.54 | 1.571 | 1.61 | 1.766 | 23.974
2018-11-16 | 5:07 | 68.203 | 68.473 | 68.338 | 68.787 | 67.395 | 68.114 | 70.718 | 70.539 | 70.853 | 443 | 448 | 344 | 17454.084 | 16329.705 | 14760.809 | -32768 | 61.512 | 65.374 | 0.436 | 0.548 | 0.568 | 1.569 | 1.611 | 1.764 | 23.976
2018-11-16 | 5:07 | 68.203 | 68.473 | 68.338 | 68.697 | 67.395 | 68.114 | 70.718 | 70.539 | 70.718 | 432 | 426 | 314 | 17025.992 | 15544.122 | 13514.39 | -32768 | 61.512 | 65.778 | 0.412 | 0.506 | 0.54 | 1.569 | 1.61 | 1.765 | 23.974
2018-11-16 | 5:07 | 68.203 | 68.473 | 68.338 | 68.697 | 67.395 | 68.114 | 70.718 | 70.539 | 70.718 | 432 | 426 | 314 | 17025.992 | 15544.122 | 13514.39 | -32768 | 61.512 | 65.778 | 0.412 | 0.506 | 0.54 | 1.568 | 1.61 | 1.764 | 23.974
2018-11-16 | 5:07 | 69.102 | 68.697 | 69.281 | 69.012 | 68.158 | 68.248 | 70.269 | 70.404 | 70.718 | 436 | 446 | 340 | 17181.662 | 16258.288 | 14594.619 | -32768 | 62.545 | 64.97 | 0.448 | 0.524 | 0.558 | 1.567 | 1.609 | 1.762 | 23.974
2018-11-16 | 5:07 | 69.102 | 68.697 | 69.281 | 69.012 | 68.158 | 68.248 | 70.269 | 70.404 | 70.583 | 436 | 446 | 340 | 17181.662 | 16258.288 | 14594.619 | -32768 | 62.545 | 64.97 | 0.422 | 0.566 | 0.566 | 1.567 | 1.61 | 1.763 | 23.974
2018-11-16 | 5:07 | 69.955 | 69.281 | 70.09 | 69.236 | 69.102 | 68.338 | 70.539 | 70.673 | 70.583 | 439 | 439 | 337 | 17220.58 | 15829.789 | 14386.883 | -32768 | 62.904 | 64.79 | 0.422 | 0.558 | 0.588 | 1.565 | 1.608 | 1.761 | 23.974
2018-11-16 | 5:07 | 69.955 | 69.281 | 70.09 | 69.236 | 69.102 | 68.338 | 70.539 | 70.673 | 70.583 | 439 | 439 | 337 | 17298.414 | 16008.33 | 14469.978 | -32768 | 62.365 | 65.06 | 0.436 | 0.52 | 0.544 | 1.566 | 1.61 | 1.762 | 23.976
2018-11-16 | 5:07 | 70.898 | 69.91 | 71.033 | 69.955 | 69.775 | 68.877 | 70.449 | 70.943 | 71.033 | 439 | 421 | 339 | 17298.414 | 15365.581 | 14553.072 | -32768 | 62.814 | 64.431 | 0.44 | 0.538 | 0.592 | 1.565 | 1.608 | 1.759 | 23.974
2018-11-16 | 5:07 | 70.898 | 69.91 | 71.033 | 69.955 | 69.775 | 68.877 | 70.449 | 70.943 | 71.033 | 436 | 432 | 364 | 17181.662 | 15758.372 | 15591.755 | -32768 | 62.949 | 64.431 | 0.436 | 0.516 | 0.54 | 1.565 | 1.609 | 1.76 | 23.974
2018-11-16 | 5:07 | 71.392 | 70.583 | 71.527 | 70.763 | 70.583 | 69.685 | 70.673 | 71.033 | 71.437 | 443 | 434 | 332 | 17454.084 | 15829.789 | 14262.241 | -32768 | 62.141 | 64.251 | 0.418 | 0.56 | 0.596 | 1.562 | 1.606 | 1.757 | 23.974
2018-11-16 | 5:07 | 71.976 | 71.167 | 72.2 | 71.347 | 70.988 | 70.224 | 70.853 | 71.571 | 71.751 | 417 | 405 | 348 | 16442.234 | 14794.248 | 14926.998 | -32768 | 61.647 | 64.027 | 0.402 | 0.536 | 0.62 | 1.561 | 1.606 | 1.756 | 23.976
2018-11-16 | 5:08 | 72.021 | 71.931 | 72.47 | 71.796 | 71.527 | 70.808 | 71.122 | 71.976 | 72.425 | 421 | 432 | 334 | 16714.654 | 15365.581 | 14386.883 | -32768 | 62.904 | 64.296 | 0.438 | 0.56 | 0.558 | 1.559 | 1.604 | 1.754 | 23.976
2018-11-16 | 5:08 | 72.515 | 72.245 | 72.649 | 72.29 | 71.841 | 71.167 | 71.122 | 72.155 | 72.694 | 440 | 460 | 306 | 17337.332 | 16758.203 | 13182.012 | -32768 | 62.32 | 64.835 | 0.406 | 0.552 | 0.562 | 1.557 | 1.604 | 1.753 | 23.976
2018-11-16 | 5:08 | 72.47 | 72.335 | 72.47 | 72.425 | 71.976 | 71.706 | 71.077 | 72.38 | 73.233 | 418 | 447 | 371 | 16481.15 | 16293.996 | 15882.586 | -32768 | 62.32 | 64.701 | 0.42 | 0.582 | 0.536 | 1.556 | 1.602 | 1.75 | 23.976
2018-11-16 | 5:08 | 72.47 | 72.335 | 72.739 | 72.425 | 71.841 | 71.706 | 71.077 | 72.515 | 73.233 | 459 | 424 | 317 | 16481.15 | 16293.996 | 15882.586 | -32768 | 62.32 | 64.701 | 0.406 | 0.54 | 0.618 | 1.556 | 1.603 | 1.751 | 23.974
2018-11-16 | 5:08 | 72.604 | 72.604 | 72.739 | 72.919 | 71.976 | 71.841 | 71.347 | 72.515 | 73.368 | 424 | 416 | 319 | 16714.654 | 15187.039 | 13722.126 | -32768 | 62.455 | 64.656 | 0.43 | 0.53 | 0.59 | 1.553 | 1.601 | 1.749 | 23.974
2018-11-16 | 5:08 | 72.604 | 72.604 | 72.739 | 72.919 | 71.976 | 71.841 | 71.347 | 72.515 | 73.368 | 424 | 416 | 319 | 16714.654 | 15187.039 | 13722.126 | -32768 | 62.41 | 64.656 | 0.398 | 0.556 | 0.568 | 1.554 | 1.601 | 1.749 | 23.976
2018-11-16 | 5:08 | 72.604 | 72.739 | 72.739 | 72.919 | 71.976 | 71.976 | 71.347 | 72.515 | 73.368 | 442 | 440 | 337 | 17415.166 | 16044.038 | 14469.978 | -32768 | 62.41 | 64.656 | 0.426 | 0.566 | 0.566 | 1.554 | 1.601 | 1.749 | 23.974
2018-11-16 | 5:08 | 72.604 | 72.739 | 72.784 | 72.649 | 71.931 | 71.976 | 71.212 | 72.829 | 73.637 | 426 | 429 | 330 | 16792.488 | 15651.247 | 14179.146 | -32768 | 62.814 | 64.566 | 0.404 | 0.53 | 0.534 | 1.553 | 1.602 | 1.749 | 23.974
2018-11-16 | 5:08 | 72.604 | 72.739 | 72.784 | 72.649 | 71.931 | 71.976 | 71.212 | 72.829 | 73.637 | 426 | 429 | 330 | 16792.488 | 15651.247 | 14179.146 | -32768 | 62.814 | 64.566 | 0.404 | 0.53 | 0.534 | 1.553 | 1.602 | 1.749 | 23.974
2018-11-16 | 5:08 | 72.649 | 72.739 | 72.784 | 73.143 | 71.931 | 72.29 | 71.527 | 72.829 | 73.637 | 413 | 439 | 339 | 16286.564 | 16008.33 | 14553.072 | -32768 | 62.365 | 64.207 | 0.394 | 0.534 | 0.586 | 1.551 | 1.6 | 1.747 | 23.976
2018-11-16 | 5:08 | 72.649 | 72.739 | 72.784 | 73.143 | 71.931 | 72.29 | 71.527 | 72.829 | 73.637 | 413 | 439 | 339 | 16286.564 | 16008.33 | 14553.072 | -32768 | 62.365 | 64.207 | 0.394 | 0.534 | 0.586 | 1.551 | 1.6 | 1.747 | 23.976
2018-11-16 | 5:08 | 72.38 | 73.009 | 72.604 | 73.188 | 72.11 | 72.38 | 71.392 | 72.919 | 73.952 | 443 | 446 | 383 | 17454.084 | 16258.288 | 16381.153 | -32768 | 62.275 | 63.757 | 0.454 | 0.55 | 0.558 | 1.549 | 1.599 | 1.745 | 23.974
2018-11-16 | 5:08 | 72.38 | 73.009 | 72.604 | 73.188 | 72.11 | 72.559 | 71.392 | 72.919 | 73.952 | 453 | 433 | 303 | 17843.256 | 15794.08 | 13057.369 | -32768 | 62.275 | 63.757 | 0.414 | 0.596 | 0.55 | 1.549 | 1.599 | 1.746 | 23.974
2018-11-16 | 5:09 | 72.604 | 72.874 | 72.739 | 73.323 | 71.976 | 72.29 | 71.392 | 73.053 | 73.907 | 435 | 415 | 293 | 17142.744 | 15151.331 | 12641.896 | -32768 | 61.332 | 63.937 | 0.428 | 0.578 | 0.598 | 1.547 | 1.599 | 1.744 | 23.976
2018-11-16 | 5:09 | 72.604 | 73.053 | 72.47 | 73.188 | 71.976 | 72.559 | 71.482 | 72.784 | 73.907 | 409 | 402 | 312 | 16130.895 | 14687.123 | 13431.295 | -32768 | 61.332 | 63.937 | 0.408 | 0.562 | 0.586 | 1.548 | 1.598 | 1.745 | 23.974
2018-11-16 | 5:09 | 72.335 | 72.739 | 72.604 | 73.098 | 71.796 | 72.38 | 71.347 | 72.919 | 74.041 | 417 | 435 | 306 | 16442.234 | 15865.497 | 13182.012 | -32768 | 62.455 | 63.892 | 0.392 | 0.59 | 0.576 | 1.546 | 1.599 | 1.743 | 23.974
2018-11-16 | 5:09 | 72.335 | 72.739 | 72.739 | 73.368 | 72.065 | 72.515 | 71.616 | 72.964 | 74.041 | 419 | 431 | 409 | 16520.068 | 15722.664 | 17461.385 | -32768 | 62.455 | 63.892 | 0.432 | 0.55 | 0.578 | 1.546 | 1.599 | 1.744 | 23.974
2018-11-16 | 5:09 | 72.604 | 73.009 | 72.649 | 73.323 | 72.11 | 72.649 | 71.616 | 73.098 | 73.817 | 444 | 441 | 389 | 17493 | 16079.747 | 16630.438 | -32768 | 63.219 | 64.117 | 0.422 | 0.538 | 0.57 | 1.545 | 1.598 | 1.742 | 23.976
2018-11-16 | 5:09 | 72.604 | 73.143 | 72.919 | 73.323 | 72.11 | 72.38 | 71.347 | 72.964 | 73.817 | 431 | 436 | 355 | 17493 | 16079.747 | 16630.438 | -32768 | 63.219 | 64.117 | 0.41 | 0.536 | 0.586 | 1.545 | 1.598 | 1.743 | 23.974
2018-11-16 | 5:09 | 72.874 | 73.143 | 72.919 | 73.323 | 72.245 | 72.559 | 71.616 | 72.964 | 74.041 | 413 | 431 | 357 | 16286.564 | 15722.664 | 15300.924 | -32768 | 62.859 | 63.802 | 0.436 | 0.584 | 0.542 | 1.544 | 1.597 | 1.741 | 23.974
2018-11-16 | 5:09 | 72.874 | 73.143 | 72.919 | 73.323 | 72.245 | 72.559 | 71.616 | 72.964 | 74.041 | 413 | 431 | 357 | 16286.564 | 15722.664 | 15300.924 | -32768 | 62.859 | 63.802 | 0.436 | 0.584 | 0.542 | 1.544 | 1.597 | 1.741 | 23.974
2018-11-16 | 5:09 | 73.188 | 73.278 | 73.278 | 73.503 | 72.335 | 72.649 | 71.392 | 73.188 | 74.221 | 451 | 434 | 355 | 17765.422 | 15829.789 | 15217.829 | -32768 | 62.59 | 63.488 | 0.418 | 0.588 | 0.562 | 1.542 | 1.597 | 1.739 | 23.974
2018-11-16 | 5:09 | 73.458 | 73.278 | 73.682 | 73.547 | 72.739 | 72.964 | 71.661 | 73.053 | 74.086 | 441 | 418 | 322 | 17376.248 | 15258.456 | 13846.769 | -32768 | 62.231 | 63.398 | 0.416 | 0.532 | 0.598 | 1.542 | 1.598 | 1.74 | 23.976
2018-11-16 | 5:09 | 73.323 | 73.278 | 73.682 | 73.547 | 72.739 | 72.694 | 71.796 | 73.053 | 74.086 | 415 | 410 | 335 | 16364.398 | 14972.789 | 14386.883 | -32768 | 62.231 | 63.398 | 0.41 | 0.55 | 0.556 | 1.542 | 1.597 | 1.738 | 23.976
2018-11-16 | 5:09 | 73.772 | 73.682 | 73.862 | 73.952 | 73.009 | 72.919 | 71.527 | 73.233 | 74.491 | 472 | 450 | 459 | 16675.736 | 15758.372 | 13306.653 | -32768 | 61.557 | 63.802 | 0.45 | 0.546 | 0.618 | 1.541 | 1.596 | 1.738 | 23.976
2018-11-16 | 5:09 | 73.772 | 73.682 | 73.862 | 73.952 | 73.009 | 72.919 | 71.527 | 73.233 | 74.491 | 472 | 450 | 459 | 16675.736 | 15758.372 | 13306.653 | -32768 | 61.557 | 63.802 | 0.45 | 0.546 | 0.618 | 1.541 | 1.596 | 1.738 | 23.976
2018-11-16 | 5:10 | 74.041 | 73.997 | 74.266 | 74.266 | 73.592 | 73.323 | 71.796 | 73.503 | 74.58 | 392 | 378 | 302 | 15469.301 | 13830.124 | 13015.822 | -32768 | 60.928 | 64.072 | 0.428 | 0.594 | 0.596 | 1.54 | 1.595 | 1.737 | 23.976
2018-11-16 | 5:10 | 74.535 | 74.401 | 74.535 | 74.401 | 73.547 | 73.458 | 71.796 | 73.503 | 74.715 | 426 | 420 | 335 | 16792.488 | 15329.872 | 14386.883 | -32768 | 60.928 | 63.668 | 0.436 | 0.566 | 0.544 | 1.54 | 1.594 | 1.736 | 23.974
2018-11-16 | 5:10 | 74.535 | 74.401 | 74.535 | 74.401 | 73.547 | 73.458 | 71.796 | 73.503 | 74.715 | 426 | 420 | 335 | 16792.488 | 15329.872 | 14386.883 | -32768 | 60.928 | 63.668 | 0.436 | 0.566 | 0.544 | 1.54 | 1.595 | 1.736 | 23.974
2018-11-16 | 5:10 | 74.805 | 74.805 | 74.805 | 74.895 | 74.086 | 73.862 | 71.931 | 73.772 | 74.94 | 423 | 433 | 331 | 16792.488 | 15115.623 | 14802.356 | -32768 | 60.883 | 64.431 | 0.386 | 0.64 | 0.55 | 1.54 | 1.594 | 1.736 | 23.976
2018-11-16 | 5:10 | 74.67 | 74.805 | 74.805 | 74.895 | 74.086 | 73.862 | 71.931 | 73.772 | 74.94 | 423 | 433 | 331 | 16675.736 | 15794.08 | 14220.694 | -32768 | 60.883 | 64.431 | 0.43 | 0.56 | 0.538 | 1.54 | 1.593 | 1.736 | 23.976
2018-11-16 | 5:10 | 75.209 | 74.985 | 75.254 | 75.119 | 74.491 | 74.266 | 72.2 | 74.086 | 75.344 | 423 | 429 | 319 | 16675.736 | 15651.247 | 13722.126 | -32768 | 60.434 | 64.431 | 0.436 | 0.52 | 0.586 | 1.539 | 1.592 | 1.734 | 23.976
2018-11-16 | 5:10 | 75.209 | 74.985 | 75.254 | 75.119 | 74.491 | 74.266 | 72.2 | 74.086 | 75.344 | 423 | 429 | 319 | 16675.736 | 15651.247 | 13722.126 | -32768 | 60.434 | 64.431 | 0.436 | 0.52 | 0.586 | 1.539 | 1.592 | 1.734 | 23.976
2018-11-16 | 5:10 | 75.479 | 75.344 | 75.656 | 75.656 | 74.491 | 74.535 | 72.2 | 74.356 | 75.744 | 449 | 456 | 333 | 17687.588 | 16615.371 | 14303.788 | -32768 | 60.03 | 63.937 | 0.416 | 0.548 | 0.564 | 1.54 | 1.592 | 1.734 | 23.974
2018-11-16 | 5:10 | 75.479 | 75.344 | 75.656 | 75.656 | 74.491 | 74.535 | 72.2 | 74.356 | 75.7 | 436 | 443 | 348 | 17181.662 | 16151.163 | 14926.998 | -32768 | 59.895 | 63.937 | 0.428 | 0.554 | 0.578 | 1.54 | 1.593 | 1.735 | 23.974
2018-11-16 | 5:10 | 75.479 | 75.612 | 75.479 | 75.7 | 74.895 | 74.715 | 72.559 | 74.176 | 75.7 | 442 | 417 | 314 | 17415.166 | 15222.747 | 13514.39 | -32768 | 59.401 | 64.251 | 0.434 | 0.556 | 0.548 | 1.541 | 1.592 | 1.735 | 23.974
2018-11-16 | 5:10 | 75.479 | 75.612 | 75.479 | 75.7 | 74.895 | 74.715 | 72.559 | 74.176 | 75.832 | 441 | 441 | 368 | 17376.248 | 16079.747 | 15757.944 | -32768 | 59.132 | 64.251 | 0.406 | 0.532 | 0.546 | 1.541 | 1.592 | 1.735 | 23.976
2018-11-16 | 5:11 | 75.568 | 75.612 | 75.876 | 75.832 | 75.029 | 74.94 | 72.694 | 74.446 | 75.965 | 425 | 420 | 346 | 16753.572 | 15329.872 | 14843.903 | -32768 | 58.862 | 64.745 | 0.428 | 0.554 | 0.598 | 1.541 | 1.59 | 1.733 | 23.974
2018-11-16 | 5:11 | 75.832 | 75.744 | 76.009 | 76.097 | 75.029 | 75.074 | 72.694 | 74.58 | 75.965 | 453 | 443 | 375 | 17843.256 | 16151.163 | 16048.775 | -32768 | 59.132 | 64.745 | 0.394 | 0.576 | 0.572 | 1.542 | 1.591 | 1.733 | 23.976
2018-11-16 | 5:11 | 75.7 | 76.097 | 76.185 | 76.229 | 75.299 | 75.254 | 72.829 | 74.76 | 76.273 | 417 | 404 | 300 | 16442.234 | 14758.54 | 12932.728 | -32768 | 59.267 | 65.688 | 0.402 | 0.558 | 0.542 | 1.541 | 1.591 | 1.733 | 23.976
2018-11-16 | 5:11 | 75.7 | 76.097 | 76.185 | 76.229 | 75.479 | 75.389 | 72.829 | 74.895 | 76.273 | 417 | 404 | 300 | 16442.234 | 14758.54 | 12932.728 | -32768 | 59.267 | 65.688 | 0.454 | 0.544 | 0.534 | 1.541 | 1.589 | 1.732 | 23.976
2018-11-16 | 5:11 | 76.097 | 76.009 | 76.273 | 76.449 | 75.434 | 75.656 | 72.829 | 74.85 | 76.67 | 458 | 461 | 358 | 18037.842 | 16793.912 | 15342.471 | -32768 | 60.03 | 65.778 | 0.416 | 0.566 | 0.6 | 1.541 | 1.588 | 1.732 | 23.976
2018-11-16 | 5:11 | 76.185 | 76.009 | 76.273 | 76.582 | 75.434 | 75.524 | 72.694 | 74.715 | 76.67 | 413 | 422 | 320 | 16286.564 | 15401.289 | 13763.674 | -32768 | 59.895 | 65.778 | 0.414 | 0.592 | 0.54 | 1.542 | 1.589 | 1.732 | 23.974
2018-11-16 | 5:11 | 76.229 | 76.405 | 76.317 | 76.714 | 75.434 | 75.612 | 73.098 | 75.029 | 76.802 | 443 | 440 | 319 | 17454.084 | 16044.038 | 13722.126 | -32768 | 59.356 | 65.105 | 0.408 | 0.548 | 0.562 | 1.542 | 1.588 | 1.732 | 23.974
2018-11-16 | 5:11 | 76.317 | 76.537 | 76.405 | 76.714 | 75.7 | 76.053 | 73.053 | 75.254 | 76.802 | 431 | 411 | 304 | 16987.076 | 15008.498 | 13098.917 | -32768 | 58.952 | 64.925 | 0.434 | 0.532 | 0.538 | 1.541 | 1.588 | 1.732 | 23.974
2018-11-16 | 5:11 | 76.317 | 76.537 | 76.405 | 76.714 | 75.7 | 76.053 | 73.053 | 75.254 | 76.802 | 431 | 411 | 304 | 16987.076 | 15008.498 | 13098.917 | -32768 | 58.952 | 64.925 | 0.434 | 0.532 | 0.538 | 1.541 | 1.588 | 1.732 | 23.974
2018-11-16 | 5:11 | 76.361 | 76.67 | 76.714 | 76.802 | 75.744 | 76.009 | 73.098 | 75.254 | 76.714 | 414 | 422 | 344 | 16325.481 | 15401.289 | 14760.809 | -32768 | 59.85 | 64.701 | 0.408 | 0.524 | 0.578 | 1.541 | 1.588 | 1.732 | 23.974
2018-11-16 | 5:11 | 76.361 | 76.67 | 76.714 | 76.802 | 75.744 | 76.009 | 73.098 | 75.254 | 76.714 | 414 | 422 | 344 | 16325.481 | 15401.289 | 14760.809 | -32768 | 60.255 | 64.701 | 0.406 | 0.562 | 0.578 | 1.541 | 1.588 | 1.732 | 23.974
2018-11-16 | 5:12 | 76.229 | 76.758 | 76.714 | 76.978 | 75.965 | 76.273 | 73.233 | 75.389 | 76.978 | 443 | 473 | 337 | 17454.084 | 17222.412 | 14469.978 | -32768 | 61.108 | 64.521 | 0.392 | 0.54 | 0.574 | 1.541 | 1.588 | 1.732 | 23.974
2018-11-16 | 5:12 | 76.361 | 76.626 | 76.714 | 76.89 | 75.965 | 76.273 | 73.233 | 75.434 | 76.978 | 416 | 445 | 406 | 16403.316 | 16222.58 | 17336.742 | -32768 | 61.108 | 64.521 | 0.41 | 0.516 | 0.6 | 1.541 | 1.588 | 1.731 | 23.976
2018-11-16 | 5:12 | 76.802 | 76.934 | 77.066 | 77.022 | 76.273 | 76.405 | 73.278 | 75.524 | 77.154 | 444 | 428 | 306 | 17493 | 15615.539 | 13182.012 | -32768 | 60.749 | 64.251 | 0.408 | 0.538 | 0.608 | 1.541 | 1.587 | 1.732 | 23.974
2018-11-16 | 5:12 | 76.802 | 77.066 | 77.066 | 77.199 | 76.273 | 76.405 | 73.413 | 75.524 | 77.154 | 444 | 428 | 306 | 17493 | 15615.539 | 13182.012 | -32768 | 60.659 | 64.251 | 0.43 | 0.568 | 0.578 | 1.542 | 1.587 | 1.732 | 23.974
2018-11-16 | 5:12 | 76.758 | 77.154 | 77.243 | 77.331 | 76.537 | 76.537 | 73.233 | 75.7 | 77.066 | 421 | 432 | 332 | 16597.902 | 15758.372 | 14262.241 | -32768 | 61.602 | 65.105 | 0.41 | 0.526 | 0.568 | 1.541 | 1.588 | 1.732 | 23.974
2018-11-16 | 5:12 | 76.758 | 77.154 | 77.243 | 77.331 | 76.537 | 76.537 | 73.233 | 75.7 | 77.066 | 421 | 432 | 332 | 16597.902 | 15758.372 | 14262.241 | -32768 | 61.602 | 65.105 | 0.42 | 0.516 | 0.584 | 1.541 | 1.587 | 1.732 | 23.976
2018-11-16 | 5:12 | 77.199 | 77.463 | 77.331 | 77.463 | 76.537 | 76.714 | 73.547 | 75.656 | 77.551 | 407 | 444 | 344 | 16053.061 | 16186.872 | 14760.809 | -32768 | 62.006 | 64.431 | 0.41 | 0.548 | 0.584 | 1.541 | 1.588 | 1.732 | 23.974
2018-11-16 | 5:12 | 77.287 | 77.463 | 77.199 | 77.595 | 76.626 | 76.582 | 73.413 | 75.524 | 77.551 | 485 | 458 | 446 | 19088.609 | 16686.787 | 18998.635 | -32768 | 62.006 | 64.431 | 0.398 | 0.594 | 0.632 | 1.541 | 1.587 | 1.732 | 23.974
2018-11-16 | 5:12 | 77.419 | 77.551 | 77.727 | 77.727 | 76.626 | 76.978 | 73.368 | 75.92 | 77.816 | 427 | 424 | 293 | 16831.406 | 15472.706 | 12641.896 | -32768 | 61.198 | 64.027 | 0.406 | 0.576 | 0.564 | 1.542 | 1.587 | 1.733 | 23.974
2018-11-16 | 5:12 | 77.595 | 77.551 | 77.727 | 77.86 | 76.89 | 77.11 | 73.817 | 75.92 | 77.816 | 429 | 427 | 322 | 16909.24 | 15579.83 | 13846.769 | -32768 | 61.198 | 64.027 | 0.412 | 0.572 | 0.54 | 1.541 | 1.588 | 1.732 | 23.976
2018-11-16 | 5:12 | 77.595 | 77.727 | 77.771 | 77.992 | 77.199 | 77.243 | 73.682 | 75.832 | 77.816 | 404 | 413 | 319 | 15936.309 | 15079.914 | 13722.126 | -32768 | 60.793 | 64.162 | 0.398 | 0.556 | 0.576 | 1.542 | 1.587 | 1.734 | 23.976
2018-11-16 | 5:12 | 77.727 | 78.124 | 78.168 | 78.08 | 77.419 | 77.375 | 73.682 | 76.229 | 78.168 | 405 | 439 | 325 | 15975.226 | 16008.33 | 13971.41 | -32768 | 61.018 | 63.892 | 0.398 | 0.548 | 0.552 | 1.543 | 1.587 | 1.734 | 23.974
2018-11-16 | 5:12 | 77.727 | 78.124 | 78.168 | 78.08 | 77.419 | 77.375 | 73.952 | 76.229 | 78.168 | 405 | 439 | 325 | 15975.226 | 16008.33 | 13971.41 | -32768 | 61.018 | 63.892 | 0.406 | 0.552 | 0.55 | 1.543 | 1.588 | 1.734 | 23.974
2018-11-16 | 5:13 | 77.992 | 78.124 | 78.433 | 78.344 | 77.463 | 77.463 | 73.952 | 76.229 | 78.3 | 411 | 427 | 405 | 16208.729 | 15579.83 | 17295.195 | -32768 | 60.344 | 63.982 | 0.406 | 0.544 | 0.546 | 1.544 | 1.587 | 1.734 | 23.974
2018-11-16 | 5:13 | 77.992 | 78.124 | 78.433 | 78.344 | 77.463 | 77.463 | 74.086 | 76.229 | 78.3 | 411 | 427 | 405 | 16208.729 | 15579.83 | 17295.195 | -32768 | 60.344 | 63.982 | 0.424 | 0.62 | 0.608 | 1.544 | 1.587 | 1.734 | 23.974
2018-11-16 | 5:13 | 78.344 | 78.388 | 78.521 | 78.609 | 77.86 | 77.771 | 74.176 | 76.449 | 78.477 | 442 | 436 | 481 | 17415.166 | 15901.205 | 20452.789 | -32768 | 59.716 | 64.162 | 0.418 | 0.524 | 0.576 | 1.546 | 1.588 | 1.734 | 23.974
2018-11-16 | 5:13 | 78.388 | 78.741 | 78.829 | 78.697 | 78.124 | 78.036 | 74.086 | 76.493 | 78.565 | 410 | 427 | 377 | 16169.812 | 15579.83 | 16131.869 | -32768 | 60.165 | 64.117 | 0.406 | 0.62 | 0.61 | 1.546 | 1.588 | 1.735 | 23.974
2018-11-16 | 5:13 | 78.653 | 78.741 | 78.829 | 78.961 | 78.124 | 78.036 | 74.086 | 76.493 | 78.565 | 410 | 427 | 377 | 16169.812 | 15579.83 | 16131.869 | -32768 | 60.165 | 64.117 | 0.408 | 0.622 | 0.572 | 1.546 | 1.588 | 1.735 | 23.974
2018-11-16 | 5:13 | 78.741 | 78.653 | 79.094 | 79.094 | 78.212 | 78.3 | 74.176 | 76.89 | 78.873 | 424 | 423 | 331 | 16948.158 | 16901.037 | 16214.964 | -32768 | 60.165 | 64.88 | 0.422 | 0.56 | 0.548 | 1.548 | 1.588 | 1.736 | 23.974
2018-11-16 | 5:13 | 78.873 | 78.653 | 79.094 | 79.226 | 78.212 | 78.3 | 74.176 | 76.89 | 78.873 | 424 | 423 | 331 | 16714.654 | 15436.997 | 14220.694 | -32768 | 60.165 | 64.88 | 0.418 | 0.538 | 0.558 | 1.548 | 1.588 | 1.736 | 23.976
2018-11-16 | 5:13 | 79.005 | 79.049 | 79.094 | 79.49 | 78.08 | 78.388 | 74.311 | 76.89 | 79.005 | 407 | 406 | 325 | 16053.061 | 14829.956 | 13971.41 | -32768 | 60.973 | 65.15 | 0.41 | 0.594 | 0.518 | 1.549 | 1.588 | 1.737 | 23.974
2018-11-16 | 5:13 | 79.005 | 79.049 | 79.226 | 79.358 | 78.477 | 78.565 | 74.311 | 77.022 | 79.005 | 407 | 406 | 325 | 16053.061 | 14829.956 | 13971.41 | -32768 | 60.973 | 65.15 | 0.412 | 0.566 | 0.576 | 1.55 | 1.589 | 1.737 | 23.974
2018-11-16 | 5:13 | 79.226 | 79.27 | 79.094 | 79.534 | 78.521 | 78.697 | 74.446 | 77.022 | 79.226 | 403 | 411 | 312 | 15897.392 | 15008.498 | 13431.295 | -32768 | 61.153 | 65.509 | 0.398 | 0.54 | 0.566 | 1.55 | 1.589 | 1.738 | 23.974
2018-11-16 | 5:13 | 79.138 | 79.446 | 79.358 | 79.578 | 78.785 | 78.653 | 74.58 | 77.287 | 79.226 | 448 | 447 | 421 | 17648.67 | 16293.996 | 17959.951 | -32768 | 60.793 | 65.284 | 0.454 | 0.578 | 0.59 | 1.553 | 1.589 | 1.738 | 23.974
2018-11-16 | 5:13 | 79.138 | 79.446 | 79.358 | 79.578 | 78.785 | 78.653 | 74.58 | 77.287 | 79.226 | 448 | 447 | 421 | 17648.67 | 16293.996 | 17959.951 | -32768 | 60.793 | 65.284 | 0.436 | 0.57 | 0.578 | 1.553 | 1.589 | 1.738 | 23.976
2018-11-16 | 5:14 | 79.27 | 79.578 | 79.446 | 79.799 | 78.873 | 79.226 | 74.985 | 77.507 | 79.622 | 425 | 438 | 328 | 16753.572 | 15972.622 | 14096.052 | -32768 | 60.344 | 64.88 | 0.418 | 0.54 | 0.582 | 1.554 | 1.59 | 1.74 | 23.974
2018-11-16 | 5:14 | 79.666 | 79.843 | 79.755 | 80.107 | 79.005 | 79.226 | 75.119 | 77.551 | 79.755 | 436 | 446 | 343 | 17181.662 | 16258.288 | 14719.262 | -32768 | 60.928 | 65.778 | 0.416 | 0.556 | 0.542 | 1.554 | 1.59 | 1.741 | 23.974
2018-11-16 | 5:14 | 79.666 | 79.843 | 79.755 | 80.107 | 79.005 | 79.226 | 74.985 | 77.551 | 79.755 | 423 | 438 | 373 | 16675.736 | 15972.622 | 15965.681 | -32768 | 60.928 | 65.778 | 0.426 | 0.546 | 0.61 | 1.554 | 1.591 | 1.74 | 23.974
2018-11-16 | 5:14 | 79.799 | 79.931 | 80.019 | 79.843 | 79.138 | 79.182 | 75.119 | 77.683 | 79.843 | 452 | 440 | 305 | 17804.34 | 16044.038 | 13140.464 | -32768 | 60.928 | 65.688 | 0.406 | 0.552 | 0.562 | 1.554 | 1.59 | 1.741 | 23.974
2018-11-16 | 5:14 | 79.931 | 80.195 | 80.151 | 80.239 | 79.27 | 79.446 | 75.254 | 77.816 | 80.107 | 431 | 420 | 333 | 17376.248 | 16186.872 | 15217.829 | -32768 | 61.332 | 64.97 | 0.412 | 0.566 | 0.616 | 1.554 | 1.591 | 1.742 | 23.976
2018-11-16 | 5:14 | 79.931 | 80.195 | 80.151 | 80.239 | 79.27 | 79.446 | 75.254 | 77.816 | 80.107 | 431 | 420 | 333 | 17376.248 | 16186.872 | 15217.829 | -32768 | 61.332 | 64.97 | 0.412 | 0.566 | 0.616 | 1.554 | 1.591 | 1.742 | 23.976
2018-11-16 | 5:14 | 80.019 | 80.239 | 80.151 | 80.548 | 79.27 | 79.711 | 75.074 | 77.816 | 80.107 | 432 | 442 | 330 | 17025.992 | 16115.455 | 14179.146 | -32768 | 61.647 | 64.701 | 0.414 | 0.576 | 0.566 | 1.555 | 1.591 | 1.744 | 23.976
2018-11-16 | 5:14 | 79.843 | 80.239 | 80.328 | 80.328 | 79.578 | 79.843 | 75.524 | 77.992 | 80.063 | 455 | 435 | 303 | 17921.09 | 15865.497 | 13057.369 | -32768 | 61.692 | 65.15 | 0.41 | 0.548 | 0.6 | 1.556 | 1.592 | 1.745 | 23.974
2018-11-16 | 5:14 | 79.314 | 80.372 | 79.755 | 80.636 | 79.446 | 79.975 | 75.299 | 78.08 | 80.46 | 426 | 413 | 286 | 16792.488 | 15079.914 | 12351.065 | -32768 | 61.467 | 64.97 | 0.448 | 0.568 | 0.624 | 1.557 | 1.592 | 1.745 | 23.974
2018-11-16 | 5:15 | 79.314 | 80.372 | 79.755 | 80.636 | 79.446 | 79.975 | 75.299 | 78.08 | 80.46 | 426 | 413 | 286 | 16792.488 | 15079.914 | 12351.065 | -32768 | 61.467 | 64.97 | 0.448 | 0.568 | 0.624 | 1.557 | 1.593 | 1.746 | 23.974
2018-11-16 | 5:15 | 77.86 | 79.843 | 77.904 | 80.063 | 78.08 | 79.622 | 75.7 | 78.212 | 80.328 | 456 | 449 | 323 | 17960.008 | 16365.413 | 13888.315 | -32768 | 60.749 | 64.701 | 0.408 | 0.588 | 0.602 | 1.557 | 1.594 | 1.746 | 23.974
2018-11-16 | 5:15 | 76.537 | 78.917 | 76.714 | 79.314 | 76.758 | 79.049 | 75.299 | 77.948 | 80.195 | 430 | 414 | 327 | 16948.158 | 15115.623 | 14054.505 | -32768 | 61.737 | 64.745 | 0.414 | 0.594 | 0.578 | 1.557 | 1.594 | 1.748 | 23.974
2018-11-16 | 5:15 | 76.537 | 78.917 | 76.714 | 79.182 | 76.758 | 79.049 | 75.568 | 77.948 | 80.195 | 430 | 414 | 327 | 16948.158 | 15115.623 | 14054.505 | -32768 | 61.737 | 64.745 | 0.426 | 0.556 | 0.592 | 1.558 | 1.595 | 1.748 | 23.974
2018-11-16 | 5:15 | 75.434 | 78.124 | 75.7 | 78.477 | 75.434 | 78.565 | 74.985 | 77.683 | 79.358 | 453 | 434 | 329 | 17843.256 | 15829.789 | 14137.6 | -32768 | 61.826 | 64.79 | 0.416 | 0.614 | 0.536 | 1.558 | 1.596 | 1.75 | 23.976
2018-11-16 | 5:15 | 74.67 | 77.11 | 74.76 | 77.595 | 74.625 | 77.595 | 75.164 | 77.066 | 79.226 | 439 | 426 | 355 | 17298.414 | 15544.122 | 15217.829 | -32768 | 61.871 | 64.88 | 0.424 | 0.528 | 0.568 | 1.557 | 1.597 | 1.751 | 23.974
2018-11-16 | 5:15 | 74.67 | 77.11 | 74.625 | 77.595 | 74.491 | 77.331 | 75.164 | 77.066 | 78.829 | 421 | 429 | 340 | 17298.414 | 15544.122 | 15217.829 | -32768 | 61.871 | 64.88 | 0.41 | 0.544 | 0.56 | 1.557 | 1.597 | 1.751 | 23.976
2018-11-16 | 5:15 | 73.772 | 76.405 | 73.952 | 76.185 | 73.682 | 77.066 | 74.625 | 76.67 | 78.168 | 462 | 445 | 373 | 18193.512 | 16222.58 | 15965.681 | -32768 | 61.063 | 64.88 | 0.428 | 0.552 | 0.588 | 1.559 | 1.599 | 1.754 | 23.974
2018-11-16 | 5:15 | 73.772 | 76.273 | 73.952 | 76.185 | 73.682 | 76.802 | 74.625 | 76.67 | 78.3 | 441 | 451 | 362 | 17376.248 | 16436.83 | 15508.66 | -32768 | 61.108 | 64.835 | 0.428 | 0.554 | 0.532 | 1.559 | 1.598 | 1.752 | 23.976
2018-11-16 | 5:15 | 73.188 | 75.344 | 73.368 | 75.612 | 73.009 | 75.876 | 74.356 | 75.965 | 77.551 | 427 | 439 | 354 | 16831.406 | 16008.33 | 15176.281 | -32768 | 60.793 | 64.611 | 0.418 | 0.568 | 0.586 | 1.559 | 1.599 | 1.754 | 23.976
2018-11-16 | 5:16 | 72.784 | 74.625 | 73.278 | 75.029 | 72.47 | 74.94 | 74.221 | 75.612 | 76.934 | 424 | 414 | 378 | 16714.654 | 15115.623 | 16173.417 | -32768 | 60.883 | 64.431 | 0.434 | 0.512 | 0.576 | 1.559 | 1.6 | 1.756 | 23.976
2018-11-16 | 5:16 | 72.784 | 74.625 | 73.143 | 75.029 | 72.335 | 74.535 | 74.221 | 75.479 | 76.934 | 424 | 388 | 309 | 16714.654 | 15115.623 | 16173.417 | -32768 | 60.883 | 64.431 | 0.434 | 0.512 | 0.576 | 1.558 | 1.599 | 1.755 | 23.976
2018-11-16 | 5:16 | 72.784 | 74.131 | 72.559 | 74.491 | 72.2 | 74.131 | 73.817 | 75.029 | 76.361 | 460 | 449 | 365 | 18115.678 | 16365.413 | 15633.302 | -32768 | 60.21 | 64.072 | 0.432 | 0.558 | 0.612 | 1.558 | 1.6 | 1.756 | 23.974
2018-11-16 | 5:16 | 72.694 | 73.862 | 72.694 | 74.221 | 72.335 | 73.727 | 73.682 | 74.76 | 76.009 | 451 | 449 | 343 | 17765.422 | 16365.413 | 14719.262 | -32768 | 60.614 | 64.431 | 0.422 | 0.532 | 0.576 | 1.558 | 1.601 | 1.757 | 23.976
2018-11-16 | 5:16 | 72.694 | 73.727 | 72.694 | 74.221 | 72.335 | 73.727 | 73.547 | 74.625 | 76.009 | 437 | 435 | 335 | 17765.422 | 16365.413 | 14719.262 | -32768 | 60.614 | 64.431 | 0.424 | 0.598 | 0.612 | 1.558 | 1.601 | 1.757 | 23.974
2018-11-16 | 5:16 | 72.335 | 73.592 | 72.784 | 73.413 | 72.11 | 73.188 | 73.458 | 74.446 | 75.612 | 432 | 432 | 315 | 17454.084 | 16115.455 | 14303.788 | -32768 | 60.749 | 64.386 | 0.418 | 0.556 | 0.598 | 1.559 | 1.604 | 1.76 | 23.974
2018-11-16 | 5:16 | 72.559 | 73.368 | 72.694 | 73.547 | 72.065 | 73.188 | 73.143 | 74.221 | 75.209 | 429 | 437 | 337 | 16909.24 | 15936.913 | 14469.978 | -32768 | 60.614 | 64.97 | 0.436 | 0.57 | 0.574 | 1.559 | 1.604 | 1.76 | 23.974
2018-11-16 | 5:16 | 72.065 | 73.278 | 72.425 | 73.143 | 71.976 | 73.053 | 73.053 | 74.086 | 74.76 | 443 | 428 | 313 | 17454.084 | 15615.539 | 13472.843 | -32768 | 60.344 | 65.015 | 0.426 | 0.546 | 0.546 | 1.557 | 1.604 | 1.759 | 23.974
2018-11-16 | 5:16 | 72.065 | 73.278 | 72.559 | 73.143 | 71.661 | 73.053 | 73.053 | 74.086 | 74.76 | 443 | 428 | 313 | 17454.084 | 15615.539 | 13472.843 | -32768 | 60.344 | 65.015 | 0.402 | 0.582 | 0.564 | 1.559 | 1.606 | 1.76 | 23.974
2018-11-16 | 5:16 | 72.335 | 73.188 | 72.515 | 73.278 | 71.931 | 72.784 | 73.053 | 74.041 | 74.895 | 429 | 408 | 335 | 16909.24 | 14901.373 | 14386.883 | -32768 | 60.614 | 64.88 | 0.42 | 0.56 | 0.574 | 1.557 | 1.605 | 1.76 | 23.976
2018-11-16 | 5:16 | 72.335 | 73.188 | 72.515 | 73.278 | 71.931 | 72.784 | 73.053 | 74.041 | 74.625 | 429 | 408 | 335 | 16909.24 | 14901.373 | 14386.883 | -32768 | 60.614 | 64.745 | 0.418 | 0.56 | 0.616 | 1.556 | 1.604 | 1.76 | 23.974
2018-11-16 | 5:17 | 71.931 | 73.009 | 72.29 | 73.053 | 71.841 | 72.649 | 72.649 | 73.817 | 74.491 | 436 | 439 | 320 | 17181.662 | 16008.33 | 13763.674 | -32768 | 60.793 | 65.105 | 0.416 | 0.538 | 0.55 | 1.556 | 1.606 | 1.76 | 23.976
2018-11-16 | 5:17 | 72.065 | 73.053 | 71.976 | 72.964 | 71.527 | 72.38 | 72.784 | 73.637 | 74.401 | 422 | 430 | 394 | 18427.016 | 16508.246 | 16048.775 | -32768 | 60.704 | 64.521 | 0.422 | 0.604 | 0.554 | 1.555 | 1.605 | 1.76 | 23.974
2018-11-16 | 5:17 | 71.751 | 73.053 | 71.976 | 72.694 | 71.527 | 72.38 | 72.919 | 73.637 | 74.401 | 422 | 430 | 394 | 16636.82 | 15686.955 | 16838.174 | -32768 | 60.704 | 64.521 | 0.43 | 0.566 | 0.574 | 1.555 | 1.606 | 1.76 | 23.974
2018-11-16 | 5:17 | 71.347 | 72.739 | 71.886 | 72.829 | 71.122 | 72.425 | 72.47 | 73.817 | 74.401 | 421 | 428 | 294 | 16597.902 | 15615.539 | 12683.443 | -32768 | 60.434 | 64.566 | 0.434 | 0.574 | 0.596 | 1.554 | 1.607 | 1.762 | 23.974
2018-11-16 | 5:17 | 71.033 | 72.515 | 71.302 | 72.245 | 70.898 | 72.29 | 72.694 | 73.368 | 74.266 | 448 | 427 | 333 | 17648.67 | 15579.83 | 14303.788 | -32768 | 60.255 | 64.386 | 0.424 | 0.518 | 0.512 | 1.553 | 1.606 | 1.761 | 23.976
2018-11-16 | 5:17 | 70.898 | 72.065 | 71.212 | 72.335 | 70.583 | 71.976 | 72.29 | 73.278 | 74.041 | 414 | 412 | 335 | 16325.481 | 15044.206 | 14386.883 | -32768 | 60.749 | 64.027 | 0.426 | 0.548 | 0.582 | 1.552 | 1.607 | 1.761 | 23.976
2018-11-16 | 5:17 | 70.898 | 72.065 | 71.212 | 72.335 | 70.583 | 71.976 | 72.29 | 73.278 | 74.041 | 414 | 412 | 335 | 16325.481 | 15044.206 | 14386.883 | -32768 | 60.749 | 64.027 | 0.426 | 0.548 | 0.582 | 1.552 | 1.607 | 1.761 | 23.976
2018-11-16 | 5:17 | 70.224 | 71.661 | 70.359 | 71.976 | 70.045 | 71.571 | 72.425 | 73.233 | 73.772 | 435 | 438 | 337 | 17142.744 | 15972.622 | 14469.978 | -32768 | 60.389 | 63.757 | 0.438 | 0.534 | 0.586 | 1.552 | 1.607 | 1.76 | 23.974
2018-11-16 | 5:17 | 70.224 | 71.661 | 70.359 | 71.976 | 70.045 | 71.571 | 72.425 | 73.233 | 73.772 | 435 | 438 | 337 | 17142.744 | 15972.622 | 14469.978 | -32768 | 60.389 | 63.757 | 0.438 | 0.534 | 0.586 | 1.552 | 1.607 | 1.76 | 23.974
2018-11-16 | 5:17 | 69.82 | 71.302 | 70 | 71.392 | 69.506 | 71.167 | 72.155 | 72.964 | 73.233 | 426 | 413 | 329 | 16792.488 | 15079.914 | 14137.6 | -32768 | 60.614 | 63.623 | 0.4 | 0.598 | 0.552 | 1.551 | 1.607 | 1.759 | 23.976
2018-11-16 | 5:18 | 69.82 | 71.302 | 70 | 71.392 | 69.506 | 71.167 | 72.155 | 72.964 | 73.233 | 425 | 421 | 324 | 16753.572 | 15365.581 | 13929.862 | -32768 | 60.614 | 63.623 | 0.4 | 0.598 | 0.552 | 1.551 | 1.608 | 1.761 | 23.976
2018-11-16 | 5:18 | 69.551 | 70.898 | 69.685 | 70.988 | 69.146 | 70.943 | 71.751 | 72.829 | 72.874 | 409 | 407 | 333 | 16130.895 | 14865.664 | 14303.788 | -32768 | 59.806 | 63.308 | 0.442 | 0.542 | 0.59 | 1.551 | 1.609 | 1.761 | 23.974
2018-11-16 | 5:18 | 69.012 | 70.494 | 69.281 | 70.718 | 68.742 | 70.404 | 71.886 | 72.425 | 72.739 | 424 | 427 | 350 | 16714.654 | 15579.83 | 15010.093 | -32768 | 59.267 | 63.174 | 0.43 | 0.578 | 0.544 | 1.551 | 1.609 | 1.76 | 23.974
2018-11-16 | 5:18 | 68.563 | 70.179 | 69.012 | 70.179 | 68.158 | 69.955 | 71.706 | 72.155 | 72.2 | 438 | 431 | 319 | 17259.496 | 15722.664 | 13722.126 | -32768 | 59.267 | 63.039 | 0.41 | 0.532 | 0.556 | 1.549 | 1.609 | 1.759 | 23.976
2018-11-16 | 5:18 | 68.608 | 69.82 | 68.473 | 69.955 | 68.203 | 69.685 | 71.482 | 71.886 | 71.931 | 419 | 413 | 297 | 16520.068 | 15079.914 | 12808.086 | -32768 | 60.12 | 63.219 | 0.472 | 0.512 | 0.59 | 1.55 | 1.61 | 1.759 | 23.974
2018-11-16 | 5:18 | 68.608 | 69.82 | 68.473 | 69.685 | 68.203 | 69.416 | 71.482 | 71.616 | 71.931 | 423 | 430 | 337 | 16675.736 | 15686.955 | 14469.978 | -32768 | 60.12 | 63.219 | 0.406 | 0.498 | 0.592 | 1.549 | 1.61 | 1.759 | 23.974
2018-11-16 | 5:18 | 68.203 | 69.506 | 68.293 | 69.73 | 68.069 | 69.461 | 71.077 | 71.437 | 71.931 | 431 | 451 | 402 | 16987.076 | 16436.83 | 17170.553 | -32768 | 60.299 | 63.039 | 0.43 | 0.544 | 0.578 | 1.547 | 1.611 | 1.758 | 23.974
2018-11-16 | 5:18 | 68.293 | 69.416 | 68.293 | 69.73 | 67.799 | 69.146 | 71.302 | 71.571 | 71.931 | 417 | 431 | 335 | 16442.234 | 15722.664 | 14386.883 | -32768 | 60.299 | 63.039 | 0.426 | 0.508 | 0.602 | 1.547 | 1.611 | 1.759 | 23.974
2018-11-16 | 5:18 | 68.383 | 69.102 | 68.338 | 69.371 | 67.934 | 69.057 | 70.988 | 71.347 | 71.527 | 430 | 419 | 348 | 16636.82 | 15972.622 | 13098.917 | -32768 | 60.344 | 63.443 | 0.426 | 0.53 | 0.634 | 1.547 | 1.611 | 1.758 | 23.974
2018-11-16 | 5:18 | 68.248 | 69.102 | 68.608 | 69.371 | 67.799 | 69.057 | 70.988 | 71.347 | 71.392 | 434 | 450 | 349 | 17103.828 | 16401.121 | 14968.545 | -32768 | 59.94 | 63.443 | 0.422 | 0.574 | 0.598 | 1.547 | 1.611 | 1.757 | 23.976
2018-11-16 | 5:19 | 68.967 | 69.012 | 68.877 | 69.416 | 68.024 | 68.742 | 70.898 | 71.077 | 71.347 | 456 | 456 | 394 | 17960.008 | 16615.371 | 16838.174 | -32768 | 59.716 | 63.398 | 0.4 | 0.538 | 0.572 | 1.546 | 1.61 | 1.757 | 23.974
2018-11-16 | 5:19 | 68.967 | 69.012 | 69.281 | 69.416 | 68.158 | 68.742 | 70.898 | 71.077 | 71.347 | 438 | 429 | 298 | 17960.008 | 16615.371 | 16838.174 | -32768 | 59.716 | 63.398 | 0.4 | 0.538 | 0.572 | 1.546 | 1.61 | 1.757 | 23.974
2018-11-16 | 5:19 | 69.91 | 69.236 | 69.91 | 69.326 | 68.832 | 68.877 | 70.898 | 71.033 | 71.122 | 427 | 420 | 326 | 16831.406 | 15329.872 | 14012.957 | -32768 | 58.952 | 63.308 | 0.428 | 0.572 | 0.538 | 1.548 | 1.61 | 1.756 | 23.974
2018-11-16 | 5:19 | 69.91 | 69.236 | 69.91 | 69.326 | 68.832 | 68.877 | 70.898 | 71.033 | 71.122 | 427 | 420 | 326 | 16831.406 | 15329.872 | 14012.957 | -32768 | 58.952 | 63.308 | 0.428 | 0.572 | 0.538 | 1.548 | 1.61 | 1.756 | 23.974
2018-11-16 | 5:19 | 71.212 | 69.91 | 71.122 | 70.314 | 69.955 | 69.281 | 70.853 | 71.033 | 71.347 | 436 | 430 | 321 | 17181.662 | 15686.955 | 13805.221 | -32768 | 58.593 | 62.994 | 0.402 | 0.56 | 0.6 | 1.545 | 1.609 | 1.755 | 23.976
2018-11-16 | 5:19 | 72.021 | 70.898 | 72.245 | 71.212 | 70.988 | 70.09 | 71.122 | 71.616 | 72.065 | 450 | 438 | 327 | 17726.504 | 15972.622 | 14054.505 | -32768 | 57.74 | 63.398 | 0.402 | 0.586 | 0.58 | 1.546 | 1.607 | 1.753 | 23.974
2018-11-16 | 5:19 | 72.021 | 70.898 | 72.245 | 71.212 | 70.988 | 70.09 | 71.122 | 71.616 | 72.065 | 450 | 438 | 327 | 17726.504 | 15972.622 | 14054.505 | -32768 | 57.74 | 63.398 | 0.402 | 0.586 | 0.58 | 1.546 | 1.607 | 1.753 | 23.974
2018-11-16 | 5:19 | 72.964 | 71.706 | 72.604 | 72.065 | 71.706 | 70.359 | 71.167 | 71.571 | 72.515 | 439 | 430 | 335 | 17298.414 | 15686.955 | 14386.883 | -32768 | 57.919 | 63.937 | 0.406 | 0.552 | 0.6 | 1.547 | 1.607 | 1.752 | 23.974
2018-11-16 | 5:19 | 72.964 | 71.706 | 72.604 | 72.065 | 71.706 | 70.359 | 71.167 | 71.571 | 72.515 | 439 | 430 | 335 | 17298.414 | 15686.955 | 14386.883 | -32768 | 57.919 | 63.937 | 0.406 | 0.552 | 0.6 | 1.547 | 1.607 | 1.752 | 23.974
2018-11-16 | 5:19 | 73.233 | 72.155 | 73.413 | 72.649 | 72.515 | 71.347 | 71.302 | 72.11 | 73.143 | 408 | 428 | 375 | 16091.978 | 15615.539 | 16048.775 | -32768 | 57.695 | 63.802 | 0.438 | 0.538 | 0.58 | 1.548 | 1.606 | 1.75 | 23.974
2018-11-16 | 5:19 | 73.637 | 72.604 | 73.547 | 72.919 | 72.38 | 71.347 | 71.571 | 72.11 | 73.143 | 426 | 437 | 345 | 16792.488 | 15936.913 | 14802.356 | -32768 | 57.964 | 63.668 | 0.426 | 0.598 | 0.578 | 1.548 | 1.605 | 1.75 | 23.974
2018-11-16 | 5:19 | 73.637 | 72.604 | 73.547 | 72.919 | 72.38 | 71.347 | 71.571 | 72.11 | 73.143 | 426 | 437 | 345 | 16792.488 | 15936.913 | 14802.356 | -32768 | 57.964 | 63.668 | 0.426 | 0.598 | 0.578 | 1.548 | 1.605 | 1.75 | 23.974
2018-11-16 | 5:20 | 73.637 | 73.143 | 73.503 | 73.278 | 72.874 | 71.976 | 71.706 | 72.604 | 73.458 | 452 | 470 | 339 | 17804.34 | 17115.287 | 14553.072 | -32768 | 58.324 | 63.847 | 0.396 | 0.544 | 0.592 | 1.548 | 1.604 | 1.748 | 23.976
2018-11-16 | 5:20 | 73.952 | 73.547 | 73.862 | 73.592 | 73.143 | 72.515 | 71.886 | 72.964 | 73.772 | 414 | 424 | 357 | 16325.481 | 15472.706 | 15300.924 | -32768 | 58.773 | 63.713 | 0.424 | 0.51 | 0.582 | 1.548 | 1.603 | 1.747 | 23.974
2018-11-16 | 5:20 | 73.817 | 73.547 | 73.862 | 73.592 | 73.143 | 72.515 | 71.886 | 72.964 | 73.772 | 430 | 455 | 325 | 16948.158 | 16579.662 | 13971.41 | -32768 | 58.773 | 63.713 | 0.434 | 0.568 | 0.532 | 1.549 | 1.603 | 1.747 | 23.976
2018-11-16 | 5:20 | 73.817 | 73.772 | 73.952 | 74.041 | 73.009 | 72.964 | 71.751 | 73.188 | 74.311 | 441 | 447 | 373 | 17376.248 | 16293.996 | 15965.681 | -32768 | 58.548 | 64.072 | 0.426 | 0.538 | 0.568 | 1.548 | 1.603 | 1.745 | 23.974
2018-11-16 | 5:20 | 74.086 | 73.772 | 73.952 | 74.176 | 73.143 | 72.964 | 72.11 | 73.323 | 74.311 | 432 | 445 | 343 | 17025.992 | 16222.58 | 14719.262 | -32768 | 58.548 | 64.072 | 0.412 | 0.536 | 0.568 | 1.547 | 1.603 | 1.747 | 23.974
2018-11-16 | 5:20 | 73.862 | 73.952 | 73.727 | 74.221 | 73.143 | 73.233 | 71.976 | 73.503 | 74.58 | 447 | 444 | 354 | 17609.752 | 16186.872 | 15176.281 | -32768 | 58.458 | 63.668 | 0.416 | 0.568 | 0.542 | 1.548 | 1.601 | 1.745 | 23.974
2018-11-16 | 5:20 | 73.637 | 74.086 | 73.682 | 74.041 | 72.874 | 73.637 | 71.931 | 73.592 | 74.85 | 443 | 435 | 333 | 17454.084 | 15865.497 | 14303.788 | -32768 | 58.683 | 63.353 | 0.414 | 0.578 | 0.592 | 1.547 | 1.6 | 1.743 | 23.974
2018-11-16 | 5:20 | 73.637 | 74.086 | 73.682 | 74.041 | 72.874 | 73.637 | 72.065 | 73.592 | 74.85 | 443 | 435 | 333 | 17454.084 | 15865.497 | 14303.788 | -32768 | 58.683 | 63.353 | 0.402 | 0.56 | 0.586 | 1.547 | 1.6 | 1.743 | 23.976
2018-11-16 | 5:20 | 73.772 | 74.086 | 73.547 | 73.997 | 72.874 | 73.458 | 72.065 | 73.503 | 74.715 | 441 | 448 | 334 | 17376.248 | 16329.705 | 14345.336 | -32768 | 58.413 | 64.027 | 0.41 | 0.592 | 0.554 | 1.546 | 1.599 | 1.743 | 23.976
2018-11-16 | 5:20 | 73.772 | 74.086 | 73.547 | 73.997 | 72.874 | 73.592 | 72.065 | 73.727 | 74.715 | 451 | 426 | 301 | 17376.248 | 16329.705 | 14345.336 | -32768 | 58.413 | 64.027 | 0.41 | 0.592 | 0.554 | 1.546 | 1.599 | 1.743 | 23.976
2018-11-16 | 5:20 | 73.592 | 73.817 | 73.592 | 74.401 | 72.874 | 73.503 | 72.425 | 73.772 | 74.985 | 419 | 422 | 328 | 16520.068 | 15401.289 | 14096.052 | -32768 | 58.638 | 64.117 | 0.422 | 0.542 | 0.562 | 1.546 | 1.598 | 1.741 | 23.974
2018-11-16 | 5:20 | 73.592 | 73.817 | 73.592 | 74.401 | 72.919 | 73.368 | 72.425 | 73.503 | 74.805 | 419 | 422 | 328 | 16520.068 | 15401.289 | 14096.052 | -32768 | 58.638 | 64.117 | 0.406 | 0.556 | 0.556 | 1.546 | 1.598 | 1.741 | 23.974
2018-11-16 | 5:21 | 73.547 | 73.907 | 73.592 | 74.176 | 72.784 | 73.323 | 72.38 | 73.772 | 75.074 | 425 | 422 | 326 | 16753.572 | 15401.289 | 14012.957 | -32768 | 58.683 | 64.117 | 0.394 | 0.538 | 0.562 | 1.546 | 1.597 | 1.741 | 23.974
2018-11-16 | 5:21 | 73.592 | 73.952 | 73.547 | 74.311 | 73.053 | 73.458 | 72.29 | 73.458 | 75.164 | 461 | 479 | 356 | 18154.594 | 17436.662 | 15259.376 | -32768 | 58.683 | 64.072 | 0.428 | 0.514 | 0.582 | 1.546 | 1.596 | 1.739 | 23.974
2018-11-16 | 5:21 | 74.041 | 74.131 | 73.817 | 74.446 | 73.278 | 73.637 | 72.335 | 73.772 | 75.119 | 418 | 434 | 302 | 16481.15 | 15829.789 | 13015.822 | -32768 | 58.818 | 64.296 | 0.394 | 0.606 | 0.602 | 1.546 | 1.596 | 1.738 | 23.974
2018-11-16 | 5:21 | 73.997 | 74.221 | 74.086 | 74.221 | 73.458 | 73.592 | 72.155 | 73.637 | 75.209 | 430 | 426 | 307 | 16948.158 | 15544.122 | 13223.559 | -32768 | 58.368 | 63.757 | 0.448 | 0.596 | 0.596 | 1.548 | 1.596 | 1.739 | 23.974
2018-11-16 | 5:21 | 74.266 | 74.086 | 74.086 | 74.221 | 73.458 | 73.727 | 72.155 | 73.727 | 75.209 | 427 | 421 | 323 | 16831.406 | 15365.581 | 13888.315 | -32768 | 58.324 | 63.757 | 0.41 | 0.578 | 0.586 | 1.547 | 1.595 | 1.737 | 23.976
2018-11-16 | 5:21 | 74.535 | 74.356 | 74.67 | 74.805 | 73.862 | 73.772 | 72.425 | 73.907 | 75.164 | 425 | 431 | 334 | 16753.572 | 15722.664 | 14345.336 | -32768 | 58.324 | 63.443 | 0.394 | 0.568 | 0.566 | 1.549 | 1.595 | 1.738 | 23.974
2018-11-16 | 5:21 | 74.76 | 74.76 | 75.164 | 74.94 | 74.266 | 74.176 | 72.515 | 74.131 | 75.119 | 447 | 454 | 349 | 17609.752 | 16543.955 | 14968.545 | -32768 | 58.907 | 63.713 | 0.392 | 0.58 | 0.576 | 1.548 | 1.594 | 1.738 | 23.976
2018-11-16 | 5:22 | 75.344 | 74.85 | 75.568 | 75.209 | 74.625 | 74.311 | 72.559 | 74.266 | 75.524 | 462 | 441 | 323 | 16987.076 | 16044.038 | 14885.45 | -32768 | 60.12 | 63.982 | 0.4 | 0.522 | 0.594 | 1.549 | 1.595 | 1.737 | 23.974
2018-11-16 | 5:22 | 75.344 | 74.85 | 75.568 | 75.074 | 74.625 | 74.311 | 72.425 | 74.266 | 75.524 | 462 | 441 | 323 | 18193.512 | 16079.747 | 13888.315 | -32768 | 60.12 | 63.982 | 0.396 | 0.596 | 0.568 | 1.549 | 1.594 | 1.736 | 23.976
2018-11-16 | 5:22 | 75.876 | 75.434 | 75.965 | 75.744 | 74.94 | 74.805 | 72.694 | 74.401 | 75.568 | 417 | 401 | 348 | 16442.234 | 14651.415 | 14926.998 | -32768 | 60.524 | 63.308 | 0.41 | 0.534 | 0.574 | 1.548 | 1.594 | 1.735 | 23.974
2018-11-16 | 5:22 | 76.097 | 75.92 | 76.097 | 75.876 | 75.299 | 75.119 | 72.784 | 74.535 | 75.965 | 415 | 429 | 379 | 16364.398 | 15651.247 | 16214.964 | -32768 | 60.659 | 63.578 | 0.414 | 0.548 | 0.612 | 1.547 | 1.594 | 1.735 | 23.974
2018-11-16 | 5:22 | 75.832 | 75.92 | 76.097 | 75.876 | 75.434 | 75.119 | 72.784 | 74.535 | 75.965 | 440 | 424 | 339 | 17337.332 | 15472.706 | 14553.072 | -32768 | 60.659 | 63.308 | 0.416 | 0.516 | 0.556 | 1.547 | 1.594 | 1.735 | 23.974
2018-11-16 | 5:22 | 76.141 | 76.229 | 76.493 | 76.185 | 75.7 | 75.344 | 72.829 | 74.94 | 76.273 | 410 | 441 | 325 | 16169.812 | 16079.747 | 13971.41 | -32768 | 60.838 | 63.263 | 0.406 | 0.554 | 0.554 | 1.547 | 1.594 | 1.734 | 23.976
2018-11-16 | 5:22 | 76.405 | 76.229 | 76.493 | 76.185 | 75.7 | 75.344 | 72.829 | 74.94 | 76.273 | 427 | 440 | 330 | 16831.406 | 16044.038 | 14179.146 | -32768 | 61.377 | 63.263 | 0.424 | 0.554 | 0.574 | 1.547 | 1.594 | 1.734 | 23.974
2018-11-16 | 5:22 | 76.361 | 76.449 | 76.758 | 76.537 | 75.832 | 75.612 | 73.053 | 75.074 | 76.449 | 428 | 435 | 316 | 16870.324 | 15865.497 | 13597.484 | -32768 | 61.287 | 63.802 | 0.42 | 0.55 | 0.552 | 1.546 | 1.594 | 1.735 | 23.974
2018-11-16 | 5:22 | 76.361 | 76.582 | 76.758 | 76.537 | 75.832 | 75.876 | 73.053 | 75.074 | 76.449 | 458 | 466 | 399 | 18037.842 | 16972.453 | 17045.912 | -32768 | 61.287 | 63.802 | 0.42 | 0.55 | 0.552 | 1.546 | 1.594 | 1.735 | 23.974
2018-11-16 | 5:22 | 76.802 | 76.758 | 76.89 | 76.846 | 76.097 | 76.009 | 73.233 | 75.209 | 76.626 | 440 | 444 | 328 | 17337.332 | 16186.872 | 14096.052 | -32768 | 61.737 | 64.566 | 0.41 | 0.542 | 0.64 | 1.545 | 1.594 | 1.734 | 23.974
2018-11-16 | 5:22 | 76.802 | 76.626 | 76.89 | 76.846 | 76.097 | 76.009 | 73.233 | 75.209 | 76.626 | 440 | 444 | 328 | 17337.332 | 16186.872 | 14096.052 | -32768 | 61.647 | 64.566 | 0.406 | 0.534 | 0.578 | 1.544 | 1.594 | 1.734 | 23.974
2018-11-16 | 5:22 | 76.89 | 76.978 | 76.978 | 77.154 | 76.405 | 76.229 | 73.053 | 75.434 | 77.022 | 426 | 416 | 305 | 16792.488 | 15187.039 | 13140.464 | -32768 | 61.557 | 64.207 | 0.408 | 0.51 | 0.552 | 1.545 | 1.594 | 1.734 | 23.974
2018-11-16 | 5:22 | 76.89 | 76.978 | 76.978 | 77.154 | 76.141 | 76.141 | 73.098 | 75.434 | 77.022 | 434 | 420 | 352 | 16792.488 | 15187.039 | 13140.464 | -32768 | 61.557 | 64.207 | 0.412 | 0.554 | 0.544 | 1.544 | 1.594 | 1.734 | 23.976
2018-11-16 | 5:23 | 76.978 | 77.243 | 77.154 | 77.11 | 76.493 | 76.537 | 73.413 | 75.479 | 77.154 | 411 | 429 | 333 | 16208.729 | 15651.247 | 14303.788 | -32768 | 61.647 | 63.847 | 0.438 | 0.524 | 0.572 | 1.544 | 1.595 | 1.734 | 23.974
2018-11-16 | 5:23 | 77.331 | 77.375 | 77.154 | 77.463 | 76.493 | 76.714 | 73.637 | 75.876 | 77.331 | 433 | 432 | 357 | 17064.91 | 15758.372 | 15300.924 | -32768 | 62.814 | 63.533 | 0.416 | 0.586 | 0.552 | 1.543 | 1.595 | 1.734 | 23.974
2018-11-16 | 5:23 | 77.331 | 77.375 | 77.154 | 77.463 | 76.493 | 76.714 | 73.637 | 75.876 | 77.331 | 422 | 439 | 315 | 16636.82 | 16008.33 | 13555.938 | -32768 | 62.814 | 63.533 | 0.416 | 0.586 | 0.552 | 1.542 | 1.595 | 1.734 | 23.974
2018-11-16 | 5:23 | 77.287 | 77.419 | 77.419 | 77.287 | 76.67 | 76.978 | 73.592 | 75.876 | 77.507 | 446 | 449 | 322 | 17570.836 | 16365.413 | 13846.769 | -32768 | 62.5 | 63.668 | 0.398 | 0.62 | 0.552 | 1.543 | 1.596 | 1.734 | 23.974
2018-11-16 | 5:23 | 77.287 | 77.419 | 77.419 | 77.287 | 76.802 | 76.978 | 73.592 | 76.009 | 77.507 | 425 | 449 | 322 | 17570.836 | 16365.413 | 13846.769 | -32768 | 62.5 | 63.668 | 0.422 | 0.578 | 0.578 | 1.542 | 1.596 | 1.735 | 23.974
2018-11-16 | 5:23 | 77.463 | 77.551 | 77.463 | 77.727 | 76.802 | 77.066 | 73.772 | 76.053 | 77.595 | 406 | 419 | 295 | 16014.143 | 15294.164 | 12724.991 | -32768 | 62.141 | 63.668 | 0.448 | 0.558 | 0.568 | 1.542 | 1.597 | 1.734 | 23.974
2018-11-16 | 5:23 | 77.463 | 77.551 | 77.595 | 77.727 | 76.802 | 76.934 | 73.772 | 76.185 | 77.507 | 406 | 419 | 295 | 16014.143 | 15294.164 | 12724.991 | -32768 | 62.141 | 63.668 | 0.438 | 0.574 | 0.58 | 1.541 | 1.596 | 1.735 | 23.974
2018-11-16 | 5:23 | 77.463 | 77.683 | 77.639 | 77.771 | 76.934 | 77.199 | 73.637 | 75.965 | 77.507 | 438 | 426 | 326 | 17259.496 | 15544.122 | 14012.957 | -32768 | 62.186 | 63.668 | 0.426 | 0.516 | 0.582 | 1.54 | 1.597 | 1.735 | 23.974
2018-11-16 | 5:23 | 77.463 | 77.683 | 77.639 | 77.771 | 76.934 | 77.199 | 73.637 | 75.965 | 77.727 | 438 | 426 | 326 | 17259.496 | 15544.122 | 14012.957 | -32768 | 62.186 | 63.533 | 0.432 | 0.59 | 0.586 | 1.541 | 1.598 | 1.735 | 23.974
2018-11-16 | 5:23 | 77.595 | 77.904 | 77.683 | 77.816 | 77.199 | 77.331 | 73.907 | 76.141 | 77.904 | 449 | 454 | 375 | 17687.588 | 16543.955 | 16048.775 | -32768 | 62.5 | 63.802 | 0.442 | 0.564 | 0.528 | 1.54 | 1.598 | 1.735 | 23.974
2018-11-16 | 5:23 | 77.595 | 77.904 | 77.816 | 78.08 | 77.199 | 77.331 | 73.907 | 76.141 | 77.904 | 449 | 454 | 375 | 17687.588 | 16543.955 | 16048.775 | -32768 | 62.5 | 63.802 | 0.406 | 0.564 | 0.572 | 1.54 | 1.598 | 1.736 | 23.974
2018-11-16 | 5:24 | 77.727 | 77.948 | 78.08 | 77.992 | 77.154 | 77.639 | 73.772 | 76.405 | 77.771 | 431 | 414 | 295 | 16987.076 | 15115.623 | 12724.991 | -32768 | 62.41 | 63.533 | 0.388 | 0.578 | 0.576 | 1.539 | 1.599 | 1.736 | 23.974
2018-11-16 | 5:24 | 77.727 | 77.948 | 78.08 | 77.992 | 77.154 | 77.639 | 74.041 | 76.405 | 77.771 | 431 | 414 | 295 | 16987.076 | 15115.623 | 12724.991 | -32768 | 62.41 | 63.533 | 0.426 | 0.542 | 0.622 | 1.54 | 1.598 | 1.735 | 23.974
2018-11-16 | 5:24 | 78.124 | 78.344 | 78.388 | 78.036 | 77.551 | 77.727 | 73.907 | 76.582 | 77.948 | 437 | 434 | 318 | 17220.58 | 15829.789 | 13680.579 | -32768 | 62.32 | 64.027 | 0.43 | 0.586 | 0.592 | 1.54 | 1.6 | 1.735 | 23.974
2018-11-16 | 5:24 | 78.124 | 78.344 | 78.388 | 78.036 | 77.683 | 77.727 | 73.907 | 76.582 | 78.212 | 437 | 434 | 318 | 17220.58 | 15829.789 | 13680.579 | -32768 | 62.455 | 63.937 | 0.402 | 0.566 | 0.604 | 1.539 | 1.599 | 1.736 | 23.974
2018-11-16 | 5:24 | 78.124 | 78.344 | 78.388 | 78.036 | 77.683 | 77.727 | 73.907 | 76.582 | 78.212 | 437 | 434 | 318 | 17220.58 | 15829.789 | 13680.579 | -32768 | 62.455 | 63.937 | 0.402 | 0.566 | 0.604 | 1.541 | 1.6 | 1.736 | 23.974
2018-11-16 | 5:24 | 78.388 | 78.565 | 78.521 | 78.609 | 77.683 | 77.904 | 74.176 | 76.714 | 78.388 | 421 | 440 | 293 | 16597.902 | 16044.038 | 12641.896 | -32768 | 62.231 | 63.802 | 0.44 | 0.51 | 0.584 | 1.539 | 1.6 | 1.737 | 23.974
2018-11-16 | 5:24 | 78.388 | 78.565 | 78.521 | 78.609 | 77.771 | 77.771 | 74.176 | 76.582 | 78.521 | 432 | 462 | 329 | 16597.902 | 16044.038 | 12641.896 | -32768 | 62.231 | 63.668 | 0.408 | 0.534 | 0.57 | 1.54 | 1.601 | 1.736 | 23.974
2018-11-16 | 5:24 | 78.653 | 78.697 | 78.785 | 78.873 | 77.816 | 77.992 | 74.176 | 76.714 | 78.653 | 429 | 418 | 342 | 16909.24 | 15258.456 | 14677.714 | -32768 | 62.635 | 63.263 | 0.428 | 0.554 | 0.558 | 1.539 | 1.602 | 1.737 | 23.974
2018-11-16 | 5:24 | 78.653 | 78.697 | 78.785 | 78.741 | 77.816 | 77.86 | 74.176 | 76.978 | 78.653 | 415 | 426 | 363 | 16364.398 | 15544.122 | 15550.207 | -32768 | 62.635 | 63.263 | 0.434 | 0.512 | 0.57 | 1.539 | 1.601 | 1.738 | 23.974
2018-11-16 | 5:24 | 78.653 | 79.005 | 78.917 | 79.094 | 78.344 | 78.3 | 74.446 | 77.11 | 78.829 | 405 | 415 | 322 | 15975.226 | 15151.331 | 13846.769 | -32768 | 62.455 | 63.084 | 0.43 | 0.532 | 0.61 | 1.539 | 1.602 | 1.737 | 23.974
2018-11-16 | 5:24 | 78.653 | 79.005 | 78.917 | 79.094 | 78.344 | 78.3 | 74.446 | 77.11 | 78.829 | 405 | 415 | 322 | 15975.226 | 15151.331 | 13846.769 | -32768 | 62.455 | 63.084 | 0.43 | 0.532 | 0.61 | 1.538 | 1.603 | 1.738 | 23.974
2018-11-16 | 5:24 | 79.182 | 79.094 | 79.27 | 79.402 | 78.653 | 78.388 | 74.58 | 77.199 | 79.094 | 440 | 421 | 308 | 17337.332 | 15365.581 | 13265.106 | -32768 | 62.769 | 63.174 | 0.422 | 0.576 | 0.578 | 1.538 | 1.604 | 1.739 | 23.976
2018-11-16 | 5:25 | 79.182 | 79.226 | 79.534 | 79.534 | 78.917 | 78.785 | 74.446 | 77.199 | 78.961 | 412 | 424 | 336 | 16247.646 | 15472.706 | 14428.431 | -32768 | 62.096 | 63.039 | 0.394 | 0.568 | 0.596 | 1.537 | 1.604 | 1.739 | 23.974
2018-11-16 | 5:25 | 79.446 | 79.49 | 79.534 | 79.534 | 78.917 | 78.785 | 74.446 | 77.199 | 78.961 | 442 | 440 | 358 | 16247.646 | 15472.706 | 14428.431 | -32768 | 62.096 | 63.039 | 0.444 | 0.504 | 0.556 | 1.538 | 1.605 | 1.74 | 23.976
2018-11-16 | 5:25 | 79.711 | 79.622 | 79.534 | 79.975 | 79.005 | 79.226 | 74.76 | 77.595 | 79.226 | 465 | 443 | 339 | 18310.264 | 16151.163 | 14553.072 | -32768 | 62.41 | 63.263 | 0.452 | 0.502 | 0.546 | 1.537 | 1.606 | 1.741 | 23.976
2018-11-16 | 5:25 | 79.711 | 79.622 | 79.534 | 79.975 | 79.005 | 79.226 | 74.76 | 77.595 | 79.49 | 454 | 440 | 338 | 17882.174 | 16044.038 | 14511.525 | -32768 | 62.41 | 63.533 | 0.452 | 0.538 | 0.594 | 1.537 | 1.606 | 1.741 | 23.974
2018-11-16 | 5:25 | 79.711 | 79.931 | 79.843 | 79.931 | 79.005 | 79.049 | 74.85 | 77.771 | 79.622 | 420 | 430 | 320 | 16558.986 | 15686.955 | 13763.674 | -32768 | 61.961 | 63.713 | 0.432 | 0.596 | 0.602 | 1.538 | 1.606 | 1.742 | 23.974
2018-11-16 | 5:25 | 79.975 | 80.195 | 79.975 | 80.195 | 79.314 | 79.446 | 74.985 | 77.771 | 79.755 | 412 | 429 | 351 | 16247.646 | 15651.247 | 15051.64 | -32768 | 61.826 | 63.578 | 0.438 | 0.53 | 0.64 | 1.537 | 1.607 | 1.742 | 23.974
2018-11-16 | 5:25 | 80.019 | 80.283 | 80.195 | 80.372 | 79.314 | 79.446 | 75.029 | 77.992 | 79.887 | 418 | 417 | 349 | 16481.15 | 15222.747 | 14968.545 | -32768 | 62.141 | 63.353 | 0.422 | 0.534 | 0.598 | 1.538 | 1.61 | 1.743 | 23.974
2018-11-16 | 5:25 | 80.019 | 80.151 | 80.328 | 80.372 | 79.314 | 79.446 | 75.029 | 77.992 | 79.887 | 435 | 430 | 365 | 16481.15 | 15222.747 | 14968.545 | -32768 | 61.871 | 63.353 | 0.416 | 0.554 | 0.576 | 1.537 | 1.609 | 1.744 | 23.976
2018-11-16 | 5:25 | 80.239 | 80.46 | 80.063 | 80.636 | 79.711 | 79.843 | 75.254 | 77.992 | 80.151 | 422 | 407 | 297 | 16636.82 | 14865.664 | 12808.086 | -32768 | 61.467 | 63.308 | 0.454 | 0.554 | 0.584 | 1.536 | 1.609 | 1.744 | 23.974
2018-11-16 | 5:25 | 80.239 | 80.46 | 80.063 | 80.636 | 79.711 | 79.843 | 75.254 | 77.992 | 80.151 | 422 | 407 | 297 | 16636.82 | 14865.664 | 12808.086 | -32768 | 61.467 | 63.308 | 0.454 | 0.554 | 0.584 | 1.536 | 1.609 | 1.744 | 23.974
2018-11-16 | 5:25 | 79.226 | 80.283 | 79.534 | 80.636 | 79.27 | 79.843 | 75.434 | 78.256 | 80.328 | 441 | 429 | 354 | 17376.248 | 15651.247 | 15176.281 | -32768 | 60.793 | 63.084 | 0.43 | 0.56 | 0.606 | 1.536 | 1.61 | 1.746 | 23.974
2018-11-16 | 5:26 | 79.226 | 80.283 | 79.534 | 80.636 | 79.27 | 79.843 | 75.434 | 78.256 | 80.328 | 441 | 429 | 354 | 17376.248 | 15651.247 | 15176.281 | -32768 | 60.793 | 63.084 | 0.43 | 0.56 | 0.606 | 1.536 | 1.61 | 1.746 | 23.974
2018-11-16 | 5:26 | 77.683 | 79.887 | 77.992 | 79.711 | 77.948 | 79.666 | 75.344 | 78.3 | 80.063 | 415 | 413 | 297 | 16364.398 | 15079.914 | 12808.086 | -32768 | 60.614 | 63.219 | 0.444 | 0.53 | 0.598 | 1.538 | 1.611 | 1.746 | 23.974
2018-11-16 | 5:26 | 77.683 | 79.887 | 77.992 | 79.711 | 77.948 | 79.666 | 75.344 | 78.3 | 80.063 | 415 | 413 | 297 | 16364.398 | 15079.914 | 12808.086 | -32768 | 60.614 | 63.219 | 0.444 | 0.53 | 0.598 | 1.538 | 1.611 | 1.746 | 23.974
2018-11-16 | 5:26 | 76.185 | 78.829 | 76.361 | 79.182 | 76.405 | 79.049 | 75.434 | 77.992 | 79.931 | 432 | 429 | 317 | 17025.992 | 15651.247 | 13639.031 | -32768 | 60.928 | 62.949 | 0.432 | 0.592 | 0.55 | 1.537 | 1.614 | 1.749 | 23.974
2018-11-16 | 5:26 | 74.85 | 77.771 | 75.344 | 78.124 | 75.299 | 78.08 | 75.029 | 77.639 | 79.402 | 446 | 441 | 333 | 17570.836 | 16079.747 | 14303.788 | -32768 | 61.602 | 63.353 | 0.424 | 0.564 | 0.614 | 1.537 | 1.615 | 1.75 | 23.974
2018-11-16 | 5:26 | 74.221 | 76.758 | 74.221 | 77.243 | 73.997 | 77.154 | 75.074 | 77.066 | 78.521 | 425 | 444 | 335 | 16753.572 | 16186.872 | 14386.883 | -32768 | 61.108 | 63.308 | 0.454 | 0.526 | 0.58 | 1.538 | 1.615 | 1.75 | 23.974
2018-11-16 | 5:26 | 74.086 | 76.758 | 74.221 | 77.11 | 73.997 | 77.154 | 75.074 | 77.066 | 78.521 | 425 | 444 | 335 | 16753.572 | 16186.872 | 14386.883 | -32768 | 61.108 | 63.308 | 0.46 | 0.57 | 0.548 | 1.538 | 1.616 | 1.75 | 23.976
2018-11-16 | 5:26 | 74.086 | 76.758 | 74.221 | 77.11 | 73.997 | 77.154 | 75.074 | 77.066 | 78.521 | 425 | 444 | 335 | 16753.572 | 16186.872 | 14386.883 | -32768 | 61.108 | 63.308 | 0.46 | 0.57 | 0.548 | 1.538 | 1.616 | 1.75 | 23.976
2018-11-16 | 5:26 | 73.233 | 75.965 | 73.323 | 76.097 | 72.919 | 75.965 | 74.67 | 76.317 | 77.992 | 459 | 474 | 467 | 18076.76 | 17258.119 | 19871.127 | -32768 | 60.883 | 63.623 | 0.428 | 0.536 | 0.626 | 1.537 | 1.616 | 1.752 | 23.976
2018-11-16 | 5:26 | 72.47 | 74.985 | 72.739 | 75.164 | 72.649 | 75.209 | 74.266 | 75.744 | 77.199 | 426 | 417 | 307 | 16792.488 | 15222.747 | 13223.559 | -32768 | 60.883 | 63.623 | 0.428 | 0.562 | 0.576 | 1.538 | 1.619 | 1.754 | 23.974
2018-11-16 | 5:27 | 72.335 | 74.356 | 72.38 | 74.491 | 72.2 | 74.356 | 73.862 | 75.254 | 76.361 | 411 | 421 | 319 | 16208.729 | 15365.581 | 13722.126 | -32768 | 61.018 | 63.802 | 0.436 | 0.518 | 0.568 | 1.537 | 1.619 | 1.753 | 23.974
2018-11-16 | 5:27 | 72.335 | 74.356 | 72.38 | 74.491 | 72.2 | 74.356 | 73.862 | 75.254 | 76.361 | 411 | 421 | 319 | 16208.729 | 15365.581 | 13722.126 | -32768 | 61.018 | 63.802 | 0.436 | 0.518 | 0.568 | 1.537 | 1.619 | 1.754 | 23.974
2018-11-16 | 5:27 | 72.155 | 73.682 | 72.335 | 73.413 | 71.796 | 73.727 | 73.413 | 74.805 | 75.7 | 442 | 444 | 342 | 17415.166 | 16186.872 | 14677.714 | -32768 | 60.614 | 63.847 | 0.454 | 0.518 | 0.52 | 1.537 | 1.621 | 1.756 | 23.974
2018-11-16 | 5:27 | 72.155 | 73.682 | 72.335 | 73.413 | 71.796 | 73.727 | 73.413 | 74.805 | 75.7 | 442 | 444 | 342 | 17415.166 | 16186.872 | 14677.714 | -32768 | 60.614 | 63.847 | 0.454 | 0.518 | 0.52 | 1.536 | 1.619 | 1.755 | 23.974
2018-11-16 | 5:27 | 72.335 | 73.413 | 72.38 | 73.413 | 71.886 | 73.278 | 73.458 | 74.58 | 75.209 | 435 | 421 | 319 | 17142.744 | 15365.581 | 13722.126 | -32768 | 61.153 | 63.263 | 0.448 | 0.534 | 0.566 | 1.538 | 1.622 | 1.756 | 23.974
2018-11-16 | 5:27 | 72.38 | 73.188 | 72.515 | 72.964 | 71.796 | 72.919 | 73.368 | 74.311 | 74.985 | 416 | 409 | 318 | 16403.316 | 14937.081 | 13680.579 | -32768 | 61.647 | 63.533 | 0.414 | 0.536 | 0.61 | 1.537 | 1.622 | 1.757 | 23.974
2018-11-16 | 5:27 | 72.38 | 73.188 | 72.515 | 72.964 | 71.616 | 72.919 | 73.368 | 74.311 | 74.985 | 436 | 435 | 302 | 17181.662 | 15865.497 | 13015.822 | -32768 | 61.647 | 63.533 | 0.424 | 0.558 | 0.584 | 1.538 | 1.622 | 1.757 | 23.974
2018-11-16 | 5:27 | 72.2 | 73.098 | 72.2 | 73.233 | 71.616 | 72.649 | 72.919 | 73.997 | 74.895 | 450 | 453 | 306 | 17726.504 | 16508.246 | 13182.012 | -32768 | 60.973 | 63.668 | 0.418 | 0.504 | 0.588 | 1.538 | 1.623 | 1.758 | 23.974
2018-11-16 | 5:27 | 72.2 | 72.919 | 72.335 | 73.143 | 71.527 | 72.47 | 72.784 | 73.997 | 74.491 | 429 | 430 | 323 | 16909.24 | 15686.955 | 13888.315 | -32768 | 60.344 | 63.353 | 0.438 | 0.554 | 0.61 | 1.539 | 1.624 | 1.758 | 23.974
2018-11-16 | 5:27 | 72.2 | 72.919 | 72.335 | 73.143 | 71.527 | 72.47 | 72.784 | 73.997 | 74.491 | 429 | 430 | 323 | 16909.24 | 15686.955 | 13888.315 | -32768 | 60.344 | 63.353 | 0.438 | 0.554 | 0.61 | 1.539 | 1.624 | 1.758 | 23.974
2018-11-16 | 5:27 | 71.841 | 72.829 | 72.065 | 72.829 | 71.527 | 72.335 | 72.919 | 73.592 | 74.221 | 416 | 408 | 340 | 16403.316 | 14901.373 | 14594.619 | -32768 | 59.761 | 62.949 | 0.402 | 0.582 | 0.578 | 1.54 | 1.625 | 1.759 | 23.974
2018-11-16 | 5:27 | 71.841 | 72.829 | 72.065 | 72.829 | 71.527 | 72.335 | 72.919 | 73.592 | 74.491 | 416 | 408 | 340 | 16403.316 | 14901.373 | 14594.619 | -32768 | 59.761 | 62.949 | 0.396 | 0.554 | 0.57 | 1.539 | 1.624 | 1.759 | 23.974
2018-11-16 | 5:27 | 71.841 | 72.829 | 72.065 | 72.964 | 71.527 | 72.515 | 72.964 | 73.862 | 74.491 | 454 | 459 | 407 | 17882.174 | 16722.496 | 17378.289 | -32768 | 59.761 | 62.949 | 0.418 | 0.548 | 0.596 | 1.539 | 1.624 | 1.759 | 23.974
2018-11-16 | 5:28 | 71.976 | 72.559 | 71.976 | 73.009 | 71.527 | 72.515 | 72.829 | 73.772 | 74.086 | 418 | 441 | 355 | 16481.15 | 16079.747 | 15217.829 | -32768 | 59.401 | 63.263 | 0.426 | 0.604 | 0.562 | 1.541 | 1.626 | 1.76 | 23.976
2018-11-16 | 5:28 | 71.976 | 72.559 | 71.976 | 72.874 | 71.257 | 72.38 | 72.694 | 73.727 | 74.086 | 418 | 441 | 355 | 16481.15 | 16079.747 | 15217.829 | -32768 | 59.401 | 63.263 | 0.422 | 0.512 | 0.588 | 1.54 | 1.626 | 1.76 | 23.974
2018-11-16 | 5:28 | 71.033 | 72.559 | 71.482 | 72.604 | 71.122 | 72.245 | 72.694 | 73.547 | 73.952 | 443 | 441 | 296 | 17454.084 | 16079.747 | 12766.538 | -32768 | 58.862 | 63.353 | 0.416 | 0.584 | 0.608 | 1.54 | 1.626 | 1.759 | 23.976
2018-11-16 | 5:28 | 71.033 | 72.559 | 71.482 | 72.604 | 71.122 | 72.245 | 72.694 | 73.547 | 73.952 | 443 | 441 | 296 | 17454.084 | 16079.747 | 12766.538 | -32768 | 58.862 | 63.353 | 0.416 | 0.584 | 0.608 | 1.54 | 1.626 | 1.759 | 23.976
2018-11-16 | 5:28 | 71.033 | 72.155 | 71.257 | 72.335 | 70.718 | 71.976 | 72.559 | 73.323 | 73.862 | 441 | 420 | 314 | 17376.248 | 15329.872 | 13514.39 | -32768 | 58.458 | 63.308 | 0.418 | 0.522 | 0.602 | 1.539 | 1.626 | 1.76 | 23.974
2018-11-16 | 5:28 | 71.033 | 72.155 | 71.257 | 72.335 | 70.718 | 71.976 | 72.559 | 73.323 | 73.862 | 441 | 420 | 314 | 17376.248 | 15329.872 | 13514.39 | -32768 | 58.189 | 63.308 | 0.434 | 0.564 | 0.54 | 1.539 | 1.626 | 1.759 | 23.974
2018-11-16 | 5:28 | 70.404 | 71.751 | 70.673 | 71.976 | 70.134 | 71.796 | 72.2 | 73.143 | 73.413 | 440 | 457 | 372 | 17337.332 | 16651.078 | 15924.133 | -32768 | 57.964 | 63.533 | 0.448 | 0.552 | 0.594 | 1.539 | 1.626 | 1.759 | 23.974
2018-11-16 | 5:28 | 70.539 | 71.751 | 70.673 | 72.11 | 70.134 | 71.796 | 72.2 | 73.143 | 73.413 | 440 | 457 | 372 | 17337.332 | 16651.078 | 15924.133 | -32768 | 58.368 | 63.533 | 0.44 | 0.55 | 0.566 | 1.539 | 1.626 | 1.76 | 23.976
2018-11-16 | 5:28 | 70.09 | 71.482 | 70 | 71.706 | 69.775 | 71.527 | 72.021 | 72.874 | 73.458 | 440 | 454 | 342 | 17337.332 | 16543.955 | 14677.714 | -32768 | 58.503 | 63.443 | 0.43 | 0.546 | 0.608 | 1.538 | 1.626 | 1.76 | 23.974
2018-11-16 | 5:28 | 70.09 | 71.347 | 70 | 71.706 | 69.775 | 71.527 | 72.021 | 72.739 | 73.458 | 409 | 403 | 304 | 16130.895 | 14722.831 | 13098.917 | -32768 | 58.368 | 63.443 | 0.41 | 0.54 | 0.55 | 1.537 | 1.625 | 1.759 | 23.976
2018-11-16 | 5:28 | 69.685 | 71.077 | 69.73 | 71.302 | 69.191 | 70.853 | 72.021 | 72.739 | 72.964 | 397 | 422 | 313 | 15663.888 | 15401.289 | 13472.843 | -32768 | 58.773 | 62.994 | 0.458 | 0.548 | 0.542 | 1.537 | 1.624 | 1.759 | 23.974
2018-11-16 | 5:28 | 69.685 | 71.077 | 69.73 | 71.302 | 69.191 | 70.853 | 72.021 | 72.739 | 72.964 | 397 | 422 | 313 | 15663.888 | 15401.289 | 13472.843 | -32768 | 58.773 | 62.994 | 0.458 | 0.548 | 0.542 | 1.537 | 1.624 | 1.759 | 23.974
2018-11-16 | 5:29 | 69.191 | 70.269 | 69.326 | 70.404 | 68.787 | 70.628 | 71.661 | 72.335 | 72.559 | 434 | 454 | 342 | 16403.316 | 14472.873 | 12309.519 | -32768 | 57.964 | 63.578 | 0.414 | 0.56 | 0.572 | 1.536 | 1.624 | 1.758 | 23.974
2018-11-16 | 5:29 | 68.652 | 70.134 | 68.832 | 70.404 | 68.428 | 70.224 | 71.527 | 72.245 | 72.559 | 456 | 444 | 327 | 17960.008 | 16186.872 | 14054.505 | -32768 | 58.548 | 63.084 | 0.408 | 0.526 | 0.608 | 1.536 | 1.624 | 1.759 | 23.974
2018-11-16 | 5:29 | 68.652 | 69.865 | 68.832 | 70.404 | 68.428 | 70.09 | 71.661 | 72.11 | 72.559 | 390 | 378 | 307 | 17960.008 | 16186.872 | 14054.505 | -32768 | 58.548 | 63.084 | 0.418 | 0.556 | 0.554 | 1.535 | 1.623 | 1.757 | 23.974
2018-11-16 | 5:29 | 68.338 | 69.551 | 68.518 | 70.134 | 67.844 | 69.64 | 71.077 | 71.796 | 71.886 | 434 | 425 | 313 | 17298.414 | 15686.955 | 18084.594 | -32768 | 58.413 | 63.174 | 0.442 | 0.562 | 0.548 | 1.535 | 1.622 | 1.757 | 23.974
2018-11-16 | 5:29 | 68.338 | 69.551 | 68.518 | 70.134 | 67.844 | 69.64 | 71.077 | 71.796 | 71.976 | 434 | 425 | 313 | 17103.828 | 15508.414 | 13472.843 | -32768 | 58.818 | 63.174 | 0.434 | 0.552 | 0.616 | 1.535 | 1.622 | 1.757 | 23.974
2018-11-16 | 5:29 | 68.069 | 69.326 | 68.293 | 69.64 | 67.754 | 69.416 | 71.122 | 71.571 | 71.841 | 434 | 422 | 361 | 17103.828 | 15401.289 | 15467.113 | -32768 | 58.997 | 62.32 | 0.402 | 0.562 | 0.554 | 1.535 | 1.621 | 1.756 | 23.974
2018-11-16 | 5:29 | 68.069 | 69.326 | 68.024 | 69.506 | 67.62 | 69.102 | 71.212 | 71.302 | 71.841 | 423 | 429 | 321 | 16675.736 | 15651.247 | 13805.221 | -32768 | 58.997 | 62.32 | 0.446 | 0.574 | 0.604 | 1.535 | 1.621 | 1.755 | 23.974
2018-11-16 | 5:29 | 67.664 | 68.787 | 67.844 | 69.236 | 67.036 | 68.742 | 70.943 | 71.257 | 71.392 | 438 | 442 | 363 | 17259.496 | 16115.455 | 15550.207 | -32768 | 58.458 | 61.647 | 0.428 | 0.524 | 0.542 | 1.535 | 1.62 | 1.755 | 23.974
2018-11-16 | 5:29 | 67.664 | 68.787 | 67.709 | 69.236 | 67.17 | 68.742 | 70.943 | 71.257 | 71.392 | 438 | 442 | 363 | 17259.496 | 16115.455 | 15550.207 | -32768 | 58.458 | 61.961 | 0.428 | 0.526 | 0.544 | 1.535 | 1.62 | 1.755 | 23.976
2018-11-16 | 5:29 | 67.664 | 68.787 | 67.709 | 69.236 | 67.17 | 68.742 | 70.943 | 71.257 | 71.392 | 424 | 424 | 336 | 16714.654 | 15472.706 | 14428.431 | -32768 | 58.458 | 61.961 | 0.428 | 0.526 | 0.544 | 1.535 | 1.62 | 1.755 | 23.976
2018-11-16 | 5:29 | 68.069 | 68.338 | 68.158 | 68.608 | 67.215 | 68.563 | 70.539 | 71.033 | 71.212 | 408 | 398 | 275 | 16091.978 | 14544.29 | 11894.045 | -32768 | 58.773 | 61.961 | 0.414 | 0.518 | 0.532 | 1.536 | 1.62 | 1.754 | 23.974
2018-11-16 | 5:29 | 68.069 | 68.338 | 68.293 | 69.012 | 67.17 | 68.563 | 70.539 | 71.033 | 71.212 | 448 | 456 | 322 | 17648.67 | 16615.371 | 13846.769 | -32768 | 58.773 | 61.961 | 0.412 | 0.546 | 0.556 | 1.534 | 1.619 | 1.754 | 23.976
2018-11-16 | 5:29 | 68.069 | 68.338 | 68.293 | 69.012 | 67.17 | 68.563 | 70.539 | 71.033 | 71.212 | 448 | 456 | 322 | 17648.67 | 16615.371 | 13846.769 | -32768 | 58.773 | 61.961 | 0.412 | 0.546 | 0.556 | 1.534 | 1.619 | 1.754 | 23.976
2018-11-16 | 5:30 | 68.742 | 68.518 | 68.697 | 68.967 | 67.889 | 68.203 | 70.673 | 70.763 | 70.673 | 438 | 430 | 344 | 17259.496 | 15686.955 | 14760.809 | -32768 | 59.132 | 62.051 | 0.432 | 0.542 | 0.532 | 1.534 | 1.619 | 1.752 | 23.974
2018-11-16 | 5:30 | 68.742 | 68.787 | 68.697 | 68.832 | 67.889 | 68.203 | 70.673 | 70.763 | 70.673 | 438 | 430 | 344 | 17259.496 | 15686.955 | 14760.809 | -32768 | 59.132 | 62.051 | 0.4 | 0.534 | 0.558 | 1.534 | 1.618 | 1.752 | 23.974
2018-11-16 | 5:30 | 69.551 | 69.012 | 69.775 | 69.326 | 68.787 | 68.608 | 70.404 | 70.763 | 70.898 | 435 | 426 | 301 | 17142.744 | 15544.122 | 12974.275 | -32768 | 58.952 | 61.737 | 0.43 | 0.532 | 0.584 | 1.533 | 1.617 | 1.752 | 23.976
2018-11-16 | 5:30 | 69.91 | 69.012 | 69.775 | 69.461 | 68.787 | 68.608 | 70.628 | 70.763 | 70.898 | 435 | 426 | 301 | 17142.744 | 15544.122 | 12974.275 | -32768 | 58.952 | 61.737 | 0.406 | 0.574 | 0.576 | 1.534 | 1.618 | 1.752 | 23.974
2018-11-16 | 5:30 | 70.988 | 69.596 | 70.943 | 70 | 69.775 | 68.922 | 70.494 | 70.718 | 70.988 | 411 | 429 | 297 | 16208.729 | 15651.247 | 12808.086 | -32768 | 59.356 | 61.871 | 0.42 | 0.55 | 0.558 | 1.533 | 1.616 | 1.751 | 23.976
2018-11-16 | 5:30 | 70.988 | 69.596 | 70.943 | 70 | 69.775 | 68.922 | 70.494 | 70.718 | 70.988 | 411 | 429 | 297 | 16208.729 | 15651.247 | 12808.086 | -32768 | 59.087 | 61.871 | 0.424 | 0.622 | 0.566 | 1.532 | 1.617 | 1.75 | 23.976
2018-11-16 | 5:30 | 71.931 | 70.808 | 71.751 | 70.898 | 70.628 | 69.596 | 70.628 | 71.122 | 71.212 | 422 | 409 | 314 | 16636.82 | 14937.081 | 13514.39 | -32768 | 59.042 | 61.737 | 0.396 | 0.602 | 0.598 | 1.531 | 1.615 | 1.748 | 23.976
2018-11-16 | 5:30 | 71.931 | 70.808 | 71.751 | 70.898 | 70.628 | 69.596 | 70.628 | 71.122 | 71.212 | 422 | 409 | 314 | 16636.82 | 14937.081 | 13514.39 | -32768 | 59.042 | 61.737 | 0.396 | 0.602 | 0.598 | 1.532 | 1.616 | 1.749 | 23.976
2018-11-16 | 5:30 | 72.47 | 71.347 | 72.515 | 71.347 | 71.527 | 70.494 | 70.628 | 71.661 | 71.706 | 418 | 414 | 319 | 16481.15 | 15115.623 | 13722.126 | -32768 | 59.177 | 61.826 | 0.412 | 0.576 | 0.58 | 1.531 | 1.613 | 1.746 | 23.974
2018-11-16 | 5:30 | 72.604 | 71.347 | 72.515 | 71.347 | 71.527 | 70.494 | 70.628 | 71.661 | 71.706 | 418 | 414 | 319 | 16481.15 | 15115.623 | 13722.126 | -32768 | 59.222 | 61.961 | 0.426 | 0.566 | 0.584 | 1.531 | 1.614 | 1.746 | 23.974
2018-11-16 | 5:30 | 72.964 | 72.155 | 72.964 | 72.335 | 72.065 | 70.898 | 70.988 | 71.931 | 72.515 | 448 | 442 | 365 | 17648.67 | 16115.455 | 15633.302 | -32768 | 59.087 | 61.916 | 0.414 | 0.55 | 0.536 | 1.53 | 1.613 | 1.746 | 23.974
2018-11-16 | 5:30 | 72.964 | 72.155 | 72.964 | 72.335 | 72.065 | 70.898 | 70.988 | 71.931 | 72.515 | 448 | 442 | 365 | 17648.67 | 16115.455 | 15633.302 | -32768 | 59.087 | 61.916 | 0.414 | 0.55 | 0.536 | 1.53 | 1.613 | 1.746 | 23.974
2018-11-16 | 5:30 | 73.098 | 72.515 | 73.368 | 72.649 | 72.29 | 71.661 | 70.988 | 72.335 | 72.739 | 404 | 399 | 340 | 15936.309 | 14579.998 | 14594.619 | -32768 | 57.964 | 62.096 | 0.456 | 0.526 | 0.584 | 1.529 | 1.613 | 1.744 | 23.974
2018-11-16 | 5:30 | 73.368 | 72.515 | 73.368 | 72.919 | 72.29 | 71.661 | 70.988 | 72.335 | 72.739 | 404 | 399 | 340 | 15936.309 | 14579.998 | 14594.619 | -32768 | 57.964 | 62.096 | 0.424 | 0.59 | 0.53 | 1.529 | 1.612 | 1.743 | 23.974
2018-11-16 | 5:31 | 73.592 | 73.233 | 73.368 | 73.368 | 72.739 | 72.29 | 71.212 | 72.604 | 73.368 | 415 | 409 | 343 | 16364.398 | 14937.081 | 14719.262 | -32768 | 57.74 | 62.186 | 0.4 | 0.57 | 0.614 | 1.528 | 1.611 | 1.743 | 23.974
2018-11-16 | 5:31 | 73.413 | 73.233 | 73.368 | 73.368 | 72.739 | 72.29 | 71.212 | 72.604 | 73.368 | 415 | 409 | 343 | 16364.398 | 14937.081 | 14719.262 | -32768 | 57.74 | 62.186 | 0.46 | 0.574 | 0.586 | 1.527 | 1.611 | 1.743 | 23.972
2018-11-16 | 5:31 | 73.188 | 73.278 | 73.368 | 73.413 | 72.919 | 72.649 | 71.347 | 73.009 | 73.772 | 436 | 447 | 363 | 17181.662 | 16293.996 | 15550.207 | -32768 | 59.132 | 62.5 | 0.402 | 0.548 | 0.582 | 1.526 | 1.61 | 1.74 | 23.974
2018-11-16 | 5:31 | 73.323 | 73.592 | 73.368 | 73.637 | 72.694 | 72.964 | 71.616 | 73.009 | 74.176 | 446 | 457 | 342 | 17570.836 | 16651.078 | 14677.714 | -32768 | 59.491 | 62.32 | 0.422 | 0.592 | 0.57 | 1.525 | 1.609 | 1.739 | 23.974
2018-11-16 | 5:31 | 73.323 | 73.592 | 73.368 | 73.637 | 72.694 | 72.964 | 71.616 | 73.009 | 74.176 | 446 | 457 | 342 | 17570.836 | 16651.078 | 14677.714 | -32768 | 59.491 | 62.32 | 0.422 | 0.592 | 0.57 | 1.525 | 1.609 | 1.739 | 23.974
2018-11-16 | 5:31 | 73.188 | 73.592 | 73.233 | 73.817 | 72.425 | 73.053 | 71.751 | 73.278 | 74.446 | 419 | 427 | 355 | 16520.068 | 15579.83 | 15217.829 | -32768 | 59.94 | 62.545 | 0.442 | 0.582 | 0.578 | 1.524 | 1.608 | 1.738 | 23.976
2018-11-16 | 5:31 | 73.188 | 73.592 | 73.233 | 73.817 | 72.559 | 73.053 | 71.751 | 73.278 | 74.446 | 417 | 430 | 351 | 16442.234 | 15686.955 | 15051.64 | -32768 | 59.94 | 62.545 | 0.416 | 0.554 | 0.592 | 1.525 | 1.609 | 1.737 | 23.974
2018-11-16 | 5:31 | 72.919 | 73.727 | 73.323 | 73.682 | 72.604 | 73.188 | 71.886 | 73.413 | 74.58 | 413 | 399 | 276 | 16286.564 | 14579.998 | 11935.593 | -32768 | 59.671 | 62.545 | 0.42 | 0.508 | 0.582 | 1.523 | 1.607 | 1.736 | 23.974
2018-11-16 | 5:31 | 72.919 | 73.727 | 73.188 | 73.682 | 72.604 | 73.188 | 71.886 | 73.547 | 74.311 | 415 | 411 | 340 | 16364.398 | 15008.498 | 14594.619 | -32768 | 59.671 | 62.41 | 0.428 | 0.532 | 0.56 | 1.523 | 1.608 | 1.736 | 23.974
2018-11-16 | 5:31 | 72.964 | 73.503 | 73.098 | 73.772 | 72.47 | 73.053 | 71.796 | 73.413 | 74.535 | 423 | 431 | 369 | 16675.736 | 15722.664 | 15799.491 | -32768 | 60.838 | 62.41 | 0.41 | 0.528 | 0.536 | 1.524 | 1.608 | 1.735 | 23.974
2018-11-16 | 5:32 | 72.739 | 73.503 | 73.098 | 73.682 | 72.47 | 73.143 | 71.571 | 73.547 | 74.266 | 446 | 461 | 350 | 17570.836 | 16793.912 | 15010.093 | -32768 | 60.614 | 62.41 | 0.398 | 0.55 | 0.598 | 1.522 | 1.607 | 1.734 | 23.976
2018-11-16 | 5:32 | 72.874 | 73.503 | 73.098 | 73.682 | 72.47 | 73.143 | 71.571 | 73.547 | 74.266 | 446 | 461 | 350 | 17570.836 | 16793.912 | 15010.093 | -32768 | 60.614 | 62.41 | 0.41 | 0.55 | 0.566 | 1.522 | 1.607 | 1.734 | 23.974
2018-11-16 | 5:32 | 72.964 | 73.592 | 72.964 | 73.682 | 72.425 | 73.143 | 71.661 | 73.143 | 74.535 | 435 | 445 | 336 | 17531.918 | 16436.83 | 13763.674 | -32768 | 60.479 | 62.096 | 0.422 | 0.56 | 0.57 | 1.522 | 1.606 | 1.733 | 23.974
2018-11-16 | 5:32 | 73.233 | 73.592 | 72.964 | 73.682 | 72.425 | 73.143 | 71.661 | 73.143 | 74.535 | 435 | 445 | 336 | 17142.744 | 16222.58 | 14428.431 | -32768 | 60.479 | 62.096 | 0.418 | 0.538 | 0.594 | 1.52 | 1.606 | 1.733 | 23.974
2018-11-16 | 5:32 | 73.053 | 73.592 | 73.368 | 73.817 | 72.425 | 73.009 | 71.482 | 73.278 | 74.401 | 439 | 435 | 327 | 17298.414 | 15865.497 | 14054.505 | -32768 | 60.614 | 62.455 | 0.43 | 0.51 | 0.59 | 1.52 | 1.605 | 1.732 | 23.976
2018-11-16 | 5:32 | 73.053 | 73.592 | 73.368 | 73.817 | 72.425 | 73.009 | 71.482 | 73.278 | 74.401 | 439 | 435 | 327 | 17298.414 | 15865.497 | 14054.505 | -32768 | 60.614 | 62.455 | 0.43 | 0.51 | 0.59 | 1.52 | 1.605 | 1.732 | 23.976
2018-11-16 | 5:32 | 73.098 | 73.772 | 73.368 | 73.547 | 72.559 | 72.919 | 71.661 | 73.413 | 74.535 | 439 | 441 | 339 | 17415.166 | 15579.83 | 12974.275 | -32768 | 60.21 | 62.455 | 0.43 | 0.498 | 0.588 | 1.52 | 1.605 | 1.733 | 23.974
2018-11-16 | 5:32 | 73.592 | 73.727 | 73.637 | 73.952 | 73.009 | 73.143 | 71.751 | 73.278 | 74.356 | 420 | 406 | 375 | 16558.986 | 14829.956 | 16048.775 | -32768 | 60.21 | 62.186 | 0.384 | 0.532 | 0.564 | 1.519 | 1.604 | 1.732 | 23.974
2018-11-16 | 5:32 | 73.592 | 73.727 | 73.637 | 73.952 | 73.009 | 73.143 | 71.616 | 73.278 | 74.356 | 420 | 406 | 375 | 16558.986 | 14829.956 | 16048.775 | -32768 | 60.21 | 62.186 | 0.412 | 0.56 | 0.546 | 1.519 | 1.605 | 1.731 | 23.974
2018-11-16 | 5:32 | 74.041 | 73.907 | 74.176 | 74.221 | 73.233 | 73.458 | 71.931 | 73.547 | 74.76 | 439 | 456 | 343 | 17298.414 | 16615.371 | 14719.262 | -32768 | 59.806 | 62.006 | 0.408 | 0.53 | 0.534 | 1.519 | 1.605 | 1.73 | 23.974
2018-11-16 | 5:32 | 74.401 | 74.446 | 74.535 | 74.58 | 73.817 | 73.592 | 71.751 | 73.682 | 74.715 | 448 | 438 | 310 | 16714.654 | 15686.955 | 13306.653 | -32768 | 59.626 | 61.737 | 0.444 | 0.568 | 0.588 | 1.517 | 1.604 | 1.73 | 23.976
2018-11-16 | 5:32 | 74.401 | 74.446 | 74.535 | 74.58 | 73.817 | 73.592 | 71.751 | 73.682 | 74.94 | 448 | 438 | 310 | 17648.67 | 15972.622 | 13348.2 | -32768 | 59.626 | 61.871 | 0.434 | 0.548 | 0.576 | 1.517 | 1.604 | 1.73 | 23.974
2018-11-16 | 5:32 | 74.985 | 74.67 | 74.805 | 74.985 | 74.041 | 73.727 | 71.931 | 73.817 | 75.074 | 435 | 445 | 315 | 16481.15 | 15829.789 | 14636.167 | -32768 | 59.491 | 61.692 | 0.41 | 0.556 | 0.564 | 1.517 | 1.604 | 1.729 | 23.974
2018-11-16 | 5:33 | 75.074 | 74.895 | 75.254 | 75.074 | 74.491 | 74.401 | 72.021 | 74.086 | 75.299 | 434 | 433 | 335 | 17103.828 | 15794.08 | 14386.883 | -32768 | 58.638 | 61.871 | 0.408 | 0.542 | 0.588 | 1.516 | 1.605 | 1.728 | 23.976
2018-11-16 | 5:33 | 75.524 | 75.344 | 75.524 | 75.164 | 74.895 | 74.535 | 72.29 | 74.086 | 75.434 | 442 | 437 | 330 | 17415.166 | 15936.913 | 14179.146 | -32768 | 58.997 | 62.275 | 0.384 | 0.568 | 0.592 | 1.514 | 1.604 | 1.727 | 23.974
2018-11-16 | 5:33 | 75.524 | 75.299 | 75.656 | 75.434 | 74.895 | 74.491 | 72.335 | 74.356 | 75.434 | 427 | 432 | 337 | 16831.406 | 15758.372 | 14469.978 | -32768 | 58.997 | 62.275 | 0.416 | 0.546 | 0.564 | 1.514 | 1.605 | 1.727 | 23.974
2018-11-16 | 5:33 | 76.009 | 75.744 | 75.876 | 75.876 | 75.299 | 74.94 | 72.425 | 74.491 | 75.7 | 427 | 421 | 344 | 16831.406 | 15365.581 | 14760.809 | -32768 | 59.446 | 61.737 | 0.422 | 0.534 | 0.564 | 1.513 | 1.604 | 1.727 | 23.974
2018-11-16 | 5:33 | 75.92 | 75.965 | 76.273 | 76.053 | 75.389 | 75.209 | 72.604 | 74.625 | 76.229 | 423 | 428 | 368 | 16675.736 | 15615.539 | 15757.944 | -32768 | 59.356 | 61.916 | 0.45 | 0.556 | 0.528 | 1.513 | 1.604 | 1.726 | 23.974
2018-11-16 | 5:33 | 76.273 | 76.405 | 76.141 | 76.405 | 75.389 | 75.479 | 72.694 | 75.029 | 76.361 | 407 | 416 | 327 | 16053.061 | 15187.039 | 14054.505 | -32768 | 59.312 | 61.871 | 0.386 | 0.57 | 0.608 | 1.511 | 1.603 | 1.726 | 23.974
2018-11-16 | 5:33 | 76.273 | 76.405 | 76.141 | 76.405 | 75.389 | 75.479 | 72.694 | 75.029 | 76.361 | 407 | 416 | 327 | 16053.061 | 15187.039 | 14054.505 | -32768 | 59.312 | 61.871 | 0.386 | 0.57 | 0.608 | 1.511 | 1.604 | 1.725 | 23.974
2018-11-16 | 5:33 | 76.449 | 76.361 | 76.537 | 76.273 | 75.832 | 75.7 | 72.604 | 75.164 | 76.361 | 437 | 437 | 383 | 17220.58 | 15936.913 | 16381.153 | -32768 | 58.862 | 62.455 | 0.422 | 0.552 | 0.576 | 1.511 | 1.604 | 1.725 | 23.974
2018-11-16 | 5:33 | 76.449 | 76.626 | 76.537 | 76.273 | 75.832 | 75.568 | 72.604 | 75.164 | 76.361 | 428 | 425 | 383 | 17220.58 | 15936.913 | 16381.153 | -32768 | 58.862 | 62.455 | 0.422 | 0.552 | 0.576 | 1.511 | 1.605 | 1.725 | 23.974
2018-11-16 | 5:34 | 76.449 | 76.626 | 76.493 | 76.714 | 75.92 | 76.009 | 72.874 | 75.254 | 76.714 | 430 | 427 | 327 | 16948.158 | 15579.83 | 14054.505 | -32768 | 59.85 | 62.68 | 0.438 | 0.552 | 0.56 | 1.51 | 1.604 | 1.726 | 23.974
2018-11-16 | 5:34 | 76.449 | 76.626 | 76.493 | 76.714 | 75.92 | 76.009 | 72.874 | 75.254 | 76.714 | 430 | 427 | 327 | 16948.158 | 15579.83 | 14054.505 | -32768 | 60.299 | 62.68 | 0.44 | 0.542 | 0.562 | 1.51 | 1.605 | 1.725 | 23.976
2018-11-16 | 5:34 | 76.317 | 76.67 | 76.626 | 76.714 | 76.097 | 76.141 | 72.604 | 75.254 | 76.758 | 434 | 441 | 315 | 17103.828 | 16079.747 | 13555.938 | -32768 | 60.434 | 63.488 | 0.424 | 0.542 | 0.564 | 1.51 | 1.605 | 1.724 | 23.974
2018-11-16 | 5:34 | 76.582 | 76.67 | 76.626 | 76.978 | 76.097 | 76.141 | 72.604 | 75.254 | 76.758 | 434 | 441 | 315 | 17103.828 | 16079.747 | 13555.938 | -32768 | 60.434 | 63.488 | 0.424 | 0.542 | 0.564 | 1.51 | 1.605 | 1.724 | 23.974
2018-11-16 | 5:34 | 76.582 | 76.802 | 76.89 | 77.022 | 76.097 | 76.273 | 73.143 | 75.389 | 76.89 | 442 | 449 | 416 | 17415.166 | 16365.413 | 17752.215 | -32768 | 60.075 | 62.994 | 0.396 | 0.556 | 0.554 | 1.509 | 1.604 | 1.726 | 23.976
2018-11-16 | 5:34 | 76.714 | 77.022 | 76.89 | 77.11 | 76.317 | 76.405 | 72.874 | 75.788 | 77.243 | 432 | 440 | 321 | 17025.992 | 16044.038 | 13805.221 | -32768 | 59.626 | 62.994 | 0.412 | 0.566 | 0.58 | 1.51 | 1.605 | 1.724 | 23.974
2018-11-16 | 5:34 | 76.714 | 77.199 | 76.89 | 77.375 | 76.317 | 76.405 | 73.188 | 75.788 | 77.243 | 432 | 440 | 321 | 17025.992 | 16044.038 | 13805.221 | -32768 | 59.626 | 62.994 | 0.422 | 0.522 | 0.61 | 1.51 | 1.605 | 1.725 | 23.974
2018-11-16 | 5:34 | 76.67 | 77.066 | 76.89 | 77.154 | 76.185 | 76.449 | 73.323 | 75.788 | 77.243 | 427 | 413 | 372 | 16831.406 | 15079.914 | 15924.133 | -32768 | 61.692 | 63.443 | 0.436 | 0.508 | 0.606 | 1.51 | 1.604 | 1.725 | 23.974
2018-11-16 | 5:34 | 76.67 | 77.199 | 76.89 | 77.287 | 76.185 | 76.449 | 73.233 | 75.788 | 77.243 | 417 | 416 | 300 | 16831.406 | 15079.914 | 15924.133 | -32768 | 61.692 | 63.443 | 0.44 | 0.554 | 0.552 | 1.51 | 1.605 | 1.724 | 23.974
2018-11-16 | 5:34 | 76.67 | 77.199 | 76.89 | 77.287 | 76.185 | 76.449 | 73.233 | 75.788 | 77.243 | 417 | 416 | 300 | 16442.234 | 15187.039 | 12932.728 | -32768 | 61.557 | 63.443 | 0.424 | 0.554 | 0.594 | 1.51 | 1.605 | 1.724 | 23.974
2018-11-16 | 5:34 | 77.066 | 77.022 | 77.287 | 77.419 | 76.582 | 76.493 | 73.368 | 75.92 | 77.507 | 447 | 424 | 323 | 17609.752 | 15472.706 | 13888.315 | -32768 | 60.883 | 63.174 | 0.406 | 0.578 | 0.566 | 1.51 | 1.604 | 1.725 | 23.974
2018-11-16 | 5:34 | 76.89 | 77.419 | 77.243 | 77.551 | 76.714 | 76.714 | 73.458 | 76.009 | 77.639 | 427 | 433 | 352 | 16831.406 | 15794.08 | 15093.188 | -32768 | 60.569 | 63.219 | 0.426 | 0.556 | 0.592 | 1.51 | 1.604 | 1.725 | 23.974
2018-11-16 | 5:34 | 76.89 | 77.419 | 77.243 | 77.551 | 76.714 | 76.714 | 73.458 | 76.009 | 77.639 | 427 | 433 | 352 | 16831.406 | 15794.08 | 15093.188 | -32768 | 60.344 | 63.219 | 0.43 | 0.626 | 0.54 | 1.51 | 1.604 | 1.725 | 23.976
2018-11-16 | 5:35 | 77.507 | 77.551 | 77.551 | 77.816 | 76.714 | 77.022 | 73.547 | 76.053 | 77.595 | 467 | 455 | 395 | 18388.098 | 16579.662 | 16879.723 | -32768 | 60.749 | 63.174 | 0.446 | 0.59 | 0.616 | 1.511 | 1.604 | 1.725 | 23.974
2018-11-16 | 5:35 | 77.639 | 77.816 | 77.771 | 77.507 | 77.154 | 77.243 | 73.682 | 76.273 | 77.992 | 429 | 425 | 351 | 16714.654 | 15294.164 | 11852.498 | -32768 | 60.165 | 62.949 | 0.4 | 0.546 | 0.572 | 1.512 | 1.604 | 1.726 | 23.974
2018-11-16 | 5:35 | 78.124 | 78.08 | 77.948 | 78.168 | 77.243 | 77.154 | 73.547 | 76.185 | 78.124 | 463 | 430 | 309 | 18232.43 | 15686.955 | 13306.653 | -32768 | 61.243 | 62.635 | 0.418 | 0.584 | 0.602 | 1.513 | 1.603 | 1.726 | 23.974
2018-11-16 | 5:35 | 78.124 | 78.08 | 77.948 | 78.168 | 77.243 | 77.154 | 73.547 | 76.185 | 78.124 | 463 | 430 | 309 | 18232.43 | 15686.955 | 13306.653 | -32768 | 61.243 | 62.635 | 0.418 | 0.584 | 0.602 | 1.513 | 1.603 | 1.726 | 23.974
2018-11-16 | 5:35 | 78.08 | 78.08 | 78.344 | 78.344 | 77.683 | 77.683 | 73.727 | 76.449 | 78.256 | 420 | 436 | 307 | 16558.986 | 15901.205 | 13223.559 | -32768 | 61.153 | 62.814 | 0.454 | 0.552 | 0.552 | 1.514 | 1.604 | 1.726 | 23.974
2018-11-16 | 5:35 | 78.08 | 78.08 | 78.344 | 78.344 | 77.683 | 77.683 | 73.727 | 76.449 | 78.256 | 420 | 436 | 307 | 16558.986 | 15901.205 | 13223.559 | -32768 | 60.614 | 62.814 | 0.434 | 0.512 | 0.608 | 1.515 | 1.604 | 1.727 | 23.974
2018-11-16 | 5:35 | 78.433 | 78.477 | 78.477 | 78.697 | 77.771 | 77.771 | 73.952 | 76.714 | 78.256 | 432 | 428 | 340 | 17025.992 | 15615.539 | 14594.619 | -32768 | 60.434 | 62.41 | 0.42 | 0.558 | 0.606 | 1.514 | 1.604 | 1.726 | 23.974
2018-11-16 | 5:35 | 78.873 | 78.785 | 79.138 | 78.917 | 78.168 | 78.212 | 74.131 | 76.846 | 78.653 | 418 | 423 | 325 | 16481.15 | 15436.997 | 13971.41 | -32768 | 61.198 | 62.994 | 0.426 | 0.59 | 0.556 | 1.516 | 1.605 | 1.727 | 23.974
2018-11-16 | 5:35 | 78.873 | 78.785 | 79.138 | 78.917 | 78.168 | 78.212 | 74.131 | 76.846 | 78.653 | 418 | 403 | 349 | 16481.15 | 14722.831 | 14968.545 | -32768 | 61.198 | 62.994 | 0.426 | 0.59 | 0.556 | 1.515 | 1.605 | 1.728 | 23.974
2018-11-16 | 5:36 | 79.005 | 79.094 | 79.138 | 79.314 | 78.344 | 78.344 | 73.997 | 77.11 | 78.873 | 443 | 447 | 375 | 17454.084 | 16293.996 | 16048.775 | -32768 | 60.659 | 63.533 | 0.432 | 0.606 | 0.604 | 1.516 | 1.605 | 1.728 | 23.976
2018-11-16 | 5:36 | 79.005 | 79.094 | 79.138 | 79.314 | 78.344 | 78.344 | 73.997 | 77.11 | 78.873 | 443 | 447 | 375 | 17454.084 | 16293.996 | 16048.775 | -32768 | 60.659 | 63.533 | 0.432 | 0.606 | 0.604 | 1.516 | 1.605 | 1.728 | 23.976
2018-11-16 | 5:36 | 79.005 | 79.094 | 79.138 | 79.314 | 78.344 | 78.344 | 74.356 | 77.11 | 78.873 | 431 | 442 | 306 | 16987.076 | 16115.455 | 13182.012 | -32768 | 60.659 | 63.533 | 0.42 | 0.552 | 0.576 | 1.515 | 1.604 | 1.728 | 23.974
2018-11-16 | 5:36 | 79.27 | 79.27 | 79.402 | 79.27 | 78.697 | 78.565 | 74.401 | 77.11 | 79.138 | 437 | 445 | 319 | 17220.58 | 16222.58 | 13722.126 | -32768 | 61.018 | 63.578 | 0.442 | 0.546 | 0.604 | 1.516 | 1.605 | 1.729 | 23.974
2018-11-16 | 5:36 | 79.27 | 79.27 | 79.402 | 79.27 | 78.697 | 78.565 | 74.401 | 77.11 | 79.138 | 431 | 430 | 340 | 16987.076 | 15686.955 | 14594.619 | -32768 | 61.018 | 63.578 | 0.442 | 0.546 | 0.604 | 1.516 | 1.605 | 1.729 | 23.974
2018-11-16 | 5:36 | 79.622 | 79.666 | 79.402 | 79.799 | 78.653 | 78.873 | 74.625 | 77.375 | 79.358 | 418 | 407 | 312 | 16481.15 | 14865.664 | 13431.295 | -32768 | 62.096 | 64.072 | 0.43 | 0.518 | 0.554 | 1.516 | 1.605 | 1.729 | 23.974
2018-11-16 | 5:36 | 79.446 | 79.666 | 79.799 | 79.887 | 78.961 | 79.138 | 74.446 | 77.639 | 79.49 | 477 | 449 | 317 | 18777.271 | 16365.413 | 13639.031 | -32768 | 61.512 | 63.623 | 0.446 | 0.544 | 0.574 | 1.517 | 1.606 | 1.73 | 23.976
2018-11-16 | 5:36 | 79.887 | 79.931 | 79.931 | 80.107 | 79.094 | 79.402 | 74.895 | 77.771 | 79.843 | 405 | 425 | 324 | 15975.226 | 15508.414 | 13929.862 | -32768 | 61.332 | 64.117 | 0.41 | 0.558 | 0.616 | 1.517 | 1.606 | 1.731 | 23.974
2018-11-16 | 5:36 | 79.975 | 80.195 | 80.019 | 80.416 | 79.446 | 79.49 | 74.58 | 77.86 | 79.931 | 427 | 446 | 359 | 16831.406 | 16258.288 | 15384.019 | -32768 | 63.668 | 65.15 | 0.428 | 0.542 | 0.6 | 1.517 | 1.607 | 1.732 | 23.974
2018-11-16 | 5:36 | 80.063 | 80.328 | 80.328 | 80.283 | 79.49 | 79.534 | 75.164 | 78.168 | 80.195 | 420 | 446 | 345 | 16558.986 | 16258.288 | 14802.356 | -32768 | 63.533 | 65.374 | 0.418 | 0.59 | 0.588 | 1.519 | 1.607 | 1.733 | 23.974
2018-11-16 | 5:37 | 80.063 | 80.328 | 80.328 | 80.283 | 79.49 | 79.534 | 75.164 | 78.168 | 80.195 | 420 | 446 | 345 | 16558.986 | 16258.288 | 14802.356 | -32768 | 63.533 | 65.374 | 0.418 | 0.59 | 0.588 | 1.519 | 1.607 | 1.733 | 23.974
2018-11-16 | 5:37 | 80.195 | 80.416 | 80.46 | 80.68 | 79.534 | 79.755 | 74.94 | 78.3 | 80.195 | 421 | 434 | 341 | 16597.902 | 15829.789 | 14636.167 | -32768 | 62.725 | 64.88 | 0.416 | 0.582 | 0.6 | 1.519 | 1.607 | 1.733 | 23.974
2018-11-16 | 5:37 | 80.195 | 80.416 | 80.46 | 80.68 | 79.534 | 79.755 | 74.94 | 78.3 | 80.195 | 421 | 434 | 341 | 16597.902 | 15829.789 | 14636.167 | -32768 | 62.725 | 64.88 | 0.416 | 0.582 | 0.6 | 1.519 | 1.607 | 1.733 | 23.974
2018-11-16 | 5:37 | 80.328 | 80.592 | 80.592 | 80.46 | 79.755 | 80.019 | 75.299 | 78.433 | 80.063 | 450 | 458 | 362 | 17726.504 | 16686.787 | 15508.66 | -32768 | 62.904 | 64.835 | 0.41 | 0.544 | 0.598 | 1.521 | 1.609 | 1.735 | 23.974
2018-11-16 | 5:37 | 80.328 | 80.592 | 80.592 | 80.46 | 79.755 | 80.019 | 75.299 | 78.433 | 80.328 | 450 | 458 | 362 | 17726.504 | 16686.787 | 15508.66 | -32768 | 62.904 | 64.566 | 0.422 | 0.54 | 0.586 | 1.519 | 1.607 | 1.736 | 23.974
2018-11-16 | 5:37 | 80.46 | 80.724 | 80.592 | 80.989 | 79.755 | 80.151 | 75.209 | 78.3 | 80.46 | 460 | 431 | 309 | 18115.678 | 15722.664 | 13306.653 | -32768 | 61.826 | 64.611 | 0.462 | 0.538 | 0.538 | 1.521 | 1.609 | 1.736 | 23.974
2018-11-16 | 5:37 | 80.46 | 80.724 | 80.592 | 80.989 | 79.755 | 80.151 | 75.209 | 78.3 | 80.46 | 460 | 431 | 309 | 18115.678 | 15722.664 | 13306.653 | -32768 | 61.826 | 64.611 | 0.462 | 0.538 | 0.538 | 1.521 | 1.609 | 1.736 | 23.974
2018-11-16 | 5:37 | 80.46 | 80.724 | 80.592 | 80.989 | 79.755 | 80.151 | 75.209 | 78.3 | 80.46 | 460 | 431 | 309 | 18115.678 | 15722.664 | 13306.653 | -32768 | 61.826 | 64.611 | 0.462 | 0.538 | 0.538 | 1.521 | 1.609 | 1.736 | 23.974
2018-11-16 | 5:37 | 79.49 | 80.724 | 79.799 | 80.9 | 79.446 | 80.328 | 75.434 | 78.433 | 80.636 | 417 | 418 | 349 | 16442.234 | 15258.456 | 14968.545 | -32768 | 60.793 | 65.015 | 0.422 | 0.59 | 0.58 | 1.521 | 1.608 | 1.738 | 23.976
2018-11-16 | 5:37 | 79.49 | 80.636 | 79.799 | 80.9 | 79.446 | 80.328 | 75.568 | 78.433 | 80.768 | 447 | 460 | 328 | 17609.752 | 16758.203 | 14096.052 | -32768 | 60.793 | 64.88 | 0.432 | 0.542 | 0.546 | 1.521 | 1.608 | 1.738 | 23.974
2018-11-16 | 5:37 | 79.49 | 80.636 | 79.755 | 80.9 | 79.314 | 80.328 | 75.568 | 78.521 | 80.768 | 442 | 457 | 442 | 17415.166 | 16651.078 | 18832.445 | -32768 | 60.793 | 64.88 | 0.42 | 0.598 | 0.526 | 1.521 | 1.608 | 1.738 | 23.974
2018-11-16 | 5:37 | 79.666 | 80.46 | 79.887 | 80.636 | 79.226 | 80.019 | 75.479 | 78.521 | 80.636 | 442 | 418 | 296 | 17415.166 | 15258.456 | 12766.538 | -32768 | 61.198 | 64.701 | 0.434 | 0.568 | 0.6 | 1.522 | 1.609 | 1.74 | 23.974
2018-11-16 | 5:37 | 79.666 | 80.328 | 79.887 | 80.636 | 79.226 | 80.019 | 75.612 | 78.521 | 80.636 | 442 | 418 | 296 | 17415.166 | 15258.456 | 12766.538 | -32768 | 61.467 | 64.701 | 0.418 | 0.542 | 0.606 | 1.522 | 1.609 | 1.739 | 23.974
2018-11-16 | 5:37 | 79.138 | 80.46 | 79.358 | 80.592 | 79.094 | 80.019 | 75.344 | 78.653 | 80.636 | 442 | 434 | 334 | 17415.166 | 15829.789 | 14345.336 | -32768 | 61.422 | 65.015 | 0.448 | 0.552 | 0.554 | 1.523 | 1.61 | 1.74 | 23.974
2018-11-16 | 5:37 | 79.138 | 80.328 | 79.094 | 80.592 | 78.697 | 80.019 | 75.344 | 78.653 | 80.592 | 415 | 427 | 320 | 16364.398 | 15579.83 | 13763.674 | -32768 | 61.422 | 64.88 | 0.44 | 0.536 | 0.628 | 1.523 | 1.61 | 1.74 | 23.976
2018-11-16 | 5:38 | 77.816 | 79.755 | 77.639 | 79.755 | 77.771 | 79.799 | 75.612 | 78.256 | 80.46 | 432 | 471 | 368 | 17025.992 | 17150.994 | 15757.944 | -32768 | 62.32 | 64.611 | 0.416 | 0.568 | 0.516 | 1.524 | 1.61 | 1.741 | 23.974
2018-11-16 | 5:38 | 77.816 | 79.755 | 77.639 | 79.755 | 77.771 | 79.799 | 75.612 | 78.256 | 80.46 | 432 | 471 | 368 | 17025.992 | 17150.994 | 15757.944 | -32768 | 62.32 | 64.611 | 0.416 | 0.568 | 0.516 | 1.524 | 1.611 | 1.741 | 23.974
2018-11-16 | 5:38 | 77.287 | 79.622 | 77.639 | 79.755 | 77.771 | 79.622 | 75.524 | 78.388 | 80.46 | 470 | 459 | 371 | 18504.85 | 16722.496 | 15882.586 | -32768 | 62.186 | 64.611 | 0.428 | 0.574 | 0.576 | 1.525 | 1.611 | 1.742 | 23.974
2018-11-16 | 5:38 | 76.097 | 78.697 | 76.185 | 79.005 | 76.317 | 78.961 | 75.524 | 78.124 | 80.063 | 399 | 404 | 298 | 15741.722 | 14758.54 | 12849.633 | -32768 | 61.287 | 64.251 | 0.436 | 0.51 | 0.592 | 1.525 | 1.611 | 1.743 | 23.974
2018-11-16 | 5:38 | 76.097 | 78.697 | 76.185 | 79.005 | 76.317 | 78.961 | 75.524 | 78.124 | 79.799 | 399 | 404 | 298 | 15741.722 | 14758.54 | 12849.633 | -32768 | 61.287 | 64.207 | 0.464 | 0.552 | 0.57 | 1.526 | 1.612 | 1.744 | 23.974
2018-11-16 | 5:38 | 74.76 | 77.639 | 75.119 | 77.463 | 74.985 | 78.124 | 75.119 | 77.595 | 79.314 | 436 | 423 | 307 | 17181.662 | 15436.997 | 13223.559 | -32768 | 60.793 | 64.117 | 0.432 | 0.516 | 0.578 | 1.526 | 1.612 | 1.746 | 23.976
2018-11-16 | 5:38 | 74.76 | 77.639 | 75.119 | 77.463 | 74.985 | 78.124 | 75.119 | 77.595 | 79.314 | 436 | 423 | 307 | 17181.662 | 15436.997 | 13223.559 | -32768 | 60.793 | 64.117 | 0.41 | 0.538 | 0.616 | 1.526 | 1.611 | 1.745 | 23.974
2018-11-16 | 5:38 | 74.356 | 77.243 | 74.715 | 77.595 | 74.85 | 77.727 | 74.85 | 77.595 | 79.314 | 423 | 422 | 323 | 16675.736 | 15401.289 | 13888.315 | -32768 | 60.793 | 64.117 | 0.442 | 0.544 | 0.588 | 1.526 | 1.611 | 1.746 | 23.974
2018-11-16 | 5:38 | 73.817 | 76.185 | 73.907 | 76.537 | 73.592 | 76.846 | 74.67 | 76.934 | 78.565 | 441 | 447 | 352 | 17376.248 | 16293.996 | 15093.188 | -32768 | 61.737 | 64.207 | 0.434 | 0.54 | 0.616 | 1.526 | 1.611 | 1.747 | 23.976
2018-11-16 | 5:38 | 73.817 | 76.185 | 73.637 | 76.537 | 73.458 | 76.846 | 74.67 | 76.934 | 78.3 | 433 | 447 | 352 | 17376.248 | 16293.996 | 15093.188 | -32768 | 61.737 | 64.341 | 0.45 | 0.534 | 0.566 | 1.527 | 1.612 | 1.747 | 23.976
2018-11-16 | 5:38 | 72.739 | 75.389 | 73.233 | 75.299 | 72.694 | 75.92 | 74.311 | 76.273 | 77.683 | 445 | 438 | 331 | 17531.918 | 15972.622 | 14220.694 | -32768 | 62.365 | 64.386 | 0.434 | 0.53 | 0.568 | 1.527 | 1.612 | 1.748 | 23.974
2018-11-16 | 5:38 | 72.739 | 75.119 | 73.098 | 75.299 | 72.559 | 75.92 | 74.311 | 76.273 | 77.551 | 445 | 438 | 331 | 17531.918 | 15972.622 | 14220.694 | -32768 | 62.365 | 64.386 | 0.426 | 0.594 | 0.566 | 1.528 | 1.612 | 1.748 | 23.976
2018-11-16 | 5:38 | 72.38 | 74.446 | 72.559 | 74.805 | 72.29 | 74.895 | 74.086 | 75.744 | 76.934 | 427 | 403 | 286 | 16831.406 | 14722.831 | 12351.065 | -32768 | 62.141 | 64.521 | 0.448 | 0.584 | 0.628 | 1.528 | 1.612 | 1.749 | 23.974
2018-11-16 | 5:38 | 72.38 | 74.446 | 72.829 | 74.805 | 72.29 | 74.895 | 74.086 | 75.744 | 76.934 | 427 | 403 | 286 | 16831.406 | 14722.831 | 12351.065 | -32768 | 62.141 | 64.521 | 0.446 | 0.582 | 0.556 | 1.528 | 1.612 | 1.749 | 23.974
2018-11-16 | 5:39 | 72.335 | 73.727 | 72.559 | 74.266 | 71.841 | 74.311 | 73.907 | 75.209 | 76.273 | 401 | 416 | 354 | 15819.557 | 15187.039 | 15176.281 | -32768 | 61.871 | 63.982 | 0.474 | 0.554 | 0.524 | 1.528 | 1.612 | 1.751 | 23.974
2018-11-16 | 5:39 | 72.335 | 73.727 | 72.559 | 74.266 | 71.841 | 74.311 | 73.907 | 75.209 | 76.273 | 401 | 416 | 354 | 15819.557 | 15187.039 | 15176.281 | -32768 | 61.602 | 63.982 | 0.426 | 0.552 | 0.58 | 1.529 | 1.613 | 1.75 | 23.974
2018-11-16 | 5:39 | 72.065 | 73.188 | 72.021 | 73.278 | 71.751 | 73.503 | 73.323 | 74.805 | 75.788 | 437 | 454 | 307 | 17220.58 | 16543.955 | 13223.559 | -32768 | 61.692 | 63.713 | 0.418 | 0.636 | 0.58 | 1.53 | 1.613 | 1.752 | 23.974
2018-11-16 | 5:39 | 71.931 | 72.829 | 72.155 | 73.368 | 71.616 | 73.098 | 73.368 | 74.401 | 75.389 | 417 | 433 | 352 | 16442.234 | 15794.08 | 15093.188 | -32768 | 60.973 | 63.937 | 0.414 | 0.568 | 0.566 | 1.53 | 1.613 | 1.753 | 23.974
2018-11-16 | 5:39 | 71.931 | 72.829 | 72.155 | 73.368 | 71.616 | 73.098 | 73.098 | 74.401 | 75.389 | 417 | 433 | 352 | 16442.234 | 15794.08 | 15093.188 | -32768 | 60.973 | 63.937 | 0.434 | 0.556 | 0.608 | 1.529 | 1.612 | 1.752 | 23.976
2018-11-16 | 5:39 | 71.796 | 72.784 | 72.021 | 73.278 | 71.167 | 72.829 | 72.784 | 74.266 | 74.985 | 461 | 450 | 349 | 18154.594 | 16401.121 | 14968.545 | -32768 | 60.883 | 64.162 | 0.462 | 0.538 | 0.586 | 1.53 | 1.613 | 1.753 | 23.976
2018-11-16 | 5:39 | 71.796 | 72.784 | 72.021 | 73.278 | 71.167 | 72.829 | 72.784 | 74.266 | 74.985 | 461 | 450 | 349 | 18154.594 | 16401.121 | 14968.545 | -32768 | 60.883 | 64.162 | 0.462 | 0.538 | 0.586 | 1.53 | 1.613 | 1.753 | 23.976
2018-11-16 | 5:39 | 71.527 | 72.694 | 71.616 | 72.694 | 71.347 | 72.559 | 73.053 | 73.727 | 74.805 | 458 | 437 | 324 | 18037.842 | 15936.913 | 13929.862 | -32768 | 60.03 | 64.162 | 0.428 | 0.586 | 0.522 | 1.531 | 1.613 | 1.754 | 23.974
2018-11-16 | 5:39 | 71.527 | 72.559 | 71.616 | 72.694 | 71.212 | 72.559 | 73.053 | 73.727 | 74.67 | 424 | 427 | 342 | 16714.654 | 15579.83 | 14677.714 | -32768 | 60.03 | 64.162 | 0.468 | 0.514 | 0.55 | 1.53 | 1.611 | 1.755 | 23.974
2018-11-16 | 5:39 | 71.392 | 72.29 | 71.751 | 72.649 | 71.122 | 72.065 | 72.649 | 73.727 | 74.58 | 423 | 425 | 287 | 16675.736 | 15508.414 | 12392.612 | -32768 | 59.446 | 63.623 | 0.408 | 0.558 | 0.6 | 1.532 | 1.612 | 1.756 | 23.974
2018-11-16 | 5:39 | 71.392 | 72.29 | 71.751 | 72.649 | 71.122 | 72.065 | 72.649 | 73.727 | 74.58 | 423 | 425 | 287 | 16675.736 | 15508.414 | 12392.612 | -32768 | 59.446 | 63.623 | 0.408 | 0.558 | 0.6 | 1.532 | 1.612 | 1.756 | 23.974
2018-11-16 | 5:39 | 71.392 | 72.29 | 71.616 | 72.47 | 71.077 | 71.976 | 72.649 | 73.458 | 74.176 | 429 | 420 | 348 | 16909.24 | 15329.872 | 14926.998 | -32768 | 58.997 | 63.353 | 0.456 | 0.528 | 0.58 | 1.531 | 1.611 | 1.755 | 23.974
2018-11-16 | 5:40 | 71.212 | 72.245 | 71.347 | 72.425 | 70.763 | 72.021 | 72.335 | 73.458 | 74.176 | 443 | 420 | 311 | 17454.084 | 15329.872 | 13389.748 | -32768 | 58.818 | 63.802 | 0.414 | 0.548 | 0.572 | 1.533 | 1.611 | 1.755 | 23.974
2018-11-16 | 5:40 | 71.212 | 72.245 | 71.347 | 72.425 | 70.763 | 72.021 | 72.335 | 73.458 | 74.176 | 443 | 420 | 311 | 17454.084 | 15329.872 | 13389.748 | -32768 | 58.818 | 63.802 | 0.414 | 0.548 | 0.572 | 1.533 | 1.611 | 1.755 | 23.974
2018-11-16 | 5:40 | 70.988 | 72.021 | 70.943 | 72.29 | 70.494 | 71.751 | 72.38 | 73.188 | 73.637 | 452 | 433 | 335 | 17804.34 | 15794.08 | 14386.883 | -32768 | 59.087 | 63.802 | 0.42 | 0.56 | 0.546 | 1.533 | 1.61 | 1.755 | 23.974
2018-11-16 | 5:40 | 70.988 | 72.021 | 70.943 | 72.29 | 70.494 | 71.751 | 72.38 | 73.188 | 73.637 | 452 | 433 | 335 | 17804.34 | 15794.08 | 14386.883 | -32768 | 59.087 | 63.802 | 0.452 | 0.508 | 0.6 | 1.534 | 1.61 | 1.754 | 23.976
2018-11-16 | 5:40 | 70.673 | 71.751 | 70.673 | 71.976 | 70.314 | 71.616 | 72.335 | 73.053 | 73.682 | 433 | 446 | 326 | 17064.91 | 16258.288 | 14012.957 | -32768 | 59.446 | 63.668 | 0.42 | 0.54 | 0.56 | 1.534 | 1.609 | 1.755 | 23.974
2018-11-16 | 5:40 | 70.673 | 71.751 | 70.673 | 71.976 | 70.314 | 71.616 | 72.335 | 73.053 | 73.682 | 433 | 446 | 326 | 17064.91 | 16258.288 | 14012.957 | -32768 | 59.446 | 63.668 | 0.42 | 0.54 | 0.56 | 1.534 | 1.609 | 1.755 | 23.974
2018-11-16 | 5:40 | 70.269 | 71.167 | 70.404 | 71.392 | 69.955 | 71.347 | 72.065 | 73.053 | 73.547 | 420 | 388 | 318 | 16558.986 | 14187.207 | 13680.579 | -32768 | 58.862 | 63.129 | 0.424 | 0.55 | 0.562 | 1.536 | 1.608 | 1.755 | 23.974
2018-11-16 | 5:40 | 70.269 | 71.167 | 70.404 | 71.392 | 69.685 | 71.212 | 72.065 | 73.053 | 73.547 | 453 | 450 | 336 | 16558.986 | 14187.207 | 13680.579 | -32768 | 58.862 | 63.129 | 0.42 | 0.562 | 0.578 | 1.536 | 1.609 | 1.755 | 23.974
2018-11-16 | 5:40 | 69.865 | 70.898 | 70 | 71.347 | 69.551 | 71.077 | 72.065 | 72.784 | 73.233 | 389 | 420 | 312 | 15352.549 | 15329.872 | 13431.295 | -32768 | 59.087 | 63.129 | 0.428 | 0.578 | 0.596 | 1.536 | 1.607 | 1.754 | 23.976
2018-11-16 | 5:40 | 69.865 | 70.898 | 69.865 | 71.347 | 69.416 | 71.077 | 72.065 | 72.784 | 73.098 | 453 | 454 | 360 | 17843.256 | 16543.955 | 15425.565 | -32768 | 59.087 | 63.129 | 0.416 | 0.582 | 0.556 | 1.536 | 1.608 | 1.755 | 23.974
2018-11-16 | 5:40 | 69.191 | 70.269 | 69.191 | 70.943 | 68.922 | 70.539 | 71.931 | 72.38 | 72.964 | 449 | 432 | 335 | 17687.588 | 15758.372 | 14386.883 | -32768 | 59.895 | 63.263 | 0.432 | 0.51 | 0.612 | 1.538 | 1.605 | 1.754 | 23.974
2018-11-16 | 5:40 | 69.191 | 70.269 | 69.191 | 70.943 | 68.922 | 70.539 | 71.931 | 72.38 | 72.964 | 449 | 432 | 335 | 17687.588 | 15758.372 | 14386.883 | -32768 | 59.895 | 63.263 | 0.432 | 0.51 | 0.612 | 1.538 | 1.607 | 1.755 | 23.974
2018-11-16 | 5:41 | 68.697 | 69.955 | 68.922 | 70.583 | 68.473 | 70.134 | 71.706 | 71.976 | 72.559 | 451 | 441 | 318 | 17765.422 | 16079.747 | 13680.579 | -32768 | 59.401 | 62.68 | 0.408 | 0.596 | 0.596 | 1.538 | 1.605 | 1.754 | 23.974
2018-11-16 | 5:41 | 68.697 | 69.955 | 68.922 | 70.583 | 68.473 | 70.134 | 71.706 | 71.976 | 72.559 | 451 | 441 | 318 | 17765.422 | 16079.747 | 13680.579 | -32768 | 59.267 | 62.949 | 0.45 | 0.58 | 0.586 | 1.538 | 1.604 | 1.753 | 23.974
2018-11-16 | 5:41 | 68.697 | 69.955 | 68.922 | 70.583 | 68.473 | 70.134 | 71.706 | 72.11 | 72.559 | 436 | 433 | 352 | 17181.662 | 15794.08 | 15093.188 | -32768 | 59.267 | 62.949 | 0.418 | 0.628 | 0.526 | 1.538 | 1.604 | 1.754 | 23.974
2018-11-16 | 5:41 | 68.518 | 69.73 | 68.652 | 70.134 | 68.248 | 69.596 | 71.527 | 71.841 | 72.29 | 412 | 418 | 330 | 16247.646 | 15258.456 | 14179.146 | -32768 | 58.413 | 63.398 | 0.406 | 0.566 | 0.582 | 1.54 | 1.603 | 1.753 | 23.974
2018-11-16 | 5:41 | 68.652 | 69.461 | 68.652 | 70 | 68.248 | 69.596 | 71.392 | 71.841 | 72.29 | 428 | 399 | 312 | 16870.324 | 14579.998 | 13431.295 | -32768 | 58.548 | 63.398 | 0.418 | 0.564 | 0.618 | 1.54 | 1.604 | 1.753 | 23.974
2018-11-16 | 5:41 | 68.114 | 69.326 | 68.114 | 69.685 | 67.664 | 69.191 | 70.988 | 71.437 | 71.841 | 433 | 452 | 329 | 17064.91 | 16472.537 | 14137.6 | -32768 | 58.638 | 63.937 | 0.432 | 0.59 | 0.546 | 1.54 | 1.601 | 1.751 | 23.976
2018-11-16 | 5:41 | 68.114 | 69.326 | 68.114 | 69.416 | 67.664 | 69.191 | 71.077 | 71.437 | 71.841 | 433 | 452 | 329 | 17064.91 | 16472.537 | 14137.6 | -32768 | 58.638 | 63.937 | 0.444 | 0.534 | 0.606 | 1.54 | 1.601 | 1.751 | 23.976
2018-11-16 | 5:41 | 67.754 | 68.922 | 67.709 | 69.281 | 67.26 | 68.922 | 70.943 | 71.033 | 71.571 | 407 | 392 | 296 | 16053.061 | 14330.04 | 12766.538 | -32768 | 59.716 | 64.701 | 0.418 | 0.54 | 0.586 | 1.54 | 1.599 | 1.751 | 23.974
2018-11-16 | 5:41 | 67.754 | 68.922 | 67.709 | 69.146 | 67.26 | 68.922 | 71.033 | 71.033 | 71.571 | 407 | 392 | 296 | 16053.061 | 14330.04 | 12766.538 | -32768 | 59.716 | 64.701 | 0.444 | 0.502 | 0.528 | 1.54 | 1.599 | 1.751 | 23.976
2018-11-16 | 5:41 | 67.53 | 68.383 | 67.44 | 68.967 | 66.901 | 68.652 | 70.943 | 70.898 | 71.033 | 411 | 407 | 336 | 16208.729 | 14865.664 | 14428.431 | -32768 | 60.614 | 64.341 | 0.416 | 0.556 | 0.58 | 1.539 | 1.598 | 1.75 | 23.976
2018-11-16 | 5:41 | 66.856 | 68.203 | 67.305 | 68.563 | 66.587 | 68.203 | 70.673 | 70.494 | 70.853 | 437 | 416 | 347 | 17220.58 | 15187.039 | 14885.45 | -32768 | 60.614 | 64.701 | 0.422 | 0.522 | 0.562 | 1.538 | 1.596 | 1.749 | 23.974
2018-11-16 | 5:42 | 67.26 | 67.844 | 67.17 | 68.203 | 66.766 | 67.844 | 70.404 | 70.494 | 70.494 | 435 | 456 | 312 | 17142.744 | 16615.371 | 13431.295 | -32768 | 62.141 | 64.745 | 0.408 | 0.58 | 0.564 | 1.538 | 1.595 | 1.747 | 23.976
2018-11-16 | 5:42 | 67.395 | 67.934 | 67.844 | 68.114 | 66.991 | 67.575 | 70.269 | 70.359 | 70.224 | 396 | 396 | 263 | 15624.97 | 14472.873 | 11395.478 | -32768 | 61.108 | 64.88 | 0.414 | 0.544 | 0.602 | 1.538 | 1.593 | 1.746 | 23.974
2018-11-16 | 5:42 | 68.338 | 67.934 | 68.652 | 68.473 | 67.485 | 67.575 | 69.865 | 70.224 | 70.359 | 441 | 440 | 355 | 17882.174 | 15901.205 | 13971.41 | -32768 | 60.928 | 64.701 | 0.398 | 0.54 | 0.596 | 1.538 | 1.592 | 1.745 | 23.974
2018-11-16 | 5:42 | 69.012 | 68.518 | 69.461 | 68.787 | 68.473 | 68.114 | 69.91 | 70.224 | 70.494 | 399 | 427 | 343 | 15741.722 | 15579.83 | 14719.262 | -32768 | 60.299 | 64.207 | 0.4 | 0.598 | 0.516 | 1.538 | 1.59 | 1.744 | 23.974
2018-11-16 | 5:42 | 69.191 | 68.518 | 69.461 | 68.787 | 68.473 | 68.114 | 69.91 | 70.224 | 70.494 | 449 | 446 | 372 | 17687.588 | 16258.288 | 15924.133 | -32768 | 60.299 | 64.207 | 0.4 | 0.598 | 0.516 | 1.536 | 1.589 | 1.743 | 23.974
2018-11-16 | 5:42 | 69.191 | 68.518 | 69.73 | 68.787 | 68.473 | 68.114 | 69.91 | 70.224 | 70.494 | 408 | 418 | 313 | 17687.588 | 16258.288 | 15924.133 | -32768 | 60.434 | 64.072 | 0.404 | 0.506 | 0.556 | 1.537 | 1.59 | 1.743 | 23.974
2018-11-16 | 5:42 | 70.134 | 69.281 | 70.179 | 69.281 | 69.146 | 68.518 | 70.045 | 70.539 | 70.494 | 424 | 430 | 319 | 16714.654 | 15686.955 | 13722.126 | -32768 | 60.928 | 64.207 | 0.41 | 0.534 | 0.536 | 1.536 | 1.587 | 1.741 | 23.976
2018-11-16 | 5:42 | 70.134 | 69.281 | 70.314 | 69.281 | 69.416 | 68.518 | 69.91 | 70.539 | 70.494 | 419 | 427 | 343 | 16520.068 | 15579.83 | 14719.262 | -32768 | 60.928 | 64.207 | 0.386 | 0.576 | 0.606 | 1.536 | 1.588 | 1.742 | 23.974
2018-11-16 | 5:42 | 70.673 | 70 | 70.988 | 70 | 70.045 | 69.146 | 70.179 | 70.808 | 71.033 | 439 | 424 | 401 | 17298.414 | 15472.706 | 17129.006 | -32768 | 61.916 | 64.296 | 0.406 | 0.59 | 0.528 | 1.536 | 1.585 | 1.739 | 23.976
2018-11-16 | 5:42 | 70.808 | 70 | 70.988 | 70.179 | 70.045 | 69.146 | 70.179 | 70.808 | 71.033 | 439 | 424 | 401 | 17298.414 | 15472.706 | 17129.006 | -32768 | 61.916 | 64.296 | 0.414 | 0.502 | 0.6 | 1.536 | 1.585 | 1.739 | 23.974
2018-11-16 | 5:42 | 71.392 | 70.808 | 71.661 | 70.853 | 70.314 | 69.73 | 69.955 | 71.212 | 71.661 | 423 | 432 | 306 | 16675.736 | 15758.372 | 13182.012 | -32768 | 61.287 | 63.937 | 0.402 | 0.508 | 0.57 | 1.535 | 1.583 | 1.737 | 23.976
2018-11-16 | 5:42 | 71.392 | 70.808 | 71.796 | 70.853 | 70.718 | 69.73 | 69.955 | 71.212 | 71.661 | 423 | 432 | 306 | 16675.736 | 15758.372 | 13182.012 | -32768 | 61.287 | 63.937 | 0.426 | 0.536 | 0.544 | 1.535 | 1.583 | 1.738 | 23.974
2018-11-16 | 5:43 | 72.2 | 71.347 | 72.335 | 71.437 | 71.392 | 70.404 | 70.359 | 71.212 | 71.931 | 435 | 431 | 331 | 17142.744 | 15722.664 | 14220.694 | -32768 | 61.737 | 64.745 | 0.41 | 0.548 | 0.538 | 1.534 | 1.582 | 1.736 | 23.974
2018-11-16 | 5:43 | 72.065 | 71.527 | 72.335 | 71.437 | 71.392 | 70.359 | 70.359 | 71.482 | 71.931 | 414 | 408 | 334 | 16325.481 | 14901.373 | 14345.336 | -32768 | 61.871 | 64.745 | 0.412 | 0.556 | 0.616 | 1.533 | 1.581 | 1.736 | 23.974
2018-11-16 | 5:43 | 72.065 | 71.527 | 72.335 | 71.437 | 71.392 | 70.359 | 70.359 | 71.482 | 71.931 | 414 | 408 | 334 | 16325.481 | 14901.373 | 14345.336 | -32768 | 61.871 | 64.745 | 0.412 | 0.556 | 0.616 | 1.533 | 1.581 | 1.736 | 23.974
2018-11-16 | 5:43 | 72.604 | 72.155 | 72.874 | 72.2 | 71.976 | 71.033 | 70.808 | 71.886 | 72.47 | 426 | 429 | 304 | 16792.488 | 15651.247 | 13098.917 | -32768 | 62.635 | 64.341 | 0.41 | 0.498 | 0.576 | 1.533 | 1.58 | 1.734 | 23.974
2018-11-16 | 5:43 | 72.604 | 72.155 | 72.874 | 72.2 | 71.976 | 71.033 | 70.808 | 71.886 | 72.47 | 426 | 429 | 304 | 16792.488 | 15651.247 | 13098.917 | -32768 | 62.635 | 64.745 | 0.416 | 0.56 | 0.544 | 1.532 | 1.58 | 1.733 | 23.974
2018-11-16 | 5:43 | 72.604 | 72.155 | 72.874 | 72.2 | 71.976 | 71.033 | 70.808 | 71.886 | 72.47 | 426 | 429 | 304 | 16792.488 | 15651.247 | 13098.917 | -32768 | 62.635 | 64.745 | 0.416 | 0.56 | 0.544 | 1.532 | 1.58 | 1.733 | 23.974
2018-11-16 | 5:43 | 72.604 | 72.559 | 72.874 | 72.649 | 71.931 | 71.616 | 70.628 | 72.29 | 73.053 | 418 | 415 | 347 | 17337.332 | 15865.497 | 14386.883 | -32768 | 62.949 | 64.341 | 0.41 | 0.546 | 0.59 | 1.531 | 1.58 | 1.732 | 23.974
2018-11-16 | 5:43 | 72.604 | 72.559 | 72.874 | 72.649 | 71.931 | 71.616 | 70.628 | 72.29 | 73.053 | 418 | 415 | 347 | 17337.332 | 15865.497 | 14386.883 | -32768 | 62.949 | 64.341 | 0.422 | 0.598 | 0.572 | 1.531 | 1.58 | 1.732 | 23.974
2018-11-16 | 5:43 | 72.739 | 72.829 | 72.604 | 73.053 | 72.11 | 72.11 | 70.943 | 72.425 | 73.458 | 439 | 427 | 350 | 17298.414 | 15579.83 | 15010.093 | -32768 | 63.623 | 64.611 | 0.406 | 0.52 | 0.56 | 1.529 | 1.578 | 1.731 | 23.974
2018-11-16 | 5:43 | 72.739 | 72.829 | 72.604 | 73.053 | 72.11 | 72.11 | 70.943 | 72.425 | 73.458 | 434 | 456 | 340 | 17103.828 | 16615.371 | 14594.619 | -32768 | 63.623 | 64.745 | 0.406 | 0.52 | 0.56 | 1.529 | 1.579 | 1.731 | 23.974
2018-11-16 | 5:43 | 72.604 | 72.829 | 72.739 | 73.188 | 71.976 | 72.155 | 71.212 | 72.829 | 73.592 | 450 | 454 | 336 | 17726.504 | 16543.955 | 14428.431 | -32768 | 64.162 | 64.611 | 0.42 | 0.526 | 0.534 | 1.527 | 1.577 | 1.73 | 23.974
2018-11-16 | 5:43 | 72.47 | 72.919 | 72.47 | 73.053 | 72.11 | 72.425 | 71.212 | 72.829 | 73.772 | 430 | 425 | 320 | 16948.158 | 15508.414 | 13763.674 | -32768 | 63.892 | 64.072 | 0.42 | 0.528 | 0.6 | 1.526 | 1.577 | 1.728 | 23.976
2018-11-16 | 5:44 | 72.335 | 72.964 | 72.604 | 73.053 | 71.706 | 72.425 | 71.212 | 72.964 | 73.637 | 419 | 429 | 295 | 16520.068 | 15651.247 | 12724.991 | -32768 | 65.239 | 64.341 | 0.426 | 0.544 | 0.604 | 1.525 | 1.575 | 1.726 | 23.974
2018-11-16 | 5:44 | 72.335 | 72.964 | 72.604 | 73.053 | 71.706 | 72.425 | 71.212 | 72.964 | 73.637 | 418 | 420 | 353 | 16481.15 | 15329.872 | 15134.734 | -32768 | 65.239 | 64.341 | 0.418 | 0.562 | 0.566 | 1.524 | 1.575 | 1.726 | 23.974
2018-11-16 | 5:44 | 72.065 | 72.919 | 72.604 | 72.964 | 71.796 | 72.29 | 71.077 | 72.964 | 73.682 | 429 | 442 | 332 | 16909.24 | 16115.455 | 14262.241 | -32768 | 64.476 | 64.88 | 0.418 | 0.564 | 0.622 | 1.523 | 1.576 | 1.726 | 23.976
2018-11-16 | 5:44 | 72.335 | 72.964 | 72.47 | 73.009 | 71.841 | 72.425 | 71.347 | 72.829 | 73.817 | 468 | 430 | 375 | 18427.016 | 15686.955 | 16048.775 | -32768 | 64.341 | 64.341 | 0.436 | 0.516 | 0.51 | 1.522 | 1.574 | 1.725 | 23.974
2018-11-16 | 5:44 | 72.335 | 72.964 | 72.47 | 73.009 | 71.841 | 72.425 | 71.347 | 72.829 | 73.997 | 471 | 476 | 395 | 18543.768 | 17329.537 | 16879.723 | -32768 | 63.982 | 64.207 | 0.42 | 0.552 | 0.56 | 1.521 | 1.574 | 1.724 | 23.974
2018-11-16 | 5:44 | 72.335 | 72.964 | 72.47 | 73.009 | 71.841 | 72.425 | 71.347 | 72.829 | 73.997 | 471 | 476 | 395 | 18543.768 | 17329.537 | 16879.723 | -32768 | 63.982 | 64.207 | 0.42 | 0.552 | 0.56 | 1.523 | 1.575 | 1.724 | 23.974
2018-11-16 | 5:44 | 72.47 | 72.919 | 72.604 | 73.098 | 71.976 | 72.38 | 71.033 | 73.098 | 73.997 | 439 | 450 | 326 | 17298.414 | 16401.121 | 14012.957 | -32768 | 62.59 | 64.476 | 0.416 | 0.52 | 0.54 | 1.522 | 1.575 | 1.724 | 23.974
2018-11-16 | 5:44 | 72.47 | 72.919 | 72.47 | 73.098 | 71.706 | 72.38 | 71.033 | 73.098 | 73.997 | 461 | 437 | 322 | 18154.594 | 15936.913 | 13846.769 | -32768 | 62.59 | 64.476 | 0.446 | 0.558 | 0.508 | 1.521 | 1.574 | 1.724 | 23.974
2018-11-16 | 5:44 | 72.47 | 72.694 | 72.47 | 73.098 | 71.706 | 72.245 | 71.167 | 72.964 | 73.997 | 439 | 433 | 340 | 18154.594 | 15936.913 | 13846.769 | -32768 | 62.59 | 64.476 | 0.426 | 0.508 | 0.574 | 1.521 | 1.574 | 1.723 | 23.974
2018-11-16 | 5:44 | 72.47 | 72.964 | 72.694 | 73.053 | 71.976 | 72.38 | 71.302 | 72.919 | 73.952 | 429 | 452 | 309 | 17648.67 | 16472.537 | 13306.653 | -32768 | 61.602 | 64.207 | 0.418 | 0.55 | 0.598 | 1.521 | 1.573 | 1.722 | 23.974
2018-11-16 | 5:44 | 72.335 | 72.964 | 72.694 | 73.053 | 71.976 | 72.38 | 71.302 | 72.919 | 74.086 | 429 | 429 | 325 | 16909.24 | 15651.247 | 13971.41 | -32768 | 61.871 | 64.207 | 0.404 | 0.58 | 0.59 | 1.522 | 1.573 | 1.722 | 23.976
2018-11-16 | 5:44 | 72.874 | 73.098 | 72.874 | 73.233 | 72.11 | 72.559 | 71.302 | 72.919 | 74.086 | 448 | 454 | 376 | 17648.67 | 16543.955 | 16090.322 | -32768 | 62.59 | 63.713 | 0.396 | 0.554 | 0.554 | 1.52 | 1.573 | 1.721 | 23.976
2018-11-16 | 5:44 | 72.874 | 73.098 | 72.874 | 73.233 | 72.11 | 72.559 | 71.302 | 72.919 | 74.086 | 448 | 454 | 376 | 17648.67 | 16543.955 | 16090.322 | -32768 | 62.59 | 63.713 | 0.418 | 0.532 | 0.604 | 1.521 | 1.574 | 1.721 | 23.974
2018-11-16 | 5:45 | 72.874 | 73.323 | 73.368 | 73.323 | 72.47 | 72.829 | 71.482 | 73.053 | 74.221 | 400 | 387 | 296 | 15780.64 | 14151.498 | 12766.538 | -32768 | 62.41 | 63.578 | 0.434 | 0.574 | 0.576 | 1.52 | 1.574 | 1.722 | 23.974
2018-11-16 | 5:45 | 72.874 | 73.323 | 73.368 | 73.323 | 72.649 | 72.694 | 71.482 | 72.919 | 73.952 | 428 | 450 | 353 | 15780.64 | 14151.498 | 12766.538 | -32768 | 62.41 | 63.578 | 0.418 | 0.56 | 0.596 | 1.519 | 1.572 | 1.721 | 23.974
2018-11-16 | 5:45 | 73.547 | 73.637 | 73.503 | 73.727 | 72.919 | 72.919 | 71.212 | 73.053 | 74.311 | 415 | 419 | 319 | 16364.398 | 15294.164 | 13722.126 | -32768 | 61.871 | 63.398 | 0.406 | 0.56 | 0.6 | 1.519 | 1.572 | 1.719 | 23.974
2018-11-16 | 5:45 | 73.547 | 73.637 | 73.503 | 73.727 | 72.919 | 73.053 | 71.212 | 72.919 | 74.311 | 447 | 452 | 321 | 17609.752 | 16472.537 | 13805.221 | -32768 | 61.871 | 63.398 | 0.432 | 0.544 | 0.558 | 1.519 | 1.572 | 1.719 | 23.974
2018-11-16 | 5:45 | 73.682 | 73.727 | 73.907 | 73.862 | 72.964 | 73.009 | 71.616 | 73.188 | 74.446 | 415 | 404 | 304 | 16364.398 | 14758.54 | 13098.917 | -32768 | 61.198 | 63.443 | 0.41 | 0.532 | 0.598 | 1.518 | 1.572 | 1.718 | 23.974
2018-11-16 | 5:45 | 73.952 | 73.907 | 74.041 | 74.131 | 73.233 | 73.188 | 71.616 | 73.323 | 74.446 | 435 | 450 | 324 | 17142.744 | 16401.121 | 13929.862 | -32768 | 61.198 | 63.443 | 0.426 | 0.508 | 0.584 | 1.518 | 1.572 | 1.718 | 23.974
2018-11-16 | 5:45 | 73.997 | 74.176 | 74.356 | 74.266 | 73.592 | 73.278 | 71.661 | 73.503 | 74.58 | 428 | 427 | 310 | 16870.324 | 15579.83 | 13348.2 | -32768 | 60.389 | 63.263 | 0.416 | 0.556 | 0.578 | 1.517 | 1.572 | 1.718 | 23.976
2018-11-16 | 5:45 | 73.997 | 74.176 | 74.356 | 74.266 | 73.592 | 73.278 | 71.661 | 73.503 | 74.58 | 428 | 427 | 310 | 16870.324 | 15579.83 | 13348.2 | -32768 | 60.389 | 63.263 | 0.416 | 0.556 | 0.578 | 1.517 | 1.572 | 1.718 | 23.976
2018-11-16 | 5:45 | 74.625 | 74.58 | 74.715 | 74.535 | 74.131 | 73.862 | 71.751 | 73.592 | 74.715 | 431 | 417 | 359 | 16987.076 | 15222.747 | 15384.019 | -32768 | 60.255 | 63.039 | 0.42 | 0.556 | 0.638 | 1.517 | 1.572 | 1.718 | 23.974
2018-11-16 | 5:45 | 74.625 | 74.58 | 74.715 | 74.535 | 74.131 | 73.862 | 71.751 | 73.637 | 74.985 | 457 | 432 | 335 | 17998.926 | 15758.372 | 14386.883 | -32768 | 60.12 | 63.174 | 0.436 | 0.53 | 0.576 | 1.517 | 1.573 | 1.718 | 23.974
2018-11-16 | 5:45 | 74.625 | 74.58 | 74.715 | 74.535 | 74.131 | 73.862 | 71.751 | 73.637 | 74.985 | 457 | 432 | 335 | 17998.926 | 15758.372 | 14386.883 | -32768 | 60.12 | 63.174 | 0.436 | 0.53 | 0.576 | 1.517 | 1.573 | 1.718 | 23.974
2018-11-16 | 5:45 | 74.94 | 74.94 | 75.254 | 75.074 | 74.535 | 74.311 | 71.661 | 73.997 | 75.254 | 414 | 432 | 324 | 16325.481 | 15758.372 | 13929.862 | -32768 | 60.659 | 63.039 | 0.456 | 0.572 | 0.598 | 1.516 | 1.573 | 1.716 | 23.974
2018-11-16 | 5:46 | 75.164 | 75.254 | 75.254 | 75.209 | 74.76 | 74.535 | 72.155 | 73.997 | 75.254 | 448 | 431 | 330 | 17648.67 | 15722.664 | 14179.146 | -32768 | 60.255 | 63.398 | 0.408 | 0.522 | 0.608 | 1.516 | 1.573 | 1.716 | 23.974
2018-11-16 | 5:46 | 75.029 | 75.254 | 75.254 | 75.074 | 74.76 | 74.535 | 72.155 | 73.997 | 75.254 | 448 | 431 | 330 | 17648.67 | 15722.664 | 14179.146 | -32768 | 60.255 | 63.398 | 0.408 | 0.522 | 0.608 | 1.515 | 1.574 | 1.715 | 23.974
2018-11-16 | 5:46 | 75.612 | 75.389 | 75.568 | 75.656 | 74.94 | 74.805 | 72.335 | 74.311 | 75.656 | 440 | 435 | 348 | 17337.332 | 15865.497 | 14926.998 | -32768 | 60.838 | 63.847 | 0.418 | 0.54 | 0.56 | 1.515 | 1.575 | 1.716 | 23.974
2018-11-16 | 5:46 | 75.479 | 75.656 | 75.832 | 75.479 | 75.029 | 75.029 | 72.335 | 74.58 | 75.788 | 441 | 434 | 391 | 17376.248 | 15829.789 | 16713.533 | -32768 | 60.928 | 63.847 | 0.44 | 0.554 | 0.55 | 1.514 | 1.575 | 1.715 | 23.974
2018-11-16 | 5:46 | 75.479 | 75.656 | 75.832 | 75.744 | 75.029 | 75.029 | 72.2 | 74.58 | 75.788 | 441 | 434 | 391 | 17376.248 | 15829.789 | 16713.533 | -32768 | 60.928 | 63.847 | 0.44 | 0.554 | 0.55 | 1.514 | 1.575 | 1.715 | 23.974
2018-11-16 | 5:46 | 75.744 | 76.053 | 75.832 | 76.097 | 74.985 | 75.344 | 72.47 | 74.715 | 75.92 | 432 | 413 | 330 | 17025.992 | 15079.914 | 14179.146 | -32768 | 61.018 | 63.443 | 0.416 | 0.52 | 0.544 | 1.514 | 1.576 | 1.716 | 23.974
2018-11-16 | 5:46 | 75.744 | 76.053 | 75.832 | 76.097 | 74.985 | 75.344 | 72.47 | 74.715 | 75.92 | 432 | 413 | 330 | 17025.992 | 15079.914 | 14179.146 | -32768 | 61.018 | 63.443 | 0.426 | 0.59 | 0.568 | 1.514 | 1.576 | 1.716 | 23.974
2018-11-16 | 5:46 | 75.7 | 76.053 | 75.92 | 75.876 | 75.299 | 75.344 | 72.425 | 74.805 | 76.361 | 424 | 433 | 340 | 16714.654 | 15794.08 | 14594.619 | -32768 | 60.165 | 63.398 | 0.41 | 0.524 | 0.584 | 1.514 | 1.577 | 1.716 | 23.974
2018-11-16 | 5:46 | 75.7 | 75.92 | 75.92 | 75.876 | 75.299 | 75.344 | 72.425 | 74.805 | 76.361 | 422 | 394 | 285 | 16636.82 | 14401.457 | 12309.519 | -32768 | 60.793 | 63.398 | 0.41 | 0.598 | 0.52 | 1.514 | 1.578 | 1.715 | 23.974
2018-11-16 | 5:46 | 75.876 | 76.317 | 75.965 | 76.229 | 75.434 | 75.612 | 72.47 | 74.985 | 76.361 | 422 | 452 | 356 | 16636.82 | 16472.537 | 15259.376 | -32768 | 60.479 | 63.578 | 0.436 | 0.58 | 0.536 | 1.513 | 1.576 | 1.715 | 23.976
2018-11-16 | 5:46 | 75.92 | 76.273 | 76.185 | 76.449 | 75.568 | 75.744 | 72.515 | 75.074 | 76.626 | 447 | 442 | 388 | 17609.752 | 16115.455 | 16588.891 | -32768 | 60.569 | 63.398 | 0.442 | 0.522 | 0.586 | 1.513 | 1.578 | 1.716 | 23.976
2018-11-16 | 5:47 | 75.92 | 76.273 | 76.185 | 76.582 | 75.568 | 75.744 | 72.784 | 75.074 | 76.626 | 447 | 442 | 388 | 17609.752 | 16115.455 | 16588.891 | -32768 | 60.569 | 63.398 | 0.428 | 0.514 | 0.614 | 1.513 | 1.578 | 1.716 | 23.974
2018-11-16 | 5:47 | 76.141 | 76.449 | 76.185 | 76.537 | 75.568 | 75.744 | 72.649 | 74.94 | 76.758 | 464 | 449 | 336 | 18271.346 | 16365.413 | 14428.431 | -32768 | 61.737 | 63.533 | 0.43 | 0.578 | 0.55 | 1.513 | 1.579 | 1.715 | 23.974
2018-11-16 | 5:47 | 76.141 | 76.449 | 76.185 | 76.537 | 75.568 | 75.744 | 72.739 | 74.94 | 76.758 | 464 | 449 | 336 | 18271.346 | 16365.413 | 14428.431 | -32768 | 61.737 | 63.533 | 0.418 | 0.576 | 0.566 | 1.513 | 1.579 | 1.715 | 23.974
2018-11-16 | 5:47 | 76.317 | 76.582 | 76.449 | 76.714 | 75.568 | 75.832 | 72.919 | 75.209 | 76.802 | 392 | 426 | 273 | 15469.301 | 15544.122 | 11810.95 | -32768 | 61.781 | 63.533 | 0.424 | 0.524 | 0.544 | 1.513 | 1.579 | 1.715 | 23.974
2018-11-16 | 5:47 | 76.317 | 76.582 | 76.317 | 76.714 | 75.832 | 75.832 | 72.919 | 75.209 | 76.67 | 392 | 426 | 273 | 15469.301 | 15544.122 | 11810.95 | -32768 | 61.781 | 63.668 | 0.418 | 0.586 | 0.57 | 1.512 | 1.578 | 1.717 | 23.974
2018-11-16 | 5:47 | 76.361 | 76.714 | 76.449 | 76.758 | 75.965 | 76.141 | 72.829 | 75.074 | 76.89 | 437 | 429 | 358 | 17220.58 | 15651.247 | 15342.471 | -32768 | 60.614 | 63.802 | 0.412 | 0.56 | 0.568 | 1.513 | 1.579 | 1.716 | 23.974
2018-11-16 | 5:47 | 76.361 | 76.714 | 76.449 | 76.758 | 75.965 | 76.141 | 72.829 | 75.074 | 76.89 | 456 | 437 | 318 | 17960.008 | 15936.913 | 13680.579 | -32768 | 60.614 | 63.802 | 0.412 | 0.56 | 0.568 | 1.513 | 1.579 | 1.716 | 23.974
2018-11-16 | 5:47 | 76.449 | 76.582 | 76.714 | 76.89 | 76.141 | 76.141 | 73.053 | 75.344 | 77.154 | 424 | 444 | 326 | 16714.654 | 16186.872 | 14012.957 | -32768 | 60.614 | 63.668 | 0.41 | 0.506 | 0.568 | 1.514 | 1.579 | 1.716 | 23.974
2018-11-16 | 5:47 | 76.582 | 76.802 | 76.978 | 77.022 | 76.229 | 76.273 | 73.053 | 75.479 | 77.022 | 434 | 436 | 350 | 17298.414 | 16222.58 | 15217.829 | -32768 | 60.075 | 63.802 | 0.428 | 0.516 | 0.544 | 1.515 | 1.579 | 1.717 | 23.974
2018-11-16 | 5:47 | 76.582 | 76.802 | 76.978 | 77.022 | 76.229 | 76.273 | 72.919 | 75.479 | 77.022 | 434 | 436 | 350 | 17103.828 | 15901.205 | 15010.093 | -32768 | 60.075 | 63.802 | 0.438 | 0.526 | 0.578 | 1.514 | 1.579 | 1.717 | 23.974
2018-11-16 | 5:47 | 76.89 | 77.11 | 77.11 | 77.154 | 76.449 | 76.537 | 73.098 | 75.612 | 77.287 | 445 | 424 | 338 | 17531.918 | 15472.706 | 14511.525 | -32768 | 59.671 | 63.668 | 0.396 | 0.536 | 0.56 | 1.516 | 1.579 | 1.717 | 23.976
2018-11-16 | 5:47 | 76.89 | 77.11 | 77.11 | 77.154 | 76.449 | 76.537 | 73.233 | 75.612 | 77.287 | 432 | 423 | 306 | 17025.992 | 15436.997 | 13182.012 | -32768 | 59.671 | 63.668 | 0.428 | 0.542 | 0.556 | 1.516 | 1.579 | 1.717 | 23.974
2018-11-16 | 5:48 | 77.11 | 77.243 | 77.243 | 76.978 | 76.493 | 76.493 | 73.053 | 75.744 | 77.287 | 448 | 442 | 325 | 17648.67 | 16115.455 | 13971.41 | -32768 | 59.222 | 63.398 | 0.428 | 0.542 | 0.57 | 1.515 | 1.579 | 1.717 | 23.974
2018-11-16 | 5:48 | 77.11 | 77.243 | 77.243 | 76.978 | 76.493 | 76.493 | 73.053 | 75.744 | 77.287 | 448 | 442 | 325 | 17648.67 | 16115.455 | 13971.41 | -32768 | 59.222 | 63.398 | 0.442 | 0.568 | 0.556 | 1.515 | 1.579 | 1.718 | 23.974
2018-11-16 | 5:48 | 77.375 | 77.375 | 77.771 | 77.639 | 76.758 | 76.934 | 73.323 | 75.876 | 77.639 | 448 | 422 | 307 | 17648.67 | 15401.289 | 13223.559 | -32768 | 59.895 | 63.668 | 0.418 | 0.578 | 0.592 | 1.517 | 1.578 | 1.718 | 23.974
2018-11-16 | 5:48 | 77.639 | 77.771 | 77.904 | 77.904 | 76.89 | 77.066 | 73.188 | 75.876 | 77.771 | 428 | 434 | 321 | 16870.324 | 15829.789 | 13805.221 | -32768 | 60.838 | 63.937 | 0.404 | 0.58 | 0.526 | 1.517 | 1.578 | 1.718 | 23.976
2018-11-16 | 5:48 | 77.639 | 77.771 | 77.904 | 77.771 | 76.89 | 77.066 | 73.368 | 75.876 | 77.771 | 428 | 434 | 321 | 16870.324 | 15829.789 | 13805.221 | -32768 | 60.838 | 63.937 | 0.414 | 0.59 | 0.546 | 1.517 | 1.578 | 1.718 | 23.974
2018-11-16 | 5:48 | 77.683 | 77.904 | 77.904 | 77.86 | 77.287 | 77.199 | 73.907 | 76.273 | 77.948 | 443 | 431 | 320 | 17454.084 | 15722.664 | 13763.674 | -32768 | 61.198 | 63.937 | 0.426 | 0.572 | 0.586 | 1.518 | 1.579 | 1.719 | 23.974
2018-11-16 | 5:48 | 77.683 | 77.992 | 77.904 | 77.992 | 77.287 | 77.287 | 73.637 | 76.273 | 77.948 | 431 | 434 | 395 | 17454.084 | 15722.664 | 13763.674 | -32768 | 61.198 | 63.937 | 0.43 | 0.544 | 0.596 | 1.518 | 1.58 | 1.72 | 23.976
2018-11-16 | 5:48 | 78.036 | 78.3 | 78.168 | 78.168 | 77.287 | 77.551 | 73.862 | 76.405 | 77.948 | 450 | 432 | 369 | 17726.504 | 15758.372 | 15799.491 | -32768 | 60.569 | 63.398 | 0.446 | 0.536 | 0.596 | 1.518 | 1.579 | 1.72 | 23.974
2018-11-16 | 5:48 | 78.036 | 78.168 | 78.168 | 78.168 | 77.287 | 77.551 | 73.862 | 76.405 | 77.948 | 425 | 443 | 364 | 16753.572 | 16151.163 | 15591.755 | -32768 | 60.569 | 63.488 | 0.408 | 0.56 | 0.576 | 1.519 | 1.58 | 1.72 | 23.974
2018-11-16 | 5:48 | 78.344 | 78.565 | 78.697 | 78.212 | 77.771 | 77.551 | 73.907 | 76.67 | 78.477 | 430 | 422 | 309 | 16948.158 | 15401.289 | 13306.653 | -32768 | 60.075 | 62.949 | 0.414 | 0.602 | 0.558 | 1.52 | 1.582 | 1.721 | 23.974
2018-11-16 | 5:48 | 78.344 | 78.565 | 78.697 | 78.212 | 77.771 | 77.551 | 73.907 | 76.67 | 78.477 | 430 | 422 | 309 | 16948.158 | 15401.289 | 13306.653 | -32768 | 60.075 | 62.949 | 0.428 | 0.58 | 0.598 | 1.52 | 1.582 | 1.722 | 23.976
2018-11-16 | 5:48 | 78.433 | 78.565 | 78.697 | 78.697 | 77.771 | 77.86 | 74.401 | 76.802 | 78.388 | 433 | 427 | 319 | 17064.91 | 15579.83 | 13722.126 | -32768 | 59.761 | 62.769 | 0.432 | 0.548 | 0.6 | 1.52 | 1.584 | 1.723 | 23.974
2018-11-16 | 5:48 | 78.477 | 78.697 | 78.697 | 78.565 | 78.036 | 77.86 | 74.401 | 76.802 | 78.388 | 433 | 427 | 319 | 17064.91 | 15579.83 | 13722.126 | -32768 | 59.626 | 62.769 | 0.426 | 0.56 | 0.584 | 1.521 | 1.582 | 1.722 | 23.974
2018-11-16 | 5:49 | 78.565 | 78.697 | 78.961 | 78.873 | 78.168 | 78.212 | 74.131 | 77.066 | 78.917 | 429 | 441 | 364 | 16909.24 | 16079.747 | 15591.755 | -32768 | 59.806 | 62.275 | 0.414 | 0.588 | 0.618 | 1.523 | 1.586 | 1.723 | 23.976
2018-11-16 | 5:49 | 78.829 | 78.697 | 78.961 | 79.005 | 78.168 | 78.212 | 74.401 | 77.066 | 78.917 | 429 | 441 | 364 | 16909.24 | 16079.747 | 15591.755 | -32768 | 59.806 | 62.275 | 0.42 | 0.556 | 0.622 | 1.523 | 1.585 | 1.724 | 23.974
2018-11-16 | 5:49 | 78.741 | 79.049 | 78.961 | 79.138 | 78.433 | 78.256 | 74.58 | 77.199 | 79.049 | 428 | 448 | 324 | 16870.324 | 16329.705 | 13929.862 | -32768 | 59.267 | 62.275 | 0.426 | 0.55 | 0.574 | 1.523 | 1.588 | 1.725 | 23.976
2018-11-16 | 5:49 | 78.741 | 78.917 | 78.961 | 79.138 | 78.433 | 78.256 | 74.58 | 77.199 | 79.049 | 428 | 448 | 324 | 16870.324 | 16329.705 | 13929.862 | -32768 | 58.728 | 62.275 | 0.414 | 0.546 | 0.606 | 1.522 | 1.587 | 1.725 | 23.974
2018-11-16 | 5:49 | 79.094 | 79.358 | 79.226 | 79.534 | 78.388 | 78.609 | 74.535 | 77.331 | 79.182 | 419 | 440 | 307 | 16520.068 | 16044.038 | 13223.559 | -32768 | 59.267 | 61.826 | 0.454 | 0.546 | 0.55 | 1.524 | 1.588 | 1.726 | 23.974
2018-11-16 | 5:49 | 79.094 | 79.358 | 79.226 | 79.534 | 78.388 | 78.609 | 74.535 | 77.331 | 79.182 | 419 | 440 | 307 | 16520.068 | 16044.038 | 13223.559 | -32768 | 59.671 | 61.826 | 0.436 | 0.578 | 0.564 | 1.524 | 1.588 | 1.726 | 23.974
2018-11-16 | 5:49 | 79.314 | 79.49 | 79.49 | 79.711 | 78.741 | 78.917 | 74.356 | 77.463 | 79.27 | 440 | 441 | 305 | 17337.332 | 16079.747 | 13140.464 | -32768 | 59.446 | 61.692 | 0.418 | 0.578 | 0.626 | 1.524 | 1.59 | 1.728 | 23.974
2018-11-16 | 5:49 | 79.314 | 79.49 | 79.49 | 79.711 | 78.741 | 78.917 | 74.356 | 77.463 | 79.358 | 440 | 441 | 305 | 17337.332 | 16079.747 | 13140.464 | -32768 | 59.446 | 61.692 | 0.424 | 0.542 | 0.584 | 1.524 | 1.59 | 1.727 | 23.974
2018-11-16 | 5:49 | 79.402 | 79.578 | 79.49 | 79.755 | 78.829 | 78.873 | 74.491 | 77.595 | 79.622 | 417 | 432 | 307 | 16442.234 | 15758.372 | 13223.559 | -32768 | 58.683 | 61.647 | 0.434 | 0.532 | 0.608 | 1.524 | 1.591 | 1.729 | 23.974
2018-11-16 | 5:49 | 79.402 | 79.578 | 79.49 | 79.755 | 78.829 | 78.873 | 74.491 | 77.595 | 79.622 | 434 | 443 | 297 | 17103.828 | 16151.163 | 12808.086 | -32768 | 58.683 | 61.647 | 0.432 | 0.528 | 0.566 | 1.523 | 1.592 | 1.729 | 23.974
2018-11-16 | 5:49 | 79.711 | 79.843 | 79.755 | 80.019 | 78.653 | 79.005 | 74.895 | 77.727 | 79.711 | 453 | 450 | 391 | 17843.256 | 16401.121 | 16713.533 | -32768 | 58.279 | 61.692 | 0.422 | 0.548 | 0.56 | 1.524 | 1.592 | 1.73 | 23.976
2018-11-16 | 5:49 | 79.711 | 79.843 | 79.755 | 80.019 | 78.653 | 79.005 | 74.895 | 77.727 | 79.578 | 453 | 450 | 391 | 17843.256 | 16401.121 | 16713.533 | -32768 | 58.279 | 61.692 | 0.402 | 0.574 | 0.608 | 1.524 | 1.592 | 1.729 | 23.974
2018-11-16 | 5:50 | 79.402 | 79.843 | 79.755 | 80.151 | 79.094 | 79.226 | 74.85 | 77.86 | 79.931 | 470 | 458 | 443 | 18504.85 | 16686.787 | 18873.992 | -32768 | 58.144 | 62.545 | 0.402 | 0.54 | 0.574 | 1.524 | 1.593 | 1.729 | 23.974
2018-11-16 | 5:50 | 79.402 | 79.843 | 79.755 | 80.151 | 79.094 | 79.226 | 74.85 | 77.86 | 79.931 | 470 | 458 | 443 | 18504.85 | 16686.787 | 18873.992 | -32768 | 58.144 | 62.545 | 0.402 | 0.54 | 0.574 | 1.524 | 1.593 | 1.73 | 23.974
2018-11-16 | 5:50 | 79.843 | 79.975 | 80.151 | 80.239 | 79.138 | 79.534 | 75.029 | 77.948 | 79.931 | 412 | 399 | 337 | 16247.646 | 14579.998 | 14469.978 | -32768 | 58.503 | 63.039 | 0.426 | 0.564 | 0.536 | 1.524 | 1.594 | 1.731 | 23.974
2018-11-16 | 5:50 | 79.843 | 79.975 | 80.151 | 80.239 | 79.138 | 79.534 | 75.029 | 77.948 | 79.931 | 412 | 399 | 337 | 16247.646 | 14579.998 | 14469.978 | -32768 | 58.503 | 63.039 | 0.426 | 0.564 | 0.536 | 1.524 | 1.594 | 1.731 | 23.974
2018-11-16 | 5:50 | 79.843 | 79.975 | 79.975 | 80.239 | 79.402 | 79.534 | 75.029 | 77.948 | 80.063 | 412 | 399 | 337 | 16247.646 | 14579.998 | 14469.978 | -32768 | 58.503 | 63.488 | 0.442 | 0.546 | 0.524 | 1.525 | 1.594 | 1.732 | 23.974
2018-11-16 | 5:50 | 79.799 | 80.239 | 80.239 | 80.328 | 79.358 | 79.622 | 75.119 | 77.948 | 80.019 | 456 | 461 | 360 | 17960.008 | 16793.912 | 15425.565 | -32768 | 59.132 | 63.488 | 0.452 | 0.566 | 0.592 | 1.524 | 1.594 | 1.733 | 23.974
2018-11-16 | 5:50 | 79.931 | 80.239 | 80.239 | 80.46 | 79.226 | 79.622 | 74.85 | 78.212 | 80.019 | 436 | 472 | 341 | 17960.008 | 16793.912 | 15425.565 | -32768 | 59.132 | 63.488 | 0.43 | 0.558 | 0.516 | 1.525 | 1.595 | 1.733 | 23.974
2018-11-16 | 5:50 | 80.107 | 80.372 | 80.504 | 80.46 | 79.49 | 79.931 | 75.299 | 77.948 | 80.107 | 445 | 437 | 333 | 17531.918 | 15936.913 | 14303.788 | -32768 | 59.94 | 63.578 | 0.412 | 0.568 | 0.576 | 1.525 | 1.596 | 1.734 | 23.974
2018-11-16 | 5:50 | 80.372 | 80.68 | 80.548 | 80.812 | 79.578 | 79.887 | 75.164 | 78.388 | 80.46 | 423 | 427 | 324 | 16675.736 | 15579.83 | 13929.862 | -32768 | 59.356 | 63.892 | 0.424 | 0.544 | 0.564 | 1.526 | 1.597 | 1.735 | 23.974
2018-11-16 | 5:50 | 80.372 | 80.68 | 80.548 | 80.812 | 79.578 | 79.887 | 75.164 | 78.388 | 80.46 | 423 | 427 | 324 | 16675.736 | 15579.83 | 13929.862 | -32768 | 59.356 | 63.892 | 0.424 | 0.544 | 0.564 | 1.525 | 1.595 | 1.735 | 23.974
2018-11-16 | 5:50 | 80.592 | 80.768 | 80.504 | 80.9 | 80.019 | 80.195 | 75.524 | 78.212 | 80.592 | 408 | 420 | 311 | 16091.978 | 15329.872 | 13389.748 | -32768 | 59.312 | 63.668 | 0.426 | 0.574 | 0.542 | 1.525 | 1.596 | 1.735 | 23.974
2018-11-16 | 5:51 | 79.975 | 80.636 | 80.372 | 80.9 | 79.975 | 80.151 | 75.434 | 78.477 | 80.724 | 422 | 435 | 345 | 16636.82 | 15865.497 | 14802.356 | -32768 | 59.581 | 63.263 | 0.424 | 0.61 | 0.594 | 1.526 | 1.598 | 1.737 | 23.974
2018-11-16 | 5:51 | 79.975 | 80.636 | 80.372 | 80.9 | 79.711 | 80.328 | 75.434 | 78.609 | 80.856 | 436 | 453 | 303 | 16403.316 | 15294.164 | 14719.262 | -32768 | 59.581 | 62.859 | 0.432 | 0.574 | 0.6 | 1.526 | 1.598 | 1.737 | 23.974
2018-11-16 | 5:51 | 79.49 | 80.592 | 79.446 | 80.768 | 79.402 | 80.283 | 75.612 | 78.741 | 80.68 | 442 | 434 | 370 | 17415.166 | 15829.789 | 15841.038 | -32768 | 60.524 | 63.353 | 0.41 | 0.562 | 0.582 | 1.527 | 1.599 | 1.738 | 23.974
2018-11-16 | 5:51 | 79.226 | 80.592 | 79.446 | 80.768 | 79.402 | 80.283 | 75.612 | 78.741 | 80.548 | 442 | 434 | 370 | 17415.166 | 15829.789 | 15841.038 | -32768 | 60.793 | 63.353 | 0.436 | 0.56 | 0.608 | 1.528 | 1.6 | 1.738 | 23.974
2018-11-16 | 5:51 | 77.992 | 80.283 | 78.124 | 80.239 | 78.08 | 80.195 | 75.7 | 78.609 | 80.812 | 436 | 441 | 360 | 17181.662 | 16079.747 | 15425.565 | -32768 | 60.928 | 62.859 | 0.428 | 0.544 | 0.602 | 1.528 | 1.599 | 1.739 | 23.974
2018-11-16 | 5:51 | 77.992 | 80.151 | 78.124 | 80.239 | 78.08 | 80.063 | 75.7 | 78.477 | 80.812 | 421 | 409 | 340 | 16597.902 | 14937.081 | 14594.619 | -32768 | 61.063 | 62.859 | 0.42 | 0.528 | 0.612 | 1.528 | 1.599 | 1.739 | 23.974
2018-11-16 | 5:51 | 77.11 | 79.446 | 77.331 | 79.358 | 77.11 | 79.226 | 75.612 | 78.212 | 80.46 | 434 | 437 | 351 | 17103.828 | 15936.913 | 15051.64 | -32768 | 61.332 | 62.994 | 0.45 | 0.57 | 0.63 | 1.53 | 1.601 | 1.741 | 23.974
2018-11-16 | 5:51 | 76.097 | 78.521 | 76.141 | 78.829 | 76.141 | 78.741 | 75.389 | 77.948 | 79.887 | 424 | 433 | 323 | 16714.654 | 15794.08 | 13888.315 | -32768 | 61.647 | 62.725 | 0.434 | 0.568 | 0.654 | 1.53 | 1.601 | 1.743 | 23.974
2018-11-16 | 5:51 | 74.715 | 77.331 | 75.209 | 77.771 | 75.119 | 78.08 | 75.209 | 77.551 | 79.314 | 436 | 407 | 345 | 17181.662 | 14865.664 | 14802.356 | -32768 | 60.704 | 62.859 | 0.432 | 0.566 | 0.576 | 1.53 | 1.603 | 1.744 | 23.974
2018-11-16 | 5:51 | 74.356 | 76.67 | 74.67 | 76.802 | 74.356 | 77.022 | 74.985 | 76.89 | 78.256 | 430 | 443 | 387 | 16948.158 | 16151.163 | 16547.344 | -32768 | 60.12 | 63.308 | 0.424 | 0.586 | 0.588 | 1.532 | 1.603 | 1.745 | 23.974
2018-11-16 | 5:51 | 74.356 | 76.67 | 74.67 | 76.802 | 74.356 | 77.022 | 74.985 | 76.89 | 78.256 | 430 | 443 | 387 | 16948.158 | 16151.163 | 16547.344 | -32768 | 60.12 | 63.308 | 0.424 | 0.586 | 0.588 | 1.532 | 1.603 | 1.745 | 23.974
2018-11-16 | 5:52 | 73.862 | 75.744 | 73.862 | 76.185 | 73.637 | 76.361 | 74.491 | 76.229 | 77.86 | 434 | 439 | 331 | 17103.828 | 16008.33 | 14220.694 | -32768 | 60.165 | 63.847 | 0.438 | 0.51 | 0.56 | 1.532 | 1.604 | 1.746 | 23.974
2018-11-16 | 5:52 | 73.862 | 75.744 | 73.862 | 76.185 | 73.637 | 76.361 | 74.491 | 76.229 | 77.86 | 434 | 439 | 331 | 17103.828 | 16008.33 | 14220.694 | -32768 | 60.165 | 63.847 | 0.438 | 0.51 | 0.56 | 1.533 | 1.605 | 1.747 | 23.974
2018-11-16 | 5:52 | 73.368 | 75.209 | 73.592 | 75.612 | 73.098 | 75.7 | 74.176 | 75.965 | 77.199 | 428 | 426 | 334 | 16870.324 | 15544.122 | 14345.336 | -32768 | 59.581 | 63.802 | 0.426 | 0.564 | 0.6 | 1.535 | 1.606 | 1.748 | 23.974
2018-11-16 | 5:52 | 73.368 | 75.209 | 73.323 | 75.612 | 73.098 | 75.434 | 74.176 | 75.965 | 77.331 | 438 | 434 | 333 | 17259.496 | 15829.789 | 14303.788 | -32768 | 59.177 | 63.937 | 0.432 | 0.582 | 0.672 | 1.534 | 1.605 | 1.747 | 23.974
2018-11-16 | 5:52 | 72.739 | 74.67 | 73.188 | 74.85 | 72.515 | 74.76 | 73.907 | 75.568 | 76.802 | 410 | 401 | 328 | 16169.812 | 14651.415 | 14096.052 | -32768 | 58.683 | 63.578 | 0.436 | 0.574 | 0.598 | 1.534 | 1.606 | 1.75 | 23.974
2018-11-16 | 5:52 | 72.739 | 74.67 | 73.188 | 74.85 | 72.515 | 74.76 | 73.907 | 75.568 | 76.802 | 410 | 401 | 328 | 16169.812 | 14651.415 | 14096.052 | -32768 | 58.683 | 63.443 | 0.436 | 0.544 | 0.568 | 1.534 | 1.606 | 1.75 | 23.974
2018-11-16 | 5:52 | 72.559 | 73.997 | 72.919 | 74.446 | 72.425 | 74.311 | 73.862 | 75.164 | 76.405 | 452 | 421 | 361 | 17804.34 | 15365.581 | 15467.113 | -32768 | 58.413 | 63.713 | 0.474 | 0.542 | 0.56 | 1.535 | 1.606 | 1.751 | 23.974
2018-11-16 | 5:52 | 72.874 | 73.727 | 73.053 | 74.401 | 72.29 | 73.952 | 73.772 | 74.895 | 75.876 | 442 | 433 | 321 | 17415.166 | 15794.08 | 13805.221 | -32768 | 57.964 | 63.174 | 0.438 | 0.56 | 0.59 | 1.537 | 1.608 | 1.751 | 23.974
2018-11-16 | 5:52 | 72.874 | 73.727 | 73.053 | 74.401 | 72.29 | 73.952 | 73.637 | 74.895 | 75.876 | 442 | 433 | 321 | 17415.166 | 15794.08 | 13805.221 | -32768 | 57.964 | 63.174 | 0.45 | 0.6 | 0.548 | 1.535 | 1.606 | 1.751 | 23.974
2018-11-16 | 5:52 | 72.784 | 73.547 | 72.784 | 73.997 | 72.29 | 73.682 | 73.413 | 74.491 | 75.479 | 430 | 424 | 306 | 16948.158 | 15472.706 | 13182.012 | -32768 | 57.56 | 63.982 | 0.44 | 0.56 | 0.572 | 1.537 | 1.609 | 1.752 | 23.974
2018-11-16 | 5:52 | 72.739 | 73.458 | 72.649 | 73.817 | 72.2 | 73.413 | 73.368 | 74.491 | 75.479 | 425 | 435 | 353 | 16753.572 | 15865.497 | 15134.734 | -32768 | 57.785 | 63.443 | 0.446 | 0.532 | 0.626 | 1.537 | 1.609 | 1.752 | 23.976
2018-11-16 | 5:52 | 72.739 | 73.458 | 72.649 | 73.817 | 72.2 | 73.413 | 73.368 | 74.491 | 75.479 | 425 | 435 | 353 | 16753.572 | 15865.497 | 15134.734 | -32768 | 57.785 | 63.443 | 0.446 | 0.532 | 0.626 | 1.537 | 1.609 | 1.753 | 23.976
2018-11-16 | 5:53 | 72.47 | 73.323 | 72.649 | 73.278 | 71.886 | 73.188 | 72.964 | 74.356 | 75.164 | 426 | 429 | 316 | 16792.488 | 15651.247 | 13597.484 | -32768 | 57.38 | 63.174 | 0.442 | 0.516 | 0.624 | 1.537 | 1.608 | 1.753 | 23.974
2018-11-16 | 5:53 | 72.604 | 73.323 | 72.649 | 73.368 | 72.021 | 73.143 | 73.098 | 74.221 | 74.895 | 448 | 425 | 313 | 17648.67 | 15508.414 | 13472.843 | -32768 | 57.38 | 63.443 | 0.426 | 0.554 | 0.572 | 1.537 | 1.609 | 1.753 | 23.974
2018-11-16 | 5:53 | 72.604 | 73.323 | 72.649 | 73.368 | 72.021 | 73.143 | 73.098 | 74.221 | 74.895 | 448 | 425 | 313 | 17648.67 | 15508.414 | 13472.843 | -32768 | 57.336 | 63.443 | 0.426 | 0.554 | 0.572 | 1.537 | 1.609 | 1.753 | 23.974
2018-11-16 | 5:53 | 72.604 | 73.053 | 72.784 | 73.368 | 72.155 | 73.143 | 73.098 | 74.221 | 74.76 | 420 | 433 | 325 | 17648.67 | 15508.414 | 13472.843 | -32768 | 57.336 | 63.308 | 0.442 | 0.596 | 0.574 | 1.538 | 1.608 | 1.753 | 23.974
2018-11-16 | 5:53 | 72.335 | 73.143 | 72.649 | 73.547 | 71.706 | 72.829 | 72.694 | 74.221 | 74.895 | 421 | 413 | 298 | 16597.902 | 15079.914 | 12849.633 | -32768 | 58.458 | 63.982 | 0.46 | 0.566 | 0.578 | 1.538 | 1.608 | 1.754 | 23.974
2018-11-16 | 5:53 | 72.155 | 72.919 | 72.515 | 73.368 | 71.751 | 72.874 | 72.784 | 74.086 | 74.85 | 442 | 436 | 435 | 17415.166 | 15901.205 | 18541.613 | -32768 | 58.683 | 63.937 | 0.452 | 0.568 | 0.57 | 1.537 | 1.608 | 1.754 | 23.974
2018-11-16 | 5:53 | 71.616 | 72.604 | 71.841 | 73.009 | 71.437 | 72.739 | 72.919 | 73.817 | 74.58 | 427 | 403 | 334 | 16831.406 | 14722.831 | 14345.336 | -32768 | 58.054 | 64.072 | 0.434 | 0.556 | 0.588 | 1.539 | 1.608 | 1.754 | 23.974
2018-11-16 | 5:53 | 71.616 | 72.604 | 71.841 | 73.009 | 71.437 | 72.739 | 72.919 | 73.817 | 74.446 | 427 | 403 | 334 | 16831.406 | 14722.831 | 14345.336 | -32768 | 58.054 | 63.668 | 0.422 | 0.546 | 0.552 | 1.539 | 1.607 | 1.753 | 23.974
2018-11-16 | 5:53 | 71.437 | 72.47 | 71.571 | 72.874 | 71.212 | 72.335 | 72.604 | 73.817 | 74.176 | 440 | 456 | 357 | 17337.332 | 16615.371 | 15300.924 | -32768 | 58.458 | 64.072 | 0.426 | 0.552 | 0.578 | 1.538 | 1.606 | 1.753 | 23.974
2018-11-16 | 5:54 | 70.943 | 72.245 | 71.167 | 72.425 | 70.718 | 72.065 | 72.515 | 73.413 | 74.176 | 430 | 420 | 325 | 17415.166 | 15151.331 | 13514.39 | -32768 | 58.683 | 64.027 | 0.416 | 0.568 | 0.516 | 1.538 | 1.607 | 1.753 | 23.974
2018-11-16 | 5:54 | 70.269 | 71.931 | 70.853 | 72.021 | 70.269 | 71.886 | 72.515 | 73.233 | 73.772 | 415 | 433 | 317 | 16364.398 | 15794.08 | 13639.031 | -32768 | 58.009 | 63.802 | 0.416 | 0.64 | 0.582 | 1.538 | 1.607 | 1.754 | 23.974
2018-11-16 | 5:54 | 70.269 | 71.527 | 70.179 | 71.437 | 69.865 | 71.527 | 72.245 | 72.964 | 73.592 | 441 | 428 | 327 | 17376.248 | 15615.539 | 14054.505 | -32768 | 58.503 | 63.982 | 0.426 | 0.602 | 0.62 | 1.538 | 1.605 | 1.753 | 23.974
2018-11-16 | 5:54 | 70 | 71.167 | 69.91 | 71.437 | 69.506 | 70.853 | 71.796 | 72.694 | 73.233 | 433 | 436 | 342 | 17064.91 | 15901.205 | 14677.714 | -32768 | 58.503 | 64.027 | 0.444 | 0.542 | 0.556 | 1.538 | 1.605 | 1.752 | 23.974
2018-11-16 | 5:54 | 69.461 | 70.718 | 69.506 | 70.988 | 69.191 | 70.763 | 72.065 | 72.29 | 73.098 | 449 | 439 | 366 | 17103.828 | 15579.83 | 14926.998 | -32768 | 58.054 | 64.656 | 0.434 | 0.574 | 0.602 | 1.538 | 1.604 | 1.751 | 23.974
2018-11-16 | 5:54 | 69.461 | 70.718 | 69.506 | 70.988 | 69.191 | 70.763 | 71.841 | 72.29 | 73.098 | 449 | 439 | 366 | 17687.588 | 16008.33 | 15674.85 | -32768 | 58.054 | 64.656 | 0.436 | 0.538 | 0.63 | 1.538 | 1.604 | 1.751 | 23.974
2018-11-16 | 5:54 | 68.742 | 70.179 | 69.102 | 70.628 | 68.563 | 70.179 | 71.527 | 72.29 | 72.964 | 457 | 456 | 358 | 17648.67 | 15722.664 | 14594.619 | -32768 | 58.234 | 64.162 | 0.432 | 0.568 | 0.59 | 1.538 | 1.604 | 1.75 | 23.976
2018-11-16 | 5:54 | 68.742 | 70.179 | 69.102 | 70.628 | 68.563 | 70.179 | 71.796 | 72.29 | 72.964 | 457 | 456 | 358 | 17998.926 | 16615.371 | 15342.471 | -32768 | 58.234 | 64.162 | 0.472 | 0.554 | 0.628 | 1.537 | 1.603 | 1.751 | 23.976
2018-11-16 | 5:54 | 68.697 | 69.865 | 68.967 | 69.91 | 68.069 | 69.73 | 71.212 | 71.886 | 72.425 | 450 | 433 | 357 | 17726.504 | 15794.08 | 15300.924 | -32768 | 58.458 | 64.431 | 0.416 | 0.546 | 0.58 | 1.538 | 1.602 | 1.75 | 23.974
2018-11-16 | 5:54 | 68.697 | 69.865 | 68.967 | 69.91 | 68.069 | 69.73 | 71.212 | 71.886 | 72.425 | 450 | 433 | 357 | 17726.504 | 15794.08 | 15300.924 | -32768 | 58.458 | 64.431 | 0.416 | 0.546 | 0.58 | 1.538 | 1.602 | 1.75 | 23.974
2018-11-16 | 5:55 | 68.338 | 69.371 | 68.697 | 69.775 | 67.979 | 69.506 | 71.392 | 71.751 | 72.11 | 419 | 433 | 315 | 16520.068 | 15794.08 | 13555.938 | -32768 | 58.189 | 64.656 | 0.386 | 0.584 | 0.526 | 1.538 | 1.603 | 1.75 | 23.974
2018-11-16 | 5:55 | 68.338 | 69.371 | 68.697 | 69.775 | 67.979 | 69.506 | 71.392 | 71.751 | 72.11 | 419 | 433 | 315 | 16520.068 | 15794.08 | 13555.938 | -32768 | 58.189 | 64.386 | 0.386 | 0.584 | 0.526 | 1.538 | 1.603 | 1.75 | 23.974
2018-11-16 | 5:55 | 68.293 | 69.371 | 68.158 | 69.73 | 67.575 | 69.236 | 71.212 | 71.347 | 71.571 | 462 | 443 | 363 | 18193.512 | 16151.163 | 15550.207 | -32768 | 60.03 | 63.982 | 0.414 | 0.536 | 0.572 | 1.537 | 1.602 | 1.75 | 23.974
2018-11-16 | 5:55 | 68.293 | 69.371 | 68.158 | 69.461 | 67.575 | 69.236 | 71.077 | 71.347 | 71.571 | 420 | 423 | 308 | 16558.986 | 15436.997 | 13265.106 | -32768 | 60.03 | 63.982 | 0.414 | 0.536 | 0.572 | 1.537 | 1.602 | 1.75 | 23.974
2018-11-16 | 5:55 | 67.754 | 68.967 | 67.889 | 69.326 | 67.62 | 68.922 | 70.898 | 71.212 | 71.527 | 443 | 446 | 338 | 17454.084 | 16258.288 | 14511.525 | -32768 | 60.12 | 64.251 | 0.428 | 0.6 | 0.596 | 1.536 | 1.6 | 1.747 | 23.974
2018-11-16 | 5:55 | 67.754 | 68.967 | 67.889 | 69.326 | 67.62 | 68.922 | 70.898 | 71.212 | 71.527 | 443 | 446 | 338 | 17454.084 | 16258.288 | 14511.525 | -32768 | 59.761 | 64.251 | 0.442 | 0.538 | 0.582 | 1.537 | 1.601 | 1.747 | 23.974
2018-11-16 | 5:55 | 67.889 | 68.563 | 67.889 | 69.191 | 67.485 | 68.608 | 70.763 | 70.943 | 71.257 | 455 | 446 | 308 | 17921.09 | 16258.288 | 13265.106 | -32768 | 59.761 | 63.937 | 0.41 | 0.542 | 0.562 | 1.536 | 1.6 | 1.746 | 23.974
2018-11-16 | 5:55 | 67.664 | 68.563 | 67.754 | 68.967 | 67.485 | 68.383 | 70.404 | 70.673 | 70.988 | 441 | 414 | 335 | 17376.248 | 15115.623 | 14386.883 | -32768 | 59.536 | 64.251 | 0.418 | 0.576 | 0.562 | 1.536 | 1.598 | 1.745 | 23.974
2018-11-16 | 5:55 | 67.664 | 68.563 | 67.754 | 68.967 | 67.485 | 68.383 | 70.404 | 70.673 | 70.988 | 441 | 414 | 335 | 17376.248 | 15115.623 | 14386.883 | -32768 | 59.536 | 64.117 | 0.41 | 0.55 | 0.604 | 1.536 | 1.598 | 1.745 | 23.974
2018-11-16 | 5:55 | 67.575 | 68.293 | 67.62 | 68.563 | 67.081 | 68.158 | 70.449 | 70.404 | 70.718 | 434 | 426 | 321 | 17103.828 | 15544.122 | 13805.221 | -32768 | 58.728 | 64.476 | 0.42 | 0.582 | 0.57 | 1.535 | 1.598 | 1.745 | 23.974
2018-11-16 | 5:55 | 67.575 | 68.293 | 67.62 | 68.563 | 67.081 | 68.158 | 70.449 | 70.404 | 70.718 | 434 | 426 | 321 | 17103.828 | 15544.122 | 13805.221 | -32768 | 58.728 | 64.476 | 0.42 | 0.582 | 0.57 | 1.535 | 1.598 | 1.745 | 23.974
2018-11-16 | 5:56 | 68.069 | 68.293 | 68.024 | 68.697 | 67.17 | 68.203 | 70.404 | 70.404 | 70.449 | 429 | 438 | 330 | 16909.24 | 15972.622 | 14179.146 | -32768 | 58.593 | 64.386 | 0.414 | 0.596 | 0.552 | 1.536 | 1.597 | 1.743 | 23.976
2018-11-16 | 5:56 | 68.203 | 68.293 | 67.889 | 68.697 | 67.036 | 68.203 | 70.269 | 70.449 | 70.449 | 430 | 442 | 343 | 16948.158 | 16115.455 | 14719.262 | -32768 | 58.458 | 64.386 | 0.44 | 0.524 | 0.588 | 1.535 | 1.596 | 1.742 | 23.974
2018-11-16 | 5:56 | 68.742 | 68.383 | 69.236 | 68.877 | 67.979 | 67.934 | 70 | 70.404 | 70.224 | 416 | 416 | 305 | 16403.316 | 15187.039 | 13140.464 | -32768 | 58.368 | 64.072 | 0.402 | 0.544 | 0.574 | 1.535 | 1.594 | 1.74 | 23.974
2018-11-16 | 5:56 | 70.134 | 69.236 | 69.91 | 69.416 | 68.787 | 68.338 | 70 | 70.269 | 70.673 | 418 | 436 | 388 | 16481.15 | 15901.205 | 16588.891 | -32768 | 58.773 | 63.982 | 0.43 | 0.536 | 0.556 | 1.534 | 1.594 | 1.738 | 23.976
2018-11-16 | 5:56 | 70.134 | 69.236 | 69.91 | 69.416 | 68.787 | 68.338 | 70 | 70.269 | 70.673 | 418 | 436 | 388 | 16481.15 | 15901.205 | 16588.891 | -32768 | 58.773 | 63.982 | 0.43 | 0.536 | 0.556 | 1.534 | 1.594 | 1.738 | 23.976
2018-11-16 | 5:56 | 70.583 | 69.775 | 70.583 | 69.865 | 69.64 | 68.832 | 69.955 | 70.673 | 71.077 | 433 | 436 | 339 | 17064.91 | 15901.205 | 14553.072 | -32768 | 58.548 | 63.353 | 0.412 | 0.592 | 0.568 | 1.534 | 1.593 | 1.737 | 23.974
2018-11-16 | 5:56 | 70.583 | 69.775 | 70.583 | 69.865 | 69.64 | 68.832 | 69.955 | 70.673 | 71.077 | 433 | 436 | 339 | 17064.91 | 15901.205 | 14553.072 | -32768 | 58.548 | 63.353 | 0.412 | 0.592 | 0.568 | 1.534 | 1.593 | 1.737 | 23.974
2018-11-16 | 5:56 | 71.437 | 70.808 | 71.661 | 70.808 | 70.673 | 69.551 | 70.404 | 71.077 | 71.482 | 410 | 425 | 306 | 16169.812 | 15508.414 | 13182.012 | -32768 | 57.74 | 63.892 | 0.4 | 0.564 | 0.524 | 1.532 | 1.59 | 1.736 | 23.974
2018-11-16 | 5:56 | 71.437 | 70.808 | 71.661 | 70.808 | 70.673 | 69.551 | 70.404 | 71.077 | 71.482 | 410 | 425 | 306 | 16169.812 | 15508.414 | 13182.012 | -32768 | 57.201 | 63.892 | 0.436 | 0.574 | 0.584 | 1.532 | 1.59 | 1.734 | 23.974
2018-11-16 | 5:56 | 71.931 | 71.257 | 72.065 | 71.482 | 71.212 | 70.314 | 70.494 | 71.482 | 72.021 | 442 | 431 | 366 | 17415.166 | 15722.664 | 15674.85 | -32768 | 56.931 | 63.713 | 0.414 | 0.566 | 0.556 | 1.532 | 1.589 | 1.734 | 23.976
2018-11-16 | 5:56 | 71.931 | 71.257 | 71.931 | 71.482 | 71.077 | 70.314 | 70.494 | 71.482 | 72.021 | 442 | 431 | 366 | 17415.166 | 15722.664 | 15674.85 | -32768 | 56.931 | 63.713 | 0.408 | 0.556 | 0.616 | 1.532 | 1.589 | 1.733 | 23.974
2018-11-16 | 5:57 | 72.335 | 71.886 | 72.515 | 72.021 | 71.661 | 70.898 | 70.494 | 71.931 | 72.47 | 429 | 428 | 372 | 16909.24 | 15615.539 | 15924.133 | -32768 | 57.605 | 63.623 | 0.394 | 0.568 | 0.542 | 1.532 | 1.588 | 1.731 | 23.974
2018-11-16 | 5:57 | 72.335 | 71.886 | 72.515 | 72.021 | 71.796 | 70.988 | 70.494 | 71.931 | 72.47 | 430 | 441 | 354 | 16948.158 | 16079.747 | 15176.281 | -32768 | 57.605 | 63.623 | 0.402 | 0.536 | 0.564 | 1.531 | 1.588 | 1.733 | 23.976
2018-11-16 | 5:57 | 72.604 | 72.2 | 72.604 | 72.425 | 71.886 | 71.392 | 70.898 | 72.155 | 72.739 | 424 | 425 | 296 | 16714.654 | 15508.414 | 12766.538 | -32768 | 58.009 | 63.443 | 0.43 | 0.564 | 0.588 | 1.532 | 1.587 | 1.73 | 23.974
2018-11-16 | 5:57 | 72.604 | 72.425 | 72.604 | 72.694 | 71.841 | 71.841 | 71.033 | 72.425 | 73.009 | 428 | 432 | 316 | 16870.324 | 15758.372 | 13597.484 | -32768 | 58.144 | 63.488 | 0.384 | 0.532 | 0.544 | 1.531 | 1.586 | 1.729 | 23.974
2018-11-16 | 5:57 | 72.604 | 72.47 | 72.739 | 72.694 | 71.706 | 71.841 | 71.033 | 72.425 | 72.874 | 380 | 402 | 330 | 15002.293 | 14687.123 | 14179.146 | -32768 | 58.144 | 63.623 | 0.404 | 0.54 | 0.568 | 1.532 | 1.586 | 1.729 | 23.974
2018-11-16 | 5:57 | 72.739 | 72.604 | 72.47 | 72.874 | 71.886 | 72.11 | 70.898 | 72.559 | 73.323 | 449 | 425 | 330 | 17687.588 | 15508.414 | 14179.146 | -32768 | 58.728 | 63.713 | 0.414 | 0.534 | 0.586 | 1.531 | 1.587 | 1.728 | 23.974
2018-11-16 | 5:57 | 72.739 | 72.784 | 72.47 | 72.874 | 71.886 | 71.931 | 71.167 | 72.29 | 73.323 | 449 | 425 | 330 | 17687.588 | 15508.414 | 14179.146 | -32768 | 58.728 | 63.713 | 0.394 | 0.558 | 0.582 | 1.531 | 1.587 | 1.728 | 23.974
2018-11-16 | 5:57 | 72.604 | 72.874 | 72.47 | 73.143 | 72.021 | 71.931 | 71.167 | 72.559 | 73.413 | 414 | 417 | 318 | 16325.481 | 15222.747 | 13680.579 | -32768 | 58.997 | 63.488 | 0.392 | 0.632 | 0.548 | 1.529 | 1.584 | 1.726 | 23.974
2018-11-16 | 5:57 | 72.515 | 72.829 | 72.604 | 73.143 | 71.931 | 72.38 | 71.077 | 72.604 | 73.547 | 430 | 426 | 336 | 16948.158 | 15544.122 | 14428.431 | -32768 | 58.189 | 63.398 | 0.416 | 0.502 | 0.584 | 1.53 | 1.585 | 1.725 | 23.976
2018-11-16 | 5:57 | 72.47 | 72.874 | 72.515 | 73.098 | 71.931 | 72.335 | 71.302 | 72.874 | 73.772 | 417 | 416 | 318 | 16870.324 | 15865.497 | 13722.126 | -32768 | 58.683 | 63.533 | 0.436 | 0.554 | 0.52 | 1.529 | 1.582 | 1.724 | 23.976
2018-11-16 | 5:58 | 72.47 | 72.874 | 72.515 | 73.098 | 71.931 | 72.335 | 71.302 | 72.874 | 73.772 | 417 | 416 | 318 | 16870.324 | 15865.497 | 13722.126 | -32768 | 58.683 | 63.533 | 0.436 | 0.554 | 0.52 | 1.53 | 1.583 | 1.724 | 23.976
2018-11-16 | 5:58 | 72.29 | 72.919 | 72.47 | 73.098 | 71.931 | 72.515 | 70.988 | 72.694 | 73.862 | 390 | 420 | 326 | 15391.466 | 15329.872 | 14012.957 | -32768 | 58.952 | 63.488 | 0.422 | 0.524 | 0.552 | 1.529 | 1.582 | 1.722 | 23.974
2018-11-16 | 5:58 | 72.38 | 72.874 | 72.784 | 72.829 | 71.886 | 72.604 | 71.437 | 72.874 | 73.862 | 436 | 434 | 329 | 16442.234 | 14901.373 | 13265.106 | -32768 | 58.413 | 63.578 | 0.442 | 0.588 | 0.564 | 1.529 | 1.582 | 1.721 | 23.974
2018-11-16 | 5:58 | 72.38 | 72.874 | 72.784 | 72.829 | 71.886 | 72.604 | 71.437 | 72.874 | 73.862 | 436 | 434 | 329 | 17181.662 | 15829.789 | 14137.6 | -32768 | 58.413 | 63.713 | 0.404 | 0.59 | 0.602 | 1.529 | 1.581 | 1.721 | 23.974
2018-11-16 | 5:58 | 72.604 | 72.874 | 72.739 | 73.233 | 71.796 | 72.335 | 71.437 | 72.829 | 73.997 | 442 | 426 | 337 | 17415.166 | 15544.122 | 14469.978 | -32768 | 59.626 | 63.892 | 0.412 | 0.592 | 0.586 | 1.531 | 1.581 | 1.72 | 23.974
2018-11-16 | 5:58 | 72.604 | 72.739 | 72.874 | 73.233 | 71.931 | 72.335 | 71.437 | 72.829 | 73.727 | 405 | 400 | 370 | 15975.226 | 14615.706 | 15841.038 | -32768 | 59.895 | 63.892 | 0.416 | 0.568 | 0.59 | 1.531 | 1.581 | 1.721 | 23.974
2018-11-16 | 5:58 | 72.515 | 73.009 | 72.739 | 73.233 | 72.155 | 72.47 | 71.347 | 72.694 | 73.997 | 436 | 470 | 327 | 17181.662 | 17115.287 | 14054.505 | -32768 | 60.03 | 63.263 | 0.396 | 0.544 | 0.574 | 1.53 | 1.58 | 1.719 | 23.974
2018-11-16 | 5:58 | 73.053 | 73.143 | 73.009 | 73.278 | 72.155 | 72.739 | 71.347 | 73.009 | 73.997 | 435 | 458 | 303 | 17142.744 | 16686.787 | 13057.369 | -32768 | 58.997 | 63.084 | 0.4 | 0.53 | 0.558 | 1.53 | 1.579 | 1.719 | 23.974
2018-11-16 | 5:58 | 73.278 | 73.368 | 73.592 | 73.233 | 72.694 | 72.559 | 71.437 | 73.143 | 74.221 | 422 | 411 | 311 | 16636.82 | 15008.498 | 13389.748 | -32768 | 58.413 | 63.263 | 0.396 | 0.514 | 0.594 | 1.529 | 1.579 | 1.717 | 23.974
2018-11-16 | 5:59 | 73.637 | 73.547 | 73.727 | 73.817 | 73.053 | 73.009 | 71.527 | 73.143 | 74.356 | 431 | 415 | 354 | 16987.076 | 15151.331 | 15176.281 | -32768 | 57.785 | 63.668 | 0.414 | 0.55 | 0.594 | 1.529 | 1.577 | 1.717 | 23.974
2018-11-16 | 5:59 | 73.637 | 73.547 | 73.727 | 73.817 | 73.053 | 73.009 | 71.527 | 73.143 | 74.356 | 431 | 415 | 354 | 16987.076 | 15151.331 | 15176.281 | -32768 | 57.785 | 63.668 | 0.414 | 0.55 | 0.594 | 1.529 | 1.577 | 1.717 | 23.974
2018-11-16 | 5:59 | 73.862 | 73.952 | 74.266 | 74.086 | 73.053 | 73.323 | 71.347 | 73.413 | 74.491 | 435 | 446 | 353 | 17142.744 | 16258.288 | 15134.734 | -32768 | 57.515 | 63.668 | 0.426 | 0.53 | 0.58 | 1.528 | 1.576 | 1.717 | 23.974
2018-11-16 | 5:59 | 73.862 | 73.952 | 74.266 | 74.086 | 73.053 | 73.323 | 71.347 | 73.413 | 74.491 | 435 | 446 | 353 | 17142.744 | 16258.288 | 15134.734 | -32768 | 57.515 | 63.668 | 0.404 | 0.594 | 0.578 | 1.528 | 1.576 | 1.716 | 23.974
2018-11-16 | 5:59 | 74.401 | 74.221 | 74.401 | 74.311 | 73.772 | 73.413 | 71.616 | 73.413 | 74.625 | 450 | 443 | 370 | 17726.504 | 16151.163 | 15841.038 | -32768 | 59.222 | 63.892 | 0.394 | 0.578 | 0.55 | 1.528 | 1.576 | 1.715 | 23.974
2018-11-16 | 5:59 | 74.401 | 74.176 | 74.535 | 74.446 | 73.772 | 73.682 | 71.616 | 73.547 | 74.625 | 418 | 431 | 345 | 17726.504 | 16151.163 | 15841.038 | -32768 | 59.222 | 63.892 | 0.42 | 0.562 | 0.58 | 1.528 | 1.576 | 1.716 | 23.974
2018-11-16 | 5:59 | 74.715 | 74.625 | 74.76 | 74.715 | 73.997 | 73.952 | 71.796 | 73.637 | 74.76 | 402 | 428 | 326 | 15858.474 | 15615.539 | 14012.957 | -32768 | 59.895 | 64.341 | 0.418 | 0.578 | 0.504 | 1.527 | 1.575 | 1.715 | 23.974
2018-11-16 | 5:59 | 74.715 | 74.625 | 74.76 | 74.58 | 73.862 | 73.952 | 71.796 | 73.637 | 74.76 | 402 | 428 | 326 | 15858.474 | 15615.539 | 14012.957 | -32768 | 59.895 | 64.341 | 0.4 | 0.562 | 0.566 | 1.528 | 1.575 | 1.714 | 23.974
2018-11-16 | 5:59 | 74.985 | 74.895 | 75.029 | 74.625 | 74.446 | 74.041 | 71.931 | 73.637 | 75.164 | 446 | 464 | 315 | 17570.836 | 16901.037 | 13555.938 | -32768 | 61.018 | 63.937 | 0.41 | 0.58 | 0.57 | 1.527 | 1.576 | 1.714 | 23.974
2018-11-16 | 5:59 | 75.254 | 75.164 | 75.434 | 75.164 | 74.58 | 74.491 | 71.931 | 74.041 | 75.299 | 431 | 438 | 342 | 16987.076 | 15972.622 | 14677.714 | -32768 | 60.883 | 63.937 | 0.432 | 0.5 | 0.534 | 1.526 | 1.575 | 1.714 | 23.974
2018-11-16 | 5:59 | 75.254 | 75.029 | 75.434 | 75.164 | 74.58 | 74.491 | 71.931 | 74.041 | 75.299 | 431 | 438 | 342 | 16987.076 | 15972.622 | 14677.714 | -32768 | 61.018 | 63.937 | 0.436 | 0.516 | 0.584 | 1.526 | 1.575 | 1.714 | 23.974
2018-11-16 | 6:00 | 75.434 | 75.568 | 75.7 | 75.612 | 74.895 | 74.895 | 71.841 | 74.311 | 75.568 | 451 | 450 | 374 | 17765.422 | 16401.121 | 16007.228 | -32768 | 61.871 | 63.802 | 0.41 | 0.55 | 0.598 | 1.525 | 1.574 | 1.713 | 23.976
2018-11-16 | 6:00 | 75.434 | 75.568 | 75.7 | 75.612 | 74.895 | 74.895 | 71.841 | 74.311 | 75.744 | 451 | 450 | 374 | 17765.422 | 16401.121 | 16007.228 | -32768 | 61.871 | 63.802 | 0.416 | 0.536 | 0.57 | 1.525 | 1.575 | 1.713 | 23.974
2018-11-16 | 6:00 | 75.656 | 75.7 | 75.832 | 75.744 | 75.119 | 75.029 | 72.11 | 74.58 | 75.92 | 444 | 427 | 312 | 17493 | 15579.83 | 13431.295 | -32768 | 61.063 | 64.476 | 0.418 | 0.604 | 0.6 | 1.525 | 1.575 | 1.714 | 23.974
2018-11-16 | 6:00 | 75.568 | 75.965 | 75.965 | 75.92 | 75.119 | 75.434 | 72.515 | 74.715 | 76.185 | 433 | 429 | 343 | 17064.91 | 15651.247 | 14719.262 | -32768 | 61.108 | 63.937 | 0.408 | 0.596 | 0.544 | 1.524 | 1.575 | 1.712 | 23.974
2018-11-16 | 6:00 | 75.832 | 75.965 | 75.965 | 76.185 | 75.119 | 75.434 | 72.515 | 74.715 | 76.185 | 433 | 429 | 343 | 17064.91 | 15651.247 | 14719.262 | -32768 | 61.108 | 63.937 | 0.408 | 0.564 | 0.592 | 1.523 | 1.574 | 1.712 | 23.974
2018-11-16 | 6:00 | 75.656 | 75.92 | 75.965 | 76.185 | 75.389 | 75.524 | 72.604 | 74.85 | 76.185 | 416 | 421 | 331 | 16403.316 | 15365.581 | 14220.694 | -32768 | 60.434 | 64.476 | 0.404 | 0.53 | 0.558 | 1.524 | 1.576 | 1.713 | 23.974
2018-11-16 | 6:00 | 75.656 | 75.92 | 75.965 | 76.185 | 75.389 | 75.524 | 72.604 | 74.85 | 76.185 | 416 | 421 | 331 | 16403.316 | 15365.581 | 14220.694 | -32768 | 60.434 | 64.476 | 0.404 | 0.53 | 0.558 | 1.524 | 1.576 | 1.713 | 23.974
2018-11-16 | 6:00 | 76.097 | 76.097 | 76.229 | 76.361 | 75.656 | 75.832 | 72.784 | 74.985 | 76.317 | 429 | 441 | 347 | 16909.24 | 16079.747 | 14885.45 | -32768 | 62.5 | 64.341 | 0.432 | 0.548 | 0.574 | 1.523 | 1.575 | 1.712 | 23.974
2018-11-16 | 6:00 | 76.097 | 76.361 | 76.361 | 76.626 | 75.7 | 75.832 | 72.515 | 75.119 | 76.67 | 401 | 416 | 302 | 15819.557 | 15187.039 | 13015.822 | -32768 | 61.557 | 64.207 | 0.438 | 0.566 | 0.546 | 1.523 | 1.575 | 1.712 | 23.974
2018-11-16 | 6:00 | 76.317 | 76.361 | 76.097 | 76.758 | 75.7 | 75.965 | 72.874 | 74.985 | 76.67 | 429 | 455 | 318 | 16909.24 | 16579.662 | 13680.579 | -32768 | 61.557 | 64.207 | 0.412 | 0.598 | 0.604 | 1.524 | 1.576 | 1.712 | 23.974
2018-11-16 | 6:01 | 76.361 | 76.493 | 76.361 | 76.758 | 75.788 | 75.965 | 72.919 | 75.254 | 76.802 | 450 | 431 | 334 | 17726.504 | 15722.664 | 14345.336 | -32768 | 61.018 | 64.162 | 0.442 | 0.534 | 0.54 | 1.523 | 1.575 | 1.712 | 23.974
2018-11-16 | 6:01 | 76.361 | 76.493 | 76.361 | 76.758 | 75.788 | 75.965 | 72.919 | 75.254 | 76.802 | 450 | 431 | 334 | 17726.504 | 15722.664 | 14345.336 | -32768 | 60.614 | 64.162 | 0.408 | 0.516 | 0.562 | 1.522 | 1.575 | 1.713 | 23.974
2018-11-16 | 6:01 | 76.449 | 76.626 | 76.626 | 76.978 | 75.876 | 76.097 | 73.143 | 75.254 | 77.066 | 442 | 419 | 341 | 17415.166 | 15294.164 | 14636.167 | -32768 | 59.626 | 64.072 | 0.436 | 0.536 | 0.596 | 1.523 | 1.575 | 1.714 | 23.974
2018-11-16 | 6:01 | 76.582 | 76.758 | 76.626 | 76.978 | 75.876 | 76.097 | 73.143 | 75.254 | 77.066 | 433 | 420 | 329 | 17415.166 | 15294.164 | 14636.167 | -32768 | 59.356 | 64.072 | 0.44 | 0.516 | 0.586 | 1.523 | 1.575 | 1.714 | 23.974
2018-11-16 | 6:01 | 76.758 | 76.846 | 76.89 | 77.243 | 75.876 | 76.229 | 72.919 | 75.524 | 76.934 | 417 | 413 | 300 | 16442.234 | 15079.914 | 12932.728 | -32768 | 59.761 | 63.847 | 0.436 | 0.548 | 0.614 | 1.523 | 1.575 | 1.713 | 23.974
2018-11-16 | 6:01 | 76.758 | 76.846 | 76.89 | 77.243 | 75.876 | 76.229 | 72.919 | 75.524 | 77.199 | 417 | 413 | 300 | 16442.234 | 15079.914 | 12932.728 | -32768 | 59.761 | 63.847 | 0.434 | 0.53 | 0.58 | 1.524 | 1.576 | 1.713 | 23.974
2018-11-16 | 6:01 | 77.066 | 76.89 | 77.022 | 77.375 | 76.449 | 76.493 | 73.098 | 75.524 | 77.287 | 429 | 424 | 332 | 16909.24 | 15472.706 | 14262.241 | -32768 | 58.818 | 63.488 | 0.41 | 0.574 | 0.548 | 1.524 | 1.575 | 1.713 | 23.974
2018-11-16 | 6:01 | 77.066 | 77.022 | 77.022 | 77.375 | 76.449 | 76.493 | 73.098 | 75.389 | 77.287 | 429 | 424 | 332 | 16909.24 | 15472.706 | 14262.241 | -32768 | 58.818 | 63.488 | 0.402 | 0.576 | 0.558 | 1.525 | 1.575 | 1.713 | 23.974
2018-11-16 | 6:01 | 77.243 | 77.154 | 77.419 | 77.507 | 76.273 | 76.758 | 73.413 | 75.656 | 77.287 | 439 | 423 | 349 | 17298.414 | 15436.997 | 14968.545 | -32768 | 58.548 | 62.814 | 0.406 | 0.564 | 0.576 | 1.527 | 1.576 | 1.713 | 23.974
2018-11-16 | 6:01 | 77.243 | 77.154 | 77.419 | 77.507 | 76.273 | 76.758 | 73.413 | 75.656 | 77.287 | 439 | 423 | 349 | 17298.414 | 15436.997 | 14968.545 | -32768 | 58.548 | 62.814 | 0.406 | 0.564 | 0.576 | 1.527 | 1.576 | 1.713 | 23.974
2018-11-16 | 6:01 | 77.243 | 77.507 | 77.683 | 77.507 | 76.846 | 76.626 | 73.547 | 75.788 | 77.683 | 412 | 412 | 350 | 16247.646 | 15044.206 | 15010.093 | -32768 | 57.74 | 62.949 | 0.416 | 0.532 | 0.574 | 1.528 | 1.575 | 1.714 | 23.974
2018-11-16 | 6:01 | 77.243 | 77.507 | 77.683 | 77.507 | 76.537 | 76.626 | 73.547 | 75.788 | 77.683 | 412 | 412 | 350 | 16247.646 | 15044.206 | 15010.093 | -32768 | 57.74 | 62.949 | 0.388 | 0.604 | 0.58 | 1.53 | 1.576 | 1.713 | 23.974
2018-11-16 | 6:02 | 77.595 | 77.683 | 77.948 | 77.992 | 76.978 | 76.89 | 73.368 | 76.053 | 77.816 | 430 | 418 | 347 | 16948.158 | 15258.456 | 14885.45 | -32768 | 57.83 | 63.129 | 0.416 | 0.62 | 0.568 | 1.529 | 1.575 | 1.715 | 23.976
2018-11-16 | 6:02 | 77.86 | 77.683 | 77.948 | 77.992 | 76.978 | 76.89 | 73.368 | 76.053 | 77.816 | 454 | 431 | 287 | 17882.174 | 15722.664 | 12392.612 | -32768 | 57.83 | 63.129 | 0.424 | 0.552 | 0.614 | 1.53 | 1.576 | 1.716 | 23.974
2018-11-16 | 6:02 | 77.727 | 78.08 | 78.08 | 78.036 | 77.287 | 77.154 | 73.503 | 76.185 | 77.948 | 432 | 428 | 310 | 17025.992 | 15615.539 | 13348.2 | -32768 | 58.009 | 64.027 | 0.424 | 0.564 | 0.598 | 1.531 | 1.576 | 1.716 | 23.974
2018-11-16 | 6:02 | 77.904 | 78.08 | 78.212 | 78.168 | 77.507 | 77.551 | 73.907 | 76.185 | 78.212 | 416 | 432 | 312 | 16403.316 | 15758.372 | 13431.295 | -32768 | 58.009 | 64.072 | 0.428 | 0.558 | 0.534 | 1.534 | 1.577 | 1.716 | 23.974
2018-11-16 | 6:02 | 77.904 | 78.212 | 78.212 | 78.3 | 77.507 | 77.551 | 73.817 | 76.185 | 78.212 | 412 | 425 | 307 | 16403.316 | 15758.372 | 13431.295 | -32768 | 58.009 | 64.072 | 0.43 | 0.566 | 0.584 | 1.533 | 1.575 | 1.716 | 23.974
2018-11-16 | 6:02 | 78.168 | 78.212 | 78.609 | 78.697 | 77.507 | 77.948 | 73.952 | 76.582 | 78.344 | 457 | 443 | 370 | 17998.926 | 16151.163 | 15841.038 | -32768 | 58.413 | 64.117 | 0.406 | 0.562 | 0.57 | 1.533 | 1.576 | 1.717 | 23.976
2018-11-16 | 6:02 | 78.168 | 78.212 | 78.609 | 78.697 | 77.507 | 77.948 | 73.952 | 76.582 | 78.344 | 457 | 443 | 370 | 17998.926 | 16151.163 | 15841.038 | -32768 | 58.413 | 64.117 | 0.406 | 0.562 | 0.57 | 1.533 | 1.576 | 1.716 | 23.976
2018-11-16 | 6:02 | 78.521 | 78.565 | 78.873 | 78.433 | 78.036 | 77.948 | 73.907 | 76.67 | 78.388 | 431 | 440 | 327 | 16987.076 | 16044.038 | 14054.505 | -32768 | 58.952 | 63.937 | 0.424 | 0.528 | 0.614 | 1.534 | 1.578 | 1.717 | 23.974
2018-11-16 | 6:02 | 78.785 | 78.829 | 78.873 | 78.961 | 78.124 | 78.212 | 74.176 | 76.934 | 78.653 | 455 | 457 | 302 | 17921.09 | 16651.078 | 13015.822 | -32768 | 58.548 | 63.802 | 0.426 | 0.566 | 0.574 | 1.536 | 1.577 | 1.719 | 23.974
2018-11-16 | 6:02 | 78.785 | 78.829 | 78.873 | 78.961 | 78.124 | 78.212 | 74.176 | 76.934 | 78.653 | 455 | 457 | 302 | 17921.09 | 16651.078 | 13015.822 | -32768 | 58.548 | 63.802 | 0.426 | 0.566 | 0.574 | 1.537 | 1.578 | 1.718 | 23.974
2018-11-16 | 6:02 | 79.049 | 78.917 | 79.138 | 79.358 | 78.124 | 78.344 | 74.041 | 76.934 | 79.049 | 449 | 447 | 340 | 17687.588 | 16293.996 | 14594.619 | -32768 | 58.413 | 63.578 | 0.408 | 0.534 | 0.582 | 1.537 | 1.578 | 1.719 | 23.976
2018-11-16 | 6:03 | 79.27 | 79.226 | 79.138 | 79.534 | 78.565 | 78.477 | 74.446 | 77.199 | 79.138 | 403 | 423 | 332 | 15897.392 | 15436.997 | 14262.241 | -32768 | 57.785 | 63.308 | 0.44 | 0.546 | 0.582 | 1.539 | 1.581 | 1.72 | 23.974
2018-11-16 | 6:03 | 79.27 | 79.226 | 79.27 | 79.534 | 78.565 | 78.741 | 74.446 | 77.199 | 79.138 | 449 | 442 | 329 | 15897.392 | 15436.997 | 14262.241 | -32768 | 57.785 | 63.039 | 0.396 | 0.62 | 0.578 | 1.539 | 1.58 | 1.719 | 23.974
2018-11-16 | 6:03 | 79.27 | 79.49 | 79.534 | 79.534 | 78.697 | 78.873 | 74.535 | 77.331 | 79.358 | 441 | 452 | 317 | 17181.662 | 15794.08 | 13846.769 | -32768 | 58.189 | 62.994 | 0.41 | 0.582 | 0.574 | 1.541 | 1.581 | 1.72 | 23.974
2018-11-16 | 6:03 | 79.27 | 79.49 | 79.534 | 79.534 | 78.697 | 78.873 | 74.535 | 77.331 | 79.49 | 441 | 452 | 317 | 17376.248 | 16472.537 | 13639.031 | -32768 | 57.919 | 62.725 | 0.436 | 0.562 | 0.534 | 1.541 | 1.58 | 1.721 | 23.974
2018-11-16 | 6:03 | 79.402 | 79.446 | 79.534 | 79.843 | 78.829 | 79.005 | 74.805 | 77.463 | 79.578 | 445 | 450 | 362 | 17687.588 | 16401.121 | 15508.66 | -32768 | 58.099 | 63.398 | 0.424 | 0.552 | 0.594 | 1.543 | 1.581 | 1.721 | 23.974
2018-11-16 | 6:03 | 79.402 | 79.446 | 79.534 | 79.843 | 78.829 | 79.005 | 74.805 | 77.463 | 79.711 | 445 | 441 | 304 | 17531.918 | 16079.747 | 13098.917 | -32768 | 58.099 | 63.668 | 0.436 | 0.514 | 0.546 | 1.544 | 1.582 | 1.722 | 23.974
2018-11-16 | 6:03 | 79.755 | 79.622 | 79.799 | 79.975 | 79.094 | 78.961 | 75.029 | 77.595 | 79.666 | 447 | 433 | 336 | 17609.752 | 15794.08 | 14428.431 | -32768 | 58.503 | 63.084 | 0.438 | 0.56 | 0.532 | 1.544 | 1.582 | 1.723 | 23.974
2018-11-16 | 6:03 | 79.755 | 79.622 | 79.799 | 79.887 | 79.094 | 79.094 | 74.895 | 77.595 | 79.666 | 399 | 425 | 333 | 15741.722 | 15508.414 | 14303.788 | -32768 | 58.683 | 63.084 | 0.434 | 0.55 | 0.532 | 1.545 | 1.582 | 1.724 | 23.974
2018-11-16 | 6:03 | 79.843 | 79.887 | 79.931 | 80.195 | 79.358 | 79.402 | 74.85 | 77.86 | 79.887 | 409 | 409 | 329 | 16130.895 | 14937.081 | 14137.6 | -32768 | 59.267 | 62.904 | 0.426 | 0.594 | 0.578 | 1.547 | 1.584 | 1.724 | 23.974
2018-11-16 | 6:03 | 79.843 | 80.151 | 80.063 | 80.328 | 79.358 | 79.666 | 75.119 | 77.86 | 79.975 | 403 | 417 | 342 | 15897.392 | 15222.747 | 14677.714 | -32768 | 59.94 | 62.859 | 0.434 | 0.588 | 0.546 | 1.549 | 1.586 | 1.725 | 23.974
2018-11-16 | 6:03 | 79.843 | 80.151 | 80.063 | 80.328 | 79.358 | 79.666 | 75.119 | 77.86 | 79.975 | 403 | 417 | 342 | 15897.392 | 15222.747 | 14677.714 | -32768 | 59.94 | 62.859 | 0.434 | 0.588 | 0.546 | 1.549 | 1.586 | 1.725 | 23.974
2018-11-16 | 6:04 | 80.195 | 80.416 | 80.195 | 80.46 | 79.578 | 79.622 | 75.209 | 78.124 | 80.239 | 422 | 423 | 289 | 16636.82 | 15436.997 | 12475.707 | -32768 | 59.132 | 63.084 | 0.428 | 0.548 | 0.612 | 1.55 | 1.587 | 1.727 | 23.974
2018-11-16 | 6:04 | 80.46 | 80.372 | 80.328 | 80.328 | 79.755 | 79.755 | 75.479 | 78.256 | 80.372 | 413 | 418 | 297 | 16286.564 | 15258.456 | 12808.086 | -32768 | 58.997 | 62.949 | 0.452 | 0.582 | 0.576 | 1.55 | 1.588 | 1.728 | 23.974
2018-11-16 | 6:04 | 80.46 | 80.372 | 80.328 | 80.328 | 79.887 | 79.755 | 75.479 | 78.256 | 80.504 | 428 | 415 | 279 | 16286.564 | 15258.456 | 12808.086 | -32768 | 58.862 | 62.949 | 0.412 | 0.538 | 0.584 | 1.55 | 1.589 | 1.729 | 23.974
2018-11-16 | 6:04 | 80.592 | 80.548 | 80.724 | 80.812 | 79.887 | 80.019 | 75.612 | 78.256 | 80.504 | 447 | 437 | 343 | 17609.752 | 15936.913 | 14719.262 | -32768 | 58.593 | 62.59 | 0.42 | 0.508 | 0.602 | 1.551 | 1.589 | 1.729 | 23.974
2018-11-16 | 6:04 | 80.592 | 80.548 | 80.724 | 80.812 | 79.887 | 80.019 | 75.612 | 78.256 | 80.504 | 447 | 437 | 343 | 17609.752 | 15936.913 | 14719.262 | -32768 | 58.593 | 62.59 | 0.42 | 0.508 | 0.602 | 1.551 | 1.59 | 1.731 | 23.974
2018-11-16 | 6:04 | 80.856 | 80.9 | 80.856 | 80.68 | 80.151 | 79.975 | 75.744 | 78.388 | 80.636 | 405 | 400 | 293 | 15975.226 | 14615.706 | 12641.896 | -32768 | 58.413 | 62.59 | 0.432 | 0.542 | 0.594 | 1.552 | 1.59 | 1.73 | 23.974
2018-11-16 | 6:04 | 80.856 | 80.9 | 80.856 | 81.077 | 80.151 | 79.975 | 75.479 | 78.388 | 80.636 | 405 | 400 | 293 | 15975.226 | 14615.706 | 12641.896 | -32768 | 58.413 | 62.59 | 0.414 | 0.516 | 0.574 | 1.552 | 1.59 | 1.731 | 23.974
2018-11-16 | 6:04 | 81.033 | 81.033 | 80.856 | 81.209 | 80.372 | 80.416 | 75.612 | 78.521 | 80.768 | 417 | 433 | 293 | 16442.234 | 15794.08 | 12641.896 | -32768 | 58.952 | 62.186 | 0.444 | 0.51 | 0.538 | 1.553 | 1.591 | 1.732 | 23.974
2018-11-16 | 6:04 | 81.033 | 81.033 | 80.989 | 81.209 | 80.239 | 80.372 | 75.612 | 78.521 | 80.768 | 407 | 416 | 308 | 16442.234 | 15794.08 | 12641.896 | -32768 | 58.952 | 62.32 | 0.46 | 0.516 | 0.54 | 1.553 | 1.591 | 1.732 | 23.974
2018-11-16 | 6:04 | 80.945 | 81.297 | 80.945 | 81.209 | 80.548 | 80.416 | 75.7 | 78.741 | 81.033 | 421 | 416 | 310 | 16597.902 | 15187.039 | 13348.2 | -32768 | 58.548 | 62.455 | 0.44 | 0.602 | 0.592 | 1.552 | 1.592 | 1.734 | 23.974
2018-11-16 | 6:04 | 80.945 | 81.297 | 80.945 | 81.341 | 80.548 | 80.416 | 75.965 | 78.741 | 81.033 | 421 | 416 | 310 | 16597.902 | 15187.039 | 13348.2 | -32768 | 58.548 | 62.455 | 0.424 | 0.56 | 0.6 | 1.553 | 1.592 | 1.734 | 23.974
2018-11-16 | 6:05 | 80.283 | 81.209 | 80.548 | 81.297 | 80.151 | 80.504 | 75.965 | 78.873 | 81.077 | 466 | 459 | 347 | 18349.182 | 16722.496 | 14885.45 | -32768 | 58.234 | 63.219 | 0.43 | 0.568 | 0.542 | 1.554 | 1.593 | 1.736 | 23.974
2018-11-16 | 6:05 | 79.182 | 80.9 | 79.358 | 81.121 | 79.446 | 80.548 | 76.053 | 78.873 | 81.121 | 374 | 379 | 313 | 14768.789 | 13865.832 | 13472.843 | -32768 | 58.458 | 63.488 | 0.418 | 0.602 | 0.568 | 1.554 | 1.594 | 1.737 | 23.974
2018-11-16 | 6:05 | 77.948 | 80.372 | 78.036 | 80.372 | 77.992 | 80.151 | 76.009 | 78.873 | 81.033 | 416 | 401 | 298 | 16403.316 | 14651.415 | 12849.633 | -32768 | 58.638 | 63.623 | 0.418 | 0.516 | 0.552 | 1.554 | 1.594 | 1.739 | 23.974
2018-11-16 | 6:05 | 77.199 | 79.446 | 76.978 | 79.578 | 76.934 | 79.49 | 75.92 | 78.477 | 80.416 | 456 | 448 | 343 | 17960.008 | 16329.705 | 14719.262 | -32768 | 58.503 | 63.533 | 0.43 | 0.546 | 0.554 | 1.554 | 1.596 | 1.74 | 23.974
2018-11-16 | 6:05 | 76.67 | 79.049 | 76.582 | 79.578 | 76.934 | 79.49 | 75.92 | 78.477 | 80.416 | 456 | 448 | 343 | 17960.008 | 16329.705 | 14719.262 | -32768 | 58.368 | 63.533 | 0.434 | 0.552 | 0.566 | 1.555 | 1.597 | 1.74 | 23.974
2018-11-16 | 6:05 | 75.479 | 78.036 | 75.656 | 78.477 | 75.656 | 78.653 | 75.389 | 77.816 | 79.622 | 416 | 394 | 368 | 16403.316 | 14401.457 | 15757.944 | -32768 | 59.132 | 63.308 | 0.448 | 0.616 | 0.576 | 1.555 | 1.598 | 1.741 | 23.974
2018-11-16 | 6:05 | 75.479 | 78.036 | 75.524 | 78.477 | 75.119 | 78.653 | 75.389 | 77.816 | 79.666 | 435 | 430 | 340 | 17142.744 | 15686.955 | 14594.619 | -32768 | 59.132 | 63.443 | 0.422 | 0.568 | 0.578 | 1.554 | 1.597 | 1.741 | 23.974
2018-11-16 | 6:05 | 74.76 | 76.934 | 74.85 | 77.463 | 74.67 | 77.727 | 75.254 | 77.419 | 79.005 | 435 | 430 | 357 | 17142.744 | 15686.955 | 15300.924 | -32768 | 59.985 | 63.533 | 0.436 | 0.546 | 0.56 | 1.554 | 1.599 | 1.743 | 23.974
2018-11-16 | 6:05 | 74.76 | 76.934 | 74.58 | 77.463 | 74.401 | 77.331 | 75.254 | 77.419 | 79.005 | 435 | 430 | 357 | 17142.744 | 15686.955 | 15300.924 | -32768 | 59.985 | 63.533 | 0.436 | 0.546 | 0.56 | 1.556 | 1.6 | 1.742 | 23.974
2018-11-16 | 6:05 | 74.356 | 76.273 | 74.311 | 76.537 | 73.862 | 76.405 | 74.805 | 76.758 | 77.992 | 457 | 442 | 364 | 17998.926 | 16115.455 | 15591.755 | -32768 | 60.12 | 63.533 | 0.444 | 0.586 | 0.578 | 1.556 | 1.6 | 1.744 | 23.974
2018-11-16 | 6:05 | 74.356 | 76.273 | 74.446 | 76.537 | 73.862 | 76.405 | 74.805 | 76.758 | 77.992 | 426 | 428 | 284 | 16792.488 | 15615.539 | 12267.971 | -32768 | 60.12 | 63.398 | 0.444 | 0.592 | 0.546 | 1.554 | 1.6 | 1.744 | 23.974
2018-11-16 | 6:06 | 73.862 | 75.612 | 74.041 | 75.832 | 73.458 | 75.656 | 74.446 | 76.229 | 77.507 | 416 | 404 | 323 | 16403.316 | 14758.54 | 13888.315 | -32768 | 59.536 | 63.398 | 0.428 | 0.584 | 0.594 | 1.555 | 1.602 | 1.746 | 23.974
2018-11-16 | 6:06 | 73.862 | 75.612 | 74.041 | 75.524 | 73.458 | 75.656 | 74.446 | 76.229 | 77.507 | 418 | 425 | 351 | 16481.15 | 15508.414 | 15051.64 | -32768 | 59.895 | 63.398 | 0.432 | 0.56 | 0.584 | 1.555 | 1.601 | 1.746 | 23.974
2018-11-16 | 6:06 | 73.413 | 74.94 | 73.503 | 75.209 | 73.009 | 75.119 | 74.266 | 75.7 | 76.978 | 449 | 438 | 327 | 17687.588 | 15972.622 | 14054.505 | -32768 | 59.85 | 63.623 | 0.416 | 0.552 | 0.572 | 1.553 | 1.603 | 1.747 | 23.974
2018-11-16 | 6:06 | 73.413 | 74.94 | 73.233 | 75.209 | 72.784 | 75.119 | 74.266 | 75.7 | 76.978 | 449 | 438 | 327 | 17687.588 | 15972.622 | 14054.505 | -32768 | 59.85 | 63.623 | 0.418 | 0.604 | 0.548 | 1.554 | 1.603 | 1.748 | 23.974
2018-11-16 | 6:06 | 73.188 | 74.401 | 73.368 | 74.85 | 72.784 | 74.58 | 73.907 | 75.568 | 76.493 | 414 | 408 | 300 | 16325.481 | 14901.373 | 12932.728 | -32768 | 59.491 | 64.341 | 0.426 | 0.502 | 0.594 | 1.554 | 1.605 | 1.748 | 23.974
2018-11-16 | 6:06 | 73.188 | 74.401 | 73.368 | 74.85 | 72.784 | 74.58 | 73.907 | 75.568 | 76.493 | 427 | 442 | 313 | 16831.406 | 16115.455 | 13472.843 | -32768 | 59.491 | 64.341 | 0.426 | 0.502 | 0.594 | 1.554 | 1.605 | 1.748 | 23.974
2018-11-16 | 6:06 | 73.143 | 74.131 | 73.098 | 74.311 | 72.649 | 74.176 | 73.862 | 75.164 | 76.141 | 445 | 434 | 335 | 17531.918 | 15829.789 | 14386.883 | -32768 | 59.222 | 64.207 | 0.452 | 0.56 | 0.564 | 1.553 | 1.604 | 1.75 | 23.974
2018-11-16 | 6:06 | 73.143 | 74.131 | 73.098 | 74.311 | 72.649 | 74.176 | 73.862 | 75.164 | 76.141 | 445 | 434 | 335 | 17531.918 | 15829.789 | 14386.883 | -32768 | 59.222 | 64.207 | 0.452 | 0.56 | 0.564 | 1.553 | 1.604 | 1.75 | 23.974
2018-11-16 | 6:06 | 73.053 | 73.997 | 72.964 | 74.041 | 72.694 | 73.592 | 73.772 | 74.76 | 75.612 | 417 | 412 | 312 | 16442.234 | 15044.206 | 13431.295 | -32768 | 58.818 | 64.207 | 0.416 | 0.556 | 0.59 | 1.551 | 1.605 | 1.75 | 23.974
2018-11-16 | 6:06 | 72.739 | 73.862 | 73.233 | 73.772 | 72.559 | 73.592 | 73.592 | 74.625 | 75.254 | 420 | 431 | 389 | 17298.414 | 16008.33 | 14968.545 | -32768 | 58.413 | 64.027 | 0.47 | 0.552 | 0.548 | 1.551 | 1.606 | 1.751 | 23.974
2018-11-16 | 6:07 | 72.874 | 73.458 | 73.098 | 73.907 | 72.559 | 73.503 | 73.458 | 74.491 | 75.254 | 428 | 416 | 415 | 16870.324 | 15187.039 | 17710.668 | -32768 | 58.818 | 63.802 | 0.44 | 0.564 | 0.564 | 1.55 | 1.606 | 1.753 | 23.976
2018-11-16 | 6:07 | 72.874 | 73.458 | 73.098 | 73.907 | 72.245 | 73.503 | 73.458 | 74.491 | 75.254 | 428 | 416 | 415 | 16870.324 | 15187.039 | 17710.668 | -32768 | 58.818 | 63.802 | 0.438 | 0.526 | 0.56 | 1.55 | 1.606 | 1.752 | 23.974
2018-11-16 | 6:07 | 72.739 | 73.592 | 72.964 | 73.772 | 72.065 | 73.233 | 72.919 | 74.356 | 75.164 | 467 | 458 | 334 | 17648.67 | 15901.205 | 14553.072 | -32768 | 59.356 | 63.578 | 0.422 | 0.58 | 0.592 | 1.548 | 1.607 | 1.753 | 23.974
2018-11-16 | 6:07 | 72.604 | 73.592 | 72.964 | 73.772 | 72.065 | 73.233 | 72.919 | 74.356 | 75.164 | 467 | 458 | 334 | 18388.098 | 16686.787 | 14345.336 | -32768 | 59.626 | 63.578 | 0.442 | 0.598 | 0.63 | 1.549 | 1.607 | 1.752 | 23.974
2018-11-16 | 6:07 | 72.47 | 73.458 | 72.559 | 73.413 | 71.976 | 72.919 | 73.188 | 74.356 | 74.76 | 466 | 417 | 331 | 18349.182 | 15222.747 | 14220.694 | -32768 | 59.671 | 63.398 | 0.452 | 0.516 | 0.562 | 1.548 | 1.608 | 1.753 | 23.974
2018-11-16 | 6:07 | 72.335 | 73.323 | 72.559 | 73.413 | 71.976 | 72.919 | 73.188 | 74.086 | 74.76 | 432 | 442 | 309 | 17025.992 | 16115.455 | 13306.653 | -32768 | 59.671 | 63.398 | 0.446 | 0.522 | 0.544 | 1.548 | 1.608 | 1.752 | 23.974
2018-11-16 | 6:07 | 72.245 | 73.188 | 72.245 | 73.458 | 71.706 | 72.784 | 73.098 | 74.176 | 74.85 | 442 | 426 | 388 | 17259.496 | 15508.414 | 14885.45 | -32768 | 59.85 | 63.578 | 0.428 | 0.55 | 0.554 | 1.546 | 1.608 | 1.753 | 23.974
2018-11-16 | 6:07 | 71.437 | 72.919 | 71.751 | 73.098 | 71.437 | 72.694 | 72.829 | 73.817 | 74.625 | 418 | 418 | 372 | 16948.158 | 15258.456 | 12891.181 | -32768 | 59.895 | 63.757 | 0.452 | 0.588 | 0.56 | 1.547 | 1.609 | 1.752 | 23.974
2018-11-16 | 6:07 | 71.392 | 72.515 | 71.437 | 72.829 | 70.988 | 72.29 | 72.919 | 73.817 | 74.266 | 447 | 458 | 365 | 16286.564 | 15972.622 | 15300.924 | -32768 | 59.222 | 63.713 | 0.422 | 0.536 | 0.596 | 1.546 | 1.609 | 1.752 | 23.974
2018-11-16 | 6:07 | 71.392 | 72.515 | 71.437 | 72.694 | 70.988 | 72.29 | 72.784 | 73.817 | 74.266 | 447 | 458 | 365 | 17609.752 | 16686.787 | 15633.302 | -32768 | 59.222 | 63.713 | 0.444 | 0.532 | 0.558 | 1.546 | 1.608 | 1.753 | 23.974
2018-11-16 | 6:08 | 70.853 | 72.245 | 71.033 | 71.976 | 70.628 | 72.065 | 72.649 | 73.503 | 74.131 | 413 | 408 | 320 | 16286.564 | 14901.373 | 13763.674 | -32768 | 58.997 | 63.892 | 0.434 | 0.57 | 0.518 | 1.547 | 1.609 | 1.752 | 23.974
2018-11-16 | 6:08 | 70.853 | 72.245 | 71.033 | 71.976 | 70.628 | 72.065 | 72.649 | 73.503 | 74.131 | 445 | 443 | 336 | 17531.918 | 16151.163 | 14428.431 | -32768 | 58.773 | 63.892 | 0.44 | 0.532 | 0.552 | 1.547 | 1.608 | 1.753 | 23.974
2018-11-16 | 6:08 | 70.314 | 71.571 | 70.269 | 71.931 | 70.09 | 71.706 | 72.515 | 73.278 | 73.817 | 432 | 438 | 342 | 17142.744 | 15686.955 | 14802.356 | -32768 | 58.593 | 63.847 | 0.446 | 0.562 | 0.604 | 1.544 | 1.607 | 1.753 | 23.974
2018-11-16 | 6:08 | 70.314 | 71.571 | 70.269 | 71.931 | 70.09 | 71.706 | 72.515 | 73.278 | 73.817 | 432 | 438 | 342 | 17142.744 | 15686.955 | 14802.356 | -32768 | 58.593 | 63.847 | 0.414 | 0.582 | 0.536 | 1.545 | 1.608 | 1.752 | 23.974
2018-11-16 | 6:08 | 69.73 | 71.302 | 69.955 | 71.571 | 69.416 | 71.077 | 71.976 | 72.829 | 73.458 | 416 | 436 | 350 | 16403.316 | 15901.205 | 15010.093 | -32768 | 58.907 | 63.713 | 0.422 | 0.564 | 0.588 | 1.544 | 1.608 | 1.753 | 23.974
2018-11-16 | 6:08 | 69.551 | 70.898 | 69.551 | 70.898 | 69.281 | 70.718 | 72.021 | 72.425 | 73.053 | 458 | 438 | 331 | 18037.842 | 15972.622 | 14220.694 | -32768 | 59.042 | 63.713 | 0.424 | 0.522 | 0.584 | 1.543 | 1.608 | 1.751 | 23.976
2018-11-16 | 6:08 | 69.551 | 70.898 | 69.551 | 71.033 | 69.281 | 70.718 | 72.021 | 72.425 | 73.053 | 458 | 438 | 331 | 18037.842 | 15972.622 | 14220.694 | -32768 | 58.907 | 63.713 | 0.434 | 0.53 | 0.58 | 1.544 | 1.608 | 1.751 | 23.974
2018-11-16 | 6:08 | 69.102 | 70.494 | 69.146 | 70.673 | 68.832 | 70.224 | 71.841 | 72.47 | 72.694 | 421 | 445 | 402 | 16597.902 | 16222.58 | 17170.553 | -32768 | 59.087 | 63.174 | 0.406 | 0.568 | 0.584 | 1.54 | 1.607 | 1.751 | 23.974
2018-11-16 | 6:08 | 69.102 | 70.494 | 69.191 | 70.673 | 68.563 | 70.224 | 71.841 | 72.47 | 72.694 | 421 | 445 | 402 | 16597.902 | 16222.58 | 17170.553 | -32768 | 58.818 | 63.578 | 0.444 | 0.52 | 0.568 | 1.541 | 1.608 | 1.751 | 23.974
2018-11-16 | 6:08 | 68.832 | 70.224 | 69.146 | 70.179 | 68.652 | 70.045 | 71.302 | 72.155 | 72.425 | 427 | 415 | 325 | 16831.406 | 15151.331 | 13971.41 | -32768 | 58.862 | 63.713 | 0.428 | 0.554 | 0.54 | 1.539 | 1.607 | 1.751 | 23.974
2018-11-16 | 6:08 | 68.832 | 70.09 | 69.146 | 70.179 | 68.652 | 69.91 | 71.302 | 72.155 | 72.425 | 435 | 443 | 310 | 16831.406 | 15151.331 | 13971.41 | -32768 | 58.862 | 63.713 | 0.456 | 0.536 | 0.59 | 1.539 | 1.607 | 1.751 | 23.974
2018-11-16 | 6:08 | 68.563 | 69.685 | 68.877 | 69.955 | 68.338 | 69.685 | 71.212 | 71.886 | 71.886 | 442 | 439 | 317 | 17415.166 | 16008.33 | 13639.031 | -32768 | 59.581 | 63.578 | 0.448 | 0.532 | 0.568 | 1.537 | 1.607 | 1.75 | 23.974
2018-11-16 | 6:09 | 68.563 | 69.685 | 68.877 | 69.955 | 68.338 | 69.685 | 71.212 | 71.886 | 72.021 | 442 | 439 | 317 | 17415.166 | 16008.33 | 13639.031 | -32768 | 59.581 | 63.578 | 0.454 | 0.554 | 0.606 | 1.538 | 1.607 | 1.749 | 23.976
2018-11-16 | 6:09 | 68.338 | 69.416 | 68.338 | 69.82 | 67.754 | 69.146 | 71.212 | 71.616 | 71.616 | 449 | 457 | 342 | 17687.588 | 16651.078 | 14677.714 | -32768 | 59.716 | 63.084 | 0.4 | 0.538 | 0.578 | 1.536 | 1.606 | 1.749 | 23.974
2018-11-16 | 6:09 | 68.338 | 69.281 | 68.338 | 69.416 | 67.754 | 69.416 | 71.212 | 71.482 | 71.616 | 411 | 444 | 351 | 17687.588 | 16651.078 | 14677.714 | -32768 | 59.716 | 63.084 | 0.432 | 0.51 | 0.55 | 1.535 | 1.607 | 1.748 | 23.974
2018-11-16 | 6:09 | 68.158 | 69.281 | 68.473 | 68.922 | 67.799 | 68.877 | 70.763 | 71.347 | 71.212 | 409 | 425 | 317 | 16130.895 | 15508.414 | 13639.031 | -32768 | 60.255 | 63.353 | 0.432 | 0.594 | 0.542 | 1.533 | 1.606 | 1.747 | 23.974
2018-11-16 | 6:09 | 68.158 | 69.281 | 68.473 | 68.922 | 67.799 | 68.877 | 70.763 | 71.347 | 71.347 | 409 | 425 | 317 | 16130.895 | 15508.414 | 13639.031 | -32768 | 60.838 | 62.904 | 0.452 | 0.556 | 0.57 | 1.532 | 1.606 | 1.748 | 23.974
2018-11-16 | 6:09 | 67.934 | 69.012 | 67.934 | 69.057 | 67.395 | 68.608 | 70.539 | 71.077 | 71.167 | 403 | 409 | 305 | 15897.392 | 14937.081 | 13140.464 | -32768 | 60.838 | 62.68 | 0.442 | 0.582 | 0.562 | 1.53 | 1.606 | 1.746 | 23.974
2018-11-16 | 6:09 | 67.62 | 68.877 | 67.799 | 68.967 | 67.35 | 68.608 | 70.404 | 70.943 | 70.943 | 438 | 440 | 349 | 17259.496 | 16044.038 | 14968.545 | -32768 | 60.21 | 62.545 | 0.422 | 0.588 | 0.576 | 1.529 | 1.606 | 1.746 | 23.974
2018-11-16 | 6:09 | 67.53 | 68.877 | 67.799 | 68.832 | 67.35 | 68.608 | 70.404 | 70.943 | 70.943 | 438 | 440 | 349 | 17259.496 | 16044.038 | 14968.545 | -32768 | 60.21 | 62.545 | 0.434 | 0.544 | 0.648 | 1.527 | 1.605 | 1.746 | 23.974
2018-11-16 | 6:09 | 67.485 | 68.473 | 67.53 | 68.697 | 67.26 | 68.158 | 70.494 | 70.808 | 70.808 | 412 | 419 | 344 | 16247.646 | 15294.164 | 14760.809 | -32768 | 60.344 | 63.219 | 0.448 | 0.538 | 0.576 | 1.526 | 1.605 | 1.745 | 23.974
2018-11-16 | 6:09 | 67.664 | 68.338 | 67.799 | 68.563 | 66.856 | 68.203 | 70.404 | 70.539 | 70.673 | 435 | 430 | 337 | 17142.744 | 15686.955 | 14469.978 | -32768 | 60.21 | 62.949 | 0.436 | 0.586 | 0.56 | 1.524 | 1.605 | 1.744 | 23.974
2018-11-16 | 6:09 | 67.664 | 68.338 | 67.799 | 68.563 | 67.126 | 68.203 | 70.404 | 70.539 | 70.404 | 386 | 416 | 319 | 17142.744 | 15686.955 | 14469.978 | -32768 | 60.21 | 62.904 | 0.432 | 0.58 | 0.584 | 1.525 | 1.606 | 1.743 | 23.976
2018-11-16 | 6:10 | 68.024 | 68.293 | 68.608 | 68.563 | 67.485 | 67.979 | 69.955 | 70.404 | 70.269 | 417 | 426 | 379 | 16442.234 | 15544.122 | 16214.964 | -32768 | 60.21 | 63.398 | 0.434 | 0.59 | 0.592 | 1.522 | 1.606 | 1.741 | 23.974
2018-11-16 | 6:10 | 68.293 | 68.428 | 68.608 | 68.563 | 67.485 | 67.979 | 69.955 | 70.404 | 70.269 | 430 | 435 | 343 | 16442.234 | 15544.122 | 16214.964 | -32768 | 60.614 | 63.398 | 0.426 | 0.52 | 0.544 | 1.522 | 1.605 | 1.742 | 23.974
2018-11-16 | 6:10 | 69.416 | 68.877 | 69.281 | 68.967 | 68.608 | 68.203 | 70.134 | 70.269 | 70.539 | 420 | 440 | 345 | 16558.986 | 16044.038 | 14802.356 | -32768 | 60.749 | 62.994 | 0.436 | 0.618 | 0.566 | 1.52 | 1.605 | 1.74 | 23.974
2018-11-16 | 6:10 | 70.539 | 69.685 | 70.628 | 69.64 | 69.371 | 68.877 | 70.179 | 70.673 | 70.943 | 441 | 435 | 318 | 17142.744 | 16508.246 | 13098.917 | -32768 | 60.614 | 62.59 | 0.43 | 0.542 | 0.566 | 1.517 | 1.604 | 1.739 | 23.974
2018-11-16 | 6:10 | 71.122 | 70.494 | 71.033 | 70.045 | 70.224 | 69.461 | 70.224 | 70.943 | 71.302 | 428 | 434 | 335 | 16870.324 | 15829.789 | 14386.883 | -32768 | 59.806 | 62.32 | 0.416 | 0.532 | 0.566 | 1.515 | 1.604 | 1.736 | 23.976
2018-11-16 | 6:10 | 71.616 | 70.898 | 72.155 | 71.257 | 71.122 | 70.09 | 70.179 | 71.257 | 71.661 | 413 | 412 | 342 | 16286.564 | 15044.206 | 14677.714 | -32768 | 58.997 | 62.59 | 0.422 | 0.52 | 0.54 | 1.514 | 1.604 | 1.734 | 23.974
2018-11-16 | 6:11 | 71.931 | 71.571 | 72.155 | 71.661 | 71.571 | 70.763 | 70.359 | 71.661 | 72.065 | 420 | 419 | 335 | 16558.986 | 15294.164 | 14386.883 | -32768 | 59.401 | 63.129 | 0.44 | 0.52 | 0.64 | 1.511 | 1.602 | 1.734 | 23.974
2018-11-16 | 6:11 | 72.11 | 72.11 | 72.694 | 72.2 | 71.796 | 71.122 | 70.808 | 72.021 | 72.694 | 435 | 414 | 328 | 17142.744 | 15115.623 | 14096.052 | -32768 | 61.018 | 63.039 | 0.428 | 0.57 | 0.55 | 1.51 | 1.6 | 1.732 | 23.976
2018-11-16 | 6:11 | 72.47 | 72.245 | 72.649 | 72.559 | 71.841 | 71.706 | 70.763 | 72.29 | 72.964 | 418 | 438 | 343 | 16481.15 | 15972.622 | 14719.262 | -32768 | 61.781 | 63.802 | 0.424 | 0.536 | 0.604 | 1.509 | 1.599 | 1.731 | 23.974
2018-11-16 | 6:11 | 72.47 | 72.245 | 72.649 | 72.559 | 71.841 | 71.571 | 70.763 | 72.29 | 72.964 | 404 | 414 | 327 | 15936.309 | 15115.623 | 14054.505 | -32768 | 62.186 | 63.802 | 0.428 | 0.55 | 0.538 | 1.508 | 1.599 | 1.73 | 23.974
2018-11-16 | 6:11 | 72.335 | 72.649 | 72.694 | 72.829 | 71.976 | 71.931 | 70.763 | 72.604 | 73.323 | 424 | 450 | 328 | 16714.654 | 16401.121 | 14096.052 | -32768 | 62.455 | 63.174 | 0.416 | 0.548 | 0.616 | 1.507 | 1.597 | 1.728 | 23.974
2018-11-16 | 6:11 | 72.335 | 72.649 | 72.694 | 72.829 | 71.976 | 71.931 | 70.763 | 72.604 | 73.323 | 424 | 450 | 328 | 16714.654 | 16401.121 | 14096.052 | -32768 | 62.455 | 63.174 | 0.416 | 0.548 | 0.616 | 1.507 | 1.597 | 1.728 | 23.974
2018-11-16 | 6:11 | 72.47 | 72.784 | 72.559 | 73.098 | 71.931 | 71.976 | 70.943 | 72.47 | 73.547 | 438 | 472 | 424 | 17259.496 | 17186.703 | 18084.594 | -32768 | 61.377 | 62.41 | 0.418 | 0.574 | 0.572 | 1.505 | 1.597 | 1.727 | 23.974
2018-11-16 | 6:11 | 72.47 | 72.784 | 72.559 | 73.098 | 71.931 | 71.976 | 70.943 | 72.47 | 73.547 | 438 | 472 | 424 | 17259.496 | 17186.703 | 18084.594 | -32768 | 61.377 | 62.41 | 0.43 | 0.538 | 0.554 | 1.505 | 1.597 | 1.727 | 23.974
2018-11-16 | 6:11 | 72.245 | 72.919 | 72.425 | 73.188 | 71.706 | 72.11 | 71.212 | 72.739 | 73.682 | 454 | 457 | 373 | 17882.174 | 16651.078 | 15965.681 | -32768 | 60.255 | 62.545 | 0.416 | 0.504 | 0.598 | 1.505 | 1.597 | 1.726 | 23.974
2018-11-16 | 6:11 | 72.065 | 72.784 | 72.38 | 73.009 | 71.796 | 72.335 | 71.033 | 72.829 | 73.817 | 429 | 437 | 355 | 16909.24 | 15936.913 | 15217.829 | -32768 | 60.21 | 62.859 | 0.43 | 0.568 | 0.574 | 1.504 | 1.595 | 1.725 | 23.974
2018-11-16 | 6:11 | 72.065 | 72.784 | 72.694 | 73.009 | 71.931 | 72.335 | 71.033 | 72.829 | 73.817 | 429 | 437 | 355 | 16909.24 | 15936.913 | 15217.829 | -32768 | 60.21 | 62.859 | 0.424 | 0.53 | 0.598 | 1.505 | 1.596 | 1.726 | 23.976
2018-11-16 | 6:12 | 72.38 | 72.919 | 72.425 | 73.009 | 71.661 | 72.515 | 71.212 | 72.874 | 73.682 | 417 | 428 | 340 | 16442.234 | 15615.539 | 14594.619 | -32768 | 60.075 | 62.68 | 0.434 | 0.548 | 0.596 | 1.504 | 1.596 | 1.724 | 23.976
2018-11-16 | 6:12 | 72.38 | 72.919 | 72.425 | 73.009 | 71.661 | 72.515 | 71.212 | 72.874 | 73.817 | 417 | 428 | 340 | 16442.234 | 15615.539 | 14594.619 | -32768 | 60.075 | 62.769 | 0.436 | 0.518 | 0.554 | 1.502 | 1.594 | 1.723 | 23.974
2018-11-16 | 6:12 | 72.29 | 72.919 | 72.694 | 73.009 | 71.796 | 72.2 | 71.392 | 72.874 | 73.907 | 463 | 451 | 349 | 16286.564 | 15329.872 | 12683.443 | -32768 | 60.479 | 63.039 | 0.404 | 0.546 | 0.554 | 1.502 | 1.593 | 1.723 | 23.974
2018-11-16 | 6:12 | 72.29 | 72.919 | 72.694 | 73.009 | 71.796 | 72.2 | 71.392 | 72.874 | 73.637 | 463 | 451 | 349 | 18232.43 | 16436.83 | 14968.545 | -32768 | 60.479 | 63.263 | 0.404 | 0.546 | 0.554 | 1.502 | 1.593 | 1.723 | 23.974
2018-11-16 | 6:12 | 72.649 | 72.919 | 72.694 | 73.098 | 71.931 | 72.515 | 71.347 | 72.874 | 73.772 | 422 | 423 | 334 | 16636.82 | 15436.997 | 14345.336 | -32768 | 60.704 | 63.488 | 0.406 | 0.564 | 0.546 | 1.503 | 1.594 | 1.721 | 23.974
2018-11-16 | 6:12 | 72.649 | 73.053 | 72.694 | 73.098 | 71.931 | 72.515 | 71.347 | 72.874 | 73.772 | 429 | 440 | 327 | 16636.82 | 15436.997 | 14345.336 | -32768 | 60.704 | 63.488 | 0.406 | 0.564 | 0.546 | 1.503 | 1.594 | 1.722 | 23.974
2018-11-16 | 6:12 | 72.784 | 72.784 | 72.964 | 73.233 | 71.931 | 72.515 | 71.077 | 72.739 | 73.772 | 454 | 446 | 335 | 17882.174 | 16258.288 | 14386.883 | -32768 | 60.838 | 63.263 | 0.424 | 0.538 | 0.552 | 1.502 | 1.594 | 1.721 | 23.974
2018-11-16 | 6:12 | 72.784 | 72.784 | 72.964 | 73.233 | 71.931 | 72.515 | 71.077 | 72.739 | 73.772 | 454 | 446 | 335 | 17882.174 | 16258.288 | 14386.883 | -32768 | 60.838 | 63.263 | 0.424 | 0.538 | 0.552 | 1.501 | 1.593 | 1.721 | 23.974
2018-11-16 | 6:12 | 73.233 | 73.188 | 73.098 | 73.503 | 72.2 | 72.515 | 71.167 | 72.739 | 74.041 | 433 | 429 | 397 | 17064.91 | 15651.247 | 16962.816 | -32768 | 60.165 | 63.219 | 0.432 | 0.538 | 0.586 | 1.502 | 1.592 | 1.72 | 23.976
2018-11-16 | 6:12 | 73.233 | 73.188 | 73.098 | 73.503 | 72.2 | 72.515 | 71.167 | 72.739 | 74.041 | 433 | 429 | 397 | 17064.91 | 15651.247 | 16962.816 | -32768 | 60.165 | 63.353 | 0.44 | 0.53 | 0.524 | 1.501 | 1.593 | 1.721 | 23.974
2018-11-16 | 6:12 | 73.233 | 73.323 | 73.772 | 73.458 | 72.919 | 72.649 | 71.392 | 73.143 | 74.266 | 438 | 437 | 315 | 17259.496 | 15936.913 | 13555.938 | -32768 | 59.85 | 63.533 | 0.43 | 0.546 | 0.508 | 1.5 | 1.592 | 1.72 | 23.974
2018-11-16 | 6:12 | 73.233 | 73.323 | 73.772 | 73.458 | 72.919 | 72.649 | 71.392 | 73.143 | 74.266 | 438 | 437 | 315 | 17259.496 | 15936.913 | 13555.938 | -32768 | 59.85 | 63.533 | 0.43 | 0.546 | 0.508 | 1.5 | 1.592 | 1.718 | 23.974
2018-11-16 | 6:13 | 73.503 | 73.727 | 73.862 | 73.547 | 73.053 | 73.188 | 71.257 | 73.233 | 74.086 | 423 | 419 | 353 | 16675.736 | 15294.164 | 15134.734 | -32768 | 60.21 | 63.398 | 0.448 | 0.608 | 0.562 | 1.499 | 1.591 | 1.718 | 23.974
2018-11-16 | 6:13 | 73.907 | 73.727 | 73.862 | 73.547 | 73.053 | 73.188 | 71.257 | 73.233 | 74.491 | 433 | 424 | 344 | 17064.91 | 15472.706 | 14760.809 | -32768 | 60.344 | 63.578 | 0.418 | 0.606 | 0.56 | 1.5 | 1.592 | 1.718 | 23.974
2018-11-16 | 6:13 | 74.311 | 73.997 | 74.535 | 74.266 | 73.413 | 73.323 | 71.527 | 73.368 | 74.67 | 424 | 422 | 351 | 16714.654 | 15401.289 | 15051.64 | -32768 | 60.389 | 63.219 | 0.428 | 0.574 | 0.592 | 1.498 | 1.591 | 1.717 | 23.976
2018-11-16 | 6:13 | 74.311 | 73.997 | 74.535 | 74.266 | 73.413 | 73.323 | 71.392 | 73.368 | 74.67 | 424 | 422 | 351 | 16714.654 | 15401.289 | 15051.64 | -32768 | 60.389 | 63.219 | 0.412 | 0.55 | 0.6 | 1.498 | 1.591 | 1.718 | 23.974
2018-11-16 | 6:13 | 74.446 | 74.67 | 74.85 | 74.625 | 73.727 | 73.592 | 71.527 | 73.682 | 74.985 | 463 | 441 | 323 | 18232.43 | 16079.747 | 13888.315 | -32768 | 59.536 | 62.859 | 0.436 | 0.574 | 0.55 | 1.497 | 1.592 | 1.716 | 23.974
2018-11-16 | 6:13 | 74.446 | 74.67 | 74.985 | 74.625 | 74.131 | 73.592 | 71.527 | 73.817 | 74.985 | 463 | 441 | 323 | 18232.43 | 16079.747 | 13888.315 | -32768 | 59.536 | 62.32 | 0.416 | 0.54 | 0.632 | 1.497 | 1.59 | 1.715 | 23.974
2018-11-16 | 6:13 | 75.119 | 74.805 | 74.94 | 74.985 | 74.086 | 73.952 | 71.796 | 73.907 | 75.119 | 428 | 430 | 354 | 16870.324 | 15686.955 | 15176.281 | -32768 | 59.356 | 62.32 | 0.42 | 0.54 | 0.54 | 1.496 | 1.59 | 1.715 | 23.974
2018-11-16 | 6:13 | 75.119 | 74.805 | 74.94 | 74.985 | 74.086 | 73.952 | 71.796 | 73.907 | 74.985 | 428 | 430 | 354 | 16870.324 | 15686.955 | 15176.281 | -32768 | 59.356 | 62.455 | 0.42 | 0.54 | 0.54 | 1.497 | 1.591 | 1.716 | 23.974
2018-11-16 | 6:13 | 75.209 | 75.209 | 75.209 | 75.344 | 74.401 | 74.401 | 72.021 | 74.086 | 75.479 | 430 | 434 | 351 | 16948.158 | 15829.789 | 15051.64 | -32768 | 59.581 | 61.961 | 0.408 | 0.544 | 0.6 | 1.496 | 1.59 | 1.716 | 23.974
2018-11-16 | 6:13 | 75.209 | 75.479 | 75.744 | 75.568 | 74.625 | 74.535 | 71.886 | 74.311 | 75.7 | 504 | 475 | 384 | 19828.039 | 17293.828 | 16422.701 | -32768 | 59.94 | 61.826 | 0.422 | 0.594 | 0.61 | 1.496 | 1.59 | 1.715 | 23.974
2018-11-16 | 6:13 | 75.209 | 75.479 | 75.744 | 75.568 | 74.625 | 74.535 | 71.886 | 74.311 | 75.7 | 504 | 475 | 384 | 19828.039 | 17293.828 | 16422.701 | -32768 | 59.94 | 61.826 | 0.422 | 0.594 | 0.61 | 1.496 | 1.59 | 1.714 | 23.974
2018-11-16 | 6:14 | 75.612 | 75.612 | 75.788 | 75.832 | 75.029 | 74.94 | 72.29 | 74.491 | 75.92 | 448 | 439 | 331 | 17648.67 | 16008.33 | 14220.694 | -32768 | 60.21 | 62.141 | 0.41 | 0.582 | 0.506 | 1.495 | 1.591 | 1.715 | 23.976
2018-11-16 | 6:14 | 75.612 | 75.612 | 75.92 | 75.832 | 75.074 | 75.074 | 72.155 | 74.491 | 75.92 | 436 | 422 | 341 | 17181.662 | 15401.289 | 14636.167 | -32768 | 60.21 | 62.141 | 0.44 | 0.558 | 0.562 | 1.495 | 1.591 | 1.714 | 23.974
2018-11-16 | 6:14 | 75.7 | 76.009 | 76.009 | 76.097 | 75.209 | 75.209 | 71.976 | 74.715 | 76.185 | 417 | 428 | 294 | 16442.234 | 15615.539 | 12683.443 | -32768 | 59.671 | 61.826 | 0.404 | 0.53 | 0.57 | 1.495 | 1.591 | 1.713 | 23.974
2018-11-16 | 6:14 | 75.7 | 76.009 | 76.009 | 76.097 | 75.209 | 75.344 | 71.976 | 74.715 | 76.185 | 422 | 440 | 398 | 16442.234 | 15615.539 | 12683.443 | -32768 | 59.671 | 61.826 | 0.404 | 0.53 | 0.57 | 1.495 | 1.592 | 1.715 | 23.974
2018-11-16 | 6:14 | 75.744 | 76.009 | 75.876 | 76.185 | 75.299 | 75.299 | 72.425 | 74.715 | 76.273 | 433 | 419 | 325 | 17064.91 | 15294.164 | 13971.41 | -32768 | 59.761 | 61.826 | 0.472 | 0.586 | 0.55 | 1.495 | 1.592 | 1.715 | 23.974
2018-11-16 | 6:14 | 76.097 | 76.273 | 76.009 | 76.449 | 75.479 | 75.479 | 72.649 | 74.85 | 76.273 | 455 | 460 | 313 | 17298.414 | 16044.038 | 14511.525 | -32768 | 60.434 | 61.647 | 0.412 | 0.574 | 0.614 | 1.494 | 1.592 | 1.714 | 23.974
2018-11-16 | 6:14 | 76.053 | 76.405 | 76.141 | 76.493 | 75.479 | 75.7 | 72.604 | 74.85 | 76.405 | 434 | 436 | 384 | 17103.828 | 15901.205 | 16422.701 | -32768 | 58.997 | 61.916 | 0.444 | 0.504 | 0.612 | 1.494 | 1.592 | 1.713 | 23.976
2018-11-16 | 6:14 | 76.229 | 76.537 | 76.273 | 76.626 | 75.612 | 75.744 | 72.649 | 75.119 | 76.67 | 459 | 438 | 337 | 18076.76 | 15972.622 | 14469.978 | -32768 | 59.132 | 61.781 | 0.406 | 0.558 | 0.562 | 1.494 | 1.592 | 1.713 | 23.974
2018-11-16 | 6:14 | 76.405 | 76.537 | 76.405 | 76.361 | 75.7 | 75.744 | 72.829 | 75.254 | 76.934 | 426 | 426 | 331 | 16792.488 | 15544.122 | 14220.694 | -32768 | 58.862 | 61.647 | 0.408 | 0.578 | 0.52 | 1.494 | 1.592 | 1.714 | 23.974
2018-11-16 | 6:14 | 76.405 | 76.67 | 76.537 | 76.758 | 75.876 | 76.009 | 72.425 | 75.119 | 76.934 | 446 | 450 | 348 | 18388.098 | 16079.747 | 14012.957 | -32768 | 58.862 | 61.377 | 0.428 | 0.54 | 0.582 | 1.495 | 1.593 | 1.713 | 23.974
2018-11-16 | 6:15 | 76.493 | 76.67 | 76.802 | 76.582 | 76.009 | 76.273 | 72.919 | 75.389 | 76.758 | 443 | 469 | 347 | 17454.084 | 17079.578 | 14885.45 | -32768 | 58.279 | 61.422 | 0.426 | 0.606 | 0.556 | 1.495 | 1.593 | 1.713 | 23.974
2018-11-16 | 6:15 | 76.405 | 76.802 | 76.802 | 76.582 | 76.009 | 76.273 | 72.919 | 75.524 | 76.758 | 424 | 417 | 337 | 17454.084 | 17079.578 | 14885.45 | -32768 | 58.144 | 61.422 | 0.418 | 0.588 | 0.53 | 1.494 | 1.593 | 1.712 | 23.974
2018-11-16 | 6:15 | 76.537 | 77.066 | 76.934 | 76.934 | 76.229 | 76.405 | 72.829 | 75.524 | 77.022 | 435 | 418 | 330 | 17142.744 | 15258.456 | 14179.146 | -32768 | 58.503 | 61.198 | 0.44 | 0.5 | 0.568 | 1.495 | 1.594 | 1.712 | 23.974
2018-11-16 | 6:15 | 76.537 | 77.066 | 76.934 | 76.934 | 76.229 | 76.405 | 72.829 | 75.524 | 77.154 | 407 | 420 | 312 | 16053.061 | 15329.872 | 13431.295 | -32768 | 58.503 | 61.063 | 0.428 | 0.532 | 0.596 | 1.495 | 1.595 | 1.712 | 23.974
2018-11-16 | 6:15 | 76.934 | 77.199 | 77.066 | 77.11 | 76.229 | 76.405 | 72.964 | 75.656 | 77.022 | 446 | 445 | 334 | 17570.836 | 16222.58 | 14345.336 | -32768 | 58.818 | 61.018 | 0.418 | 0.574 | 0.554 | 1.494 | 1.595 | 1.713 | 23.974
2018-11-16 | 6:15 | 77.066 | 77.331 | 77.066 | 76.89 | 76.229 | 76.537 | 72.829 | 75.656 | 77.022 | 431 | 427 | 301 | 16987.076 | 15579.83 | 12974.275 | -32768 | 58.818 | 61.018 | 0.418 | 0.542 | 0.614 | 1.495 | 1.596 | 1.712 | 23.974
2018-11-16 | 6:15 | 77.331 | 77.199 | 77.331 | 77.375 | 76.626 | 76.626 | 73.098 | 75.788 | 77.287 | 411 | 408 | 360 | 16208.729 | 14901.373 | 15425.565 | -32768 | 58.593 | 60.973 | 0.42 | 0.53 | 0.568 | 1.494 | 1.597 | 1.713 | 23.974
2018-11-16 | 6:15 | 77.331 | 77.199 | 77.331 | 77.375 | 76.626 | 76.626 | 73.098 | 75.788 | 77.287 | 411 | 408 | 360 | 16208.729 | 14901.373 | 15425.565 | -32768 | 58.683 | 60.973 | 0.42 | 0.53 | 0.568 | 1.495 | 1.597 | 1.713 | 23.974
2018-11-16 | 6:15 | 77.331 | 77.199 | 77.595 | 77.375 | 76.758 | 76.626 | 73.098 | 75.788 | 77.243 | 411 | 408 | 360 | 16208.729 | 14901.373 | 15425.565 | -32768 | 58.683 | 61.108 | 0.412 | 0.49 | 0.566 | 1.494 | 1.596 | 1.713 | 23.974
2018-11-16 | 6:15 | 77.463 | 77.595 | 77.727 | 77.727 | 76.934 | 76.934 | 73.368 | 75.92 | 77.507 | 429 | 438 | 327 | 16909.24 | 15972.622 | 14054.505 | -32768 | 58.773 | 61.018 | 0.424 | 0.506 | 0.598 | 1.495 | 1.597 | 1.713 | 23.974
2018-11-16 | 6:15 | 77.331 | 77.595 | 77.727 | 77.595 | 76.934 | 76.934 | 73.368 | 75.92 | 77.507 | 429 | 438 | 327 | 16909.24 | 15972.622 | 14054.505 | -32768 | 58.773 | 61.018 | 0.448 | 0.528 | 0.576 | 1.495 | 1.597 | 1.713 | 23.974
2018-11-16 | 6:15 | 77.639 | 77.86 | 77.816 | 77.992 | 77.022 | 77.022 | 73.413 | 76.141 | 77.771 | 428 | 441 | 322 | 16870.324 | 16079.747 | 13846.769 | -32768 | 58.368 | 61.108 | 0.42 | 0.57 | 0.58 | 1.495 | 1.598 | 1.714 | 23.974
2018-11-16 | 6:16 | 77.992 | 78.124 | 77.948 | 78.124 | 77.419 | 77.199 | 73.503 | 76.317 | 77.639 | 415 | 412 | 302 | 16364.398 | 15044.206 | 13015.822 | -32768 | 58.368 | 61.108 | 0.446 | 0.556 | 0.568 | 1.496 | 1.599 | 1.714 | 23.974
2018-11-16 | 6:16 | 77.992 | 78.124 | 78.256 | 78.124 | 77.287 | 77.199 | 73.503 | 76.317 | 77.639 | 415 | 412 | 302 | 16364.398 | 15044.206 | 13015.822 | -32768 | 58.368 | 61.108 | 0.422 | 0.58 | 0.514 | 1.496 | 1.599 | 1.714 | 23.974
2018-11-16 | 6:16 | 77.948 | 78.256 | 78.344 | 78.256 | 77.551 | 77.683 | 73.592 | 76.537 | 78.212 | 437 | 446 | 419 | 17220.58 | 16258.288 | 17876.857 | -32768 | 57.695 | 61.287 | 0.42 | 0.538 | 0.594 | 1.495 | 1.601 | 1.714 | 23.974
2018-11-16 | 6:16 | 78.521 | 78.388 | 78.609 | 78.388 | 77.948 | 77.727 | 73.907 | 76.67 | 78.256 | 426 | 413 | 346 | 16792.488 | 15079.914 | 14843.903 | -32768 | 58.099 | 60.973 | 0.434 | 0.524 | 0.596 | 1.496 | 1.601 | 1.714 | 23.974
2018-11-16 | 6:16 | 78.433 | 78.521 | 78.609 | 78.388 | 77.948 | 77.727 | 73.907 | 76.67 | 78.256 | 446 | 456 | 314 | 16792.488 | 15079.914 | 14843.903 | -32768 | 58.099 | 60.973 | 0.406 | 0.522 | 0.568 | 1.495 | 1.601 | 1.715 | 23.974
2018-11-16 | 6:16 | 78.521 | 78.917 | 78.873 | 78.697 | 77.816 | 77.992 | 73.772 | 76.802 | 78.521 | 437 | 435 | 300 | 17259.496 | 15508.414 | 14054.505 | -32768 | 58.683 | 60.838 | 0.446 | 0.524 | 0.546 | 1.497 | 1.603 | 1.715 | 23.974
2018-11-16 | 6:16 | 78.521 | 78.917 | 78.873 | 78.697 | 77.816 | 77.992 | 73.772 | 76.802 | 78.653 | 437 | 435 | 300 | 17220.58 | 15865.497 | 12932.728 | -32768 | 58.683 | 60.704 | 0.45 | 0.58 | 0.578 | 1.495 | 1.602 | 1.715 | 23.974
2018-11-16 | 6:16 | 78.477 | 79.049 | 78.873 | 79.005 | 78.212 | 78.256 | 73.862 | 76.846 | 78.785 | 435 | 432 | 412 | 17142.744 | 15758.372 | 17586.025 | -32768 | 59.267 | 60.838 | 0.43 | 0.548 | 0.586 | 1.495 | 1.603 | 1.716 | 23.974
2018-11-16 | 6:16 | 78.873 | 79.049 | 78.873 | 78.697 | 78.212 | 78.256 | 73.862 | 76.846 | 78.785 | 435 | 432 | 412 | 17142.744 | 15758.372 | 17586.025 | -32768 | 59.267 | 60.838 | 0.436 | 0.51 | 0.566 | 1.496 | 1.604 | 1.717 | 23.976
2018-11-16 | 6:16 | 79.049 | 79.049 | 79.182 | 79.27 | 78.477 | 78.521 | 74.176 | 77.11 | 79.049 | 422 | 412 | 330 | 16636.82 | 15044.206 | 14179.146 | -32768 | 59.222 | 60.749 | 0.434 | 0.52 | 0.548 | 1.496 | 1.604 | 1.718 | 23.976
2018-11-16 | 6:16 | 79.049 | 79.049 | 79.182 | 79.27 | 78.477 | 78.521 | 74.176 | 77.11 | 79.049 | 409 | 420 | 303 | 16130.895 | 15329.872 | 13057.369 | -32768 | 59.401 | 60.883 | 0.422 | 0.558 | 0.528 | 1.496 | 1.605 | 1.716 | 23.974
2018-11-16 | 6:17 | 79.094 | 79.402 | 79.314 | 79.534 | 78.477 | 78.609 | 74.086 | 77.243 | 79.314 | 445 | 436 | 348 | 17531.918 | 15901.205 | 14926.998 | -32768 | 59.267 | 61.108 | 0.438 | 0.562 | 0.53 | 1.497 | 1.606 | 1.717 | 23.974
2018-11-16 | 6:17 | 79.094 | 79.402 | 79.314 | 79.534 | 78.477 | 78.609 | 74.086 | 77.243 | 79.314 | 445 | 436 | 348 | 17531.918 | 15901.205 | 14926.998 | -32768 | 59.267 | 61.108 | 0.438 | 0.562 | 0.53 | 1.497 | 1.606 | 1.717 | 23.974
2018-11-16 | 6:17 | 79.226 | 79.578 | 79.402 | 79.49 | 78.741 | 78.917 | 74.491 | 77.595 | 79.314 | 429 | 408 | 355 | 16909.24 | 14901.373 | 15217.829 | -32768 | 58.818 | 60.793 | 0.446 | 0.548 | 0.6 | 1.497 | 1.608 | 1.718 | 23.974
2018-11-16 | 6:17 | 79.226 | 79.578 | 79.402 | 79.622 | 78.741 | 78.917 | 74.491 | 77.595 | 79.314 | 422 | 416 | 303 | 16636.82 | 15187.039 | 13057.369 | -32768 | 58.952 | 60.793 | 0.438 | 0.582 | 0.632 | 1.497 | 1.607 | 1.718 | 23.974
2018-11-16 | 6:17 | 79.711 | 79.843 | 79.578 | 79.931 | 78.741 | 79.182 | 74.58 | 77.639 | 79.358 | 434 | 411 | 309 | 17103.828 | 15008.498 | 13306.653 | -32768 | 58.324 | 60.569 | 0.444 | 0.604 | 0.544 | 1.497 | 1.608 | 1.721 | 23.974
2018-11-16 | 6:17 | 79.711 | 79.843 | 79.578 | 79.931 | 78.741 | 79.182 | 74.58 | 77.639 | 79.358 | 434 | 411 | 309 | 17103.828 | 15008.498 | 13306.653 | -32768 | 58.324 | 60.838 | 0.424 | 0.518 | 0.584 | 1.497 | 1.608 | 1.719 | 23.974
2018-11-16 | 6:17 | 79.755 | 79.799 | 79.931 | 80.063 | 79.005 | 79.27 | 74.491 | 77.595 | 79.49 | 432 | 429 | 350 | 17025.992 | 15651.247 | 15010.093 | -32768 | 57.919 | 61.063 | 0.442 | 0.54 | 0.564 | 1.498 | 1.61 | 1.72 | 23.974
2018-11-16 | 6:17 | 79.843 | 79.975 | 80.195 | 80.239 | 79.402 | 79.578 | 74.58 | 77.727 | 79.887 | 432 | 444 | 376 | 17025.992 | 16186.872 | 16090.322 | -32768 | 57.83 | 61.108 | 0.434 | 0.576 | 0.592 | 1.497 | 1.611 | 1.722 | 23.974
2018-11-16 | 6:17 | 79.931 | 80.195 | 80.328 | 80.372 | 79.578 | 79.711 | 74.715 | 77.992 | 80.063 | 421 | 412 | 302 | 16597.902 | 15044.206 | 13015.822 | -32768 | 58.503 | 61.198 | 0.446 | 0.578 | 0.604 | 1.498 | 1.61 | 1.723 | 23.976
2018-11-16 | 6:18 | 80.372 | 80.372 | 80.328 | 80.592 | 79.666 | 79.578 | 74.85 | 78.256 | 80.195 | 401 | 404 | 274 | 16753.572 | 15472.706 | 13929.862 | -32768 | 58.593 | 61.377 | 0.446 | 0.574 | 0.538 | 1.5 | 1.611 | 1.723 | 23.974
2018-11-16 | 6:18 | 80.239 | 80.504 | 80.46 | 80.636 | 79.578 | 79.975 | 74.985 | 78.256 | 80.46 | 466 | 464 | 429 | 18349.182 | 16901.037 | 18292.33 | -32768 | 58.234 | 61.332 | 0.454 | 0.522 | 0.606 | 1.5 | 1.612 | 1.724 | 23.974
2018-11-16 | 6:18 | 80.239 | 80.504 | 80.46 | 80.636 | 79.578 | 79.975 | 74.985 | 78.256 | 80.46 | 466 | 464 | 429 | 18349.182 | 16901.037 | 18292.33 | -32768 | 58.234 | 61.332 | 0.42 | 0.572 | 0.52 | 1.499 | 1.612 | 1.725 | 23.974
2018-11-16 | 6:18 | 80.416 | 80.768 | 80.724 | 80.9 | 80.063 | 79.843 | 75.299 | 78.256 | 80.46 | 465 | 431 | 319 | 18310.264 | 15722.664 | 13722.126 | -32768 | 58.638 | 61.422 | 0.434 | 0.54 | 0.572 | 1.5 | 1.613 | 1.726 | 23.974
2018-11-16 | 6:18 | 80.416 | 80.724 | 80.724 | 80.9 | 80.063 | 80.151 | 75.299 | 78.256 | 80.46 | 409 | 398 | 282 | 16130.895 | 14544.29 | 12184.876 | -32768 | 58.638 | 61.422 | 0.426 | 0.61 | 0.576 | 1.5 | 1.613 | 1.725 | 23.976
2018-11-16 | 6:18 | 80.768 | 81.033 | 80.856 | 81.121 | 80.195 | 80.372 | 75.389 | 78.521 | 80.46 | 420 | 420 | 314 | 16558.986 | 15329.872 | 13514.39 | -32768 | 58.997 | 61.332 | 0.474 | 0.592 | 0.576 | 1.5 | 1.614 | 1.728 | 23.974
2018-11-16 | 6:18 | 80.9 | 81.033 | 80.856 | 81.121 | 80.195 | 80.372 | 75.389 | 78.521 | 80.46 | 420 | 420 | 314 | 16558.986 | 15329.872 | 13514.39 | -32768 | 58.997 | 61.332 | 0.45 | 0.542 | 0.586 | 1.501 | 1.614 | 1.727 | 23.974
2018-11-16 | 6:18 | 80.989 | 81.165 | 80.989 | 81.209 | 80.328 | 80.592 | 75.209 | 78.785 | 80.724 | 447 | 422 | 300 | 17609.752 | 15401.289 | 12932.728 | -32768 | 58.279 | 61.602 | 0.44 | 0.576 | 0.564 | 1.501 | 1.615 | 1.727 | 23.972
2018-11-16 | 6:18 | 80.989 | 81.165 | 80.989 | 80.989 | 80.328 | 80.592 | 75.209 | 78.785 | 80.724 | 447 | 422 | 300 | 17609.752 | 15401.289 | 12932.728 | -32768 | 58.279 | 61.602 | 0.43 | 0.514 | 0.552 | 1.5 | 1.615 | 1.728 | 23.974
2018-11-16 | 6:18 | 81.165 | 81.297 | 81.253 | 81.517 | 80.46 | 80.636 | 75.656 | 78.785 | 80.945 | 418 | 411 | 357 | 16481.15 | 15008.498 | 15300.924 | -32768 | 59.132 | 61.422 | 0.43 | 0.526 | 0.556 | 1.501 | 1.616 | 1.729 | 23.974
2018-11-16 | 6:18 | 81.165 | 81.297 | 81.253 | 81.429 | 80.46 | 80.636 | 75.656 | 78.785 | 80.945 | 418 | 411 | 357 | 16481.15 | 15008.498 | 15300.924 | -32768 | 59.042 | 61.422 | 0.428 | 0.55 | 0.6 | 1.502 | 1.616 | 1.729 | 23.974
2018-11-16 | 6:18 | 80.9 | 81.385 | 80.856 | 81.826 | 80.592 | 80.856 | 75.524 | 78.917 | 81.165 | 414 | 390 | 333 | 16325.481 | 14258.623 | 14303.788 | -32768 | 58.907 | 61.467 | 0.418 | 0.548 | 0.56 | 1.501 | 1.618 | 1.731 | 23.974
2018-11-16 | 6:18 | 80.9 | 81.385 | 80.856 | 81.826 | 80.592 | 80.856 | 75.524 | 78.917 | 81.165 | 414 | 390 | 333 | 16325.481 | 14258.623 | 14303.788 | -32768 | 58.907 | 61.467 | 0.418 | 0.548 | 0.56 | 1.501 | 1.618 | 1.731 | 23.974
2018-11-16 | 6:19 | 79.887 | 81.033 | 79.402 | 81.65 | 79.534 | 80.636 | 75.744 | 79.182 | 81.429 | 430 | 438 | 341 | 16948.158 | 15972.622 | 14636.167 | -32768 | 58.862 | 61.826 | 0.454 | 0.5 | 0.57 | 1.504 | 1.617 | 1.731 | 23.974
2018-11-16 | 6:19 | 78.124 | 80.239 | 77.948 | 81.077 | 77.948 | 80.107 | 75.92 | 78.917 | 81.121 | 425 | 426 | 347 | 16753.572 | 15544.122 | 14885.45 | -32768 | 58.279 | 62.231 | 0.46 | 0.528 | 0.626 | 1.505 | 1.618 | 1.733 | 23.974
2018-11-16 | 6:19 | 78.124 | 80.239 | 77.948 | 81.077 | 77.948 | 80.107 | 75.92 | 78.917 | 81.121 | 425 | 426 | 347 | 16753.572 | 15544.122 | 14885.45 | -32768 | 58.279 | 62.231 | 0.46 | 0.528 | 0.626 | 1.505 | 1.618 | 1.733 | 23.974
2018-11-16 | 6:19 | 76.493 | 79.27 | 76.758 | 79.843 | 76.89 | 79.711 | 75.788 | 78.653 | 80.548 | 424 | 418 | 413 | 16714.654 | 15258.456 | 17627.574 | -32768 | 58.099 | 62.275 | 0.412 | 0.55 | 0.634 | 1.506 | 1.619 | 1.736 | 23.974
2018-11-16 | 6:19 | 76.493 | 79.27 | 76.493 | 79.27 | 76.626 | 79.314 | 75.524 | 78.521 | 80.548 | 426 | 438 | 378 | 16792.488 | 15972.622 | 16173.417 | -32768 | 58.099 | 62.275 | 0.424 | 0.594 | 0.584 | 1.507 | 1.619 | 1.735 | 23.974
2018-11-16 | 6:19 | 75.568 | 78.256 | 75.7 | 78.433 | 75.568 | 78.477 | 75.524 | 77.86 | 79.975 | 416 | 443 | 378 | 16403.316 | 16151.163 | 16173.417 | -32768 | 58.728 | 62.231 | 0.44 | 0.55 | 0.594 | 1.509 | 1.62 | 1.736 | 23.974
2018-11-16 | 6:19 | 75.568 | 78.256 | 75.7 | 78.433 | 75.568 | 78.477 | 75.524 | 77.86 | 79.975 | 416 | 443 | 378 | 16403.316 | 16151.163 | 16173.417 | -32768 | 58.818 | 62.231 | 0.43 | 0.538 | 0.572 | 1.509 | 1.62 | 1.736 | 23.974
2018-11-16 | 6:19 | 74.446 | 76.89 | 74.76 | 77.639 | 74.356 | 77.551 | 75.209 | 77.199 | 79.27 | 429 | 411 | 312 | 15858.474 | 15651.247 | 13431.295 | -32768 | 59.222 | 62.141 | 0.43 | 0.552 | 0.58 | 1.51 | 1.62 | 1.738 | 23.974
2018-11-16 | 6:19 | 74.446 | 76.89 | 74.76 | 77.507 | 74.356 | 77.551 | 74.805 | 77.199 | 79.27 | 429 | 411 | 311 | 16909.24 | 15008.498 | 13389.748 | -32768 | 59.491 | 62.141 | 0.456 | 0.548 | 0.58 | 1.51 | 1.621 | 1.738 | 23.974
2018-11-16 | 6:19 | 73.997 | 76.405 | 73.952 | 76.449 | 73.817 | 76.802 | 74.85 | 76.802 | 78.344 | 446 | 426 | 346 | 17570.836 | 15544.122 | 14843.903 | -32768 | 59.761 | 62.231 | 0.432 | 0.562 | 0.622 | 1.511 | 1.62 | 1.739 | 23.974
2018-11-16 | 6:19 | 73.862 | 76.009 | 73.952 | 76.449 | 73.817 | 76.802 | 74.85 | 76.537 | 78.344 | 457 | 453 | 313 | 17570.836 | 15544.122 | 14843.903 | -32768 | 59.761 | 62.231 | 0.442 | 0.59 | 0.62 | 1.511 | 1.621 | 1.739 | 23.974
2018-11-16 | 6:20 | 73.592 | 75.479 | 73.817 | 76.009 | 73.143 | 75.568 | 74.58 | 76.141 | 77.904 | 443 | 426 | 418 | 17454.084 | 15544.122 | 17835.311 | -32768 | 62.006 | 62.41 | 0.44 | 0.544 | 0.574 | 1.511 | 1.62 | 1.741 | 23.974
2018-11-16 | 6:20 | 73.592 | 75.479 | 73.413 | 76.009 | 73.278 | 75.434 | 74.58 | 76.009 | 77.639 | 434 | 440 | 345 | 17454.084 | 15544.122 | 17835.311 | -32768 | 62.006 | 62.141 | 0.424 | 0.538 | 0.54 | 1.512 | 1.622 | 1.742 | 23.974
2018-11-16 | 6:20 | 72.829 | 74.805 | 73.143 | 75.209 | 72.874 | 75.209 | 74.086 | 75.479 | 77.11 | 435 | 447 | 336 | 17142.744 | 16293.996 | 14428.431 | -32768 | 62.41 | 62.68 | 0.41 | 0.584 | 0.542 | 1.512 | 1.622 | 1.743 | 23.974
2018-11-16 | 6:20 | 72.964 | 74.221 | 73.143 | 74.67 | 72.604 | 74.401 | 73.817 | 75.344 | 76.537 | 421 | 444 | 350 | 16597.902 | 16186.872 | 15010.093 | -32768 | 62.006 | 62.41 | 0.454 | 0.56 | 0.582 | 1.513 | 1.621 | 1.743 | 23.974
2018-11-16 | 6:20 | 72.964 | 74.221 | 73.143 | 74.67 | 72.604 | 74.401 | 73.817 | 75.344 | 76.537 | 421 | 444 | 350 | 16597.902 | 16186.872 | 15010.093 | -32768 | 62.141 | 62.68 | 0.45 | 0.592 | 0.54 | 1.512 | 1.62 | 1.743 | 23.974
2018-11-16 | 6:20 | 72.694 | 74.131 | 73.143 | 74.131 | 72.335 | 73.772 | 73.682 | 74.94 | 75.876 | 428 | 410 | 347 | 17454.084 | 16115.455 | 14719.262 | -32768 | 61.602 | 63.308 | 0.4 | 0.568 | 0.552 | 1.514 | 1.62 | 1.744 | 23.974
2018-11-16 | 6:20 | 72.874 | 73.592 | 73.188 | 73.997 | 72.47 | 73.682 | 73.188 | 74.715 | 75.7 | 444 | 457 | 339 | 17493 | 16651.078 | 14553.072 | -32768 | 61.602 | 63.533 | 0.454 | 0.534 | 0.602 | 1.514 | 1.62 | 1.744 | 23.974
2018-11-16 | 6:20 | 72.694 | 73.592 | 73.053 | 73.997 | 72.47 | 73.547 | 72.874 | 74.715 | 75.389 | 437 | 418 | 279 | 17220.58 | 15258.456 | 12060.234 | -32768 | 60.524 | 63.623 | 0.44 | 0.538 | 0.618 | 1.514 | 1.62 | 1.745 | 23.976
2018-11-16 | 6:20 | 72.694 | 73.592 | 73.188 | 73.997 | 72.47 | 73.592 | 72.874 | 74.58 | 75.389 | 432 | 443 | 326 | 17025.992 | 16151.163 | 14012.957 | -32768 | 60.524 | 63.623 | 0.442 | 0.52 | 0.548 | 1.515 | 1.619 | 1.747 | 23.974
2018-11-16 | 6:21 | 72.649 | 73.592 | 72.919 | 73.547 | 72.335 | 73.278 | 73.188 | 74.446 | 75.254 | 423 | 428 | 319 | 16675.736 | 15615.539 | 13722.126 | -32768 | 59.94 | 63.982 | 0.458 | 0.584 | 0.526 | 1.516 | 1.619 | 1.746 | 23.974
2018-11-16 | 6:21 | 72.515 | 73.278 | 72.649 | 73.592 | 72.335 | 73.009 | 72.964 | 74.311 | 75.299 | 447 | 433 | 362 | 17609.752 | 15794.08 | 15508.66 | -32768 | 60.524 | 63.353 | 0.414 | 0.52 | 0.596 | 1.516 | 1.619 | 1.747 | 23.974
2018-11-16 | 6:21 | 72.021 | 73.278 | 72.515 | 73.458 | 71.931 | 73.188 | 73.009 | 74.041 | 75.029 | 439 | 442 | 311 | 17298.414 | 16115.455 | 13389.748 | -32768 | 60.659 | 63.713 | 0.426 | 0.558 | 0.586 | 1.517 | 1.618 | 1.748 | 23.974
2018-11-16 | 6:21 | 71.751 | 73.143 | 72.065 | 73.188 | 71.527 | 72.739 | 72.739 | 74.131 | 74.895 | 389 | 407 | 304 | 15352.549 | 14865.664 | 13098.917 | -32768 | 60.793 | 63.488 | 0.438 | 0.544 | 0.632 | 1.519 | 1.618 | 1.748 | 23.974
2018-11-16 | 6:21 | 71.751 | 73.143 | 72.2 | 73.323 | 71.661 | 72.739 | 72.874 | 74.131 | 74.895 | 452 | 443 | 461 | 17804.34 | 16151.163 | 19621.844 | -32768 | 60.793 | 63.488 | 0.444 | 0.578 | 0.546 | 1.519 | 1.618 | 1.748 | 23.976
2018-11-16 | 6:21 | 71.751 | 72.784 | 71.931 | 73.009 | 71.392 | 72.559 | 72.739 | 73.727 | 74.446 | 432 | 444 | 361 | 17025.992 | 16186.872 | 15467.113 | -32768 | 60.614 | 63.488 | 0.438 | 0.584 | 0.582 | 1.518 | 1.616 | 1.748 | 23.974
2018-11-16 | 6:21 | 71.751 | 72.919 | 72.065 | 73.009 | 71.527 | 72.694 | 72.47 | 73.862 | 74.446 | 416 | 435 | 314 | 16403.316 | 15865.497 | 13514.39 | -32768 | 60.614 | 63.488 | 0.454 | 0.578 | 0.566 | 1.518 | 1.617 | 1.748 | 23.974
2018-11-16 | 6:21 | 71.212 | 72.604 | 71.392 | 72.649 | 70.988 | 72.335 | 72.604 | 73.592 | 74.356 | 425 | 432 | 315 | 16753.572 | 15758.372 | 13555.938 | -32768 | 61.198 | 63.219 | 0.446 | 0.65 | 0.556 | 1.518 | 1.615 | 1.747 | 23.974
2018-11-16 | 6:21 | 71.212 | 72.604 | 71.392 | 72.649 | 70.988 | 72.335 | 72.604 | 73.592 | 74.356 | 425 | 432 | 315 | 16753.572 | 15758.372 | 13555.938 | -32768 | 60.928 | 63.353 | 0.418 | 0.546 | 0.592 | 1.519 | 1.616 | 1.747 | 23.976
2018-11-16 | 6:21 | 70.808 | 72.065 | 71.122 | 72.425 | 70.449 | 71.886 | 72.2 | 73.592 | 74.131 | 423 | 419 | 337 | 16675.736 | 15294.164 | 14469.978 | -32768 | 60.434 | 63.398 | 0.43 | 0.542 | 0.542 | 1.519 | 1.615 | 1.747 | 23.974
2018-11-16 | 6:21 | 70.808 | 72.065 | 71.122 | 72.425 | 70.314 | 72.065 | 72.2 | 73.458 | 74.131 | 423 | 419 | 337 | 16675.736 | 15294.164 | 14469.978 | -32768 | 60.434 | 63.398 | 0.428 | 0.53 | 0.564 | 1.519 | 1.615 | 1.748 | 23.974
2018-11-16 | 6:22 | 70.045 | 71.661 | 70.583 | 71.751 | 70.045 | 71.527 | 72.335 | 73.323 | 73.637 | 418 | 401 | 324 | 16481.15 | 14651.415 | 13929.862 | -32768 | 60.299 | 63.443 | 0.436 | 0.602 | 0.592 | 1.52 | 1.614 | 1.747 | 23.974
2018-11-16 | 6:22 | 70.045 | 71.661 | 70.179 | 71.751 | 69.91 | 71.527 | 72.335 | 73.323 | 73.637 | 418 | 401 | 324 | 16481.15 | 14651.415 | 13929.862 | -32768 | 60.299 | 63.443 | 0.432 | 0.494 | 0.598 | 1.52 | 1.615 | 1.747 | 23.974
2018-11-16 | 6:22 | 69.596 | 71.347 | 70.045 | 71.302 | 69.371 | 71.347 | 71.931 | 73.053 | 73.413 | 438 | 437 | 357 | 17259.496 | 15936.913 | 15300.924 | -32768 | 61.063 | 63.263 | 0.412 | 0.574 | 0.562 | 1.52 | 1.614 | 1.748 | 23.974
2018-11-16 | 6:22 | 69.596 | 71.347 | 70.045 | 71.302 | 69.371 | 71.347 | 71.931 | 73.053 | 73.413 | 438 | 437 | 357 | 17259.496 | 15936.913 | 15300.924 | -32768 | 61.063 | 63.263 | 0.422 | 0.518 | 0.602 | 1.52 | 1.614 | 1.748 | 23.974
2018-11-16 | 6:22 | 69.596 | 70.853 | 69.64 | 71.212 | 69.236 | 70.853 | 71.796 | 72.784 | 73.009 | 430 | 432 | 319 | 16948.158 | 15758.372 | 13722.126 | -32768 | 61.512 | 63.353 | 0.402 | 0.548 | 0.618 | 1.519 | 1.613 | 1.746 | 23.974
2018-11-16 | 6:22 | 69.596 | 70.853 | 69.64 | 71.212 | 69.236 | 70.853 | 71.796 | 72.784 | 73.009 | 430 | 432 | 319 | 16948.158 | 15758.372 | 13722.126 | -32768 | 61.512 | 63.353 | 0.402 | 0.548 | 0.618 | 1.519 | 1.613 | 1.746 | 23.974
2018-11-16 | 6:22 | 69.191 | 70.583 | 69.64 | 70.943 | 68.967 | 70.718 | 71.527 | 72.38 | 72.919 | 419 | 426 | 312 | 16520.068 | 15544.122 | 13431.295 | -32768 | 60.973 | 63.084 | 0.442 | 0.572 | 0.526 | 1.519 | 1.614 | 1.747 | 23.974
2018-11-16 | 6:22 | 69.371 | 70.583 | 69.506 | 70.943 | 69.102 | 70.718 | 71.841 | 72.515 | 72.919 | 415 | 419 | 303 | 16364.398 | 15294.164 | 13057.369 | -32768 | 61.108 | 63.084 | 0.432 | 0.572 | 0.59 | 1.519 | 1.612 | 1.746 | 23.974
2018-11-16 | 6:22 | 68.832 | 70.179 | 68.967 | 70.269 | 68.563 | 70.179 | 71.706 | 72.245 | 72.425 | 432 | 437 | 342 | 17025.992 | 15936.913 | 14677.714 | -32768 | 60.434 | 63.039 | 0.422 | 0.554 | 0.606 | 1.519 | 1.612 | 1.747 | 23.974
2018-11-16 | 6:22 | 68.383 | 69.91 | 68.832 | 69.865 | 68.158 | 69.775 | 71.122 | 71.976 | 72.335 | 426 | 452 | 339 | 16792.488 | 16472.537 | 14553.072 | -32768 | 59.491 | 63.174 | 0.436 | 0.522 | 0.558 | 1.518 | 1.611 | 1.747 | 23.974
2018-11-16 | 6:22 | 68.383 | 69.91 | 68.832 | 69.865 | 68.158 | 69.775 | 71.122 | 71.976 | 72.335 | 426 | 452 | 339 | 16792.488 | 16472.537 | 14553.072 | -32768 | 59.491 | 62.904 | 0.43 | 0.564 | 0.55 | 1.519 | 1.611 | 1.745 | 23.974
2018-11-16 | 6:22 | 68.024 | 69.506 | 68.428 | 69.73 | 68.024 | 69.461 | 71.302 | 71.571 | 71.841 | 454 | 455 | 374 | 17882.174 | 16579.662 | 16007.228 | -32768 | 58.413 | 63.174 | 0.434 | 0.55 | 0.598 | 1.519 | 1.61 | 1.745 | 23.974
2018-11-16 | 6:23 | 68.248 | 69.236 | 68.608 | 69.371 | 67.754 | 69.236 | 70.988 | 71.437 | 71.437 | 449 | 448 | 353 | 17687.588 | 16329.705 | 15134.734 | -32768 | 58.054 | 63.578 | 0.414 | 0.534 | 0.614 | 1.517 | 1.609 | 1.744 | 23.974
2018-11-16 | 6:23 | 68.248 | 69.236 | 68.428 | 69.371 | 67.889 | 69.236 | 70.988 | 71.437 | 71.571 | 415 | 415 | 295 | 16364.398 | 15151.331 | 12724.991 | -32768 | 58.054 | 63.578 | 0.458 | 0.558 | 0.568 | 1.519 | 1.609 | 1.744 | 23.974
2018-11-16 | 6:23 | 67.709 | 69.057 | 68.158 | 69.146 | 67.44 | 68.787 | 70.583 | 71.167 | 71.077 | 441 | 436 | 351 | 17376.248 | 15901.205 | 15051.64 | -32768 | 57.56 | 63.308 | 0.466 | 0.558 | 0.554 | 1.517 | 1.606 | 1.743 | 23.974
2018-11-16 | 6:23 | 67.844 | 68.922 | 68.158 | 69.146 | 67.44 | 68.922 | 70.583 | 71.033 | 71.077 | 431 | 405 | 411 | 16987.076 | 14794.248 | 17544.479 | -32768 | 57.695 | 63.308 | 0.44 | 0.534 | 0.572 | 1.517 | 1.606 | 1.744 | 23.976
2018-11-16 | 6:23 | 67.979 | 68.832 | 67.889 | 68.922 | 67.485 | 68.563 | 70.583 | 70.898 | 70.988 | 412 | 439 | 334 | 16247.646 | 16008.33 | 14345.336 | -32768 | 57.74 | 63.039 | 0.4 | 0.59 | 0.578 | 1.517 | 1.605 | 1.741 | 23.974
2018-11-16 | 6:23 | 67.35 | 68.428 | 67.799 | 68.652 | 67.305 | 68.563 | 70.224 | 70.808 | 70.988 | 427 | 444 | 348 | 16831.406 | 16186.872 | 14926.998 | -32768 | 57.874 | 62.635 | 0.414 | 0.52 | 0.576 | 1.516 | 1.604 | 1.74 | 23.974
2018-11-16 | 6:23 | 67.35 | 68.563 | 67.799 | 68.652 | 67.305 | 68.293 | 70.494 | 70.808 | 70.988 | 427 | 444 | 365 | 16831.406 | 16186.872 | 15633.302 | -32768 | 57.874 | 62.635 | 0.434 | 0.514 | 0.578 | 1.516 | 1.603 | 1.741 | 23.974
2018-11-16 | 6:23 | 67.215 | 68.383 | 67.62 | 68.158 | 67.081 | 68.293 | 70.224 | 70.494 | 70.718 | 424 | 412 | 310 | 16714.654 | 15044.206 | 13348.2 | -32768 | 57.919 | 63.174 | 0.41 | 0.552 | 0.56 | 1.516 | 1.602 | 1.739 | 23.976
2018-11-16 | 6:23 | 67.215 | 68.158 | 67.395 | 68.338 | 66.946 | 67.889 | 70.09 | 70.404 | 70.494 | 445 | 444 | 344 | 17531.918 | 16186.872 | 14760.809 | -32768 | 57.425 | 63.308 | 0.438 | 0.534 | 0.602 | 1.515 | 1.601 | 1.739 | 23.974
2018-11-16 | 6:24 | 67.44 | 67.979 | 67.799 | 68.203 | 66.766 | 67.709 | 69.64 | 70.134 | 70.224 | 446 | 433 | 298 | 17570.836 | 15794.08 | 12849.633 | -32768 | 57.291 | 63.443 | 0.412 | 0.552 | 0.596 | 1.514 | 1.599 | 1.738 | 23.974
2018-11-16 | 6:24 | 67.44 | 67.979 | 67.799 | 68.203 | 66.766 | 67.709 | 69.64 | 70.134 | 70.224 | 446 | 433 | 298 | 17570.836 | 15794.08 | 12849.633 | -32768 | 57.291 | 63.443 | 0.412 | 0.552 | 0.596 | 1.514 | 1.599 | 1.738 | 23.974
2018-11-16 | 6:24 | 68.563 | 68.293 | 68.742 | 68.473 | 67.889 | 67.575 | 69.596 | 70 | 70.224 | 446 | 442 | 316 | 17570.836 | 16115.455 | 13597.484 | -32768 | 57.156 | 63.398 | 0.416 | 0.574 | 0.538 | 1.513 | 1.597 | 1.734 | 23.974
2018-11-16 | 6:24 | 68.563 | 68.293 | 68.742 | 68.473 | 67.889 | 67.575 | 69.685 | 70 | 70.224 | 446 | 442 | 316 | 17570.836 | 16115.455 | 13597.484 | -32768 | 57.156 | 63.398 | 0.422 | 0.568 | 0.558 | 1.513 | 1.597 | 1.735 | 23.974
2018-11-16 | 6:24 | 69.281 | 68.697 | 70.045 | 68.742 | 68.518 | 68.114 | 69.596 | 70.224 | 70.449 | 444 | 437 | 305 | 17493 | 15936.913 | 13140.464 | -32768 | 56.617 | 63.308 | 0.398 | 0.622 | 0.548 | 1.513 | 1.594 | 1.733 | 23.974
2018-11-16 | 6:24 | 69.281 | 68.967 | 70.045 | 69.146 | 68.922 | 67.979 | 69.865 | 70.404 | 70.449 | 409 | 421 | 364 | 17493 | 15936.913 | 13140.464 | -32768 | 56.617 | 63.308 | 0.416 | 0.596 | 0.616 | 1.513 | 1.594 | 1.733 | 23.974
2018-11-16 | 6:24 | 70.539 | 69.73 | 70.763 | 69.371 | 69.596 | 68.563 | 69.775 | 70.539 | 70.449 | 429 | 429 | 355 | 17531.918 | 16186.872 | 14760.809 | -32768 | 56.168 | 63.668 | 0.448 | 0.544 | 0.544 | 1.512 | 1.594 | 1.732 | 23.974
2018-11-16 | 6:24 | 70.539 | 69.73 | 70.763 | 69.371 | 69.596 | 68.563 | 69.775 | 70.539 | 70.853 | 429 | 429 | 355 | 16909.24 | 15651.247 | 15217.829 | -32768 | 56.437 | 63.443 | 0.43 | 0.582 | 0.628 | 1.512 | 1.593 | 1.732 | 23.974
2018-11-16 | 6:24 | 71.167 | 70.583 | 71.392 | 70.449 | 70.269 | 69.326 | 70 | 70.898 | 71.167 | 429 | 439 | 366 | 16909.24 | 16008.33 | 15674.85 | -32768 | 58.054 | 63.847 | 0.416 | 0.584 | 0.6 | 1.512 | 1.593 | 1.731 | 23.974
2018-11-16 | 6:24 | 71.167 | 70.583 | 71.392 | 70.449 | 70.269 | 69.326 | 70 | 70.898 | 71.167 | 429 | 439 | 366 | 16909.24 | 16008.33 | 15674.85 | -32768 | 58.054 | 63.847 | 0.418 | 0.578 | 0.526 | 1.512 | 1.593 | 1.731 | 23.974
2018-11-16 | 6:24 | 71.437 | 70.943 | 71.931 | 71.077 | 70.988 | 69.82 | 70 | 71.033 | 71.661 | 446 | 440 | 358 | 16792.488 | 15258.456 | 14220.694 | -32768 | 58.009 | 63.578 | 0.414 | 0.52 | 0.552 | 1.512 | 1.591 | 1.729 | 23.974
2018-11-16 | 6:24 | 71.437 | 70.943 | 71.931 | 71.077 | 70.988 | 69.82 | 70.314 | 71.033 | 71.661 | 446 | 440 | 358 | 17570.836 | 16044.038 | 15342.471 | -32768 | 58.009 | 63.578 | 0.414 | 0.546 | 0.574 | 1.512 | 1.59 | 1.728 | 23.974
2018-11-16 | 6:25 | 71.751 | 71.661 | 71.976 | 71.796 | 71.392 | 70.404 | 70.583 | 71.482 | 72.2 | 423 | 428 | 338 | 16675.736 | 15615.539 | 14511.525 | -32768 | 57.246 | 63.174 | 0.408 | 0.546 | 0.646 | 1.511 | 1.588 | 1.726 | 23.974
2018-11-16 | 6:25 | 72.11 | 71.796 | 72.515 | 72.2 | 71.347 | 71.077 | 70.673 | 71.886 | 72.29 | 435 | 431 | 360 | 17648.67 | 16151.163 | 15757.944 | -32768 | 57.246 | 62.949 | 0.41 | 0.52 | 0.554 | 1.511 | 1.588 | 1.726 | 23.974
2018-11-16 | 6:25 | 72.11 | 71.796 | 72.515 | 72.2 | 71.347 | 71.077 | 70.673 | 71.886 | 72.29 | 435 | 431 | 360 | 17142.744 | 15722.664 | 15425.565 | -32768 | 57.246 | 62.814 | 0.418 | 0.538 | 0.564 | 1.511 | 1.586 | 1.724 | 23.974
2018-11-16 | 6:25 | 71.931 | 72.29 | 72.604 | 72.425 | 71.796 | 71.437 | 70.763 | 72.021 | 72.964 | 417 | 423 | 312 | 16442.234 | 15436.997 | 13431.295 | -32768 | 56.662 | 63.488 | 0.418 | 0.58 | 0.608 | 1.511 | 1.584 | 1.723 | 23.974
2018-11-16 | 6:25 | 71.931 | 72.29 | 72.604 | 72.155 | 71.796 | 71.437 | 70.763 | 72.021 | 72.964 | 417 | 423 | 312 | 16442.234 | 15436.997 | 13431.295 | -32768 | 56.662 | 63.488 | 0.412 | 0.51 | 0.566 | 1.512 | 1.585 | 1.723 | 23.974
2018-11-16 | 6:25 | 72.245 | 72.47 | 72.515 | 72.649 | 71.796 | 71.886 | 70.808 | 72.29 | 73.188 | 399 | 416 | 295 | 15741.722 | 15187.039 | 12724.991 | -32768 | 56.348 | 63.488 | 0.41 | 0.546 | 0.562 | 1.512 | 1.583 | 1.721 | 23.974
2018-11-16 | 6:25 | 72.245 | 72.47 | 72.515 | 72.649 | 71.796 | 71.886 | 70.808 | 72.29 | 73.188 | 399 | 416 | 295 | 15741.722 | 15187.039 | 12724.991 | -32768 | 56.348 | 63.488 | 0.41 | 0.546 | 0.562 | 1.512 | 1.583 | 1.721 | 23.974
2018-11-16 | 6:25 | 72.2 | 72.739 | 72.515 | 72.829 | 71.616 | 71.976 | 70.763 | 72.559 | 73.188 | 422 | 445 | 337 | 16636.82 | 16222.58 | 14469.978 | -32768 | 56.258 | 63.353 | 0.388 | 0.536 | 0.584 | 1.512 | 1.581 | 1.721 | 23.974
2018-11-16 | 6:25 | 72.2 | 72.739 | 72.515 | 72.829 | 71.616 | 71.976 | 70.763 | 72.559 | 73.188 | 422 | 445 | 337 | 16636.82 | 16222.58 | 14469.978 | -32768 | 56.662 | 63.353 | 0.416 | 0.528 | 0.54 | 1.511 | 1.582 | 1.721 | 23.974
2018-11-16 | 6:25 | 72.335 | 72.47 | 72.515 | 72.964 | 71.616 | 71.886 | 70.898 | 72.559 | 73.592 | 434 | 409 | 324 | 17103.828 | 14937.081 | 13929.862 | -32768 | 57.47 | 63.623 | 0.408 | 0.556 | 0.598 | 1.512 | 1.58 | 1.719 | 23.974
2018-11-16 | 6:25 | 72.29 | 72.47 | 72.515 | 72.964 | 71.616 | 71.886 | 70.898 | 72.559 | 73.592 | 434 | 409 | 324 | 17103.828 | 14937.081 | 13929.862 | -32768 | 57.874 | 63.623 | 0.434 | 0.516 | 0.57 | 1.511 | 1.579 | 1.719 | 23.974
2018-11-16 | 6:25 | 72.021 | 72.739 | 72.38 | 72.919 | 71.751 | 72.155 | 70.718 | 72.425 | 73.682 | 436 | 434 | 330 | 17181.662 | 15829.789 | 14179.146 | -32768 | 57.695 | 64.162 | 0.406 | 0.578 | 0.6 | 1.511 | 1.579 | 1.718 | 23.974
2018-11-16 | 6:25 | 71.931 | 72.739 | 72.38 | 72.784 | 71.751 | 72.155 | 70.898 | 72.694 | 73.682 | 453 | 445 | 317 | 17181.662 | 15829.789 | 14179.146 | -32768 | 57.695 | 64.162 | 0.424 | 0.534 | 0.616 | 1.51 | 1.578 | 1.717 | 23.976
2018-11-16 | 6:26 | 72.29 | 72.604 | 72.245 | 72.874 | 71.616 | 72.11 | 70.988 | 72.425 | 73.682 | 456 | 434 | 331 | 17960.008 | 15829.789 | 14220.694 | -32768 | 57.919 | 64.431 | 0.424 | 0.534 | 0.548 | 1.51 | 1.577 | 1.717 | 23.974
2018-11-16 | 6:26 | 72.155 | 72.604 | 72.245 | 72.874 | 71.616 | 72.11 | 70.988 | 72.425 | 73.682 | 456 | 434 | 331 | 17960.008 | 15829.789 | 14220.694 | -32768 | 57.919 | 64.431 | 0.424 | 0.534 | 0.548 | 1.511 | 1.579 | 1.717 | 23.974
2018-11-16 | 6:26 | 72.335 | 72.604 | 72.515 | 73.009 | 71.751 | 72.155 | 71.167 | 72.559 | 73.547 | 445 | 438 | 287 | 17531.918 | 15972.622 | 12392.612 | -32768 | 57.785 | 64.162 | 0.448 | 0.554 | 0.56 | 1.51 | 1.576 | 1.715 | 23.976
2018-11-16 | 6:26 | 72.335 | 72.604 | 72.515 | 73.009 | 71.751 | 72.155 | 71.167 | 72.559 | 73.547 | 445 | 438 | 287 | 17531.918 | 15972.622 | 12392.612 | -32768 | 57.785 | 64.162 | 0.402 | 0.574 | 0.592 | 1.511 | 1.577 | 1.716 | 23.974
2018-11-16 | 6:26 | 72.425 | 72.739 | 72.515 | 72.559 | 71.886 | 72.29 | 70.853 | 72.694 | 73.547 | 426 | 409 | 323 | 16792.488 | 14937.081 | 13888.315 | -32768 | 57.919 | 64.296 | 0.406 | 0.588 | 0.534 | 1.51 | 1.576 | 1.714 | 23.974
2018-11-16 | 6:26 | 72.694 | 72.874 | 72.919 | 73.098 | 71.931 | 72.425 | 71.257 | 72.694 | 73.952 | 419 | 434 | 387 | 16520.068 | 15829.789 | 16547.344 | -32768 | 57.874 | 64.296 | 0.428 | 0.554 | 0.58 | 1.509 | 1.574 | 1.713 | 23.974
2018-11-16 | 6:26 | 72.694 | 72.874 | 72.919 | 73.098 | 71.931 | 72.425 | 71.257 | 72.694 | 73.817 | 438 | 416 | 347 | 17259.496 | 15187.039 | 14885.45 | -32768 | 57.874 | 64.566 | 0.428 | 0.546 | 0.602 | 1.509 | 1.574 | 1.714 | 23.974
2018-11-16 | 6:26 | 72.649 | 72.874 | 73.188 | 73.233 | 72.29 | 72.29 | 71.212 | 72.694 | 73.952 | 436 | 432 | 359 | 17181.662 | 15758.372 | 15384.019 | -32768 | 58.009 | 64.296 | 0.426 | 0.56 | 0.576 | 1.509 | 1.573 | 1.713 | 23.974
2018-11-16 | 6:26 | 72.649 | 72.874 | 73.053 | 73.233 | 72.47 | 72.29 | 71.212 | 72.694 | 73.682 | 442 | 427 | 327 | 17415.166 | 15579.83 | 14054.505 | -32768 | 58.009 | 64.027 | 0.46 | 0.508 | 0.582 | 1.509 | 1.573 | 1.713 | 23.974
2018-11-16 | 6:26 | 73.233 | 73.413 | 73.368 | 73.323 | 72.694 | 72.694 | 71.392 | 72.874 | 73.817 | 430 | 445 | 302 | 16948.158 | 16222.58 | 13015.822 | -32768 | 58.368 | 63.982 | 0.422 | 0.564 | 0.536 | 1.509 | 1.572 | 1.711 | 23.974
2018-11-16 | 6:27 | 73.592 | 73.727 | 73.997 | 73.772 | 72.874 | 72.829 | 71.077 | 73.098 | 74.086 | 430 | 445 | 360 | 16948.158 | 16222.58 | 15425.565 | -32768 | 59.087 | 64.027 | 0.428 | 0.502 | 0.594 | 1.508 | 1.57 | 1.712 | 23.974
2018-11-16 | 6:27 | 73.997 | 73.997 | 74.131 | 73.997 | 73.368 | 73.278 | 71.347 | 72.964 | 74.356 | 451 | 433 | 310 | 17765.422 | 15794.08 | 13348.2 | -32768 | 59.581 | 64.386 | 0.408 | 0.504 | 0.544 | 1.507 | 1.571 | 1.711 | 23.976
2018-11-16 | 6:27 | 74.131 | 73.952 | 74.131 | 73.997 | 73.368 | 73.278 | 71.347 | 72.964 | 74.221 | 430 | 420 | 371 | 16948.158 | 15329.872 | 15882.586 | -32768 | 59.312 | 64.386 | 0.408 | 0.532 | 0.548 | 1.508 | 1.57 | 1.709 | 23.974
2018-11-16 | 6:27 | 74.401 | 74.086 | 74.535 | 74.446 | 73.682 | 73.637 | 71.482 | 73.413 | 74.491 | 423 | 416 | 317 | 16675.736 | 15187.039 | 13639.031 | -32768 | 59.222 | 64.162 | 0.43 | 0.516 | 0.564 | 1.507 | 1.569 | 1.709 | 23.974
2018-11-16 | 6:27 | 74.535 | 74.086 | 74.535 | 74.446 | 73.682 | 73.637 | 71.482 | 73.413 | 74.491 | 444 | 438 | 343 | 17493 | 15972.622 | 14719.262 | -32768 | 59.222 | 64.162 | 0.41 | 0.55 | 0.574 | 1.507 | 1.569 | 1.71 | 23.976
2018-11-16 | 6:27 | 74.715 | 74.67 | 74.85 | 74.67 | 74.041 | 73.727 | 71.527 | 73.413 | 74.76 | 481 | 480 | 397 | 18932.941 | 17472.369 | 16962.816 | -32768 | 58.907 | 63.757 | 0.424 | 0.504 | 0.624 | 1.508 | 1.568 | 1.709 | 23.974
2018-11-16 | 6:27 | 74.85 | 74.805 | 74.805 | 74.446 | 74.041 | 73.862 | 71.527 | 73.503 | 74.76 | 465 | 442 | 315 | 18310.264 | 16115.455 | 13555.938 | -32768 | 59.356 | 63.757 | 0.428 | 0.532 | 0.52 | 1.507 | 1.569 | 1.71 | 23.974
2018-11-16 | 6:27 | 74.985 | 74.895 | 75.209 | 75.299 | 74.491 | 74.176 | 71.796 | 73.907 | 75.164 | 442 | 437 | 396 | 17415.166 | 15936.913 | 16921.27 | -32768 | 60.075 | 63.892 | 0.4 | 0.586 | 0.594 | 1.507 | 1.568 | 1.709 | 23.974
2018-11-16 | 6:27 | 74.985 | 74.895 | 75.209 | 75.299 | 74.491 | 74.176 | 71.796 | 73.907 | 75.164 | 442 | 437 | 396 | 17415.166 | 15936.913 | 16921.27 | -32768 | 60.075 | 63.892 | 0.4 | 0.586 | 0.594 | 1.507 | 1.568 | 1.709 | 23.974
2018-11-16 | 6:27 | 75.254 | 75.299 | 75.344 | 75.524 | 74.446 | 74.401 | 71.661 | 73.907 | 75.434 | 424 | 417 | 341 | 16714.654 | 15222.747 | 14636.167 | -32768 | 60.434 | 63.488 | 0.416 | 0.556 | 0.548 | 1.506 | 1.568 | 1.708 | 23.974
2018-11-16 | 6:27 | 75.479 | 75.568 | 75.479 | 75.788 | 74.715 | 74.85 | 71.796 | 74.041 | 75.744 | 441 | 431 | 332 | 17376.248 | 15722.664 | 14262.241 | -32768 | 60.838 | 63.084 | 0.406 | 0.572 | 0.558 | 1.505 | 1.568 | 1.708 | 23.974
2018-11-16 | 6:28 | 75.344 | 75.568 | 75.612 | 75.656 | 75.164 | 74.985 | 71.886 | 74.311 | 76.009 | 411 | 416 | 310 | 16208.729 | 15187.039 | 13348.2 | -32768 | 59.895 | 63.174 | 0.424 | 0.574 | 0.588 | 1.505 | 1.568 | 1.708 | 23.974
2018-11-16 | 6:28 | 75.344 | 75.568 | 75.612 | 75.656 | 75.164 | 74.985 | 71.886 | 74.311 | 76.009 | 411 | 416 | 310 | 16208.729 | 15187.039 | 13348.2 | -32768 | 59.895 | 62.904 | 0.446 | 0.554 | 0.572 | 1.505 | 1.568 | 1.708 | 23.974
2018-11-16 | 6:28 | 75.479 | 75.876 | 76.009 | 75.876 | 75.119 | 75.344 | 72.021 | 74.58 | 75.788 | 424 | 406 | 356 | 17415.166 | 15829.789 | 14179.146 | -32768 | 59.446 | 63.488 | 0.42 | 0.546 | 0.596 | 1.506 | 1.57 | 1.708 | 23.974
2018-11-16 | 6:28 | 75.479 | 75.876 | 76.009 | 75.965 | 75.119 | 75.344 | 72.021 | 74.58 | 75.788 | 424 | 406 | 356 | 16714.654 | 14829.956 | 15259.376 | -32768 | 59.446 | 63.488 | 0.428 | 0.576 | 0.564 | 1.505 | 1.568 | 1.707 | 23.974
2018-11-16 | 6:28 | 75.876 | 76.229 | 76.009 | 76.141 | 75.389 | 75.389 | 72.29 | 74.715 | 76.009 | 434 | 412 | 333 | 17103.828 | 15044.206 | 14303.788 | -32768 | 58.638 | 63.668 | 0.438 | 0.548 | 0.576 | 1.504 | 1.569 | 1.707 | 23.974
2018-11-16 | 6:28 | 75.876 | 76.229 | 76.009 | 76.141 | 75.389 | 75.389 | 72.29 | 74.715 | 76.009 | 434 | 412 | 333 | 17103.828 | 15044.206 | 14303.788 | -32768 | 58.638 | 63.668 | 0.438 | 0.548 | 0.576 | 1.504 | 1.569 | 1.707 | 23.974
2018-11-16 | 6:28 | 75.92 | 76.273 | 76.273 | 76.449 | 75.344 | 75.479 | 72.559 | 74.985 | 76.405 | 435 | 420 | 309 | 17142.744 | 15329.872 | 13306.653 | -32768 | 57.874 | 64.251 | 0.438 | 0.518 | 0.56 | 1.503 | 1.568 | 1.706 | 23.974
2018-11-16 | 6:28 | 76.141 | 76.273 | 76.273 | 76.449 | 75.344 | 75.479 | 72.559 | 74.985 | 76.405 | 435 | 420 | 309 | 17142.744 | 15329.872 | 13306.653 | -32768 | 57.874 | 64.251 | 0.442 | 0.582 | 0.566 | 1.503 | 1.568 | 1.708 | 23.974
2018-11-16 | 6:28 | 76.141 | 76.317 | 76.273 | 76.449 | 75.656 | 75.92 | 72.425 | 75.119 | 76.449 | 404 | 418 | 347 | 15936.309 | 15258.456 | 14885.45 | -32768 | 57.066 | 63.982 | 0.404 | 0.568 | 0.558 | 1.505 | 1.569 | 1.707 | 23.974
2018-11-16 | 6:28 | 76.141 | 76.317 | 76.273 | 76.449 | 75.656 | 75.92 | 72.425 | 75.119 | 76.449 | 404 | 418 | 347 | 15936.309 | 15258.456 | 14885.45 | -32768 | 57.066 | 63.982 | 0.404 | 0.568 | 0.558 | 1.505 | 1.569 | 1.707 | 23.974
2018-11-16 | 6:28 | 76.273 | 76.361 | 76.405 | 76.626 | 75.788 | 76.053 | 72.694 | 75.119 | 76.89 | 429 | 453 | 331 | 16909.24 | 16508.246 | 14220.694 | -32768 | 56.976 | 63.982 | 0.412 | 0.556 | 0.552 | 1.505 | 1.569 | 1.707 | 23.974
2018-11-16 | 6:28 | 76.273 | 76.361 | 76.537 | 76.626 | 75.788 | 76.053 | 72.694 | 75.254 | 76.89 | 441 | 429 | 343 | 16909.24 | 16508.246 | 14220.694 | -32768 | 56.976 | 63.982 | 0.412 | 0.556 | 0.552 | 1.504 | 1.569 | 1.708 | 23.974
2018-11-16 | 6:29 | 76.405 | 76.714 | 76.758 | 76.758 | 76.009 | 76.317 | 72.694 | 75.209 | 76.89 | 448 | 432 | 339 | 17648.67 | 15758.372 | 14553.072 | -32768 | 56.842 | 63.982 | 0.43 | 0.582 | 0.592 | 1.505 | 1.569 | 1.708 | 23.974
2018-11-16 | 6:29 | 76.405 | 76.714 | 76.758 | 76.758 | 76.009 | 76.317 | 72.694 | 75.209 | 76.89 | 448 | 432 | 339 | 17648.67 | 15758.372 | 14553.072 | -32768 | 56.842 | 63.982 | 0.43 | 0.582 | 0.592 | 1.504 | 1.568 | 1.708 | 23.974
2018-11-16 | 6:29 | 76.273 | 76.626 | 76.758 | 76.758 | 76.009 | 76.317 | 72.694 | 75.209 | 77.022 | 416 | 417 | 316 | 16403.316 | 15222.747 | 13597.484 | -32768 | 56.572 | 63.982 | 0.412 | 0.526 | 0.61 | 1.504 | 1.568 | 1.709 | 23.974
2018-11-16 | 6:29 | 76.537 | 76.846 | 76.89 | 76.978 | 76.317 | 76.273 | 72.694 | 75.479 | 77.154 | 438 | 420 | 345 | 17259.496 | 15329.872 | 14802.356 | -32768 | 56.797 | 64.207 | 0.406 | 0.534 | 0.572 | 1.506 | 1.568 | 1.708 | 23.974
2018-11-16 | 6:29 | 76.537 | 77.11 | 77.022 | 76.978 | 76.317 | 76.405 | 72.694 | 75.479 | 77.154 | 443 | 445 | 335 | 17454.084 | 16222.58 | 14386.883 | -32768 | 56.797 | 64.207 | 0.406 | 0.534 | 0.572 | 1.506 | 1.569 | 1.708 | 23.974
2018-11-16 | 6:29 | 77.066 | 77.154 | 77.287 | 77.287 | 76.582 | 76.582 | 73.098 | 75.479 | 77.154 | 399 | 411 | 324 | 15741.722 | 15008.498 | 13929.862 | -32768 | 56.437 | 63.578 | 0.426 | 0.554 | 0.574 | 1.507 | 1.568 | 1.709 | 23.974
2018-11-16 | 6:29 | 77.066 | 77.154 | 77.287 | 77.287 | 76.582 | 76.582 | 73.098 | 75.479 | 77.154 | 399 | 411 | 324 | 15741.722 | 15008.498 | 13929.862 | -32768 | 56.437 | 63.578 | 0.426 | 0.554 | 0.574 | 1.506 | 1.569 | 1.708 | 23.974
2018-11-16 | 6:29 | 77.199 | 77.154 | 77.287 | 77.243 | 76.582 | 76.582 | 73.098 | 75.612 | 77.066 | 418 | 415 | 305 | 16481.15 | 15151.331 | 13140.464 | -32768 | 56.662 | 63.578 | 0.426 | 0.576 | 0.562 | 1.506 | 1.569 | 1.708 | 23.974
2018-11-16 | 6:29 | 77.154 | 77.419 | 77.551 | 77.551 | 76.802 | 76.846 | 72.919 | 75.744 | 77.463 | 420 | 428 | 311 | 16558.986 | 15615.539 | 13389.748 | -32768 | 56.437 | 63.308 | 0.428 | 0.514 | 0.576 | 1.509 | 1.57 | 1.708 | 23.974
2018-11-16 | 6:29 | 77.463 | 77.639 | 77.683 | 77.595 | 76.846 | 76.802 | 73.368 | 75.876 | 77.595 | 429 | 435 | 314 | 16909.24 | 15865.497 | 13514.39 | -32768 | 56.213 | 63.308 | 0.408 | 0.544 | 0.558 | 1.509 | 1.569 | 1.709 | 23.974
2018-11-16 | 6:29 | 77.463 | 77.639 | 77.683 | 77.595 | 76.846 | 76.802 | 73.368 | 75.876 | 77.595 | 429 | 435 | 314 | 16909.24 | 15865.497 | 13514.39 | -32768 | 56.213 | 63.308 | 0.408 | 0.544 | 0.558 | 1.509 | 1.57 | 1.71 | 23.974
2018-11-16 | 6:29 | 77.992 | 77.683 | 77.816 | 78.212 | 77.243 | 77.331 | 73.503 | 76.009 | 77.992 | 453 | 460 | 324 | 17843.256 | 16758.203 | 13929.862 | -32768 | 56.572 | 63.443 | 0.444 | 0.568 | 0.564 | 1.511 | 1.569 | 1.709 | 23.974
2018-11-16 | 6:30 | 78.036 | 78.036 | 78.344 | 78.168 | 77.639 | 77.287 | 73.278 | 76.273 | 77.727 | 432 | 437 | 348 | 17025.992 | 15936.913 | 14926.998 | -32768 | 56.392 | 63.443 | 0.418 | 0.59 | 0.55 | 1.511 | 1.569 | 1.711 | 23.974
2018-11-16 | 6:30 | 78.168 | 78.3 | 78.344 | 77.948 | 77.639 | 77.287 | 73.278 | 76.141 | 77.727 | 381 | 398 | 292 | 17025.992 | 15936.913 | 14926.998 | -32768 | 56.707 | 63.443 | 0.402 | 0.576 | 0.53 | 1.512 | 1.569 | 1.71 | 23.974
2018-11-16 | 6:30 | 78.344 | 78.3 | 78.477 | 78.388 | 77.727 | 77.727 | 73.727 | 76.405 | 78.168 | 413 | 424 | 326 | 16286.564 | 15472.706 | 14012.957 | -32768 | 56.213 | 63.174 | 0.43 | 0.566 | 0.542 | 1.514 | 1.569 | 1.711 | 23.974
2018-11-16 | 6:30 | 78.344 | 78.433 | 78.477 | 78.388 | 77.727 | 77.727 | 73.727 | 76.273 | 78.168 | 445 | 438 | 329 | 17531.918 | 15972.622 | 14137.6 | -32768 | 56.213 | 63.174 | 0.4 | 0.552 | 0.598 | 1.514 | 1.57 | 1.71 | 23.974
2018-11-16 | 6:30 | 78.653 | 78.609 | 78.741 | 78.829 | 77.86 | 77.86 | 73.637 | 76.67 | 78.477 | 435 | 450 | 306 | 17142.744 | 16401.121 | 13182.012 | -32768 | 55.854 | 64.207 | 0.422 | 0.594 | 0.528 | 1.515 | 1.569 | 1.711 | 23.974
2018-11-16 | 6:30 | 78.653 | 78.609 | 78.873 | 78.829 | 77.86 | 77.86 | 73.637 | 76.537 | 78.477 | 435 | 450 | 306 | 17142.744 | 16401.121 | 13182.012 | -32768 | 55.854 | 64.207 | 0.422 | 0.594 | 0.528 | 1.515 | 1.569 | 1.711 | 23.974
2018-11-16 | 6:30 | 78.521 | 78.873 | 78.741 | 78.961 | 78.256 | 78.212 | 74.041 | 76.802 | 78.609 | 441 | 425 | 320 | 17376.248 | 15508.414 | 13763.674 | -32768 | 56.123 | 63.713 | 0.434 | 0.542 | 0.576 | 1.517 | 1.569 | 1.713 | 23.974
2018-11-16 | 6:30 | 78.521 | 78.873 | 78.741 | 78.961 | 78.256 | 78.212 | 74.041 | 76.802 | 78.609 | 441 | 425 | 320 | 17376.248 | 15508.414 | 13763.674 | -32768 | 56.123 | 63.713 | 0.434 | 0.542 | 0.576 | 1.518 | 1.569 | 1.712 | 23.974
2018-11-16 | 6:30 | 78.961 | 79.094 | 79.005 | 79.226 | 78.168 | 78.521 | 74.356 | 76.934 | 78.741 | 427 | 416 | 325 | 16831.406 | 15187.039 | 13971.41 | -32768 | 56.527 | 63.533 | 0.424 | 0.532 | 0.516 | 1.52 | 1.569 | 1.714 | 23.974
2018-11-16 | 6:30 | 78.961 | 79.094 | 79.005 | 79.226 | 78.168 | 78.521 | 74.221 | 76.934 | 78.741 | 419 | 422 | 344 | 16520.068 | 15401.289 | 14760.809 | -32768 | 56.527 | 63.533 | 0.42 | 0.516 | 0.592 | 1.521 | 1.569 | 1.714 | 23.974
2018-11-16 | 6:30 | 78.961 | 79.402 | 79.402 | 79.358 | 78.521 | 78.521 | 74.491 | 77.199 | 78.873 | 445 | 431 | 330 | 17531.918 | 15722.664 | 14179.146 | -32768 | 56.258 | 63.533 | 0.416 | 0.524 | 0.566 | 1.523 | 1.57 | 1.715 | 23.974
2018-11-16 | 6:30 | 78.829 | 79.402 | 79.402 | 79.358 | 78.521 | 78.521 | 74.491 | 77.199 | 78.873 | 445 | 431 | 330 | 17531.918 | 15722.664 | 14179.146 | -32768 | 56.527 | 63.533 | 0.412 | 0.56 | 0.542 | 1.523 | 1.57 | 1.715 | 23.974
2018-11-16 | 6:31 | 79.226 | 79.402 | 79.402 | 79.49 | 78.653 | 78.917 | 74.491 | 77.331 | 79.314 | 428 | 423 | 330 | 16870.324 | 15436.997 | 14179.146 | -32768 | 57.336 | 63.892 | 0.454 | 0.552 | 0.596 | 1.525 | 1.57 | 1.716 | 23.974
2018-11-16 | 6:31 | 79.226 | 79.402 | 79.402 | 79.534 | 78.653 | 78.917 | 74.625 | 77.331 | 79.314 | 428 | 428 | 342 | 16870.324 | 15615.539 | 14677.714 | -32768 | 57.336 | 63.892 | 0.43 | 0.504 | 0.59 | 1.526 | 1.57 | 1.715 | 23.972
2018-11-16 | 6:31 | 79.358 | 79.358 | 79.534 | 79.887 | 78.653 | 79.049 | 74.491 | 77.331 | 79.446 | 441 | 430 | 347 | 17376.248 | 15686.955 | 14885.45 | -32768 | 58.413 | 63.533 | 0.416 | 0.58 | 0.554 | 1.528 | 1.572 | 1.718 | 23.974
2018-11-16 | 6:31 | 79.358 | 79.358 | 79.534 | 79.887 | 78.653 | 79.049 | 74.491 | 77.331 | 79.446 | 441 | 430 | 347 | 17376.248 | 15686.955 | 14885.45 | -32768 | 58.413 | 63.533 | 0.416 | 0.58 | 0.554 | 1.529 | 1.572 | 1.717 | 23.974
2018-11-16 | 6:31 | 79.622 | 79.799 | 79.666 | 79.931 | 78.785 | 79.049 | 74.625 | 77.463 | 79.711 | 422 | 416 | 304 | 16247.646 | 14508.581 | 11520.119 | -32768 | 57.785 | 63.353 | 0.426 | 0.564 | 0.584 | 1.531 | 1.573 | 1.719 | 23.974
2018-11-16 | 6:31 | 79.622 | 79.799 | 79.666 | 79.931 | 78.785 | 79.049 | 74.625 | 77.463 | 79.711 | 422 | 416 | 304 | 16636.82 | 15187.039 | 13098.917 | -32768 | 57.65 | 63.353 | 0.426 | 0.564 | 0.584 | 1.531 | 1.573 | 1.719 | 23.974
2018-11-16 | 6:31 | 79.534 | 79.755 | 79.799 | 80.019 | 79.358 | 79.446 | 74.805 | 77.727 | 79.843 | 410 | 408 | 329 | 16169.812 | 14901.373 | 14137.6 | -32768 | 58.009 | 63.129 | 0.452 | 0.59 | 0.576 | 1.534 | 1.574 | 1.72 | 23.974
2018-11-16 | 6:31 | 79.534 | 79.755 | 80.063 | 80.019 | 79.094 | 79.446 | 74.805 | 77.86 | 79.843 | 459 | 492 | 370 | 18076.76 | 17900.869 | 15841.038 | -32768 | 58.009 | 62.994 | 0.418 | 0.614 | 0.602 | 1.533 | 1.574 | 1.719 | 23.974
2018-11-16 | 6:31 | 79.975 | 80.283 | 80.328 | 79.931 | 79.446 | 79.314 | 74.85 | 77.86 | 79.711 | 424 | 410 | 284 | 16714.654 | 14972.789 | 12267.971 | -32768 | 59.401 | 63.533 | 0.41 | 0.574 | 0.596 | 1.535 | 1.574 | 1.723 | 23.974
2018-11-16 | 6:31 | 80.063 | 80.416 | 80.283 | 80.504 | 79.578 | 79.666 | 75.209 | 77.948 | 79.975 | 438 | 443 | 325 | 17259.496 | 16151.163 | 13971.41 | -32768 | 59.716 | 63.668 | 0.418 | 0.526 | 0.564 | 1.537 | 1.575 | 1.723 | 23.974
2018-11-16 | 6:31 | 80.063 | 80.416 | 80.283 | 80.504 | 79.578 | 79.666 | 75.209 | 77.948 | 79.975 | 438 | 443 | 325 | 17259.496 | 16151.163 | 13971.41 | -32768 | 59.716 | 63.668 | 0.418 | 0.526 | 0.564 | 1.536 | 1.575 | 1.723 | 23.974
2018-11-16 | 6:32 | 80.328 | 80.548 | 80.416 | 80.724 | 80.019 | 79.975 | 74.94 | 78.212 | 80.328 | 396 | 406 | 367 | 15624.97 | 14829.956 | 15716.396 | -32768 | 59.267 | 63.802 | 0.408 | 0.568 | 0.56 | 1.54 | 1.577 | 1.724 | 23.974
2018-11-16 | 6:32 | 80.328 | 80.548 | 80.416 | 80.724 | 80.019 | 79.975 | 74.94 | 78.212 | 80.328 | 396 | 406 | 367 | 15624.97 | 14829.956 | 15716.396 | -32768 | 59.267 | 63.802 | 0.43 | 0.582 | 0.608 | 1.54 | 1.577 | 1.724 | 23.974
2018-11-16 | 6:32 | 80.592 | 80.68 | 80.68 | 81.033 | 80.107 | 80.239 | 75.119 | 78.344 | 80.592 | 487 | 483 | 371 | 17103.828 | 15829.789 | 13389.748 | -32768 | 58.773 | 63.488 | 0.398 | 0.6 | 0.56 | 1.539 | 1.576 | 1.726 | 23.974
2018-11-16 | 6:32 | 80.592 | 80.68 | 80.68 | 81.033 | 80.107 | 80.239 | 75.119 | 78.344 | 80.592 | 487 | 483 | 371 | 19166.445 | 17579.494 | 15882.586 | -32768 | 58.773 | 63.219 | 0.396 | 0.558 | 0.604 | 1.539 | 1.576 | 1.727 | 23.974
2018-11-16 | 6:32 | 80.636 | 81.121 | 81.077 | 80.989 | 80.151 | 80.063 | 75.389 | 78.477 | 80.592 | 401 | 403 | 301 | 15819.557 | 14722.831 | 12974.275 | -32768 | 58.862 | 63.668 | 0.414 | 0.562 | 0.574 | 1.541 | 1.577 | 1.727 | 23.974
2018-11-16 | 6:32 | 80.636 | 81.121 | 80.812 | 80.989 | 80.151 | 80.063 | 75.389 | 78.477 | 80.724 | 429 | 421 | 323 | 16909.24 | 15365.581 | 13888.315 | -32768 | 58.862 | 63.533 | 0.422 | 0.604 | 0.574 | 1.541 | 1.577 | 1.728 | 23.974
2018-11-16 | 6:32 | 80.945 | 81.253 | 81.121 | 81.121 | 80.372 | 80.46 | 75.568 | 78.388 | 80.724 | 438 | 421 | 302 | 17259.496 | 15365.581 | 13015.822 | -32768 | 59.671 | 63.892 | 0.436 | 0.542 | 0.568 | 1.543 | 1.578 | 1.729 | 23.974
2018-11-16 | 6:32 | 80.945 | 81.253 | 81.121 | 81.121 | 80.372 | 80.46 | 75.568 | 78.388 | 80.724 | 438 | 421 | 302 | 17259.496 | 15365.581 | 13015.822 | -32768 | 59.671 | 63.892 | 0.42 | 0.594 | 0.586 | 1.543 | 1.578 | 1.729 | 23.976
2018-11-16 | 6:32 | 81.033 | 81.341 | 81.341 | 81.385 | 80.504 | 80.724 | 75.788 | 78.785 | 80.989 | 418 | 414 | 317 | 16481.15 | 15115.623 | 13639.031 | -32768 | 59.536 | 63.533 | 0.444 | 0.582 | 0.56 | 1.544 | 1.578 | 1.73 | 23.974
2018-11-16 | 6:32 | 81.341 | 81.385 | 81.341 | 81.297 | 80.768 | 80.9 | 75.965 | 78.873 | 81.121 | 429 | 443 | 365 | 16909.24 | 16151.163 | 15633.302 | -32768 | 59.581 | 63.263 | 0.442 | 0.604 | 0.58 | 1.545 | 1.58 | 1.732 | 23.974
2018-11-16 | 6:32 | 80.768 | 81.606 | 81.121 | 81.65 | 80.68 | 81.033 | 75.92 | 79.049 | 81.253 | 429 | 416 | 314 | 16909.24 | 15187.039 | 13514.39 | -32768 | 60.255 | 63.578 | 0.416 | 0.58 | 0.614 | 1.546 | 1.58 | 1.733 | 23.974
2018-11-16 | 6:32 | 80.768 | 81.738 | 81.121 | 81.65 | 80.68 | 81.033 | 75.92 | 79.049 | 81.121 | 424 | 434 | 296 | 16714.654 | 15829.789 | 12766.538 | -32768 | 60.344 | 63.578 | 0.416 | 0.562 | 0.61 | 1.548 | 1.58 | 1.733 | 23.974
2018-11-16 | 6:33 | 79.358 | 81.517 | 79.799 | 81.429 | 79.534 | 80.856 | 75.832 | 79.182 | 81.385 | 449 | 455 | 363 | 17687.588 | 16579.662 | 15550.207 | -32768 | 60.524 | 63.129 | 0.438 | 0.552 | 0.6 | 1.548 | 1.581 | 1.735 | 23.974
2018-11-16 | 6:33 | 79.358 | 81.517 | 79.799 | 81.429 | 79.534 | 80.856 | 75.832 | 79.182 | 81.385 | 449 | 455 | 363 | 17687.588 | 16579.662 | 15550.207 | -32768 | 60.524 | 63.129 | 0.438 | 0.552 | 0.6 | 1.549 | 1.583 | 1.735 | 23.974
2018-11-16 | 6:33 | 77.816 | 80.46 | 78.344 | 80.46 | 78.124 | 80.328 | 76.097 | 79.049 | 80.989 | 427 | 425 | 326 | 16831.406 | 15508.414 | 14012.957 | -32768 | 61.287 | 63.174 | 0.414 | 0.546 | 0.58 | 1.549 | 1.584 | 1.736 | 23.974
2018-11-16 | 6:33 | 76.449 | 79.402 | 77.022 | 79.578 | 76.758 | 79.534 | 75.7 | 78.653 | 80.724 | 417 | 413 | 347 | 16442.234 | 15079.914 | 14885.45 | -32768 | 60.928 | 63.578 | 0.43 | 0.558 | 0.558 | 1.551 | 1.585 | 1.738 | 23.972
2018-11-16 | 6:33 | 75.119 | 78.344 | 75.7 | 78.609 | 75.744 | 78.785 | 75.7 | 77.86 | 80.151 | 429 | 450 | 348 | 16909.24 | 16401.121 | 14926.998 | -32768 | 60.21 | 62.59 | 0.414 | 0.598 | 0.6 | 1.551 | 1.586 | 1.739 | 23.974
2018-11-16 | 6:33 | 74.76 | 77.287 | 74.895 | 77.992 | 74.401 | 77.816 | 75.344 | 77.595 | 79.226 | 440 | 426 | 319 | 17337.332 | 15544.122 | 13722.126 | -32768 | 60.524 | 62.141 | 0.412 | 0.534 | 0.566 | 1.552 | 1.587 | 1.741 | 23.974
2018-11-16 | 6:33 | 74.491 | 77.154 | 74.895 | 77.463 | 74.401 | 77.816 | 75.344 | 77.463 | 79.226 | 445 | 448 | 336 | 17531.918 | 16329.705 | 14428.431 | -32768 | 60.793 | 62.141 | 0.418 | 0.596 | 0.566 | 1.553 | 1.587 | 1.741 | 23.974
2018-11-16 | 6:33 | 73.772 | 76.493 | 74.086 | 76.802 | 73.817 | 76.493 | 75.164 | 76.934 | 78.697 | 423 | 414 | 326 | 16675.736 | 15115.623 | 14012.957 | -32768 | 61.467 | 62.096 | 0.438 | 0.546 | 0.574 | 1.553 | 1.588 | 1.743 | 23.974
2018-11-16 | 6:33 | 73.772 | 76.493 | 74.086 | 76.141 | 73.817 | 76.493 | 75.029 | 76.934 | 78.697 | 423 | 414 | 326 | 16675.736 | 15115.623 | 14012.957 | -32768 | 61.467 | 62.096 | 0.43 | 0.506 | 0.59 | 1.555 | 1.59 | 1.742 | 23.974
2018-11-16 | 6:34 | 73.547 | 75.656 | 73.817 | 75.788 | 73.547 | 75.832 | 74.805 | 76.273 | 77.771 | 409 | 417 | 310 | 16130.895 | 15222.747 | 13348.2 | -32768 | 61.512 | 62.006 | 0.436 | 0.548 | 0.574 | 1.554 | 1.59 | 1.745 | 23.974
2018-11-16 | 6:34 | 73.547 | 75.656 | 73.817 | 75.788 | 73.547 | 75.832 | 74.805 | 76.273 | 77.771 | 409 | 417 | 310 | 16130.895 | 15222.747 | 13348.2 | -32768 | 61.512 | 62.006 | 0.436 | 0.556 | 0.564 | 1.554 | 1.59 | 1.745 | 23.974
2018-11-16 | 6:34 | 73.233 | 74.985 | 73.547 | 75.209 | 73.053 | 75.209 | 74.221 | 75.612 | 77.11 | 421 | 427 | 335 | 16597.902 | 15579.83 | 14386.883 | -32768 | 62.275 | 62.814 | 0.45 | 0.542 | 0.548 | 1.555 | 1.593 | 1.747 | 23.974
2018-11-16 | 6:34 | 73.233 | 74.985 | 73.278 | 75.209 | 72.784 | 75.209 | 74.221 | 75.612 | 77.11 | 421 | 427 | 335 | 16597.902 | 15579.83 | 14386.883 | -32768 | 62.275 | 62.814 | 0.442 | 0.522 | 0.558 | 1.555 | 1.592 | 1.746 | 23.974
2018-11-16 | 6:34 | 73.233 | 74.491 | 73.323 | 74.67 | 72.784 | 74.625 | 74.086 | 75.524 | 76.582 | 439 | 453 | 366 | 17298.414 | 16508.246 | 15674.85 | -32768 | 62.68 | 62.814 | 0.41 | 0.614 | 0.6 | 1.556 | 1.594 | 1.747 | 23.974
2018-11-16 | 6:34 | 72.964 | 74.491 | 73.323 | 74.67 | 72.784 | 74.535 | 74.086 | 75.119 | 76.582 | 461 | 460 | 350 | 17298.414 | 16508.246 | 15674.85 | -32768 | 62.68 | 62.814 | 0.44 | 0.568 | 0.598 | 1.554 | 1.595 | 1.748 | 23.974
2018-11-16 | 6:34 | 73.278 | 74.086 | 73.413 | 74.446 | 72.784 | 73.952 | 73.997 | 74.94 | 76.053 | 421 | 429 | 304 | 16597.902 | 15651.247 | 13098.917 | -32768 | 63.129 | 63.263 | 0.426 | 0.54 | 0.584 | 1.554 | 1.595 | 1.75 | 23.974
2018-11-16 | 6:34 | 72.874 | 74.086 | 73.278 | 74.131 | 72.784 | 73.772 | 73.458 | 74.805 | 75.656 | 427 | 427 | 362 | 16520.068 | 15722.664 | 14386.883 | -32768 | 64.162 | 63.533 | 0.42 | 0.59 | 0.558 | 1.554 | 1.597 | 1.751 | 23.974
2018-11-16 | 6:34 | 73.009 | 74.086 | 73.278 | 74.266 | 72.784 | 73.772 | 73.458 | 74.805 | 75.656 | 427 | 427 | 362 | 16831.406 | 15579.83 | 15508.66 | -32768 | 64.162 | 63.533 | 0.422 | 0.592 | 0.584 | 1.554 | 1.596 | 1.75 | 23.972
2018-11-16 | 6:34 | 72.874 | 73.682 | 73.188 | 73.682 | 72.515 | 73.413 | 73.547 | 74.715 | 75.389 | 433 | 431 | 417 | 17064.91 | 15722.664 | 17793.762 | -32768 | 64.79 | 63.219 | 0.444 | 0.588 | 0.574 | 1.553 | 1.597 | 1.751 | 23.974
2018-11-16 | 6:35 | 72.739 | 73.817 | 72.919 | 73.727 | 72.604 | 73.278 | 73.323 | 74.401 | 75.389 | 453 | 459 | 340 | 17843.256 | 16722.496 | 14594.619 | -32768 | 64.835 | 63.937 | 0.414 | 0.586 | 0.58 | 1.552 | 1.599 | 1.751 | 23.974
2018-11-16 | 6:35 | 72.874 | 73.817 | 72.919 | 73.727 | 72.604 | 73.278 | 73.323 | 74.401 | 75.389 | 453 | 459 | 340 | 17843.256 | 16722.496 | 14594.619 | -32768 | 64.835 | 63.937 | 0.414 | 0.586 | 0.58 | 1.553 | 1.599 | 1.752 | 23.974
2018-11-16 | 6:35 | 72.604 | 73.682 | 72.604 | 73.323 | 72.335 | 73.053 | 73.053 | 74.401 | 74.985 | 400 | 414 | 309 | 15780.64 | 15115.623 | 13306.653 | -32768 | 64.431 | 64.431 | 0.442 | 0.53 | 0.606 | 1.552 | 1.601 | 1.751 | 23.974
2018-11-16 | 6:35 | 72.604 | 73.682 | 72.604 | 73.323 | 72.335 | 73.053 | 73.053 | 74.401 | 75.119 | 464 | 462 | 392 | 18271.346 | 16829.619 | 16755.08 | -32768 | 64.431 | 64.341 | 0.418 | 0.548 | 0.552 | 1.55 | 1.6 | 1.751 | 23.974
2018-11-16 | 6:35 | 71.751 | 73.278 | 72.065 | 73.143 | 71.661 | 72.874 | 73.143 | 73.997 | 74.85 | 434 | 425 | 320 | 17103.828 | 15508.414 | 13763.674 | -32768 | 63.847 | 64.611 | 0.438 | 0.566 | 0.578 | 1.549 | 1.601 | 1.751 | 23.974
2018-11-16 | 6:35 | 71.751 | 73.278 | 72.065 | 73.143 | 71.661 | 72.874 | 73.143 | 73.997 | 74.85 | 434 | 425 | 320 | 17103.828 | 15508.414 | 13763.674 | -32768 | 63.847 | 64.611 | 0.438 | 0.566 | 0.578 | 1.549 | 1.601 | 1.751 | 23.974
2018-11-16 | 6:35 | 71.661 | 72.964 | 71.931 | 73.053 | 71.167 | 72.829 | 72.874 | 73.997 | 74.85 | 445 | 433 | 344 | 17531.918 | 15794.08 | 14760.809 | -32768 | 63.757 | 64.521 | 0.44 | 0.502 | 0.622 | 1.549 | 1.601 | 1.753 | 23.974
2018-11-16 | 6:35 | 71.347 | 73.009 | 71.931 | 73.053 | 71.167 | 72.604 | 72.874 | 73.997 | 74.85 | 408 | 440 | 384 | 17531.918 | 15794.08 | 14760.809 | -32768 | 63.488 | 64.521 | 0.432 | 0.508 | 0.548 | 1.549 | 1.602 | 1.752 | 23.974
2018-11-16 | 6:35 | 71.347 | 72.604 | 71.392 | 72.694 | 71.167 | 72.425 | 72.739 | 73.997 | 74.58 | 416 | 411 | 297 | 16403.316 | 15008.498 | 12808.086 | -32768 | 62.725 | 64.162 | 0.462 | 0.528 | 0.596 | 1.547 | 1.603 | 1.753 | 23.974
2018-11-16 | 6:35 | 70.808 | 72.2 | 71.122 | 72.47 | 70.449 | 71.931 | 72.604 | 73.727 | 74.176 | 411 | 420 | 271 | 16208.729 | 15329.872 | 11727.856 | -32768 | 63.174 | 64.162 | 0.442 | 0.522 | 0.612 | 1.545 | 1.603 | 1.752 | 23.974
2018-11-16 | 6:36 | 70.09 | 71.796 | 70.583 | 71.931 | 70.224 | 71.482 | 72.29 | 73.458 | 73.727 | 433 | 433 | 317 | 17064.91 | 15794.08 | 13639.031 | -32768 | 61.961 | 63.713 | 0.42 | 0.55 | 0.572 | 1.544 | 1.604 | 1.752 | 23.974
2018-11-16 | 6:36 | 69.73 | 71.257 | 70.179 | 71.167 | 69.64 | 71.392 | 72.335 | 73.053 | 73.368 | 426 | 414 | 294 | 16792.488 | 15115.623 | 12683.443 | -32768 | 61.198 | 63.713 | 0.48 | 0.544 | 0.558 | 1.543 | 1.605 | 1.751 | 23.974
2018-11-16 | 6:36 | 69.73 | 71.257 | 70.179 | 71.167 | 69.64 | 71.257 | 72.335 | 72.919 | 73.368 | 446 | 431 | 297 | 16792.488 | 15115.623 | 12683.443 | -32768 | 61.198 | 63.713 | 0.432 | 0.528 | 0.604 | 1.542 | 1.605 | 1.752 | 23.974
2018-11-16 | 6:36 | 69.326 | 70.943 | 69.64 | 70.808 | 69.012 | 70.583 | 71.931 | 72.784 | 73.323 | 420 | 414 | 294 | 16558.986 | 15115.623 | 12683.443 | -32768 | 61.647 | 63.578 | 0.44 | 0.544 | 0.572 | 1.541 | 1.605 | 1.751 | 23.974
2018-11-16 | 6:36 | 69.191 | 70.853 | 69.64 | 70.808 | 69.012 | 70.583 | 71.931 | 72.784 | 73.323 | 437 | 441 | 377 | 16558.986 | 15115.623 | 12683.443 | -32768 | 61.243 | 63.578 | 0.432 | 0.534 | 0.594 | 1.541 | 1.605 | 1.752 | 23.974
2018-11-16 | 6:36 | 69.191 | 70.853 | 69.64 | 70.808 | 69.012 | 70.583 | 71.931 | 72.784 | 73.188 | 437 | 441 | 377 | 17220.58 | 16079.747 | 16131.869 | -32768 | 61.243 | 63.308 | 0.416 | 0.616 | 0.594 | 1.541 | 1.606 | 1.751 | 23.974
2018-11-16 | 6:36 | 68.967 | 70.404 | 69.191 | 70.628 | 68.877 | 70.449 | 71.841 | 72.47 | 72.649 | 458 | 445 | 348 | 18037.842 | 16222.58 | 14926.998 | -32768 | 60.255 | 63.308 | 0.418 | 0.62 | 0.55 | 1.538 | 1.605 | 1.751 | 23.974
2018-11-16 | 6:36 | 68.967 | 70.404 | 69.057 | 70.134 | 68.742 | 70.314 | 71.571 | 72.47 | 72.649 | 431 | 430 | 318 | 16987.076 | 15686.955 | 13680.579 | -32768 | 60.704 | 63.308 | 0.426 | 0.512 | 0.56 | 1.539 | 1.606 | 1.752 | 23.974
2018-11-16 | 6:36 | 68.518 | 70.045 | 68.652 | 70.09 | 68.203 | 69.955 | 71.527 | 72.065 | 72.335 | 427 | 440 | 331 | 16831.406 | 16044.038 | 14220.694 | -32768 | 60.12 | 63.084 | 0.442 | 0.566 | 0.578 | 1.538 | 1.605 | 1.75 | 23.974
2018-11-16 | 6:36 | 68.563 | 69.461 | 68.787 | 69.551 | 67.889 | 69.64 | 71.167 | 71.931 | 72.2 | 428 | 424 | 333 | 16870.324 | 15472.706 | 14303.788 | -32768 | 60.255 | 63.219 | 0.436 | 0.558 | 0.568 | 1.537 | 1.605 | 1.75 | 23.974
2018-11-16 | 6:36 | 68.563 | 69.461 | 68.787 | 69.551 | 67.889 | 69.64 | 71.167 | 71.931 | 72.2 | 428 | 424 | 333 | 16870.324 | 15472.706 | 14303.788 | -32768 | 60.255 | 63.219 | 0.452 | 0.518 | 0.594 | 1.537 | 1.605 | 1.751 | 23.974
2018-11-16 | 6:36 | 68.697 | 69.326 | 69.191 | 69.596 | 68.069 | 69.371 | 71.302 | 71.661 | 71.751 | 426 | 418 | 346 | 16792.488 | 15258.456 | 14843.903 | -32768 | 59.895 | 63.219 | 0.412 | 0.564 | 0.598 | 1.536 | 1.604 | 1.749 | 23.974
2018-11-16 | 6:36 | 68.697 | 69.326 | 69.191 | 69.596 | 68.069 | 69.371 | 71.302 | 71.661 | 71.751 | 426 | 418 | 346 | 16792.488 | 15258.456 | 14843.903 | -32768 | 59.895 | 63.219 | 0.4 | 0.572 | 0.56 | 1.534 | 1.604 | 1.749 | 23.974
2018-11-16 | 6:37 | 69.596 | 69.64 | 70.134 | 69.73 | 68.967 | 69.102 | 70.763 | 71.257 | 71.616 | 433 | 422 | 329 | 17064.91 | 15401.289 | 14137.6 | -32768 | 59.761 | 63.219 | 0.422 | 0.532 | 0.55 | 1.533 | 1.604 | 1.747 | 23.974
2018-11-16 | 6:37 | 69.64 | 69.596 | 70.134 | 69.596 | 68.967 | 69.281 | 70.763 | 71.527 | 71.616 | 443 | 456 | 349 | 17454.084 | 16615.371 | 14968.545 | -32768 | 59.222 | 63.219 | 0.422 | 0.532 | 0.546 | 1.533 | 1.604 | 1.748 | 23.974
2018-11-16 | 6:37 | 70.763 | 70.224 | 71.077 | 70.179 | 69.955 | 69.326 | 70.943 | 71.527 | 71.751 | 411 | 439 | 344 | 16208.729 | 16008.33 | 14760.809 | -32768 | 59.267 | 63.308 | 0.416 | 0.546 | 0.574 | 1.53 | 1.603 | 1.747 | 23.974
2018-11-16 | 6:37 | 72.11 | 71.347 | 72.29 | 71.212 | 71.257 | 70.179 | 71.077 | 71.796 | 71.976 | 440 | 435 | 322 | 17337.332 | 15865.497 | 13846.769 | -32768 | 58.279 | 63.488 | 0.426 | 0.564 | 0.574 | 1.529 | 1.603 | 1.745 | 23.974
2018-11-16 | 6:37 | 72.11 | 71.347 | 72.29 | 71.212 | 71.257 | 70.179 | 71.077 | 71.796 | 71.976 | 440 | 435 | 322 | 17337.332 | 15865.497 | 13846.769 | -32768 | 58.279 | 63.488 | 0.426 | 0.564 | 0.574 | 1.529 | 1.603 | 1.745 | 23.974
2018-11-16 | 6:37 | 72.784 | 71.976 | 73.233 | 71.976 | 72.2 | 70.808 | 70.808 | 72.2 | 72.559 | 428 | 443 | 339 | 16870.324 | 16151.163 | 14553.072 | -32768 | 58.503 | 63.488 | 0.442 | 0.536 | 0.572 | 1.527 | 1.602 | 1.744 | 23.974
2018-11-16 | 6:37 | 72.784 | 71.976 | 73.233 | 71.976 | 72.2 | 70.808 | 70.808 | 72.2 | 72.559 | 428 | 443 | 339 | 16870.324 | 16151.163 | 14553.072 | -32768 | 58.503 | 63.488 | 0.418 | 0.572 | 0.572 | 1.527 | 1.602 | 1.744 | 23.974
2018-11-16 | 6:37 | 73.458 | 72.694 | 73.637 | 72.559 | 72.784 | 71.392 | 71.212 | 72.47 | 72.784 | 434 | 448 | 385 | 17103.828 | 16329.705 | 16464.248 | -32768 | 58.818 | 63.353 | 0.444 | 0.554 | 0.624 | 1.527 | 1.601 | 1.743 | 23.974
2018-11-16 | 6:37 | 73.458 | 72.694 | 73.637 | 72.559 | 72.784 | 71.392 | 71.212 | 72.47 | 72.784 | 434 | 448 | 385 | 17103.828 | 16329.705 | 16464.248 | -32768 | 58.818 | 63.353 | 0.444 | 0.554 | 0.624 | 1.525 | 1.6 | 1.743 | 23.974
2018-11-16 | 6:37 | 73.637 | 73.323 | 73.907 | 73.233 | 73.458 | 72.335 | 71.661 | 73.009 | 73.458 | 445 | 419 | 335 | 17531.918 | 15294.164 | 14386.883 | -32768 | 59.087 | 63.084 | 0.454 | 0.556 | 0.606 | 1.523 | 1.6 | 1.743 | 23.974
2018-11-16 | 6:38 | 74.131 | 73.772 | 74.311 | 73.862 | 73.592 | 72.874 | 71.616 | 73.143 | 73.952 | 414 | 429 | 334 | 16325.481 | 15651.247 | 14345.336 | -32768 | 58.907 | 63.398 | 0.458 | 0.538 | 0.612 | 1.522 | 1.6 | 1.742 | 23.974
2018-11-16 | 6:38 | 74.176 | 74.041 | 74.58 | 74.266 | 73.592 | 73.413 | 71.931 | 73.682 | 74.535 | 428 | 460 | 315 | 16870.324 | 16758.203 | 13555.938 | -32768 | 58.503 | 63.174 | 0.462 | 0.59 | 0.518 | 1.521 | 1.598 | 1.74 | 23.974
2018-11-16 | 6:38 | 74.176 | 74.311 | 74.58 | 74.266 | 73.592 | 73.413 | 71.931 | 73.682 | 74.535 | 407 | 420 | 339 | 16053.061 | 15329.872 | 14553.072 | -32768 | 58.503 | 63.578 | 0.428 | 0.536 | 0.52 | 1.522 | 1.598 | 1.74 | 23.974
2018-11-16 | 6:38 | 74.086 | 74.535 | 74.446 | 74.176 | 73.862 | 73.637 | 72.11 | 73.817 | 74.895 | 421 | 416 | 316 | 16597.902 | 15187.039 | 13597.484 | -32768 | 57.874 | 63.308 | 0.434 | 0.552 | 0.548 | 1.52 | 1.597 | 1.739 | 23.974
2018-11-16 | 6:38 | 74.086 | 74.535 | 74.446 | 74.58 | 73.862 | 73.637 | 71.841 | 73.817 | 74.895 | 421 | 416 | 316 | 16597.902 | 15187.039 | 13597.484 | -32768 | 57.874 | 63.308 | 0.432 | 0.53 | 0.596 | 1.52 | 1.597 | 1.739 | 23.974
2018-11-16 | 6:38 | 73.862 | 74.58 | 74.041 | 74.356 | 73.727 | 73.952 | 72.245 | 73.817 | 74.895 | 433 | 424 | 342 | 17064.91 | 15472.706 | 14677.714 | -32768 | 57.65 | 63.757 | 0.446 | 0.542 | 0.58 | 1.518 | 1.596 | 1.738 | 23.974
2018-11-16 | 6:38 | 73.862 | 74.58 | 74.041 | 74.356 | 73.727 | 73.952 | 72.245 | 73.817 | 74.895 | 440 | 421 | 309 | 17064.91 | 15472.706 | 14677.714 | -32768 | 57.65 | 63.757 | 0.446 | 0.542 | 0.58 | 1.518 | 1.596 | 1.737 | 23.974
2018-11-16 | 6:38 | 73.682 | 74.58 | 73.907 | 74.401 | 73.278 | 73.817 | 71.976 | 74.086 | 75.254 | 410 | 432 | 299 | 16169.812 | 15758.372 | 12891.181 | -32768 | 58.638 | 63.847 | 0.412 | 0.552 | 0.62 | 1.518 | 1.595 | 1.737 | 23.974
2018-11-16 | 6:38 | 73.682 | 74.58 | 73.907 | 74.401 | 73.278 | 73.817 | 71.976 | 74.086 | 75.254 | 410 | 432 | 299 | 16169.812 | 15758.372 | 12891.181 | -32768 | 58.638 | 63.443 | 0.416 | 0.522 | 0.564 | 1.517 | 1.595 | 1.736 | 23.974
2018-11-16 | 6:38 | 73.413 | 74.535 | 73.772 | 74.58 | 73.413 | 73.772 | 72.245 | 74.086 | 75.254 | 429 | 454 | 329 | 16909.24 | 16543.955 | 14137.6 | -32768 | 59.895 | 63.353 | 0.422 | 0.568 | 0.53 | 1.516 | 1.594 | 1.735 | 23.974
2018-11-16 | 6:38 | 73.413 | 74.535 | 73.772 | 74.446 | 73.413 | 73.772 | 72.245 | 74.086 | 75.254 | 444 | 428 | 376 | 17493 | 15615.539 | 16090.322 | -32768 | 59.626 | 63.353 | 0.448 | 0.534 | 0.588 | 1.516 | 1.593 | 1.736 | 23.974
2018-11-16 | 6:39 | 73.727 | 74.176 | 73.907 | 74.356 | 73.323 | 73.952 | 72.29 | 74.086 | 75.299 | 451 | 437 | 369 | 17765.422 | 15936.913 | 15799.491 | -32768 | 60.344 | 63.219 | 0.418 | 0.548 | 0.53 | 1.517 | 1.593 | 1.734 | 23.974
2018-11-16 | 6:39 | 73.727 | 74.176 | 74.041 | 74.356 | 73.413 | 74.086 | 72.29 | 73.817 | 75.299 | 425 | 410 | 297 | 16753.572 | 14972.789 | 12808.086 | -32768 | 60.344 | 63.219 | 0.42 | 0.522 | 0.556 | 1.517 | 1.593 | 1.734 | 23.974
2018-11-16 | 6:39 | 73.817 | 74.401 | 74.176 | 74.58 | 73.188 | 73.952 | 72.11 | 74.086 | 75.254 | 451 | 443 | 347 | 17765.422 | 16151.163 | 14885.45 | -32768 | 61.377 | 62.859 | 0.41 | 0.558 | 0.59 | 1.515 | 1.592 | 1.734 | 23.974
2018-11-16 | 6:39 | 74.131 | 74.446 | 74.176 | 74.491 | 73.547 | 73.907 | 72.29 | 73.817 | 75.164 | 392 | 402 | 332 | 15469.301 | 14687.123 | 14262.241 | -32768 | 60.344 | 62.68 | 0.428 | 0.512 | 0.57 | 1.515 | 1.591 | 1.733 | 23.974
2018-11-16 | 6:39 | 74.131 | 74.311 | 74.176 | 74.491 | 73.682 | 74.041 | 72.155 | 74.086 | 75.164 | 392 | 402 | 332 | 15469.301 | 14687.123 | 14262.241 | -32768 | 60.344 | 62.68 | 0.408 | 0.55 | 0.626 | 1.517 | 1.591 | 1.733 | 23.974
2018-11-16 | 6:39 | 74.535 | 74.446 | 74.58 | 74.67 | 73.862 | 74.086 | 72.29 | 74.221 | 75.434 | 452 | 426 | 292 | 17804.34 | 15544.122 | 12600.35 | -32768 | 60.255 | 62.41 | 0.428 | 0.548 | 0.584 | 1.516 | 1.59 | 1.733 | 23.974
2018-11-16 | 6:39 | 74.67 | 74.446 | 74.85 | 74.94 | 74.086 | 74.221 | 72.155 | 74.221 | 75.434 | 449 | 465 | 353 | 17687.588 | 16936.744 | 15134.734 | -32768 | 60.255 | 62.41 | 0.428 | 0.554 | 0.584 | 1.516 | 1.59 | 1.733 | 23.974
2018-11-16 | 6:39 | 74.76 | 75.119 | 75.119 | 74.895 | 74.401 | 74.401 | 72.245 | 74.221 | 75.568 | 414 | 431 | 341 | 16325.481 | 15722.664 | 14636.167 | -32768 | 60.344 | 62.994 | 0.43 | 0.576 | 0.552 | 1.516 | 1.59 | 1.732 | 23.974
2018-11-16 | 6:39 | 74.76 | 75.119 | 75.119 | 74.895 | 74.401 | 74.401 | 72.245 | 74.221 | 75.568 | 414 | 431 | 341 | 16325.481 | 15722.664 | 14636.167 | -32768 | 60.344 | 62.994 | 0.43 | 0.588 | 0.592 | 1.516 | 1.59 | 1.732 | 23.974
2018-11-16 | 6:40 | 75.479 | 75.254 | 75.524 | 75.074 | 74.76 | 74.67 | 72.29 | 74.491 | 75.434 | 412 | 429 | 310 | 16247.646 | 15651.247 | 13348.2 | -32768 | 61.063 | 63.488 | 0.422 | 0.582 | 0.552 | 1.516 | 1.588 | 1.731 | 23.974
2018-11-16 | 6:40 | 75.479 | 75.254 | 75.524 | 75.074 | 74.76 | 74.67 | 72.29 | 74.491 | 75.7 | 412 | 429 | 310 | 16247.646 | 15651.247 | 13348.2 | -32768 | 61.063 | 63.398 | 0.422 | 0.582 | 0.552 | 1.515 | 1.588 | 1.732 | 23.974
2018-11-16 | 6:40 | 75.876 | 75.744 | 76.053 | 75.788 | 75.344 | 74.94 | 72.694 | 74.625 | 75.876 | 448 | 433 | 344 | 17648.67 | 15794.08 | 14760.809 | -32768 | 62.051 | 64.027 | 0.44 | 0.55 | 0.57 | 1.515 | 1.588 | 1.731 | 23.974
2018-11-16 | 6:40 | 75.876 | 75.744 | 76.053 | 75.788 | 75.344 | 74.94 | 72.694 | 74.625 | 75.876 | 448 | 433 | 344 | 17648.67 | 15794.08 | 14760.809 | -32768 | 62.051 | 64.027 | 0.416 | 0.532 | 0.546 | 1.515 | 1.588 | 1.731 | 23.974
2018-11-16 | 6:40 | 76.229 | 75.876 | 76.582 | 76.185 | 75.744 | 75.299 | 72.38 | 75.029 | 75.876 | 431 | 421 | 304 | 16987.076 | 15365.581 | 13098.917 | -32768 | 62.32 | 63.937 | 0.426 | 0.544 | 0.6 | 1.516 | 1.587 | 1.731 | 23.974
2018-11-16 | 6:40 | 76.361 | 76.141 | 76.846 | 76.229 | 75.832 | 75.434 | 72.919 | 75.164 | 76.229 | 430 | 440 | 345 | 16948.158 | 16044.038 | 14802.356 | -32768 | 63.174 | 64.476 | 0.406 | 0.562 | 0.604 | 1.515 | 1.587 | 1.731 | 23.974
2018-11-16 | 6:40 | 76.273 | 76.405 | 76.846 | 76.229 | 75.832 | 75.434 | 72.919 | 75.164 | 76.493 | 448 | 436 | 351 | 17648.67 | 15901.205 | 15051.64 | -32768 | 63.039 | 64.476 | 0.408 | 0.57 | 0.586 | 1.516 | 1.586 | 1.73 | 23.974
2018-11-16 | 6:40 | 76.537 | 76.537 | 77.11 | 76.626 | 76.229 | 75.965 | 72.964 | 75.299 | 76.626 | 457 | 439 | 343 | 17998.926 | 16008.33 | 14719.262 | -32768 | 61.961 | 64.611 | 0.416 | 0.616 | 0.588 | 1.514 | 1.586 | 1.731 | 23.974
2018-11-16 | 6:40 | 76.802 | 76.537 | 76.846 | 76.758 | 76.229 | 75.832 | 72.964 | 75.434 | 76.626 | 430 | 425 | 349 | 16948.158 | 15508.414 | 14968.545 | -32768 | 61.961 | 64.611 | 0.396 | 0.542 | 0.574 | 1.515 | 1.585 | 1.73 | 23.974
2018-11-16 | 6:40 | 76.67 | 76.934 | 77.11 | 77.066 | 76.493 | 76.141 | 73.233 | 75.568 | 77.022 | 430 | 437 | 350 | 16948.158 | 15936.913 | 15010.093 | -32768 | 61.871 | 64.566 | 0.436 | 0.57 | 0.542 | 1.514 | 1.585 | 1.73 | 23.974
2018-11-16 | 6:40 | 76.67 | 76.934 | 77.11 | 77.066 | 76.493 | 76.141 | 73.233 | 75.568 | 76.89 | 430 | 437 | 350 | 16948.158 | 15936.913 | 15010.093 | -32768 | 61.871 | 64.566 | 0.424 | 0.61 | 0.614 | 1.515 | 1.585 | 1.731 | 23.972
2018-11-16 | 6:40 | 77.199 | 77.331 | 77.243 | 77.375 | 76.758 | 76.493 | 73.368 | 75.7 | 77.066 | 424 | 412 | 315 | 16714.654 | 15044.206 | 13555.938 | -32768 | 61.647 | 64.386 | 0.408 | 0.582 | 0.602 | 1.513 | 1.586 | 1.731 | 23.974
2018-11-16 | 6:40 | 77.199 | 77.331 | 77.243 | 77.375 | 76.758 | 76.758 | 73.368 | 75.832 | 77.066 | 412 | 391 | 284 | 16247.646 | 14294.332 | 12267.971 | -32768 | 61.647 | 64.386 | 0.43 | 0.586 | 0.57 | 1.513 | 1.586 | 1.731 | 23.974
2018-11-16 | 6:41 | 77.066 | 77.507 | 77.507 | 77.639 | 76.626 | 76.626 | 73.503 | 75.965 | 77.507 | 422 | 426 | 371 | 16636.82 | 15544.122 | 15882.586 | -32768 | 61.512 | 64.611 | 0.442 | 0.572 | 0.59 | 1.513 | 1.584 | 1.73 | 23.972
2018-11-16 | 6:41 | 77.331 | 77.507 | 77.507 | 77.639 | 76.626 | 76.626 | 73.503 | 75.965 | 77.507 | 422 | 426 | 371 | 16636.82 | 15544.122 | 15882.586 | -32768 | 61.377 | 64.611 | 0.442 | 0.572 | 0.59 | 1.513 | 1.584 | 1.73 | 23.972
2018-11-16 | 6:41 | 77.331 | 77.771 | 77.507 | 77.771 | 76.934 | 76.978 | 73.503 | 75.965 | 77.771 | 452 | 450 | 384 | 17804.34 | 16401.121 | 16422.701 | -32768 | 61.243 | 64.251 | 0.428 | 0.584 | 0.584 | 1.512 | 1.584 | 1.73 | 23.974
2018-11-16 | 6:41 | 77.331 | 77.771 | 77.507 | 77.771 | 76.934 | 76.978 | 73.368 | 75.965 | 77.507 | 452 | 450 | 384 | 17804.34 | 16401.121 | 16422.701 | -32768 | 61.243 | 64.251 | 0.434 | 0.55 | 0.564 | 1.513 | 1.584 | 1.731 | 23.974
2018-11-16 | 6:41 | 77.331 | 77.727 | 77.639 | 77.771 | 76.89 | 77.287 | 73.637 | 76.229 | 77.771 | 440 | 441 | 364 | 17337.332 | 16079.747 | 15591.755 | -32768 | 61.781 | 63.937 | 0.43 | 0.544 | 0.532 | 1.511 | 1.583 | 1.732 | 23.974
2018-11-16 | 6:41 | 77.463 | 77.595 | 77.639 | 77.727 | 76.89 | 77.154 | 73.503 | 76.229 | 77.771 | 440 | 441 | 364 | 17337.332 | 16079.747 | 15591.755 | -32768 | 61.602 | 63.937 | 0.406 | 0.612 | 0.55 | 1.512 | 1.584 | 1.731 | 23.974
2018-11-16 | 6:41 | 77.419 | 77.86 | 77.771 | 77.948 | 77.199 | 77.375 | 73.458 | 76.361 | 78.08 | 465 | 461 | 322 | 18310.264 | 16793.912 | 13846.769 | -32768 | 61.422 | 63.578 | 0.454 | 0.544 | 0.586 | 1.511 | 1.584 | 1.731 | 23.974
2018-11-16 | 6:41 | 77.551 | 77.992 | 77.904 | 77.86 | 77.154 | 77.551 | 73.817 | 76.493 | 78.124 | 446 | 422 | 322 | 17570.836 | 15401.289 | 13846.769 | -32768 | 61.467 | 63.174 | 0.412 | 0.564 | 0.54 | 1.512 | 1.583 | 1.732 | 23.974
2018-11-16 | 6:41 | 77.551 | 77.992 | 77.904 | 77.992 | 77.154 | 77.375 | 73.862 | 76.229 | 78.124 | 411 | 417 | 334 | 16208.729 | 15222.747 | 14345.336 | -32768 | 61.467 | 63.174 | 0.404 | 0.588 | 0.618 | 1.511 | 1.583 | 1.731 | 23.974
2018-11-16 | 6:41 | 77.948 | 77.992 | 78.256 | 78.256 | 77.463 | 77.419 | 73.997 | 76.626 | 78.124 | 413 | 436 | 319 | 16286.564 | 15901.205 | 13722.126 | -32768 | 61.467 | 63.039 | 0.424 | 0.582 | 0.58 | 1.512 | 1.584 | 1.732 | 23.974
2018-11-16 | 6:42 | 77.948 | 78.124 | 78.168 | 78.256 | 77.463 | 77.419 | 73.997 | 76.626 | 78.256 | 413 | 436 | 319 | 16286.564 | 15901.205 | 13722.126 | -32768 | 61.467 | 63.039 | 0.456 | 0.59 | 0.554 | 1.511 | 1.583 | 1.732 | 23.974
2018-11-16 | 6:42 | 78.212 | 78.256 | 78.433 | 78.124 | 77.727 | 77.816 | 74.131 | 76.626 | 78.521 | 442 | 433 | 381 | 17415.166 | 15794.08 | 16298.059 | -32768 | 61.332 | 63.353 | 0.45 | 0.532 | 0.618 | 1.512 | 1.584 | 1.733 | 23.974
2018-11-16 | 6:42 | 78.212 | 78.256 | 78.433 | 78.124 | 77.727 | 77.816 | 73.727 | 76.626 | 78.521 | 429 | 432 | 320 | 16909.24 | 15758.372 | 13763.674 | -32768 | 61.332 | 63.353 | 0.436 | 0.55 | 0.59 | 1.512 | 1.585 | 1.733 | 23.974
2018-11-16 | 6:42 | 78.344 | 78.521 | 78.829 | 78.521 | 77.948 | 78.08 | 74.221 | 76.89 | 78.653 | 439 | 432 | 370 | 17298.414 | 15758.372 | 15841.038 | -32768 | 61.467 | 63.937 | 0.418 | 0.56 | 0.582 | 1.512 | 1.584 | 1.734 | 23.974
2018-11-16 | 6:42 | 78.344 | 78.565 | 78.697 | 78.785 | 77.948 | 77.904 | 74.131 | 76.89 | 78.653 | 408 | 433 | 326 | 16091.978 | 15794.08 | 14012.957 | -32768 | 61.467 | 63.937 | 0.436 | 0.532 | 0.566 | 1.512 | 1.585 | 1.733 | 23.974
2018-11-16 | 6:42 | 78.829 | 78.653 | 79.094 | 79.138 | 78.036 | 78.344 | 74.356 | 77.022 | 78.917 | 425 | 423 | 348 | 16753.572 | 15436.997 | 14926.998 | -32768 | 60.883 | 63.623 | 0.438 | 0.55 | 0.6 | 1.515 | 1.585 | 1.735 | 23.974
2018-11-16 | 6:42 | 78.829 | 78.785 | 79.094 | 79.138 | 78.168 | 78.344 | 74.356 | 77.022 | 78.917 | 449 | 445 | 339 | 17687.588 | 16222.58 | 14553.072 | -32768 | 60.883 | 64.072 | 0.446 | 0.512 | 0.594 | 1.514 | 1.584 | 1.734 | 23.974
2018-11-16 | 6:42 | 79.094 | 79.094 | 79.358 | 79.27 | 78.344 | 78.433 | 74.221 | 77.022 | 78.917 | 416 | 453 | 319 | 16403.316 | 16508.246 | 13722.126 | -32768 | 61.422 | 64.027 | 0.44 | 0.536 | 0.582 | 1.515 | 1.585 | 1.735 | 23.974
2018-11-16 | 6:42 | 79.094 | 79.226 | 79.358 | 79.27 | 78.344 | 78.433 | 74.221 | 77.022 | 79.182 | 465 | 453 | 338 | 18310.264 | 16508.246 | 14511.525 | -32768 | 61.422 | 64.027 | 0.414 | 0.57 | 0.57 | 1.514 | 1.585 | 1.736 | 23.974
2018-11-16 | 6:42 | 79.27 | 79.446 | 79.49 | 79.314 | 78.873 | 78.609 | 74.67 | 77.419 | 79.314 | 444 | 425 | 330 | 17493 | 15508.414 | 14179.146 | -32768 | 60.389 | 63.488 | 0.424 | 0.544 | 0.558 | 1.517 | 1.586 | 1.737 | 23.976
2018-11-16 | 6:42 | 79.27 | 79.446 | 79.49 | 79.314 | 78.873 | 78.609 | 74.67 | 77.419 | 79.314 | 444 | 425 | 330 | 17493 | 15508.414 | 14179.146 | -32768 | 60.389 | 63.488 | 0.424 | 0.544 | 0.558 | 1.517 | 1.586 | 1.737 | 23.976
2018-11-16 | 6:43 | 79.534 | 79.666 | 79.755 | 79.622 | 78.917 | 78.873 | 74.535 | 77.551 | 79.534 | 454 | 435 | 365 | 17882.174 | 15865.497 | 15633.302 | -32768 | 60.03 | 63.263 | 0.422 | 0.528 | 0.564 | 1.518 | 1.586 | 1.737 | 23.974
2018-11-16 | 6:43 | 79.534 | 79.446 | 80.019 | 79.887 | 78.917 | 78.873 | 74.805 | 77.551 | 79.666 | 438 | 428 | 301 | 17259.496 | 15615.539 | 12974.275 | -32768 | 60.03 | 62.994 | 0.41 | 0.614 | 0.548 | 1.517 | 1.587 | 1.739 | 23.974
2018-11-16 | 6:43 | 79.931 | 79.975 | 80.283 | 79.887 | 79.27 | 79.358 | 74.67 | 77.816 | 79.534 | 419 | 422 | 302 | 16520.068 | 15401.289 | 13015.822 | -32768 | 60.973 | 63.802 | 0.422 | 0.564 | 0.6 | 1.518 | 1.586 | 1.739 | 23.974
2018-11-16 | 6:43 | 80.063 | 80.283 | 80.283 | 80.283 | 79.578 | 79.446 | 75.074 | 77.948 | 80.063 | 433 | 428 | 334 | 17064.91 | 15615.539 | 14345.336 | -32768 | 60.569 | 63.802 | 0.424 | 0.58 | 0.542 | 1.519 | 1.587 | 1.74 | 23.974
2018-11-16 | 6:43 | 80.063 | 80.283 | 80.283 | 80.283 | 79.578 | 79.446 | 75.074 | 77.948 | 80.063 | 433 | 428 | 334 | 17064.91 | 15615.539 | 14345.336 | -32768 | 60.569 | 63.802 | 0.424 | 0.58 | 0.542 | 1.519 | 1.587 | 1.74 | 23.974
2018-11-16 | 6:43 | 80.063 | 80.283 | 80.151 | 80.416 | 79.711 | 79.711 | 74.94 | 77.816 | 80.063 | 427 | 455 | 352 | 16831.406 | 16579.662 | 15093.188 | -32768 | 60.569 | 63.668 | 0.448 | 0.512 | 0.506 | 1.519 | 1.587 | 1.74 | 23.974
2018-11-16 | 6:43 | 80.063 | 80.328 | 80.548 | 80.416 | 79.843 | 79.799 | 74.94 | 78.08 | 80.239 | 439 | 423 | 327 | 17298.414 | 15436.997 | 14054.505 | -32768 | 61.108 | 63.129 | 0.418 | 0.568 | 0.616 | 1.521 | 1.588 | 1.742 | 23.974
2018-11-16 | 6:43 | 80.063 | 80.328 | 80.548 | 80.416 | 79.843 | 79.799 | 74.94 | 78.08 | 80.239 | 439 | 423 | 327 | 17298.414 | 15436.997 | 14054.505 | -32768 | 61.108 | 63.129 | 0.418 | 0.568 | 0.616 | 1.521 | 1.588 | 1.742 | 23.974
2018-11-16 | 6:43 | 80.416 | 80.504 | 80.548 | 80.68 | 79.931 | 80.107 | 75.299 | 78.212 | 80.372 | 416 | 417 | 352 | 16403.316 | 15222.747 | 15093.188 | -32768 | 61.781 | 63.308 | 0.438 | 0.504 | 0.582 | 1.521 | 1.588 | 1.742 | 23.974
2018-11-16 | 6:43 | 80.416 | 80.504 | 80.548 | 80.68 | 79.931 | 80.107 | 75.299 | 78.212 | 80.372 | 416 | 417 | 352 | 16403.316 | 15222.747 | 15093.188 | -32768 | 61.781 | 63.308 | 0.438 | 0.504 | 0.582 | 1.521 | 1.588 | 1.742 | 23.974
2018-11-16 | 6:43 | 80.195 | 80.768 | 80.68 | 80.812 | 80.107 | 80.195 | 75.479 | 78.477 | 80.504 | 421 | 405 | 308 | 16597.902 | 14794.248 | 13265.106 | -32768 | 61.781 | 62.859 | 0.404 | 0.614 | 0.588 | 1.522 | 1.59 | 1.744 | 23.974
2018-11-16 | 6:43 | 80.195 | 80.768 | 80.416 | 80.812 | 80.107 | 79.931 | 75.479 | 78.477 | 80.504 | 405 | 418 | 331 | 15975.226 | 15258.456 | 14220.694 | -32768 | 61.781 | 62.859 | 0.456 | 0.588 | 0.566 | 1.522 | 1.589 | 1.744 | 23.974
2018-11-16 | 6:44 | 79.27 | 80.548 | 79.226 | 80.372 | 79.314 | 80.328 | 75.524 | 78.609 | 80.724 | 441 | 439 | 326 | 17376.248 | 16008.33 | 14012.957 | -32768 | 62.949 | 63.982 | 0.434 | 0.546 | 0.578 | 1.523 | 1.591 | 1.745 | 23.974
2018-11-16 | 6:44 | 77.816 | 79.843 | 77.771 | 80.151 | 77.992 | 79.931 | 75.612 | 78.609 | 80.283 | 425 | 418 | 290 | 16753.572 | 15258.456 | 12517.255 | -32768 | 62.859 | 63.802 | 0.448 | 0.562 | 0.588 | 1.524 | 1.592 | 1.746 | 23.974
2018-11-16 | 6:44 | 77.816 | 79.843 | 77.771 | 79.887 | 77.992 | 79.931 | 75.612 | 78.609 | 80.283 | 425 | 418 | 290 | 16753.572 | 15258.456 | 12517.255 | -32768 | 62.859 | 63.802 | 0.416 | 0.526 | 0.57 | 1.523 | 1.592 | 1.747 | 23.974
2018-11-16 | 6:44 | 75.965 | 79.049 | 76.053 | 79.094 | 76.229 | 79.138 | 75.479 | 78.212 | 80.195 | 423 | 422 | 335 | 16675.736 | 15401.289 | 14386.883 | -32768 | 63.802 | 63.802 | 0.416 | 0.53 | 0.576 | 1.525 | 1.595 | 1.749 | 23.974
2018-11-16 | 6:44 | 74.895 | 77.904 | 74.985 | 77.771 | 74.895 | 78.124 | 75.209 | 77.551 | 79.446 | 436 | 425 | 336 | 17181.662 | 15508.414 | 14428.431 | -32768 | 63.398 | 64.072 | 0.408 | 0.646 | 0.6 | 1.525 | 1.595 | 1.749 | 23.974
2018-11-16 | 6:44 | 74.491 | 77.904 | 74.985 | 77.771 | 74.895 | 78.124 | 75.209 | 77.551 | 79.446 | 436 | 425 | 336 | 17181.662 | 15508.414 | 14428.431 | -32768 | 63.129 | 64.072 | 0.43 | 0.592 | 0.6 | 1.526 | 1.597 | 1.75 | 23.974
2018-11-16 | 6:44 | 74.041 | 76.846 | 73.907 | 77.199 | 73.997 | 76.934 | 74.895 | 77.154 | 78.565 | 437 | 434 | 317 | 17220.58 | 15829.789 | 13639.031 | -32768 | 62.141 | 63.129 | 0.426 | 0.61 | 0.566 | 1.526 | 1.597 | 1.751 | 23.974
2018-11-16 | 6:44 | 73.772 | 76.846 | 73.907 | 76.67 | 73.997 | 76.934 | 74.895 | 77.154 | 78.565 | 437 | 434 | 317 | 17220.58 | 15829.789 | 13639.031 | -32768 | 62.141 | 63.129 | 0.422 | 0.606 | 0.61 | 1.527 | 1.597 | 1.75 | 23.974
2018-11-16 | 6:44 | 73.233 | 75.788 | 73.368 | 75.524 | 73.143 | 76.185 | 74.356 | 76.493 | 77.639 | 414 | 422 | 387 | 16325.481 | 15401.289 | 16547.344 | -32768 | 61.781 | 63.623 | 0.46 | 0.596 | 0.552 | 1.528 | 1.599 | 1.751 | 23.974
2018-11-16 | 6:44 | 73.233 | 75.656 | 73.368 | 75.524 | 72.829 | 76.185 | 74.356 | 76.493 | 77.771 | 463 | 447 | 457 | 18232.43 | 16293.996 | 19455.654 | -32768 | 61.781 | 63.623 | 0.426 | 0.598 | 0.554 | 1.529 | 1.599 | 1.752 | 23.974
2018-11-16 | 6:44 | 72.874 | 74.58 | 72.829 | 74.985 | 72.425 | 75.299 | 74.266 | 75.832 | 77.154 | 431 | 431 | 356 | 16987.076 | 15722.664 | 15259.376 | -32768 | 61.512 | 63.668 | 0.418 | 0.59 | 0.558 | 1.529 | 1.601 | 1.753 | 23.974
2018-11-16 | 6:44 | 72.739 | 74.58 | 72.964 | 74.85 | 72.47 | 75.299 | 73.997 | 75.832 | 77.066 | 452 | 459 | 333 | 17804.34 | 16722.496 | 14303.788 | -32768 | 61.512 | 63.802 | 0.412 | 0.582 | 0.614 | 1.528 | 1.601 | 1.753 | 23.974
2018-11-16 | 6:45 | 72.559 | 74.176 | 73.098 | 74.356 | 72.335 | 74.086 | 73.682 | 75.299 | 76.405 | 428 | 389 | 349 | 16870.324 | 14222.915 | 14968.545 | -32768 | 61.826 | 63.892 | 0.44 | 0.578 | 0.554 | 1.529 | 1.602 | 1.754 | 23.974
2018-11-16 | 6:45 | 72.874 | 73.907 | 73.098 | 74.356 | 72.335 | 74.086 | 73.997 | 75.299 | 76.009 | 434 | 426 | 320 | 17103.828 | 15544.122 | 13763.674 | -32768 | 62.5 | 63.892 | 0.442 | 0.558 | 0.536 | 1.529 | 1.602 | 1.754 | 23.974
2018-11-16 | 6:45 | 72.29 | 73.772 | 72.559 | 73.862 | 72.2 | 73.772 | 73.278 | 74.76 | 75.656 | 424 | 409 | 330 | 16714.654 | 14937.081 | 14179.146 | -32768 | 62.949 | 63.713 | 0.424 | 0.586 | 0.586 | 1.53 | 1.604 | 1.756 | 23.974
2018-11-16 | 6:45 | 72.47 | 73.458 | 72.694 | 73.637 | 72.065 | 73.278 | 73.323 | 74.491 | 75.164 | 439 | 429 | 334 | 17298.414 | 15651.247 | 14345.336 | -32768 | 63.802 | 63.578 | 0.414 | 0.6 | 0.572 | 1.53 | 1.605 | 1.758 | 23.974
2018-11-16 | 6:45 | 72.47 | 73.458 | 72.694 | 73.368 | 72.065 | 73.278 | 73.323 | 74.491 | 75.164 | 439 | 429 | 334 | 17298.414 | 15651.247 | 14345.336 | -32768 | 63.802 | 63.578 | 0.416 | 0.498 | 0.596 | 1.531 | 1.605 | 1.757 | 23.974
2018-11-16 | 6:45 | 72.425 | 73.323 | 72.425 | 73.503 | 72.11 | 73.143 | 73.143 | 74.221 | 75.164 | 433 | 422 | 313 | 17064.91 | 15401.289 | 13472.843 | -32768 | 63.129 | 63.443 | 0.442 | 0.506 | 0.556 | 1.53 | 1.605 | 1.758 | 23.974
2018-11-16 | 6:45 | 72.425 | 73.323 | 72.425 | 73.503 | 72.11 | 73.143 | 73.143 | 74.221 | 75.164 | 433 | 422 | 313 | 17064.91 | 15401.289 | 13472.843 | -32768 | 63.129 | 63.443 | 0.442 | 0.506 | 0.556 | 1.53 | 1.605 | 1.758 | 23.974
2018-11-16 | 6:45 | 72.29 | 73.188 | 72.425 | 73.188 | 71.976 | 72.964 | 72.874 | 74.221 | 74.895 | 433 | 427 | 369 | 17064.91 | 15579.83 | 15799.491 | -32768 | 62.275 | 63.937 | 0.422 | 0.548 | 0.554 | 1.53 | 1.606 | 1.758 | 23.974
2018-11-16 | 6:45 | 72.155 | 73.188 | 72.425 | 73.188 | 71.976 | 72.964 | 72.874 | 74.221 | 74.895 | 433 | 427 | 369 | 17064.91 | 15579.83 | 15799.491 | -32768 | 62.141 | 63.937 | 0.432 | 0.596 | 0.56 | 1.53 | 1.605 | 1.758 | 23.974
2018-11-16 | 6:45 | 71.931 | 72.784 | 72.38 | 73.098 | 71.841 | 72.604 | 72.784 | 74.041 | 74.76 | 418 | 425 | 310 | 17064.91 | 15794.08 | 16755.08 | -32768 | 61.916 | 63.308 | 0.428 | 0.554 | 0.592 | 1.531 | 1.606 | 1.758 | 23.974
2018-11-16 | 6:46 | 71.796 | 72.874 | 71.841 | 72.694 | 71.527 | 72.559 | 72.784 | 73.907 | 74.356 | 452 | 439 | 347 | 17804.34 | 16008.33 | 14885.45 | -32768 | 62.32 | 63.578 | 0.428 | 0.564 | 0.538 | 1.532 | 1.605 | 1.758 | 23.974
2018-11-16 | 6:46 | 71.796 | 72.604 | 71.841 | 72.694 | 71.257 | 72.559 | 72.784 | 73.907 | 74.356 | 452 | 439 | 347 | 17804.34 | 16008.33 | 14885.45 | -32768 | 62.32 | 63.578 | 0.428 | 0.564 | 0.538 | 1.532 | 1.605 | 1.758 | 23.974
2018-11-16 | 6:46 | 71.122 | 72.649 | 71.033 | 72.784 | 70.718 | 72.2 | 72.649 | 73.772 | 74.041 | 430 | 421 | 307 | 16948.158 | 15365.581 | 13223.559 | -32768 | 62.41 | 63.802 | 0.438 | 0.53 | 0.564 | 1.532 | 1.606 | 1.759 | 23.974
2018-11-16 | 6:46 | 71.122 | 72.649 | 71.033 | 72.784 | 70.718 | 72.2 | 72.649 | 73.772 | 74.041 | 430 | 421 | 307 | 16948.158 | 15365.581 | 13223.559 | -32768 | 62.41 | 63.802 | 0.438 | 0.53 | 0.564 | 1.532 | 1.606 | 1.759 | 23.974
2018-11-16 | 6:46 | 70.449 | 71.931 | 70.763 | 72.11 | 70.359 | 72.065 | 72.245 | 73.368 | 74.041 | 420 | 440 | 327 | 16558.986 | 16044.038 | 14054.505 | -32768 | 61.737 | 63.668 | 0.438 | 0.544 | 0.594 | 1.533 | 1.606 | 1.758 | 23.974
2018-11-16 | 6:46 | 70.179 | 71.841 | 70.763 | 72.11 | 70.359 | 72.065 | 72.245 | 73.503 | 74.041 | 418 | 427 | 304 | 16481.15 | 15579.83 | 13098.917 | -32768 | 61.332 | 63.668 | 0.418 | 0.548 | 0.564 | 1.532 | 1.606 | 1.759 | 23.974
2018-11-16 | 6:46 | 69.775 | 71.571 | 69.955 | 71.706 | 69.775 | 71.527 | 72.29 | 73.098 | 73.637 | 450 | 448 | 368 | 17726.504 | 16329.705 | 15757.944 | -32768 | 61.467 | 64.117 | 0.414 | 0.534 | 0.56 | 1.532 | 1.606 | 1.758 | 23.974
2018-11-16 | 6:46 | 69.775 | 71.571 | 69.955 | 71.706 | 69.775 | 71.527 | 72.29 | 73.098 | 73.637 | 450 | 448 | 368 | 17726.504 | 16329.705 | 15757.944 | -32768 | 61.467 | 64.117 | 0.414 | 0.566 | 0.598 | 1.532 | 1.605 | 1.759 | 23.974
2018-11-16 | 6:46 | 69.64 | 71.033 | 69.551 | 71.437 | 69.146 | 71.122 | 71.976 | 72.829 | 73.233 | 438 | 412 | 292 | 17259.496 | 15044.206 | 12600.35 | -32768 | 63.623 | 64.745 | 0.41 | 0.536 | 0.612 | 1.532 | 1.606 | 1.758 | 23.974
2018-11-16 | 6:46 | 69.371 | 71.033 | 69.551 | 71.167 | 69.146 | 71.122 | 71.976 | 72.829 | 73.233 | 438 | 412 | 292 | 17259.496 | 15044.206 | 12600.35 | -32768 | 63.623 | 64.745 | 0.426 | 0.53 | 0.564 | 1.531 | 1.606 | 1.759 | 23.974
2018-11-16 | 6:46 | 68.652 | 70.628 | 69.146 | 70.718 | 68.967 | 70.718 | 71.796 | 72.425 | 72.964 | 438 | 452 | 345 | 17259.496 | 16472.537 | 14802.356 | -32768 | 62.5 | 65.419 | 0.444 | 0.542 | 0.554 | 1.532 | 1.606 | 1.759 | 23.974
2018-11-16 | 6:46 | 68.652 | 70.359 | 68.877 | 70.718 | 68.832 | 70.718 | 71.796 | 72.425 | 72.964 | 438 | 452 | 345 | 17259.496 | 16472.537 | 14802.356 | -32768 | 62.5 | 65.419 | 0.422 | 0.552 | 0.586 | 1.532 | 1.606 | 1.758 | 23.974
2018-11-16 | 6:47 | 68.428 | 70.09 | 68.608 | 70.224 | 68.114 | 70.179 | 71.706 | 72.29 | 72.559 | 441 | 448 | 350 | 17376.248 | 16329.705 | 15010.093 | -32768 | 61.602 | 65.105 | 0.426 | 0.6 | 0.566 | 1.532 | 1.606 | 1.758 | 23.974
2018-11-16 | 6:47 | 67.844 | 69.506 | 68.158 | 69.73 | 67.62 | 69.506 | 71.122 | 71.976 | 71.931 | 445 | 437 | 345 | 17531.918 | 15936.913 | 14802.356 | -32768 | 61.781 | 65.284 | 0.426 | 0.53 | 0.536 | 1.531 | 1.605 | 1.757 | 23.974
2018-11-16 | 6:47 | 67.844 | 69.506 | 68.158 | 69.73 | 67.62 | 69.506 | 71.122 | 71.976 | 71.931 | 445 | 437 | 345 | 17531.918 | 15936.913 | 14802.356 | -32768 | 61.781 | 65.284 | 0.416 | 0.558 | 0.548 | 1.53 | 1.606 | 1.757 | 23.974
2018-11-16 | 6:47 | 67.889 | 69.146 | 67.934 | 69.326 | 67.35 | 69.191 | 70.898 | 71.482 | 71.796 | 435 | 443 | 305 | 17142.744 | 16151.163 | 13140.464 | -32768 | 61.781 | 64.701 | 0.436 | 0.518 | 0.57 | 1.532 | 1.605 | 1.757 | 23.974
2018-11-16 | 6:47 | 67.889 | 69.146 | 67.934 | 69.326 | 67.35 | 68.922 | 70.898 | 71.347 | 71.796 | 417 | 440 | 342 | 16442.234 | 16044.038 | 14677.714 | -32768 | 61.512 | 64.701 | 0.418 | 0.57 | 0.548 | 1.531 | 1.604 | 1.756 | 23.974
2018-11-16 | 6:47 | 67.35 | 68.877 | 67.889 | 68.922 | 67.17 | 68.518 | 70.673 | 71.167 | 71.392 | 415 | 416 | 351 | 16364.398 | 15187.039 | 15051.64 | -32768 | 61.916 | 64.611 | 0.432 | 0.582 | 0.586 | 1.53 | 1.603 | 1.755 | 23.974
2018-11-16 | 6:47 | 67.215 | 68.428 | 67.395 | 68.608 | 67.081 | 68.383 | 70.673 | 70.943 | 71.077 | 441 | 435 | 365 | 17376.248 | 15865.497 | 15633.302 | -32768 | 61.332 | 64.521 | 0.422 | 0.608 | 0.542 | 1.529 | 1.602 | 1.756 | 23.974
2018-11-16 | 6:47 | 67.215 | 68.428 | 67.395 | 68.608 | 67.081 | 68.383 | 70.673 | 70.943 | 70.808 | 441 | 435 | 365 | 17376.248 | 15865.497 | 15633.302 | -32768 | 61.332 | 64.521 | 0.43 | 0.542 | 0.574 | 1.529 | 1.602 | 1.755 | 23.974
2018-11-16 | 6:47 | 67.081 | 68.158 | 67.53 | 68.428 | 66.676 | 68.114 | 70.539 | 70.628 | 70.673 | 448 | 433 | 317 | 17648.67 | 15794.08 | 13639.031 | -32768 | 61.153 | 64.341 | 0.41 | 0.538 | 0.576 | 1.529 | 1.601 | 1.754 | 23.974
2018-11-16 | 6:48 | 67.126 | 67.889 | 67.664 | 68.158 | 66.946 | 67.844 | 70.045 | 70.539 | 70.269 | 409 | 409 | 354 | 16130.895 | 14937.081 | 15176.281 | -32768 | 61.557 | 64.745 | 0.414 | 0.516 | 0.56 | 1.528 | 1.6 | 1.753 | 23.974
2018-11-16 | 6:48 | 68.024 | 68.069 | 68.203 | 68.383 | 67.35 | 67.709 | 70.269 | 70.269 | 70.449 | 439 | 422 | 288 | 17298.414 | 15401.289 | 12434.16 | -32768 | 60.569 | 65.239 | 0.426 | 0.536 | 0.592 | 1.527 | 1.599 | 1.752 | 23.974
2018-11-16 | 6:48 | 68.967 | 68.563 | 69.236 | 68.787 | 68.293 | 67.889 | 70 | 70.224 | 70.449 | 426 | 433 | 327 | 16792.488 | 15794.08 | 14054.505 | -32768 | 60.03 | 65.105 | 0.43 | 0.57 | 0.572 | 1.527 | 1.597 | 1.75 | 23.974
2018-11-16 | 6:48 | 68.967 | 68.563 | 69.236 | 68.787 | 68.293 | 67.889 | 70 | 70.224 | 70.449 | 426 | 433 | 327 | 16792.488 | 15794.08 | 14054.505 | -32768 | 60.03 | 65.105 | 0.43 | 0.57 | 0.572 | 1.526 | 1.597 | 1.75 | 23.974
2018-11-16 | 6:48 | 69.775 | 69.102 | 70.09 | 69.371 | 69.191 | 68.518 | 70.134 | 70.539 | 70.673 | 435 | 445 | 332 | 17142.744 | 16222.58 | 14262.241 | -32768 | 59.806 | 65.105 | 0.418 | 0.532 | 0.56 | 1.527 | 1.597 | 1.75 | 23.974
2018-11-16 | 6:48 | 69.775 | 69.102 | 70.09 | 69.371 | 69.191 | 68.518 | 70.134 | 70.539 | 70.673 | 435 | 445 | 332 | 17142.744 | 16222.58 | 14262.241 | -32768 | 59.806 | 65.105 | 0.418 | 0.532 | 0.56 | 1.527 | 1.597 | 1.75 | 23.974
2018-11-16 | 6:48 | 70.718 | 69.64 | 71.033 | 70.134 | 70.134 | 68.922 | 70.224 | 70.763 | 71.077 | 422 | 428 | 321 | 16636.82 | 15615.539 | 13805.221 | -32768 | 60.03 | 63.847 | 0.404 | 0.566 | 0.556 | 1.526 | 1.595 | 1.748 | 23.974
2018-11-16 | 6:48 | 70.718 | 69.64 | 71.033 | 70.134 | 70.134 | 68.922 | 70.224 | 70.763 | 71.077 | 422 | 428 | 321 | 16636.82 | 15615.539 | 13805.221 | -32768 | 60.434 | 63.847 | 0.43 | 0.558 | 0.576 | 1.526 | 1.595 | 1.748 | 23.974
2018-11-16 | 6:48 | 71.392 | 70.898 | 71.706 | 70.539 | 70.583 | 69.685 | 70.539 | 71.077 | 71.571 | 442 | 442 | 330 | 17415.166 | 16115.455 | 14179.146 | -32768 | 60.03 | 64.251 | 0.418 | 0.528 | 0.516 | 1.525 | 1.592 | 1.745 | 23.974
2018-11-16 | 6:48 | 71.392 | 70.898 | 71.706 | 70.539 | 70.853 | 69.685 | 70.539 | 71.077 | 71.571 | 447 | 448 | 331 | 17609.752 | 16329.705 | 14220.694 | -32768 | 60.03 | 64.251 | 0.412 | 0.566 | 0.558 | 1.524 | 1.593 | 1.745 | 23.974
2018-11-16 | 6:48 | 71.796 | 71.167 | 71.976 | 71.257 | 70.943 | 70.134 | 70.628 | 71.482 | 71.796 | 431 | 435 | 386 | 16987.076 | 15865.497 | 16505.795 | -32768 | 60.344 | 64.431 | 0.418 | 0.526 | 0.566 | 1.524 | 1.591 | 1.744 | 23.974
2018-11-16 | 6:48 | 71.796 | 71.167 | 71.976 | 71.257 | 70.943 | 70.134 | 70.763 | 71.482 | 71.796 | 431 | 435 | 386 | 16987.076 | 15865.497 | 16505.795 | -32768 | 60.344 | 64.296 | 0.414 | 0.562 | 0.534 | 1.523 | 1.591 | 1.744 | 23.974
2018-11-16 | 6:49 | 71.931 | 71.706 | 71.976 | 71.931 | 71.392 | 70.808 | 70.898 | 71.886 | 72.425 | 401 | 407 | 324 | 15819.557 | 14865.664 | 13929.862 | -32768 | 59.806 | 64.117 | 0.418 | 0.53 | 0.574 | 1.524 | 1.59 | 1.743 | 23.974
2018-11-16 | 6:49 | 71.931 | 71.661 | 71.976 | 71.931 | 71.392 | 70.943 | 70.898 | 71.751 | 72.425 | 449 | 447 | 367 | 17687.588 | 16293.996 | 15716.396 | -32768 | 59.806 | 64.117 | 0.418 | 0.53 | 0.574 | 1.522 | 1.59 | 1.742 | 23.974
2018-11-16 | 6:49 | 71.616 | 72.065 | 71.976 | 72.155 | 71.347 | 71.033 | 70.853 | 71.886 | 72.784 | 456 | 454 | 372 | 17960.008 | 16543.955 | 15924.133 | -32768 | 60.704 | 63.847 | 0.404 | 0.556 | 0.554 | 1.522 | 1.588 | 1.74 | 23.974
2018-11-16 | 6:49 | 71.616 | 72.065 | 71.976 | 72.155 | 71.347 | 71.033 | 70.853 | 71.886 | 72.784 | 456 | 454 | 372 | 17960.008 | 16543.955 | 15924.133 | -32768 | 60.704 | 63.847 | 0.404 | 0.556 | 0.554 | 1.522 | 1.588 | 1.74 | 23.974
2018-11-16 | 6:49 | 71.931 | 72.245 | 72.11 | 72.425 | 71.302 | 71.347 | 71.033 | 72.29 | 73.053 | 412 | 401 | 306 | 16247.646 | 14651.415 | 13182.012 | -32768 | 60.973 | 64.656 | 0.448 | 0.588 | 0.618 | 1.521 | 1.588 | 1.739 | 23.974
2018-11-16 | 6:49 | 71.931 | 72.245 | 72.11 | 72.425 | 71.302 | 71.347 | 71.033 | 72.29 | 73.053 | 412 | 401 | 306 | 16247.646 | 14651.415 | 13182.012 | -32768 | 60.973 | 64.656 | 0.448 | 0.588 | 0.618 | 1.52 | 1.587 | 1.739 | 23.974
2018-11-16 | 6:49 | 71.482 | 72.065 | 71.841 | 72.245 | 71.212 | 71.437 | 71.122 | 72.425 | 73.278 | 453 | 427 | 306 | 16442.234 | 15615.539 | 14220.694 | -32768 | 61.602 | 64.656 | 0.442 | 0.514 | 0.58 | 1.52 | 1.586 | 1.738 | 23.974
2018-11-16 | 6:49 | 71.482 | 72.065 | 71.841 | 72.245 | 71.212 | 71.437 | 71.122 | 72.425 | 73.009 | 453 | 427 | 306 | 17843.256 | 15579.83 | 13182.012 | -32768 | 61.602 | 64.566 | 0.408 | 0.568 | 0.564 | 1.52 | 1.586 | 1.737 | 23.974
2018-11-16 | 6:49 | 71.482 | 72.065 | 71.841 | 72.245 | 71.212 | 71.437 | 71.122 | 72.425 | 73.009 | 453 | 427 | 306 | 17843.256 | 15579.83 | 13182.012 | -32768 | 61.602 | 64.566 | 0.408 | 0.568 | 0.564 | 1.519 | 1.586 | 1.738 | 23.974
2018-11-16 | 6:49 | 71.796 | 72.2 | 71.841 | 72.425 | 71.212 | 71.751 | 71.167 | 72.559 | 73.233 | 416 | 416 | 317 | 16403.316 | 15187.039 | 13639.031 | -32768 | 62.051 | 64.88 | 0.418 | 0.502 | 0.544 | 1.519 | 1.585 | 1.737 | 23.974
2018-11-16 | 6:49 | 71.796 | 72.2 | 71.841 | 72.425 | 71.212 | 71.751 | 71.167 | 72.559 | 73.233 | 416 | 416 | 317 | 16403.316 | 15187.039 | 13639.031 | -32768 | 62.051 | 64.88 | 0.414 | 0.538 | 0.562 | 1.519 | 1.585 | 1.737 | 23.974
2018-11-16 | 6:49 | 71.527 | 72.245 | 71.841 | 72.335 | 71.257 | 71.751 | 70.898 | 72.29 | 73.368 | 435 | 449 | 372 | 17142.744 | 16365.413 | 15924.133 | -32768 | 61.826 | 64.431 | 0.39 | 0.552 | 0.598 | 1.518 | 1.585 | 1.735 | 23.974
2018-11-16 | 6:50 | 71.482 | 72.245 | 71.706 | 72.425 | 71.077 | 71.751 | 70.988 | 72.425 | 73.458 | 451 | 451 | 323 | 17765.422 | 16436.83 | 13888.315 | -32768 | 61.512 | 63.982 | 0.41 | 0.588 | 0.558 | 1.516 | 1.585 | 1.734 | 23.974
2018-11-16 | 6:50 | 71.437 | 72.11 | 71.437 | 72.47 | 71.122 | 71.706 | 70.808 | 72.559 | 73.323 | 405 | 404 | 305 | 15975.226 | 14758.54 | 13140.464 | -32768 | 61.826 | 64.027 | 0.404 | 0.588 | 0.598 | 1.515 | 1.585 | 1.732 | 23.974
2018-11-16 | 6:50 | 71.347 | 71.931 | 71.437 | 72.2 | 71.122 | 71.751 | 70.988 | 72.425 | 73.458 | 439 | 449 | 388 | 17298.414 | 16365.413 | 16588.891 | -32768 | 61.557 | 64.027 | 0.4 | 0.532 | 0.558 | 1.515 | 1.584 | 1.733 | 23.974
2018-11-16 | 6:50 | 71.437 | 72.11 | 71.571 | 72.245 | 70.943 | 71.571 | 70.943 | 72.29 | 73.323 | 437 | 409 | 318 | 17220.58 | 14937.081 | 13680.579 | -32768 | 61.063 | 63.982 | 0.418 | 0.544 | 0.55 | 1.514 | 1.584 | 1.733 | 23.974
2018-11-16 | 6:50 | 71.437 | 72.11 | 71.706 | 72.245 | 70.943 | 71.437 | 70.808 | 72.425 | 73.188 | 443 | 447 | 365 | 17220.58 | 14937.081 | 13680.579 | -32768 | 61.063 | 63.982 | 0.408 | 0.544 | 0.564 | 1.515 | 1.585 | 1.732 | 23.974
2018-11-16 | 6:50 | 71.571 | 72.11 | 71.706 | 72.29 | 71.033 | 71.571 | 71.077 | 72.425 | 73.143 | 424 | 426 | 321 | 16714.654 | 15544.122 | 13805.221 | -32768 | 61.243 | 64.072 | 0.434 | 0.542 | 0.55 | 1.514 | 1.584 | 1.73 | 23.974
2018-11-16 | 6:50 | 71.706 | 72.11 | 71.706 | 72.11 | 71.033 | 71.571 | 71.077 | 72.425 | 73.143 | 425 | 429 | 345 | 16753.572 | 15651.247 | 14802.356 | -32768 | 61.332 | 64.072 | 0.408 | 0.516 | 0.59 | 1.513 | 1.583 | 1.73 | 23.974
2018-11-16 | 6:50 | 71.706 | 72.11 | 71.706 | 72.11 | 71.033 | 71.571 | 71.077 | 72.425 | 73.143 | 425 | 429 | 345 | 16753.572 | 15651.247 | 14802.356 | -32768 | 61.332 | 64.072 | 0.41 | 0.57 | 0.568 | 1.513 | 1.583 | 1.73 | 23.974
2018-11-16 | 6:50 | 71.886 | 72.245 | 71.841 | 72.29 | 71.392 | 71.706 | 70.853 | 72.559 | 73.188 | 441 | 421 | 326 | 17960.008 | 16079.747 | 13514.39 | -32768 | 61.108 | 63.847 | 0.442 | 0.534 | 0.584 | 1.511 | 1.583 | 1.729 | 23.974
2018-11-16 | 6:50 | 71.886 | 72.245 | 71.841 | 72.29 | 71.392 | 71.706 | 70.853 | 72.559 | 73.188 | 441 | 421 | 326 | 17376.248 | 15365.581 | 14012.957 | -32768 | 61.108 | 63.847 | 0.388 | 0.58 | 0.548 | 1.512 | 1.583 | 1.729 | 23.974
2018-11-16 | 6:50 | 72.2 | 72.245 | 72.245 | 72.29 | 71.482 | 71.886 | 71.033 | 72.425 | 73.188 | 459 | 456 | 388 | 18076.76 | 16615.371 | 16588.891 | -32768 | 60.838 | 63.308 | 0.416 | 0.536 | 0.612 | 1.51 | 1.583 | 1.728 | 23.974
2018-11-16 | 6:51 | 72.335 | 72.335 | 72.47 | 72.47 | 71.571 | 72.021 | 71.167 | 72.515 | 73.458 | 419 | 440 | 400 | 16520.068 | 16044.038 | 17087.459 | -32768 | 60.075 | 63.039 | 0.422 | 0.548 | 0.55 | 1.51 | 1.584 | 1.727 | 23.974
2018-11-16 | 6:51 | 72.604 | 72.335 | 72.47 | 72.604 | 71.571 | 72.021 | 71.167 | 72.515 | 73.458 | 419 | 440 | 400 | 16520.068 | 16044.038 | 17087.459 | -32768 | 60.075 | 63.039 | 0.434 | 0.556 | 0.566 | 1.51 | 1.584 | 1.727 | 23.974
2018-11-16 | 6:51 | 72.964 | 72.694 | 73.009 | 72.919 | 72.155 | 72.021 | 71.257 | 72.649 | 73.637 | 418 | 425 | 317 | 16481.15 | 15508.414 | 13639.031 | -32768 | 59.85 | 63.129 | 0.442 | 0.498 | 0.606 | 1.508 | 1.583 | 1.726 | 23.974
2018-11-16 | 6:51 | 72.964 | 72.694 | 73.009 | 72.919 | 72.155 | 72.021 | 71.257 | 72.649 | 73.368 | 418 | 425 | 317 | 16481.15 | 15508.414 | 13639.031 | -32768 | 59.85 | 63.129 | 0.434 | 0.516 | 0.544 | 1.508 | 1.583 | 1.726 | 23.976
2018-11-16 | 6:51 | 73.817 | 73.143 | 73.862 | 73.547 | 72.919 | 72.38 | 71.302 | 72.829 | 73.772 | 415 | 436 | 289 | 16364.398 | 15901.205 | 12475.707 | -32768 | 59.94 | 62.859 | 0.398 | 0.586 | 0.55 | 1.507 | 1.583 | 1.725 | 23.974
2018-11-16 | 6:51 | 73.817 | 73.143 | 73.862 | 73.547 | 72.919 | 72.38 | 71.302 | 72.829 | 73.772 | 434 | 418 | 342 | 16364.398 | 15901.205 | 12475.707 | -32768 | 59.94 | 62.859 | 0.422 | 0.482 | 0.562 | 1.507 | 1.583 | 1.724 | 23.974
2018-11-16 | 6:51 | 74.131 | 73.817 | 74.401 | 73.907 | 73.637 | 72.919 | 71.077 | 72.829 | 74.266 | 444 | 447 | 362 | 17493 | 16293.996 | 15508.66 | -32768 | 60.03 | 62.949 | 0.436 | 0.576 | 0.576 | 1.507 | 1.582 | 1.724 | 23.974
2018-11-16 | 6:51 | 74.131 | 73.817 | 74.401 | 73.907 | 73.637 | 72.919 | 71.077 | 72.829 | 74.266 | 444 | 447 | 362 | 17493 | 16293.996 | 15508.66 | -32768 | 60.03 | 62.949 | 0.412 | 0.584 | 0.614 | 1.507 | 1.582 | 1.724 | 23.974
2018-11-16 | 6:51 | 74.446 | 74.221 | 74.535 | 74.401 | 73.772 | 73.278 | 71.527 | 73.368 | 74.491 | 419 | 440 | 314 | 16520.068 | 16044.038 | 13514.39 | -32768 | 59.446 | 62.769 | 0.426 | 0.592 | 0.582 | 1.505 | 1.582 | 1.723 | 23.974
2018-11-16 | 6:51 | 74.58 | 74.266 | 74.535 | 74.401 | 73.772 | 73.278 | 71.527 | 73.368 | 74.491 | 431 | 428 | 352 | 16987.076 | 15615.539 | 15093.188 | -32768 | 59.042 | 62.769 | 0.422 | 0.542 | 0.548 | 1.505 | 1.582 | 1.723 | 23.974
2018-11-16 | 6:51 | 74.94 | 74.625 | 75.074 | 74.895 | 74.176 | 73.907 | 71.886 | 73.637 | 74.985 | 439 | 463 | 341 | 17298.414 | 16865.328 | 14636.167 | -32768 | 58.862 | 62.859 | 0.422 | 0.538 | 0.55 | 1.506 | 1.58 | 1.723 | 23.974
2018-11-16 | 6:52 | 74.94 | 75.074 | 75.209 | 75.029 | 74.311 | 74.176 | 71.886 | 73.907 | 75.074 | 401 | 418 | 277 | 15819.557 | 15258.456 | 11977.14 | -32768 | 58.458 | 62.725 | 0.428 | 0.584 | 0.572 | 1.507 | 1.581 | 1.721 | 23.974
2018-11-16 | 6:52 | 74.94 | 75.074 | 75.209 | 75.029 | 74.311 | 74.176 | 71.886 | 73.907 | 75.209 | 444 | 448 | 345 | 17493 | 16329.705 | 14802.356 | -32768 | 58.458 | 62.725 | 0.422 | 0.536 | 0.56 | 1.507 | 1.58 | 1.72 | 23.974
2018-11-16 | 6:52 | 75.164 | 75.029 | 75.209 | 75.389 | 74.491 | 74.446 | 72.11 | 74.041 | 75.434 | 426 | 441 | 319 | 16792.488 | 16079.747 | 13722.126 | -32768 | 58.054 | 62.725 | 0.406 | 0.548 | 0.62 | 1.507 | 1.581 | 1.721 | 23.974
2018-11-16 | 6:52 | 75.164 | 75.029 | 75.209 | 75.389 | 74.491 | 74.446 | 72.11 | 74.041 | 75.434 | 426 | 441 | 319 | 16792.488 | 16079.747 | 13722.126 | -32768 | 58.144 | 62.725 | 0.444 | 0.602 | 0.632 | 1.507 | 1.581 | 1.721 | 23.974
2018-11-16 | 6:52 | 75.164 | 75.299 | 75.074 | 75.389 | 74.311 | 74.446 | 72.38 | 74.041 | 75.344 | 422 | 410 | 345 | 16636.82 | 14972.789 | 14802.356 | -32768 | 58.144 | 62.725 | 0.402 | 0.566 | 0.59 | 1.507 | 1.581 | 1.72 | 23.974
2018-11-16 | 6:52 | 75.299 | 75.479 | 75.479 | 75.788 | 74.76 | 74.85 | 72.47 | 74.446 | 75.7 | 423 | 409 | 336 | 16792.488 | 16008.33 | 13971.41 | -32768 | 57.605 | 63.219 | 0.42 | 0.562 | 0.588 | 1.509 | 1.58 | 1.72 | 23.974
2018-11-16 | 6:52 | 75.389 | 75.479 | 75.479 | 75.788 | 74.76 | 74.85 | 72.47 | 74.446 | 75.568 | 423 | 409 | 336 | 16675.736 | 14937.081 | 14428.431 | -32768 | 57.605 | 63.219 | 0.412 | 0.52 | 0.576 | 1.509 | 1.58 | 1.72 | 23.974
2018-11-16 | 6:52 | 75.524 | 75.524 | 75.568 | 75.524 | 74.715 | 74.94 | 72.47 | 74.401 | 75.788 | 430 | 436 | 321 | 16948.158 | 15901.205 | 13805.221 | -32768 | 57.47 | 62.814 | 0.424 | 0.568 | 0.592 | 1.511 | 1.58 | 1.72 | 23.974
2018-11-16 | 6:52 | 75.524 | 75.524 | 75.568 | 75.524 | 74.715 | 74.94 | 72.47 | 74.401 | 75.788 | 440 | 433 | 326 | 17337.332 | 15794.08 | 14012.957 | -32768 | 57.47 | 62.949 | 0.39 | 0.544 | 0.616 | 1.513 | 1.581 | 1.721 | 23.974
2018-11-16 | 6:52 | 75.744 | 75.568 | 75.612 | 76.141 | 74.85 | 75.074 | 72.694 | 74.715 | 76.185 | 436 | 449 | 343 | 17415.166 | 16186.872 | 15217.829 | -32768 | 57.021 | 63.084 | 0.424 | 0.538 | 0.536 | 1.513 | 1.58 | 1.719 | 23.976
2018-11-16 | 6:52 | 75.524 | 75.876 | 75.7 | 76.053 | 74.67 | 75.074 | 72.559 | 74.535 | 76.405 | 420 | 419 | 355 | 16558.986 | 15294.164 | 15217.829 | -32768 | 57.47 | 62.904 | 0.406 | 0.554 | 0.54 | 1.514 | 1.581 | 1.719 | 23.974
2018-11-16 | 6:52 | 75.479 | 75.876 | 75.7 | 76.053 | 74.67 | 74.985 | 72.559 | 74.67 | 76.405 | 429 | 428 | 307 | 16909.24 | 15615.539 | 13223.559 | -32768 | 57.47 | 62.904 | 0.418 | 0.566 | 0.538 | 1.514 | 1.581 | 1.719 | 23.974
2018-11-16 | 6:53 | 75.524 | 75.876 | 75.612 | 76.009 | 74.985 | 75.344 | 72.784 | 74.58 | 76.449 | 420 | 430 | 346 | 16558.986 | 15686.955 | 14843.903 | -32768 | 57.56 | 62.949 | 0.4 | 0.542 | 0.576 | 1.515 | 1.58 | 1.719 | 23.974
2018-11-16 | 6:53 | 75.788 | 75.832 | 75.876 | 76.185 | 74.895 | 75.524 | 72.784 | 74.805 | 76.405 | 437 | 452 | 315 | 17220.58 | 16472.537 | 13555.938 | -32768 | 57.201 | 62.814 | 0.418 | 0.528 | 0.578 | 1.515 | 1.58 | 1.719 | 23.974
2018-11-16 | 6:53 | 75.788 | 75.832 | 75.7 | 76.097 | 75.164 | 75.389 | 72.784 | 74.805 | 76.405 | 428 | 428 | 299 | 16870.324 | 15615.539 | 12891.181 | -32768 | 57.201 | 62.814 | 0.418 | 0.544 | 0.566 | 1.515 | 1.581 | 1.72 | 23.974
2018-11-16 | 6:53 | 75.479 | 75.876 | 76.009 | 76.141 | 75.254 | 75.612 | 72.739 | 74.985 | 76.361 | 422 | 418 | 322 | 17921.09 | 15044.206 | 15799.491 | -32768 | 56.886 | 62.814 | 0.442 | 0.512 | 0.562 | 1.517 | 1.581 | 1.719 | 23.974
2018-11-16 | 6:53 | 75.744 | 76.009 | 76.009 | 76.273 | 75.254 | 75.479 | 72.604 | 74.715 | 76.361 | 429 | 430 | 332 | 16909.24 | 15686.955 | 14262.241 | -32768 | 56.886 | 62.59 | 0.398 | 0.586 | 0.594 | 1.516 | 1.58 | 1.72 | 23.976
2018-11-16 | 6:53 | 75.92 | 76.097 | 76.097 | 76.273 | 75.389 | 75.788 | 73.053 | 74.805 | 76.582 | 447 | 446 | 354 | 17609.752 | 16258.288 | 15176.281 | -32768 | 57.021 | 63.039 | 0.424 | 0.536 | 0.56 | 1.517 | 1.58 | 1.719 | 23.974
2018-11-16 | 6:53 | 75.92 | 76.097 | 76.097 | 76.273 | 75.389 | 75.788 | 73.053 | 74.805 | 76.582 | 447 | 446 | 354 | 17609.752 | 16258.288 | 15176.281 | -32768 | 57.021 | 63.039 | 0.424 | 0.536 | 0.56 | 1.517 | 1.58 | 1.719 | 23.974
2018-11-16 | 6:53 | 76.405 | 76.229 | 76.493 | 76.758 | 75.744 | 75.612 | 72.874 | 75.074 | 76.626 | 447 | 469 | 310 | 17609.752 | 17079.578 | 13348.2 | -32768 | 56.976 | 63.533 | 0.424 | 0.544 | 0.608 | 1.517 | 1.58 | 1.719 | 23.974
2018-11-16 | 6:53 | 76.405 | 76.449 | 76.493 | 76.714 | 75.92 | 75.92 | 72.874 | 75.209 | 76.714 | 446 | 448 | 332 | 17570.836 | 16329.705 | 14262.241 | -32768 | 56.662 | 63.892 | 0.436 | 0.554 | 0.604 | 1.517 | 1.579 | 1.718 | 23.974
2018-11-16 | 6:53 | 76.405 | 76.449 | 76.493 | 76.714 | 75.92 | 75.92 | 72.874 | 75.209 | 76.978 | 446 | 448 | 332 | 17570.836 | 16329.705 | 14262.241 | -32768 | 56.662 | 63.892 | 0.418 | 0.58 | 0.548 | 1.517 | 1.579 | 1.718 | 23.974
2018-11-16 | 6:53 | 76.846 | 76.758 | 76.89 | 77.066 | 76.141 | 75.876 | 73.188 | 75.209 | 77.066 | 457 | 464 | 395 | 17998.926 | 16901.037 | 16879.723 | -32768 | 56.482 | 63.982 | 0.42 | 0.568 | 0.55 | 1.519 | 1.58 | 1.719 | 23.974
2018-11-16 | 6:54 | 76.978 | 76.626 | 76.89 | 76.978 | 76.141 | 76.141 | 73.188 | 75.344 | 77.066 | 424 | 430 | 328 | 16714.654 | 15686.955 | 14096.052 | -32768 | 56.392 | 63.982 | 0.412 | 0.562 | 0.624 | 1.519 | 1.58 | 1.72 | 23.974
2018-11-16 | 6:54 | 77.243 | 77.066 | 77.287 | 77.375 | 76.273 | 76.449 | 73.053 | 75.344 | 77.199 | 422 | 416 | 309 | 16636.82 | 15187.039 | 13306.653 | -32768 | 55.988 | 63.892 | 0.408 | 0.528 | 0.566 | 1.521 | 1.579 | 1.719 | 23.974
2018-11-16 | 6:54 | 77.243 | 77.066 | 77.154 | 77.243 | 76.273 | 76.273 | 73.143 | 75.479 | 77.199 | 434 | 419 | 293 | 17103.828 | 15294.164 | 12641.896 | -32768 | 55.988 | 63.892 | 0.42 | 0.56 | 0.568 | 1.52 | 1.579 | 1.719 | 23.974
2018-11-16 | 6:54 | 77.066 | 77.066 | 77.154 | 77.243 | 76.273 | 76.273 | 73.143 | 75.479 | 77.199 | 434 | 419 | 293 | 17103.828 | 15294.164 | 12641.896 | -32768 | 55.854 | 63.892 | 0.446 | 0.546 | 0.594 | 1.521 | 1.579 | 1.72 | 23.974
2018-11-16 | 6:54 | 77.463 | 77.375 | 77.419 | 77.595 | 76.846 | 76.67 | 73.278 | 75.744 | 77.287 | 452 | 439 | 296 | 17804.34 | 16008.33 | 12766.538 | -32768 | 55.404 | 64.386 | 0.438 | 0.524 | 0.538 | 1.522 | 1.579 | 1.719 | 23.974
2018-11-16 | 6:54 | 77.463 | 77.375 | 77.683 | 77.595 | 76.846 | 76.802 | 73.278 | 75.744 | 77.287 | 418 | 442 | 360 | 16481.15 | 16115.455 | 15425.565 | -32768 | 55.404 | 64.386 | 0.438 | 0.524 | 0.538 | 1.522 | 1.578 | 1.719 | 23.974
2018-11-16 | 6:54 | 77.727 | 77.551 | 77.948 | 77.86 | 76.846 | 76.978 | 73.547 | 76.009 | 77.639 | 432 | 442 | 353 | 17025.992 | 16115.455 | 15134.734 | -32768 | 55.943 | 64.79 | 0.392 | 0.592 | 0.556 | 1.523 | 1.578 | 1.72 | 23.974
2018-11-16 | 6:54 | 77.816 | 77.948 | 77.948 | 78.212 | 77.066 | 77.199 | 73.817 | 76.141 | 77.992 | 440 | 441 | 333 | 17337.332 | 16079.747 | 14303.788 | -32768 | 55.898 | 64.835 | 0.45 | 0.57 | 0.606 | 1.524 | 1.577 | 1.72 | 23.974
2018-11-16 | 6:54 | 78.124 | 77.948 | 77.948 | 78.344 | 77.066 | 77.199 | 73.817 | 76.141 | 77.992 | 440 | 441 | 333 | 17337.332 | 16079.747 | 14303.788 | -32768 | 55.898 | 64.835 | 0.428 | 0.54 | 0.582 | 1.525 | 1.577 | 1.72 | 23.974
2018-11-16 | 6:54 | 77.948 | 78.212 | 78.212 | 78.521 | 77.507 | 77.463 | 73.772 | 76.141 | 78.256 | 421 | 394 | 302 | 16597.902 | 14401.457 | 13015.822 | -32768 | 56.482 | 65.194 | 0.4 | 0.566 | 0.578 | 1.527 | 1.578 | 1.72 | 23.974
2018-11-16 | 6:54 | 77.948 | 78.212 | 78.212 | 78.521 | 77.507 | 77.463 | 73.772 | 76.141 | 78.256 | 421 | 394 | 302 | 16597.902 | 14401.457 | 13015.822 | -32768 | 56.482 | 65.464 | 0.416 | 0.536 | 0.568 | 1.526 | 1.578 | 1.721 | 23.974
2018-11-16 | 6:55 | 78.344 | 78.3 | 78.477 | 78.697 | 77.727 | 77.904 | 74.041 | 76.405 | 78.521 | 436 | 442 | 400 | 17181.662 | 16115.455 | 17087.459 | -32768 | 57.47 | 65.329 | 0.428 | 0.572 | 0.548 | 1.527 | 1.576 | 1.72 | 23.974
2018-11-16 | 6:55 | 78.344 | 78.3 | 78.477 | 78.697 | 77.727 | 77.904 | 74.041 | 76.405 | 78.521 | 436 | 442 | 400 | 17181.662 | 16115.455 | 17087.459 | -32768 | 57.47 | 65.329 | 0.412 | 0.516 | 0.598 | 1.527 | 1.576 | 1.72 | 23.974
2018-11-16 | 6:55 | 78.388 | 78.609 | 78.565 | 78.873 | 77.904 | 77.992 | 73.952 | 76.493 | 78.477 | 418 | 432 | 384 | 15780.64 | 14901.373 | 13888.315 | -32768 | 58.593 | 64.835 | 0.464 | 0.566 | 0.554 | 1.528 | 1.576 | 1.721 | 23.974
2018-11-16 | 6:55 | 78.388 | 78.609 | 78.565 | 78.873 | 77.904 | 77.992 | 73.952 | 76.493 | 78.477 | 418 | 432 | 384 | 15780.64 | 14901.373 | 13888.315 | -32768 | 58.593 | 64.835 | 0.464 | 0.566 | 0.554 | 1.528 | 1.576 | 1.721 | 23.974
2018-11-16 | 6:55 | 78.477 | 78.741 | 78.609 | 78.697 | 78.036 | 78.3 | 74.311 | 76.537 | 78.741 | 434 | 406 | 360 | 16053.061 | 15686.955 | 12974.275 | -32768 | 58.413 | 64.431 | 0.42 | 0.562 | 0.542 | 1.529 | 1.576 | 1.722 | 23.974
2018-11-16 | 6:55 | 78.477 | 78.741 | 78.609 | 78.697 | 78.036 | 78.3 | 74.311 | 76.537 | 78.741 | 434 | 406 | 360 | 17103.828 | 14829.956 | 15425.565 | -32768 | 58.548 | 64.431 | 0.396 | 0.556 | 0.562 | 1.529 | 1.576 | 1.722 | 23.974
2018-11-16 | 6:55 | 78.609 | 78.829 | 79.005 | 79.049 | 77.86 | 78.124 | 74.176 | 76.934 | 78.873 | 426 | 424 | 289 | 16792.488 | 15472.706 | 12475.707 | -32768 | 58.234 | 64.745 | 0.406 | 0.582 | 0.598 | 1.531 | 1.575 | 1.722 | 23.974
2018-11-16 | 6:55 | 78.609 | 79.005 | 79.005 | 79.049 | 77.86 | 78.124 | 74.176 | 76.934 | 78.873 | 414 | 431 | 290 | 16325.481 | 15722.664 | 12517.255 | -32768 | 58.234 | 64.476 | 0.404 | 0.566 | 0.604 | 1.531 | 1.575 | 1.722 | 23.974
2018-11-16 | 6:55 | 78.653 | 78.961 | 78.829 | 79.138 | 78.3 | 78.477 | 74.491 | 76.89 | 79.049 | 432 | 444 | 364 | 17025.992 | 16186.872 | 15591.755 | -32768 | 58.862 | 65.015 | 0.424 | 0.604 | 0.616 | 1.533 | 1.575 | 1.723 | 23.974
2018-11-16 | 6:55 | 78.785 | 79.094 | 78.829 | 79.182 | 78.3 | 78.477 | 74.491 | 76.89 | 79.049 | 432 | 444 | 364 | 17025.992 | 16186.872 | 15591.755 | -32768 | 58.862 | 65.015 | 0.43 | 0.59 | 0.62 | 1.532 | 1.575 | 1.723 | 23.974
2018-11-16 | 6:55 | 79.005 | 79.094 | 79.094 | 79.314 | 78.388 | 78.433 | 74.58 | 77.154 | 79.226 | 420 | 430 | 322 | 16558.986 | 15686.955 | 13846.769 | -32768 | 59.042 | 64.296 | 0.412 | 0.534 | 0.568 | 1.533 | 1.575 | 1.724 | 23.974
2018-11-16 | 6:55 | 79.005 | 79.094 | 79.094 | 79.314 | 78.388 | 78.433 | 74.58 | 77.154 | 79.226 | 420 | 430 | 322 | 16558.986 | 15686.955 | 13846.769 | -32768 | 59.042 | 64.296 | 0.412 | 0.534 | 0.568 | 1.533 | 1.575 | 1.724 | 23.974
2018-11-16 | 6:55 | 79.005 | 78.961 | 79.094 | 79.49 | 78.388 | 78.565 | 74.58 | 77.154 | 78.961 | 426 | 428 | 333 | 16792.488 | 15615.539 | 14303.788 | -32768 | 59.087 | 64.296 | 0.432 | 0.592 | 0.578 | 1.534 | 1.575 | 1.724 | 23.974
2018-11-16 | 6:56 | 79.27 | 79.402 | 79.358 | 79.711 | 78.388 | 78.653 | 74.446 | 77.419 | 79.358 | 397 | 405 | 302 | 15663.888 | 14794.248 | 13015.822 | -32768 | 58.773 | 64.072 | 0.41 | 0.568 | 0.596 | 1.535 | 1.575 | 1.725 | 23.974
2018-11-16 | 6:56 | 79.27 | 79.402 | 79.49 | 79.711 | 78.388 | 78.521 | 74.58 | 77.287 | 79.358 | 432 | 443 | 377 | 17025.992 | 16151.163 | 16131.869 | -32768 | 58.773 | 64.072 | 0.418 | 0.574 | 0.544 | 1.535 | 1.575 | 1.724 | 23.974
2018-11-16 | 6:56 | 79.49 | 79.49 | 79.49 | 79.843 | 78.785 | 78.961 | 74.805 | 77.287 | 79.49 | 436 | 432 | 378 | 17765.422 | 16293.996 | 14303.788 | -32768 | 57.83 | 63.533 | 0.422 | 0.598 | 0.556 | 1.536 | 1.576 | 1.727 | 23.974
2018-11-16 | 6:56 | 79.49 | 79.49 | 79.49 | 79.843 | 78.785 | 78.961 | 74.805 | 77.287 | 79.49 | 436 | 432 | 378 | 17765.422 | 16293.996 | 14303.788 | -32768 | 57.83 | 63.533 | 0.422 | 0.598 | 0.556 | 1.536 | 1.576 | 1.727 | 23.974
2018-11-16 | 6:56 | 79.49 | 79.666 | 79.755 | 79.975 | 78.917 | 79.094 | 74.94 | 77.551 | 79.622 | 474 | 440 | 440 | 18660.52 | 16044.038 | 18749.35 | -32768 | 57.56 | 62.904 | 0.412 | 0.592 | 0.562 | 1.538 | 1.576 | 1.727 | 23.974
2018-11-16 | 6:56 | 79.49 | 79.666 | 79.755 | 79.975 | 78.917 | 79.094 | 74.94 | 77.551 | 79.622 | 474 | 440 | 440 | 18660.52 | 16044.038 | 18749.35 | -32768 | 57.56 | 62.904 | 0.412 | 0.592 | 0.562 | 1.538 | 1.576 | 1.727 | 23.974
2018-11-16 | 6:56 | 79.755 | 79.887 | 79.887 | 80.195 | 79.049 | 79.358 | 74.895 | 77.816 | 79.843 | 467 | 462 | 356 | 18388.098 | 16829.619 | 15259.376 | -32768 | 57.246 | 62.949 | 0.426 | 0.546 | 0.542 | 1.541 | 1.577 | 1.729 | 23.974
2018-11-16 | 6:56 | 79.755 | 79.887 | 79.887 | 80.195 | 79.049 | 79.182 | 75.209 | 77.816 | 79.843 | 450 | 450 | 392 | 17726.504 | 16401.121 | 16755.08 | -32768 | 57.246 | 62.949 | 0.414 | 0.592 | 0.56 | 1.539 | 1.577 | 1.729 | 23.974
2018-11-16 | 6:56 | 80.019 | 80.019 | 80.019 | 80.504 | 79.49 | 79.578 | 75.299 | 77.948 | 80.107 | 397 | 424 | 378 | 16442.234 | 15544.122 | 12724.991 | -32768 | 57.021 | 63.488 | 0.454 | 0.562 | 0.538 | 1.541 | 1.577 | 1.729 | 23.974
2018-11-16 | 6:56 | 80.019 | 80.019 | 80.019 | 80.504 | 79.49 | 79.578 | 75.299 | 77.948 | 80.107 | 397 | 424 | 378 | 15663.888 | 15472.706 | 16173.417 | -32768 | 56.886 | 63.488 | 0.442 | 0.574 | 0.626 | 1.541 | 1.577 | 1.729 | 23.974
2018-11-16 | 6:56 | 80.504 | 80.328 | 80.283 | 80.636 | 79.49 | 79.887 | 75.389 | 77.948 | 80.063 | 428 | 440 | 344 | 16870.324 | 16044.038 | 14760.809 | -32768 | 56.617 | 63.443 | 0.434 | 0.526 | 0.582 | 1.543 | 1.578 | 1.731 | 23.974
2018-11-16 | 6:56 | 80.504 | 80.328 | 80.416 | 80.636 | 79.622 | 79.755 | 75.389 | 77.948 | 80.195 | 428 | 440 | 344 | 16870.324 | 16044.038 | 14760.809 | -32768 | 56.617 | 63.982 | 0.406 | 0.612 | 0.568 | 1.543 | 1.577 | 1.731 | 23.974
2018-11-16 | 6:57 | 80.636 | 80.548 | 80.68 | 80.416 | 79.711 | 79.843 | 75.254 | 78.212 | 80.46 | 443 | 434 | 351 | 17454.084 | 15829.789 | 15051.64 | -32768 | 56.797 | 64.386 | 0.44 | 0.542 | 0.546 | 1.546 | 1.579 | 1.733 | 23.974
2018-11-16 | 6:57 | 80.636 | 80.416 | 80.68 | 80.945 | 79.711 | 79.843 | 75.389 | 78.212 | 80.46 | 431 | 433 | 311 | 17454.084 | 15829.789 | 15051.64 | -32768 | 56.797 | 64.386 | 0.442 | 0.532 | 0.564 | 1.546 | 1.579 | 1.732 | 23.974
2018-11-16 | 6:57 | 80.636 | 80.416 | 80.68 | 80.945 | 79.711 | 79.843 | 75.389 | 78.212 | 80.46 | 431 | 433 | 311 | 17454.084 | 15829.789 | 15051.64 | -32768 | 57.201 | 64.386 | 0.41 | 0.552 | 0.598 | 1.545 | 1.578 | 1.732 | 23.974
2018-11-16 | 6:57 | 80.945 | 80.68 | 80.68 | 81.165 | 80.019 | 80.019 | 75.656 | 78.08 | 80.68 | 456 | 432 | 320 | 17960.008 | 15758.372 | 13763.674 | -32768 | 57.291 | 63.263 | 0.452 | 0.518 | 0.65 | 1.548 | 1.579 | 1.733 | 23.974
2018-11-16 | 6:57 | 80.945 | 80.68 | 80.68 | 81.165 | 80.019 | 80.019 | 75.656 | 78.08 | 80.68 | 456 | 432 | 320 | 17960.008 | 15758.372 | 13763.674 | -32768 | 57.291 | 63.263 | 0.414 | 0.596 | 0.532 | 1.548 | 1.578 | 1.734 | 23.974
2018-11-16 | 6:57 | 81.077 | 80.945 | 81.209 | 81.385 | 80.416 | 80.239 | 75.832 | 78.477 | 81.033 | 435 | 417 | 338 | 17142.744 | 15222.747 | 14511.525 | -32768 | 56.842 | 63.398 | 0.406 | 0.598 | 0.566 | 1.551 | 1.58 | 1.736 | 23.974
2018-11-16 | 6:57 | 81.253 | 80.989 | 81.077 | 81.297 | 80.548 | 80.46 | 76.009 | 78.741 | 81.121 | 451 | 438 | 327 | 17765.422 | 15972.622 | 14054.505 | -32768 | 56.348 | 63.533 | 0.45 | 0.534 | 0.526 | 1.551 | 1.58 | 1.737 | 23.974
2018-11-16 | 6:57 | 81.253 | 80.989 | 81.077 | 81.297 | 80.548 | 80.46 | 76.009 | 78.741 | 81.121 | 451 | 438 | 327 | 17765.422 | 15972.622 | 14054.505 | -32768 | 56.348 | 63.623 | 0.45 | 0.534 | 0.526 | 1.551 | 1.578 | 1.736 | 23.974
2018-11-16 | 6:57 | 81.562 | 81.341 | 81.473 | 81.87 | 80.592 | 80.812 | 76.185 | 78.741 | 81.209 | 422 | 428 | 356 | 16636.82 | 15615.539 | 15259.376 | -32768 | 56.123 | 63.937 | 0.414 | 0.604 | 0.634 | 1.552 | 1.579 | 1.738 | 23.974
2018-11-16 | 6:57 | 81.562 | 81.341 | 81.473 | 81.87 | 80.592 | 80.812 | 76.185 | 78.741 | 81.341 | 422 | 428 | 356 | 16636.82 | 15615.539 | 15259.376 | -32768 | 56.123 | 64.072 | 0.41 | 0.524 | 0.568 | 1.553 | 1.579 | 1.737 | 23.974
2018-11-16 | 6:57 | 81.341 | 81.429 | 81.341 | 82.09 | 80.636 | 80.9 | 76.229 | 79.005 | 81.429 | 429 | 438 | 319 | 16909.24 | 15972.622 | 13722.126 | -32768 | 56.078 | 64.027 | 0.414 | 0.534 | 0.638 | 1.554 | 1.579 | 1.74 | 23.974
2018-11-16 | 6:58 | 80.945 | 81.473 | 80.945 | 81.782 | 80.812 | 81.165 | 76.361 | 78.873 | 81.562 | 421 | 416 | 320 | 16597.902 | 15187.039 | 13763.674 | -32768 | 56.033 | 63.443 | 0.414 | 0.576 | 0.608 | 1.555 | 1.579 | 1.74 | 23.974
2018-11-16 | 6:58 | 80.945 | 81.341 | 80.812 | 81.782 | 80.548 | 81.165 | 76.229 | 79.138 | 81.562 | 451 | 424 | 351 | 17765.422 | 15472.706 | 15051.64 | -32768 | 56.033 | 63.443 | 0.408 | 0.544 | 0.548 | 1.556 | 1.579 | 1.74 | 23.974
2018-11-16 | 6:58 | 80.107 | 81.121 | 79.622 | 81.782 | 79.711 | 80.9 | 76.317 | 79.138 | 81.385 | 455 | 435 | 351 | 15624.97 | 14080.082 | 14885.45 | -32768 | 55.764 | 63.219 | 0.454 | 0.594 | 0.598 | 1.557 | 1.578 | 1.741 | 23.974
2018-11-16 | 6:58 | 80.107 | 81.121 | 79.622 | 81.782 | 79.711 | 80.9 | 76.317 | 79.138 | 81.385 | 455 | 435 | 351 | 15624.97 | 14080.082 | 14885.45 | -32768 | 55.764 | 63.219 | 0.454 | 0.594 | 0.598 | 1.557 | 1.578 | 1.742 | 23.974
2018-11-16 | 6:58 | 79.711 | 81.121 | 79.49 | 81.782 | 79.314 | 80.9 | 76.317 | 79.138 | 81.65 | 431 | 450 | 315 | 16987.076 | 16401.121 | 13555.938 | -32768 | 55.764 | 63.084 | 0.428 | 0.544 | 0.594 | 1.557 | 1.579 | 1.743 | 23.974
2018-11-16 | 6:58 | 78.344 | 80.46 | 78.036 | 80.724 | 78.168 | 80.636 | 76.141 | 78.873 | 81.473 | 434 | 420 | 320 | 17103.828 | 15329.872 | 13763.674 | -32768 | 56.033 | 62.814 | 0.444 | 0.57 | 0.586 | 1.558 | 1.578 | 1.743 | 23.974
2018-11-16 | 6:58 | 78.08 | 80.195 | 78.036 | 80.856 | 78.168 | 80.504 | 76.141 | 79.005 | 81.473 | 434 | 420 | 320 | 17103.828 | 15329.872 | 13763.674 | -32768 | 56.033 | 62.814 | 0.438 | 0.58 | 0.586 | 1.559 | 1.578 | 1.743 | 23.974
2018-11-16 | 6:58 | 77.507 | 79.358 | 76.978 | 80.063 | 76.67 | 79.49 | 76.229 | 78.344 | 80.856 | 438 | 419 | 333 | 17259.496 | 15294.164 | 14303.788 | -32768 | 55.764 | 63.039 | 0.402 | 0.622 | 0.552 | 1.559 | 1.579 | 1.745 | 23.974
2018-11-16 | 6:58 | 77.507 | 79.358 | 76.978 | 79.931 | 76.67 | 79.49 | 76.097 | 78.344 | 80.856 | 404 | 442 | 318 | 15936.309 | 16115.455 | 13680.579 | -32768 | 55.764 | 63.039 | 0.428 | 0.582 | 0.594 | 1.56 | 1.578 | 1.745 | 23.974
2018-11-16 | 6:58 | 76.097 | 78.388 | 75.832 | 79.27 | 75.612 | 78.653 | 75.744 | 77.992 | 80.195 | 451 | 434 | 318 | 16325.481 | 15436.997 | 14843.903 | -32768 | 55.764 | 63.847 | 0.418 | 0.534 | 0.608 | 1.561 | 1.578 | 1.746 | 23.974
2018-11-16 | 6:58 | 75.7 | 78.388 | 75.832 | 78.741 | 75.612 | 78.653 | 75.744 | 77.992 | 80.195 | 451 | 434 | 318 | 17765.422 | 15829.789 | 13680.579 | -32768 | 55.494 | 63.847 | 0.43 | 0.56 | 0.566 | 1.562 | 1.579 | 1.747 | 23.974
2018-11-16 | 6:58 | 75.434 | 77.287 | 75.254 | 77.771 | 74.85 | 77.904 | 75.612 | 77.287 | 79.094 | 438 | 427 | 320 | 17259.496 | 15579.83 | 13763.674 | -32768 | 55.584 | 63.937 | 0.408 | 0.558 | 0.6 | 1.564 | 1.578 | 1.748 | 23.974
2018-11-16 | 6:59 | 74.715 | 76.449 | 74.58 | 77.11 | 74.176 | 76.802 | 75.479 | 76.89 | 78.565 | 385 | 415 | 313 | 15196.88 | 15151.331 | 13472.843 | -32768 | 56.662 | 63.533 | 0.414 | 0.59 | 0.586 | 1.564 | 1.577 | 1.75 | 23.974
2018-11-16 | 6:59 | 74.58 | 76.317 | 74.58 | 76.846 | 74.176 | 76.802 | 75.344 | 76.758 | 78.565 | 445 | 457 | 400 | 17531.918 | 16651.078 | 17087.459 | -32768 | 56.662 | 63.533 | 0.422 | 0.566 | 0.562 | 1.565 | 1.578 | 1.749 | 23.974
2018-11-16 | 6:59 | 73.952 | 75.788 | 74.041 | 76.185 | 73.458 | 76.185 | 74.715 | 76.361 | 78.036 | 453 | 423 | 358 | 17843.256 | 15436.997 | 15342.471 | -32768 | 57.201 | 63.623 | 0.408 | 0.538 | 0.592 | 1.566 | 1.578 | 1.75 | 23.974
2018-11-16 | 6:59 | 73.952 | 75.524 | 74.041 | 76.185 | 73.458 | 76.185 | 74.715 | 76.361 | 77.904 | 427 | 448 | 359 | 16831.406 | 16329.705 | 15384.019 | -32768 | 57.201 | 63.757 | 0.438 | 0.538 | 0.53 | 1.567 | 1.578 | 1.751 | 23.974
2018-11-16 | 6:59 | 73.727 | 74.985 | 73.772 | 75.788 | 73.368 | 75.209 | 74.625 | 75.7 | 77.243 | 399 | 413 | 302 | 15741.722 | 15079.914 | 13015.822 | -32768 | 57.605 | 63.757 | 0.422 | 0.534 | 0.578 | 1.568 | 1.578 | 1.752 | 23.974
2018-11-16 | 6:59 | 73.727 | 74.985 | 73.772 | 75.524 | 73.368 | 75.209 | 74.625 | 75.7 | 77.243 | 399 | 413 | 302 | 15741.722 | 15079.914 | 13015.822 | -32768 | 57.605 | 63.757 | 0.424 | 0.67 | 0.564 | 1.567 | 1.577 | 1.751 | 23.974
2018-11-16 | 6:59 | 73.682 | 74.58 | 73.772 | 75.209 | 72.919 | 74.535 | 74.446 | 75.434 | 76.714 | 437 | 415 | 349 | 17220.58 | 15151.331 | 14968.545 | -32768 | 58.368 | 63.308 | 0.42 | 0.538 | 0.564 | 1.569 | 1.578 | 1.753 | 23.974
2018-11-16 | 6:59 | 73.368 | 74.446 | 73.637 | 74.805 | 72.784 | 74.311 | 73.997 | 75.164 | 76.405 | 451 | 463 | 312 | 17765.422 | 16865.328 | 13431.295 | -32768 | 58.773 | 63.578 | 0.428 | 0.578 | 0.548 | 1.57 | 1.577 | 1.754 | 23.974
2018-11-16 | 6:59 | 73.368 | 74.446 | 73.637 | 74.805 | 72.784 | 74.311 | 73.997 | 75.164 | 76.405 | 451 | 463 | 312 | 17765.422 | 16865.328 | 13431.295 | -32768 | 58.773 | 63.578 | 0.428 | 0.578 | 0.548 | 1.57 | 1.577 | 1.754 | 23.974
2018-11-16 | 6:59 | 73.323 | 74.041 | 73.503 | 74.446 | 72.694 | 73.862 | 74.086 | 74.76 | 75.92 | 465 | 443 | 372 | 18310.264 | 16151.163 | 15924.133 | -32768 | 59.356 | 63.174 | 0.444 | 0.508 | 0.6 | 1.572 | 1.579 | 1.756 | 23.974
2018-11-16 | 6:59 | 73.368 | 74.041 | 73.503 | 74.446 | 72.694 | 73.862 | 74.086 | 74.76 | 75.92 | 465 | 443 | 372 | 18310.264 | 16151.163 | 15924.133 | -32768 | 59.491 | 63.174 | 0.43 | 0.556 | 0.57 | 1.572 | 1.579 | 1.756 | 23.974
2018-11-16 | 7:00 | 73.233 | 74.041 | 73.233 | 74.356 | 72.784 | 73.997 | 73.727 | 74.76 | 75.92 | 409 | 406 | 308 | 16130.895 | 14829.956 | 13265.106 | -32768 | 58.862 | 63.263 | 0.44 | 0.58 | 0.624 | 1.572 | 1.578 | 1.754 | 23.974
2018-11-16 | 7:00 | 73.233 | 74.041 | 73.233 | 74.356 | 72.784 | 73.997 | 73.727 | 74.76 | 75.92 | 406 | 431 | 279 | 16014.143 | 15722.664 | 12060.234 | -32768 | 58.862 | 63.398 | 0.44 | 0.58 | 0.624 | 1.572 | 1.578 | 1.754 | 23.974
2018-11-16 | 7:00 | 73.188 | 73.907 | 73.233 | 74.311 | 72.694 | 73.727 | 73.637 | 74.491 | 75.744 | 414 | 436 | 307 | 16325.481 | 15901.205 | 13223.559 | -32768 | 58.413 | 64.027 | 0.424 | 0.57 | 0.554 | 1.573 | 1.578 | 1.755 | 23.974
2018-11-16 | 7:00 | 73.188 | 73.907 | 73.233 | 74.311 | 72.694 | 73.727 | 73.772 | 74.491 | 75.744 | 414 | 436 | 307 | 16325.481 | 15901.205 | 13223.559 | -32768 | 58.413 | 64.027 | 0.426 | 0.568 | 0.568 | 1.573 | 1.578 | 1.755 | 23.974
2018-11-16 | 7:00 | 73.188 | 73.727 | 72.964 | 74.356 | 72.515 | 73.458 | 73.817 | 74.491 | 75.612 | 424 | 425 | 359 | 16714.654 | 15508.414 | 15384.019 | -32768 | 58.458 | 63.533 | 0.394 | 0.568 | 0.542 | 1.572 | 1.578 | 1.755 | 23.974
2018-11-16 | 7:00 | 73.188 | 73.727 | 72.964 | 74.176 | 72.515 | 73.458 | 73.682 | 74.491 | 75.612 | 424 | 425 | 359 | 16714.654 | 15508.414 | 15384.019 | -32768 | 58.458 | 63.533 | 0.44 | 0.546 | 0.552 | 1.572 | 1.578 | 1.755 | 23.974
2018-11-16 | 7:00 | 73.009 | 73.323 | 72.829 | 73.862 | 72.11 | 73.278 | 73.727 | 74.221 | 75.568 | 436 | 432 | 357 | 17181.662 | 15758.372 | 15300.924 | -32768 | 59.446 | 63.353 | 0.438 | 0.542 | 0.556 | 1.573 | 1.579 | 1.756 | 23.974
2018-11-16 | 7:00 | 73.009 | 73.323 | 72.829 | 73.862 | 72.11 | 73.278 | 73.727 | 74.221 | 75.568 | 436 | 432 | 357 | 17181.662 | 15758.372 | 15300.924 | -32768 | 59.446 | 63.353 | 0.438 | 0.542 | 0.556 | 1.573 | 1.579 | 1.756 | 23.974
2018-11-16 | 7:00 | 72.739 | 73.323 | 72.29 | 73.682 | 72.155 | 73.188 | 73.592 | 74.086 | 74.985 | 437 | 420 | 329 | 17220.58 | 15329.872 | 14137.6 | -32768 | 59.671 | 63.308 | 0.442 | 0.526 | 0.53 | 1.572 | 1.58 | 1.757 | 23.974
2018-11-16 | 7:00 | 72.2 | 73.098 | 72.155 | 73.547 | 71.751 | 72.919 | 73.413 | 74.086 | 74.985 | 447 | 438 | 347 | 17609.752 | 15972.622 | 14885.45 | -32768 | 59.806 | 63.039 | 0.422 | 0.55 | 0.574 | 1.57 | 1.579 | 1.755 | 23.974
2018-11-16 | 7:00 | 72.155 | 73.098 | 71.751 | 73.682 | 71.751 | 72.919 | 73.413 | 74.086 | 74.985 | 435 | 442 | 322 | 16753.572 | 15686.955 | 13555.938 | -32768 | 59.806 | 63.039 | 0.434 | 0.538 | 0.578 | 1.57 | 1.579 | 1.756 | 23.976
2018-11-16 | 7:01 | 71.616 | 72.694 | 71.482 | 73.143 | 71.212 | 72.559 | 73.143 | 73.682 | 74.715 | 449 | 423 | 346 | 17687.588 | 15436.997 | 14843.903 | -32768 | 59.536 | 63.174 | 0.434 | 0.582 | 0.582 | 1.569 | 1.579 | 1.755 | 23.974
2018-11-16 | 7:01 | 71.616 | 72.694 | 71.347 | 73.143 | 71.077 | 72.559 | 73.143 | 73.682 | 74.446 | 438 | 449 | 337 | 17259.496 | 16365.413 | 14469.978 | -32768 | 59.536 | 63.443 | 0.422 | 0.548 | 0.588 | 1.569 | 1.58 | 1.756 | 23.974
2018-11-16 | 7:01 | 71.077 | 72.021 | 70.808 | 72.559 | 70.673 | 72.11 | 73.009 | 73.278 | 74.131 | 433 | 435 | 338 | 17298.414 | 15651.247 | 15300.924 | -32768 | 59.356 | 62.949 | 0.438 | 0.556 | 0.588 | 1.567 | 1.58 | 1.755 | 23.974
2018-11-16 | 7:01 | 71.077 | 72.021 | 70.808 | 72.559 | 70.673 | 72.11 | 72.874 | 73.278 | 74.131 | 433 | 435 | 338 | 17298.414 | 15651.247 | 15300.924 | -32768 | 59.356 | 62.949 | 0.434 | 0.576 | 0.586 | 1.568 | 1.58 | 1.755 | 23.972
2018-11-16 | 7:01 | 70.539 | 71.706 | 70.404 | 72.29 | 69.955 | 71.437 | 72.739 | 73.278 | 73.997 | 436 | 416 | 353 | 17181.662 | 15187.039 | 15134.734 | -32768 | 59.222 | 63.263 | 0.432 | 0.552 | 0.548 | 1.565 | 1.58 | 1.754 | 23.974
2018-11-16 | 7:01 | 70.539 | 71.751 | 70.134 | 72.29 | 69.955 | 71.437 | 72.739 | 73.278 | 73.727 | 432 | 419 | 321 | 17181.662 | 15187.039 | 15134.734 | -32768 | 59.087 | 63.263 | 0.446 | 0.53 | 0.56 | 1.565 | 1.581 | 1.755 | 23.974
2018-11-16 | 7:01 | 69.82 | 71.167 | 70 | 71.751 | 69.685 | 71.302 | 72.425 | 73.009 | 73.772 | 457 | 450 | 345 | 17998.926 | 16401.121 | 14802.356 | -32768 | 59.222 | 63.353 | 0.432 | 0.532 | 0.582 | 1.564 | 1.58 | 1.754 | 23.974
2018-11-16 | 7:01 | 69.82 | 71.167 | 70.134 | 71.751 | 69.551 | 71.302 | 72.425 | 73.009 | 73.772 | 446 | 450 | 411 | 17998.926 | 16401.121 | 14802.356 | -32768 | 59.222 | 63.353 | 0.408 | 0.554 | 0.552 | 1.564 | 1.58 | 1.755 | 23.974
2018-11-16 | 7:01 | 69.865 | 70.808 | 69.865 | 71.257 | 69.146 | 70.763 | 72.335 | 72.739 | 73.233 | 459 | 447 | 322 | 18076.76 | 16293.996 | 13846.769 | -32768 | 59.806 | 63.263 | 0.424 | 0.588 | 0.516 | 1.563 | 1.579 | 1.753 | 23.974
2018-11-16 | 7:01 | 69.73 | 70.808 | 69.73 | 71.257 | 69.281 | 70.763 | 72.335 | 72.47 | 73.233 | 433 | 432 | 350 | 17064.91 | 15758.372 | 15010.093 | -32768 | 59.94 | 63.174 | 0.468 | 0.576 | 0.614 | 1.564 | 1.579 | 1.753 | 23.974
2018-11-16 | 7:01 | 69.461 | 70.494 | 69.461 | 70.628 | 68.922 | 70.179 | 71.931 | 72.335 | 72.829 | 430 | 407 | 294 | 16948.158 | 14865.664 | 12683.443 | -32768 | 59.716 | 62.769 | 0.418 | 0.558 | 0.556 | 1.563 | 1.58 | 1.754 | 23.974
2018-11-16 | 7:01 | 69.461 | 70.494 | 69.461 | 70.628 | 68.922 | 70.179 | 71.931 | 72.335 | 72.829 | 430 | 407 | 294 | 16948.158 | 14865.664 | 12683.443 | -32768 | 59.716 | 62.769 | 0.418 | 0.558 | 0.556 | 1.562 | 1.58 | 1.754 | 23.974
2018-11-16 | 7:01 | 69.461 | 70.494 | 69.461 | 70.628 | 68.742 | 70.314 | 71.796 | 72.47 | 72.964 | 433 | 430 | 370 | 17064.91 | 15686.955 | 15841.038 | -32768 | 59.716 | 62.814 | 0.406 | 0.584 | 0.592 | 1.563 | 1.579 | 1.752 | 23.974
2018-11-16 | 7:02 | 69.326 | 70 | 69.191 | 70.583 | 68.652 | 69.955 | 71.931 | 72.065 | 72.47 | 433 | 424 | 328 | 17064.91 | 15472.706 | 14096.052 | -32768 | 59.536 | 62.545 | 0.402 | 0.622 | 0.576 | 1.561 | 1.579 | 1.753 | 23.974
2018-11-16 | 7:02 | 68.922 | 70 | 69.191 | 70.314 | 68.652 | 69.955 | 71.931 | 72.065 | 72.47 | 430 | 438 | 310 | 16948.158 | 15972.622 | 13348.2 | -32768 | 59.401 | 62.545 | 0.41 | 0.592 | 0.596 | 1.561 | 1.579 | 1.753 | 23.974
2018-11-16 | 7:02 | 68.922 | 69.73 | 68.652 | 70.134 | 68.158 | 69.685 | 71.661 | 71.796 | 72.38 | 413 | 414 | 301 | 16286.564 | 15115.623 | 12974.275 | -32768 | 58.952 | 62.545 | 0.426 | 0.522 | 0.564 | 1.56 | 1.577 | 1.751 | 23.974
2018-11-16 | 7:02 | 68.922 | 69.73 | 68.652 | 70.134 | 68.158 | 69.685 | 71.661 | 71.796 | 72.245 | 413 | 414 | 301 | 16286.564 | 15115.623 | 12974.275 | -32768 | 58.952 | 62.545 | 0.426 | 0.522 | 0.564 | 1.56 | 1.577 | 1.751 | 23.974
2018-11-16 | 7:02 | 68.473 | 69.326 | 68.652 | 69.91 | 67.934 | 69.236 | 71.077 | 71.527 | 71.706 | 444 | 415 | 330 | 17493 | 15151.331 | 14179.146 | -32768 | 58.728 | 62.949 | 0.416 | 0.56 | 0.572 | 1.56 | 1.577 | 1.75 | 23.974
2018-11-16 | 7:02 | 68.383 | 69.191 | 68.563 | 69.596 | 67.844 | 68.877 | 71.122 | 71.167 | 71.527 | 410 | 416 | 344 | 16169.812 | 15187.039 | 14760.809 | -32768 | 58.683 | 63.308 | 0.426 | 0.548 | 0.622 | 1.56 | 1.577 | 1.749 | 23.974
2018-11-16 | 7:02 | 67.979 | 69.057 | 67.979 | 69.191 | 67.664 | 68.608 | 70.988 | 71.122 | 71.347 | 432 | 435 | 360 | 17025.992 | 15865.497 | 15425.565 | -32768 | 59.087 | 63.219 | 0.426 | 0.564 | 0.572 | 1.558 | 1.576 | 1.748 | 23.974
2018-11-16 | 7:02 | 68.114 | 68.922 | 67.979 | 69.191 | 67.664 | 68.742 | 70.988 | 71.033 | 71.347 | 432 | 435 | 360 | 17025.992 | 15865.497 | 15425.565 | -32768 | 59.087 | 63.219 | 0.428 | 0.56 | 0.568 | 1.558 | 1.576 | 1.748 | 23.974
2018-11-16 | 7:02 | 68.203 | 68.652 | 68.024 | 68.787 | 67.575 | 68.742 | 70.539 | 70.898 | 70.988 | 432 | 426 | 347 | 17025.992 | 15544.122 | 14885.45 | -32768 | 59.356 | 63.219 | 0.422 | 0.532 | 0.556 | 1.556 | 1.576 | 1.746 | 23.972
2018-11-16 | 7:02 | 68.203 | 68.652 | 68.024 | 68.787 | 67.575 | 68.742 | 70.539 | 70.898 | 70.988 | 432 | 426 | 347 | 17025.992 | 15544.122 | 14885.45 | -32768 | 59.356 | 63.219 | 0.44 | 0.542 | 0.524 | 1.556 | 1.576 | 1.746 | 23.974
2018-11-16 | 7:03 | 68.203 | 68.518 | 68.563 | 68.832 | 67.844 | 68.473 | 70.673 | 70.763 | 70.808 | 437 | 454 | 411 | 17220.58 | 16543.955 | 17544.479 | -32768 | 59.267 | 63.533 | 0.418 | 0.526 | 0.598 | 1.555 | 1.575 | 1.744 | 23.974
2018-11-16 | 7:03 | 68.203 | 68.518 | 68.563 | 68.832 | 67.844 | 68.473 | 70.673 | 70.763 | 70.808 | 437 | 454 | 411 | 17220.58 | 16543.955 | 17544.479 | -32768 | 59.267 | 63.533 | 0.418 | 0.526 | 0.598 | 1.555 | 1.574 | 1.744 | 23.974
2018-11-16 | 7:03 | 68.877 | 68.922 | 69.236 | 68.967 | 68.248 | 68.473 | 70.314 | 70.628 | 70.808 | 462 | 468 | 352 | 18193.512 | 17043.869 | 15093.188 | -32768 | 58.997 | 63.623 | 0.436 | 0.534 | 0.614 | 1.553 | 1.575 | 1.743 | 23.974
2018-11-16 | 7:03 | 69.012 | 68.922 | 69.236 | 68.967 | 68.248 | 68.473 | 70.314 | 70.628 | 70.943 | 462 | 468 | 352 | 18193.512 | 17043.869 | 15093.188 | -32768 | 58.728 | 63.623 | 0.424 | 0.564 | 0.596 | 1.552 | 1.574 | 1.743 | 23.974
2018-11-16 | 7:03 | 69.82 | 69.281 | 70.179 | 69.596 | 69.146 | 68.563 | 70.583 | 70.763 | 70.988 | 453 | 445 | 326 | 17843.256 | 16222.58 | 14012.957 | -32768 | 58.413 | 63.713 | 0.422 | 0.538 | 0.604 | 1.551 | 1.573 | 1.741 | 23.974
2018-11-16 | 7:03 | 71.033 | 70 | 71.257 | 70.449 | 70.09 | 69.281 | 70.583 | 70.898 | 71.122 | 424 | 418 | 327 | 16714.654 | 15258.456 | 14054.505 | -32768 | 58.997 | 63.802 | 0.442 | 0.542 | 0.566 | 1.549 | 1.571 | 1.74 | 23.974
2018-11-16 | 7:03 | 71.033 | 70 | 71.257 | 70.449 | 70.09 | 69.281 | 70.583 | 70.898 | 71.122 | 424 | 418 | 327 | 16714.654 | 15258.456 | 14054.505 | -32768 | 58.997 | 63.802 | 0.442 | 0.542 | 0.566 | 1.55 | 1.571 | 1.739 | 23.974
2018-11-16 | 7:03 | 71.571 | 70.853 | 71.886 | 70.988 | 70.943 | 69.865 | 70.449 | 71.122 | 71.706 | 441 | 428 | 360 | 17376.248 | 15615.539 | 15425.565 | -32768 | 58.997 | 64.072 | 0.446 | 0.54 | 0.594 | 1.549 | 1.571 | 1.738 | 23.974
2018-11-16 | 7:03 | 71.571 | 70.853 | 72.021 | 70.988 | 70.808 | 70.09 | 70.628 | 71.392 | 71.706 | 429 | 441 | 307 | 16909.24 | 16079.747 | 13223.559 | -32768 | 58.997 | 64.072 | 0.426 | 0.54 | 0.576 | 1.549 | 1.571 | 1.738 | 23.974
2018-11-16 | 7:03 | 72.155 | 71.616 | 72.335 | 71.751 | 71.482 | 70.628 | 70.898 | 71.571 | 72.38 | 463 | 466 | 308 | 18232.43 | 16972.453 | 13265.106 | -32768 | 57.74 | 64.341 | 0.422 | 0.566 | 0.55 | 1.548 | 1.569 | 1.736 | 23.972
2018-11-16 | 7:04 | 72.694 | 72.425 | 72.874 | 72.38 | 72.155 | 71.302 | 71.167 | 72.11 | 72.829 | 452 | 457 | 311 | 17648.67 | 16222.58 | 14345.336 | -32768 | 58.368 | 64.431 | 0.432 | 0.562 | 0.604 | 1.548 | 1.568 | 1.734 | 23.974
2018-11-16 | 7:04 | 72.649 | 72.649 | 73.098 | 72.694 | 72.11 | 71.841 | 71.122 | 72.47 | 73.233 | 444 | 432 | 393 | 17493 | 15758.372 | 16796.627 | -32768 | 59.626 | 64.386 | 0.414 | 0.538 | 0.606 | 1.547 | 1.566 | 1.733 | 23.974
2018-11-16 | 7:04 | 72.649 | 72.649 | 73.098 | 72.694 | 72.11 | 71.841 | 71.122 | 72.47 | 73.233 | 444 | 432 | 393 | 17493 | 15758.372 | 16796.627 | -32768 | 59.626 | 64.386 | 0.414 | 0.538 | 0.606 | 1.545 | 1.567 | 1.732 | 23.974
2018-11-16 | 7:04 | 72.604 | 72.784 | 73.143 | 73.053 | 72.245 | 72.11 | 71.482 | 72.784 | 73.637 | 433 | 442 | 315 | 17064.91 | 16115.455 | 13555.938 | -32768 | 59.312 | 63.982 | 0.43 | 0.57 | 0.588 | 1.545 | 1.565 | 1.731 | 23.974
2018-11-16 | 7:04 | 72.604 | 72.784 | 73.143 | 73.053 | 72.245 | 72.11 | 71.482 | 72.784 | 73.637 | 433 | 442 | 315 | 17064.91 | 16115.455 | 13555.938 | -32768 | 59.312 | 63.982 | 0.414 | 0.564 | 0.56 | 1.544 | 1.565 | 1.732 | 23.976
2018-11-16 | 7:04 | 72.919 | 73.098 | 73.009 | 73.323 | 72.29 | 72.515 | 71.527 | 72.919 | 73.682 | 444 | 440 | 357 | 17493 | 16044.038 | 15300.924 | -32768 | 59.716 | 64.162 | 0.406 | 0.524 | 0.572 | 1.543 | 1.564 | 1.73 | 23.974
2018-11-16 | 7:04 | 72.784 | 73.098 | 73.009 | 73.188 | 72.29 | 72.515 | 71.527 | 72.919 | 73.682 | 444 | 440 | 357 | 17493 | 16044.038 | 15300.924 | -32768 | 59.85 | 64.162 | 0.406 | 0.514 | 0.536 | 1.543 | 1.565 | 1.73 | 23.974
2018-11-16 | 7:04 | 72.829 | 73.233 | 73.009 | 73.503 | 72.425 | 72.604 | 71.302 | 73.053 | 73.952 | 421 | 446 | 372 | 16597.902 | 16258.288 | 15924.133 | -32768 | 60.165 | 63.757 | 0.408 | 0.558 | 0.528 | 1.543 | 1.564 | 1.728 | 23.974
2018-11-16 | 7:04 | 72.694 | 73.098 | 73.009 | 73.503 | 72.425 | 72.604 | 71.302 | 73.053 | 73.952 | 421 | 446 | 372 | 16597.902 | 16258.288 | 15924.133 | -32768 | 60.165 | 64.162 | 0.444 | 0.57 | 0.576 | 1.543 | 1.562 | 1.728 | 23.974
2018-11-16 | 7:04 | 72.604 | 73.233 | 72.874 | 73.323 | 72.425 | 72.784 | 71.706 | 73.053 | 74.041 | 418 | 425 | 361 | 16481.15 | 15508.414 | 15467.113 | -32768 | 61.063 | 64.117 | 0.396 | 0.526 | 0.59 | 1.542 | 1.562 | 1.727 | 23.974
2018-11-16 | 7:05 | 72.604 | 73.278 | 72.874 | 73.458 | 72.29 | 72.739 | 71.571 | 72.919 | 74.041 | 418 | 425 | 361 | 16481.15 | 15508.414 | 15467.113 | -32768 | 61.063 | 64.117 | 0.396 | 0.55 | 0.576 | 1.543 | 1.562 | 1.727 | 23.974
2018-11-16 | 7:05 | 72.694 | 73.098 | 73.009 | 73.458 | 72.29 | 72.784 | 71.706 | 73.053 | 74.221 | 445 | 443 | 330 | 17531.918 | 16151.163 | 14179.146 | -32768 | 62.41 | 64.701 | 0.446 | 0.546 | 0.57 | 1.541 | 1.562 | 1.726 | 23.974
2018-11-16 | 7:05 | 72.694 | 73.233 | 73.009 | 73.458 | 72.29 | 72.649 | 71.706 | 73.053 | 74.221 | 430 | 418 | 307 | 17531.918 | 16151.163 | 14179.146 | -32768 | 62.41 | 64.701 | 0.446 | 0.546 | 0.57 | 1.541 | 1.562 | 1.726 | 23.974
2018-11-16 | 7:05 | 72.425 | 73.278 | 72.874 | 73.368 | 72.29 | 72.829 | 71.437 | 73.188 | 73.952 | 423 | 411 | 311 | 16675.736 | 15008.498 | 13389.748 | -32768 | 62.455 | 65.105 | 0.406 | 0.596 | 0.564 | 1.54 | 1.562 | 1.725 | 23.974
2018-11-16 | 7:05 | 72.425 | 73.143 | 72.874 | 73.278 | 72.29 | 72.694 | 71.437 | 73.053 | 73.952 | 423 | 411 | 311 | 16675.736 | 15008.498 | 13389.748 | -32768 | 62.455 | 65.105 | 0.416 | 0.55 | 0.56 | 1.54 | 1.562 | 1.726 | 23.976
2018-11-16 | 7:05 | 72.739 | 73.098 | 73.009 | 73.503 | 72.38 | 72.784 | 71.706 | 73.053 | 74.266 | 423 | 437 | 313 | 16675.736 | 15936.913 | 13472.843 | -32768 | 61.377 | 66.138 | 0.426 | 0.57 | 0.542 | 1.54 | 1.56 | 1.724 | 23.974
2018-11-16 | 7:05 | 72.739 | 73.098 | 73.009 | 73.503 | 72.38 | 72.784 | 71.706 | 73.053 | 73.997 | 423 | 437 | 313 | 16675.736 | 15936.913 | 13472.843 | -32768 | 61.377 | 65.868 | 0.428 | 0.558 | 0.558 | 1.54 | 1.56 | 1.723 | 23.974
2018-11-16 | 7:05 | 72.919 | 73.413 | 73.278 | 73.592 | 72.38 | 72.919 | 71.482 | 73.188 | 74.311 | 430 | 419 | 347 | 16948.158 | 15294.164 | 14885.45 | -32768 | 61.198 | 66.272 | 0.394 | 0.552 | 0.558 | 1.539 | 1.56 | 1.722 | 23.974
2018-11-16 | 7:05 | 72.919 | 73.413 | 73.413 | 73.592 | 72.38 | 72.784 | 71.482 | 73.188 | 74.311 | 472 | 430 | 374 | 18582.686 | 15686.955 | 16007.228 | -32768 | 61.198 | 66.272 | 0.43 | 0.568 | 0.57 | 1.54 | 1.56 | 1.723 | 23.972
2018-11-16 | 7:05 | 73.098 | 73.503 | 73.547 | 73.727 | 72.784 | 73.053 | 71.661 | 73.188 | 74.311 | 423 | 418 | 345 | 16675.736 | 15258.456 | 14802.356 | -32768 | 60.524 | 65.778 | 0.424 | 0.582 | 0.604 | 1.538 | 1.56 | 1.722 | 23.974
2018-11-16 | 7:05 | 73.368 | 73.503 | 73.547 | 73.727 | 72.784 | 73.053 | 71.661 | 73.053 | 74.311 | 417 | 432 | 352 | 16442.234 | 15758.372 | 15093.188 | -32768 | 60.12 | 65.778 | 0.394 | 0.572 | 0.554 | 1.537 | 1.561 | 1.723 | 23.974
2018-11-16 | 7:05 | 73.637 | 73.817 | 73.682 | 73.997 | 73.233 | 73.188 | 71.796 | 73.323 | 74.311 | 398 | 420 | 322 | 15702.805 | 15329.872 | 13846.769 | -32768 | 59.85 | 65.778 | 0.446 | 0.53 | 0.564 | 1.536 | 1.559 | 1.722 | 23.974
2018-11-16 | 7:05 | 73.637 | 73.817 | 73.682 | 73.862 | 73.233 | 73.053 | 71.661 | 73.233 | 74.311 | 435 | 454 | 416 | 17142.744 | 16543.955 | 17752.215 | -32768 | 59.716 | 65.778 | 0.438 | 0.558 | 0.568 | 1.537 | 1.559 | 1.721 | 23.974
2018-11-16 | 7:06 | 74.041 | 73.907 | 74.356 | 73.907 | 73.503 | 73.188 | 71.527 | 73.323 | 74.446 | 473 | 445 | 368 | 18621.602 | 16222.58 | 15757.944 | -32768 | 59.491 | 64.97 | 0.428 | 0.596 | 0.586 | 1.537 | 1.56 | 1.721 | 23.974
2018-11-16 | 7:06 | 74.041 | 73.907 | 74.356 | 73.907 | 73.503 | 73.458 | 71.527 | 73.323 | 74.446 | 439 | 446 | 302 | 17298.414 | 16258.288 | 13015.822 | -32768 | 59.491 | 64.97 | 0.428 | 0.596 | 0.586 | 1.537 | 1.56 | 1.721 | 23.974
2018-11-16 | 7:06 | 74.491 | 74.356 | 74.625 | 74.625 | 73.862 | 73.772 | 71.751 | 73.592 | 74.895 | 425 | 415 | 343 | 16753.572 | 16258.288 | 13472.843 | -32768 | 59.132 | 65.958 | 0.432 | 0.55 | 0.558 | 1.534 | 1.559 | 1.72 | 23.974
2018-11-16 | 7:06 | 74.491 | 74.356 | 74.625 | 74.625 | 73.862 | 73.772 | 71.751 | 73.592 | 74.895 | 425 | 415 | 343 | 16753.572 | 15151.331 | 14719.262 | -32768 | 59.132 | 65.958 | 0.432 | 0.55 | 0.558 | 1.534 | 1.559 | 1.72 | 23.974
2018-11-16 | 7:06 | 74.85 | 74.715 | 75.164 | 74.895 | 74.446 | 73.862 | 72.065 | 73.907 | 75.029 | 434 | 431 | 341 | 17103.828 | 15722.664 | 14636.167 | -32768 | 58.458 | 65.015 | 0.392 | 0.556 | 0.526 | 1.535 | 1.559 | 1.72 | 23.974
2018-11-16 | 7:06 | 74.85 | 74.715 | 75.164 | 74.895 | 74.446 | 73.862 | 72.065 | 73.907 | 75.299 | 434 | 431 | 341 | 17103.828 | 15722.664 | 14636.167 | -32768 | 58.458 | 65.194 | 0.414 | 0.566 | 0.568 | 1.533 | 1.558 | 1.719 | 23.974
2018-11-16 | 7:06 | 75.074 | 75.164 | 75.479 | 75.344 | 74.401 | 74.535 | 71.886 | 73.907 | 75.389 | 415 | 429 | 352 | 16364.398 | 15651.247 | 15093.188 | -32768 | 57.83 | 64.611 | 0.424 | 0.558 | 0.552 | 1.531 | 1.558 | 1.718 | 23.974
2018-11-16 | 7:06 | 75.074 | 75.164 | 75.479 | 75.344 | 74.401 | 74.535 | 71.886 | 73.907 | 75.389 | 415 | 429 | 352 | 16364.398 | 15651.247 | 15093.188 | -32768 | 57.695 | 64.611 | 0.422 | 0.552 | 0.586 | 1.532 | 1.558 | 1.718 | 23.974
2018-11-16 | 7:06 | 75.344 | 75.434 | 75.744 | 75.344 | 75.074 | 74.94 | 72.335 | 74.311 | 75.7 | 426 | 426 | 367 | 16792.488 | 15544.122 | 15716.396 | -32768 | 57.425 | 65.464 | 0.404 | 0.54 | 0.528 | 1.53 | 1.557 | 1.718 | 23.974
2018-11-16 | 7:06 | 75.344 | 75.434 | 75.744 | 75.344 | 75.074 | 74.94 | 72.335 | 74.311 | 75.7 | 419 | 417 | 332 | 16520.068 | 15222.747 | 14262.241 | -32768 | 57.425 | 65.464 | 0.424 | 0.546 | 0.554 | 1.53 | 1.558 | 1.719 | 23.974
2018-11-16 | 7:07 | 75.7 | 75.788 | 76.141 | 75.876 | 75.344 | 75.074 | 72.38 | 74.446 | 75.744 | 405 | 405 | 299 | 15975.226 | 14794.248 | 12891.181 | -32768 | 57.83 | 65.06 | 0.424 | 0.506 | 0.598 | 1.529 | 1.556 | 1.718 | 23.974
2018-11-16 | 7:07 | 76.009 | 76.097 | 76.273 | 75.876 | 75.479 | 75.344 | 72.425 | 74.715 | 76.141 | 445 | 436 | 359 | 17531.918 | 15901.205 | 15384.019 | -32768 | 57.83 | 66.407 | 0.418 | 0.542 | 0.598 | 1.53 | 1.557 | 1.718 | 23.974
2018-11-16 | 7:07 | 76.141 | 76.185 | 76.141 | 76.273 | 75.524 | 75.612 | 72.694 | 74.715 | 76.405 | 427 | 422 | 371 | 16831.406 | 15401.289 | 15882.586 | -32768 | 57.425 | 66.542 | 0.442 | 0.546 | 0.564 | 1.53 | 1.556 | 1.718 | 23.974
2018-11-16 | 7:07 | 76.141 | 76.317 | 76.141 | 76.405 | 75.524 | 75.612 | 72.694 | 74.58 | 76.405 | 432 | 415 | 361 | 17025.992 | 15151.331 | 15467.113 | -32768 | 57.425 | 66.542 | 0.406 | 0.554 | 0.56 | 1.529 | 1.555 | 1.717 | 23.974
2018-11-16 | 7:07 | 76.097 | 76.449 | 76.582 | 76.361 | 75.744 | 75.92 | 72.694 | 75.029 | 76.449 | 431 | 405 | 309 | 16987.076 | 14794.248 | 13306.653 | -32768 | 56.976 | 66.407 | 0.448 | 0.502 | 0.536 | 1.529 | 1.554 | 1.719 | 23.974
2018-11-16 | 7:07 | 76.185 | 76.493 | 76.449 | 76.405 | 75.876 | 75.876 | 72.964 | 75.164 | 76.582 | 422 | 425 | 391 | 16636.82 | 15508.414 | 16713.533 | -32768 | 56.752 | 67.081 | 0.402 | 0.558 | 0.626 | 1.53 | 1.555 | 1.718 | 23.974
2018-11-16 | 7:07 | 76.185 | 76.493 | 76.449 | 76.67 | 75.876 | 76.009 | 73.009 | 75.029 | 76.582 | 439 | 440 | 376 | 17298.414 | 16044.038 | 16090.322 | -32768 | 56.752 | 67.081 | 0.416 | 0.54 | 0.596 | 1.53 | 1.554 | 1.719 | 23.974
2018-11-16 | 7:07 | 76.317 | 76.493 | 76.449 | 76.67 | 75.876 | 76.009 | 73.009 | 75.029 | 76.582 | 439 | 440 | 376 | 17298.414 | 16044.038 | 16090.322 | -32768 | 56.752 | 67.081 | 0.442 | 0.496 | 0.55 | 1.53 | 1.554 | 1.718 | 23.974
2018-11-16 | 7:07 | 76.273 | 76.758 | 76.537 | 76.67 | 76.053 | 76.009 | 72.964 | 75.119 | 76.89 | 423 | 432 | 320 | 16675.736 | 15758.372 | 13763.674 | -32768 | 56.617 | 66.407 | 0.41 | 0.546 | 0.532 | 1.531 | 1.554 | 1.717 | 23.974
2018-11-16 | 7:07 | 76.273 | 76.758 | 76.537 | 76.67 | 76.053 | 76.009 | 72.964 | 75.119 | 76.89 | 423 | 432 | 320 | 16675.736 | 15758.372 | 13763.674 | -32768 | 56.617 | 66.407 | 0.41 | 0.546 | 0.532 | 1.531 | 1.554 | 1.717 | 23.974
2018-11-16 | 7:07 | 76.273 | 76.758 | 76.537 | 76.67 | 76.053 | 76.009 | 72.964 | 75.119 | 76.758 | 426 | 455 | 353 | 16792.488 | 16579.662 | 15134.734 | -32768 | 56.617 | 66.542 | 0.43 | 0.544 | 0.544 | 1.531 | 1.554 | 1.717 | 23.974
2018-11-16 | 7:08 | 76.537 | 76.714 | 76.846 | 76.978 | 75.876 | 76.229 | 72.964 | 75.299 | 77.022 | 430 | 433 | 372 | 16948.158 | 15794.08 | 15924.133 | -32768 | 56.931 | 66.676 | 0.424 | 0.554 | 0.528 | 1.532 | 1.554 | 1.719 | 23.974
2018-11-16 | 7:08 | 76.537 | 76.714 | 76.846 | 76.978 | 75.876 | 76.229 | 72.964 | 75.299 | 76.934 | 430 | 433 | 372 | 16948.158 | 15794.08 | 15924.133 | -32768 | 57.47 | 66.407 | 0.412 | 0.552 | 0.546 | 1.533 | 1.553 | 1.717 | 23.974
2018-11-16 | 7:08 | 76.626 | 76.89 | 76.978 | 77.199 | 76.317 | 76.493 | 73.323 | 75.299 | 77.066 | 425 | 424 | 326 | 16753.572 | 15472.706 | 14012.957 | -32768 | 57.964 | 66.138 | 0.424 | 0.588 | 0.576 | 1.532 | 1.553 | 1.718 | 23.974
2018-11-16 | 7:08 | 76.758 | 76.89 | 76.978 | 77.199 | 76.317 | 76.493 | 73.323 | 75.299 | 77.066 | 425 | 424 | 326 | 16753.572 | 15472.706 | 14012.957 | -32768 | 57.964 | 66.138 | 0.446 | 0.584 | 0.554 | 1.533 | 1.554 | 1.719 | 23.974
2018-11-16 | 7:08 | 76.978 | 77.154 | 77.199 | 77.287 | 76.537 | 76.537 | 73.413 | 75.524 | 77.375 | 454 | 458 | 376 | 17882.174 | 16686.787 | 16090.322 | -32768 | 57.919 | 65.374 | 0.414 | 0.636 | 0.594 | 1.534 | 1.552 | 1.718 | 23.974
2018-11-16 | 7:08 | 76.978 | 77.154 | 77.199 | 77.287 | 76.537 | 76.537 | 73.413 | 75.524 | 77.243 | 454 | 458 | 376 | 17882.174 | 16686.787 | 16090.322 | -32768 | 57.919 | 65.06 | 0.418 | 0.564 | 0.624 | 1.534 | 1.553 | 1.719 | 23.974
2018-11-16 | 7:08 | 77.154 | 77.375 | 77.507 | 77.595 | 76.846 | 76.758 | 73.188 | 75.832 | 77.507 | 438 | 430 | 352 | 17259.496 | 15686.955 | 15093.188 | -32768 | 58.773 | 64.835 | 0.416 | 0.526 | 0.562 | 1.536 | 1.554 | 1.719 | 23.976
2018-11-16 | 7:08 | 77.154 | 77.375 | 77.375 | 77.595 | 76.846 | 76.758 | 73.188 | 75.832 | 77.419 | 438 | 430 | 352 | 17259.496 | 15686.955 | 15093.188 | -32768 | 58.773 | 65.105 | 0.416 | 0.556 | 0.58 | 1.535 | 1.554 | 1.72 | 23.974
2018-11-16 | 7:08 | 77.287 | 77.551 | 77.595 | 77.639 | 76.934 | 77.022 | 73.592 | 75.92 | 77.595 | 449 | 442 | 401 | 17687.588 | 16115.455 | 17129.006 | -32768 | 60.299 | 65.599 | 0.44 | 0.57 | 0.572 | 1.537 | 1.553 | 1.72 | 23.974
2018-11-16 | 7:08 | 77.287 | 77.551 | 77.595 | 77.639 | 76.934 | 77.022 | 73.592 | 75.92 | 77.595 | 449 | 442 | 401 | 17687.588 | 16115.455 | 17129.006 | -32768 | 60.299 | 65.599 | 0.44 | 0.57 | 0.572 | 1.537 | 1.553 | 1.72 | 23.974
2018-11-16 | 7:08 | 77.816 | 77.816 | 77.992 | 77.904 | 77.154 | 77.066 | 73.727 | 76.053 | 77.771 | 407 | 416 | 305 | 16053.061 | 15187.039 | 13140.464 | -32768 | 59.761 | 66.048 | 0.42 | 0.546 | 0.536 | 1.537 | 1.554 | 1.721 | 23.974
2018-11-16 | 7:08 | 77.816 | 77.816 | 77.992 | 77.904 | 77.154 | 77.066 | 73.727 | 76.053 | 77.771 | 407 | 416 | 305 | 16053.061 | 15187.039 | 13140.464 | -32768 | 59.761 | 66.048 | 0.42 | 0.546 | 0.536 | 1.537 | 1.554 | 1.721 | 23.974
2018-11-16 | 7:09 | 77.727 | 77.948 | 78.124 | 77.771 | 77.331 | 77.419 | 73.907 | 76.185 | 77.948 | 447 | 460 | 322 | 17609.752 | 16758.203 | 13846.769 | -32768 | 59.491 | 65.688 | 0.426 | 0.516 | 0.59 | 1.536 | 1.553 | 1.721 | 23.974
2018-11-16 | 7:09 | 77.727 | 77.948 | 78.256 | 77.771 | 77.287 | 77.419 | 73.907 | 76.185 | 77.816 | 425 | 429 | 379 | 16753.572 | 15651.247 | 16214.964 | -32768 | 59.491 | 65.239 | 0.444 | 0.638 | 0.568 | 1.537 | 1.553 | 1.721 | 23.974
2018-11-16 | 7:09 | 78.124 | 78.08 | 78.565 | 78.08 | 77.595 | 77.595 | 74.041 | 76.361 | 77.992 | 428 | 448 | 306 | 16870.324 | 16329.705 | 13182.012 | -32768 | 60.075 | 65.329 | 0.428 | 0.56 | 0.578 | 1.537 | 1.554 | 1.722 | 23.974
2018-11-16 | 7:09 | 78.124 | 78.212 | 78.565 | 78.08 | 77.595 | 77.595 | 74.041 | 76.493 | 77.992 | 419 | 425 | 401 | 16520.068 | 15508.414 | 17129.006 | -32768 | 60.075 | 65.329 | 0.428 | 0.56 | 0.578 | 1.537 | 1.554 | 1.722 | 23.974
2018-11-16 | 7:09 | 78.256 | 78.609 | 78.653 | 78.388 | 77.904 | 77.727 | 73.907 | 76.582 | 78.388 | 458 | 438 | 361 | 18037.842 | 15972.622 | 15467.113 | -32768 | 60.524 | 65.644 | 0.436 | 0.558 | 0.532 | 1.539 | 1.556 | 1.723 | 23.974
2018-11-16 | 7:09 | 78.388 | 78.697 | 79.094 | 78.785 | 78.256 | 78.08 | 74.311 | 76.626 | 78.565 | 411 | 399 | 313 | 16208.729 | 14579.998 | 13472.843 | -32768 | 59.985 | 65.374 | 0.42 | 0.538 | 0.54 | 1.539 | 1.557 | 1.723 | 23.974
2018-11-16 | 7:09 | 78.829 | 79.005 | 79.094 | 79.005 | 78.433 | 78.256 | 74.356 | 76.89 | 78.741 | 451 | 439 | 315 | 17765.422 | 16008.33 | 13555.938 | -32768 | 60.21 | 65.778 | 0.428 | 0.518 | 0.554 | 1.54 | 1.556 | 1.724 | 23.974
2018-11-16 | 7:09 | 78.961 | 78.873 | 79.094 | 79.049 | 78.433 | 78.388 | 74.356 | 77.022 | 78.741 | 412 | 414 | 335 | 16247.646 | 15115.623 | 14386.883 | -32768 | 60.21 | 65.778 | 0.434 | 0.538 | 0.574 | 1.54 | 1.556 | 1.724 | 23.974
2018-11-16 | 7:09 | 79.094 | 79.27 | 79.358 | 79.358 | 78.521 | 78.565 | 74.401 | 77.022 | 78.741 | 420 | 420 | 280 | 16909.24 | 15686.955 | 14760.809 | -32768 | 59.356 | 65.464 | 0.424 | 0.592 | 0.586 | 1.541 | 1.557 | 1.726 | 23.974
2018-11-16 | 7:09 | 79.094 | 79.27 | 79.358 | 79.358 | 78.521 | 78.565 | 74.401 | 77.022 | 79.049 | 420 | 420 | 280 | 16558.986 | 15329.872 | 12101.781 | -32768 | 59.356 | 65.464 | 0.436 | 0.612 | 0.592 | 1.54 | 1.557 | 1.726 | 23.974
2018-11-16 | 7:10 | 79.094 | 79.446 | 79.358 | 79.314 | 78.653 | 78.917 | 74.67 | 77.287 | 79.182 | 440 | 426 | 318 | 17337.332 | 15544.122 | 13680.579 | -32768 | 59.042 | 65.374 | 0.424 | 0.554 | 0.602 | 1.543 | 1.558 | 1.727 | 23.974
2018-11-16 | 7:10 | 79.094 | 79.446 | 79.49 | 79.314 | 78.785 | 78.873 | 74.67 | 77.154 | 79.182 | 440 | 406 | 314 | 17337.332 | 15544.122 | 13680.579 | -32768 | 59.042 | 65.374 | 0.438 | 0.556 | 0.606 | 1.541 | 1.558 | 1.727 | 23.974
2018-11-16 | 7:10 | 79.49 | 79.666 | 79.755 | 79.887 | 79.005 | 79.182 | 74.805 | 77.419 | 79.314 | 413 | 424 | 335 | 16286.564 | 15472.706 | 14386.883 | -32768 | 58.818 | 66.272 | 0.436 | 0.578 | 0.558 | 1.543 | 1.558 | 1.728 | 23.974
2018-11-16 | 7:10 | 79.49 | 79.666 | 79.755 | 79.887 | 79.005 | 79.182 | 74.805 | 77.419 | 79.314 | 413 | 424 | 335 | 16286.564 | 15472.706 | 14386.883 | -32768 | 58.818 | 66.272 | 0.436 | 0.578 | 0.558 | 1.543 | 1.558 | 1.728 | 23.974
2018-11-16 | 7:10 | 79.666 | 79.622 | 79.887 | 79.622 | 78.873 | 79.314 | 74.715 | 77.683 | 79.711 | 438 | 438 | 363 | 17259.496 | 15972.622 | 15550.207 | -32768 | 58.952 | 66.003 | 0.416 | 0.56 | 0.564 | 1.545 | 1.559 | 1.729 | 23.974
2018-11-16 | 7:10 | 79.666 | 79.622 | 79.887 | 79.622 | 78.873 | 79.314 | 74.715 | 77.683 | 79.711 | 438 | 438 | 363 | 17259.496 | 15972.622 | 15550.207 | -32768 | 58.952 | 66.003 | 0.416 | 0.56 | 0.564 | 1.544 | 1.558 | 1.729 | 23.974
2018-11-16 | 7:10 | 79.666 | 79.799 | 80.151 | 79.975 | 79.182 | 79.314 | 75.119 | 77.816 | 79.578 | 441 | 430 | 324 | 17376.248 | 15686.955 | 13929.862 | -32768 | 58.907 | 65.329 | 0.442 | 0.582 | 0.558 | 1.546 | 1.56 | 1.731 | 23.974
2018-11-16 | 7:10 | 79.666 | 80.063 | 80.151 | 79.975 | 79.182 | 79.314 | 75.119 | 77.816 | 79.578 | 395 | 415 | 277 | 15586.053 | 15151.331 | 11977.14 | -32768 | 58.907 | 65.329 | 0.422 | 0.59 | 0.562 | 1.545 | 1.559 | 1.73 | 23.974
2018-11-16 | 7:10 | 79.755 | 80.063 | 80.283 | 80.239 | 79.578 | 79.446 | 74.94 | 77.948 | 80.107 | 434 | 425 | 371 | 17103.828 | 15508.414 | 15882.586 | -32768 | 58.503 | 64.521 | 0.436 | 0.536 | 0.574 | 1.548 | 1.56 | 1.732 | 23.974
2018-11-16 | 7:10 | 80.019 | 80.416 | 80.416 | 80.239 | 79.578 | 79.887 | 75.074 | 78.08 | 79.975 | 411 | 410 | 313 | 16208.729 | 14972.789 | 13472.843 | -32768 | 59.042 | 64.251 | 0.44 | 0.564 | 0.572 | 1.548 | 1.561 | 1.733 | 23.974
2018-11-16 | 7:10 | 80.019 | 80.416 | 80.283 | 80.239 | 79.402 | 79.887 | 75.074 | 78.08 | 80.107 | 429 | 433 | 341 | 16208.729 | 14972.789 | 13472.843 | -32768 | 59.042 | 64.386 | 0.416 | 0.532 | 0.546 | 1.548 | 1.563 | 1.735 | 23.974
2018-11-16 | 7:11 | 79.27 | 80.195 | 79.578 | 80.548 | 79.27 | 79.975 | 75.524 | 78.168 | 80.283 | 422 | 423 | 305 | 16636.82 | 15436.997 | 13140.464 | -32768 | 59.087 | 64.162 | 0.418 | 0.548 | 0.63 | 1.548 | 1.563 | 1.735 | 23.974
2018-11-16 | 7:11 | 79.27 | 80.195 | 79.578 | 80.548 | 79.27 | 79.975 | 75.524 | 78.168 | 80.019 | 422 | 423 | 305 | 16636.82 | 15436.997 | 13140.464 | -32768 | 59.087 | 64.162 | 0.408 | 0.55 | 0.616 | 1.55 | 1.563 | 1.736 | 23.974
2018-11-16 | 7:11 | 77.86 | 79.799 | 78.3 | 80.151 | 78.433 | 79.755 | 75.164 | 78.08 | 80.283 | 430 | 439 | 297 | 16948.158 | 16008.33 | 12808.086 | -32768 | 59.222 | 63.847 | 0.42 | 0.56 | 0.552 | 1.55 | 1.565 | 1.738 | 23.974
2018-11-16 | 7:11 | 77.86 | 79.799 | 78.3 | 80.151 | 78.433 | 79.755 | 75.164 | 78.08 | 80.283 | 430 | 439 | 297 | 16948.158 | 16008.33 | 12808.086 | -32768 | 59.222 | 63.982 | 0.436 | 0.55 | 0.542 | 1.55 | 1.564 | 1.737 | 23.974
2018-11-16 | 7:11 | 76.361 | 79.138 | 76.846 | 79.094 | 77.066 | 79.314 | 75.389 | 77.816 | 79.887 | 452 | 431 | 309 | 17804.34 | 15722.664 | 13306.653 | -32768 | 59.356 | 63.443 | 0.422 | 0.576 | 0.568 | 1.549 | 1.565 | 1.739 | 23.974
2018-11-16 | 7:11 | 75.434 | 77.816 | 75.788 | 78.433 | 75.92 | 78.521 | 75.389 | 77.551 | 79.27 | 412 | 427 | 344 | 16247.646 | 15579.83 | 14760.809 | -32768 | 60.03 | 63.443 | 0.408 | 0.588 | 0.566 | 1.55 | 1.566 | 1.74 | 23.974
2018-11-16 | 7:11 | 74.266 | 77.022 | 74.58 | 77.375 | 74.535 | 77.551 | 74.895 | 77.022 | 78.609 | 440 | 433 | 349 | 17337.332 | 15794.08 | 14968.545 | -32768 | 59.491 | 63.174 | 0.42 | 0.608 | 0.61 | 1.55 | 1.568 | 1.741 | 23.974
2018-11-16 | 7:11 | 73.862 | 75.965 | 73.997 | 76.449 | 73.637 | 76.405 | 74.625 | 76.185 | 77.948 | 446 | 451 | 356 | 17570.836 | 16436.83 | 15259.376 | -32768 | 60.838 | 63.668 | 0.44 | 0.52 | 0.614 | 1.552 | 1.569 | 1.743 | 23.974
2018-11-16 | 7:11 | 73.727 | 75.965 | 73.997 | 76.185 | 73.637 | 76.405 | 74.625 | 76.185 | 77.948 | 442 | 418 | 305 | 17415.166 | 15258.456 | 13140.464 | -32768 | 60.838 | 63.668 | 0.426 | 0.634 | 0.576 | 1.552 | 1.569 | 1.743 | 23.974
2018-11-16 | 7:12 | 73.188 | 75.119 | 73.637 | 75.524 | 73.323 | 75.568 | 74.086 | 75.965 | 77.419 | 466 | 437 | 327 | 18349.182 | 15936.913 | 14054.505 | -32768 | 60.03 | 63.263 | 0.46 | 0.54 | 0.63 | 1.551 | 1.568 | 1.744 | 23.974
2018-11-16 | 7:12 | 73.188 | 75.119 | 73.637 | 75.524 | 73.323 | 75.568 | 74.086 | 75.965 | 77.331 | 466 | 437 | 327 | 18349.182 | 15936.913 | 14054.505 | -32768 | 60.03 | 63.263 | 0.442 | 0.564 | 0.586 | 1.551 | 1.568 | 1.744 | 23.974
2018-11-16 | 7:12 | 72.829 | 74.625 | 72.919 | 74.715 | 72.784 | 75.074 | 74.086 | 75.524 | 76.67 | 420 | 415 | 299 | 16558.986 | 15151.331 | 12891.181 | -32768 | 60.569 | 63.219 | 0.422 | 0.596 | 0.59 | 1.551 | 1.571 | 1.745 | 23.974
2018-11-16 | 7:12 | 72.829 | 74.625 | 73.053 | 74.715 | 72.649 | 74.76 | 73.997 | 75.119 | 76.67 | 434 | 440 | 318 | 17103.828 | 16044.038 | 13680.579 | -32768 | 60.569 | 63.219 | 0.424 | 0.57 | 0.558 | 1.552 | 1.571 | 1.745 | 23.974
2018-11-16 | 7:12 | 72.515 | 74.221 | 72.784 | 74.356 | 72.335 | 73.997 | 73.817 | 74.85 | 76.273 | 425 | 436 | 295 | 16753.572 | 15901.205 | 12724.991 | -32768 | 60.883 | 62.994 | 0.426 | 0.59 | 0.566 | 1.551 | 1.572 | 1.748 | 23.974
2018-11-16 | 7:12 | 72.649 | 74.086 | 72.784 | 74.356 | 72.335 | 73.997 | 73.817 | 74.85 | 76.273 | 431 | 415 | 320 | 16987.076 | 15151.331 | 13763.674 | -32768 | 60.749 | 62.994 | 0.412 | 0.602 | 0.598 | 1.55 | 1.571 | 1.747 | 23.974
2018-11-16 | 7:12 | 72.38 | 73.682 | 72.919 | 73.547 | 72.245 | 73.862 | 73.278 | 74.58 | 75.524 | 429 | 442 | 317 | 16909.24 | 16115.455 | 13639.031 | -32768 | 61.961 | 63.668 | 0.42 | 0.618 | 0.594 | 1.551 | 1.573 | 1.748 | 23.974
2018-11-16 | 7:12 | 72.38 | 73.682 | 72.919 | 73.547 | 72.245 | 73.862 | 73.278 | 74.58 | 75.656 | 429 | 442 | 317 | 16909.24 | 16115.455 | 13639.031 | -32768 | 61.961 | 63.578 | 0.422 | 0.556 | 0.614 | 1.551 | 1.573 | 1.749 | 23.974
2018-11-16 | 7:12 | 72.425 | 73.278 | 72.515 | 73.727 | 71.976 | 73.458 | 73.323 | 74.311 | 75.389 | 470 | 462 | 391 | 18504.85 | 16829.619 | 16713.533 | -32768 | 61.602 | 63.308 | 0.43 | 0.57 | 0.548 | 1.55 | 1.575 | 1.749 | 23.974
2018-11-16 | 7:12 | 72.425 | 73.278 | 72.515 | 73.727 | 71.976 | 73.458 | 73.188 | 74.311 | 75.389 | 470 | 462 | 391 | 18504.85 | 16829.619 | 16713.533 | -32768 | 61.602 | 63.308 | 0.434 | 0.598 | 0.576 | 1.55 | 1.575 | 1.749 | 23.974
2018-11-16 | 7:12 | 72.155 | 73.278 | 72.649 | 73.323 | 72.021 | 73.188 | 73.053 | 74.041 | 74.985 | 423 | 435 | 343 | 16675.736 | 15865.497 | 14719.262 | -32768 | 61.467 | 63.174 | 0.436 | 0.574 | 0.654 | 1.549 | 1.576 | 1.75 | 23.974
2018-11-16 | 7:12 | 72.155 | 73.278 | 72.649 | 73.323 | 72.021 | 72.919 | 73.053 | 74.176 | 74.985 | 430 | 441 | 372 | 16948.158 | 16079.747 | 15924.133 | -32768 | 61.198 | 63.174 | 0.456 | 0.59 | 0.588 | 1.549 | 1.575 | 1.751 | 23.974
2018-11-16 | 7:13 | 72.2 | 72.964 | 72.515 | 73.143 | 71.841 | 72.874 | 73.098 | 74.041 | 74.715 | 439 | 476 | 370 | 17298.414 | 17329.537 | 15841.038 | -32768 | 60.479 | 62.859 | 0.426 | 0.546 | 0.562 | 1.548 | 1.578 | 1.751 | 23.974
2018-11-16 | 7:13 | 72.2 | 72.964 | 72.515 | 73.143 | 71.841 | 72.874 | 73.098 | 74.041 | 74.715 | 439 | 476 | 370 | 17298.414 | 17329.537 | 15841.038 | -32768 | 60.479 | 62.859 | 0.426 | 0.546 | 0.562 | 1.548 | 1.578 | 1.751 | 23.974
2018-11-16 | 7:13 | 72.2 | 72.874 | 72.38 | 73.098 | 71.886 | 72.649 | 72.964 | 73.907 | 74.58 | 435 | 425 | 360 | 17142.744 | 15508.414 | 15425.565 | -32768 | 60.255 | 62.365 | 0.468 | 0.536 | 0.596 | 1.548 | 1.58 | 1.752 | 23.974
2018-11-16 | 7:13 | 72.2 | 72.874 | 72.38 | 73.098 | 71.886 | 72.649 | 72.964 | 73.907 | 74.58 | 435 | 425 | 360 | 17142.744 | 15508.414 | 15425.565 | -32768 | 60.03 | 62.365 | 0.468 | 0.536 | 0.596 | 1.548 | 1.58 | 1.752 | 23.974
2018-11-16 | 7:13 | 71.886 | 72.874 | 71.976 | 73.143 | 71.661 | 72.604 | 72.649 | 73.907 | 74.535 | 433 | 423 | 373 | 17064.91 | 16615.371 | 17087.459 | -32768 | 59.806 | 62.365 | 0.428 | 0.568 | 0.592 | 1.548 | 1.581 | 1.752 | 23.974
2018-11-16 | 7:13 | 71.616 | 72.739 | 71.706 | 72.964 | 71.302 | 72.38 | 72.784 | 73.637 | 74.401 | 399 | 404 | 319 | 15741.722 | 14758.54 | 13722.126 | -32768 | 59.356 | 62.275 | 0.428 | 0.582 | 0.536 | 1.548 | 1.583 | 1.753 | 23.974
2018-11-16 | 7:13 | 71.571 | 72.335 | 71.571 | 72.829 | 70.943 | 72.245 | 72.874 | 73.503 | 74.311 | 425 | 397 | 300 | 16753.572 | 14508.581 | 12932.728 | -32768 | 59.626 | 61.422 | 0.442 | 0.568 | 0.596 | 1.548 | 1.584 | 1.753 | 23.974
2018-11-16 | 7:13 | 70.853 | 72.155 | 71.033 | 72.47 | 70.628 | 72.021 | 72.694 | 73.503 | 74.176 | 427 | 429 | 319 | 16831.406 | 15651.247 | 13722.126 | -32768 | 59.401 | 61.692 | 0.438 | 0.538 | 0.602 | 1.547 | 1.587 | 1.754 | 23.974
2018-11-16 | 7:13 | 70.449 | 71.661 | 70.494 | 72.065 | 70.404 | 71.571 | 72.425 | 73.098 | 73.997 | 429 | 457 | 305 | 16909.24 | 16651.078 | 13140.464 | -32768 | 58.728 | 61.243 | 0.438 | 0.53 | 0.588 | 1.547 | 1.588 | 1.754 | 23.974
2018-11-16 | 7:14 | 70.449 | 71.661 | 70.494 | 72.065 | 70.404 | 71.571 | 72.425 | 73.098 | 73.862 | 425 | 403 | 350 | 16753.572 | 14722.831 | 15010.093 | -32768 | 58.728 | 61.243 | 0.42 | 0.55 | 0.496 | 1.546 | 1.588 | 1.754 | 23.974
2018-11-16 | 7:14 | 70 | 71.347 | 70.224 | 71.347 | 69.685 | 71.122 | 71.976 | 72.829 | 73.547 | 434 | 418 | 346 | 17103.828 | 15258.456 | 14843.903 | -32768 | 58.818 | 61.557 | 0.402 | 0.554 | 0.62 | 1.545 | 1.588 | 1.752 | 23.974
2018-11-16 | 7:14 | 70 | 71.347 | 70.09 | 71.347 | 69.371 | 71.122 | 71.976 | 72.829 | 73.547 | 395 | 405 | 278 | 15586.053 | 14794.248 | 12018.688 | -32768 | 58.818 | 61.512 | 0.402 | 0.554 | 0.62 | 1.545 | 1.588 | 1.752 | 23.974
2018-11-16 | 7:14 | 69.596 | 70.718 | 69.685 | 71.347 | 69.416 | 70.898 | 72.11 | 72.559 | 72.964 | 437 | 422 | 317 | 17337.332 | 15722.664 | 15425.565 | -32768 | 58.683 | 61.647 | 0.42 | 0.54 | 0.57 | 1.544 | 1.589 | 1.753 | 23.974
2018-11-16 | 7:14 | 69.191 | 70.583 | 69.146 | 70.853 | 68.563 | 70.314 | 71.841 | 72.29 | 72.964 | 444 | 438 | 326 | 17493 | 15972.622 | 14012.957 | -32768 | 58.324 | 61.467 | 0.44 | 0.536 | 0.554 | 1.544 | 1.589 | 1.752 | 23.974
2018-11-16 | 7:14 | 69.191 | 70.179 | 69.146 | 70.853 | 68.563 | 70.224 | 71.841 | 72.29 | 72.964 | 431 | 446 | 361 | 16987.076 | 16258.288 | 15467.113 | -32768 | 58.324 | 61.467 | 0.414 | 0.544 | 0.59 | 1.544 | 1.589 | 1.752 | 23.974
2018-11-16 | 7:14 | 68.922 | 70.045 | 69.012 | 70.494 | 68.473 | 69.91 | 71.392 | 71.886 | 72.245 | 436 | 449 | 342 | 17181.662 | 16365.413 | 14677.714 | -32768 | 57.56 | 61.422 | 0.434 | 0.588 | 0.522 | 1.542 | 1.59 | 1.752 | 23.974
2018-11-16 | 7:14 | 68.787 | 69.775 | 68.832 | 70 | 68.473 | 69.91 | 71.392 | 71.976 | 72.245 | 428 | 407 | 312 | 16870.324 | 14865.664 | 13431.295 | -32768 | 57.605 | 61.422 | 0.43 | 0.55 | 0.576 | 1.542 | 1.589 | 1.751 | 23.974
2018-11-16 | 7:14 | 68.652 | 69.506 | 68.742 | 69.955 | 68.338 | 69.685 | 71.392 | 71.616 | 72.11 | 420 | 416 | 317 | 16558.986 | 15187.039 | 13639.031 | -32768 | 57.83 | 61.287 | 0.462 | 0.606 | 0.576 | 1.542 | 1.591 | 1.751 | 23.974
2018-11-16 | 7:14 | 68.652 | 69.506 | 68.742 | 69.955 | 68.338 | 69.685 | 71.122 | 71.616 | 72.11 | 420 | 416 | 317 | 16558.986 | 15187.039 | 13639.031 | -32768 | 57.83 | 61.287 | 0.422 | 0.524 | 0.624 | 1.541 | 1.59 | 1.752 | 23.974
2018-11-16 | 7:14 | 68.518 | 69.506 | 68.877 | 69.596 | 67.934 | 69.146 | 70.988 | 71.482 | 71.706 | 416 | 422 | 283 | 16403.316 | 15401.289 | 12226.424 | -32768 | 58.548 | 61.557 | 0.432 | 0.566 | 0.596 | 1.538 | 1.589 | 1.75 | 23.974
2018-11-16 | 7:15 | 68.518 | 69.236 | 68.877 | 69.596 | 67.934 | 69.146 | 70.988 | 71.482 | 71.706 | 416 | 422 | 283 | 16403.316 | 15401.289 | 12226.424 | -32768 | 58.548 | 61.557 | 0.432 | 0.566 | 0.596 | 1.538 | 1.59 | 1.75 | 23.974
2018-11-16 | 7:15 | 69.326 | 69.506 | 69.506 | 69.685 | 68.608 | 68.967 | 71.033 | 71.077 | 71.302 | 428 | 434 | 383 | 16870.324 | 15829.789 | 16381.153 | -32768 | 58.099 | 61.422 | 0.408 | 0.53 | 0.558 | 1.537 | 1.59 | 1.749 | 23.974
2018-11-16 | 7:15 | 69.326 | 69.506 | 69.506 | 69.685 | 68.608 | 68.967 | 71.033 | 71.077 | 71.302 | 455 | 447 | 411 | 17921.09 | 16293.996 | 17544.479 | -32768 | 58.099 | 61.557 | 0.45 | 0.558 | 0.542 | 1.537 | 1.59 | 1.749 | 23.974
2018-11-16 | 7:15 | 70.269 | 69.91 | 70.628 | 70 | 69.596 | 69.281 | 70.853 | 71.077 | 71.527 | 431 | 426 | 312 | 16987.076 | 15544.122 | 13431.295 | -32768 | 58.009 | 61.557 | 0.428 | 0.594 | 0.584 | 1.536 | 1.591 | 1.748 | 23.974
2018-11-16 | 7:15 | 70.269 | 69.91 | 70.628 | 70 | 69.596 | 69.281 | 70.853 | 71.077 | 71.527 | 431 | 426 | 312 | 16987.076 | 15544.122 | 13431.295 | -32768 | 58.009 | 61.557 | 0.428 | 0.594 | 0.584 | 1.534 | 1.589 | 1.747 | 23.974
2018-11-16 | 7:15 | 71.571 | 70.673 | 71.706 | 70.898 | 70.673 | 69.73 | 70.539 | 71.212 | 71.661 | 407 | 407 | 339 | 16053.061 | 14865.664 | 14553.072 | -32768 | 57.83 | 61.692 | 0.422 | 0.604 | 0.544 | 1.533 | 1.589 | 1.747 | 23.974
2018-11-16 | 7:15 | 71.571 | 70.673 | 71.706 | 70.898 | 70.673 | 69.73 | 70.539 | 71.212 | 71.796 | 407 | 407 | 339 | 16053.061 | 14865.664 | 14553.072 | -32768 | 57.83 | 61.692 | 0.444 | 0.516 | 0.588 | 1.532 | 1.59 | 1.746 | 23.974
2018-11-16 | 7:15 | 72.515 | 71.392 | 72.649 | 71.706 | 71.571 | 70.449 | 70.943 | 71.616 | 72.2 | 417 | 435 | 324 | 16442.234 | 15865.497 | 13929.862 | -32768 | 57.156 | 61.961 | 0.424 | 0.576 | 0.564 | 1.531 | 1.589 | 1.745 | 23.976
2018-11-16 | 7:15 | 73.368 | 72.335 | 73.143 | 72.515 | 72.425 | 71.033 | 71.257 | 72.155 | 72.739 | 439 | 449 | 358 | 17298.414 | 16365.413 | 15342.471 | -32768 | 56.752 | 61.557 | 0.42 | 0.536 | 0.568 | 1.53 | 1.587 | 1.742 | 23.974
2018-11-16 | 7:15 | 73.368 | 72.335 | 73.143 | 72.515 | 72.425 | 71.033 | 71.257 | 72.155 | 72.739 | 439 | 449 | 358 | 17298.414 | 16365.413 | 15342.471 | -32768 | 56.752 | 61.557 | 0.42 | 0.536 | 0.568 | 1.53 | 1.587 | 1.742 | 23.974
2018-11-16 | 7:16 | 73.592 | 72.874 | 73.817 | 72.784 | 73.098 | 71.931 | 71.482 | 72.515 | 73.413 | 454 | 440 | 288 | 17882.174 | 16044.038 | 12434.16 | -32768 | 56.617 | 61.826 | 0.426 | 0.572 | 0.558 | 1.53 | 1.587 | 1.741 | 23.974
2018-11-16 | 7:16 | 73.592 | 72.874 | 73.817 | 73.323 | 73.098 | 71.931 | 71.077 | 72.515 | 73.413 | 454 | 440 | 288 | 17882.174 | 16044.038 | 12434.16 | -32768 | 56.617 | 61.826 | 0.412 | 0.516 | 0.604 | 1.528 | 1.587 | 1.742 | 23.974
2018-11-16 | 7:16 | 73.997 | 73.547 | 74.266 | 73.862 | 73.188 | 72.515 | 71.527 | 72.964 | 73.907 | 446 | 451 | 320 | 17570.836 | 16436.83 | 13763.674 | -32768 | 56.752 | 61.647 | 0.41 | 0.528 | 0.562 | 1.528 | 1.586 | 1.741 | 23.974
2018-11-16 | 7:16 | 73.997 | 73.547 | 74.131 | 73.862 | 73.323 | 72.604 | 71.616 | 72.964 | 73.907 | 441 | 422 | 363 | 17376.248 | 15401.289 | 15550.207 | -32768 | 56.752 | 61.647 | 0.412 | 0.524 | 0.57 | 1.528 | 1.585 | 1.74 | 23.974
2018-11-16 | 7:16 | 73.907 | 73.817 | 74.221 | 74.221 | 73.547 | 73.188 | 71.796 | 73.188 | 74.446 | 419 | 406 | 311 | 16520.068 | 14829.956 | 13389.748 | -32768 | 56.437 | 61.647 | 0.458 | 0.558 | 0.548 | 1.527 | 1.584 | 1.738 | 23.974
2018-11-16 | 7:16 | 74.176 | 73.952 | 74.221 | 74.221 | 73.547 | 73.053 | 71.796 | 73.323 | 74.311 | 421 | 427 | 328 | 16597.902 | 15579.83 | 14096.052 | -32768 | 56.572 | 61.647 | 0.438 | 0.52 | 0.58 | 1.526 | 1.583 | 1.738 | 23.974
2018-11-16 | 7:16 | 74.176 | 73.952 | 74.221 | 74.221 | 73.547 | 73.053 | 71.796 | 73.323 | 74.311 | 421 | 427 | 328 | 16597.902 | 15579.83 | 14096.052 | -32768 | 56.572 | 61.647 | 0.438 | 0.52 | 0.58 | 1.526 | 1.583 | 1.738 | 23.974
2018-11-16 | 7:16 | 73.772 | 74.356 | 74.221 | 74.221 | 73.458 | 73.592 | 71.796 | 73.592 | 74.58 | 440 | 431 | 348 | 17337.332 | 15722.664 | 14926.998 | -32768 | 56.168 | 62.275 | 0.422 | 0.528 | 0.546 | 1.526 | 1.584 | 1.738 | 23.974
2018-11-16 | 7:16 | 73.907 | 74.356 | 73.952 | 74.625 | 73.592 | 73.862 | 72.065 | 73.592 | 74.94 | 443 | 431 | 352 | 17454.084 | 15722.664 | 15093.188 | -32768 | 56.437 | 62.365 | 0.43 | 0.53 | 0.6 | 1.527 | 1.581 | 1.735 | 23.974
2018-11-16 | 7:16 | 73.907 | 74.356 | 73.952 | 74.625 | 73.592 | 73.862 | 72.065 | 73.592 | 74.94 | 443 | 431 | 352 | 17454.084 | 15722.664 | 15093.188 | -32768 | 56.437 | 62.365 | 0.43 | 0.53 | 0.6 | 1.527 | 1.581 | 1.735 | 23.974
2018-11-16 | 7:16 | 73.907 | 74.176 | 73.997 | 74.715 | 73.143 | 73.862 | 72.335 | 73.907 | 74.895 | 417 | 432 | 304 | 17337.332 | 15615.539 | 14719.262 | -32768 | 56.662 | 62.41 | 0.424 | 0.494 | 0.572 | 1.527 | 1.582 | 1.735 | 23.974
2018-11-16 | 7:16 | 73.907 | 74.176 | 73.997 | 74.715 | 73.143 | 73.862 | 72.335 | 73.907 | 74.895 | 417 | 432 | 304 | 16442.234 | 15758.372 | 13098.917 | -32768 | 56.662 | 62.41 | 0.424 | 0.494 | 0.572 | 1.527 | 1.582 | 1.735 | 23.974
2018-11-16 | 7:17 | 73.637 | 74.176 | 73.682 | 74.176 | 73.188 | 73.727 | 72.065 | 73.862 | 74.895 | 438 | 434 | 320 | 17259.496 | 15829.789 | 13763.674 | -32768 | 56.213 | 63.039 | 0.452 | 0.578 | 0.598 | 1.525 | 1.579 | 1.733 | 23.974
2018-11-16 | 7:17 | 73.503 | 74.041 | 73.682 | 74.176 | 73.188 | 73.727 | 72.065 | 73.862 | 74.895 | 438 | 434 | 320 | 17259.496 | 15829.789 | 13763.674 | -32768 | 56.392 | 63.039 | 0.424 | 0.546 | 0.56 | 1.526 | 1.579 | 1.734 | 23.974
2018-11-16 | 7:17 | 73.637 | 74.356 | 73.817 | 74.491 | 73.143 | 73.862 | 72.2 | 73.727 | 75.029 | 420 | 435 | 411 | 16558.986 | 15865.497 | 17544.479 | -32768 | 56.976 | 64.341 | 0.42 | 0.558 | 0.572 | 1.525 | 1.578 | 1.732 | 23.974
2018-11-16 | 7:17 | 73.637 | 74.356 | 73.682 | 74.491 | 73.188 | 73.862 | 72.2 | 73.862 | 75.164 | 411 | 432 | 362 | 16558.986 | 15865.497 | 17544.479 | -32768 | 56.976 | 64.072 | 0.398 | 0.538 | 0.556 | 1.525 | 1.578 | 1.732 | 23.974
2018-11-16 | 7:17 | 73.592 | 74.176 | 73.952 | 74.221 | 73.009 | 73.592 | 72.065 | 73.862 | 75.029 | 425 | 438 | 353 | 16753.572 | 15972.622 | 15134.734 | -32768 | 57.111 | 64.611 | 0.446 | 0.518 | 0.544 | 1.524 | 1.576 | 1.732 | 23.974
2018-11-16 | 7:17 | 73.503 | 74.041 | 73.952 | 74.221 | 73.278 | 73.592 | 72.065 | 73.862 | 75.164 | 425 | 438 | 353 | 16753.572 | 15972.622 | 15134.734 | -32768 | 57.246 | 64.611 | 0.42 | 0.536 | 0.556 | 1.524 | 1.576 | 1.731 | 23.974
2018-11-16 | 7:17 | 73.637 | 74.356 | 74.221 | 74.446 | 73.458 | 73.817 | 72.2 | 73.862 | 75.119 | 427 | 431 | 341 | 16831.406 | 15722.664 | 14636.167 | -32768 | 57.336 | 64.296 | 0.436 | 0.556 | 0.612 | 1.524 | 1.576 | 1.731 | 23.974
2018-11-16 | 7:17 | 74.311 | 74.491 | 74.356 | 74.58 | 73.592 | 73.862 | 72.2 | 73.862 | 75.164 | 444 | 440 | 348 | 17493 | 16044.038 | 14926.998 | -32768 | 57.066 | 64.341 | 0.432 | 0.532 | 0.568 | 1.523 | 1.574 | 1.729 | 23.974
2018-11-16 | 7:17 | 74.311 | 74.491 | 74.356 | 74.58 | 73.592 | 73.862 | 72.2 | 73.862 | 75.164 | 444 | 440 | 348 | 17493 | 16044.038 | 14926.998 | -32768 | 57.066 | 64.341 | 0.432 | 0.532 | 0.568 | 1.523 | 1.574 | 1.729 | 23.974
2018-11-16 | 7:17 | 74.715 | 74.625 | 74.985 | 75.029 | 74.221 | 73.997 | 72.38 | 73.952 | 75.164 | 408 | 405 | 302 | 16091.978 | 14794.248 | 13015.822 | -32768 | 56.976 | 64.521 | 0.418 | 0.562 | 0.578 | 1.522 | 1.573 | 1.728 | 23.974
2018-11-16 | 7:17 | 74.715 | 74.625 | 74.985 | 75.029 | 74.221 | 73.997 | 72.38 | 73.952 | 75.164 | 414 | 444 | 382 | 16325.481 | 16186.872 | 16339.606 | -32768 | 56.976 | 64.521 | 0.43 | 0.524 | 0.574 | 1.521 | 1.573 | 1.729 | 23.974
2018-11-16 | 7:18 | 74.85 | 74.895 | 75.164 | 75.074 | 74.535 | 74.221 | 72.11 | 74.131 | 75.164 | 421 | 426 | 323 | 16091.978 | 15472.706 | 12517.255 | -32768 | 56.348 | 64.386 | 0.406 | 0.564 | 0.574 | 1.521 | 1.571 | 1.728 | 23.974
2018-11-16 | 7:18 | 75.568 | 75.389 | 75.7 | 75.434 | 75.074 | 74.67 | 72.425 | 74.401 | 75.479 | 435 | 436 | 321 | 17142.744 | 15901.205 | 13805.221 | -32768 | 56.707 | 64.925 | 0.418 | 0.544 | 0.57 | 1.521 | 1.57 | 1.729 | 23.972
2018-11-16 | 7:18 | 75.568 | 75.524 | 75.7 | 75.299 | 75.074 | 74.805 | 72.559 | 74.266 | 75.479 | 435 | 436 | 321 | 17142.744 | 15901.205 | 13805.221 | -32768 | 56.707 | 64.925 | 0.434 | 0.572 | 0.54 | 1.521 | 1.57 | 1.727 | 23.974
2018-11-16 | 7:18 | 76.097 | 75.965 | 75.965 | 76.053 | 75.164 | 74.94 | 72.694 | 74.535 | 76.053 | 426 | 425 | 371 | 16792.488 | 15508.414 | 15882.586 | -32768 | 57.47 | 65.06 | 0.386 | 0.588 | 0.604 | 1.521 | 1.571 | 1.726 | 23.974
2018-11-16 | 7:18 | 76.097 | 75.965 | 75.965 | 76.053 | 75.164 | 74.94 | 72.694 | 74.535 | 76.053 | 426 | 425 | 371 | 16792.488 | 15508.414 | 15882.586 | -32768 | 57.47 | 65.06 | 0.386 | 0.588 | 0.604 | 1.521 | 1.571 | 1.726 | 23.974
2018-11-16 | 7:18 | 76.097 | 76.097 | 76.626 | 76.141 | 75.744 | 75.344 | 72.559 | 74.94 | 76.053 | 438 | 424 | 329 | 17259.496 | 15472.706 | 14137.6 | -32768 | 57.83 | 64.251 | 0.418 | 0.53 | 0.602 | 1.52 | 1.57 | 1.727 | 23.974
2018-11-16 | 7:18 | 76.493 | 76.449 | 76.714 | 76.582 | 75.965 | 75.876 | 72.964 | 75.029 | 76.493 | 436 | 413 | 306 | 17181.662 | 15079.914 | 13182.012 | -32768 | 58.279 | 64.701 | 0.414 | 0.538 | 0.546 | 1.52 | 1.569 | 1.727 | 23.974
2018-11-16 | 7:18 | 76.493 | 76.582 | 76.582 | 76.582 | 76.141 | 75.876 | 72.964 | 75.029 | 76.626 | 409 | 419 | 371 | 16130.895 | 15294.164 | 15882.586 | -32768 | 58.279 | 64.97 | 0.414 | 0.536 | 0.536 | 1.52 | 1.569 | 1.727 | 23.974
2018-11-16 | 7:18 | 76.582 | 76.802 | 76.846 | 76.934 | 76.273 | 76.097 | 72.784 | 75.434 | 76.89 | 419 | 416 | 370 | 16520.068 | 15187.039 | 15841.038 | -32768 | 59.042 | 65.06 | 0.392 | 0.58 | 0.59 | 1.521 | 1.57 | 1.727 | 23.974
2018-11-16 | 7:19 | 76.582 | 76.802 | 76.846 | 76.934 | 76.273 | 76.097 | 73.098 | 75.434 | 76.89 | 419 | 416 | 370 | 16520.068 | 15187.039 | 15841.038 | -32768 | 59.042 | 65.06 | 0.448 | 0.562 | 0.56 | 1.521 | 1.57 | 1.726 | 23.974
2018-11-16 | 7:19 | 76.626 | 76.978 | 76.978 | 77.066 | 76.405 | 76.405 | 73.098 | 75.568 | 77.066 | 439 | 422 | 302 | 17298.414 | 15401.289 | 13015.822 | -32768 | 59.446 | 64.79 | 0.394 | 0.562 | 0.542 | 1.521 | 1.569 | 1.726 | 23.974
2018-11-16 | 7:19 | 76.626 | 76.978 | 76.978 | 77.066 | 76.405 | 76.405 | 73.098 | 75.568 | 77.066 | 439 | 422 | 302 | 17298.414 | 15401.289 | 13015.822 | -32768 | 59.446 | 64.79 | 0.424 | 0.546 | 0.592 | 1.52 | 1.569 | 1.726 | 23.974
2018-11-16 | 7:19 | 77.066 | 77.419 | 77.243 | 77.463 | 76.493 | 76.67 | 73.413 | 75.7 | 77.331 | 434 | 418 | 339 | 17103.828 | 15258.456 | 14553.072 | -32768 | 59.042 | 64.701 | 0.4 | 0.552 | 0.562 | 1.522 | 1.569 | 1.725 | 23.974
2018-11-16 | 7:19 | 77.066 | 77.331 | 77.375 | 77.639 | 76.67 | 76.802 | 73.413 | 75.965 | 77.331 | 410 | 406 | 306 | 16169.812 | 14829.956 | 13182.012 | -32768 | 58.818 | 64.566 | 0.396 | 0.554 | 0.574 | 1.522 | 1.568 | 1.725 | 23.974
2018-11-16 | 7:19 | 77.066 | 77.331 | 77.507 | 77.639 | 76.67 | 76.802 | 73.413 | 75.965 | 77.639 | 410 | 406 | 306 | 16169.812 | 14829.956 | 13182.012 | -32768 | 58.818 | 64.566 | 0.418 | 0.54 | 0.58 | 1.523 | 1.569 | 1.726 | 23.974
2018-11-16 | 7:19 | 77.199 | 77.507 | 77.419 | 77.595 | 76.802 | 76.89 | 73.682 | 76.009 | 77.727 | 432 | 414 | 324 | 17025.992 | 15115.623 | 13929.862 | -32768 | 59.042 | 64.027 | 0.394 | 0.546 | 0.57 | 1.523 | 1.569 | 1.726 | 23.974
2018-11-16 | 7:19 | 77.199 | 77.507 | 77.419 | 77.595 | 76.802 | 76.89 | 73.682 | 76.009 | 77.727 | 432 | 414 | 324 | 17025.992 | 15115.623 | 13929.862 | -32768 | 59.042 | 64.027 | 0.394 | 0.546 | 0.57 | 1.523 | 1.569 | 1.726 | 23.974
2018-11-16 | 7:19 | 77.419 | 77.771 | 77.551 | 77.816 | 76.758 | 77.199 | 73.637 | 75.965 | 77.683 | 439 | 444 | 386 | 17298.414 | 16186.872 | 16505.795 | -32768 | 59.806 | 63.892 | 0.426 | 0.546 | 0.576 | 1.524 | 1.568 | 1.727 | 23.972
2018-11-16 | 7:19 | 77.419 | 77.639 | 77.551 | 77.816 | 76.758 | 77.199 | 73.637 | 75.965 | 77.683 | 440 | 426 | 331 | 17298.414 | 16186.872 | 16505.795 | -32768 | 59.536 | 63.892 | 0.422 | 0.516 | 0.554 | 1.524 | 1.568 | 1.727 | 23.974
2018-11-16 | 7:20 | 77.595 | 77.948 | 77.639 | 77.771 | 77.066 | 77.066 | 73.682 | 76.229 | 77.816 | 426 | 425 | 362 | 16792.488 | 15508.414 | 15508.66 | -32768 | 59.087 | 63.892 | 0.428 | 0.552 | 0.566 | 1.526 | 1.568 | 1.726 | 23.974
2018-11-16 | 7:20 | 77.683 | 78.036 | 77.904 | 78.168 | 77.154 | 77.463 | 74.041 | 76.229 | 78.212 | 456 | 445 | 363 | 17960.008 | 16222.58 | 15550.207 | -32768 | 58.818 | 64.027 | 0.418 | 0.544 | 0.554 | 1.527 | 1.568 | 1.727 | 23.974
2018-11-16 | 7:20 | 77.683 | 78.036 | 77.904 | 78.168 | 77.154 | 77.463 | 74.041 | 76.229 | 78.08 | 456 | 445 | 363 | 17960.008 | 16222.58 | 15550.207 | -32768 | 58.818 | 64.027 | 0.418 | 0.544 | 0.554 | 1.527 | 1.568 | 1.727 | 23.974
2018-11-16 | 7:20 | 77.948 | 78.036 | 78.3 | 78.521 | 77.463 | 77.595 | 73.772 | 76.229 | 78.3 | 430 | 448 | 351 | 16948.158 | 16329.705 | 15051.64 | -32768 | 58.907 | 64.296 | 0.424 | 0.588 | 0.578 | 1.529 | 1.569 | 1.728 | 23.974
2018-11-16 | 7:20 | 77.948 | 78.036 | 78.3 | 78.521 | 77.463 | 77.595 | 73.907 | 76.229 | 78.3 | 430 | 448 | 351 | 16948.158 | 16329.705 | 15051.64 | -32768 | 58.907 | 64.296 | 0.414 | 0.592 | 0.584 | 1.529 | 1.57 | 1.728 | 23.974
2018-11-16 | 7:20 | 78.08 | 78.168 | 78.3 | 78.344 | 77.595 | 77.727 | 74.176 | 76.626 | 78.256 | 440 | 430 | 334 | 17337.332 | 15686.955 | 14345.336 | -32768 | 58.862 | 64.117 | 0.426 | 0.586 | 0.58 | 1.529 | 1.569 | 1.73 | 23.974
2018-11-16 | 7:20 | 78.08 | 78.168 | 78.168 | 78.344 | 77.595 | 77.683 | 74.311 | 76.626 | 78.521 | 452 | 441 | 346 | 17337.332 | 15686.955 | 14345.336 | -32768 | 58.862 | 64.117 | 0.406 | 0.556 | 0.538 | 1.531 | 1.57 | 1.729 | 23.972
2018-11-16 | 7:20 | 78.3 | 78.565 | 78.565 | 78.653 | 77.551 | 77.727 | 74.131 | 76.626 | 78.741 | 430 | 450 | 326 | 16948.158 | 16401.121 | 14012.957 | -32768 | 58.368 | 63.443 | 0.424 | 0.564 | 0.568 | 1.531 | 1.57 | 1.729 | 23.974
2018-11-16 | 7:20 | 78.3 | 78.565 | 78.565 | 78.653 | 77.551 | 77.727 | 74.131 | 76.626 | 78.741 | 430 | 450 | 326 | 16948.158 | 16401.121 | 14012.957 | -32768 | 58.368 | 63.443 | 0.45 | 0.61 | 0.588 | 1.531 | 1.57 | 1.729 | 23.974
2018-11-16 | 7:20 | 78.697 | 78.697 | 78.565 | 79.005 | 78.124 | 77.948 | 74.535 | 76.758 | 78.697 | 444 | 407 | 381 | 17493 | 14865.664 | 16298.059 | -32768 | 57.785 | 63.219 | 0.402 | 0.564 | 0.572 | 1.533 | 1.573 | 1.73 | 23.972
2018-11-16 | 7:20 | 79.094 | 78.829 | 78.961 | 79.27 | 78.212 | 78.256 | 74.625 | 76.89 | 79.049 | 415 | 434 | 340 | 16364.398 | 15829.789 | 14594.619 | -32768 | 57.111 | 62.725 | 0.416 | 0.6 | 0.6 | 1.534 | 1.572 | 1.731 | 23.974
2018-11-16 | 7:20 | 79.094 | 78.829 | 78.961 | 79.27 | 78.212 | 78.256 | 74.625 | 76.89 | 79.138 | 415 | 434 | 340 | 16364.398 | 15829.789 | 14594.619 | -32768 | 57.111 | 62.725 | 0.432 | 0.552 | 0.58 | 1.534 | 1.572 | 1.731 | 23.974
2018-11-16 | 7:21 | 79.314 | 79.182 | 79.27 | 79.534 | 78.697 | 78.521 | 74.446 | 77.199 | 79.226 | 437 | 412 | 306 | 17220.58 | 15044.206 | 13182.012 | -32768 | 57.246 | 62.455 | 0.416 | 0.556 | 0.576 | 1.535 | 1.573 | 1.732 | 23.974
2018-11-16 | 7:21 | 79.446 | 79.358 | 79.402 | 79.799 | 78.741 | 78.741 | 74.85 | 77.199 | 79.446 | 454 | 466 | 338 | 17882.174 | 16972.453 | 14511.525 | -32768 | 57.111 | 62.725 | 0.408 | 0.548 | 0.538 | 1.538 | 1.575 | 1.733 | 23.974
2018-11-16 | 7:21 | 79.446 | 79.358 | 79.402 | 79.799 | 78.741 | 78.741 | 74.85 | 77.199 | 79.446 | 454 | 466 | 338 | 17882.174 | 16972.453 | 14511.525 | -32768 | 57.111 | 62.725 | 0.408 | 0.548 | 0.538 | 1.538 | 1.575 | 1.733 | 23.974
2018-11-16 | 7:21 | 79.755 | 79.622 | 79.799 | 79.975 | 79.005 | 79.138 | 74.895 | 77.463 | 79.799 | 424 | 431 | 350 | 16714.654 | 15722.664 | 15010.093 | -32768 | 57.021 | 63.219 | 0.432 | 0.474 | 0.59 | 1.537 | 1.575 | 1.734 | 23.974
2018-11-16 | 7:21 | 79.755 | 79.799 | 80.063 | 80.107 | 79.314 | 79.446 | 74.895 | 77.727 | 79.755 | 445 | 425 | 320 | 17531.918 | 15508.414 | 13763.674 | -32768 | 57.425 | 63.219 | 0.436 | 0.574 | 0.544 | 1.539 | 1.576 | 1.733 | 23.974
2018-11-16 | 7:21 | 80.151 | 80.063 | 80.239 | 80.283 | 79.314 | 79.402 | 75.299 | 77.904 | 79.799 | 434 | 449 | 330 | 15780.64 | 14865.664 | 12641.896 | -32768 | 58.009 | 62.725 | 0.418 | 0.548 | 0.584 | 1.54 | 1.577 | 1.736 | 23.974
2018-11-16 | 7:21 | 80.151 | 80.063 | 80.239 | 80.283 | 79.314 | 79.402 | 75.299 | 77.904 | 79.799 | 434 | 449 | 330 | 15780.64 | 14865.664 | 12641.896 | -32768 | 58.009 | 62.725 | 0.428 | 0.508 | 0.616 | 1.54 | 1.577 | 1.736 | 23.974
2018-11-16 | 7:21 | 80.283 | 80.063 | 80.328 | 80.68 | 79.402 | 79.446 | 75.164 | 77.992 | 80.063 | 462 | 448 | 318 | 18193.512 | 16329.705 | 13680.579 | -32768 | 58.144 | 62.904 | 0.424 | 0.588 | 0.568 | 1.541 | 1.578 | 1.735 | 23.974
2018-11-16 | 7:21 | 80.283 | 80.328 | 80.328 | 80.68 | 79.402 | 79.711 | 75.164 | 77.992 | 80.195 | 461 | 441 | 324 | 18154.594 | 16079.747 | 13929.862 | -32768 | 57.874 | 62.769 | 0.442 | 0.584 | 0.568 | 1.541 | 1.579 | 1.737 | 23.974
2018-11-16 | 7:22 | 80.372 | 80.416 | 80.372 | 80.548 | 79.534 | 79.711 | 75.524 | 78.168 | 80.151 | 449 | 433 | 362 | 17687.588 | 15794.08 | 15508.66 | -32768 | 58.009 | 63.039 | 0.442 | 0.572 | 0.648 | 1.542 | 1.579 | 1.737 | 23.976
2018-11-16 | 7:22 | 80.504 | 80.724 | 80.592 | 80.945 | 79.931 | 79.975 | 75.254 | 78.256 | 80.504 | 426 | 442 | 320 | 16792.488 | 16115.455 | 13763.674 | -32768 | 58.279 | 63.039 | 0.426 | 0.548 | 0.584 | 1.542 | 1.579 | 1.739 | 23.974
2018-11-16 | 7:22 | 80.504 | 80.724 | 80.592 | 80.945 | 79.931 | 79.799 | 75.254 | 78.256 | 80.504 | 457 | 454 | 394 | 17998.926 | 16543.955 | 16838.174 | -32768 | 58.279 | 63.039 | 0.426 | 0.548 | 0.584 | 1.543 | 1.58 | 1.738 | 23.974
2018-11-16 | 7:22 | 80.812 | 80.548 | 80.9 | 81.077 | 80.107 | 80.195 | 75.656 | 78.433 | 80.68 | 419 | 417 | 333 | 16520.068 | 15222.747 | 14303.788 | -32768 | 57.605 | 62.994 | 0.444 | 0.55 | 0.606 | 1.544 | 1.58 | 1.739 | 23.974
2018-11-16 | 7:22 | 80.812 | 80.812 | 80.9 | 81.077 | 80.107 | 80.195 | 75.656 | 78.3 | 80.548 | 447 | 448 | 312 | 17609.752 | 16329.705 | 13431.295 | -32768 | 57.605 | 62.994 | 0.43 | 0.532 | 0.61 | 1.543 | 1.581 | 1.739 | 23.974
2018-11-16 | 7:22 | 80.724 | 80.724 | 80.856 | 81.033 | 80.239 | 80.372 | 75.612 | 78.521 | 80.68 | 442 | 437 | 344 | 17415.166 | 15936.913 | 14760.809 | -32768 | 57.291 | 63.578 | 0.428 | 0.572 | 0.582 | 1.545 | 1.581 | 1.74 | 23.974
2018-11-16 | 7:22 | 80.9 | 81.077 | 81.121 | 81.033 | 80.372 | 80.283 | 75.788 | 78.521 | 80.68 | 435 | 425 | 341 | 17142.744 | 15508.414 | 14636.167 | -32768 | 56.752 | 63.129 | 0.448 | 0.598 | 0.524 | 1.546 | 1.583 | 1.743 | 23.974
2018-11-16 | 7:22 | 81.033 | 81.077 | 81.121 | 81.033 | 80.372 | 80.283 | 75.788 | 78.521 | 80.68 | 435 | 425 | 341 | 17142.744 | 15508.414 | 14636.167 | -32768 | 56.886 | 63.129 | 0.412 | 0.63 | 0.6 | 1.546 | 1.583 | 1.742 | 23.974
2018-11-16 | 7:22 | 81.121 | 81.077 | 81.121 | 81.473 | 80.46 | 80.724 | 76.009 | 78.785 | 81.121 | 426 | 415 | 336 | 16792.488 | 15151.331 | 14428.431 | -32768 | 57.336 | 63.443 | 0.43 | 0.544 | 0.546 | 1.548 | 1.582 | 1.743 | 23.974
2018-11-16 | 7:22 | 80.636 | 81.385 | 80.9 | 81.606 | 80.636 | 80.9 | 75.92 | 78.961 | 81.121 | 407 | 421 | 351 | 16053.061 | 15365.581 | 15051.64 | -32768 | 59.222 | 63.488 | 0.406 | 0.582 | 0.556 | 1.55 | 1.583 | 1.744 | 23.974
2018-11-16 | 7:22 | 80.636 | 81.385 | 80.9 | 81.606 | 80.636 | 80.9 | 75.92 | 78.961 | 81.297 | 407 | 421 | 351 | 16053.061 | 15365.581 | 15051.64 | -32768 | 59.222 | 63.353 | 0.424 | 0.514 | 0.588 | 1.549 | 1.583 | 1.744 | 23.974
2018-11-16 | 7:23 | 79.799 | 80.989 | 79.578 | 81.473 | 79.578 | 80.856 | 76.185 | 79.094 | 81.253 | 443 | 416 | 327 | 17454.084 | 15187.039 | 14054.505 | -32768 | 58.952 | 64.162 | 0.432 | 0.586 | 0.576 | 1.551 | 1.584 | 1.746 | 23.974
2018-11-16 | 7:23 | 79.799 | 80.989 | 79.578 | 81.473 | 79.578 | 80.68 | 76.141 | 78.829 | 81.253 | 425 | 420 | 344 | 16753.572 | 15329.872 | 14760.809 | -32768 | 58.952 | 64.162 | 0.42 | 0.588 | 0.612 | 1.551 | 1.584 | 1.745 | 23.972
2018-11-16 | 7:23 | 77.992 | 80.46 | 77.948 | 80.592 | 78.124 | 80.195 | 76.053 | 78.829 | 81.165 | 419 | 434 | 385 | 16520.068 | 15829.789 | 16464.248 | -32768 | 59.401 | 64.341 | 0.452 | 0.57 | 0.57 | 1.552 | 1.584 | 1.747 | 23.974
2018-11-16 | 7:23 | 77.86 | 80.195 | 77.948 | 80.592 | 78.124 | 80.195 | 76.053 | 78.829 | 81.165 | 428 | 418 | 385 | 16520.068 | 15829.789 | 16464.248 | -32768 | 59.806 | 64.341 | 0.416 | 0.558 | 0.574 | 1.552 | 1.584 | 1.747 | 23.972
2018-11-16 | 7:23 | 76.141 | 78.873 | 76.537 | 79.402 | 76.537 | 79.27 | 75.656 | 78.433 | 80.504 | 424 | 426 | 296 | 16714.654 | 15544.122 | 12766.538 | -32768 | 60.749 | 64.925 | 0.434 | 0.556 | 0.612 | 1.554 | 1.586 | 1.749 | 23.974
2018-11-16 | 7:23 | 76.141 | 78.873 | 76.537 | 79.402 | 76.537 | 79.27 | 75.656 | 78.433 | 80.504 | 424 | 426 | 296 | 16714.654 | 15544.122 | 12766.538 | -32768 | 60.749 | 64.925 | 0.434 | 0.556 | 0.612 | 1.554 | 1.586 | 1.749 | 23.974
2018-11-16 | 7:23 | 75.479 | 77.771 | 75.164 | 78.344 | 75.299 | 78.212 | 75.568 | 77.595 | 79.755 | 440 | 438 | 324 | 17337.332 | 15972.622 | 13929.862 | -32768 | 60.749 | 64.476 | 0.44 | 0.532 | 0.582 | 1.556 | 1.586 | 1.751 | 23.974
2018-11-16 | 7:23 | 75.479 | 77.771 | 75.164 | 78.08 | 75.299 | 78.212 | 75.524 | 77.595 | 79.755 | 432 | 437 | 313 | 17025.992 | 15936.913 | 13472.843 | -32768 | 60.749 | 64.476 | 0.46 | 0.6 | 0.574 | 1.556 | 1.586 | 1.75 | 23.974
2018-11-16 | 7:23 | 74.446 | 76.582 | 74.67 | 77.199 | 74.401 | 77.022 | 75.299 | 77.066 | 79.094 | 413 | 444 | 339 | 16286.564 | 16186.872 | 14553.072 | -32768 | 60.389 | 63.847 | 0.418 | 0.57 | 0.622 | 1.558 | 1.587 | 1.753 | 23.974
2018-11-16 | 7:23 | 74.446 | 76.582 | 74.67 | 77.199 | 74.401 | 77.022 | 75.299 | 77.066 | 79.094 | 413 | 444 | 339 | 16286.564 | 16186.872 | 14553.072 | -32768 | 60.255 | 63.847 | 0.424 | 0.608 | 0.63 | 1.557 | 1.587 | 1.752 | 23.974
2018-11-16 | 7:24 | 73.637 | 75.656 | 74.131 | 76.141 | 73.547 | 76.229 | 75.029 | 76.582 | 77.904 | 424 | 421 | 300 | 16714.654 | 15365.581 | 12932.728 | -32768 | 59.446 | 64.251 | 0.436 | 0.564 | 0.582 | 1.559 | 1.588 | 1.755 | 23.974
2018-11-16 | 7:24 | 73.278 | 75.299 | 73.458 | 75.299 | 73.278 | 75.568 | 74.67 | 75.92 | 77.287 | 430 | 439 | 351 | 16948.158 | 16008.33 | 15051.64 | -32768 | 60.21 | 64.386 | 0.424 | 0.544 | 0.566 | 1.56 | 1.587 | 1.755 | 23.974
2018-11-16 | 7:24 | 73.323 | 75.029 | 73.458 | 75.299 | 73.278 | 75.568 | 74.67 | 76.053 | 77.287 | 426 | 430 | 343 | 16792.488 | 15686.955 | 14719.262 | -32768 | 60.344 | 64.386 | 0.416 | 0.58 | 0.582 | 1.56 | 1.587 | 1.755 | 23.974
2018-11-16 | 7:24 | 73.009 | 74.625 | 73.188 | 74.805 | 72.739 | 74.625 | 74.131 | 75.524 | 76.89 | 448 | 456 | 361 | 17648.67 | 16615.371 | 15467.113 | -32768 | 61.198 | 64.656 | 0.418 | 0.58 | 0.628 | 1.561 | 1.589 | 1.758 | 23.974
2018-11-16 | 7:24 | 73.009 | 74.625 | 73.188 | 74.805 | 72.874 | 74.491 | 74.266 | 75.389 | 76.89 | 424 | 412 | 325 | 16714.654 | 15044.206 | 13971.41 | -32768 | 61.198 | 64.656 | 0.436 | 0.606 | 0.586 | 1.561 | 1.587 | 1.759 | 23.974
2018-11-16 | 7:24 | 73.009 | 74.041 | 73.188 | 74.67 | 72.739 | 74.401 | 73.997 | 75.254 | 76.493 | 458 | 459 | 328 | 18037.842 | 16722.496 | 14096.052 | -32768 | 60.12 | 64.701 | 0.418 | 0.56 | 0.6 | 1.562 | 1.589 | 1.758 | 23.974
2018-11-16 | 7:24 | 73.188 | 73.952 | 73.323 | 74.266 | 72.649 | 74.086 | 73.907 | 74.85 | 75.965 | 427 | 445 | 321 | 16831.406 | 16222.58 | 13805.221 | -32768 | 60.12 | 64.656 | 0.414 | 0.522 | 0.542 | 1.562 | 1.589 | 1.759 | 23.974
2018-11-16 | 7:24 | 73.053 | 73.952 | 73.323 | 74.266 | 72.649 | 74.086 | 73.907 | 74.85 | 75.965 | 427 | 445 | 321 | 16831.406 | 16222.58 | 13805.221 | -32768 | 60.389 | 64.656 | 0.438 | 0.556 | 0.56 | 1.562 | 1.589 | 1.76 | 23.974
2018-11-16 | 7:24 | 72.784 | 73.637 | 73.323 | 74.041 | 72.47 | 73.637 | 73.503 | 74.58 | 75.612 | 429 | 430 | 362 | 16909.24 | 15686.955 | 15508.66 | -32768 | 60.299 | 64.296 | 0.444 | 0.538 | 0.59 | 1.562 | 1.589 | 1.76 | 23.974
2018-11-16 | 7:24 | 72.919 | 73.772 | 73.323 | 74.041 | 72.47 | 73.637 | 73.368 | 74.58 | 75.612 | 412 | 411 | 276 | 16247.646 | 15008.498 | 11935.593 | -32768 | 60.299 | 64.296 | 0.44 | 0.57 | 0.542 | 1.562 | 1.59 | 1.76 | 23.974
2018-11-16 | 7:24 | 73.053 | 73.682 | 73.188 | 74.041 | 72.47 | 73.278 | 73.413 | 74.58 | 75.434 | 424 | 411 | 327 | 16714.654 | 15008.498 | 14054.505 | -32768 | 59.626 | 64.386 | 0.422 | 0.542 | 0.582 | 1.562 | 1.591 | 1.762 | 23.974
2018-11-16 | 7:25 | 72.694 | 73.547 | 73.053 | 73.862 | 72.47 | 73.278 | 73.413 | 74.401 | 75.074 | 457 | 439 | 329 | 17998.926 | 16008.33 | 14137.6 | -32768 | 59.177 | 63.757 | 0.456 | 0.524 | 0.62 | 1.564 | 1.589 | 1.761 | 23.974
2018-11-16 | 7:25 | 72.694 | 73.547 | 73.053 | 73.862 | 72.47 | 73.278 | 73.413 | 74.401 | 75.074 | 413 | 453 | 392 | 16286.564 | 16508.246 | 16755.08 | -32768 | 59.177 | 63.757 | 0.482 | 0.526 | 0.576 | 1.564 | 1.59 | 1.762 | 23.974
2018-11-16 | 7:25 | 72.29 | 73.233 | 72.604 | 73.413 | 72.11 | 72.964 | 73.458 | 74.266 | 75.074 | 420 | 440 | 356 | 16558.986 | 16044.038 | 15259.376 | -32768 | 58.728 | 64.027 | 0.41 | 0.57 | 0.568 | 1.565 | 1.59 | 1.762 | 23.972
2018-11-16 | 7:25 | 72.425 | 73.278 | 72.335 | 73.547 | 71.931 | 73.143 | 73.413 | 74.131 | 75.029 | 436 | 431 | 313 | 17181.662 | 15722.664 | 13472.843 | -32768 | 58.997 | 64.341 | 0.426 | 0.576 | 0.6 | 1.566 | 1.589 | 1.761 | 23.974
2018-11-16 | 7:25 | 72.155 | 73.278 | 72.335 | 73.368 | 71.931 | 73.009 | 73.143 | 73.997 | 75.029 | 433 | 449 | 331 | 17064.91 | 16365.413 | 14220.694 | -32768 | 58.818 | 64.341 | 0.44 | 0.566 | 0.596 | 1.565 | 1.589 | 1.762 | 23.974
2018-11-16 | 7:25 | 72.155 | 73.278 | 72.335 | 73.368 | 71.931 | 73.009 | 73.143 | 73.997 | 75.029 | 433 | 449 | 331 | 17064.91 | 16365.413 | 14220.694 | -32768 | 58.818 | 64.476 | 0.44 | 0.566 | 0.596 | 1.565 | 1.589 | 1.762 | 23.974
2018-11-16 | 7:25 | 71.571 | 72.829 | 71.931 | 73.143 | 71.571 | 72.739 | 72.829 | 73.862 | 74.76 | 432 | 415 | 317 | 17220.58 | 15651.247 | 13182.012 | -32768 | 58.593 | 64.745 | 0.424 | 0.548 | 0.532 | 1.567 | 1.59 | 1.762 | 23.972
2018-11-16 | 7:25 | 71.571 | 72.829 | 71.931 | 73.143 | 71.437 | 72.874 | 72.829 | 73.862 | 74.76 | 438 | 431 | 342 | 17259.496 | 15722.664 | 14677.714 | -32768 | 58.593 | 64.88 | 0.452 | 0.542 | 0.576 | 1.566 | 1.59 | 1.763 | 23.974
2018-11-16 | 7:25 | 71.571 | 72.829 | 71.931 | 73.143 | 71.437 | 72.874 | 73.143 | 73.862 | 74.76 | 438 | 431 | 342 | 17259.496 | 15722.664 | 14677.714 | -32768 | 58.593 | 64.88 | 0.422 | 0.552 | 0.594 | 1.566 | 1.589 | 1.763 | 23.974
2018-11-16 | 7:25 | 71.212 | 72.425 | 71.437 | 72.784 | 70.898 | 72.425 | 73.053 | 73.727 | 74.266 | 422 | 436 | 389 | 16636.82 | 15901.205 | 16630.438 | -32768 | 58.907 | 64.88 | 0.41 | 0.558 | 0.616 | 1.567 | 1.589 | 1.762 | 23.974
2018-11-16 | 7:25 | 71.212 | 72.425 | 71.437 | 72.784 | 70.898 | 72.425 | 73.053 | 73.727 | 74.266 | 478 | 452 | 370 | 18816.189 | 16472.537 | 15841.038 | -32768 | 58.907 | 64.88 | 0.41 | 0.558 | 0.616 | 1.567 | 1.589 | 1.762 | 23.974
2018-11-16 | 7:26 | 70.898 | 72.065 | 70.988 | 72.29 | 70.449 | 71.931 | 72.829 | 73.458 | 74.266 | 447 | 441 | 371 | 17609.752 | 16079.747 | 15882.586 | -32768 | 59.671 | 64.566 | 0.44 | 0.568 | 0.554 | 1.566 | 1.59 | 1.763 | 23.972
2018-11-16 | 7:26 | 70.898 | 71.796 | 70.988 | 72.29 | 70.449 | 71.931 | 72.829 | 73.458 | 74.266 | 447 | 441 | 371 | 17609.752 | 16079.747 | 15882.586 | -32768 | 59.895 | 64.566 | 0.426 | 0.548 | 0.582 | 1.566 | 1.589 | 1.761 | 23.974
2018-11-16 | 7:26 | 70.314 | 71.661 | 70.179 | 72.021 | 70.09 | 71.392 | 72.38 | 73.053 | 73.862 | 433 | 435 | 334 | 17259.496 | 14901.373 | 12849.633 | -32768 | 60.165 | 64.296 | 0.446 | 0.58 | 0.552 | 1.566 | 1.588 | 1.762 | 23.974
2018-11-16 | 7:26 | 70.314 | 71.661 | 70.179 | 72.021 | 70.09 | 71.392 | 72.38 | 73.053 | 73.862 | 433 | 435 | 334 | 17064.91 | 15865.497 | 14345.336 | -32768 | 60.165 | 64.296 | 0.446 | 0.58 | 0.552 | 1.566 | 1.588 | 1.762 | 23.974
2018-11-16 | 7:26 | 69.461 | 71.077 | 69.775 | 71.482 | 69.371 | 71.122 | 72.335 | 72.649 | 73.503 | 441 | 423 | 319 | 17376.248 | 15436.997 | 13722.126 | -32768 | 59.761 | 64.476 | 0.48 | 0.564 | 0.592 | 1.567 | 1.587 | 1.762 | 23.974
2018-11-16 | 7:26 | 69.461 | 71.077 | 69.64 | 71.482 | 69.236 | 71.122 | 72.335 | 72.649 | 73.503 | 441 | 423 | 319 | 17376.248 | 15436.997 | 13722.126 | -32768 | 59.761 | 64.476 | 0.448 | 0.518 | 0.558 | 1.566 | 1.588 | 1.762 | 23.972
2018-11-16 | 7:26 | 69.461 | 71.077 | 69.64 | 71.482 | 69.236 | 71.122 | 72.335 | 72.649 | 73.503 | 432 | 431 | 353 | 17025.992 | 15722.664 | 15134.734 | -32768 | 59.761 | 64.341 | 0.442 | 0.538 | 0.578 | 1.567 | 1.588 | 1.761 | 23.974
2018-11-16 | 7:26 | 69.371 | 70.718 | 69.506 | 71.077 | 69.012 | 70.583 | 72.11 | 72.38 | 73.098 | 431 | 435 | 353 | 16987.076 | 15865.497 | 15134.734 | -32768 | 59.222 | 64.341 | 0.422 | 0.554 | 0.606 | 1.566 | 1.587 | 1.76 | 23.974
2018-11-16 | 7:26 | 68.652 | 70.09 | 69.102 | 70.449 | 68.563 | 70.134 | 71.931 | 72.11 | 72.559 | 418 | 427 | 318 | 16481.15 | 15579.83 | 13680.579 | -32768 | 58.997 | 64.072 | 0.458 | 0.546 | 0.56 | 1.565 | 1.587 | 1.76 | 23.974
2018-11-16 | 7:26 | 68.652 | 70.09 | 69.102 | 70.583 | 68.563 | 70.134 | 71.661 | 72.11 | 72.559 | 418 | 427 | 318 | 16481.15 | 15579.83 | 13680.579 | -32768 | 58.997 | 64.072 | 0.422 | 0.514 | 0.596 | 1.565 | 1.587 | 1.76 | 23.974
2018-11-16 | 7:26 | 68.832 | 69.91 | 69.102 | 70.134 | 68.428 | 69.91 | 71.706 | 71.976 | 72.335 | 432 | 433 | 369 | 17025.992 | 15794.08 | 15799.491 | -32768 | 58.952 | 63.982 | 0.406 | 0.55 | 0.6 | 1.565 | 1.587 | 1.759 | 23.974
2018-11-16 | 7:26 | 68.967 | 69.91 | 69.102 | 70.134 | 68.338 | 69.64 | 71.571 | 71.976 | 72.335 | 433 | 454 | 348 | 17064.91 | 16543.955 | 14926.998 | -32768 | 58.952 | 63.982 | 0.44 | 0.59 | 0.558 | 1.565 | 1.588 | 1.759 | 23.974
2018-11-16 | 7:26 | 68.428 | 69.775 | 68.697 | 69.955 | 68.158 | 69.64 | 71.302 | 71.571 | 71.976 | 431 | 437 | 328 | 16987.076 | 15936.913 | 14096.052 | -32768 | 58.773 | 63.892 | 0.432 | 0.516 | 0.604 | 1.564 | 1.586 | 1.759 | 23.974
2018-11-16 | 7:26 | 68.338 | 69.775 | 68.697 | 69.685 | 68.024 | 69.371 | 71.347 | 71.706 | 71.976 | 442 | 450 | 329 | 17415.166 | 16401.121 | 14137.6 | -32768 | 58.503 | 63.892 | 0.452 | 0.556 | 0.536 | 1.563 | 1.586 | 1.758 | 23.974
2018-11-16 | 7:27 | 68.203 | 69.326 | 68.293 | 69.416 | 68.069 | 69.236 | 71.212 | 71.571 | 71.616 | 441 | 427 | 315 | 16208.729 | 15936.913 | 13639.031 | -32768 | 58.638 | 64.341 | 0.402 | 0.556 | 0.632 | 1.562 | 1.586 | 1.759 | 23.974
2018-11-16 | 7:27 | 68.203 | 69.326 | 68.293 | 69.416 | 68.069 | 69.236 | 71.212 | 71.571 | 71.616 | 441 | 427 | 315 | 16208.729 | 15936.913 | 13639.031 | -32768 | 58.638 | 64.341 | 0.402 | 0.556 | 0.632 | 1.562 | 1.586 | 1.759 | 23.974
2018-11-16 | 7:27 | 68.069 | 69.102 | 68.293 | 69.236 | 67.664 | 69.102 | 71.077 | 71.302 | 71.527 | 427 | 416 | 331 | 16014.143 | 15686.955 | 13348.2 | -32768 | 59.267 | 63.757 | 0.458 | 0.53 | 0.552 | 1.559 | 1.585 | 1.756 | 23.974
2018-11-16 | 7:27 | 68.069 | 69.102 | 68.293 | 69.236 | 67.664 | 69.102 | 71.077 | 71.302 | 71.527 | 427 | 416 | 331 | 16831.406 | 15187.039 | 14220.694 | -32768 | 59.267 | 63.757 | 0.432 | 0.538 | 0.6 | 1.559 | 1.585 | 1.756 | 23.974
2018-11-16 | 7:27 | 67.575 | 68.652 | 67.889 | 68.967 | 67.485 | 68.518 | 70.988 | 71.033 | 70.898 | 398 | 406 | 277 | 15702.805 | 14829.956 | 11977.14 | -32768 | 59.94 | 64.117 | 0.44 | 0.544 | 0.648 | 1.558 | 1.584 | 1.756 | 23.972
2018-11-16 | 7:27 | 67.575 | 68.652 | 67.889 | 68.967 | 67.485 | 68.518 | 70.988 | 71.033 | 70.898 | 398 | 406 | 277 | 15702.805 | 14829.956 | 11977.14 | -32768 | 59.94 | 64.027 | 0.428 | 0.576 | 0.548 | 1.558 | 1.584 | 1.755 | 23.974
2018-11-16 | 7:27 | 67.709 | 68.697 | 67.889 | 68.877 | 67.35 | 68.563 | 70.853 | 70.898 | 70.853 | 449 | 417 | 338 | 17687.588 | 15222.747 | 14511.525 | -32768 | 59.85 | 64.117 | 0.44 | 0.552 | 0.594 | 1.557 | 1.584 | 1.754 | 23.974
2018-11-16 | 7:27 | 67.709 | 68.563 | 67.889 | 68.877 | 67.35 | 68.563 | 70.853 | 70.898 | 70.853 | 425 | 429 | 360 | 16753.572 | 15651.247 | 15425.565 | -32768 | 59.85 | 64.117 | 0.438 | 0.55 | 0.576 | 1.556 | 1.583 | 1.754 | 23.974
2018-11-16 | 7:27 | 67.26 | 68.428 | 67.62 | 68.652 | 67.26 | 68.203 | 70.269 | 70.763 | 70.673 | 451 | 430 | 351 | 17765.422 | 15686.955 | 15051.64 | -32768 | 59.626 | 63.757 | 0.426 | 0.622 | 0.598 | 1.554 | 1.582 | 1.753 | 23.976
2018-11-16 | 7:27 | 67.26 | 68.428 | 67.35 | 68.383 | 66.856 | 68.293 | 70.314 | 70.628 | 70.673 | 443 | 453 | 338 | 17765.422 | 15686.955 | 15051.64 | -32768 | 59.626 | 63.757 | 0.45 | 0.548 | 0.59 | 1.555 | 1.582 | 1.753 | 23.974
2018-11-16 | 7:27 | 67.305 | 68.158 | 67.62 | 68.338 | 66.811 | 67.844 | 70.314 | 70.224 | 70.314 | 412 | 413 | 360 | 16247.646 | 15079.914 | 15425.565 | -32768 | 59.446 | 64.431 | 0.416 | 0.564 | 0.576 | 1.553 | 1.58 | 1.751 | 23.974
2018-11-16 | 7:27 | 67.305 | 68.158 | 67.62 | 68.338 | 66.811 | 67.844 | 70.314 | 70.224 | 70.314 | 412 | 413 | 360 | 16247.646 | 15079.914 | 15425.565 | -32768 | 59.312 | 64.431 | 0.416 | 0.564 | 0.576 | 1.554 | 1.581 | 1.751 | 23.974
2018-11-16 | 7:28 | 68.114 | 68.158 | 68.428 | 68.383 | 67.485 | 67.889 | 70.224 | 70.224 | 70.224 | 426 | 420 | 325 | 16792.488 | 15329.872 | 13971.41 | -32768 | 58.907 | 63.892 | 0.44 | 0.502 | 0.516 | 1.553 | 1.579 | 1.75 | 23.974
2018-11-16 | 7:28 | 68.248 | 68.158 | 68.428 | 68.383 | 67.485 | 67.889 | 70.224 | 70.224 | 70.224 | 426 | 420 | 325 | 16792.488 | 15329.872 | 13971.41 | -32768 | 58.683 | 63.892 | 0.426 | 0.552 | 0.608 | 1.553 | 1.579 | 1.75 | 23.974
2018-11-16 | 7:28 | 69.102 | 68.652 | 69.506 | 68.787 | 68.158 | 67.979 | 70 | 70.359 | 70.269 | 442 | 452 | 339 | 17415.166 | 16472.537 | 14553.072 | -32768 | 58.144 | 64.207 | 0.406 | 0.588 | 0.528 | 1.551 | 1.576 | 1.748 | 23.974
2018-11-16 | 7:28 | 69.102 | 68.652 | 69.64 | 68.787 | 68.428 | 67.889 | 70 | 70.224 | 70.269 | 430 | 448 | 361 | 17415.166 | 16472.537 | 14553.072 | -32768 | 58.144 | 64.207 | 0.406 | 0.588 | 0.528 | 1.551 | 1.576 | 1.748 | 23.974
2018-11-16 | 7:28 | 70 | 69.461 | 70.853 | 69.506 | 69.506 | 68.697 | 70.224 | 70.494 | 70.673 | 421 | 421 | 299 | 16597.902 | 15365.581 | 12891.181 | -32768 | 57.65 | 63.847 | 0.44 | 0.56 | 0.53 | 1.55 | 1.575 | 1.746 | 23.974
2018-11-16 | 7:28 | 70 | 69.461 | 70.853 | 69.506 | 69.506 | 68.697 | 70.224 | 70.494 | 70.673 | 421 | 421 | 299 | 16597.902 | 15365.581 | 12891.181 | -32768 | 57.65 | 63.847 | 0.422 | 0.536 | 0.6 | 1.55 | 1.576 | 1.747 | 23.974
2018-11-16 | 7:28 | 71.122 | 70.269 | 71.392 | 70.314 | 70.359 | 69.236 | 70.404 | 70.763 | 70.988 | 441 | 430 | 306 | 17376.248 | 15686.955 | 13182.012 | -32768 | 57.65 | 63.937 | 0.424 | 0.63 | 0.574 | 1.55 | 1.573 | 1.744 | 23.974
2018-11-16 | 7:28 | 71.122 | 70.269 | 71.392 | 70.314 | 70.359 | 69.236 | 70.404 | 70.763 | 70.988 | 441 | 430 | 306 | 17376.248 | 15686.955 | 13182.012 | -32768 | 57.65 | 63.937 | 0.424 | 0.63 | 0.574 | 1.55 | 1.573 | 1.744 | 23.974
2018-11-16 | 7:28 | 71.661 | 71.077 | 71.976 | 71.122 | 71.167 | 70.045 | 70.269 | 71.347 | 71.616 | 446 | 433 | 330 | 17570.836 | 15794.08 | 14179.146 | -32768 | 58.324 | 63.847 | 0.416 | 0.574 | 0.552 | 1.55 | 1.571 | 1.742 | 23.974
2018-11-16 | 7:28 | 71.661 | 71.077 | 71.976 | 71.122 | 71.302 | 70.314 | 70.404 | 71.347 | 71.616 | 446 | 433 | 330 | 17570.836 | 15794.08 | 14179.146 | -32768 | 58.324 | 63.847 | 0.406 | 0.558 | 0.578 | 1.549 | 1.572 | 1.743 | 23.974
2018-11-16 | 7:28 | 71.841 | 71.616 | 72.335 | 71.482 | 71.571 | 70.718 | 70.673 | 71.571 | 72.065 | 439 | 442 | 433 | 17298.414 | 16115.455 | 18458.52 | -32768 | 57.47 | 63.668 | 0.422 | 0.552 | 0.624 | 1.55 | 1.57 | 1.741 | 23.974
2018-11-16 | 7:29 | 71.841 | 71.616 | 72.335 | 71.482 | 71.571 | 70.718 | 70.718 | 71.571 | 72.065 | 439 | 442 | 433 | 17298.414 | 16115.455 | 18458.52 | -32768 | 57.47 | 63.668 | 0.416 | 0.542 | 0.596 | 1.55 | 1.57 | 1.741 | 23.974
2018-11-16 | 7:29 | 72.38 | 71.886 | 72.604 | 72.2 | 71.976 | 70.988 | 70.988 | 71.841 | 72.335 | 424 | 412 | 322 | 16714.654 | 15044.206 | 13846.769 | -32768 | 57.919 | 63.578 | 0.388 | 0.544 | 0.584 | 1.549 | 1.569 | 1.74 | 23.974
2018-11-16 | 7:29 | 72.245 | 72.155 | 72.604 | 72.2 | 71.976 | 71.122 | 70.988 | 71.886 | 72.335 | 425 | 416 | 323 | 16753.572 | 15187.039 | 13888.315 | -32768 | 57.785 | 63.578 | 0.41 | 0.554 | 0.6 | 1.549 | 1.569 | 1.74 | 23.974
2018-11-16 | 7:29 | 72.065 | 72.335 | 72.47 | 72.38 | 71.796 | 71.751 | 71.077 | 72.245 | 73.009 | 453 | 426 | 310 | 17843.256 | 15544.122 | 13348.2 | -32768 | 57.56 | 64.117 | 0.408 | 0.546 | 0.564 | 1.549 | 1.566 | 1.737 | 23.974
2018-11-16 | 7:29 | 72.065 | 72.335 | 72.47 | 72.38 | 71.796 | 71.751 | 71.077 | 72.245 | 72.874 | 453 | 426 | 310 | 17843.256 | 15544.122 | 13348.2 | -32768 | 57.56 | 64.386 | 0.412 | 0.534 | 0.58 | 1.548 | 1.566 | 1.737 | 23.974
2018-11-16 | 7:29 | 72.38 | 72.694 | 72.604 | 72.739 | 72.065 | 72.065 | 71.257 | 72.515 | 73.278 | 423 | 456 | 322 | 17259.496 | 16293.996 | 13846.769 | -32768 | 57.785 | 64.162 | 0.424 | 0.536 | 0.53 | 1.548 | 1.566 | 1.736 | 23.974
2018-11-16 | 7:29 | 72.47 | 72.694 | 72.604 | 72.874 | 72.065 | 72.065 | 71.122 | 72.515 | 73.278 | 423 | 456 | 370 | 16675.736 | 16615.371 | 15841.038 | -32768 | 57.785 | 64.162 | 0.406 | 0.558 | 0.552 | 1.549 | 1.564 | 1.736 | 23.974
2018-11-16 | 7:29 | 72.425 | 72.559 | 72.47 | 73.053 | 72.021 | 72.335 | 71.437 | 72.515 | 73.413 | 436 | 430 | 390 | 17181.662 | 15686.955 | 16671.984 | -32768 | 57.156 | 64.701 | 0.426 | 0.532 | 0.566 | 1.549 | 1.564 | 1.734 | 23.974
2018-11-16 | 7:29 | 72.155 | 72.874 | 72.47 | 72.964 | 71.931 | 72.155 | 71.167 | 72.515 | 73.682 | 430 | 401 | 336 | 16948.158 | 14651.415 | 14428.431 | -32768 | 56.527 | 64.431 | 0.392 | 0.56 | 0.586 | 1.55 | 1.563 | 1.732 | 23.974
2018-11-16 | 7:29 | 72.29 | 72.874 | 72.649 | 72.694 | 71.931 | 72.155 | 71.167 | 72.694 | 73.682 | 441 | 446 | 395 | 17376.248 | 16258.288 | 16879.723 | -32768 | 56.527 | 64.431 | 0.406 | 0.536 | 0.556 | 1.549 | 1.562 | 1.732 | 23.974
2018-11-16 | 7:30 | 72.155 | 72.829 | 72.515 | 72.919 | 71.841 | 72.47 | 71.437 | 72.694 | 73.682 | 443 | 444 | 363 | 17454.084 | 16186.872 | 15550.207 | -32768 | 56.348 | 64.117 | 0.412 | 0.61 | 0.584 | 1.549 | 1.56 | 1.731 | 23.974
2018-11-16 | 7:30 | 72.155 | 72.829 | 72.649 | 72.964 | 71.661 | 72.29 | 71.167 | 72.829 | 73.817 | 454 | 451 | 379 | 17882.174 | 16436.83 | 16214.964 | -32768 | 56.662 | 64.745 | 0.414 | 0.522 | 0.564 | 1.55 | 1.559 | 1.73 | 23.974
2018-11-16 | 7:30 | 72.155 | 72.829 | 72.38 | 72.964 | 71.661 | 72.2 | 71.347 | 72.694 | 73.817 | 431 | 432 | 317 | 16987.076 | 15758.372 | 13639.031 | -32768 | 56.662 | 64.745 | 0.422 | 0.498 | 0.552 | 1.55 | 1.558 | 1.73 | 23.974
2018-11-16 | 7:30 | 72.425 | 72.829 | 72.649 | 73.053 | 71.976 | 72.47 | 71.437 | 72.559 | 73.817 | 408 | 423 | 304 | 16091.978 | 15436.997 | 13098.917 | -32768 | 56.348 | 65.374 | 0.388 | 0.52 | 0.606 | 1.551 | 1.558 | 1.728 | 23.974
2018-11-16 | 7:30 | 72.29 | 72.829 | 72.649 | 73.053 | 71.976 | 72.47 | 71.437 | 72.559 | 73.817 | 408 | 423 | 304 | 16091.978 | 15436.997 | 13098.917 | -32768 | 56.078 | 65.374 | 0.414 | 0.594 | 0.578 | 1.55 | 1.558 | 1.728 | 23.974
2018-11-16 | 7:30 | 72.694 | 72.964 | 72.919 | 73.233 | 72.155 | 72.604 | 71.437 | 72.829 | 73.772 | 435 | 438 | 322 | 17142.744 | 15972.622 | 13846.769 | -32768 | 56.258 | 64.745 | 0.432 | 0.564 | 0.56 | 1.551 | 1.556 | 1.727 | 23.974
2018-11-16 | 7:30 | 72.739 | 73.233 | 73.278 | 73.053 | 72.515 | 72.739 | 71.482 | 72.919 | 73.817 | 472 | 444 | 319 | 18582.686 | 16186.872 | 13722.126 | -32768 | 56.078 | 64.745 | 0.444 | 0.574 | 0.554 | 1.551 | 1.555 | 1.726 | 23.974
2018-11-16 | 7:30 | 72.739 | 73.233 | 73.278 | 73.323 | 72.515 | 72.739 | 71.347 | 72.919 | 73.817 | 472 | 444 | 319 | 18582.686 | 16186.872 | 13722.126 | -32768 | 56.078 | 64.745 | 0.428 | 0.544 | 0.554 | 1.551 | 1.555 | 1.726 | 23.974
2018-11-16 | 7:30 | 73.278 | 73.368 | 73.413 | 73.278 | 72.604 | 72.739 | 71.571 | 72.784 | 73.952 | 432 | 398 | 291 | 17025.992 | 14544.29 | 12558.802 | -32768 | 56.303 | 65.06 | 0.404 | 0.57 | 0.586 | 1.552 | 1.554 | 1.726 | 23.974
2018-11-16 | 7:30 | 73.278 | 73.368 | 73.413 | 73.278 | 72.604 | 72.739 | 71.571 | 72.784 | 73.952 | 432 | 398 | 291 | 17025.992 | 14544.29 | 12558.802 | -32768 | 56.033 | 65.06 | 0.438 | 0.51 | 0.588 | 1.552 | 1.554 | 1.726 | 23.974
2018-11-16 | 7:31 | 73.503 | 73.503 | 73.817 | 73.637 | 73.053 | 72.874 | 71.437 | 73.053 | 74.311 | 437 | 418 | 380 | 17220.58 | 15258.456 | 16256.512 | -32768 | 55.988 | 65.509 | 0.404 | 0.53 | 0.566 | 1.552 | 1.552 | 1.723 | 23.974
2018-11-16 | 7:31 | 73.503 | 73.503 | 73.817 | 73.637 | 73.053 | 72.874 | 71.437 | 73.053 | 74.311 | 437 | 418 | 380 | 17220.58 | 15258.456 | 16256.512 | -32768 | 55.988 | 65.509 | 0.408 | 0.628 | 0.558 | 1.553 | 1.552 | 1.724 | 23.974
2018-11-16 | 7:31 | 74.041 | 73.907 | 74.401 | 73.862 | 73.547 | 73.458 | 71.571 | 73.053 | 74.176 | 436 | 415 | 343 | 17181.662 | 15151.331 | 14719.262 | -32768 | 56.348 | 65.644 | 0.392 | 0.622 | 0.58 | 1.553 | 1.552 | 1.723 | 23.974
2018-11-16 | 7:31 | 74.311 | 73.907 | 74.401 | 73.907 | 73.547 | 73.323 | 71.571 | 73.368 | 74.176 | 434 | 440 | 345 | 17181.662 | 15151.331 | 14719.262 | -32768 | 56.348 | 65.644 | 0.408 | 0.54 | 0.568 | 1.553 | 1.552 | 1.723 | 23.974
2018-11-16 | 7:31 | 74.491 | 74.491 | 74.76 | 74.535 | 73.907 | 73.682 | 72.021 | 73.458 | 74.715 | 442 | 422 | 305 | 17415.166 | 15401.289 | 13140.464 | -32768 | 56.617 | 65.374 | 0.426 | 0.544 | 0.604 | 1.553 | 1.55 | 1.723 | 23.974
2018-11-16 | 7:31 | 74.85 | 74.76 | 75.029 | 74.895 | 74.221 | 73.952 | 71.841 | 73.727 | 74.985 | 421 | 410 | 333 | 15936.309 | 15722.664 | 15965.681 | -32768 | 56.572 | 64.656 | 0.416 | 0.504 | 0.556 | 1.554 | 1.55 | 1.722 | 23.974
2018-11-16 | 7:31 | 74.85 | 74.76 | 75.029 | 74.895 | 74.221 | 73.952 | 71.841 | 73.727 | 74.985 | 421 | 410 | 333 | 15936.309 | 15722.664 | 15965.681 | -32768 | 56.572 | 64.656 | 0.416 | 0.504 | 0.556 | 1.554 | 1.55 | 1.722 | 23.974
2018-11-16 | 7:31 | 75.254 | 75.119 | 75.299 | 75.344 | 74.625 | 74.491 | 72.245 | 73.997 | 75.344 | 406 | 410 | 316 | 16014.143 | 14972.789 | 13597.484 | -32768 | 57.425 | 64.027 | 0.45 | 0.552 | 0.576 | 1.555 | 1.549 | 1.721 | 23.974
2018-11-16 | 7:31 | 75.434 | 75.389 | 75.7 | 75.524 | 74.76 | 74.895 | 72.29 | 74.131 | 75.479 | 447 | 445 | 325 | 17609.752 | 16222.58 | 13971.41 | -32768 | 58.548 | 64.296 | 0.422 | 0.542 | 0.57 | 1.558 | 1.549 | 1.721 | 23.974
2018-11-16 | 7:31 | 75.434 | 75.389 | 75.7 | 75.524 | 74.76 | 74.895 | 72.29 | 74.131 | 75.479 | 447 | 445 | 325 | 17609.752 | 16222.58 | 13971.41 | -32768 | 58.548 | 64.296 | 0.422 | 0.542 | 0.57 | 1.558 | 1.549 | 1.721 | 23.974
2018-11-16 | 7:31 | 75.299 | 75.7 | 75.7 | 75.92 | 75.029 | 74.985 | 72.559 | 74.266 | 75.832 | 435 | 446 | 333 | 17142.744 | 16258.288 | 14303.788 | -32768 | 58.413 | 63.892 | 0.44 | 0.59 | 0.536 | 1.558 | 1.548 | 1.72 | 23.974
2018-11-16 | 7:32 | 75.832 | 75.832 | 76.009 | 76.053 | 75.344 | 75.164 | 72.694 | 74.446 | 76.097 | 408 | 434 | 317 | 16091.978 | 15829.789 | 13639.031 | -32768 | 58.458 | 63.937 | 0.404 | 0.606 | 0.55 | 1.559 | 1.547 | 1.72 | 23.974
2018-11-16 | 7:32 | 75.876 | 76.053 | 76.141 | 76.361 | 75.479 | 75.434 | 72.559 | 74.715 | 76.185 | 434 | 438 | 327 | 17103.828 | 15972.622 | 14054.505 | -32768 | 59.132 | 64.162 | 0.396 | 0.534 | 0.598 | 1.559 | 1.547 | 1.72 | 23.974
2018-11-16 | 7:32 | 75.876 | 75.92 | 76.141 | 76.361 | 75.479 | 75.434 | 72.559 | 74.715 | 76.185 | 390 | 405 | 286 | 15391.466 | 14794.248 | 12351.065 | -32768 | 59.132 | 64.296 | 0.396 | 0.534 | 0.598 | 1.561 | 1.547 | 1.72 | 23.974
2018-11-16 | 7:32 | 75.832 | 76.097 | 76.141 | 76.185 | 75.434 | 75.7 | 72.964 | 74.85 | 76.317 | 429 | 449 | 342 | 16909.24 | 16365.413 | 14677.714 | -32768 | 58.683 | 64.027 | 0.428 | 0.588 | 0.614 | 1.56 | 1.546 | 1.719 | 23.974
2018-11-16 | 7:32 | 75.832 | 76.229 | 76.141 | 76.449 | 75.434 | 75.7 | 72.964 | 74.85 | 76.317 | 429 | 449 | 342 | 16909.24 | 16365.413 | 14677.714 | -32768 | 58.683 | 64.027 | 0.426 | 0.532 | 0.594 | 1.561 | 1.547 | 1.719 | 23.974
2018-11-16 | 7:32 | 76.229 | 76.361 | 76.405 | 76.582 | 75.389 | 75.832 | 73.098 | 74.985 | 76.714 | 428 | 444 | 323 | 16870.324 | 16186.872 | 13888.315 | -32768 | 58.548 | 63.533 | 0.406 | 0.546 | 0.582 | 1.562 | 1.547 | 1.72 | 23.974
2018-11-16 | 7:32 | 76.229 | 76.361 | 76.405 | 76.582 | 75.389 | 75.832 | 73.098 | 74.985 | 76.714 | 428 | 444 | 323 | 16870.324 | 16186.872 | 13888.315 | -32768 | 58.548 | 63.533 | 0.406 | 0.546 | 0.582 | 1.562 | 1.547 | 1.72 | 23.974
2018-11-16 | 7:32 | 76.053 | 76.626 | 76.537 | 76.449 | 75.524 | 75.92 | 73.053 | 75.119 | 76.537 | 446 | 452 | 367 | 17570.836 | 16472.537 | 15716.396 | -32768 | 58.818 | 64.072 | 0.438 | 0.542 | 0.6 | 1.561 | 1.547 | 1.721 | 23.974
2018-11-16 | 7:32 | 76.053 | 76.626 | 76.537 | 76.714 | 75.524 | 75.92 | 72.784 | 75.119 | 76.537 | 421 | 445 | 364 | 16597.902 | 16222.58 | 15591.755 | -32768 | 58.818 | 64.072 | 0.402 | 0.544 | 0.522 | 1.561 | 1.547 | 1.721 | 23.974
2018-11-16 | 7:32 | 76.582 | 76.758 | 76.67 | 76.846 | 75.965 | 76.229 | 73.098 | 74.985 | 76.89 | 434 | 428 | 317 | 17103.828 | 15615.539 | 13639.031 | -32768 | 59.087 | 63.219 | 0.412 | 0.574 | 0.59 | 1.56 | 1.547 | 1.72 | 23.974
2018-11-16 | 7:33 | 76.493 | 76.758 | 76.934 | 76.89 | 76.185 | 76.097 | 73.233 | 75.254 | 77.066 | 436 | 432 | 359 | 17181.662 | 15758.372 | 15384.019 | -32768 | 58.997 | 63.263 | 0.446 | 0.566 | 0.588 | 1.561 | 1.546 | 1.719 | 23.974
2018-11-16 | 7:33 | 76.758 | 76.758 | 76.934 | 76.89 | 76.185 | 76.097 | 73.233 | 75.254 | 77.066 | 436 | 432 | 359 | 17181.662 | 15758.372 | 15384.019 | -32768 | 59.132 | 63.263 | 0.422 | 0.602 | 0.548 | 1.561 | 1.546 | 1.719 | 23.974
2018-11-16 | 7:33 | 76.714 | 77.11 | 77.331 | 76.978 | 76.493 | 76.361 | 73.323 | 75.389 | 77.243 | 454 | 448 | 301 | 17882.174 | 16329.705 | 12974.275 | -32768 | 59.626 | 63.533 | 0.434 | 0.53 | 0.552 | 1.561 | 1.547 | 1.719 | 23.974
2018-11-16 | 7:33 | 76.714 | 77.11 | 77.331 | 76.978 | 76.493 | 76.361 | 73.323 | 75.389 | 76.978 | 454 | 448 | 301 | 17882.174 | 16329.705 | 12974.275 | -32768 | 59.626 | 63.533 | 0.414 | 0.628 | 0.604 | 1.561 | 1.547 | 1.719 | 23.974
2018-11-16 | 7:33 | 77.066 | 77.243 | 77.331 | 77.199 | 76.626 | 76.714 | 73.503 | 75.524 | 77.419 | 425 | 433 | 323 | 16753.572 | 15794.08 | 13888.315 | -32768 | 59.581 | 63.937 | 0.458 | 0.524 | 0.58 | 1.56 | 1.547 | 1.72 | 23.974
2018-11-16 | 7:33 | 77.066 | 77.243 | 77.331 | 77.331 | 76.493 | 76.582 | 73.368 | 75.389 | 77.419 | 457 | 431 | 319 | 17998.926 | 15722.664 | 13722.126 | -32768 | 59.581 | 63.937 | 0.44 | 0.522 | 0.54 | 1.56 | 1.547 | 1.72 | 23.976
2018-11-16 | 7:33 | 77.507 | 77.419 | 77.463 | 77.683 | 76.758 | 76.714 | 73.682 | 75.788 | 77.595 | 434 | 409 | 318 | 17103.828 | 14937.081 | 13680.579 | -32768 | 60.21 | 64.79 | 0.428 | 0.554 | 0.59 | 1.56 | 1.548 | 1.722 | 23.974
2018-11-16 | 7:33 | 77.507 | 77.419 | 77.463 | 77.683 | 76.758 | 76.714 | 73.682 | 75.788 | 77.595 | 434 | 409 | 318 | 17103.828 | 14937.081 | 13680.579 | -32768 | 60.344 | 64.79 | 0.428 | 0.554 | 0.59 | 1.56 | 1.548 | 1.722 | 23.974
2018-11-16 | 7:33 | 77.507 | 77.639 | 77.86 | 77.727 | 77.154 | 77.11 | 73.682 | 75.92 | 77.771 | 396 | 425 | 398 | 15624.97 | 15508.414 | 17004.363 | -32768 | 60.928 | 64.835 | 0.434 | 0.534 | 0.556 | 1.56 | 1.547 | 1.722 | 23.974
2018-11-16 | 7:34 | 77.904 | 77.948 | 78.3 | 78.168 | 77.419 | 77.419 | 73.817 | 76.097 | 78.036 | 427 | 437 | 305 | 16831.406 | 15936.913 | 13140.464 | -32768 | 59.761 | 64.656 | 0.462 | 0.52 | 0.536 | 1.559 | 1.549 | 1.722 | 23.974
2018-11-16 | 7:34 | 77.904 | 78.036 | 78.433 | 78.168 | 77.816 | 77.639 | 74.086 | 76.229 | 78.08 | 459 | 442 | 341 | 18076.76 | 16115.455 | 14636.167 | -32768 | 59.626 | 64.97 | 0.412 | 0.526 | 0.56 | 1.561 | 1.549 | 1.722 | 23.974
2018-11-16 | 7:34 | 78.036 | 78.3 | 78.433 | 78.433 | 77.816 | 77.639 | 73.682 | 76.229 | 78.08 | 459 | 442 | 341 | 18076.76 | 16115.455 | 14636.167 | -32768 | 59.491 | 64.97 | 0.442 | 0.55 | 0.61 | 1.562 | 1.551 | 1.723 | 23.976
2018-11-16 | 7:34 | 78.256 | 78.609 | 78.565 | 78.433 | 77.639 | 77.816 | 74.176 | 76.361 | 78.168 | 438 | 444 | 332 | 17259.496 | 16186.872 | 14262.241 | -32768 | 59.491 | 65.194 | 0.448 | 0.534 | 0.582 | 1.561 | 1.552 | 1.725 | 23.974
2018-11-16 | 7:34 | 78.256 | 78.609 | 78.565 | 78.433 | 77.904 | 77.816 | 74.176 | 76.361 | 78.433 | 425 | 422 | 317 | 16753.572 | 15401.289 | 13639.031 | -32768 | 59.491 | 64.79 | 0.444 | 0.578 | 0.574 | 1.561 | 1.551 | 1.723 | 23.974
2018-11-16 | 7:34 | 78.697 | 78.741 | 78.961 | 78.961 | 78.168 | 77.904 | 74.356 | 76.758 | 78.521 | 425 | 428 | 320 | 16753.572 | 15615.539 | 13763.674 | -32768 | 59.356 | 64.835 | 0.434 | 0.574 | 0.62 | 1.563 | 1.552 | 1.725 | 23.974
2018-11-16 | 7:34 | 78.697 | 78.741 | 78.961 | 78.961 | 78.168 | 77.904 | 74.356 | 76.758 | 78.521 | 425 | 428 | 320 | 16753.572 | 15615.539 | 13763.674 | -32768 | 59.356 | 64.835 | 0.434 | 0.574 | 0.62 | 1.562 | 1.552 | 1.726 | 23.974
2018-11-16 | 7:34 | 78.653 | 79.005 | 79.226 | 79.049 | 78.168 | 78.477 | 74.311 | 77.022 | 78.873 | 427 | 429 | 314 | 16831.406 | 15651.247 | 13514.39 | -32768 | 58.638 | 65.464 | 0.446 | 0.53 | 0.6 | 1.564 | 1.554 | 1.727 | 23.974
2018-11-16 | 7:34 | 78.653 | 79.005 | 79.226 | 79.049 | 78.168 | 78.477 | 74.311 | 77.022 | 78.873 | 427 | 429 | 314 | 16831.406 | 15651.247 | 13514.39 | -32768 | 58.638 | 65.464 | 0.446 | 0.53 | 0.6 | 1.565 | 1.553 | 1.726 | 23.974
2018-11-16 | 7:34 | 79.226 | 79.27 | 79.094 | 79.446 | 78.609 | 78.741 | 74.625 | 76.89 | 79.094 | 430 | 455 | 335 | 16948.158 | 16579.662 | 14386.883 | -32768 | 58.099 | 65.554 | 0.428 | 0.536 | 0.558 | 1.566 | 1.557 | 1.728 | 23.974
2018-11-16 | 7:34 | 79.226 | 79.094 | 79.226 | 79.446 | 78.609 | 78.697 | 74.76 | 77.154 | 79.094 | 428 | 430 | 401 | 16870.324 | 15686.955 | 17129.006 | -32768 | 58.099 | 65.554 | 0.426 | 0.554 | 0.554 | 1.566 | 1.555 | 1.728 | 23.974
2018-11-16 | 7:34 | 79.226 | 79.094 | 79.226 | 79.446 | 78.609 | 78.697 | 74.76 | 77.154 | 79.094 | 428 | 430 | 401 | 16870.324 | 15686.955 | 17129.006 | -32768 | 58.099 | 65.554 | 0.426 | 0.554 | 0.554 | 1.566 | 1.555 | 1.728 | 23.974
2018-11-16 | 7:35 | 79.226 | 79.402 | 79.49 | 79.578 | 78.741 | 78.873 | 74.895 | 77.287 | 79.358 | 451 | 455 | 433 | 17765.422 | 16579.662 | 18458.52 | -32768 | 59.401 | 65.329 | 0.414 | 0.568 | 0.556 | 1.568 | 1.556 | 1.729 | 23.974
2018-11-16 | 7:35 | 79.226 | 79.402 | 79.49 | 79.578 | 78.741 | 78.873 | 74.895 | 77.287 | 79.358 | 451 | 455 | 433 | 17765.422 | 16579.662 | 18458.52 | -32768 | 59.401 | 65.329 | 0.414 | 0.568 | 0.556 | 1.568 | 1.556 | 1.73 | 23.974
2018-11-16 | 7:35 | 79.578 | 79.711 | 79.799 | 79.975 | 79.138 | 79.005 | 74.715 | 77.463 | 79.666 | 407 | 424 | 316 | 16053.061 | 15472.706 | 13597.484 | -32768 | 59.85 | 65.374 | 0.434 | 0.516 | 0.564 | 1.571 | 1.558 | 1.731 | 23.972
2018-11-16 | 7:35 | 79.578 | 79.843 | 79.755 | 79.887 | 79.27 | 79.27 | 75.119 | 77.287 | 79.666 | 473 | 463 | 334 | 18621.602 | 16865.328 | 14345.336 | -32768 | 59.356 | 65.194 | 0.434 | 0.564 | 0.61 | 1.572 | 1.558 | 1.732 | 23.974
2018-11-16 | 7:35 | 79.578 | 79.843 | 79.755 | 79.887 | 79.27 | 79.27 | 75.119 | 77.287 | 79.666 | 473 | 463 | 334 | 18621.602 | 16865.328 | 14345.336 | -32768 | 59.356 | 65.194 | 0.434 | 0.564 | 0.61 | 1.572 | 1.558 | 1.732 | 23.974
2018-11-16 | 7:35 | 79.975 | 79.799 | 80.151 | 80.328 | 79.138 | 79.534 | 75.254 | 77.683 | 79.755 | 410 | 425 | 274 | 16169.812 | 15508.414 | 11852.498 | -32768 | 58.997 | 65.913 | 0.432 | 0.536 | 0.556 | 1.574 | 1.559 | 1.733 | 23.974
2018-11-16 | 7:35 | 79.843 | 80.195 | 80.416 | 80.328 | 79.49 | 79.534 | 75.254 | 77.683 | 80.151 | 419 | 422 | 333 | 16520.068 | 15401.289 | 14303.788 | -32768 | 58.728 | 65.778 | 0.428 | 0.542 | 0.578 | 1.575 | 1.56 | 1.735 | 23.974
2018-11-16 | 7:35 | 79.843 | 80.195 | 80.416 | 80.328 | 79.49 | 79.534 | 75.254 | 77.683 | 80.151 | 404 | 413 | 298 | 15936.309 | 15079.914 | 12849.633 | -32768 | 58.728 | 66.048 | 0.428 | 0.542 | 0.578 | 1.574 | 1.56 | 1.735 | 23.974
2018-11-16 | 7:35 | 80.107 | 80.239 | 80.151 | 80.592 | 79.622 | 79.799 | 75.524 | 77.948 | 80.107 | 444 | 431 | 312 | 17493 | 15722.664 | 13431.295 | -32768 | 58.728 | 65.823 | 0.436 | 0.556 | 0.564 | 1.577 | 1.561 | 1.735 | 23.974
2018-11-16 | 7:35 | 80.107 | 80.239 | 80.283 | 80.592 | 79.622 | 79.799 | 75.524 | 77.948 | 80.107 | 419 | 413 | 307 | 16520.068 | 15079.914 | 13223.559 | -32768 | 58.728 | 65.823 | 0.436 | 0.556 | 0.564 | 1.575 | 1.561 | 1.736 | 23.974
2018-11-16 | 7:36 | 79.534 | 80.46 | 79.887 | 80.416 | 79.358 | 79.799 | 75.209 | 78.08 | 80.239 | 404 | 408 | 316 | 15936.309 | 14901.373 | 13597.484 | -32768 | 58.413 | 65.509 | 0.436 | 0.538 | 0.594 | 1.576 | 1.562 | 1.737 | 23.974
2018-11-16 | 7:36 | 78.256 | 79.799 | 78.697 | 80.283 | 78.388 | 79.799 | 75.524 | 78.08 | 80.504 | 439 | 430 | 318 | 17493 | 15187.039 | 13140.464 | -32768 | 58.952 | 65.419 | 0.43 | 0.536 | 0.582 | 1.579 | 1.562 | 1.739 | 23.974
2018-11-16 | 7:36 | 76.714 | 79.182 | 76.978 | 79.622 | 76.846 | 79.226 | 75.434 | 77.816 | 80.107 | 422 | 442 | 345 | 17376.248 | 15794.08 | 13015.822 | -32768 | 58.413 | 65.284 | 0.44 | 0.562 | 0.566 | 1.581 | 1.563 | 1.739 | 23.974
2018-11-16 | 7:36 | 75.744 | 78.344 | 75.524 | 78.829 | 75.832 | 78.741 | 75.524 | 77.683 | 79.49 | 452 | 415 | 325 | 17804.34 | 15151.331 | 13971.41 | -32768 | 59.087 | 64.97 | 0.434 | 0.592 | 0.58 | 1.582 | 1.565 | 1.742 | 23.974
2018-11-16 | 7:36 | 75.389 | 78.08 | 75.524 | 78.3 | 75.832 | 78.741 | 75.389 | 77.419 | 79.49 | 452 | 415 | 325 | 17804.34 | 15151.331 | 13971.41 | -32768 | 59.087 | 64.97 | 0.432 | 0.552 | 0.572 | 1.582 | 1.564 | 1.741 | 23.974
2018-11-16 | 7:36 | 74.446 | 77.287 | 74.985 | 77.375 | 74.625 | 77.419 | 75.029 | 77.154 | 79.094 | 423 | 442 | 337 | 16675.736 | 16115.455 | 14469.978 | -32768 | 59.491 | 65.15 | 0.444 | 0.504 | 0.592 | 1.584 | 1.565 | 1.742 | 23.974
2018-11-16 | 7:36 | 74.446 | 76.934 | 74.985 | 77.375 | 74.625 | 77.419 | 75.029 | 77.154 | 78.961 | 446 | 433 | 329 | 16675.736 | 16115.455 | 14469.978 | -32768 | 59.491 | 65.15 | 0.448 | 0.578 | 0.548 | 1.584 | 1.566 | 1.743 | 23.974
2018-11-16 | 7:36 | 73.637 | 75.965 | 74.041 | 76.317 | 73.637 | 76.758 | 74.895 | 76.626 | 78.168 | 442 | 428 | 341 | 17415.166 | 15615.539 | 14636.167 | -32768 | 58.683 | 64.88 | 0.456 | 0.532 | 0.526 | 1.584 | 1.566 | 1.744 | 23.974
2018-11-16 | 7:36 | 73.637 | 75.965 | 74.041 | 76.317 | 73.637 | 76.758 | 74.895 | 76.626 | 78.168 | 442 | 428 | 341 | 17415.166 | 15615.539 | 14636.167 | -32768 | 58.683 | 64.88 | 0.424 | 0.598 | 0.598 | 1.584 | 1.566 | 1.744 | 23.974
2018-11-16 | 7:36 | 73.368 | 75.299 | 73.503 | 75.568 | 73.098 | 75.965 | 74.491 | 75.965 | 77.375 | 429 | 425 | 349 | 16909.24 | 15508.414 | 14968.545 | -32768 | 58.593 | 65.15 | 0.43 | 0.588 | 0.55 | 1.584 | 1.567 | 1.747 | 23.974
2018-11-16 | 7:36 | 73.368 | 74.895 | 73.503 | 75.389 | 73.098 | 75.7 | 74.491 | 75.832 | 77.375 | 444 | 438 | 343 | 17493 | 15972.622 | 14719.262 | -32768 | 58.683 | 65.15 | 0.466 | 0.56 | 0.6 | 1.585 | 1.567 | 1.746 | 23.974
2018-11-16 | 7:37 | 72.829 | 74.491 | 73.053 | 74.805 | 72.739 | 74.895 | 73.952 | 75.254 | 76.626 | 412 | 433 | 296 | 16247.646 | 15794.08 | 12766.538 | -32768 | 58.503 | 65.239 | 0.458 | 0.542 | 0.604 | 1.585 | 1.568 | 1.747 | 23.974
2018-11-16 | 7:37 | 72.829 | 74.491 | 73.053 | 74.805 | 72.739 | 74.895 | 73.952 | 75.254 | 76.493 | 412 | 433 | 296 | 16247.646 | 15794.08 | 12766.538 | -32768 | 58.503 | 65.105 | 0.438 | 0.616 | 0.566 | 1.585 | 1.568 | 1.747 | 23.974
2018-11-16 | 7:37 | 72.829 | 74.131 | 72.784 | 74.311 | 72.2 | 74.086 | 73.817 | 74.985 | 76.273 | 429 | 411 | 327 | 16909.24 | 15008.498 | 14054.505 | -32768 | 57.74 | 64.656 | 0.424 | 0.57 | 0.584 | 1.587 | 1.569 | 1.748 | 23.974
2018-11-16 | 7:37 | 72.829 | 73.997 | 72.784 | 74.311 | 72.2 | 74.086 | 73.817 | 74.985 | 76.009 | 457 | 449 | 335 | 17998.926 | 16365.413 | 14386.883 | -32768 | 57.874 | 64.521 | 0.424 | 0.556 | 0.574 | 1.586 | 1.568 | 1.748 | 23.974
2018-11-16 | 7:37 | 72.829 | 73.997 | 72.784 | 74.311 | 72.2 | 74.086 | 73.952 | 74.985 | 76.009 | 457 | 449 | 335 | 17998.926 | 16365.413 | 14386.883 | -32768 | 57.874 | 64.521 | 0.426 | 0.55 | 0.544 | 1.587 | 1.569 | 1.749 | 23.976
2018-11-16 | 7:37 | 72.559 | 73.547 | 72.784 | 73.907 | 72.2 | 73.817 | 73.682 | 74.58 | 75.788 | 458 | 451 | 381 | 18037.842 | 16436.83 | 16298.059 | -32768 | 58.413 | 64.072 | 0.444 | 0.566 | 0.546 | 1.589 | 1.569 | 1.75 | 23.974
2018-11-16 | 7:37 | 72.694 | 73.547 | 72.784 | 73.907 | 72.2 | 73.817 | 73.682 | 74.58 | 75.788 | 458 | 451 | 381 | 18037.842 | 16436.83 | 16298.059 | -32768 | 58.683 | 64.072 | 0.452 | 0.556 | 0.58 | 1.589 | 1.569 | 1.75 | 23.974
2018-11-16 | 7:37 | 72.47 | 73.503 | 72.919 | 73.503 | 72.335 | 73.368 | 73.592 | 74.311 | 75.254 | 459 | 440 | 378 | 18076.76 | 16044.038 | 16173.417 | -32768 | 58.279 | 64.611 | 0.466 | 0.534 | 0.572 | 1.59 | 1.571 | 1.751 | 23.974
2018-11-16 | 7:37 | 72.47 | 73.503 | 72.919 | 73.772 | 72.335 | 73.368 | 73.323 | 74.311 | 75.254 | 459 | 440 | 378 | 18076.76 | 16044.038 | 16173.417 | -32768 | 58.279 | 64.611 | 0.444 | 0.566 | 0.576 | 1.59 | 1.571 | 1.751 | 23.974
2018-11-16 | 7:37 | 72.784 | 73.278 | 73.053 | 73.368 | 72.335 | 73.143 | 73.413 | 74.176 | 74.895 | 459 | 449 | 365 | 18076.76 | 16365.413 | 15633.302 | -32768 | 58.818 | 64.207 | 0.436 | 0.536 | 0.614 | 1.591 | 1.571 | 1.752 | 23.974
2018-11-16 | 7:37 | 72.784 | 73.278 | 73.053 | 73.368 | 72.335 | 73.143 | 73.413 | 74.176 | 75.029 | 457 | 441 | 359 | 17998.926 | 16079.747 | 15384.019 | -32768 | 58.952 | 63.937 | 0.436 | 0.532 | 0.556 | 1.592 | 1.571 | 1.752 | 23.974
2018-11-16 | 7:37 | 72.425 | 73.143 | 72.739 | 73.503 | 72.2 | 72.874 | 73.278 | 73.997 | 74.94 | 421 | 427 | 348 | 16597.902 | 15579.83 | 14926.998 | -32768 | 59.491 | 64.476 | 0.436 | 0.604 | 0.592 | 1.592 | 1.571 | 1.752 | 23.974
2018-11-16 | 7:38 | 72.155 | 72.874 | 72.604 | 73.323 | 71.931 | 73.009 | 73.009 | 73.862 | 74.535 | 453 | 427 | 292 | 17843.256 | 15579.83 | 12600.35 | -32768 | 59.85 | 64.656 | 0.438 | 0.568 | 0.556 | 1.592 | 1.571 | 1.753 | 23.974
2018-11-16 | 7:38 | 72.29 | 72.874 | 72.604 | 72.964 | 71.931 | 73.009 | 73.009 | 73.862 | 74.535 | 453 | 427 | 292 | 17843.256 | 15579.83 | 12600.35 | -32768 | 59.85 | 64.656 | 0.43 | 0.578 | 0.58 | 1.592 | 1.572 | 1.754 | 23.974
2018-11-16 | 7:38 | 72.021 | 72.694 | 72.2 | 73.143 | 71.661 | 72.739 | 73.009 | 73.727 | 74.535 | 438 | 444 | 317 | 17259.496 | 16186.872 | 13639.031 | -32768 | 59.671 | 64.79 | 0.446 | 0.598 | 0.528 | 1.593 | 1.572 | 1.753 | 23.976
2018-11-16 | 7:38 | 72.021 | 72.694 | 72.2 | 73.143 | 71.661 | 72.739 | 73.009 | 73.727 | 74.535 | 438 | 444 | 317 | 17259.496 | 16186.872 | 13639.031 | -32768 | 59.671 | 64.521 | 0.436 | 0.538 | 0.598 | 1.593 | 1.573 | 1.754 | 23.974
2018-11-16 | 7:38 | 71.706 | 72.604 | 71.931 | 73.098 | 71.212 | 72.425 | 72.694 | 73.458 | 74.401 | 452 | 437 | 369 | 17804.34 | 15936.913 | 15799.491 | -32768 | 59.895 | 64.701 | 0.414 | 0.54 | 0.556 | 1.593 | 1.572 | 1.754 | 23.974
2018-11-16 | 7:38 | 71.437 | 72.47 | 71.392 | 72.694 | 70.853 | 72.29 | 72.829 | 73.323 | 74.311 | 412 | 430 | 323 | 16247.646 | 15686.955 | 13888.315 | -32768 | 59.222 | 64.566 | 0.434 | 0.558 | 0.598 | 1.594 | 1.572 | 1.754 | 23.974
2018-11-16 | 7:38 | 71.437 | 72.29 | 71.392 | 72.559 | 70.988 | 72.155 | 72.829 | 73.458 | 74.311 | 428 | 412 | 339 | 16870.324 | 15044.206 | 14553.072 | -32768 | 59.222 | 64.701 | 0.434 | 0.538 | 0.55 | 1.593 | 1.571 | 1.754 | 23.976
2018-11-16 | 7:38 | 71.437 | 72.29 | 71.392 | 72.559 | 70.988 | 72.155 | 72.829 | 73.458 | 74.311 | 428 | 412 | 339 | 16870.324 | 15044.206 | 14553.072 | -32768 | 59.222 | 64.701 | 0.434 | 0.538 | 0.55 | 1.593 | 1.571 | 1.754 | 23.976
2018-11-16 | 7:38 | 70.898 | 72.021 | 70.853 | 72.29 | 70.583 | 71.796 | 72.559 | 73.188 | 73.727 | 426 | 450 | 325 | 16792.488 | 16401.121 | 13971.41 | -32768 | 58.279 | 64.701 | 0.46 | 0.578 | 0.594 | 1.593 | 1.571 | 1.754 | 23.974
2018-11-16 | 7:38 | 70.898 | 72.021 | 70.853 | 72.29 | 70.583 | 71.796 | 72.559 | 73.188 | 73.862 | 440 | 435 | 369 | 17337.332 | 15865.497 | 15799.491 | -32768 | 58.279 | 64.701 | 0.432 | 0.576 | 0.566 | 1.593 | 1.571 | 1.753 | 23.974
2018-11-16 | 7:38 | 70.09 | 71.482 | 70.449 | 71.931 | 70.045 | 71.482 | 72.155 | 73.053 | 73.592 | 438 | 432 | 333 | 17259.496 | 15758.372 | 14303.788 | -32768 | 58.189 | 65.419 | 0.444 | 0.534 | 0.56 | 1.593 | 1.571 | 1.754 | 23.974
2018-11-16 | 7:39 | 69.685 | 71.077 | 70.045 | 71.392 | 69.326 | 70.988 | 72.2 | 72.649 | 73.458 | 427 | 423 | 342 | 16325.481 | 14901.373 | 13597.484 | -32768 | 57.919 | 64.476 | 0.436 | 0.616 | 0.568 | 1.592 | 1.57 | 1.753 | 23.974
2018-11-16 | 7:39 | 69.685 | 71.077 | 70.045 | 71.392 | 69.326 | 70.988 | 72.2 | 72.649 | 73.323 | 427 | 423 | 342 | 16831.406 | 15436.997 | 14677.714 | -32768 | 57.65 | 64.476 | 0.43 | 0.52 | 0.554 | 1.594 | 1.571 | 1.753 | 23.974
2018-11-16 | 7:39 | 69.191 | 70.404 | 69.236 | 70.853 | 69.057 | 70.583 | 71.931 | 72.245 | 72.784 | 435 | 454 | 366 | 17142.744 | 16543.955 | 15674.85 | -32768 | 57.785 | 64.476 | 0.448 | 0.55 | 0.58 | 1.593 | 1.57 | 1.753 | 23.974
2018-11-16 | 7:39 | 69.191 | 70.404 | 69.236 | 70.853 | 69.057 | 70.583 | 71.931 | 72.245 | 72.784 | 435 | 454 | 366 | 17142.744 | 16543.955 | 15674.85 | -32768 | 57.785 | 64.476 | 0.448 | 0.55 | 0.58 | 1.593 | 1.57 | 1.753 | 23.974
2018-11-16 | 7:39 | 68.787 | 70.269 | 69.102 | 70.583 | 68.563 | 70.449 | 71.931 | 72.11 | 72.649 | 446 | 441 | 339 | 17570.836 | 16079.747 | 14553.072 | -32768 | 57.785 | 64.745 | 0.438 | 0.554 | 0.59 | 1.593 | 1.569 | 1.752 | 23.974
2018-11-16 | 7:39 | 68.652 | 70.269 | 69.102 | 70.314 | 68.563 | 70.045 | 71.796 | 71.976 | 72.649 | 431 | 443 | 303 | 16987.076 | 16151.163 | 13057.369 | -32768 | 57.515 | 64.745 | 0.456 | 0.528 | 0.588 | 1.593 | 1.57 | 1.753 | 23.976
2018-11-16 | 7:39 | 68.652 | 69.775 | 68.832 | 70.045 | 68.248 | 70 | 71.661 | 71.841 | 72.245 | 413 | 414 | 298 | 16286.564 | 15115.623 | 12849.633 | -32768 | 57.785 | 64.521 | 0.452 | 0.564 | 0.55 | 1.592 | 1.569 | 1.753 | 23.974
2018-11-16 | 7:39 | 68.652 | 69.775 | 68.832 | 70.045 | 68.248 | 69.865 | 71.661 | 71.706 | 72.245 | 434 | 429 | 367 | 16286.564 | 15115.623 | 12849.633 | -32768 | 57.785 | 64.521 | 0.47 | 0.542 | 0.566 | 1.591 | 1.569 | 1.753 | 23.974
2018-11-16 | 7:39 | 68.248 | 69.461 | 68.697 | 69.775 | 67.979 | 69.506 | 71.257 | 71.571 | 71.841 | 439 | 458 | 332 | 17298.414 | 16686.787 | 14262.241 | -32768 | 57.919 | 64.611 | 0.438 | 0.554 | 0.55 | 1.591 | 1.569 | 1.752 | 23.974
2018-11-16 | 7:39 | 68.383 | 69.461 | 68.697 | 69.775 | 67.979 | 69.506 | 71.257 | 71.571 | 71.706 | 424 | 422 | 354 | 16714.654 | 15401.289 | 15176.281 | -32768 | 58.324 | 64.611 | 0.444 | 0.522 | 0.554 | 1.592 | 1.569 | 1.752 | 23.974
2018-11-16 | 7:39 | 68.293 | 69.236 | 68.697 | 69.191 | 68.114 | 69.326 | 71.302 | 71.302 | 71.571 | 435 | 419 | 302 | 17142.744 | 15294.164 | 13015.822 | -32768 | 57.874 | 64.521 | 0.422 | 0.54 | 0.582 | 1.59 | 1.568 | 1.751 | 23.974
2018-11-16 | 7:40 | 69.102 | 69.371 | 69.371 | 69.281 | 68.338 | 69.102 | 71.033 | 71.033 | 71.437 | 431 | 452 | 354 | 16987.076 | 16472.537 | 15176.281 | -32768 | 57.964 | 64.251 | 0.424 | 0.504 | 0.588 | 1.589 | 1.567 | 1.75 | 23.974
2018-11-16 | 7:40 | 69.102 | 69.371 | 69.371 | 69.551 | 68.338 | 69.102 | 71.167 | 71.033 | 71.437 | 431 | 452 | 354 | 16987.076 | 16472.537 | 15176.281 | -32768 | 57.964 | 64.251 | 0.446 | 0.528 | 0.558 | 1.589 | 1.567 | 1.749 | 23.974
2018-11-16 | 7:40 | 70.09 | 69.73 | 70.449 | 69.82 | 69.461 | 69.102 | 71.077 | 71.033 | 71.302 | 434 | 402 | 321 | 17103.828 | 14687.123 | 13805.221 | -32768 | 58.503 | 64.341 | 0.45 | 0.548 | 0.574 | 1.588 | 1.567 | 1.75 | 23.974
2018-11-16 | 7:40 | 71.257 | 70.449 | 71.571 | 70.359 | 70.449 | 69.596 | 71.033 | 71.212 | 71.616 | 418 | 401 | 284 | 16481.15 | 14651.415 | 12267.971 | -32768 | 58.099 | 64.251 | 0.462 | 0.59 | 0.54 | 1.587 | 1.567 | 1.749 | 23.974
2018-11-16 | 7:40 | 71.392 | 70.449 | 71.571 | 70.673 | 70.449 | 69.596 | 71.033 | 71.212 | 71.616 | 418 | 401 | 284 | 16481.15 | 14651.415 | 12267.971 | -32768 | 58.099 | 64.251 | 0.408 | 0.546 | 0.55 | 1.587 | 1.567 | 1.749 | 23.976
2018-11-16 | 7:40 | 72.2 | 71.347 | 72.47 | 71.347 | 71.212 | 70.314 | 70.763 | 71.571 | 71.841 | 416 | 436 | 304 | 16403.316 | 15901.205 | 13098.917 | -32768 | 57.605 | 64.386 | 0.462 | 0.558 | 0.634 | 1.586 | 1.567 | 1.748 | 23.974
2018-11-16 | 7:40 | 72.829 | 71.616 | 73.278 | 71.841 | 72.021 | 70.808 | 71.212 | 71.976 | 72.245 | 419 | 402 | 321 | 16520.068 | 14687.123 | 13805.221 | -32768 | 57.964 | 64.97 | 0.452 | 0.53 | 0.574 | 1.584 | 1.566 | 1.746 | 23.974
2018-11-16 | 7:40 | 73.503 | 72.604 | 73.817 | 72.919 | 72.604 | 71.482 | 71.527 | 72.38 | 72.874 | 421 | 431 | 350 | 16597.902 | 15722.664 | 15010.093 | -32768 | 58.368 | 64.701 | 0.44 | 0.534 | 0.604 | 1.584 | 1.565 | 1.745 | 23.974
2018-11-16 | 7:40 | 73.503 | 72.604 | 73.817 | 72.919 | 72.604 | 71.482 | 71.527 | 72.38 | 72.874 | 421 | 431 | 350 | 16597.902 | 15722.664 | 15010.093 | -32768 | 58.368 | 64.701 | 0.444 | 0.542 | 0.548 | 1.582 | 1.564 | 1.744 | 23.974
2018-11-16 | 7:41 | 73.592 | 73.413 | 74.086 | 73.458 | 73.278 | 72.335 | 71.482 | 72.559 | 73.413 | 420 | 414 | 310 | 17181.662 | 16615.371 | 15591.755 | -32768 | 57.964 | 64.701 | 0.424 | 0.554 | 0.552 | 1.581 | 1.564 | 1.743 | 23.974
2018-11-16 | 7:41 | 73.592 | 73.413 | 74.086 | 73.458 | 73.278 | 72.335 | 71.482 | 72.559 | 73.413 | 420 | 414 | 310 | 16558.986 | 15115.623 | 13348.2 | -32768 | 57.964 | 64.701 | 0.452 | 0.55 | 0.562 | 1.581 | 1.564 | 1.745 | 23.974
2018-11-16 | 7:41 | 73.952 | 73.682 | 74.266 | 73.862 | 73.413 | 72.964 | 71.976 | 73.098 | 73.952 | 396 | 387 | 378 | 15624.97 | 14151.498 | 16173.417 | -32768 | 57.695 | 64.88 | 0.432 | 0.524 | 0.576 | 1.58 | 1.562 | 1.743 | 23.974
2018-11-16 | 7:41 | 73.817 | 74.086 | 74.086 | 74.221 | 73.233 | 73.278 | 71.841 | 73.458 | 74.311 | 439 | 438 | 327 | 17298.414 | 15972.622 | 14054.505 | -32768 | 57.65 | 64.97 | 0.416 | 0.584 | 0.602 | 1.579 | 1.562 | 1.741 | 23.974
2018-11-16 | 7:41 | 73.817 | 74.086 | 74.266 | 74.221 | 73.233 | 73.368 | 72.11 | 73.637 | 74.67 | 436 | 435 | 362 | 17181.662 | 15865.497 | 15508.66 | -32768 | 58.054 | 65.105 | 0.44 | 0.532 | 0.542 | 1.577 | 1.561 | 1.74 | 23.974
2018-11-16 | 7:41 | 73.592 | 74.086 | 74.266 | 74.221 | 73.233 | 73.368 | 72.11 | 73.637 | 74.67 | 436 | 435 | 362 | 17181.662 | 15865.497 | 15508.66 | -32768 | 58.054 | 65.105 | 0.454 | 0.588 | 0.582 | 1.578 | 1.561 | 1.74 | 23.974
2018-11-16 | 7:41 | 73.727 | 74.311 | 73.862 | 74.625 | 73.098 | 73.503 | 72.155 | 73.637 | 74.805 | 424 | 405 | 304 | 16714.654 | 14794.248 | 13098.917 | -32768 | 58.054 | 64.88 | 0.446 | 0.552 | 0.606 | 1.576 | 1.56 | 1.739 | 23.974
2018-11-16 | 7:41 | 73.503 | 74.041 | 73.727 | 74.356 | 73.233 | 73.772 | 72.47 | 73.772 | 75.074 | 420 | 424 | 314 | 16558.986 | 15472.706 | 13514.39 | -32768 | 57.65 | 64.566 | 0.438 | 0.55 | 0.556 | 1.575 | 1.56 | 1.738 | 23.974
2018-11-16 | 7:41 | 73.368 | 74.041 | 73.727 | 74.176 | 73.233 | 73.772 | 72.47 | 73.772 | 75.074 | 449 | 445 | 348 | 17687.588 | 16222.58 | 14926.998 | -32768 | 57.336 | 64.566 | 0.412 | 0.542 | 0.55 | 1.574 | 1.56 | 1.738 | 23.974
2018-11-16 | 7:42 | 73.592 | 74.221 | 73.592 | 74.176 | 72.964 | 73.503 | 72.29 | 73.637 | 74.805 | 409 | 389 | 275 | 16130.895 | 14222.915 | 11894.045 | -32768 | 57.336 | 63.757 | 0.436 | 0.506 | 0.566 | 1.573 | 1.558 | 1.737 | 23.974
2018-11-16 | 7:42 | 73.592 | 74.221 | 73.592 | 74.176 | 72.964 | 73.503 | 72.29 | 73.637 | 74.805 | 409 | 389 | 275 | 16130.895 | 14222.915 | 11894.045 | -32768 | 57.336 | 63.757 | 0.436 | 0.506 | 0.566 | 1.573 | 1.559 | 1.737 | 23.974
2018-11-16 | 7:42 | 73.727 | 74.176 | 73.682 | 74.446 | 72.964 | 73.637 | 72.425 | 73.727 | 75.029 | 438 | 435 | 347 | 17259.496 | 15865.497 | 14885.45 | -32768 | 56.931 | 63.668 | 0.436 | 0.554 | 0.606 | 1.572 | 1.558 | 1.737 | 23.974
2018-11-16 | 7:42 | 73.727 | 73.907 | 73.682 | 74.446 | 72.964 | 73.637 | 72.425 | 73.727 | 75.029 | 394 | 410 | 320 | 17259.496 | 15865.497 | 14885.45 | -32768 | 56.931 | 63.668 | 0.436 | 0.56 | 0.572 | 1.572 | 1.559 | 1.736 | 23.974
2018-11-16 | 7:42 | 73.772 | 74.176 | 74.131 | 74.311 | 73.368 | 73.727 | 72.47 | 73.772 | 75.029 | 438 | 415 | 362 | 16675.736 | 15829.789 | 16671.984 | -32768 | 56.527 | 63.533 | 0.44 | 0.57 | 0.554 | 1.571 | 1.559 | 1.737 | 23.974
2018-11-16 | 7:42 | 73.637 | 74.176 | 74.131 | 74.176 | 73.368 | 73.727 | 72.47 | 73.772 | 75.029 | 438 | 415 | 362 | 17259.496 | 15151.331 | 15508.66 | -32768 | 56.527 | 63.533 | 0.432 | 0.536 | 0.592 | 1.571 | 1.558 | 1.737 | 23.974
2018-11-16 | 7:42 | 74.176 | 74.221 | 74.535 | 74.446 | 73.772 | 73.907 | 72.47 | 73.907 | 75.164 | 430 | 415 | 314 | 16948.158 | 15151.331 | 13514.39 | -32768 | 56.258 | 63.668 | 0.426 | 0.546 | 0.65 | 1.57 | 1.558 | 1.735 | 23.974
2018-11-16 | 7:42 | 74.311 | 74.356 | 74.535 | 74.58 | 73.772 | 73.907 | 72.335 | 73.907 | 75.164 | 456 | 420 | 346 | 16948.158 | 15151.331 | 13514.39 | -32768 | 56.123 | 63.668 | 0.448 | 0.528 | 0.586 | 1.57 | 1.558 | 1.735 | 23.974
2018-11-16 | 7:42 | 74.311 | 74.356 | 74.535 | 74.58 | 73.772 | 73.907 | 72.335 | 73.907 | 75.029 | 456 | 420 | 346 | 17960.008 | 15329.872 | 14843.903 | -32768 | 56.123 | 64.072 | 0.456 | 0.542 | 0.522 | 1.57 | 1.558 | 1.735 | 23.974
2018-11-16 | 7:42 | 74.401 | 74.491 | 74.67 | 74.67 | 74.086 | 74.221 | 72.29 | 73.907 | 75.299 | 436 | 429 | 325 | 17181.662 | 15651.247 | 13971.41 | -32768 | 55.943 | 63.623 | 0.442 | 0.562 | 0.556 | 1.569 | 1.557 | 1.735 | 23.974
2018-11-16 | 7:42 | 74.985 | 74.715 | 75.029 | 75.074 | 74.311 | 74.176 | 72.604 | 73.997 | 75.568 | 443 | 452 | 344 | 17454.084 | 16472.537 | 14760.809 | -32768 | 55.943 | 64.476 | 0.436 | 0.572 | 0.544 | 1.568 | 1.558 | 1.735 | 23.974
2018-11-16 | 7:42 | 74.985 | 74.715 | 75.029 | 75.074 | 74.311 | 74.176 | 72.604 | 73.997 | 75.568 | 443 | 452 | 344 | 17454.084 | 16472.537 | 14760.809 | -32768 | 55.943 | 64.476 | 0.458 | 0.524 | 0.598 | 1.568 | 1.558 | 1.735 | 23.974
2018-11-16 | 7:43 | 75.389 | 75.164 | 75.744 | 75.479 | 74.805 | 74.311 | 72.739 | 74.311 | 75.434 | 420 | 431 | 335 | 17142.744 | 15901.205 | 13680.579 | -32768 | 55.943 | 64.431 | 0.46 | 0.518 | 0.544 | 1.568 | 1.557 | 1.735 | 23.974
2018-11-16 | 7:43 | 75.389 | 75.164 | 75.744 | 75.479 | 74.805 | 74.311 | 72.739 | 74.311 | 75.7 | 420 | 431 | 335 | 16558.986 | 15722.664 | 14386.883 | -32768 | 55.943 | 64.566 | 0.424 | 0.528 | 0.57 | 1.569 | 1.557 | 1.735 | 23.974
2018-11-16 | 7:43 | 75.92 | 75.568 | 76.141 | 75.524 | 75.299 | 75.029 | 72.604 | 74.311 | 75.788 | 424 | 425 | 355 | 16714.654 | 15508.414 | 15217.829 | -32768 | 56.258 | 64.611 | 0.432 | 0.552 | 0.564 | 1.569 | 1.557 | 1.734 | 23.976
2018-11-16 | 7:43 | 75.92 | 75.7 | 76.141 | 75.92 | 75.299 | 75.029 | 72.604 | 74.58 | 75.788 | 437 | 438 | 354 | 17220.58 | 15972.622 | 15176.281 | -32768 | 56.123 | 64.611 | 0.462 | 0.598 | 0.538 | 1.57 | 1.557 | 1.734 | 23.974
2018-11-16 | 7:43 | 76.229 | 75.965 | 76.537 | 76.317 | 75.656 | 75.434 | 72.964 | 74.715 | 76.185 | 431 | 424 | 329 | 16987.076 | 15472.706 | 14137.6 | -32768 | 56.392 | 64.566 | 0.426 | 0.53 | 0.572 | 1.57 | 1.558 | 1.734 | 23.974
2018-11-16 | 7:43 | 76.229 | 75.965 | 76.537 | 76.317 | 75.656 | 75.434 | 72.964 | 74.715 | 76.185 | 431 | 424 | 329 | 16987.076 | 15472.706 | 14137.6 | -32768 | 56.392 | 64.566 | 0.434 | 0.49 | 0.532 | 1.57 | 1.558 | 1.734 | 23.974
2018-11-16 | 7:43 | 76.537 | 76.361 | 76.802 | 76.582 | 76.097 | 75.656 | 73.098 | 74.85 | 76.449 | 442 | 413 | 322 | 17415.166 | 15079.914 | 13846.769 | -32768 | 56.392 | 63.937 | 0.464 | 0.514 | 0.54 | 1.57 | 1.558 | 1.735 | 23.976
2018-11-16 | 7:43 | 76.449 | 76.493 | 76.802 | 76.714 | 76.053 | 75.92 | 73.278 | 74.985 | 76.714 | 445 | 472 | 354 | 17531.918 | 17186.703 | 15176.281 | -32768 | 56.392 | 64.835 | 0.432 | 0.564 | 0.532 | 1.57 | 1.557 | 1.734 | 23.974
2018-11-16 | 7:43 | 76.802 | 76.626 | 77.199 | 76.978 | 76.449 | 76.053 | 73.368 | 75.254 | 76.978 | 444 | 467 | 393 | 17493 | 17008.162 | 16796.627 | -32768 | 56.123 | 64.611 | 0.454 | 0.546 | 0.538 | 1.57 | 1.557 | 1.734 | 23.974
2018-11-16 | 7:43 | 76.802 | 76.89 | 77.199 | 76.978 | 76.449 | 76.053 | 73.368 | 75.254 | 76.978 | 435 | 432 | 320 | 17142.744 | 15758.372 | 13763.674 | -32768 | 56.123 | 64.611 | 0.458 | 0.56 | 0.588 | 1.57 | 1.556 | 1.734 | 23.974
2018-11-16 | 7:43 | 76.802 | 76.89 | 77.199 | 76.978 | 76.449 | 76.053 | 73.368 | 75.254 | 76.978 | 435 | 432 | 320 | 17142.744 | 15758.372 | 13763.674 | -32768 | 56.123 | 64.611 | 0.454 | 0.58 | 0.56 | 1.57 | 1.556 | 1.734 | 23.974
2018-11-16 | 7:44 | 76.934 | 77.154 | 77.199 | 77.022 | 76.317 | 76.361 | 73.233 | 75.389 | 77.199 | 445 | 426 | 336 | 17531.918 | 15544.122 | 14428.431 | -32768 | 56.707 | 65.15 | 0.45 | 0.514 | 0.592 | 1.571 | 1.556 | 1.734 | 23.974
2018-11-16 | 7:44 | 77.11 | 77.154 | 77.463 | 77.551 | 76.449 | 76.758 | 73.547 | 75.524 | 77.463 | 439 | 441 | 298 | 17298.414 | 16079.747 | 12849.633 | -32768 | 56.707 | 65.15 | 0.462 | 0.592 | 0.596 | 1.572 | 1.556 | 1.734 | 23.976
2018-11-16 | 7:44 | 77.11 | 77.287 | 77.463 | 77.551 | 76.449 | 76.758 | 73.547 | 75.524 | 77.463 | 439 | 441 | 298 | 17298.414 | 16079.747 | 12849.633 | -32768 | 56.707 | 65.15 | 0.462 | 0.592 | 0.596 | 1.572 | 1.556 | 1.734 | 23.976
2018-11-16 | 7:44 | 77.154 | 77.419 | 77.331 | 77.683 | 76.846 | 77.022 | 73.592 | 75.788 | 77.595 | 447 | 432 | 318 | 17609.752 | 15758.372 | 13680.579 | -32768 | 57.65 | 65.015 | 0.45 | 0.528 | 0.524 | 1.573 | 1.556 | 1.734 | 23.974
2018-11-16 | 7:44 | 77.243 | 77.419 | 77.331 | 77.816 | 76.846 | 77.022 | 73.817 | 75.788 | 77.595 | 447 | 432 | 318 | 17609.752 | 15758.372 | 13680.579 | -32768 | 57.65 | 65.015 | 0.426 | 0.554 | 0.562 | 1.574 | 1.557 | 1.735 | 23.974
2018-11-16 | 7:44 | 77.243 | 77.287 | 77.331 | 77.816 | 76.846 | 77.022 | 73.817 | 75.788 | 77.595 | 447 | 432 | 318 | 17609.752 | 15758.372 | 13680.579 | -32768 | 57.785 | 65.015 | 0.436 | 0.572 | 0.552 | 1.572 | 1.555 | 1.734 | 23.974
2018-11-16 | 7:44 | 77.243 | 77.507 | 77.463 | 77.816 | 76.89 | 77.022 | 73.817 | 75.92 | 77.86 | 456 | 462 | 351 | 17960.008 | 16829.619 | 15051.64 | -32768 | 57.246 | 64.88 | 0.45 | 0.588 | 0.566 | 1.573 | 1.556 | 1.734 | 23.974
2018-11-16 | 7:44 | 77.243 | 77.507 | 77.463 | 77.816 | 76.89 | 77.022 | 73.817 | 75.92 | 77.86 | 456 | 462 | 351 | 17960.008 | 16829.619 | 15051.64 | -32768 | 57.246 | 64.88 | 0.45 | 0.588 | 0.566 | 1.573 | 1.556 | 1.736 | 23.974
2018-11-16 | 7:44 | 77.551 | 77.683 | 77.727 | 77.948 | 77.022 | 77.287 | 73.997 | 76.053 | 77.771 | 438 | 462 | 350 | 17259.496 | 16829.619 | 15010.093 | -32768 | 58.593 | 65.419 | 0.478 | 0.574 | 0.606 | 1.574 | 1.555 | 1.735 | 23.974
2018-11-16 | 7:44 | 77.639 | 77.771 | 77.992 | 78.08 | 77.243 | 77.551 | 73.817 | 76.317 | 78.036 | 446 | 466 | 329 | 17570.836 | 16972.453 | 14137.6 | -32768 | 59.401 | 64.566 | 0.496 | 0.518 | 0.57 | 1.574 | 1.557 | 1.738 | 23.974
2018-11-16 | 7:44 | 77.948 | 77.948 | 77.992 | 78.212 | 77.419 | 77.551 | 74.131 | 76.185 | 78.212 | 406 | 416 | 344 | 16014.143 | 15187.039 | 14760.809 | -32768 | 59.132 | 64.341 | 0.456 | 0.552 | 0.576 | 1.575 | 1.557 | 1.737 | 23.974
2018-11-16 | 7:45 | 77.948 | 77.948 | 77.992 | 78.212 | 77.419 | 77.551 | 74.131 | 76.185 | 78.212 | 406 | 416 | 344 | 16014.143 | 15187.039 | 14760.809 | -32768 | 59.132 | 64.341 | 0.456 | 0.552 | 0.576 | 1.575 | 1.557 | 1.737 | 23.974
2018-11-16 | 7:45 | 78.212 | 78.212 | 78.256 | 78.388 | 77.419 | 77.816 | 74.131 | 76.449 | 78.477 | 458 | 450 | 365 | 18037.842 | 16401.121 | 15633.302 | -32768 | 59.312 | 64.207 | 0.464 | 0.534 | 0.534 | 1.574 | 1.558 | 1.738 | 23.974
2018-11-16 | 7:45 | 78.212 | 78.212 | 78.256 | 78.388 | 77.419 | 77.816 | 74.131 | 76.449 | 78.477 | 458 | 450 | 365 | 18037.842 | 16401.121 | 15633.302 | -32768 | 59.312 | 64.207 | 0.464 | 0.534 | 0.534 | 1.574 | 1.558 | 1.738 | 23.974
2018-11-16 | 7:45 | 78.344 | 78.433 | 78.388 | 78.3 | 77.904 | 77.948 | 74.446 | 76.582 | 78.521 | 409 | 419 | 313 | 16130.895 | 15294.164 | 13472.843 | -32768 | 59.895 | 64.745 | 0.454 | 0.556 | 0.554 | 1.575 | 1.558 | 1.738 | 23.974
2018-11-16 | 7:45 | 78.477 | 78.477 | 78.917 | 78.741 | 77.904 | 78.08 | 74.446 | 76.714 | 78.388 | 456 | 440 | 352 | 17960.008 | 16044.038 | 15093.188 | -32768 | 59.671 | 64.97 | 0.5 | 0.566 | 0.548 | 1.575 | 1.558 | 1.739 | 23.974
2018-11-16 | 7:45 | 78.521 | 78.741 | 78.917 | 78.609 | 77.904 | 78.212 | 74.446 | 76.846 | 78.388 | 439 | 432 | 354 | 17298.414 | 15758.372 | 15176.281 | -32768 | 59.671 | 64.97 | 0.458 | 0.524 | 0.55 | 1.575 | 1.559 | 1.74 | 23.974
2018-11-16 | 7:45 | 78.609 | 78.873 | 79.049 | 78.873 | 78.212 | 78.168 | 74.446 | 76.978 | 78.829 | 421 | 429 | 294 | 16597.902 | 15651.247 | 12683.443 | -32768 | 59.132 | 65.284 | 0.44 | 0.636 | 0.58 | 1.575 | 1.56 | 1.741 | 23.974
2018-11-16 | 7:45 | 78.609 | 78.873 | 79.049 | 78.873 | 78.212 | 78.168 | 74.446 | 76.978 | 78.829 | 421 | 429 | 294 | 16597.902 | 15651.247 | 12683.443 | -32768 | 59.132 | 65.284 | 0.44 | 0.636 | 0.58 | 1.576 | 1.559 | 1.74 | 23.974
2018-11-16 | 7:45 | 79.049 | 79.094 | 79.314 | 79.27 | 78.609 | 78.609 | 74.76 | 77.11 | 79.005 | 458 | 449 | 407 | 18037.842 | 16365.413 | 17378.289 | -32768 | 58.593 | 65.15 | 0.442 | 0.598 | 0.564 | 1.577 | 1.56 | 1.741 | 23.972
2018-11-16 | 7:45 | 79.049 | 79.094 | 79.314 | 79.27 | 78.609 | 78.609 | 74.76 | 77.11 | 79.005 | 458 | 449 | 407 | 18037.842 | 16365.413 | 17378.289 | -32768 | 58.593 | 65.15 | 0.442 | 0.598 | 0.564 | 1.577 | 1.56 | 1.741 | 23.972
2018-11-16 | 7:45 | 79.446 | 79.27 | 79.711 | 79.446 | 78.741 | 78.829 | 74.895 | 77.243 | 79.049 | 416 | 440 | 334 | 16403.316 | 16044.038 | 14345.336 | -32768 | 57.964 | 64.745 | 0.478 | 0.618 | 0.558 | 1.577 | 1.561 | 1.742 | 23.976
2018-11-16 | 7:45 | 79.446 | 79.402 | 79.711 | 79.446 | 78.741 | 78.829 | 74.895 | 77.243 | 79.049 | 438 | 440 | 322 | 17259.496 | 16044.038 | 13846.769 | -32768 | 57.964 | 64.745 | 0.442 | 0.566 | 0.556 | 1.578 | 1.561 | 1.742 | 23.974
2018-11-16 | 7:46 | 79.446 | 79.799 | 79.975 | 79.931 | 78.961 | 78.829 | 74.895 | 77.375 | 79.314 | 446 | 453 | 323 | 17570.836 | 16508.246 | 13888.315 | -32768 | 57.785 | 65.284 | 0.456 | 0.562 | 0.632 | 1.577 | 1.561 | 1.744 | 23.974
2018-11-16 | 7:46 | 79.975 | 80.063 | 79.975 | 80.019 | 79.534 | 79.27 | 75.164 | 77.507 | 79.755 | 421 | 425 | 313 | 16442.234 | 15436.997 | 12517.255 | -32768 | 57.47 | 65.105 | 0.454 | 0.586 | 0.56 | 1.578 | 1.564 | 1.745 | 23.974
2018-11-16 | 7:46 | 79.975 | 80.063 | 79.975 | 80.019 | 79.534 | 79.27 | 75.164 | 77.507 | 79.755 | 421 | 425 | 313 | 16442.234 | 15436.997 | 12517.255 | -32768 | 57.47 | 65.105 | 0.454 | 0.586 | 0.56 | 1.577 | 1.562 | 1.744 | 23.974
2018-11-16 | 7:46 | 80.063 | 80.151 | 80.239 | 80.328 | 79.402 | 79.49 | 75.119 | 77.904 | 79.887 | 406 | 405 | 319 | 16014.143 | 14794.248 | 13722.126 | -32768 | 57.919 | 65.239 | 0.474 | 0.554 | 0.58 | 1.578 | 1.563 | 1.746 | 23.974
2018-11-16 | 7:46 | 80.063 | 80.151 | 80.239 | 80.328 | 79.402 | 79.49 | 75.119 | 77.904 | 79.887 | 406 | 405 | 319 | 16014.143 | 14794.248 | 13722.126 | -32768 | 57.919 | 65.239 | 0.474 | 0.554 | 0.58 | 1.578 | 1.563 | 1.746 | 23.974
2018-11-16 | 7:46 | 80.328 | 80.328 | 80.372 | 80.548 | 79.799 | 79.755 | 75.434 | 78.036 | 80.019 | 450 | 460 | 343 | 17726.504 | 16758.203 | 14719.262 | -32768 | 57.874 | 64.566 | 0.488 | 0.558 | 0.58 | 1.579 | 1.565 | 1.747 | 23.974
2018-11-16 | 7:46 | 80.328 | 80.328 | 80.372 | 80.416 | 79.799 | 79.755 | 75.389 | 78.036 | 80.019 | 409 | 425 | 335 | 16130.895 | 15508.414 | 14386.883 | -32768 | 57.874 | 64.566 | 0.462 | 0.53 | 0.594 | 1.579 | 1.564 | 1.746 | 23.974
2018-11-16 | 7:46 | 80.504 | 80.46 | 80.812 | 80.768 | 79.799 | 80.195 | 75.7 | 78.212 | 80.063 | 448 | 448 | 311 | 17648.67 | 16329.705 | 13389.748 | -32768 | 58.099 | 64.162 | 0.464 | 0.528 | 0.596 | 1.58 | 1.565 | 1.748 | 23.974
2018-11-16 | 7:46 | 80.504 | 80.46 | 80.812 | 80.768 | 79.799 | 80.195 | 75.7 | 78.212 | 80.063 | 437 | 426 | 322 | 17220.58 | 15544.122 | 13846.769 | -32768 | 58.099 | 64.162 | 0.452 | 0.582 | 0.578 | 1.58 | 1.566 | 1.749 | 23.974
2018-11-16 | 7:46 | 80.107 | 80.724 | 80.107 | 80.768 | 79.931 | 80.151 | 75.568 | 78.433 | 80.239 | 441 | 436 | 376 | 17376.248 | 15901.205 | 16090.322 | -32768 | 57.83 | 64.341 | 0.464 | 0.548 | 0.638 | 1.582 | 1.566 | 1.749 | 23.974
2018-11-16 | 7:46 | 80.107 | 80.724 | 80.107 | 80.768 | 79.931 | 80.151 | 75.568 | 78.433 | 80.239 | 441 | 436 | 376 | 17376.248 | 15901.205 | 16090.322 | -32768 | 57.83 | 64.341 | 0.464 | 0.548 | 0.638 | 1.582 | 1.566 | 1.749 | 23.974
2018-11-16 | 7:47 | 78.785 | 80.195 | 79.182 | 80.548 | 79.138 | 80.195 | 75.832 | 78.433 | 80.504 | 425 | 435 | 369 | 16753.572 | 15865.497 | 15799.491 | -32768 | 57.874 | 64.386 | 0.454 | 0.562 | 0.67 | 1.582 | 1.568 | 1.75 | 23.974
2018-11-16 | 7:47 | 78.785 | 80.195 | 79.182 | 80.548 | 79.138 | 80.195 | 75.832 | 78.433 | 80.372 | 423 | 413 | 323 | 16675.736 | 15079.914 | 13888.315 | -32768 | 57.874 | 63.982 | 0.472 | 0.55 | 0.584 | 1.583 | 1.569 | 1.752 | 23.974
2018-11-16 | 7:47 | 76.758 | 79.27 | 76.802 | 79.887 | 77.243 | 79.755 | 75.788 | 78.168 | 80.416 | 418 | 424 | 322 | 16481.15 | 15472.706 | 13846.769 | -32768 | 58.144 | 64.431 | 0.48 | 0.556 | 0.554 | 1.585 | 1.57 | 1.752 | 23.976
2018-11-16 | 7:47 | 76.758 | 79.27 | 76.67 | 79.887 | 76.582 | 79.49 | 75.788 | 78.168 | 80.283 | 418 | 424 | 322 | 16481.15 | 15472.706 | 13846.769 | -32768 | 58.144 | 64.431 | 0.45 | 0.548 | 0.564 | 1.584 | 1.569 | 1.752 | 23.974
2018-11-16 | 7:47 | 75.744 | 78.3 | 75.92 | 78.829 | 75.656 | 78.565 | 75.7 | 77.683 | 79.578 | 426 | 427 | 332 | 16792.488 | 15579.83 | 14262.241 | -32768 | 58.009 | 64.521 | 0.474 | 0.586 | 0.546 | 1.585 | 1.572 | 1.755 | 23.974
2018-11-16 | 7:47 | 75.479 | 78.3 | 75.92 | 78.256 | 75.656 | 78.565 | 75.568 | 77.683 | 79.578 | 462 | 469 | 384 | 18193.512 | 17079.578 | 16422.701 | -32768 | 58.009 | 64.521 | 0.47 | 0.562 | 0.598 | 1.586 | 1.571 | 1.755 | 23.974
2018-11-16 | 7:47 | 74.491 | 76.89 | 74.715 | 77.375 | 74.625 | 77.683 | 75.524 | 77.154 | 79.005 | 428 | 431 | 309 | 16870.324 | 15722.664 | 13306.653 | -32768 | 57.47 | 63.982 | 0.468 | 0.534 | 0.566 | 1.59 | 1.572 | 1.755 | 23.974
2018-11-16 | 7:47 | 74.491 | 76.89 | 74.715 | 77.375 | 74.625 | 77.683 | 75.524 | 77.154 | 79.005 | 428 | 431 | 309 | 16870.324 | 15722.664 | 13306.653 | -32768 | 57.47 | 63.982 | 0.494 | 0.628 | 0.61 | 1.589 | 1.573 | 1.756 | 23.974
2018-11-16 | 7:47 | 73.637 | 75.568 | 73.637 | 76.361 | 73.368 | 76.185 | 75.164 | 76.361 | 77.816 | 416 | 412 | 353 | 16403.316 | 15044.206 | 15134.734 | -32768 | 57.785 | 63.308 | 0.466 | 0.56 | 0.562 | 1.591 | 1.573 | 1.757 | 23.974
2018-11-16 | 7:47 | 73.143 | 74.985 | 73.233 | 75.434 | 72.964 | 75.164 | 74.535 | 75.7 | 77.154 | 454 | 445 | 296 | 17882.174 | 16222.58 | 12766.538 | -32768 | 57.515 | 64.251 | 0.478 | 0.546 | 0.59 | 1.592 | 1.575 | 1.759 | 23.974
2018-11-16 | 7:48 | 73.143 | 74.85 | 73.233 | 75.029 | 72.964 | 75.164 | 74.535 | 75.7 | 77.154 | 454 | 445 | 296 | 17882.174 | 16222.58 | 12766.538 | -32768 | 57.919 | 64.251 | 0.476 | 0.56 | 0.586 | 1.592 | 1.576 | 1.758 | 23.976
2018-11-16 | 7:48 | 72.829 | 74.086 | 72.964 | 74.58 | 72.559 | 74.58 | 74.356 | 75.164 | 76.626 | 421 | 419 | 341 | 16597.902 | 15294.164 | 14636.167 | -32768 | 58.548 | 64.386 | 0.458 | 0.564 | 0.58 | 1.593 | 1.577 | 1.76 | 23.974
2018-11-16 | 7:48 | 72.829 | 74.221 | 72.964 | 74.58 | 72.29 | 74.311 | 74.221 | 74.895 | 76.626 | 390 | 431 | 336 | 16597.902 | 15294.164 | 14636.167 | -32768 | 58.548 | 64.386 | 0.464 | 0.61 | 0.564 | 1.594 | 1.577 | 1.76 | 23.974
2018-11-16 | 7:48 | 72.829 | 73.682 | 72.829 | 74.221 | 72.29 | 73.772 | 74.086 | 74.76 | 76.097 | 439 | 450 | 398 | 17298.414 | 16401.121 | 17004.363 | -32768 | 58.728 | 64.117 | 0.45 | 0.574 | 0.578 | 1.593 | 1.578 | 1.762 | 23.974
2018-11-16 | 7:48 | 72.829 | 73.682 | 72.829 | 74.221 | 72.29 | 73.772 | 74.086 | 74.76 | 76.097 | 439 | 450 | 398 | 17298.414 | 16401.121 | 17004.363 | -32768 | 58.862 | 64.117 | 0.464 | 0.536 | 0.564 | 1.595 | 1.578 | 1.761 | 23.974
2018-11-16 | 7:48 | 72.559 | 73.503 | 72.874 | 73.862 | 72.155 | 73.413 | 73.547 | 74.535 | 75.568 | 422 | 408 | 358 | 16636.82 | 14901.373 | 15342.471 | -32768 | 59.177 | 64.117 | 0.474 | 0.6 | 0.606 | 1.594 | 1.58 | 1.763 | 23.974
2018-11-16 | 7:48 | 72.694 | 73.413 | 72.874 | 73.592 | 72.155 | 73.278 | 73.682 | 74.131 | 75.209 | 430 | 447 | 353 | 16948.158 | 16293.996 | 15134.734 | -32768 | 58.773 | 63.982 | 0.462 | 0.58 | 0.628 | 1.594 | 1.581 | 1.763 | 23.974
2018-11-16 | 7:48 | 72.694 | 73.413 | 72.874 | 73.637 | 72.155 | 73.278 | 73.682 | 74.131 | 75.209 | 430 | 447 | 353 | 16948.158 | 16293.996 | 15134.734 | -32768 | 58.773 | 63.982 | 0.476 | 0.55 | 0.564 | 1.594 | 1.581 | 1.763 | 23.974
2018-11-16 | 7:48 | 72.515 | 73.413 | 72.874 | 73.637 | 72.155 | 73.143 | 73.233 | 74.266 | 74.985 | 473 | 439 | 360 | 18621.602 | 16008.33 | 15425.565 | -32768 | 58.952 | 63.668 | 0.48 | 0.534 | 0.562 | 1.593 | 1.582 | 1.763 | 23.974
2018-11-16 | 7:48 | 72.335 | 73.143 | 72.47 | 73.278 | 72.021 | 72.874 | 73.278 | 73.862 | 75.074 | 418 | 418 | 331 | 16481.15 | 15258.456 | 14220.694 | -32768 | 58.593 | 64.027 | 0.478 | 0.53 | 0.586 | 1.594 | 1.583 | 1.764 | 23.974
2018-11-16 | 7:48 | 72.335 | 73.143 | 72.47 | 73.278 | 72.021 | 72.874 | 73.278 | 73.862 | 75.074 | 418 | 418 | 331 | 16481.15 | 15258.456 | 14220.694 | -32768 | 58.324 | 64.027 | 0.462 | 0.548 | 0.564 | 1.594 | 1.583 | 1.765 | 23.976
2018-11-16 | 7:49 | 72.021 | 73.143 | 72.065 | 73.143 | 71.931 | 72.604 | 73.009 | 73.862 | 74.805 | 451 | 443 | 354 | 16948.158 | 15115.623 | 12392.612 | -32768 | 58.458 | 63.668 | 0.466 | 0.528 | 0.582 | 1.593 | 1.583 | 1.765 | 23.976
2018-11-16 | 7:49 | 72.021 | 73.143 | 72.065 | 73.143 | 71.931 | 72.604 | 73.009 | 73.862 | 74.805 | 451 | 443 | 354 | 16948.158 | 15115.623 | 12392.612 | -32768 | 58.458 | 63.668 | 0.484 | 0.546 | 0.566 | 1.593 | 1.584 | 1.766 | 23.976
2018-11-16 | 7:49 | 71.796 | 72.694 | 71.931 | 72.964 | 71.661 | 72.739 | 73.188 | 73.862 | 74.58 | 438 | 436 | 326 | 17259.496 | 15901.205 | 14012.957 | -32768 | 59.626 | 63.937 | 0.49 | 0.56 | 0.588 | 1.591 | 1.583 | 1.765 | 23.974
2018-11-16 | 7:49 | 71.796 | 72.694 | 71.931 | 72.964 | 71.527 | 72.47 | 73.053 | 73.727 | 74.58 | 430 | 433 | 359 | 16948.158 | 15794.08 | 15384.019 | -32768 | 59.626 | 64.072 | 0.492 | 0.618 | 0.54 | 1.592 | 1.583 | 1.765 | 23.976
2018-11-16 | 7:49 | 71.661 | 72.649 | 71.661 | 72.784 | 71.392 | 72.335 | 72.919 | 73.592 | 74.311 | 459 | 440 | 366 | 18076.76 | 16044.038 | 15674.85 | -32768 | 60.255 | 63.937 | 0.478 | 0.544 | 0.544 | 1.591 | 1.585 | 1.765 | 23.976
2018-11-16 | 7:49 | 71.257 | 72.2 | 71.392 | 72.29 | 70.988 | 72.29 | 72.649 | 73.458 | 74.086 | 445 | 445 | 408 | 17531.918 | 16222.58 | 17419.836 | -32768 | 60.299 | 64.207 | 0.46 | 0.564 | 0.61 | 1.59 | 1.584 | 1.764 | 23.974
2018-11-16 | 7:49 | 70.583 | 72.11 | 70.539 | 72.2 | 70.134 | 71.931 | 72.784 | 73.143 | 73.772 | 439 | 433 | 327 | 17298.414 | 15794.08 | 14054.505 | -32768 | 59.671 | 64.027 | 0.488 | 0.546 | 0.548 | 1.59 | 1.583 | 1.765 | 23.974
2018-11-16 | 7:49 | 70.583 | 72.11 | 70.539 | 72.2 | 70.134 | 71.931 | 72.784 | 73.143 | 73.772 | 456 | 451 | 357 | 17960.008 | 16436.83 | 15300.924 | -32768 | 59.671 | 64.027 | 0.466 | 0.608 | 0.552 | 1.59 | 1.585 | 1.765 | 23.976
2018-11-16 | 7:49 | 70.179 | 71.527 | 70.449 | 71.841 | 69.865 | 71.527 | 72.515 | 73.053 | 73.637 | 455 | 460 | 460 | 16792.488 | 15579.83 | 14885.45 | -32768 | 59.581 | 64.341 | 0.48 | 0.59 | 0.586 | 1.589 | 1.584 | 1.765 | 23.976
2018-11-16 | 7:49 | 70.179 | 71.527 | 70.449 | 71.841 | 69.865 | 71.527 | 72.515 | 73.053 | 73.368 | 455 | 460 | 460 | 17921.09 | 16758.203 | 19580.297 | -32768 | 59.716 | 64.207 | 0.49 | 0.58 | 0.548 | 1.589 | 1.584 | 1.766 | 23.976
2018-11-16 | 7:50 | 69.506 | 70.988 | 69.596 | 71.257 | 69.371 | 71.122 | 72.155 | 72.739 | 73.009 | 437 | 428 | 335 | 17220.58 | 15615.539 | 14386.883 | -32768 | 60.21 | 64.925 | 0.458 | 0.538 | 0.54 | 1.589 | 1.584 | 1.765 | 23.974
2018-11-16 | 7:50 | 69.64 | 70.988 | 69.596 | 71.033 | 69.371 | 70.853 | 72.155 | 72.604 | 73.009 | 452 | 441 | 336 | 17804.34 | 16079.747 | 14428.431 | -32768 | 60.21 | 64.925 | 0.512 | 0.562 | 0.558 | 1.588 | 1.584 | 1.765 | 23.974
2018-11-16 | 7:50 | 69.236 | 70.628 | 69.506 | 70.718 | 68.922 | 70.583 | 72.11 | 72.38 | 72.829 | 408 | 407 | 326 | 16091.978 | 14865.664 | 14012.957 | -32768 | 59.85 | 64.925 | 0.484 | 0.542 | 0.606 | 1.587 | 1.583 | 1.764 | 23.974
2018-11-16 | 7:50 | 69.236 | 70.628 | 69.506 | 70.718 | 68.922 | 70.583 | 72.11 | 72.38 | 72.829 | 408 | 407 | 326 | 16091.978 | 14865.664 | 14012.957 | -32768 | 59.806 | 64.925 | 0.498 | 0.534 | 0.57 | 1.587 | 1.583 | 1.764 | 23.974
2018-11-16 | 7:50 | 68.428 | 70.045 | 68.787 | 70.404 | 68.697 | 70.314 | 71.751 | 72.065 | 72.47 | 437 | 414 | 383 | 17220.58 | 15115.623 | 16381.153 | -32768 | 59.895 | 65.06 | 0.458 | 0.528 | 0.554 | 1.586 | 1.583 | 1.764 | 23.974
2018-11-16 | 7:50 | 68.428 | 70.045 | 68.518 | 70.404 | 68.428 | 70.314 | 71.751 | 72.065 | 72.47 | 457 | 467 | 351 | 17998.926 | 17008.162 | 15051.64 | -32768 | 59.895 | 65.06 | 0.458 | 0.528 | 0.554 | 1.587 | 1.583 | 1.764 | 23.974
2018-11-16 | 7:50 | 67.934 | 69.506 | 68.114 | 69.64 | 67.889 | 69.596 | 71.616 | 71.527 | 72.065 | 428 | 442 | 414 | 16870.324 | 16115.455 | 17669.121 | -32768 | 59.94 | 64.656 | 0.5 | 0.594 | 0.554 | 1.586 | 1.583 | 1.763 | 23.974
2018-11-16 | 7:50 | 67.934 | 69.371 | 68.114 | 69.775 | 67.889 | 69.596 | 71.661 | 71.527 | 72.065 | 428 | 442 | 414 | 16870.324 | 16115.455 | 17669.121 | -32768 | 59.94 | 64.656 | 0.464 | 0.594 | 0.548 | 1.586 | 1.582 | 1.763 | 23.974
2018-11-16 | 7:50 | 67.754 | 68.967 | 68.114 | 69.326 | 67.62 | 68.967 | 71.347 | 71.257 | 71.527 | 431 | 421 | 350 | 16987.076 | 15365.581 | 15010.093 | -32768 | 59.356 | 64.656 | 0.48 | 0.602 | 0.61 | 1.584 | 1.581 | 1.762 | 23.974
2018-11-16 | 7:50 | 67.754 | 68.967 | 68.114 | 69.326 | 67.62 | 68.967 | 71.347 | 71.257 | 71.527 | 431 | 421 | 350 | 16987.076 | 15365.581 | 15010.093 | -32768 | 59.356 | 64.745 | 0.48 | 0.602 | 0.61 | 1.584 | 1.581 | 1.763 | 23.974
2018-11-16 | 7:50 | 67.754 | 68.697 | 68.158 | 69.102 | 67.17 | 68.652 | 70.763 | 71.033 | 71.257 | 413 | 409 | 303 | 16286.564 | 14937.081 | 13057.369 | -32768 | 59.536 | 64.925 | 0.494 | 0.602 | 0.598 | 1.583 | 1.58 | 1.761 | 23.974
2018-11-16 | 7:50 | 67.754 | 68.697 | 68.158 | 69.102 | 67.17 | 68.652 | 70.763 | 71.033 | 71.257 | 413 | 409 | 303 | 16286.564 | 14937.081 | 13057.369 | -32768 | 59.267 | 64.925 | 0.47 | 0.552 | 0.6 | 1.584 | 1.581 | 1.763 | 23.974
2018-11-16 | 7:51 | 68.338 | 68.697 | 68.832 | 68.877 | 67.889 | 68.248 | 70.988 | 70.763 | 70.853 | 426 | 445 | 303 | 16792.488 | 16222.58 | 13057.369 | -32768 | 59.177 | 64.745 | 0.482 | 0.578 | 0.562 | 1.582 | 1.58 | 1.762 | 23.974
2018-11-16 | 7:51 | 69.64 | 69.102 | 69.91 | 69.236 | 68.518 | 68.697 | 70.808 | 70.718 | 70.583 | 415 | 408 | 322 | 16364.398 | 14901.373 | 13846.769 | -32768 | 59.132 | 64.701 | 0.464 | 0.566 | 0.572 | 1.58 | 1.578 | 1.759 | 23.974
2018-11-16 | 7:51 | 69.64 | 69.102 | 70.134 | 69.371 | 68.922 | 68.697 | 70.943 | 70.583 | 70.718 | 435 | 418 | 315 | 17142.744 | 15258.456 | 13555.938 | -32768 | 59.132 | 64.701 | 0.506 | 0.538 | 0.534 | 1.58 | 1.579 | 1.759 | 23.976
2018-11-16 | 7:51 | 69.91 | 69.102 | 70.134 | 69.371 | 68.922 | 68.697 | 70.943 | 70.583 | 70.718 | 435 | 418 | 315 | 17142.744 | 15258.456 | 13555.938 | -32768 | 58.997 | 64.701 | 0.506 | 0.538 | 0.534 | 1.58 | 1.579 | 1.759 | 23.976
2018-11-16 | 7:51 | 70.494 | 70.045 | 71.122 | 69.775 | 69.91 | 69.102 | 70.583 | 71.033 | 70.898 | 421 | 439 | 304 | 16597.902 | 16008.33 | 13098.917 | -32768 | 58.862 | 64.251 | 0.476 | 0.546 | 0.612 | 1.579 | 1.578 | 1.759 | 23.974
2018-11-16 | 7:51 | 70.898 | 70.045 | 71.122 | 70.045 | 69.91 | 69.102 | 70.583 | 71.033 | 70.898 | 421 | 439 | 304 | 16597.902 | 16008.33 | 13098.917 | -32768 | 58.862 | 64.251 | 0.476 | 0.564 | 0.536 | 1.579 | 1.578 | 1.759 | 23.974
2018-11-16 | 7:51 | 71.661 | 70.718 | 71.616 | 70.853 | 70.673 | 69.506 | 70.808 | 70.988 | 71.482 | 415 | 416 | 309 | 16364.398 | 15187.039 | 13306.653 | -32768 | 59.132 | 64.566 | 0.472 | 0.52 | 0.57 | 1.579 | 1.577 | 1.758 | 23.976
2018-11-16 | 7:51 | 71.661 | 70.718 | 71.616 | 70.853 | 70.673 | 69.506 | 70.808 | 70.988 | 71.482 | 415 | 416 | 309 | 16364.398 | 15187.039 | 13306.653 | -32768 | 59.132 | 64.566 | 0.472 | 0.52 | 0.57 | 1.578 | 1.577 | 1.758 | 23.976
2018-11-16 | 7:51 | 72.2 | 71.571 | 72.29 | 71.527 | 71.616 | 70.583 | 71.212 | 71.661 | 71.796 | 426 | 427 | 309 | 16792.488 | 15579.83 | 13306.653 | -32768 | 58.862 | 64.656 | 0.472 | 0.572 | 0.568 | 1.576 | 1.576 | 1.755 | 23.974
2018-11-16 | 7:51 | 72.2 | 71.571 | 72.29 | 71.527 | 71.616 | 70.583 | 71.077 | 71.661 | 71.796 | 431 | 416 | 313 | 16987.076 | 15187.039 | 13472.843 | -32768 | 58.862 | 64.656 | 0.488 | 0.57 | 0.584 | 1.576 | 1.576 | 1.755 | 23.974
2018-11-16 | 7:52 | 72.515 | 72.11 | 72.694 | 71.931 | 71.796 | 71.257 | 71.122 | 72.065 | 72.515 | 417 | 437 | 326 | 16442.234 | 15936.913 | 14012.957 | -32768 | 58.728 | 65.329 | 0.502 | 0.568 | 0.562 | 1.575 | 1.576 | 1.755 | 23.974
2018-11-16 | 7:52 | 72.604 | 72.649 | 72.964 | 72.47 | 71.931 | 71.527 | 71.482 | 72.47 | 72.694 | 409 | 428 | 302 | 16130.895 | 15615.539 | 13015.822 | -32768 | 59.132 | 65.868 | 0.472 | 0.536 | 0.6 | 1.572 | 1.572 | 1.752 | 23.974
2018-11-16 | 7:52 | 72.515 | 72.649 | 72.964 | 72.335 | 71.931 | 71.527 | 71.482 | 72.47 | 73.098 | 410 | 434 | 320 | 16169.812 | 15829.789 | 13763.674 | -32768 | 59.401 | 65.733 | 0.504 | 0.564 | 0.622 | 1.571 | 1.574 | 1.753 | 23.974
2018-11-16 | 7:52 | 72.784 | 72.874 | 72.829 | 72.829 | 72.425 | 72.2 | 71.527 | 72.604 | 73.143 | 427 | 421 | 285 | 16831.406 | 15365.581 | 12309.519 | -32768 | 59.356 | 65.644 | 0.482 | 0.524 | 0.586 | 1.569 | 1.572 | 1.751 | 23.974
2018-11-16 | 7:52 | 72.604 | 72.919 | 72.694 | 72.784 | 72.335 | 72.47 | 71.482 | 72.874 | 73.592 | 433 | 422 | 310 | 17454.084 | 16115.455 | 13265.106 | -32768 | 58.907 | 65.239 | 0.486 | 0.518 | 0.602 | 1.568 | 1.571 | 1.749 | 23.976
2018-11-16 | 7:52 | 72.604 | 72.919 | 72.694 | 72.784 | 72.335 | 72.47 | 71.482 | 72.874 | 73.592 | 433 | 422 | 310 | 17454.084 | 16115.455 | 13265.106 | -32768 | 58.907 | 65.239 | 0.486 | 0.518 | 0.602 | 1.568 | 1.571 | 1.749 | 23.976
2018-11-16 | 7:52 | 72.47 | 73.053 | 72.829 | 73.098 | 72.2 | 72.604 | 71.751 | 72.874 | 73.637 | 433 | 434 | 309 | 17064.91 | 15829.789 | 13306.653 | -32768 | 59.222 | 65.644 | 0.488 | 0.544 | 0.608 | 1.565 | 1.57 | 1.749 | 23.974
2018-11-16 | 7:52 | 72.245 | 73.053 | 72.425 | 73.143 | 72.065 | 72.604 | 71.661 | 73.143 | 73.637 | 457 | 434 | 307 | 17998.926 | 15829.789 | 13223.559 | -32768 | 59.267 | 65.239 | 0.48 | 0.542 | 0.576 | 1.563 | 1.57 | 1.748 | 23.974
2018-11-16 | 7:52 | 72.245 | 73.053 | 72.425 | 73.143 | 72.065 | 72.604 | 71.661 | 73.143 | 73.862 | 419 | 413 | 307 | 16520.068 | 15079.914 | 13223.559 | -32768 | 59.267 | 65.374 | 0.486 | 0.542 | 0.566 | 1.564 | 1.571 | 1.747 | 23.974
2018-11-16 | 7:52 | 72.2 | 72.874 | 72.425 | 72.964 | 71.931 | 72.425 | 71.661 | 73.009 | 73.772 | 428 | 413 | 299 | 17142.744 | 15936.913 | 13971.41 | -32768 | 59.087 | 65.15 | 0.502 | 0.544 | 0.55 | 1.561 | 1.571 | 1.747 | 23.976
2018-11-16 | 7:53 | 72.2 | 72.874 | 72.425 | 72.964 | 71.931 | 72.425 | 71.751 | 73.009 | 73.772 | 428 | 413 | 299 | 16870.324 | 15079.914 | 12891.181 | -32768 | 59.087 | 65.15 | 0.506 | 0.596 | 0.572 | 1.562 | 1.571 | 1.748 | 23.976
2018-11-16 | 7:53 | 71.976 | 72.739 | 72.425 | 72.919 | 71.527 | 72.38 | 71.796 | 73.009 | 73.817 | 440 | 438 | 330 | 17337.332 | 15972.622 | 14179.146 | -32768 | 59.042 | 64.341 | 0.47 | 0.544 | 0.526 | 1.56 | 1.569 | 1.746 | 23.976
2018-11-16 | 7:53 | 71.976 | 72.739 | 72.29 | 72.919 | 71.527 | 72.38 | 71.796 | 73.009 | 73.817 | 440 | 438 | 330 | 17337.332 | 15972.622 | 14179.146 | -32768 | 58.907 | 64.341 | 0.482 | 0.532 | 0.562 | 1.56 | 1.569 | 1.746 | 23.974
2018-11-16 | 7:53 | 71.886 | 72.739 | 72.425 | 72.559 | 71.661 | 72.425 | 71.571 | 72.874 | 73.547 | 466 | 472 | 336 | 18349.182 | 17186.703 | 14428.431 | -32768 | 59.222 | 64.745 | 0.484 | 0.54 | 0.568 | 1.559 | 1.57 | 1.745 | 23.974
2018-11-16 | 7:53 | 71.886 | 72.874 | 72.425 | 72.559 | 71.527 | 72.425 | 71.571 | 72.874 | 73.547 | 427 | 425 | 345 | 16831.406 | 15508.414 | 14802.356 | -32768 | 59.222 | 64.745 | 0.49 | 0.478 | 0.538 | 1.558 | 1.57 | 1.744 | 23.974
2018-11-16 | 7:53 | 72.11 | 72.739 | 72.29 | 72.694 | 71.796 | 72.335 | 71.661 | 72.874 | 73.682 | 429 | 432 | 335 | 16909.24 | 15758.372 | 14386.883 | -32768 | 59.626 | 64.476 | 0.492 | 0.514 | 0.542 | 1.556 | 1.568 | 1.743 | 23.974
2018-11-16 | 7:53 | 72.245 | 72.739 | 72.29 | 72.829 | 71.796 | 72.47 | 71.661 | 72.874 | 73.682 | 437 | 435 | 344 | 17220.58 | 15865.497 | 14760.809 | -32768 | 59.626 | 64.476 | 0.494 | 0.554 | 0.53 | 1.556 | 1.568 | 1.744 | 23.974
2018-11-16 | 7:53 | 72.559 | 72.874 | 72.829 | 72.919 | 71.841 | 72.515 | 71.706 | 72.874 | 73.862 | 433 | 436 | 335 | 17064.91 | 15901.205 | 14386.883 | -32768 | 59.042 | 64.341 | 0.476 | 0.548 | 0.55 | 1.554 | 1.568 | 1.742 | 23.974
2018-11-16 | 7:53 | 72.559 | 72.874 | 72.829 | 72.919 | 71.841 | 72.515 | 71.706 | 72.874 | 73.862 | 433 | 436 | 335 | 17064.91 | 15901.205 | 14386.883 | -32768 | 59.177 | 64.341 | 0.498 | 0.522 | 0.544 | 1.555 | 1.569 | 1.742 | 23.974
2018-11-16 | 7:53 | 72.38 | 73.053 | 73.098 | 73.188 | 72.38 | 72.604 | 71.392 | 73.009 | 73.727 | 419 | 423 | 328 | 16520.068 | 15436.997 | 14096.052 | -32768 | 58.234 | 64.611 | 0.474 | 0.516 | 0.562 | 1.554 | 1.569 | 1.742 | 23.974
2018-11-16 | 7:53 | 72.38 | 73.053 | 73.098 | 73.188 | 72.38 | 72.604 | 71.392 | 73.009 | 73.727 | 419 | 423 | 328 | 16520.068 | 15436.997 | 14096.052 | -32768 | 58.234 | 64.611 | 0.474 | 0.516 | 0.562 | 1.554 | 1.569 | 1.742 | 23.974
2018-11-16 | 7:54 | 73.053 | 73.143 | 73.098 | 73.368 | 72.604 | 72.739 | 71.706 | 72.874 | 73.907 | 427 | 413 | 346 | 16831.406 | 15079.914 | 14843.903 | -32768 | 58.009 | 64.745 | 0.508 | 0.586 | 0.568 | 1.553 | 1.569 | 1.742 | 23.974
2018-11-16 | 7:54 | 73.053 | 73.143 | 73.098 | 73.368 | 72.604 | 72.739 | 71.706 | 72.874 | 73.907 | 427 | 413 | 346 | 16831.406 | 15079.914 | 14843.903 | -32768 | 58.009 | 64.745 | 0.508 | 0.586 | 0.568 | 1.553 | 1.569 | 1.742 | 23.974
2018-11-16 | 7:54 | 73.053 | 73.368 | 73.772 | 73.458 | 72.604 | 72.694 | 71.527 | 73.143 | 74.041 | 427 | 414 | 305 | 16831.406 | 15115.623 | 13140.464 | -32768 | 58.234 | 64.925 | 0.454 | 0.532 | 0.538 | 1.553 | 1.568 | 1.741 | 23.974
2018-11-16 | 7:54 | 73.053 | 73.368 | 73.772 | 73.727 | 72.604 | 72.694 | 71.976 | 73.143 | 74.041 | 427 | 414 | 305 | 16831.406 | 15115.623 | 13140.464 | -32768 | 58.234 | 64.925 | 0.482 | 0.538 | 0.566 | 1.552 | 1.567 | 1.741 | 23.974
2018-11-16 | 7:54 | 73.637 | 73.682 | 73.907 | 73.862 | 73.143 | 73.188 | 71.841 | 73.278 | 74.311 | 431 | 447 | 351 | 16987.076 | 16293.996 | 15051.64 | -32768 | 58.099 | 65.06 | 0.478 | 0.548 | 0.592 | 1.551 | 1.566 | 1.74 | 23.974
2018-11-16 | 7:54 | 73.637 | 73.637 | 73.907 | 73.862 | 73.143 | 73.188 | 71.841 | 73.278 | 74.311 | 431 | 447 | 351 | 16987.076 | 16293.996 | 15051.64 | -32768 | 58.099 | 65.194 | 0.488 | 0.526 | 0.52 | 1.552 | 1.567 | 1.74 | 23.974
2018-11-16 | 7:54 | 73.907 | 73.952 | 74.266 | 74.266 | 73.458 | 73.413 | 71.976 | 73.368 | 74.58 | 420 | 436 | 335 | 16558.986 | 15901.205 | 14386.883 | -32768 | 57.964 | 64.925 | 0.49 | 0.58 | 0.57 | 1.553 | 1.567 | 1.74 | 23.974
2018-11-16 | 7:54 | 74.041 | 73.952 | 74.266 | 74.176 | 73.458 | 73.413 | 71.976 | 73.368 | 74.58 | 420 | 436 | 335 | 16558.986 | 15901.205 | 14386.883 | -32768 | 57.964 | 64.925 | 0.514 | 0.508 | 0.556 | 1.553 | 1.567 | 1.74 | 23.974
2018-11-16 | 7:54 | 74.041 | 74.221 | 74.266 | 74.176 | 73.458 | 73.413 | 71.976 | 73.368 | 74.446 | 436 | 425 | 356 | 17181.662 | 15508.414 | 15259.376 | -32768 | 57.74 | 64.925 | 0.502 | 0.558 | 0.526 | 1.553 | 1.568 | 1.741 | 23.974
2018-11-16 | 7:54 | 74.221 | 74.311 | 74.58 | 74.625 | 73.637 | 73.547 | 71.976 | 73.547 | 74.805 | 405 | 388 | 322 | 15975.226 | 14187.207 | 13846.769 | -32768 | 57.65 | 65.06 | 0.488 | 0.542 | 0.578 | 1.554 | 1.566 | 1.74 | 23.974
2018-11-16 | 7:54 | 74.176 | 74.311 | 74.58 | 74.625 | 73.637 | 73.547 | 71.976 | 73.547 | 74.805 | 405 | 388 | 322 | 15975.226 | 14187.207 | 13846.769 | -32768 | 57.65 | 65.06 | 0.472 | 0.544 | 0.548 | 1.553 | 1.567 | 1.739 | 23.974
2018-11-16 | 7:54 | 74.491 | 74.625 | 74.715 | 74.805 | 74.086 | 73.997 | 72.29 | 73.952 | 74.895 | 440 | 411 | 343 | 17337.332 | 15008.498 | 14719.262 | -32768 | 57.021 | 65.284 | 0.482 | 0.576 | 0.58 | 1.555 | 1.566 | 1.74 | 23.974
2018-11-16 | 7:54 | 74.491 | 74.625 | 74.715 | 74.805 | 74.086 | 73.997 | 72.155 | 73.952 | 74.895 | 440 | 411 | 343 | 17337.332 | 15008.498 | 14719.262 | -32768 | 57.021 | 65.284 | 0.49 | 0.532 | 0.54 | 1.555 | 1.567 | 1.74 | 23.974
2018-11-16 | 7:55 | 74.58 | 74.625 | 74.85 | 75.074 | 74.041 | 74.131 | 72.515 | 73.952 | 75.254 | 385 | 412 | 291 | 15196.88 | 15044.206 | 12558.802 | -32768 | 57.021 | 64.79 | 0.484 | 0.522 | 0.592 | 1.556 | 1.567 | 1.739 | 23.974
2018-11-16 | 7:55 | 74.58 | 74.625 | 74.85 | 75.074 | 74.041 | 74.131 | 72.515 | 73.952 | 75.254 | 385 | 412 | 291 | 15196.88 | 15044.206 | 12558.802 | -32768 | 57.021 | 64.79 | 0.48 | 0.512 | 0.552 | 1.556 | 1.567 | 1.739 | 23.974
2018-11-16 | 7:55 | 74.94 | 74.985 | 75.254 | 75.299 | 74.446 | 74.401 | 72.335 | 74.086 | 75.479 | 398 | 393 | 321 | 15702.805 | 14365.748 | 13805.221 | -32768 | 56.707 | 64.79 | 0.478 | 0.56 | 0.57 | 1.558 | 1.566 | 1.739 | 23.976
2018-11-16 | 7:55 | 74.94 | 74.985 | 75.254 | 75.299 | 74.446 | 74.401 | 72.335 | 74.086 | 75.479 | 398 | 393 | 321 | 15702.805 | 14365.748 | 13805.221 | -32768 | 56.707 | 64.79 | 0.478 | 0.56 | 0.57 | 1.558 | 1.566 | 1.739 | 23.976
2018-11-16 | 7:55 | 75.299 | 75.344 | 75.92 | 75.254 | 74.895 | 74.76 | 72.649 | 74.221 | 75.434 | 428 | 417 | 337 | 16870.324 | 15222.747 | 14469.978 | -32768 | 56.797 | 64.207 | 0.456 | 0.586 | 0.562 | 1.558 | 1.567 | 1.739 | 23.974
2018-11-16 | 7:55 | 75.656 | 75.524 | 75.876 | 75.7 | 75.344 | 75.029 | 72.649 | 74.446 | 75.832 | 440 | 418 | 339 | 17337.332 | 15258.456 | 14553.072 | -32768 | 56.842 | 64.521 | 0.496 | 0.584 | 0.576 | 1.559 | 1.566 | 1.739 | 23.974
2018-11-16 | 7:55 | 75.656 | 75.524 | 75.876 | 75.7 | 75.344 | 75.029 | 72.649 | 74.446 | 75.832 | 440 | 418 | 339 | 17337.332 | 15258.456 | 14553.072 | -32768 | 56.842 | 64.521 | 0.496 | 0.584 | 0.576 | 1.56 | 1.568 | 1.739 | 23.974
2018-11-16 | 7:55 | 75.832 | 75.92 | 76.009 | 76.053 | 75.568 | 75.434 | 72.964 | 74.715 | 75.965 | 440 | 451 | 342 | 17337.332 | 16436.83 | 14677.714 | -32768 | 56.527 | 64.341 | 0.496 | 0.584 | 0.574 | 1.562 | 1.567 | 1.74 | 23.974
2018-11-16 | 7:55 | 75.965 | 76.097 | 76.273 | 76.361 | 75.524 | 75.7 | 73.233 | 74.85 | 76.361 | 436 | 417 | 305 | 17181.662 | 15222.747 | 13140.464 | -32768 | 56.707 | 63.802 | 0.498 | 0.596 | 0.55 | 1.563 | 1.567 | 1.739 | 23.974
2018-11-16 | 7:55 | 75.965 | 76.097 | 76.273 | 76.361 | 75.524 | 75.7 | 73.233 | 74.85 | 76.361 | 436 | 417 | 305 | 17181.662 | 15222.747 | 13140.464 | -32768 | 56.707 | 63.802 | 0.498 | 0.596 | 0.55 | 1.563 | 1.567 | 1.739 | 23.974
2018-11-16 | 7:56 | 75.788 | 76.185 | 76.273 | 76.229 | 75.568 | 75.876 | 73.188 | 74.985 | 76.493 | 436 | 425 | 300 | 17181.662 | 15508.414 | 12932.728 | -32768 | 56.572 | 64.207 | 0.486 | 0.584 | 0.562 | 1.566 | 1.568 | 1.74 | 23.976
2018-11-16 | 7:56 | 75.788 | 76.185 | 76.405 | 76.229 | 75.744 | 75.876 | 73.188 | 74.85 | 76.493 | 397 | 425 | 296 | 17181.662 | 15508.414 | 12932.728 | -32768 | 56.572 | 64.207 | 0.494 | 0.522 | 0.528 | 1.566 | 1.569 | 1.739 | 23.974
2018-11-16 | 7:56 | 76.185 | 76.493 | 76.317 | 76.626 | 75.832 | 75.965 | 73.368 | 75.029 | 76.758 | 423 | 415 | 316 | 16675.736 | 15151.331 | 13597.484 | -32768 | 56.437 | 64.251 | 0.49 | 0.532 | 0.584 | 1.569 | 1.568 | 1.74 | 23.974
2018-11-16 | 7:56 | 76.141 | 76.361 | 76.449 | 76.582 | 75.965 | 76.229 | 73.278 | 75.164 | 76.89 | 428 | 445 | 291 | 16870.324 | 16222.58 | 12558.802 | -32768 | 56.527 | 64.251 | 0.488 | 0.546 | 0.572 | 1.572 | 1.569 | 1.742 | 23.974
2018-11-16 | 7:56 | 76.141 | 76.626 | 76.449 | 76.846 | 75.7 | 76.229 | 73.413 | 75.164 | 76.89 | 405 | 419 | 311 | 16870.324 | 16222.58 | 12558.802 | -32768 | 56.527 | 64.251 | 0.5 | 0.572 | 0.576 | 1.571 | 1.568 | 1.74 | 23.974
2018-11-16 | 7:56 | 76.317 | 76.89 | 76.978 | 76.758 | 76.009 | 76.185 | 73.547 | 75.299 | 76.89 | 430 | 414 | 288 | 16948.158 | 15115.623 | 12434.16 | -32768 | 56.617 | 64.521 | 0.476 | 0.56 | 0.556 | 1.573 | 1.568 | 1.74 | 23.974
2018-11-16 | 7:56 | 76.317 | 76.89 | 76.978 | 76.758 | 76.009 | 76.317 | 73.547 | 75.299 | 76.89 | 434 | 410 | 336 | 17103.828 | 14972.789 | 14428.431 | -32768 | 56.437 | 64.521 | 0.49 | 0.568 | 0.542 | 1.573 | 1.568 | 1.742 | 23.974
2018-11-16 | 7:56 | 76.317 | 76.89 | 76.978 | 76.758 | 76.009 | 76.317 | 73.547 | 75.299 | 76.89 | 434 | 410 | 336 | 17103.828 | 14972.789 | 14428.431 | -32768 | 56.437 | 64.521 | 0.49 | 0.568 | 0.542 | 1.573 | 1.568 | 1.742 | 23.974
2018-11-16 | 7:56 | 76.67 | 77.022 | 76.846 | 76.846 | 76.141 | 76.361 | 73.547 | 75.568 | 76.846 | 422 | 435 | 323 | 16714.654 | 16436.83 | 15217.829 | -32768 | 56.931 | 64.476 | 0.49 | 0.564 | 0.55 | 1.577 | 1.569 | 1.742 | 23.974
2018-11-16 | 7:56 | 76.582 | 77.022 | 76.846 | 76.846 | 76.141 | 76.361 | 73.547 | 75.568 | 76.846 | 422 | 435 | 323 | 16636.82 | 15865.497 | 13888.315 | -32768 | 56.931 | 64.476 | 0.468 | 0.588 | 0.528 | 1.576 | 1.569 | 1.743 | 23.974
2018-11-16 | 7:56 | 76.934 | 77.199 | 77.11 | 77.331 | 76.537 | 76.802 | 73.682 | 75.7 | 77.022 | 445 | 433 | 400 | 17531.918 | 15794.08 | 17087.459 | -32768 | 56.886 | 64.925 | 0.472 | 0.532 | 0.568 | 1.578 | 1.569 | 1.743 | 23.974
2018-11-16 | 7:56 | 76.934 | 77.199 | 77.11 | 77.331 | 76.537 | 76.802 | 73.682 | 75.7 | 77.022 | 445 | 433 | 400 | 17531.918 | 15794.08 | 17087.459 | -32768 | 56.886 | 64.925 | 0.472 | 0.532 | 0.568 | 1.578 | 1.569 | 1.743 | 23.974
2018-11-16 | 7:57 | 76.89 | 77.463 | 77.507 | 77.243 | 76.626 | 76.802 | 73.458 | 75.568 | 77.154 | 441 | 436 | 411 | 17376.248 | 15901.205 | 17544.479 | -32768 | 57.066 | 64.745 | 0.494 | 0.556 | 0.572 | 1.58 | 1.569 | 1.743 | 23.974
2018-11-16 | 7:57 | 76.89 | 77.463 | 77.507 | 77.243 | 76.626 | 76.934 | 73.458 | 75.7 | 77.154 | 394 | 415 | 359 | 15547.136 | 15151.331 | 15384.019 | -32768 | 56.931 | 64.745 | 0.476 | 0.536 | 0.548 | 1.579 | 1.568 | 1.742 | 23.974
2018-11-16 | 7:57 | 77.375 | 77.595 | 77.507 | 77.507 | 77.022 | 77.022 | 73.817 | 75.7 | 77.375 | 423 | 453 | 346 | 16909.24 | 15222.747 | 14469.978 | -32768 | 57.605 | 65.15 | 0.5 | 0.52 | 0.572 | 1.581 | 1.568 | 1.743 | 23.976
2018-11-16 | 7:57 | 77.419 | 77.683 | 77.771 | 77.683 | 76.934 | 77.066 | 73.727 | 75.965 | 77.771 | 443 | 455 | 359 | 17454.084 | 16579.662 | 15384.019 | -32768 | 58.458 | 65.329 | 0.488 | 0.56 | 0.616 | 1.582 | 1.568 | 1.744 | 23.976
2018-11-16 | 7:57 | 77.419 | 77.727 | 77.771 | 77.683 | 77.331 | 77.066 | 73.727 | 75.965 | 77.904 | 424 | 422 | 316 | 16714.654 | 15401.289 | 13597.484 | -32768 | 58.324 | 64.925 | 0.492 | 0.542 | 0.546 | 1.582 | 1.568 | 1.743 | 23.974
2018-11-16 | 7:57 | 77.419 | 77.727 | 77.771 | 77.683 | 77.331 | 77.066 | 73.997 | 75.965 | 77.904 | 424 | 422 | 316 | 16714.654 | 15401.289 | 13597.484 | -32768 | 58.324 | 64.925 | 0.508 | 0.522 | 0.586 | 1.583 | 1.568 | 1.743 | 23.976
2018-11-16 | 7:57 | 77.727 | 77.86 | 78.08 | 77.904 | 77.419 | 77.331 | 74.176 | 76.273 | 77.683 | 436 | 440 | 339 | 17181.662 | 16044.038 | 14553.072 | -32768 | 58.144 | 65.644 | 0.502 | 0.53 | 0.556 | 1.584 | 1.568 | 1.744 | 23.974
2018-11-16 | 7:57 | 78.124 | 78.124 | 78.433 | 78.388 | 77.551 | 77.463 | 74.311 | 76.229 | 77.948 | 394 | 410 | 324 | 15547.136 | 14972.789 | 13929.862 | -32768 | 58.234 | 65.194 | 0.494 | 0.566 | 0.6 | 1.586 | 1.568 | 1.745 | 23.974
2018-11-16 | 7:57 | 78.124 | 78.124 | 78.433 | 78.212 | 77.551 | 77.463 | 74.311 | 76.229 | 77.948 | 394 | 410 | 324 | 15547.136 | 14972.789 | 13929.862 | -32768 | 58.234 | 65.194 | 0.474 | 0.528 | 0.534 | 1.587 | 1.568 | 1.745 | 23.976
2018-11-16 | 7:57 | 77.948 | 78.256 | 78.741 | 78.565 | 77.683 | 77.86 | 73.997 | 76.67 | 78.124 | 423 | 422 | 318 | 16675.736 | 15401.289 | 13680.579 | -32768 | 58.009 | 65.239 | 0.484 | 0.528 | 0.598 | 1.589 | 1.568 | 1.746 | 23.974
2018-11-16 | 7:58 | 78.433 | 78.388 | 78.741 | 78.741 | 78.08 | 77.992 | 74.491 | 76.67 | 78.565 | 443 | 446 | 371 | 17454.084 | 16258.288 | 15882.586 | -32768 | 58.054 | 65.239 | 0.488 | 0.56 | 0.622 | 1.591 | 1.568 | 1.747 | 23.974
2018-11-16 | 7:58 | 78.433 | 78.388 | 78.873 | 78.873 | 78.124 | 78.124 | 74.356 | 76.67 | 78.565 | 429 | 442 | 344 | 16909.24 | 16115.455 | 14760.809 | -32768 | 58.054 | 65.239 | 0.502 | 0.538 | 0.534 | 1.591 | 1.569 | 1.747 | 23.974
2018-11-16 | 7:58 | 78.653 | 78.829 | 79.005 | 78.873 | 78.388 | 78.212 | 74.356 | 76.67 | 78.609 | 452 | 452 | 361 | 17804.34 | 16472.537 | 15467.113 | -32768 | 57.919 | 65.958 | 0.464 | 0.532 | 0.572 | 1.593 | 1.569 | 1.748 | 23.974
2018-11-16 | 7:58 | 78.565 | 78.829 | 78.873 | 78.741 | 78.388 | 78.388 | 74.356 | 76.802 | 78.609 | 451 | 449 | 367 | 17765.422 | 16365.413 | 15716.396 | -32768 | 58.054 | 65.958 | 0.496 | 0.596 | 0.602 | 1.593 | 1.568 | 1.748 | 23.976
2018-11-16 | 7:58 | 78.565 | 78.829 | 78.873 | 78.741 | 78.388 | 78.388 | 74.356 | 76.802 | 78.609 | 451 | 449 | 367 | 17765.422 | 16365.413 | 15716.396 | -32768 | 58.054 | 65.958 | 0.496 | 0.596 | 0.602 | 1.593 | 1.568 | 1.748 | 23.976
2018-11-16 | 7:58 | 78.873 | 79.094 | 79.138 | 79.138 | 78.477 | 78.521 | 74.67 | 76.802 | 78.653 | 428 | 429 | 337 | 16870.324 | 15651.247 | 14469.978 | -32768 | 58.593 | 65.958 | 0.492 | 0.582 | 0.566 | 1.595 | 1.568 | 1.749 | 23.974
2018-11-16 | 7:58 | 78.873 | 79.094 | 79.138 | 79.138 | 78.477 | 78.521 | 74.67 | 76.802 | 78.653 | 428 | 429 | 337 | 16870.324 | 15651.247 | 14469.978 | -32768 | 58.593 | 66.093 | 0.49 | 0.56 | 0.546 | 1.595 | 1.57 | 1.75 | 23.974
2018-11-16 | 7:58 | 78.873 | 79.094 | 79.138 | 79.138 | 78.477 | 78.521 | 74.67 | 76.802 | 78.653 | 428 | 429 | 337 | 16870.324 | 15651.247 | 14469.978 | -32768 | 58.593 | 66.093 | 0.49 | 0.56 | 0.546 | 1.595 | 1.57 | 1.75 | 23.974
2018-11-16 | 7:58 | 79.138 | 79.049 | 79.534 | 79.314 | 78.785 | 78.653 | 74.805 | 77.199 | 79.094 | 434 | 443 | 293 | 17259.496 | 15436.997 | 14179.146 | -32768 | 58.638 | 66.272 | 0.482 | 0.576 | 0.552 | 1.596 | 1.569 | 1.75 | 23.976
2018-11-16 | 7:58 | 79.138 | 79.049 | 79.534 | 79.314 | 78.785 | 78.653 | 74.805 | 77.199 | 78.829 | 434 | 443 | 293 | 17259.496 | 15436.997 | 14179.146 | -32768 | 58.638 | 66.138 | 0.476 | 0.536 | 0.592 | 1.598 | 1.569 | 1.75 | 23.974
2018-11-16 | 7:58 | 79.314 | 79.49 | 79.402 | 79.622 | 78.917 | 78.873 | 74.85 | 77.331 | 79.27 | 420 | 426 | 293 | 16558.986 | 15544.122 | 12641.896 | -32768 | 58.279 | 65.509 | 0.502 | 0.526 | 0.536 | 1.598 | 1.57 | 1.752 | 23.976
2018-11-16 | 7:58 | 79.27 | 79.446 | 79.799 | 79.622 | 78.785 | 78.917 | 75.074 | 77.199 | 79.27 | 429 | 413 | 365 | 16909.24 | 15079.914 | 15633.302 | -32768 | 58.009 | 65.194 | 0.508 | 0.52 | 0.518 | 1.598 | 1.57 | 1.752 | 23.974
2018-11-16 | 7:58 | 79.27 | 79.578 | 79.666 | 79.622 | 79.049 | 78.917 | 75.074 | 77.199 | 79.27 | 429 | 413 | 365 | 16909.24 | 15079.914 | 15633.302 | -32768 | 58.009 | 65.194 | 0.508 | 0.52 | 0.518 | 1.598 | 1.57 | 1.752 | 23.974
2018-11-16 | 7:59 | 79.402 | 79.843 | 80.063 | 79.887 | 79.049 | 79.314 | 75.074 | 77.595 | 79.666 | 430 | 441 | 355 | 16247.646 | 15865.497 | 12558.802 | -32768 | 57.874 | 65.554 | 0.506 | 0.542 | 0.606 | 1.601 | 1.571 | 1.755 | 23.976
2018-11-16 | 7:59 | 79.402 | 79.843 | 80.063 | 80.019 | 79.049 | 79.314 | 75.344 | 77.595 | 79.666 | 430 | 441 | 355 | 16948.158 | 16079.747 | 15217.829 | -32768 | 57.874 | 65.554 | 0.498 | 0.532 | 0.586 | 1.601 | 1.571 | 1.754 | 23.976
2018-11-16 | 7:59 | 79.666 | 79.843 | 79.931 | 80.107 | 79.314 | 79.534 | 75.479 | 77.727 | 79.843 | 427 | 426 | 350 | 16831.406 | 15544.122 | 15010.093 | -32768 | 57.964 | 66.182 | 0.512 | 0.538 | 0.646 | 1.603 | 1.571 | 1.754 | 23.974
2018-11-16 | 7:59 | 79.534 | 79.843 | 79.931 | 79.887 | 79.446 | 79.534 | 75.479 | 77.727 | 79.843 | 447 | 444 | 356 | 16831.406 | 15544.122 | 15010.093 | -32768 | 57.74 | 66.182 | 0.518 | 0.508 | 0.544 | 1.603 | 1.572 | 1.755 | 23.974
2018-11-16 | 7:59 | 79.931 | 80.019 | 80.372 | 80.328 | 79.49 | 79.622 | 75.479 | 77.904 | 79.843 | 439 | 440 | 342 | 17298.414 | 16044.038 | 14677.714 | -32768 | 57.919 | 66.811 | 0.5 | 0.556 | 0.556 | 1.603 | 1.572 | 1.757 | 23.974
2018-11-16 | 7:59 | 79.931 | 80.019 | 80.372 | 80.328 | 79.49 | 79.622 | 75.479 | 77.904 | 79.843 | 416 | 417 | 269 | 16403.316 | 15222.747 | 11644.762 | -32768 | 57.919 | 66.811 | 0.5 | 0.556 | 0.556 | 1.603 | 1.572 | 1.757 | 23.974
2018-11-16 | 7:59 | 80.107 | 80.151 | 80.504 | 80.592 | 79.534 | 79.755 | 75.389 | 77.904 | 80.107 | 407 | 426 | 326 | 16053.061 | 15544.122 | 14012.957 | -32768 | 57.785 | 66.811 | 0.494 | 0.554 | 0.582 | 1.604 | 1.573 | 1.758 | 23.974
2018-11-16 | 7:59 | 80.107 | 80.151 | 80.504 | 80.592 | 79.534 | 79.755 | 75.389 | 77.904 | 80.107 | 407 | 426 | 326 | 16053.061 | 15544.122 | 14012.957 | -32768 | 57.785 | 66.811 | 0.494 | 0.554 | 0.582 | 1.604 | 1.573 | 1.758 | 23.974
2018-11-16 | 7:59 | 80.372 | 80.416 | 80.504 | 80.636 | 79.843 | 80.019 | 75.656 | 78.3 | 80.283 | 441 | 431 | 328 | 17376.248 | 15722.664 | 14096.052 | -32768 | 57.425 | 66.542 | 0.522 | 0.53 | 0.574 | 1.606 | 1.574 | 1.759 | 23.974
2018-11-16 | 7:59 | 80.239 | 80.548 | 80.9 | 80.636 | 80.151 | 80.019 | 75.656 | 78.3 | 80.548 | 398 | 383 | 343 | 15702.805 | 14008.665 | 14719.262 | -32768 | 57.695 | 66.138 | 0.502 | 0.566 | 0.572 | 1.607 | 1.575 | 1.762 | 23.974
2018-11-16 | 7:59 | 80.239 | 80.548 | 80.9 | 80.9 | 80.151 | 80.019 | 75.92 | 78.3 | 80.548 | 398 | 383 | 343 | 15702.805 | 14008.665 | 14719.262 | -32768 | 57.695 | 66.138 | 0.544 | 0.518 | 0.594 | 1.607 | 1.575 | 1.761 | 23.974
2018-11-16 | 7:59 | 80.372 | 80.856 | 80.768 | 80.812 | 80.107 | 80.328 | 76.053 | 78.433 | 80.724 | 448 | 466 | 334 | 17648.67 | 16972.453 | 14345.336 | -32768 | 58.503 | 66.811 | 0.514 | 0.588 | 0.57 | 1.608 | 1.576 | 1.763 | 23.976
2018-11-16 | 8:00 | 80.372 | 80.989 | 80.768 | 80.812 | 80.107 | 80.328 | 76.053 | 78.433 | 80.724 | 448 | 466 | 334 | 17648.67 | 16972.453 | 14345.336 | -32768 | 58.683 | 66.811 | 0.504 | 0.568 | 0.572 | 1.609 | 1.575 | 1.762 | 23.974
2018-11-16 | 8:00 | 79.887 | 80.812 | 80.107 | 80.945 | 79.755 | 80.372 | 76.097 | 78.565 | 80.592 | 430 | 431 | 325 | 16948.158 | 15722.664 | 13971.41 | -32768 | 58.279 | 67.215 | 0.518 | 0.532 | 0.594 | 1.609 | 1.576 | 1.764 | 23.974
2018-11-16 | 8:00 | 79.755 | 80.812 | 80.107 | 80.9 | 79.755 | 80.372 | 76.097 | 78.565 | 80.592 | 413 | 419 | 334 | 16286.564 | 15294.164 | 14345.336 | -32768 | 58.234 | 67.215 | 0.498 | 0.612 | 0.566 | 1.609 | 1.576 | 1.764 | 23.974
2018-11-16 | 8:00 | 78.829 | 80.239 | 79.049 | 80.46 | 78.653 | 80.239 | 75.832 | 78.697 | 80.504 | 448 | 431 | 355 | 17415.166 | 16044.038 | 16131.869 | -32768 | 58.324 | 66.721 | 0.508 | 0.586 | 0.538 | 1.609 | 1.577 | 1.766 | 23.974
2018-11-16 | 8:00 | 78.433 | 80.239 | 79.049 | 80.592 | 78.653 | 80.239 | 75.832 | 78.697 | 80.504 | 448 | 431 | 355 | 17415.166 | 16044.038 | 16131.869 | -32768 | 58.324 | 66.721 | 0.506 | 0.56 | 0.594 | 1.609 | 1.577 | 1.766 | 23.976
2018-11-16 | 8:00 | 77.287 | 79.49 | 77.86 | 79.711 | 77.463 | 79.578 | 76.097 | 78.433 | 80.151 | 456 | 446 | 359 | 17960.008 | 16258.288 | 15384.019 | -32768 | 58.907 | 65.778 | 0.526 | 0.572 | 0.572 | 1.609 | 1.579 | 1.768 | 23.974
2018-11-16 | 8:00 | 76.493 | 78.873 | 76.67 | 79.314 | 76.582 | 79.358 | 75.744 | 78.036 | 79.931 | 431 | 411 | 327 | 16987.076 | 15008.498 | 14054.505 | -32768 | 59.177 | 66.093 | 0.528 | 0.582 | 0.626 | 1.61 | 1.579 | 1.769 | 23.976
2018-11-16 | 8:00 | 76.493 | 78.873 | 76.67 | 78.785 | 76.582 | 79.358 | 75.7 | 78.036 | 79.931 | 431 | 411 | 327 | 16987.076 | 15008.498 | 14054.505 | -32768 | 59.177 | 66.093 | 0.518 | 0.552 | 0.588 | 1.61 | 1.581 | 1.769 | 23.976
2018-11-16 | 8:00 | 75.299 | 77.639 | 75.656 | 77.948 | 75.612 | 78.3 | 75.612 | 77.683 | 79.446 | 436 | 418 | 301 | 17064.91 | 15258.456 | 13098.917 | -32768 | 59.132 | 66.182 | 0.556 | 0.56 | 0.608 | 1.61 | 1.581 | 1.771 | 23.974
2018-11-16 | 8:00 | 74.895 | 76.846 | 75.209 | 77.199 | 74.94 | 77.243 | 75.479 | 77.11 | 78.521 | 457 | 439 | 398 | 17998.926 | 16008.33 | 17004.363 | -32768 | 59.581 | 66.407 | 0.508 | 0.546 | 0.556 | 1.611 | 1.581 | 1.772 | 23.974
2018-11-16 | 8:00 | 74.895 | 76.846 | 75.074 | 77.199 | 74.67 | 77.243 | 75.479 | 76.846 | 78.521 | 415 | 410 | 364 | 17998.926 | 16008.33 | 17004.363 | -32768 | 59.581 | 66.407 | 0.53 | 0.56 | 0.558 | 1.612 | 1.583 | 1.774 | 23.974
2018-11-16 | 8:01 | 74.131 | 75.965 | 74.401 | 76.317 | 73.772 | 76.317 | 74.985 | 76.317 | 78.036 | 436 | 458 | 382 | 17181.662 | 16686.787 | 16339.606 | -32768 | 58.818 | 66.407 | 0.52 | 0.61 | 0.608 | 1.612 | 1.584 | 1.775 | 23.974
2018-11-16 | 8:01 | 74.131 | 75.965 | 74.401 | 76.317 | 73.772 | 76.317 | 74.985 | 76.317 | 77.771 | 436 | 458 | 382 | 17181.662 | 16686.787 | 16339.606 | -32768 | 58.818 | 66.407 | 0.54 | 0.558 | 0.572 | 1.612 | 1.583 | 1.775 | 23.974
2018-11-16 | 8:01 | 73.817 | 75.434 | 74.176 | 75.832 | 73.637 | 75.788 | 74.805 | 76.097 | 77.287 | 425 | 460 | 342 | 16753.572 | 16758.203 | 14677.714 | -32768 | 59.132 | 66.542 | 0.498 | 0.558 | 0.556 | 1.613 | 1.585 | 1.778 | 23.974
2018-11-16 | 8:01 | 73.817 | 75.434 | 74.176 | 75.568 | 73.637 | 75.788 | 74.67 | 76.097 | 77.287 | 425 | 460 | 342 | 16753.572 | 16758.203 | 14677.714 | -32768 | 59.132 | 66.542 | 0.52 | 0.576 | 0.618 | 1.613 | 1.585 | 1.778 | 23.976
2018-11-16 | 8:01 | 73.188 | 74.895 | 73.458 | 75.029 | 73.233 | 75.254 | 74.58 | 75.389 | 76.934 | 427 | 431 | 321 | 16831.406 | 15722.664 | 13805.221 | -32768 | 59.536 | 65.778 | 0.542 | 0.546 | 0.524 | 1.612 | 1.586 | 1.78 | 23.974
2018-11-16 | 8:01 | 73.323 | 74.76 | 73.458 | 75.029 | 73.233 | 74.85 | 74.58 | 75.434 | 76.934 | 435 | 416 | 362 | 17142.744 | 15187.039 | 15508.66 | -32768 | 59.401 | 65.778 | 0.528 | 0.578 | 0.564 | 1.612 | 1.585 | 1.779 | 23.976
2018-11-16 | 8:01 | 72.784 | 74.221 | 73.233 | 74.446 | 72.964 | 74.625 | 74.311 | 75.164 | 76.053 | 445 | 442 | 343 | 17531.918 | 16115.455 | 14719.262 | -32768 | 59.356 | 65.554 | 0.528 | 0.546 | 0.6 | 1.613 | 1.586 | 1.78 | 23.974
2018-11-16 | 8:01 | 73.098 | 73.817 | 73.368 | 74.311 | 72.694 | 74.176 | 74.086 | 74.76 | 75.744 | 458 | 449 | 390 | 18037.842 | 16365.413 | 16671.984 | -32768 | 59.626 | 64.88 | 0.524 | 0.528 | 0.55 | 1.613 | 1.586 | 1.781 | 23.974
2018-11-16 | 8:01 | 73.098 | 73.817 | 73.368 | 74.311 | 72.694 | 74.176 | 74.086 | 74.76 | 75.744 | 458 | 449 | 390 | 18037.842 | 16365.413 | 16671.984 | -32768 | 59.626 | 64.88 | 0.524 | 0.528 | 0.55 | 1.613 | 1.586 | 1.781 | 23.974
2018-11-16 | 8:01 | 73.143 | 73.907 | 73.368 | 74.221 | 72.784 | 73.637 | 73.997 | 74.625 | 75.612 | 448 | 432 | 322 | 17648.67 | 15758.372 | 13846.769 | -32768 | 59.94 | 64.925 | 0.526 | 0.528 | 0.608 | 1.614 | 1.588 | 1.782 | 23.974
2018-11-16 | 8:01 | 73.143 | 73.907 | 73.368 | 74.221 | 72.784 | 73.637 | 73.997 | 74.625 | 75.344 | 448 | 432 | 322 | 17648.67 | 15758.372 | 13846.769 | -32768 | 59.94 | 64.521 | 0.54 | 0.542 | 0.536 | 1.615 | 1.589 | 1.782 | 23.974
2018-11-16 | 8:02 | 72.694 | 73.637 | 73.368 | 73.727 | 72.829 | 73.682 | 73.817 | 74.491 | 75.344 | 428 | 417 | 293 | 16870.324 | 15222.747 | 12641.896 | -32768 | 59.85 | 64.566 | 0.504 | 0.598 | 0.626 | 1.615 | 1.589 | 1.785 | 23.974
2018-11-16 | 8:02 | 72.694 | 73.637 | 73.368 | 73.727 | 72.829 | 73.682 | 73.817 | 74.491 | 75.344 | 428 | 417 | 293 | 16870.324 | 15222.747 | 12641.896 | -32768 | 59.716 | 64.566 | 0.504 | 0.598 | 0.626 | 1.615 | 1.589 | 1.785 | 23.974
2018-11-16 | 8:02 | 72.874 | 73.682 | 72.964 | 73.592 | 72.694 | 73.503 | 73.592 | 74.221 | 74.985 | 426 | 401 | 308 | 16792.488 | 14651.415 | 13265.106 | -32768 | 59.85 | 64.162 | 0.514 | 0.612 | 0.618 | 1.614 | 1.588 | 1.785 | 23.976
2018-11-16 | 8:02 | 72.739 | 73.547 | 72.694 | 73.772 | 72.38 | 73.368 | 73.592 | 74.221 | 74.985 | 429 | 433 | 323 | 16909.24 | 15794.08 | 13888.315 | -32768 | 59.356 | 64.072 | 0.516 | 0.55 | 0.566 | 1.615 | 1.59 | 1.787 | 23.976
2018-11-16 | 8:02 | 72.739 | 73.547 | 72.694 | 73.772 | 72.11 | 73.368 | 73.592 | 74.221 | 74.85 | 429 | 433 | 323 | 16909.24 | 15794.08 | 13888.315 | -32768 | 59.356 | 64.072 | 0.522 | 0.576 | 0.568 | 1.615 | 1.589 | 1.785 | 23.974
2018-11-16 | 8:02 | 72.155 | 73.278 | 72.739 | 73.547 | 72.155 | 73.053 | 73.143 | 73.952 | 74.58 | 435 | 435 | 317 | 17142.744 | 15865.497 | 13639.031 | -32768 | 58.997 | 64.072 | 0.548 | 0.576 | 0.532 | 1.613 | 1.59 | 1.786 | 23.974
2018-11-16 | 8:02 | 71.931 | 72.919 | 72.2 | 73.188 | 71.886 | 72.964 | 73.323 | 73.727 | 74.625 | 432 | 407 | 340 | 17259.496 | 15472.706 | 12641.896 | -32768 | 58.907 | 64.656 | 0.528 | 0.548 | 0.57 | 1.613 | 1.59 | 1.786 | 23.976
2018-11-16 | 8:02 | 71.931 | 72.919 | 72.2 | 73.188 | 71.886 | 72.964 | 73.323 | 73.727 | 74.625 | 432 | 407 | 340 | 17025.992 | 14865.664 | 14594.619 | -32768 | 58.907 | 64.656 | 0.528 | 0.548 | 0.57 | 1.613 | 1.59 | 1.786 | 23.976
2018-11-16 | 8:02 | 71.167 | 72.739 | 71.796 | 72.694 | 71.257 | 72.425 | 72.964 | 73.727 | 74.446 | 412 | 403 | 325 | 16247.646 | 14722.831 | 13971.41 | -32768 | 58.548 | 64.88 | 0.52 | 0.59 | 0.59 | 1.612 | 1.59 | 1.787 | 23.974
2018-11-16 | 8:03 | 71.167 | 72.784 | 71.392 | 72.694 | 71.257 | 72.425 | 72.964 | 73.727 | 74.446 | 452 | 456 | 370 | 17804.34 | 16615.371 | 15841.038 | -32768 | 58.413 | 65.015 | 0.522 | 0.542 | 0.54 | 1.613 | 1.591 | 1.787 | 23.976
2018-11-16 | 8:03 | 70.898 | 72.11 | 71.122 | 72.155 | 70.673 | 72.335 | 73.143 | 73.458 | 73.907 | 426 | 434 | 403 | 16792.488 | 15829.789 | 17212.1 | -32768 | 58.009 | 65.329 | 0.534 | 0.558 | 0.536 | 1.61 | 1.591 | 1.787 | 23.974
2018-11-16 | 8:03 | 70.898 | 72.11 | 71.122 | 72.155 | 70.853 | 72.2 | 72.739 | 73.323 | 73.907 | 425 | 441 | 359 | 16753.572 | 16079.747 | 15384.019 | -32768 | 58.009 | 65.329 | 0.558 | 0.592 | 0.594 | 1.61 | 1.59 | 1.787 | 23.976
2018-11-16 | 8:03 | 70.359 | 71.661 | 70.853 | 71.751 | 70.269 | 71.661 | 72.739 | 73.188 | 73.547 | 422 | 433 | 331 | 16636.82 | 15794.08 | 14220.694 | -32768 | 57.336 | 65.06 | 0.516 | 0.518 | 0.57 | 1.609 | 1.59 | 1.786 | 23.974
2018-11-16 | 8:03 | 70.359 | 71.661 | 70.853 | 71.751 | 70.269 | 71.661 | 72.739 | 73.188 | 73.682 | 422 | 433 | 331 | 16636.82 | 15794.08 | 14220.694 | -32768 | 57.336 | 65.06 | 0.566 | 0.508 | 0.584 | 1.609 | 1.59 | 1.786 | 23.974
2018-11-16 | 8:03 | 70.359 | 71.706 | 70.583 | 71.886 | 70.269 | 71.751 | 72.739 | 73.053 | 73.682 | 399 | 435 | 319 | 15741.722 | 15865.497 | 13722.126 | -32768 | 57.336 | 64.79 | 0.526 | 0.554 | 0.592 | 1.608 | 1.589 | 1.787 | 23.976
2018-11-16 | 8:03 | 70.224 | 71.302 | 70.314 | 71.482 | 70.045 | 71.077 | 72.559 | 72.919 | 73.278 | 425 | 412 | 354 | 16753.572 | 15044.206 | 15176.281 | -32768 | 57.336 | 65.015 | 0.516 | 0.542 | 0.544 | 1.607 | 1.589 | 1.786 | 23.976
2018-11-16 | 8:03 | 70.224 | 71.302 | 70.314 | 71.482 | 69.91 | 71.212 | 72.559 | 72.919 | 73.278 | 428 | 422 | 358 | 16870.324 | 15401.289 | 15342.471 | -32768 | 57.336 | 65.015 | 0.534 | 0.558 | 0.536 | 1.607 | 1.59 | 1.787 | 23.974
2018-11-16 | 8:03 | 70.09 | 71.302 | 70.314 | 71.482 | 69.91 | 71.212 | 72.559 | 72.919 | 73.278 | 428 | 422 | 358 | 16870.324 | 15401.289 | 15342.471 | -32768 | 57.336 | 65.015 | 0.534 | 0.558 | 0.536 | 1.607 | 1.59 | 1.787 | 23.974
2018-11-16 | 8:03 | 69.685 | 70.853 | 69.91 | 71.212 | 69.64 | 70.988 | 72.29 | 72.515 | 73.009 | 462 | 447 | 326 | 18193.512 | 16293.996 | 14012.957 | -32768 | 57.336 | 64.97 | 0.544 | 0.572 | 0.54 | 1.605 | 1.591 | 1.787 | 23.976
2018-11-16 | 8:03 | 69.685 | 70.853 | 69.91 | 71.212 | 69.64 | 70.988 | 72.29 | 72.515 | 73.009 | 433 | 429 | 364 | 17064.91 | 15651.247 | 15591.755 | -32768 | 57.336 | 64.97 | 0.544 | 0.538 | 0.584 | 1.605 | 1.59 | 1.786 | 23.974
2018-11-16 | 8:03 | 69.685 | 70.853 | 69.91 | 71.212 | 69.64 | 70.988 | 72.515 | 72.515 | 73.009 | 433 | 429 | 364 | 17064.91 | 15651.247 | 15591.755 | -32768 | 57.336 | 64.97 | 0.52 | 0.546 | 0.528 | 1.605 | 1.589 | 1.787 | 23.976
2018-11-16 | 8:03 | 68.967 | 70.449 | 69.236 | 70.763 | 68.922 | 70.449 | 72.11 | 72.38 | 72.739 | 431 | 438 | 382 | 16987.076 | 15972.622 | 16339.606 | -32768 | 57.291 | 64.656 | 0.546 | 0.576 | 0.58 | 1.604 | 1.59 | 1.787 | 23.974
2018-11-16 | 8:04 | 69.012 | 70.09 | 69.236 | 70.134 | 68.787 | 70.045 | 72.021 | 71.976 | 72.2 | 427 | 419 | 317 | 16831.406 | 15294.164 | 13639.031 | -32768 | 57.066 | 64.79 | 0.538 | 0.572 | 0.58 | 1.603 | 1.589 | 1.785 | 23.974
2018-11-16 | 8:04 | 69.012 | 70.09 | 69.236 | 70.134 | 68.787 | 70.045 | 72.021 | 71.976 | 72.2 | 427 | 419 | 317 | 16831.406 | 15294.164 | 13639.031 | -32768 | 56.931 | 64.79 | 0.584 | 0.57 | 0.554 | 1.603 | 1.589 | 1.786 | 23.974
2018-11-16 | 8:04 | 68.742 | 69.775 | 68.832 | 70 | 68.697 | 69.73 | 71.616 | 71.571 | 71.931 | 446 | 428 | 363 | 17570.836 | 15615.539 | 15550.207 | -32768 | 57.066 | 64.97 | 0.556 | 0.548 | 0.558 | 1.601 | 1.589 | 1.784 | 23.976
2018-11-16 | 8:04 | 68.742 | 69.775 | 68.832 | 70 | 68.697 | 69.73 | 71.616 | 71.571 | 71.931 | 446 | 428 | 363 | 17570.836 | 15615.539 | 15550.207 | -32768 | 57.066 | 64.97 | 0.556 | 0.548 | 0.558 | 1.601 | 1.589 | 1.784 | 23.976
2018-11-16 | 8:04 | 68.338 | 69.506 | 68.563 | 69.64 | 68.293 | 69.551 | 71.527 | 71.302 | 71.661 | 435 | 426 | 338 | 18232.43 | 16579.662 | 13971.41 | -32768 | 56.976 | 64.656 | 0.526 | 0.53 | 0.608 | 1.599 | 1.588 | 1.784 | 23.974
2018-11-16 | 8:04 | 68.338 | 69.506 | 68.563 | 69.64 | 68.293 | 69.551 | 71.527 | 71.302 | 71.661 | 435 | 426 | 338 | 17142.744 | 15544.122 | 14511.525 | -32768 | 56.976 | 64.656 | 0.526 | 0.53 | 0.608 | 1.6 | 1.589 | 1.785 | 23.974
2018-11-16 | 8:04 | 68.338 | 69.506 | 68.832 | 69.64 | 68.158 | 69.551 | 71.257 | 71.437 | 71.392 | 448 | 454 | 327 | 17648.67 | 16543.955 | 14054.505 | -32768 | 56.976 | 64.386 | 0.54 | 0.548 | 0.558 | 1.598 | 1.589 | 1.784 | 23.976
2018-11-16 | 8:04 | 68.338 | 69.281 | 68.428 | 69.371 | 68.024 | 69.102 | 71.212 | 71.347 | 71.302 | 454 | 460 | 293 | 17882.174 | 16758.203 | 12641.896 | -32768 | 56.842 | 64.207 | 0.552 | 0.53 | 0.586 | 1.597 | 1.589 | 1.784 | 23.974
2018-11-16 | 8:04 | 68.338 | 69.281 | 68.428 | 69.371 | 68.024 | 69.102 | 71.212 | 71.347 | 71.167 | 440 | 411 | 333 | 17337.332 | 15008.498 | 14303.788 | -32768 | 56.842 | 64.072 | 0.54 | 0.556 | 0.568 | 1.597 | 1.589 | 1.783 | 23.974
2018-11-16 | 8:04 | 67.934 | 68.877 | 68.428 | 69.057 | 67.844 | 68.697 | 70.988 | 71.077 | 71.212 | 435 | 435 | 305 | 17337.332 | 15472.706 | 13805.221 | -32768 | 56.392 | 63.802 | 0.572 | 0.554 | 0.594 | 1.595 | 1.588 | 1.781 | 23.974
2018-11-16 | 8:04 | 67.934 | 68.877 | 68.428 | 69.057 | 67.844 | 68.697 | 71.122 | 71.077 | 71.212 | 435 | 435 | 305 | 17142.744 | 15865.497 | 13140.464 | -32768 | 56.392 | 63.398 | 0.528 | 0.584 | 0.59 | 1.596 | 1.588 | 1.782 | 23.976
2018-11-16 | 8:05 | 68.114 | 68.832 | 68.563 | 68.787 | 67.889 | 68.563 | 71.033 | 70.943 | 71.077 | 419 | 431 | 294 | 16520.068 | 15722.664 | 12683.443 | -32768 | 56.662 | 63.802 | 0.552 | 0.57 | 0.532 | 1.594 | 1.587 | 1.781 | 23.974
2018-11-16 | 8:05 | 68.114 | 68.832 | 68.563 | 68.787 | 67.889 | 68.563 | 71.033 | 70.943 | 70.943 | 419 | 431 | 294 | 16520.068 | 15722.664 | 12683.443 | -32768 | 56.392 | 63.802 | 0.546 | 0.57 | 0.56 | 1.593 | 1.587 | 1.78 | 23.976
2018-11-16 | 8:05 | 68.922 | 68.877 | 69.102 | 69.057 | 68.428 | 68.563 | 70.898 | 70.673 | 70.628 | 424 | 423 | 329 | 16714.654 | 15436.997 | 14137.6 | -32768 | 56.662 | 64.207 | 0.522 | 0.508 | 0.57 | 1.591 | 1.587 | 1.779 | 23.974
2018-11-16 | 8:05 | 69.73 | 69.281 | 69.91 | 69.461 | 69.191 | 69.012 | 70.628 | 70.808 | 70.898 | 427 | 424 | 359 | 16831.406 | 15472.706 | 15384.019 | -32768 | 56.527 | 64.341 | 0.538 | 0.546 | 0.564 | 1.59 | 1.586 | 1.778 | 23.976
2018-11-16 | 8:05 | 69.73 | 69.281 | 69.91 | 69.461 | 69.191 | 69.012 | 70.628 | 70.808 | 70.898 | 427 | 424 | 359 | 16831.406 | 15472.706 | 15384.019 | -32768 | 56.527 | 64.341 | 0.552 | 0.544 | 0.546 | 1.59 | 1.587 | 1.779 | 23.974
2018-11-16 | 8:05 | 70.763 | 70.09 | 71.122 | 70.045 | 70.045 | 69.551 | 70.853 | 71.077 | 71.167 | 437 | 448 | 341 | 17220.58 | 16329.705 | 14636.167 | -32768 | 56.662 | 64.431 | 0.538 | 0.554 | 0.548 | 1.587 | 1.586 | 1.776 | 23.974
2018-11-16 | 8:05 | 71.751 | 71.033 | 71.931 | 71.077 | 70.853 | 70.09 | 71.033 | 71.347 | 71.796 | 442 | 431 | 332 | 17415.166 | 15722.664 | 14262.241 | -32768 | 56.392 | 63.982 | 0.534 | 0.582 | 0.548 | 1.586 | 1.585 | 1.776 | 23.974
2018-11-16 | 8:05 | 71.751 | 71.033 | 71.931 | 71.077 | 70.988 | 70.09 | 71.033 | 71.347 | 71.796 | 453 | 454 | 329 | 17843.256 | 16543.955 | 14137.6 | -32768 | 56.392 | 63.982 | 0.544 | 0.502 | 0.55 | 1.586 | 1.585 | 1.776 | 23.976
2018-11-16 | 8:05 | 72.559 | 71.886 | 72.604 | 71.976 | 71.751 | 70.898 | 71.302 | 71.886 | 72.155 | 402 | 419 | 280 | 15858.474 | 15294.164 | 12101.781 | -32768 | 56.348 | 64.251 | 0.536 | 0.564 | 0.586 | 1.583 | 1.585 | 1.773 | 23.976
2018-11-16 | 8:05 | 72.559 | 71.886 | 72.604 | 71.976 | 71.751 | 70.898 | 71.302 | 71.886 | 72.155 | 422 | 437 | 305 | 16636.82 | 15936.913 | 13140.464 | -32768 | 56.348 | 64.251 | 0.552 | 0.57 | 0.626 | 1.584 | 1.583 | 1.773 | 23.974
2018-11-16 | 8:05 | 72.559 | 71.886 | 72.47 | 71.976 | 71.886 | 70.763 | 71.302 | 71.886 | 72.155 | 417 | 418 | 318 | 16636.82 | 15936.913 | 13140.464 | -32768 | 56.348 | 63.982 | 0.566 | 0.554 | 0.592 | 1.584 | 1.584 | 1.774 | 23.976
2018-11-16 | 8:06 | 72.694 | 72.29 | 72.874 | 72.29 | 72.065 | 71.571 | 71.437 | 72.29 | 72.784 | 441 | 451 | 317 | 17726.504 | 15508.414 | 17752.215 | -32768 | 56.123 | 63.802 | 0.56 | 0.522 | 0.558 | 1.582 | 1.584 | 1.773 | 23.976
2018-11-16 | 8:06 | 72.559 | 72.29 | 73.009 | 72.29 | 72.2 | 71.571 | 71.437 | 72.29 | 72.784 | 433 | 431 | 325 | 17064.91 | 15722.664 | 13971.41 | -32768 | 55.854 | 63.802 | 0.544 | 0.522 | 0.562 | 1.582 | 1.583 | 1.772 | 23.974
2018-11-16 | 8:06 | 72.559 | 72.29 | 73.009 | 72.29 | 72.2 | 71.571 | 71.437 | 72.29 | 72.784 | 433 | 431 | 325 | 17064.91 | 15722.664 | 13971.41 | -32768 | 55.854 | 63.847 | 0.528 | 0.568 | 0.55 | 1.582 | 1.583 | 1.772 | 23.976
2018-11-16 | 8:06 | 73.053 | 72.829 | 73.009 | 72.694 | 72.245 | 72.11 | 71.527 | 72.559 | 72.874 | 444 | 455 | 348 | 17493 | 16579.662 | 14926.998 | -32768 | 56.258 | 63.263 | 0.564 | 0.522 | 0.578 | 1.581 | 1.583 | 1.77 | 23.974
2018-11-16 | 8:06 | 73.053 | 72.829 | 73.009 | 72.694 | 72.245 | 72.11 | 71.527 | 72.559 | 72.874 | 444 | 455 | 348 | 17493 | 16579.662 | 14926.998 | -32768 | 56.258 | 63.263 | 0.564 | 0.522 | 0.578 | 1.581 | 1.583 | 1.77 | 23.974
2018-11-16 | 8:06 | 73.098 | 72.919 | 73.278 | 73.233 | 72.38 | 72.245 | 71.841 | 72.829 | 73.413 | 423 | 424 | 332 | 16675.736 | 15472.706 | 14262.241 | -32768 | 56.392 | 63.398 | 0.56 | 0.536 | 0.554 | 1.581 | 1.583 | 1.77 | 23.974
2018-11-16 | 8:06 | 73.098 | 72.919 | 73.278 | 73.233 | 72.38 | 72.245 | 71.841 | 72.829 | 73.278 | 414 | 425 | 344 | 16325.481 | 15508.414 | 14760.809 | -32768 | 56.392 | 63.398 | 0.564 | 0.542 | 0.502 | 1.58 | 1.582 | 1.768 | 23.974
2018-11-16 | 8:06 | 72.919 | 73.323 | 73.143 | 73.368 | 72.515 | 72.604 | 71.796 | 72.829 | 73.817 | 444 | 474 | 396 | 17493 | 17258.119 | 16921.27 | -32768 | 56.258 | 63.443 | 0.56 | 0.542 | 0.614 | 1.579 | 1.583 | 1.768 | 23.974
2018-11-16 | 8:06 | 72.919 | 73.323 | 73.143 | 73.368 | 72.515 | 72.604 | 71.796 | 72.829 | 73.547 | 419 | 423 | 314 | 16520.068 | 15436.997 | 13514.39 | -32768 | 56.258 | 63.443 | 0.544 | 0.542 | 0.582 | 1.578 | 1.582 | 1.767 | 23.976
2018-11-16 | 8:06 | 73.098 | 73.323 | 73.143 | 73.637 | 72.604 | 72.919 | 72.11 | 73.098 | 74.086 | 419 | 421 | 354 | 16520.068 | 15365.581 | 15176.281 | -32768 | 56.527 | 63.174 | 0.534 | 0.534 | 0.558 | 1.577 | 1.582 | 1.767 | 23.976
2018-11-16 | 8:06 | 73.098 | 73.323 | 73.143 | 73.592 | 72.604 | 72.919 | 72.11 | 73.098 | 74.086 | 419 | 421 | 354 | 16520.068 | 15365.581 | 15176.281 | -32768 | 56.348 | 63.174 | 0.554 | 0.528 | 0.522 | 1.577 | 1.582 | 1.767 | 23.976
2018-11-16 | 8:06 | 73.098 | 73.323 | 73.278 | 73.592 | 72.649 | 72.919 | 72.11 | 73.098 | 74.041 | 442 | 435 | 319 | 17415.166 | 15865.497 | 13722.126 | -32768 | 56.348 | 63.308 | 0.542 | 0.548 | 0.56 | 1.576 | 1.581 | 1.767 | 23.974
2018-11-16 | 8:06 | 72.784 | 73.188 | 73.009 | 73.592 | 72.38 | 73.053 | 71.931 | 73.233 | 74.176 | 420 | 427 | 329 | 16558.986 | 15579.83 | 14137.6 | -32768 | 56.213 | 63.308 | 0.57 | 0.656 | 0.536 | 1.575 | 1.581 | 1.766 | 23.976
2018-11-16 | 8:07 | 72.784 | 73.188 | 73.009 | 73.592 | 72.38 | 73.053 | 71.931 | 73.233 | 74.041 | 420 | 427 | 329 | 16558.986 | 15579.83 | 14137.6 | -32768 | 56.213 | 63.174 | 0.54 | 0.536 | 0.548 | 1.575 | 1.58 | 1.765 | 23.974
2018-11-16 | 8:07 | 72.964 | 73.323 | 73.053 | 73.547 | 72.515 | 73.233 | 72.245 | 73.278 | 74.401 | 423 | 445 | 316 | 16675.736 | 16222.58 | 13597.484 | -32768 | 56.303 | 63.174 | 0.538 | 0.598 | 0.556 | 1.574 | 1.58 | 1.764 | 23.974
2018-11-16 | 8:07 | 72.829 | 73.188 | 73.053 | 73.547 | 72.649 | 73.233 | 72.245 | 73.278 | 74.266 | 442 | 422 | 386 | 17415.166 | 15401.289 | 16505.795 | -32768 | 56.168 | 63.039 | 0.572 | 0.578 | 0.592 | 1.574 | 1.581 | 1.764 | 23.976
2018-11-16 | 8:07 | 72.829 | 73.188 | 73.053 | 73.547 | 72.649 | 73.233 | 72.245 | 73.278 | 74.266 | 442 | 422 | 386 | 17415.166 | 15401.289 | 16505.795 | -32768 | 56.168 | 63.039 | 0.572 | 0.578 | 0.592 | 1.574 | 1.581 | 1.764 | 23.976
2018-11-16 | 8:07 | 72.919 | 73.323 | 73.188 | 73.503 | 72.38 | 72.964 | 72.065 | 73.413 | 74.131 | 436 | 426 | 397 | 17531.918 | 15901.205 | 13597.484 | -32768 | 56.392 | 63.174 | 0.534 | 0.528 | 0.59 | 1.572 | 1.579 | 1.763 | 23.976
2018-11-16 | 8:07 | 72.964 | 73.323 | 73.188 | 73.503 | 72.38 | 72.964 | 72.065 | 73.413 | 74.266 | 436 | 426 | 397 | 17181.662 | 15544.122 | 16962.816 | -32768 | 56.258 | 63.039 | 0.54 | 0.53 | 0.572 | 1.573 | 1.579 | 1.763 | 23.976
2018-11-16 | 8:07 | 73.188 | 73.458 | 73.458 | 73.772 | 72.739 | 73.233 | 72.065 | 73.278 | 74.401 | 441 | 436 | 283 | 17376.248 | 15901.205 | 12226.424 | -32768 | 56.392 | 63.443 | 0.55 | 0.55 | 0.562 | 1.572 | 1.58 | 1.763 | 23.976
2018-11-16 | 8:07 | 73.188 | 73.458 | 73.458 | 73.772 | 72.739 | 73.233 | 72.065 | 73.278 | 74.401 | 441 | 436 | 283 | 17376.248 | 15901.205 | 12226.424 | -32768 | 56.392 | 63.443 | 0.568 | 0.494 | 0.546 | 1.572 | 1.579 | 1.762 | 23.974
2018-11-16 | 8:07 | 73.368 | 73.592 | 73.727 | 73.862 | 72.739 | 73.233 | 71.841 | 73.278 | 74.491 | 461 | 449 | 392 | 18154.594 | 16365.413 | 16755.08 | -32768 | 56.348 | 63.219 | 0.552 | 0.524 | 0.58 | 1.571 | 1.58 | 1.763 | 23.976
2018-11-16 | 8:07 | 73.368 | 73.592 | 73.727 | 73.862 | 72.739 | 73.233 | 71.976 | 73.278 | 74.491 | 461 | 449 | 392 | 18154.594 | 16365.413 | 16755.08 | -32768 | 56.348 | 63.219 | 0.546 | 0.542 | 0.532 | 1.571 | 1.58 | 1.763 | 23.976
2018-11-16 | 8:07 | 73.727 | 73.907 | 73.862 | 74.131 | 73.188 | 73.368 | 72.065 | 73.413 | 74.446 | 444 | 435 | 354 | 17493 | 15865.497 | 15176.281 | -32768 | 56.348 | 62.994 | 0.536 | 0.57 | 0.548 | 1.57 | 1.578 | 1.761 | 23.974
2018-11-16 | 8:07 | 73.727 | 73.907 | 73.862 | 74.131 | 73.188 | 73.368 | 72.065 | 73.413 | 74.311 | 442 | 439 | 364 | 17415.166 | 16008.33 | 15591.755 | -32768 | 56.348 | 62.994 | 0.554 | 0.538 | 0.568 | 1.571 | 1.579 | 1.761 | 23.974
2018-11-16 | 8:08 | 74.176 | 74.131 | 74.446 | 74.356 | 73.772 | 73.637 | 72.245 | 73.592 | 74.85 | 428 | 419 | 327 | 16870.324 | 15294.164 | 14054.505 | -32768 | 57.021 | 63.219 | 0.562 | 0.58 | 0.538 | 1.569 | 1.578 | 1.761 | 23.976
2018-11-16 | 8:08 | 74.311 | 74.131 | 74.446 | 74.356 | 73.772 | 73.637 | 72.245 | 73.592 | 74.85 | 428 | 419 | 327 | 16870.324 | 15294.164 | 14054.505 | -32768 | 57.111 | 63.219 | 0.53 | 0.542 | 0.574 | 1.569 | 1.577 | 1.761 | 23.974
2018-11-16 | 8:08 | 74.58 | 74.535 | 74.94 | 74.805 | 74.176 | 74.041 | 71.976 | 73.547 | 74.85 | 403 | 403 | 370 | 15897.392 | 14722.831 | 15841.038 | -32768 | 57.156 | 63.308 | 0.57 | 0.498 | 0.546 | 1.567 | 1.578 | 1.76 | 23.976
2018-11-16 | 8:08 | 74.58 | 74.535 | 74.94 | 74.805 | 74.311 | 74.041 | 71.976 | 73.547 | 74.985 | 423 | 396 | 370 | 15897.392 | 14722.831 | 15841.038 | -32768 | 57.156 | 63.308 | 0.56 | 0.598 | 0.57 | 1.567 | 1.578 | 1.76 | 23.974
2018-11-16 | 8:08 | 74.76 | 74.85 | 75.119 | 74.85 | 74.401 | 74.311 | 72.021 | 73.727 | 75.119 | 443 | 410 | 376 | 17454.084 | 14972.789 | 16090.322 | -32768 | 57.066 | 62.994 | 0.566 | 0.548 | 0.6 | 1.567 | 1.577 | 1.758 | 23.976
2018-11-16 | 8:08 | 74.76 | 74.85 | 75.119 | 74.85 | 74.401 | 74.311 | 72.021 | 73.727 | 75.119 | 443 | 410 | 376 | 17454.084 | 14972.789 | 16090.322 | -32768 | 57.066 | 62.994 | 0.566 | 0.548 | 0.6 | 1.567 | 1.577 | 1.758 | 23.976
2018-11-16 | 8:08 | 75.344 | 75.119 | 75.612 | 75.254 | 74.94 | 74.446 | 71.931 | 73.727 | 75.119 | 449 | 414 | 351 | 17687.588 | 15115.623 | 15051.64 | -32768 | 56.931 | 62.814 | 0.584 | 0.542 | 0.562 | 1.57 | 1.577 | 1.756 | 23.974
2018-11-16 | 8:08 | 75.344 | 75.119 | 75.612 | 75.254 | 74.94 | 74.446 | 71.931 | 73.727 | 75.119 | 449 | 414 | 351 | 17687.588 | 15115.623 | 15051.64 | -32768 | 57.066 | 62.814 | 0.574 | 0.602 | 0.56 | 1.57 | 1.577 | 1.758 | 23.976
2018-11-16 | 8:08 | 75.479 | 75.479 | 75.656 | 75.524 | 74.94 | 74.805 | 71.661 | 73.862 | 75.524 | 428 | 426 | 290 | 16870.324 | 15544.122 | 12517.255 | -32768 | 57.066 | 63.353 | 0.562 | 0.612 | 0.582 | 1.573 | 1.577 | 1.755 | 23.974
2018-11-16 | 8:08 | 75.479 | 75.479 | 75.656 | 75.524 | 74.94 | 74.805 | 71.661 | 73.862 | 75.524 | 428 | 426 | 290 | 16870.324 | 15544.122 | 12517.255 | -32768 | 57.066 | 63.353 | 0.554 | 0.582 | 0.582 | 1.574 | 1.577 | 1.754 | 23.976
2018-11-16 | 8:08 | 75.876 | 75.788 | 75.92 | 76.141 | 75.344 | 75.344 | 72.11 | 74.131 | 75.965 | 418 | 427 | 325 | 16481.15 | 15579.83 | 13971.41 | -32768 | 57.021 | 63.623 | 0.536 | 0.524 | 0.636 | 1.578 | 1.578 | 1.752 | 23.976
2018-11-16 | 8:09 | 75.876 | 75.788 | 75.92 | 76.009 | 75.344 | 75.344 | 72.065 | 74.131 | 75.965 | 418 | 427 | 325 | 16481.15 | 15579.83 | 13971.41 | -32768 | 57.021 | 63.623 | 0.562 | 0.546 | 0.534 | 1.579 | 1.579 | 1.752 | 23.974
2018-11-16 | 8:09 | 76.097 | 76.185 | 76.185 | 76.141 | 75.524 | 75.656 | 72.11 | 74.266 | 76.097 | 450 | 445 | 332 | 17726.504 | 16222.58 | 14262.241 | -32768 | 56.886 | 63.353 | 0.542 | 0.546 | 0.558 | 1.584 | 1.581 | 1.75 | 23.976
2018-11-16 | 8:09 | 76.097 | 76.185 | 76.317 | 76.317 | 75.656 | 75.656 | 72.245 | 74.266 | 76.097 | 458 | 422 | 368 | 18037.842 | 15401.289 | 15757.944 | -32768 | 56.797 | 63.353 | 0.534 | 0.542 | 0.56 | 1.584 | 1.58 | 1.75 | 23.974
2018-11-16 | 8:09 | 76.273 | 76.405 | 76.582 | 76.582 | 75.612 | 75.876 | 72.425 | 74.535 | 76.405 | 431 | 441 | 313 | 16987.076 | 16079.747 | 13472.843 | -32768 | 56.662 | 62.859 | 0.544 | 0.538 | 0.554 | 1.589 | 1.58 | 1.747 | 23.976
2018-11-16 | 8:09 | 76.405 | 76.582 | 76.582 | 76.714 | 75.612 | 75.788 | 72.425 | 74.535 | 76.405 | 444 | 430 | 308 | 16987.076 | 16079.747 | 13472.843 | -32768 | 56.662 | 62.859 | 0.538 | 0.604 | 0.626 | 1.59 | 1.581 | 1.747 | 23.976
2018-11-16 | 8:09 | 76.273 | 76.582 | 76.493 | 76.846 | 76.053 | 76.185 | 72.425 | 74.715 | 76.714 | 457 | 447 | 319 | 17998.926 | 16293.996 | 13722.126 | -32768 | 56.931 | 62.904 | 0.558 | 0.51 | 0.592 | 1.595 | 1.582 | 1.746 | 23.976
2018-11-16 | 8:09 | 76.273 | 76.582 | 76.758 | 76.846 | 75.92 | 76.317 | 72.425 | 74.715 | 76.714 | 431 | 444 | 375 | 16987.076 | 16186.872 | 16048.775 | -32768 | 56.931 | 62.904 | 0.558 | 0.51 | 0.592 | 1.595 | 1.582 | 1.746 | 23.976
2018-11-16 | 8:09 | 76.537 | 76.714 | 76.758 | 76.846 | 76.053 | 76.317 | 72.694 | 74.715 | 76.714 | 425 | 438 | 327 | 16753.572 | 15972.622 | 14054.505 | -32768 | 56.931 | 63.039 | 0.532 | 0.562 | 0.552 | 1.6 | 1.583 | 1.745 | 23.976
2018-11-16 | 8:09 | 76.582 | 76.978 | 77.022 | 77.11 | 76.317 | 76.493 | 72.47 | 74.985 | 76.846 | 409 | 430 | 317 | 16130.895 | 15686.955 | 13639.031 | -32768 | 57.066 | 64.117 | 0.556 | 0.514 | 0.61 | 1.605 | 1.585 | 1.743 | 23.974
2018-11-16 | 8:09 | 76.582 | 76.978 | 77.022 | 77.11 | 76.317 | 76.493 | 72.47 | 74.985 | 76.846 | 409 | 430 | 317 | 16130.895 | 15686.955 | 13639.031 | -32768 | 57.066 | 64.117 | 0.556 | 0.514 | 0.61 | 1.605 | 1.585 | 1.743 | 23.974
2018-11-16 | 8:10 | 76.626 | 77.022 | 77.022 | 76.846 | 76.405 | 76.758 | 72.739 | 74.985 | 77.022 | 439 | 428 | 298 | 17298.414 | 15615.539 | 12849.633 | -32768 | 56.931 | 64.027 | 0.548 | 0.53 | 0.59 | 1.612 | 1.587 | 1.742 | 23.976
2018-11-16 | 8:10 | 76.626 | 77.154 | 77.022 | 77.11 | 76.405 | 76.758 | 72.784 | 74.85 | 77.022 | 439 | 428 | 298 | 17298.414 | 15615.539 | 12849.633 | -32768 | 56.931 | 64.027 | 0.548 | 0.526 | 0.566 | 1.61 | 1.586 | 1.742 | 23.974
2018-11-16 | 8:10 | 76.89 | 77.287 | 77.154 | 77.287 | 76.714 | 76.846 | 72.919 | 74.985 | 77.287 | 427 | 436 | 331 | 16831.406 | 15901.205 | 14220.694 | -32768 | 57.111 | 63.623 | 0.538 | 0.552 | 0.55 | 1.616 | 1.588 | 1.741 | 23.976
2018-11-16 | 8:10 | 77.022 | 77.375 | 77.551 | 77.199 | 76.846 | 76.934 | 72.784 | 75.254 | 77.154 | 434 | 437 | 332 | 17103.828 | 15936.913 | 14262.241 | -32768 | 57.156 | 64.341 | 0.562 | 0.534 | 0.558 | 1.621 | 1.589 | 1.74 | 23.976
2018-11-16 | 8:10 | 77.022 | 77.375 | 77.551 | 77.199 | 76.846 | 76.934 | 72.784 | 75.254 | 77.154 | 434 | 437 | 332 | 17103.828 | 15936.913 | 14262.241 | -32768 | 57.156 | 64.476 | 0.562 | 0.534 | 0.558 | 1.62 | 1.588 | 1.741 | 23.976
2018-11-16 | 8:10 | 77.463 | 77.551 | 77.551 | 77.771 | 77.11 | 77.11 | 73.098 | 75.389 | 77.463 | 444 | 454 | 329 | 17493 | 16543.955 | 14137.6 | -32768 | 57.201 | 65.284 | 0.54 | 0.518 | 0.596 | 1.625 | 1.589 | 1.74 | 23.976
2018-11-16 | 8:10 | 77.507 | 77.551 | 77.948 | 78.036 | 77.375 | 77.154 | 73.278 | 75.389 | 77.727 | 442 | 455 | 332 | 17415.166 | 16579.662 | 14262.241 | -32768 | 57.066 | 65.733 | 0.542 | 0.532 | 0.526 | 1.63 | 1.591 | 1.74 | 23.974
2018-11-16 | 8:10 | 77.639 | 77.683 | 77.948 | 78.036 | 77.375 | 77.154 | 73.278 | 75.389 | 77.727 | 419 | 411 | 306 | 16520.068 | 15008.498 | 13182.012 | -32768 | 57.066 | 65.733 | 0.55 | 0.544 | 0.522 | 1.63 | 1.591 | 1.739 | 23.976
2018-11-16 | 8:10 | 77.86 | 78.036 | 78.256 | 78.256 | 77.331 | 77.463 | 73.098 | 75.568 | 77.86 | 441 | 433 | 347 | 17064.91 | 16329.705 | 14885.45 | -32768 | 57.156 | 65.958 | 0.55 | 0.502 | 0.588 | 1.635 | 1.592 | 1.74 | 23.976
2018-11-16 | 8:10 | 77.86 | 78.036 | 78.256 | 78.256 | 77.331 | 77.463 | 73.098 | 75.568 | 77.86 | 441 | 433 | 362 | 17376.248 | 15794.08 | 15508.66 | -32768 | 57.156 | 65.958 | 0.55 | 0.502 | 0.588 | 1.636 | 1.592 | 1.739 | 23.976
2018-11-16 | 8:11 | 78.3 | 78.344 | 78.521 | 78.521 | 77.948 | 77.948 | 73.592 | 75.568 | 77.86 | 433 | 412 | 357 | 17064.91 | 15044.206 | 15300.924 | -32768 | 57.156 | 65.913 | 0.542 | 0.542 | 0.578 | 1.641 | 1.594 | 1.739 | 23.976
2018-11-16 | 8:11 | 78.3 | 78.344 | 78.388 | 78.521 | 77.816 | 77.771 | 73.592 | 75.568 | 78.124 | 406 | 408 | 286 | 17064.91 | 15044.206 | 15300.924 | -32768 | 57.156 | 65.644 | 0.554 | 0.504 | 0.578 | 1.64 | 1.593 | 1.739 | 23.974
2018-11-16 | 8:11 | 78.477 | 78.344 | 78.785 | 78.785 | 78.168 | 77.948 | 73.862 | 75.965 | 78.388 | 413 | 417 | 294 | 16286.564 | 15222.747 | 12683.443 | -32768 | 57.56 | 66.497 | 0.566 | 0.566 | 0.58 | 1.645 | 1.595 | 1.739 | 23.976
2018-11-16 | 8:11 | 78.697 | 78.785 | 78.917 | 78.917 | 78.3 | 78.036 | 73.817 | 76.229 | 78.388 | 426 | 453 | 334 | 16792.488 | 16508.246 | 14345.336 | -32768 | 57.56 | 67.081 | 0.426 | 0.56 | 0.678 | 1.65 | 1.597 | 1.739 | 23.976
2018-11-16 | 8:11 | 78.697 | 78.917 | 79.049 | 78.917 | 78.168 | 78.3 | 73.682 | 76.097 | 78.388 | 440 | 432 | 412 | 16792.488 | 16508.246 | 14345.336 | -32768 | 57.56 | 67.081 | 0.544 | 0.536 | 0.576 | 1.65 | 1.596 | 1.739 | 23.974
2018-11-16 | 8:11 | 78.697 | 78.917 | 79.049 | 79.182 | 78.168 | 78.3 | 73.682 | 76.097 | 78.388 | 440 | 432 | 412 | 16792.488 | 16508.246 | 14345.336 | -32768 | 57.56 | 67.081 | 0.57 | 0.518 | 0.61 | 1.65 | 1.596 | 1.739 | 23.976
2018-11-16 | 8:11 | 79.005 | 79.049 | 79.182 | 79.226 | 78.609 | 78.565 | 74.131 | 76.097 | 78.785 | 434 | 423 | 339 | 17103.828 | 15436.997 | 14553.072 | -32768 | 57.874 | 68.383 | 0.588 | 0.534 | 0.572 | 1.656 | 1.599 | 1.74 | 23.976
2018-11-16 | 8:11 | 79.005 | 79.005 | 79.182 | 79.226 | 78.609 | 78.565 | 74.131 | 76.361 | 78.785 | 441 | 444 | 319 | 17376.248 | 16186.872 | 13722.126 | -32768 | 58.279 | 68.383 | 0.534 | 0.518 | 0.55 | 1.656 | 1.597 | 1.74 | 23.974
2018-11-16 | 8:11 | 79.314 | 79.314 | 79.446 | 79.578 | 78.829 | 78.873 | 74.311 | 76.493 | 78.829 | 452 | 441 | 359 | 17804.34 | 16079.747 | 15384.019 | -32768 | 58.638 | 69.057 | 0.534 | 0.658 | 0.594 | 1.661 | 1.6 | 1.741 | 23.976
2018-11-16 | 8:11 | 79.314 | 79.314 | 79.446 | 79.578 | 78.829 | 78.873 | 74.311 | 76.493 | 78.829 | 452 | 441 | 359 | 17804.34 | 16079.747 | 15384.019 | -32768 | 58.638 | 69.057 | 0.534 | 0.658 | 0.594 | 1.66 | 1.6 | 1.741 | 23.976
2018-11-16 | 8:12 | 79.402 | 79.578 | 79.578 | 79.843 | 79.005 | 79.138 | 74.176 | 76.493 | 79.182 | 465 | 455 | 320 | 18310.264 | 16579.662 | 13763.674 | -32768 | 58.503 | 69.461 | 0.542 | 0.556 | 0.558 | 1.665 | 1.602 | 1.741 | 23.974
2018-11-16 | 8:12 | 79.314 | 79.446 | 79.578 | 79.578 | 79.005 | 79.138 | 74.176 | 76.493 | 79.182 | 465 | 455 | 320 | 18310.264 | 16579.662 | 13763.674 | -32768 | 58.503 | 69.461 | 0.554 | 0.516 | 0.58 | 1.665 | 1.602 | 1.742 | 23.976
2018-11-16 | 8:12 | 79.578 | 79.843 | 79.755 | 79.843 | 79.27 | 79.446 | 74.446 | 76.758 | 79.358 | 466 | 455 | 348 | 18349.182 | 16579.662 | 14926.998 | -32768 | 58.099 | 68.787 | 0.562 | 0.566 | 0.6 | 1.669 | 1.603 | 1.743 | 23.976
2018-11-16 | 8:12 | 79.755 | 79.975 | 80.151 | 80.063 | 79.27 | 79.534 | 74.625 | 77.022 | 79.49 | 459 | 446 | 372 | 18076.76 | 16258.288 | 15924.133 | -32768 | 58.054 | 68.293 | 0.544 | 0.554 | 0.61 | 1.674 | 1.605 | 1.743 | 23.976
2018-11-16 | 8:12 | 79.755 | 79.975 | 80.151 | 80.063 | 79.27 | 79.534 | 74.625 | 77.022 | 79.49 | 454 | 461 | 399 | 17882.174 | 16793.912 | 17045.912 | -32768 | 58.054 | 68.293 | 0.536 | 0.574 | 0.586 | 1.672 | 1.604 | 1.743 | 23.976
2018-11-16 | 8:12 | 79.622 | 80.195 | 80.283 | 80.283 | 79.666 | 79.711 | 74.491 | 77.154 | 79.49 | 428 | 424 | 345 | 16792.488 | 15758.372 | 14012.957 | -32768 | 58.009 | 68.024 | 0.542 | 0.536 | 0.602 | 1.677 | 1.606 | 1.745 | 23.976
2018-11-16 | 8:12 | 79.622 | 80.195 | 80.283 | 80.283 | 79.666 | 79.711 | 74.491 | 77.154 | 79.49 | 428 | 424 | 345 | 16792.488 | 15758.372 | 14012.957 | -32768 | 58.009 | 68.024 | 0.542 | 0.536 | 0.602 | 1.678 | 1.606 | 1.745 | 23.976
2018-11-16 | 8:12 | 80.195 | 80.239 | 80.416 | 80.416 | 79.666 | 79.931 | 74.985 | 77.287 | 79.843 | 433 | 400 | 344 | 17064.91 | 14615.706 | 14760.809 | -32768 | 58.683 | 68.203 | 0.544 | 0.564 | 0.592 | 1.681 | 1.608 | 1.745 | 23.974
2018-11-16 | 8:12 | 80.195 | 80.239 | 80.283 | 80.416 | 79.799 | 79.931 | 74.985 | 77.287 | 79.711 | 433 | 400 | 344 | 17064.91 | 14615.706 | 14760.809 | -32768 | 58.683 | 68.203 | 0.538 | 0.534 | 0.54 | 1.683 | 1.609 | 1.746 | 23.976
2018-11-16 | 8:12 | 80.107 | 80.504 | 80.548 | 80.636 | 79.755 | 80.195 | 75.119 | 77.419 | 80.019 | 433 | 430 | 347 | 17064.91 | 15686.955 | 14885.45 | -32768 | 58.638 | 68.877 | 0.556 | 0.592 | 0.58 | 1.686 | 1.61 | 1.747 | 23.976
2018-11-16 | 8:12 | 80.107 | 80.504 | 80.548 | 80.636 | 79.755 | 80.195 | 75.119 | 77.419 | 80.019 | 433 | 430 | 347 | 17064.91 | 15686.955 | 14885.45 | -32768 | 58.638 | 68.877 | 0.556 | 0.592 | 0.58 | 1.686 | 1.61 | 1.747 | 23.976
2018-11-16 | 8:13 | 79.711 | 80.328 | 80.019 | 80.416 | 79.799 | 80.107 | 74.985 | 77.551 | 79.931 | 464 | 446 | 346 | 18271.346 | 16258.288 | 14843.903 | -32768 | 58.952 | 70.224 | 0.568 | 0.54 | 0.594 | 1.691 | 1.611 | 1.748 | 23.974
2018-11-16 | 8:13 | 79.446 | 80.46 | 79.887 | 80.68 | 79.49 | 80.239 | 74.985 | 77.419 | 79.931 | 431 | 417 | 317 | 18271.346 | 16258.288 | 14843.903 | -32768 | 58.952 | 70.09 | 0.568 | 0.554 | 0.558 | 1.691 | 1.611 | 1.748 | 23.976
2018-11-16 | 8:13 | 79.446 | 80.46 | 79.887 | 80.68 | 79.49 | 80.239 | 74.985 | 77.419 | 79.931 | 431 | 417 | 317 | 16987.076 | 15222.747 | 13639.031 | -32768 | 58.952 | 70.09 | 0.568 | 0.554 | 0.558 | 1.691 | 1.611 | 1.748 | 23.976
2018-11-16 | 8:13 | 78.697 | 80.107 | 78.873 | 80.416 | 78.609 | 80.063 | 75.299 | 77.595 | 80.151 | 450 | 435 | 317 | 17726.504 | 15865.497 | 13639.031 | -32768 | 59.087 | 70.134 | 0.542 | 0.508 | 0.56 | 1.696 | 1.614 | 1.75 | 23.976
2018-11-16 | 8:13 | 78.433 | 79.975 | 78.873 | 80.416 | 78.609 | 79.931 | 75.299 | 77.595 | 80.151 | 422 | 417 | 357 | 16636.82 | 15222.747 | 15300.924 | -32768 | 58.952 | 70.134 | 0.572 | 0.518 | 0.582 | 1.694 | 1.612 | 1.749 | 23.976
2018-11-16 | 8:13 | 78.433 | 79.975 | 78.873 | 80.416 | 78.609 | 79.931 | 75.299 | 77.595 | 80.151 | 422 | 417 | 357 | 16636.82 | 15222.747 | 15300.924 | -32768 | 58.952 | 70.134 | 0.572 | 0.518 | 0.582 | 1.694 | 1.612 | 1.749 | 23.976
2018-11-16 | 8:13 | 76.714 | 79.358 | 76.846 | 79.666 | 76.978 | 79.446 | 75.299 | 77.199 | 80.063 | 422 | 408 | 283 | 16636.82 | 14901.373 | 12226.424 | -32768 | 58.862 | 68.787 | 0.57 | 0.512 | 0.618 | 1.699 | 1.614 | 1.751 | 23.974
2018-11-16 | 8:13 | 75.254 | 77.904 | 75.568 | 78.3 | 75.568 | 78.521 | 74.625 | 76.537 | 79.27 | 415 | 399 | 291 | 16364.398 | 14579.998 | 12558.802 | -32768 | 58.952 | 69.64 | 0.58 | 0.536 | 0.558 | 1.703 | 1.616 | 1.752 | 23.976
2018-11-16 | 8:13 | 75.254 | 77.904 | 75.568 | 78.3 | 75.568 | 78.521 | 74.625 | 76.537 | 79.27 | 415 | 399 | 291 | 16364.398 | 14579.998 | 12558.802 | -32768 | 58.952 | 69.64 | 0.558 | 0.542 | 0.606 | 1.703 | 1.616 | 1.752 | 23.976
2018-11-16 | 8:13 | 74.58 | 76.846 | 74.76 | 77.243 | 74.625 | 77.683 | 74.535 | 76.009 | 78.344 | 453 | 460 | 349 | 17843.256 | 16758.203 | 14968.545 | -32768 | 59.087 | 70.718 | 0.564 | 0.554 | 0.586 | 1.708 | 1.618 | 1.755 | 23.974
2018-11-16 | 8:13 | 74.58 | 76.846 | 74.76 | 77.11 | 74.625 | 77.683 | 74.535 | 76.009 | 78.344 | 453 | 460 | 349 | 17843.256 | 16758.203 | 14968.545 | -32768 | 59.087 | 70.718 | 0.576 | 0.516 | 0.568 | 1.708 | 1.618 | 1.755 | 23.974
2018-11-16 | 8:13 | 73.907 | 75.788 | 74.356 | 76.317 | 73.772 | 76.67 | 74.401 | 75.612 | 77.595 | 428 | 436 | 371 | 16870.324 | 15901.205 | 15882.586 | -32768 | 58.818 | 70.045 | 0.568 | 0.556 | 0.57 | 1.711 | 1.619 | 1.756 | 23.976
2018-11-16 | 8:14 | 73.907 | 75.788 | 74.086 | 76.317 | 73.907 | 76.273 | 74.266 | 75.344 | 77.595 | 428 | 414 | 294 | 16870.324 | 15901.205 | 15882.586 | -32768 | 58.818 | 70.045 | 0.562 | 0.526 | 0.552 | 1.711 | 1.619 | 1.756 | 23.976
2018-11-16 | 8:14 | 73.368 | 75.119 | 73.592 | 75.524 | 73.413 | 75.568 | 73.907 | 75.119 | 76.846 | 459 | 463 | 395 | 18076.76 | 16865.328 | 16879.723 | -32768 | 58.548 | 69.416 | 0.578 | 0.508 | 0.612 | 1.715 | 1.621 | 1.757 | 23.976
2018-11-16 | 8:14 | 73.413 | 74.715 | 73.592 | 75.524 | 73.413 | 75.479 | 73.907 | 74.985 | 76.846 | 431 | 435 | 383 | 16987.076 | 15865.497 | 16381.153 | -32768 | 58.548 | 69.416 | 0.562 | 0.508 | 0.53 | 1.716 | 1.621 | 1.757 | 23.976
2018-11-16 | 8:14 | 73.009 | 74.401 | 73.458 | 74.76 | 72.874 | 74.76 | 73.637 | 74.446 | 75.92 | 446 | 448 | 362 | 17570.836 | 16329.705 | 15508.66 | -32768 | 58.189 | 70.808 | 0.588 | 0.524 | 0.574 | 1.72 | 1.622 | 1.759 | 23.976
2018-11-16 | 8:14 | 73.009 | 74.401 | 73.458 | 74.76 | 72.874 | 74.76 | 73.637 | 74.446 | 75.92 | 418 | 389 | 318 | 16481.15 | 14222.915 | 13680.579 | -32768 | 58.189 | 70.808 | 0.588 | 0.524 | 0.574 | 1.721 | 1.623 | 1.76 | 23.976
2018-11-16 | 8:14 | 73.143 | 74.176 | 73.458 | 74.401 | 72.874 | 74.266 | 73.368 | 74.176 | 75.7 | 417 | 414 | 325 | 16442.234 | 15115.623 | 13971.41 | -32768 | 58.234 | 70.853 | 0.572 | 0.548 | 0.59 | 1.722 | 1.625 | 1.761 | 23.976
2018-11-16 | 8:14 | 73.143 | 74.176 | 73.458 | 74.401 | 72.874 | 74.266 | 73.368 | 74.176 | 75.7 | 417 | 414 | 325 | 16442.234 | 15115.623 | 13971.41 | -32768 | 58.234 | 70.853 | 0.572 | 0.548 | 0.59 | 1.723 | 1.625 | 1.762 | 23.976
2018-11-16 | 8:14 | 72.919 | 73.862 | 73.188 | 74.176 | 72.739 | 74.041 | 73.009 | 74.041 | 75.254 | 444 | 442 | 324 | 16208.729 | 15079.914 | 12517.255 | -32768 | 59.356 | 71.167 | 0.562 | 0.602 | 0.602 | 1.725 | 1.625 | 1.761 | 23.974
2018-11-16 | 8:14 | 72.919 | 73.862 | 73.188 | 74.176 | 72.739 | 74.041 | 73.009 | 74.041 | 75.254 | 444 | 442 | 324 | 16208.729 | 15079.914 | 12517.255 | -32768 | 59.356 | 70.898 | 0.562 | 0.602 | 0.602 | 1.726 | 1.625 | 1.762 | 23.974
2018-11-16 | 8:14 | 72.874 | 73.637 | 73.188 | 74.086 | 72.604 | 73.592 | 73.143 | 73.637 | 75.119 | 418 | 439 | 330 | 16481.15 | 16008.33 | 14179.146 | -32768 | 59.267 | 70.359 | 0.582 | 0.5 | 0.588 | 1.728 | 1.626 | 1.763 | 23.976
2018-11-16 | 8:14 | 72.874 | 73.637 | 73.188 | 74.086 | 72.604 | 73.592 | 72.964 | 73.637 | 75.119 | 418 | 439 | 330 | 16481.15 | 16008.33 | 14179.146 | -32768 | 59.267 | 70.359 | 0.578 | 0.584 | 0.56 | 1.728 | 1.627 | 1.763 | 23.976
2018-11-16 | 8:15 | 72.829 | 73.368 | 73.188 | 74.131 | 72.604 | 73.458 | 73.053 | 73.637 | 74.805 | 416 | 441 | 321 | 16403.316 | 16079.747 | 13805.221 | -32768 | 58.907 | 69.461 | 0.572 | 0.568 | 0.566 | 1.73 | 1.627 | 1.764 | 23.976
2018-11-16 | 8:15 | 72.829 | 73.368 | 73.188 | 73.862 | 72.604 | 73.458 | 72.919 | 73.637 | 74.805 | 416 | 441 | 321 | 16403.316 | 16079.747 | 13805.221 | -32768 | 58.907 | 69.461 | 0.572 | 0.568 | 0.566 | 1.731 | 1.627 | 1.764 | 23.976
2018-11-16 | 8:15 | 72.649 | 73.503 | 73.188 | 73.592 | 72.335 | 73.143 | 72.604 | 73.503 | 74.67 | 458 | 425 | 341 | 18037.842 | 15508.414 | 14636.167 | -32768 | 58.907 | 69.73 | 0.568 | 0.532 | 0.568 | 1.732 | 1.627 | 1.764 | 23.976
2018-11-16 | 8:15 | 72.649 | 73.503 | 73.188 | 73.592 | 72.335 | 73.143 | 72.604 | 73.503 | 74.67 | 458 | 425 | 341 | 18037.842 | 15508.414 | 14636.167 | -32768 | 58.907 | 69.64 | 0.568 | 0.532 | 0.568 | 1.733 | 1.627 | 1.764 | 23.976
2018-11-16 | 8:15 | 72.559 | 73.278 | 72.874 | 73.772 | 72.2 | 73.098 | 72.784 | 73.323 | 74.715 | 446 | 449 | 409 | 17570.836 | 16365.413 | 17461.385 | -32768 | 58.818 | 70.539 | 0.578 | 0.502 | 0.576 | 1.735 | 1.629 | 1.766 | 23.976
2018-11-16 | 8:15 | 72.559 | 73.278 | 72.604 | 73.772 | 72.2 | 73.098 | 72.784 | 73.323 | 74.58 | 446 | 449 | 409 | 17570.836 | 16365.413 | 17461.385 | -32768 | 58.683 | 70.269 | 0.568 | 0.542 | 0.614 | 1.735 | 1.629 | 1.766 | 23.976
2018-11-16 | 8:15 | 71.931 | 73.143 | 72.515 | 73.368 | 71.841 | 72.919 | 72.559 | 73.233 | 74.221 | 452 | 458 | 350 | 17804.34 | 16686.787 | 15010.093 | -32768 | 58.818 | 70.583 | 0.558 | 0.558 | 0.566 | 1.735 | 1.628 | 1.766 | 23.976
2018-11-16 | 8:15 | 71.706 | 72.739 | 71.931 | 73.233 | 71.661 | 72.964 | 72.559 | 73.053 | 74.221 | 447 | 440 | 363 | 17609.752 | 16044.038 | 15550.207 | -32768 | 59.491 | 70.988 | 0.56 | 0.55 | 0.57 | 1.736 | 1.629 | 1.767 | 23.976
2018-11-16 | 8:15 | 71.706 | 72.739 | 71.931 | 73.233 | 71.661 | 72.964 | 72.559 | 73.053 | 74.356 | 447 | 440 | 363 | 17609.752 | 16044.038 | 15550.207 | -32768 | 59.491 | 70.988 | 0.554 | 0.528 | 0.576 | 1.737 | 1.63 | 1.768 | 23.976
2018-11-16 | 8:15 | 71.437 | 72.604 | 71.571 | 72.964 | 71.257 | 72.559 | 72.425 | 72.829 | 74.086 | 427 | 432 | 330 | 16597.902 | 14937.081 | 13389.748 | -32768 | 59.491 | 71.302 | 0.574 | 0.598 | 0.57 | 1.738 | 1.63 | 1.768 | 23.976
2018-11-16 | 8:15 | 71.302 | 72.604 | 71.571 | 72.784 | 71.257 | 72.559 | 72.425 | 72.829 | 74.086 | 427 | 432 | 330 | 16831.406 | 15758.372 | 14179.146 | -32768 | 59.446 | 71.302 | 0.566 | 0.58 | 0.596 | 1.738 | 1.63 | 1.768 | 23.976
2018-11-16 | 8:16 | 70.718 | 72.021 | 71.167 | 72.559 | 70.898 | 72.11 | 72.155 | 72.559 | 73.682 | 435 | 421 | 334 | 17142.744 | 15365.581 | 14345.336 | -32768 | 60.03 | 71.347 | 0.568 | 0.566 | 0.582 | 1.74 | 1.63 | 1.769 | 23.976
2018-11-16 | 8:16 | 70.718 | 72.021 | 71.167 | 72.29 | 70.628 | 72.11 | 72.155 | 72.559 | 73.682 | 458 | 441 | 343 | 18037.842 | 16079.747 | 14719.262 | -32768 | 60.03 | 71.482 | 0.584 | 0.564 | 0.532 | 1.74 | 1.631 | 1.77 | 23.976
2018-11-16 | 8:16 | 70.269 | 71.661 | 70.628 | 72.065 | 70.314 | 71.931 | 71.931 | 72.47 | 73.188 | 432 | 442 | 311 | 17025.992 | 16115.455 | 13389.748 | -32768 | 59.267 | 71.527 | 0.562 | 0.506 | 0.634 | 1.741 | 1.63 | 1.769 | 23.976
2018-11-16 | 8:16 | 70.269 | 71.661 | 70.628 | 71.796 | 70.314 | 71.661 | 71.931 | 72.29 | 73.188 | 447 | 446 | 328 | 17609.752 | 16258.288 | 14096.052 | -32768 | 59.267 | 71.527 | 0.552 | 0.552 | 0.552 | 1.741 | 1.63 | 1.769 | 23.976
2018-11-16 | 8:16 | 69.775 | 71.167 | 70.269 | 71.347 | 69.775 | 71.347 | 71.796 | 71.931 | 72.784 | 441 | 422 | 330 | 17376.248 | 15401.289 | 14179.146 | -32768 | 60.03 | 72.11 | 0.54 | 0.534 | 0.592 | 1.743 | 1.631 | 1.771 | 23.974
2018-11-16 | 8:16 | 69.775 | 71.167 | 70.269 | 71.347 | 69.775 | 71.347 | 71.796 | 71.931 | 72.919 | 441 | 422 | 330 | 17376.248 | 15401.289 | 14179.146 | -32768 | 60.03 | 72.11 | 0.54 | 0.534 | 0.592 | 1.743 | 1.631 | 1.771 | 23.974
2018-11-16 | 8:16 | 69.461 | 70.898 | 69.73 | 71.122 | 69.281 | 70.943 | 71.661 | 71.796 | 72.784 | 421 | 414 | 325 | 16597.902 | 15115.623 | 13971.41 | -32768 | 60.614 | 73.188 | 0.562 | 0.53 | 0.564 | 1.746 | 1.632 | 1.771 | 23.974
2018-11-16 | 8:16 | 69.461 | 70.763 | 69.73 | 71.122 | 69.281 | 70.943 | 71.661 | 71.796 | 72.515 | 432 | 439 | 390 | 17025.992 | 16008.33 | 16671.984 | -32768 | 60.479 | 73.188 | 0.556 | 0.516 | 0.534 | 1.745 | 1.631 | 1.77 | 23.976
2018-11-16 | 8:16 | 69.371 | 70.314 | 69.461 | 70.763 | 69.146 | 70.404 | 71.302 | 71.257 | 72.155 | 469 | 453 | 409 | 18465.934 | 16508.246 | 17461.385 | -32768 | 60.255 | 73.772 | 0.574 | 0.556 | 0.61 | 1.748 | 1.633 | 1.772 | 23.976
2018-11-16 | 8:16 | 69.102 | 70.314 | 69.461 | 70.763 | 69.146 | 70.404 | 71.302 | 71.257 | 72.155 | 469 | 453 | 409 | 18465.934 | 16508.246 | 17461.385 | -32768 | 60.255 | 73.772 | 0.564 | 0.526 | 0.55 | 1.747 | 1.632 | 1.771 | 23.976
2018-11-16 | 8:16 | 68.922 | 70.09 | 69.057 | 70.449 | 68.742 | 70.179 | 71.122 | 70.988 | 71.886 | 435 | 422 | 328 | 17142.744 | 15401.289 | 14096.052 | -32768 | 60.21 | 73.907 | 0.558 | 0.578 | 0.546 | 1.748 | 1.634 | 1.773 | 23.976
2018-11-16 | 8:17 | 68.922 | 69.91 | 69.057 | 70.314 | 68.742 | 70.179 | 71.122 | 70.988 | 71.886 | 435 | 422 | 328 | 17142.744 | 15401.289 | 14096.052 | -32768 | 60.21 | 73.907 | 0.596 | 0.554 | 0.602 | 1.749 | 1.632 | 1.771 | 23.976
2018-11-16 | 8:17 | 68.608 | 69.685 | 68.787 | 69.865 | 68.203 | 69.865 | 71.077 | 70.988 | 71.527 | 453 | 435 | 349 | 17843.256 | 15865.497 | 14968.545 | -32768 | 60.434 | 73.278 | 0.554 | 0.52 | 0.616 | 1.751 | 1.634 | 1.772 | 23.976
2018-11-16 | 8:17 | 68.608 | 69.685 | 68.922 | 69.865 | 68.473 | 69.73 | 71.077 | 70.988 | 71.527 | 428 | 446 | 358 | 16870.324 | 16258.288 | 15342.471 | -32768 | 60.434 | 73.413 | 0.578 | 0.526 | 0.6 | 1.749 | 1.633 | 1.772 | 23.976
2018-11-16 | 8:17 | 68.383 | 69.371 | 68.787 | 69.775 | 68.158 | 69.506 | 70.718 | 70.583 | 71.302 | 455 | 454 | 363 | 17921.09 | 16543.955 | 15550.207 | -32768 | 60.21 | 72.874 | 0.554 | 0.538 | 0.53 | 1.75 | 1.633 | 1.772 | 23.976
2018-11-16 | 8:17 | 67.979 | 69.146 | 68.383 | 69.551 | 67.934 | 69.326 | 70.718 | 70.583 | 70.898 | 392 | 397 | 310 | 15469.301 | 14508.581 | 13348.2 | -32768 | 59.581 | 73.053 | 0.558 | 0.562 | 0.544 | 1.752 | 1.633 | 1.772 | 23.976
2018-11-16 | 8:17 | 67.979 | 69.146 | 68.383 | 69.416 | 67.934 | 69.326 | 70.718 | 70.314 | 70.898 | 392 | 397 | 310 | 15469.301 | 14508.581 | 13348.2 | -32768 | 59.581 | 73.053 | 0.582 | 0.554 | 0.596 | 1.751 | 1.634 | 1.774 | 23.974
2018-11-16 | 8:17 | 68.114 | 68.877 | 68.518 | 69.146 | 67.799 | 69.102 | 70.583 | 70.314 | 70.808 | 438 | 420 | 337 | 17259.496 | 15329.872 | 14469.978 | -32768 | 59.042 | 72.29 | 0.566 | 0.524 | 0.544 | 1.751 | 1.634 | 1.772 | 23.976
2018-11-16 | 8:17 | 67.844 | 68.608 | 68.114 | 68.967 | 67.664 | 68.652 | 70.179 | 70.179 | 70.449 | 433 | 436 | 357 | 17064.91 | 15901.205 | 15300.924 | -32768 | 58.997 | 71.167 | 0.594 | 0.56 | 0.57 | 1.752 | 1.634 | 1.773 | 23.976
2018-11-16 | 8:17 | 67.844 | 68.608 | 68.248 | 68.967 | 67.485 | 68.787 | 70.179 | 70.045 | 70.449 | 440 | 444 | 334 | 17337.332 | 16186.872 | 14345.336 | -32768 | 58.997 | 71.167 | 0.556 | 0.494 | 0.56 | 1.753 | 1.635 | 1.773 | 23.976
2018-11-16 | 8:18 | 68.069 | 68.518 | 68.518 | 68.652 | 67.53 | 68.428 | 70.224 | 69.775 | 70.224 | 445 | 423 | 320 | 17531.918 | 15436.997 | 13763.674 | -32768 | 58.683 | 71.347 | 0.576 | 0.568 | 0.546 | 1.751 | 1.635 | 1.774 | 23.976
2018-11-16 | 8:18 | 68.069 | 68.652 | 68.383 | 68.652 | 67.799 | 68.428 | 70.224 | 69.775 | 70.359 | 414 | 415 | 348 | 16325.481 | 15151.331 | 14926.998 | -32768 | 58.683 | 71.212 | 0.558 | 0.574 | 0.56 | 1.751 | 1.634 | 1.773 | 23.976
2018-11-16 | 8:18 | 68.608 | 68.652 | 68.787 | 68.877 | 67.889 | 68.428 | 70 | 69.91 | 70.09 | 435 | 417 | 312 | 17142.744 | 15222.747 | 13431.295 | -32768 | 59.177 | 72.021 | 0.578 | 0.524 | 0.55 | 1.751 | 1.633 | 1.772 | 23.976
2018-11-16 | 8:18 | 68.608 | 68.652 | 69.326 | 68.877 | 68.293 | 68.428 | 70 | 69.91 | 70.09 | 462 | 444 | 361 | 18193.512 | 16186.872 | 15467.113 | -32768 | 59.177 | 72.021 | 0.582 | 0.534 | 0.582 | 1.752 | 1.634 | 1.773 | 23.976
2018-11-16 | 8:18 | 69.73 | 69.281 | 70.269 | 69.191 | 69.146 | 68.518 | 70.314 | 69.91 | 70.404 | 443 | 425 | 288 | 17454.084 | 15508.414 | 12434.16 | -32768 | 58.818 | 72.065 | 0.57 | 0.562 | 0.556 | 1.752 | 1.633 | 1.772 | 23.976
2018-11-16 | 8:18 | 69.73 | 69.281 | 70.404 | 69.191 | 69.281 | 68.787 | 70.314 | 69.775 | 70.404 | 443 | 425 | 288 | 17454.084 | 15508.414 | 12434.16 | -32768 | 58.818 | 72.065 | 0.576 | 0.506 | 0.512 | 1.753 | 1.633 | 1.773 | 23.976
2018-11-16 | 8:18 | 70.853 | 70 | 71.077 | 70.134 | 69.955 | 69.236 | 70.314 | 70.179 | 70.673 | 431 | 442 | 336 | 16987.076 | 16115.455 | 14428.431 | -32768 | 59.087 | 72.425 | 0.588 | 0.54 | 0.578 | 1.753 | 1.633 | 1.772 | 23.976
2018-11-16 | 8:18 | 70.853 | 70.134 | 71.077 | 70.134 | 70.359 | 69.236 | 70.359 | 70.179 | 70.943 | 486 | 471 | 434 | 19127.527 | 17150.994 | 18500.066 | -32768 | 59.087 | 72.29 | 0.57 | 0.49 | 0.548 | 1.754 | 1.633 | 1.774 | 23.976
2018-11-16 | 8:18 | 70.853 | 70.404 | 71.212 | 70.539 | 70.359 | 69.551 | 70.359 | 70.179 | 70.943 | 486 | 471 | 434 | 19127.527 | 17150.994 | 18500.066 | -32768 | 59.087 | 72.29 | 0.578 | 0.524 | 0.526 | 1.753 | 1.632 | 1.772 | 23.976
2018-11-16 | 8:18 | 71.886 | 70.943 | 72.155 | 71.167 | 70.898 | 70.224 | 70.583 | 70.583 | 71.302 | 460 | 445 | 318 | 18115.678 | 16222.58 | 13680.579 | -32768 | 59.446 | 72.964 | 0.592 | 0.482 | 0.544 | 1.754 | 1.632 | 1.772 | 23.976
2018-11-16 | 8:18 | 71.886 | 70.943 | 72.155 | 71.167 | 70.898 | 70.224 | 70.583 | 70.583 | 71.302 | 460 | 445 | 318 | 18115.678 | 16222.58 | 13680.579 | -32768 | 59.446 | 72.964 | 0.592 | 0.482 | 0.544 | 1.754 | 1.632 | 1.772 | 23.976
2018-11-16 | 8:18 | 72.11 | 71.706 | 72.739 | 72.065 | 71.571 | 71.033 | 70.539 | 70.898 | 71.976 | 432 | 443 | 403 | 17025.992 | 16151.163 | 17212.1 | -32768 | 58.997 | 72.919 | 0.574 | 0.504 | 0.562 | 1.755 | 1.632 | 1.773 | 23.974
2018-11-16 | 8:18 | 72.11 | 71.706 | 72.739 | 72.065 | 71.571 | 71.033 | 70.539 | 70.898 | 71.976 | 432 | 443 | 403 | 17025.992 | 16151.163 | 17212.1 | -32768 | 58.997 | 72.919 | 0.574 | 0.504 | 0.562 | 1.755 | 1.632 | 1.773 | 23.974
2018-11-16 | 8:19 | 72.784 | 72.065 | 73.009 | 72.559 | 72.155 | 71.571 | 71.122 | 71.167 | 72.47 | 443 | 447 | 315 | 17454.084 | 16293.996 | 13555.938 | -32768 | 58.952 | 73.278 | 0.576 | 0.564 | 0.54 | 1.756 | 1.631 | 1.771 | 23.976
2018-11-16 | 8:19 | 72.784 | 72.335 | 72.874 | 72.559 | 72.155 | 71.571 | 71.077 | 71.167 | 72.47 | 424 | 440 | 343 | 16714.654 | 16044.038 | 14719.262 | -32768 | 58.952 | 73.413 | 0.582 | 0.526 | 0.558 | 1.756 | 1.632 | 1.772 | 23.976
2018-11-16 | 8:19 | 72.784 | 72.694 | 73.143 | 72.964 | 72.425 | 71.976 | 71.347 | 71.706 | 73.009 | 448 | 437 | 344 | 17648.67 | 15936.913 | 14760.809 | -32768 | 58.818 | 72.38 | 0.564 | 0.558 | 0.584 | 1.756 | 1.63 | 1.772 | 23.976
2018-11-16 | 8:19 | 72.784 | 72.694 | 73.143 | 72.964 | 72.425 | 71.976 | 71.347 | 71.706 | 73.009 | 448 | 437 | 344 | 17648.67 | 15936.913 | 14760.809 | -32768 | 58.818 | 72.38 | 0.564 | 0.558 | 0.584 | 1.756 | 1.63 | 1.772 | 23.976
2018-11-16 | 8:19 | 72.829 | 73.009 | 73.143 | 73.233 | 72.47 | 72.559 | 71.257 | 72.11 | 73.009 | 438 | 437 | 343 | 17259.496 | 15936.913 | 14719.262 | -32768 | 58.683 | 73.098 | 0.562 | 0.586 | 0.564 | 1.756 | 1.631 | 1.771 | 23.976
2018-11-16 | 8:19 | 72.829 | 73.009 | 73.143 | 73.233 | 72.47 | 72.559 | 71.257 | 72.11 | 73.009 | 438 | 437 | 343 | 17259.496 | 15936.913 | 14719.262 | -32768 | 58.683 | 73.098 | 0.562 | 0.586 | 0.564 | 1.756 | 1.631 | 1.771 | 23.976
2018-11-16 | 8:19 | 72.829 | 73.098 | 73.009 | 73.188 | 72.425 | 72.694 | 71.527 | 71.976 | 73.458 | 442 | 437 | 343 | 17415.166 | 15936.913 | 14719.262 | -32768 | 58.773 | 72.515 | 0.6 | 0.548 | 0.526 | 1.757 | 1.63 | 1.771 | 23.976
2018-11-16 | 8:19 | 72.694 | 73.098 | 73.009 | 73.188 | 72.425 | 72.694 | 71.527 | 71.976 | 73.458 | 442 | 437 | 343 | 17415.166 | 15936.913 | 14719.262 | -32768 | 58.773 | 72.515 | 0.57 | 0.532 | 0.584 | 1.758 | 1.63 | 1.771 | 23.976
2018-11-16 | 8:19 | 72.829 | 73.278 | 73.009 | 73.413 | 72.29 | 72.919 | 71.527 | 72.245 | 73.592 | 444 | 432 | 360 | 17493 | 15758.372 | 15425.565 | -32768 | 59.806 | 71.616 | 0.572 | 0.508 | 0.572 | 1.758 | 1.631 | 1.772 | 23.976
2018-11-16 | 8:20 | 72.784 | 73.278 | 73.009 | 73.458 | 72.47 | 72.964 | 71.616 | 72.38 | 73.592 | 426 | 434 | 293 | 16792.488 | 15829.789 | 12641.896 | -32768 | 60.389 | 70.943 | 0.586 | 0.53 | 0.588 | 1.758 | 1.631 | 1.771 | 23.976
2018-11-16 | 8:20 | 72.784 | 73.278 | 72.874 | 73.458 | 72.2 | 72.964 | 71.616 | 72.38 | 73.592 | 429 | 444 | 289 | 16792.488 | 15829.789 | 12641.896 | -32768 | 60.389 | 70.943 | 0.586 | 0.53 | 0.588 | 1.758 | 1.631 | 1.771 | 23.976
2018-11-16 | 8:20 | 72.604 | 73.278 | 72.874 | 73.458 | 72.335 | 72.784 | 71.706 | 72.38 | 73.817 | 451 | 443 | 308 | 17765.422 | 16151.163 | 13265.106 | -32768 | 59.985 | 70.988 | 0.578 | 0.524 | 0.516 | 1.759 | 1.631 | 1.772 | 23.976
2018-11-16 | 8:20 | 72.739 | 73.278 | 72.874 | 73.458 | 72.335 | 72.964 | 71.706 | 72.38 | 73.817 | 420 | 427 | 375 | 16558.986 | 15579.83 | 16048.775 | -32768 | 59.985 | 70.988 | 0.588 | 0.534 | 0.55 | 1.758 | 1.631 | 1.771 | 23.976
2018-11-16 | 8:20 | 72.919 | 73.278 | 73.009 | 73.547 | 72.47 | 72.829 | 71.886 | 72.425 | 73.862 | 415 | 431 | 368 | 16364.398 | 15722.664 | 15757.944 | -32768 | 60.075 | 71.302 | 0.584 | 0.612 | 0.516 | 1.76 | 1.632 | 1.771 | 23.976
2018-11-16 | 8:20 | 72.919 | 73.278 | 73.188 | 73.547 | 72.47 | 72.964 | 71.886 | 72.425 | 73.862 | 415 | 431 | 368 | 16364.398 | 15722.664 | 15757.944 | -32768 | 60.075 | 71.302 | 0.562 | 0.556 | 0.576 | 1.76 | 1.631 | 1.771 | 23.976
2018-11-16 | 8:20 | 72.919 | 73.278 | 73.188 | 73.547 | 72.47 | 72.964 | 71.886 | 72.425 | 73.862 | 415 | 431 | 368 | 16364.398 | 15722.664 | 15757.944 | -32768 | 60.075 | 71.302 | 0.562 | 0.556 | 0.576 | 1.76 | 1.631 | 1.771 | 23.976
2018-11-16 | 8:20 | 72.964 | 73.368 | 73.323 | 73.637 | 72.694 | 73.053 | 71.931 | 72.559 | 73.952 | 419 | 423 | 357 | 16520.068 | 15436.997 | 15300.924 | -32768 | 59.895 | 71.931 | 0.622 | 0.542 | 0.52 | 1.761 | 1.632 | 1.772 | 23.976
2018-11-16 | 8:20 | 72.964 | 73.368 | 73.323 | 73.637 | 72.694 | 73.053 | 71.931 | 72.559 | 73.952 | 419 | 423 | 357 | 16520.068 | 15436.997 | 15300.924 | -32768 | 59.895 | 71.931 | 0.622 | 0.542 | 0.52 | 1.761 | 1.632 | 1.772 | 23.976
2018-11-16 | 8:20 | 73.323 | 73.547 | 73.727 | 73.772 | 72.874 | 73.233 | 71.886 | 72.425 | 74.131 | 414 | 421 | 382 | 16325.481 | 15365.581 | 16339.606 | -32768 | 59.222 | 72.2 | 0.588 | 0.566 | 0.508 | 1.763 | 1.633 | 1.772 | 23.976
2018-11-16 | 8:20 | 73.772 | 73.817 | 74.131 | 73.907 | 73.233 | 73.503 | 72.065 | 72.694 | 74.041 | 443 | 441 | 386 | 17454.084 | 16079.747 | 16505.795 | -32768 | 59.222 | 72.874 | 0.586 | 0.51 | 0.548 | 1.763 | 1.632 | 1.773 | 23.976
2018-11-16 | 8:20 | 73.772 | 73.817 | 73.997 | 73.907 | 73.233 | 73.503 | 72.065 | 72.694 | 74.041 | 443 | 441 | 386 | 17454.084 | 16079.747 | 16505.795 | -32768 | 59.222 | 72.874 | 0.582 | 0.522 | 0.546 | 1.764 | 1.633 | 1.772 | 23.974
2018-11-16 | 8:21 | 73.907 | 74.221 | 74.535 | 74.131 | 73.547 | 73.368 | 72.065 | 72.694 | 74.176 | 404 | 436 | 401 | 15936.309 | 15901.205 | 17129.006 | -32768 | 59.042 | 72.335 | 0.564 | 0.52 | 0.518 | 1.764 | 1.633 | 1.773 | 23.976
2018-11-16 | 8:21 | 73.907 | 74.221 | 74.67 | 74.131 | 73.503 | 73.368 | 72.065 | 72.694 | 74.176 | 451 | 457 | 349 | 17765.422 | 16651.078 | 14968.545 | -32768 | 59.042 | 72.559 | 0.564 | 0.52 | 0.518 | 1.764 | 1.633 | 1.773 | 23.976
2018-11-16 | 8:21 | 74.176 | 74.221 | 74.67 | 74.401 | 73.503 | 73.368 | 71.796 | 72.694 | 74.176 | 451 | 457 | 349 | 17765.422 | 16651.078 | 14968.545 | -32768 | 59.177 | 72.559 | 0.564 | 0.56 | 0.566 | 1.763 | 1.632 | 1.773 | 23.976
2018-11-16 | 8:21 | 74.491 | 74.221 | 74.94 | 74.805 | 73.952 | 73.907 | 72.245 | 72.964 | 74.625 | 409 | 409 | 343 | 16130.895 | 14937.081 | 14719.262 | -32768 | 59.042 | 71.167 | 0.582 | 0.586 | 0.526 | 1.765 | 1.634 | 1.773 | 23.976
2018-11-16 | 8:21 | 74.715 | 74.221 | 74.94 | 74.805 | 73.952 | 73.907 | 72.245 | 72.964 | 74.625 | 409 | 409 | 343 | 16130.895 | 14937.081 | 14719.262 | -32768 | 59.042 | 71.167 | 0.584 | 0.496 | 0.526 | 1.765 | 1.635 | 1.773 | 23.976
2018-11-16 | 8:21 | 74.895 | 74.625 | 75.074 | 74.94 | 74.535 | 74.311 | 72.245 | 73.098 | 74.76 | 417 | 407 | 355 | 16442.234 | 14865.664 | 15217.829 | -32768 | 59.042 | 71.347 | 0.594 | 0.562 | 0.516 | 1.765 | 1.634 | 1.774 | 23.976
2018-11-16 | 8:21 | 74.895 | 74.625 | 75.074 | 74.94 | 74.535 | 74.311 | 72.245 | 73.098 | 75.029 | 417 | 407 | 355 | 16442.234 | 14865.664 | 15217.829 | -32768 | 59.042 | 71.077 | 0.582 | 0.52 | 0.54 | 1.765 | 1.634 | 1.774 | 23.976
2018-11-16 | 8:21 | 75.164 | 75.029 | 75.479 | 75.029 | 74.76 | 74.446 | 72.38 | 73.368 | 75.029 | 422 | 414 | 289 | 16636.82 | 15115.623 | 12475.707 | -32768 | 59.132 | 71.077 | 0.602 | 0.542 | 0.588 | 1.767 | 1.635 | 1.774 | 23.976
2018-11-16 | 8:21 | 75.299 | 75.299 | 75.612 | 75.479 | 75.074 | 74.895 | 72.559 | 73.503 | 75.434 | 423 | 429 | 343 | 16675.736 | 15651.247 | 14719.262 | -32768 | 59.042 | 71.212 | 0.592 | 0.536 | 0.598 | 1.767 | 1.635 | 1.775 | 23.976
2018-11-16 | 8:21 | 75.7 | 75.568 | 75.876 | 75.876 | 75.164 | 75.164 | 72.964 | 73.503 | 75.568 | 449 | 434 | 312 | 17687.588 | 15829.789 | 13431.295 | -32768 | 59.042 | 71.122 | 0.566 | 0.652 | 0.594 | 1.77 | 1.636 | 1.776 | 23.976
2018-11-16 | 8:21 | 75.965 | 75.7 | 76.273 | 76.273 | 75.164 | 75.434 | 73.098 | 73.907 | 75.7 | 430 | 414 | 380 | 16948.158 | 15115.623 | 16256.512 | -32768 | 58.907 | 71.796 | 0.576 | 0.558 | 0.552 | 1.772 | 1.636 | 1.776 | 23.976
2018-11-16 | 8:22 | 76.009 | 76.141 | 76.141 | 76.361 | 75.612 | 75.568 | 73.143 | 73.907 | 76.229 | 425 | 409 | 317 | 16753.572 | 14937.081 | 13639.031 | -32768 | 58.862 | 71.886 | 0.584 | 0.538 | 0.576 | 1.774 | 1.639 | 1.779 | 23.976
2018-11-16 | 8:22 | 76.229 | 76.141 | 76.405 | 76.493 | 75.744 | 75.7 | 73.233 | 74.221 | 76.053 | 409 | 406 | 290 | 16130.895 | 14829.956 | 12517.255 | -32768 | 58.997 | 71.257 | 0.59 | 0.55 | 0.566 | 1.775 | 1.639 | 1.778 | 23.976
2018-11-16 | 8:22 | 76.097 | 76.405 | 76.449 | 76.626 | 75.876 | 75.965 | 73.233 | 74.221 | 76.185 | 430 | 442 | 328 | 16948.158 | 16115.455 | 14096.052 | -32768 | 58.593 | 70.988 | 0.584 | 0.574 | 0.534 | 1.777 | 1.64 | 1.779 | 23.976
2018-11-16 | 8:22 | 76.361 | 76.537 | 76.405 | 76.89 | 76.009 | 75.965 | 73.368 | 74.491 | 76.317 | 473 | 430 | 380 | 18621.602 | 15686.955 | 16256.512 | -32768 | 58.728 | 70.179 | 0.646 | 0.544 | 0.586 | 1.779 | 1.641 | 1.781 | 23.976
2018-11-16 | 8:22 | 76.361 | 76.537 | 76.405 | 76.89 | 76.009 | 75.965 | 73.368 | 74.491 | 76.317 | 473 | 430 | 380 | 18621.602 | 15686.955 | 16256.512 | -32768 | 58.728 | 70.179 | 0.646 | 0.544 | 0.586 | 1.779 | 1.641 | 1.781 | 23.976
2018-11-16 | 8:22 | 76.405 | 76.67 | 76.582 | 77.066 | 76.009 | 76.317 | 73.682 | 74.491 | 76.846 | 412 | 423 | 384 | 16247.646 | 15436.997 | 16422.701 | -32768 | 58.773 | 70.449 | 0.586 | 0.516 | 0.544 | 1.782 | 1.642 | 1.781 | 23.976
2018-11-16 | 8:22 | 76.405 | 76.67 | 76.582 | 77.066 | 76.009 | 76.317 | 73.682 | 74.491 | 76.846 | 412 | 423 | 384 | 16247.646 | 15436.997 | 16422.701 | -32768 | 58.773 | 70.449 | 0.586 | 0.516 | 0.544 | 1.782 | 1.642 | 1.781 | 23.976
2018-11-16 | 8:22 | 76.537 | 76.537 | 76.846 | 77.154 | 75.965 | 76.493 | 73.682 | 74.76 | 76.714 | 454 | 443 | 343 | 17882.174 | 16151.163 | 14719.262 | -32768 | 58.593 | 70.045 | 0.61 | 0.484 | 0.59 | 1.784 | 1.642 | 1.782 | 23.976
2018-11-16 | 8:22 | 76.537 | 76.537 | 76.846 | 77.154 | 75.965 | 76.493 | 73.682 | 74.76 | 76.714 | 454 | 443 | 343 | 17882.174 | 16151.163 | 14719.262 | -32768 | 58.593 | 70.045 | 0.61 | 0.484 | 0.59 | 1.784 | 1.642 | 1.782 | 23.976
2018-11-16 | 8:22 | 76.582 | 76.758 | 76.846 | 77.11 | 76.273 | 76.537 | 73.727 | 74.625 | 77.11 | 431 | 442 | 405 | 16987.076 | 16115.455 | 17295.195 | -32768 | 58.413 | 69.64 | 0.596 | 0.566 | 0.552 | 1.786 | 1.643 | 1.784 | 23.976
2018-11-16 | 8:23 | 76.802 | 76.802 | 77.11 | 77.419 | 76.185 | 76.493 | 73.952 | 74.895 | 76.934 | 432 | 446 | 322 | 17025.992 | 16258.288 | 13846.769 | -32768 | 58.324 | 69.281 | 0.606 | 0.52 | 0.618 | 1.787 | 1.643 | 1.785 | 23.976
2018-11-16 | 8:23 | 76.802 | 76.802 | 76.978 | 77.419 | 76.185 | 76.758 | 73.817 | 74.76 | 76.934 | 446 | 455 | 388 | 17570.836 | 16579.662 | 16588.891 | -32768 | 58.324 | 69.281 | 0.598 | 0.572 | 0.554 | 1.787 | 1.643 | 1.783 | 23.976
2018-11-16 | 8:23 | 76.934 | 77.066 | 77.11 | 77.375 | 76.449 | 76.67 | 73.952 | 74.895 | 77.199 | 441 | 451 | 366 | 17376.248 | 16436.83 | 15674.85 | -32768 | 58.279 | 68.967 | 0.58 | 0.528 | 0.622 | 1.789 | 1.644 | 1.785 | 23.976
2018-11-16 | 8:23 | 77.11 | 77.243 | 77.375 | 77.551 | 76.67 | 77.066 | 73.997 | 75.029 | 77.331 | 429 | 426 | 304 | 16909.24 | 15544.122 | 13098.917 | -32768 | 58.189 | 68.877 | 0.596 | 0.504 | 0.578 | 1.791 | 1.645 | 1.786 | 23.976
2018-11-16 | 8:23 | 77.287 | 77.331 | 77.639 | 77.683 | 76.934 | 77.066 | 74.311 | 75.164 | 77.375 | 446 | 460 | 354 | 17570.836 | 16758.203 | 15176.281 | -32768 | 58.324 | 68.877 | 0.594 | 0.588 | 0.606 | 1.793 | 1.645 | 1.788 | 23.976
2018-11-16 | 8:23 | 77.683 | 77.639 | 77.904 | 77.816 | 77.066 | 77.022 | 74.311 | 75.299 | 77.551 | 466 | 449 | 401 | 18349.182 | 16365.413 | 17129.006 | -32768 | 57.919 | 68.024 | 0.588 | 0.576 | 0.576 | 1.797 | 1.646 | 1.79 | 23.976
2018-11-16 | 8:23 | 77.683 | 77.639 | 77.904 | 77.816 | 77.066 | 77.022 | 74.311 | 75.299 | 77.551 | 466 | 449 | 401 | 18349.182 | 16365.413 | 17129.006 | -32768 | 57.919 | 68.024 | 0.588 | 0.576 | 0.576 | 1.797 | 1.646 | 1.79 | 23.976
2018-11-16 | 8:23 | 77.507 | 77.86 | 78.168 | 77.727 | 77.243 | 77.287 | 74.131 | 75.434 | 77.683 | 424 | 414 | 303 | 16714.654 | 15472.706 | 14137.6 | -32768 | 57.56 | 67.664 | 0.62 | 0.616 | 0.558 | 1.799 | 1.648 | 1.791 | 23.976
2018-11-16 | 8:23 | 77.507 | 77.86 | 78.168 | 77.727 | 77.243 | 77.287 | 74.131 | 75.434 | 77.683 | 424 | 414 | 303 | 16714.654 | 15115.623 | 13057.369 | -32768 | 57.56 | 67.664 | 0.626 | 0.546 | 0.572 | 1.799 | 1.649 | 1.792 | 23.976
2018-11-16 | 8:23 | 78.08 | 77.904 | 78.3 | 78.212 | 77.507 | 77.727 | 74.58 | 75.568 | 77.771 | 424 | 432 | 324 | 16714.654 | 15758.372 | 13929.862 | -32768 | 57.83 | 67.485 | 0.608 | 0.556 | 0.588 | 1.8 | 1.649 | 1.793 | 23.976
2018-11-16 | 8:23 | 78.08 | 77.904 | 78.3 | 78.212 | 77.507 | 77.727 | 74.58 | 75.568 | 77.771 | 465 | 476 | 403 | 18310.264 | 17329.537 | 17212.1 | -32768 | 57.919 | 67.485 | 0.592 | 0.498 | 0.54 | 1.801 | 1.648 | 1.792 | 23.976
2018-11-16 | 8:23 | 78.08 | 78.168 | 78.433 | 78.344 | 77.595 | 77.86 | 74.715 | 75.568 | 77.948 | 442 | 450 | 324 | 17415.166 | 16401.121 | 13929.862 | -32768 | 57.919 | 67.35 | 0.592 | 0.56 | 0.582 | 1.802 | 1.65 | 1.793 | 23.976
2018-11-16 | 8:24 | 77.948 | 78.036 | 78.433 | 78.08 | 77.595 | 77.595 | 74.715 | 75.7 | 77.948 | 449 | 448 | 326 | 17687.588 | 16329.705 | 14012.957 | -32768 | 57.65 | 67.35 | 0.64 | 0.564 | 0.55 | 1.803 | 1.649 | 1.793 | 23.976
2018-11-16 | 8:24 | 78.344 | 78.433 | 78.697 | 78.609 | 77.992 | 77.86 | 74.85 | 75.832 | 78.08 | 431 | 426 | 332 | 17648.67 | 14901.373 | 13722.126 | -32768 | 57.919 | 67.395 | 0.596 | 0.554 | 0.59 | 1.804 | 1.65 | 1.795 | 23.976
2018-11-16 | 8:24 | 78.388 | 78.521 | 78.829 | 78.521 | 78.168 | 78.08 | 75.029 | 75.965 | 78.3 | 425 | 415 | 325 | 16753.572 | 15151.331 | 13971.41 | -32768 | 58.009 | 67.26 | 0.586 | 0.622 | 0.528 | 1.806 | 1.651 | 1.796 | 23.976
2018-11-16 | 8:24 | 78.741 | 78.829 | 78.829 | 79.049 | 78.168 | 78.521 | 74.985 | 76.141 | 78.433 | 435 | 422 | 298 | 17142.744 | 15401.289 | 12849.633 | -32768 | 57.964 | 67.126 | 0.606 | 0.522 | 0.57 | 1.808 | 1.651 | 1.797 | 23.976
2018-11-16 | 8:24 | 78.741 | 78.829 | 78.829 | 79.049 | 78.168 | 78.521 | 74.985 | 76.141 | 78.433 | 435 | 422 | 298 | 17142.744 | 15401.289 | 12849.633 | -32768 | 57.964 | 67.126 | 0.602 | 0.512 | 0.566 | 1.808 | 1.651 | 1.797 | 23.976
2018-11-16 | 8:24 | 78.961 | 78.917 | 79.138 | 78.917 | 78.565 | 78.477 | 75.299 | 76.273 | 78.697 | 442 | 449 | 364 | 17415.166 | 16365.413 | 15591.755 | -32768 | 58.324 | 68.473 | 0.6 | 0.568 | 0.592 | 1.811 | 1.654 | 1.8 | 23.976
2018-11-16 | 8:24 | 79.182 | 78.961 | 79.27 | 79.446 | 78.521 | 78.917 | 75.299 | 76.405 | 78.829 | 451 | 439 | 322 | 17765.422 | 16008.33 | 13846.769 | -32768 | 58.368 | 69.326 | 0.606 | 0.546 | 0.616 | 1.813 | 1.654 | 1.8 | 23.976
2018-11-16 | 8:24 | 79.182 | 79.226 | 79.402 | 79.446 | 78.653 | 78.917 | 75.299 | 76.405 | 78.829 | 451 | 439 | 322 | 17765.422 | 16008.33 | 13846.769 | -32768 | 58.368 | 69.326 | 0.606 | 0.546 | 0.616 | 1.814 | 1.654 | 1.8 | 23.976
2018-11-16 | 8:24 | 79.005 | 79.226 | 79.534 | 79.314 | 78.873 | 78.829 | 75.389 | 76.537 | 78.961 | 436 | 435 | 330 | 17181.662 | 15865.497 | 14179.146 | -32768 | 58.099 | 69.281 | 0.602 | 0.558 | 0.592 | 1.816 | 1.656 | 1.802 | 23.976
2018-11-16 | 8:24 | 79.005 | 79.226 | 79.534 | 79.314 | 78.873 | 78.829 | 75.389 | 76.537 | 78.961 | 436 | 435 | 330 | 17181.662 | 15865.497 | 14179.146 | -32768 | 58.099 | 69.281 | 0.602 | 0.558 | 0.592 | 1.817 | 1.656 | 1.803 | 23.976
2018-11-16 | 8:24 | 79.446 | 79.358 | 79.799 | 79.711 | 79.094 | 78.917 | 75.568 | 76.67 | 78.829 | 451 | 438 | 313 | 17765.422 | 15972.622 | 13472.843 | -32768 | 58.099 | 69.057 | 0.602 | 0.556 | 0.604 | 1.818 | 1.656 | 1.803 | 23.976
2018-11-16 | 8:25 | 79.534 | 79.622 | 79.931 | 79.843 | 79.094 | 79.27 | 75.656 | 76.802 | 79.358 | 427 | 445 | 347 | 16831.406 | 16222.58 | 14885.45 | -32768 | 58.234 | 69.012 | 0.598 | 0.54 | 0.638 | 1.821 | 1.657 | 1.805 | 23.976
2018-11-16 | 8:25 | 79.534 | 79.622 | 79.931 | 79.843 | 79.094 | 79.27 | 75.656 | 76.802 | 79.358 | 427 | 445 | 347 | 16831.406 | 16222.58 | 14885.45 | -32768 | 58.234 | 69.012 | 0.616 | 0.52 | 0.556 | 1.822 | 1.658 | 1.806 | 23.976
2018-11-16 | 8:25 | 79.755 | 79.755 | 80.063 | 79.975 | 79.402 | 79.182 | 75.832 | 76.934 | 79.49 | 429 | 434 | 313 | 16909.24 | 15829.789 | 13472.843 | -32768 | 58.368 | 68.518 | 0.602 | 0.52 | 0.544 | 1.823 | 1.659 | 1.808 | 23.976
2018-11-16 | 8:25 | 79.755 | 79.755 | 80.063 | 79.975 | 79.402 | 79.182 | 75.832 | 76.934 | 79.49 | 429 | 434 | 313 | 16909.24 | 15829.789 | 13472.843 | -32768 | 58.234 | 68.518 | 0.608 | 0.518 | 0.546 | 1.823 | 1.659 | 1.808 | 23.976
2018-11-16 | 8:25 | 79.931 | 80.151 | 80.239 | 79.975 | 79.402 | 79.711 | 75.612 | 76.978 | 79.578 | 452 | 442 | 377 | 17804.34 | 16115.455 | 16131.869 | -32768 | 58.234 | 68.293 | 0.6 | 0.52 | 0.568 | 1.825 | 1.659 | 1.808 | 23.976
2018-11-16 | 8:25 | 79.931 | 80.151 | 80.239 | 79.975 | 79.402 | 79.711 | 75.612 | 76.978 | 79.578 | 452 | 442 | 377 | 17804.34 | 16115.455 | 16131.869 | -32768 | 58.234 | 68.293 | 0.592 | 0.524 | 0.542 | 1.826 | 1.66 | 1.809 | 23.976
2018-11-16 | 8:25 | 79.887 | 80.063 | 80.372 | 80.239 | 79.666 | 79.887 | 75.832 | 77.11 | 79.711 | 446 | 433 | 352 | 17570.836 | 15794.08 | 15093.188 | -32768 | 58.099 | 67.44 | 0.616 | 0.572 | 0.608 | 1.827 | 1.661 | 1.81 | 23.976
2018-11-16 | 8:25 | 80.239 | 80.328 | 80.504 | 80.283 | 79.799 | 79.755 | 76.053 | 77.375 | 79.843 | 405 | 410 | 303 | 17259.496 | 15651.247 | 14594.619 | -32768 | 57.964 | 67.305 | 0.626 | 0.606 | 0.612 | 1.829 | 1.663 | 1.812 | 23.976
2018-11-16 | 8:25 | 80.195 | 80.46 | 80.372 | 80.548 | 79.622 | 80.151 | 76.141 | 77.375 | 79.975 | 437 | 435 | 333 | 17220.58 | 15865.497 | 14303.788 | -32768 | 58.279 | 67.53 | 0.61 | 0.606 | 0.644 | 1.83 | 1.663 | 1.814 | 23.976
2018-11-16 | 8:25 | 80.195 | 80.46 | 80.636 | 80.68 | 80.063 | 80.283 | 76.009 | 77.639 | 79.931 | 431 | 417 | 302 | 16987.076 | 15222.747 | 13015.822 | -32768 | 57.964 | 67.799 | 0.59 | 0.564 | 0.61 | 1.833 | 1.665 | 1.815 | 23.974
2018-11-16 | 8:26 | 80.195 | 80.592 | 80.372 | 80.9 | 80.019 | 80.283 | 76.405 | 77.771 | 80.328 | 421 | 408 | 334 | 16870.324 | 15508.414 | 16962.816 | -32768 | 58.234 | 68.114 | 0.618 | 0.504 | 0.586 | 1.834 | 1.667 | 1.818 | 23.976
2018-11-16 | 8:26 | 79.27 | 80.504 | 79.314 | 80.636 | 79.138 | 80.372 | 76.273 | 77.639 | 80.195 | 437 | 434 | 338 | 17220.58 | 15829.789 | 14511.525 | -32768 | 58.099 | 68.922 | 0.61 | 0.506 | 0.59 | 1.835 | 1.668 | 1.82 | 23.976
2018-11-16 | 8:26 | 77.948 | 79.931 | 78.256 | 80.239 | 78.212 | 80.151 | 76.405 | 77.639 | 80.063 | 426 | 419 | 315 | 16792.488 | 15294.164 | 13555.938 | -32768 | 58.368 | 69.102 | 0.616 | 0.524 | 0.564 | 1.836 | 1.669 | 1.821 | 23.976
2018-11-16 | 8:26 | 77.948 | 79.931 | 78.256 | 80.239 | 78.212 | 80.151 | 76.405 | 77.639 | 80.063 | 426 | 419 | 315 | 16792.488 | 15294.164 | 13555.938 | -32768 | 58.368 | 69.102 | 0.642 | 0.558 | 0.504 | 1.836 | 1.669 | 1.822 | 23.976
2018-11-16 | 8:26 | 76.537 | 78.961 | 76.934 | 79.446 | 76.934 | 79.534 | 76.185 | 77.507 | 79.931 | 461 | 461 | 374 | 18154.594 | 16793.912 | 16007.228 | -32768 | 58.368 | 69.236 | 0.626 | 0.558 | 0.566 | 1.838 | 1.671 | 1.824 | 23.976
2018-11-16 | 8:26 | 76.537 | 78.961 | 76.934 | 79.446 | 76.934 | 79.534 | 76.185 | 77.507 | 79.931 | 461 | 461 | 374 | 18154.594 | 16793.912 | 16007.228 | -32768 | 58.368 | 69.236 | 0.626 | 0.558 | 0.566 | 1.838 | 1.671 | 1.823 | 23.976
2018-11-16 | 8:26 | 75.568 | 77.948 | 76.053 | 78.344 | 75.7 | 78.565 | 76.141 | 77.022 | 79.27 | 406 | 433 | 312 | 16014.143 | 15794.08 | 13431.295 | -32768 | 58.728 | 69.236 | 0.626 | 0.556 | 0.548 | 1.839 | 1.673 | 1.826 | 23.976
2018-11-16 | 8:26 | 74.895 | 77.199 | 75.254 | 77.86 | 75.209 | 77.992 | 75.744 | 76.493 | 78.873 | 431 | 427 | 314 | 16987.076 | 15579.83 | 13514.39 | -32768 | 58.773 | 69.91 | 0.622 | 0.556 | 0.608 | 1.84 | 1.674 | 1.828 | 23.976
2018-11-16 | 8:26 | 74.356 | 76.537 | 74.446 | 77.022 | 74.356 | 77.287 | 75.744 | 76.229 | 78.344 | 442 | 436 | 322 | 17415.166 | 15901.205 | 13846.769 | -32768 | 58.458 | 69.775 | 0.628 | 0.542 | 0.574 | 1.841 | 1.675 | 1.829 | 23.974
2018-11-16 | 8:26 | 73.772 | 75.7 | 74.176 | 76.361 | 73.862 | 76.449 | 75.164 | 75.832 | 77.639 | 437 | 430 | 332 | 17220.58 | 15686.955 | 14262.241 | -32768 | 58.458 | 69.506 | 0.64 | 0.502 | 0.558 | 1.842 | 1.676 | 1.83 | 23.976
2018-11-16 | 8:27 | 73.547 | 75.209 | 73.952 | 75.744 | 73.458 | 75.92 | 75.209 | 75.344 | 77.243 | 449 | 428 | 317 | 17687.588 | 15615.539 | 13639.031 | -32768 | 58.368 | 69.685 | 0.644 | 0.532 | 0.524 | 1.845 | 1.677 | 1.832 | 23.976
2018-11-16 | 8:27 | 73.547 | 75.209 | 73.952 | 75.744 | 73.458 | 75.92 | 75.209 | 75.344 | 77.243 | 449 | 428 | 317 | 17687.588 | 15615.539 | 13639.031 | -32768 | 58.368 | 69.416 | 0.644 | 0.532 | 0.524 | 1.844 | 1.677 | 1.833 | 23.976
2018-11-16 | 8:27 | 73.278 | 74.625 | 73.682 | 75.164 | 73.188 | 75.299 | 74.67 | 75.074 | 76.714 | 450 | 444 | 387 | 17726.504 | 16186.872 | 16547.344 | -32768 | 58.458 | 69.416 | 0.644 | 0.532 | 0.57 | 1.847 | 1.678 | 1.834 | 23.976
2018-11-16 | 8:27 | 73.323 | 74.266 | 73.547 | 74.895 | 73.188 | 74.895 | 74.715 | 74.67 | 76.097 | 396 | 395 | 312 | 15624.97 | 14437.165 | 13431.295 | -32768 | 58.458 | 69.191 | 0.65 | 0.516 | 0.534 | 1.847 | 1.679 | 1.836 | 23.976
2018-11-16 | 8:27 | 73.323 | 74.266 | 73.547 | 74.895 | 73.053 | 74.895 | 74.715 | 74.67 | 76.097 | 396 | 395 | 312 | 15624.97 | 14437.165 | 13431.295 | -32768 | 58.458 | 69.191 | 0.624 | 0.498 | 0.6 | 1.848 | 1.68 | 1.837 | 23.974
2018-11-16 | 8:27 | 72.964 | 74.131 | 73.278 | 74.625 | 72.784 | 74.446 | 74.356 | 74.535 | 75.965 | 437 | 451 | 384 | 17220.58 | 16436.83 | 16422.701 | -32768 | 58.458 | 68.922 | 0.626 | 0.596 | 0.57 | 1.849 | 1.68 | 1.838 | 23.976
2018-11-16 | 8:27 | 72.964 | 74.131 | 73.278 | 74.625 | 72.784 | 74.446 | 74.356 | 74.535 | 75.965 | 437 | 451 | 384 | 17220.58 | 16436.83 | 16422.701 | -32768 | 58.458 | 68.922 | 0.626 | 0.596 | 0.57 | 1.849 | 1.68 | 1.838 | 23.976
2018-11-16 | 8:27 | 73.009 | 73.862 | 73.278 | 74.041 | 72.515 | 73.952 | 74.176 | 74.266 | 75.389 | 436 | 438 | 337 | 16364.398 | 14544.29 | 12475.707 | -32768 | 58.413 | 69.506 | 0.65 | 0.566 | 0.576 | 1.85 | 1.681 | 1.839 | 23.976
2018-11-16 | 8:27 | 73.143 | 73.772 | 73.143 | 74.221 | 72.829 | 73.817 | 74.131 | 73.997 | 75.389 | 456 | 450 | 404 | 17960.008 | 16401.121 | 17253.648 | -32768 | 58.728 | 69.64 | 0.64 | 0.554 | 0.54 | 1.852 | 1.682 | 1.841 | 23.976
2018-11-16 | 8:27 | 73.098 | 73.592 | 73.143 | 74.176 | 72.515 | 73.547 | 74.086 | 73.727 | 75.254 | 447 | 439 | 308 | 17609.752 | 16008.33 | 13265.106 | -32768 | 58.818 | 69.371 | 0.618 | 0.552 | 0.612 | 1.853 | 1.683 | 1.843 | 23.976
2018-11-16 | 8:28 | 72.829 | 73.458 | 73.188 | 74.041 | 72.515 | 73.727 | 73.817 | 73.637 | 75.119 | 472 | 447 | 371 | 18582.686 | 16293.996 | 15882.586 | -32768 | 58.818 | 69.506 | 0.634 | 0.52 | 0.576 | 1.854 | 1.684 | 1.844 | 23.976
2018-11-16 | 8:28 | 72.874 | 73.323 | 73.143 | 73.907 | 72.38 | 73.413 | 73.997 | 73.727 | 75.074 | 427 | 415 | 282 | 16831.406 | 15151.331 | 12184.876 | -32768 | 59.087 | 69.91 | 0.622 | 0.508 | 0.56 | 1.854 | 1.685 | 1.846 | 23.974
2018-11-16 | 8:28 | 72.829 | 73.323 | 73.143 | 73.907 | 72.38 | 73.413 | 73.997 | 73.727 | 75.074 | 427 | 415 | 282 | 16831.406 | 15151.331 | 12184.876 | -32768 | 59.087 | 69.91 | 0.614 | 0.516 | 0.592 | 1.854 | 1.685 | 1.846 | 23.976
2018-11-16 | 8:28 | 72.559 | 73.323 | 72.919 | 73.772 | 72.38 | 73.458 | 73.682 | 73.503 | 74.805 | 456 | 443 | 337 | 17960.008 | 16151.163 | 14469.978 | -32768 | 59.087 | 71.033 | 0.648 | 0.542 | 0.562 | 1.854 | 1.685 | 1.846 | 23.976
2018-11-16 | 8:28 | 72.47 | 73.053 | 72.649 | 73.682 | 72.245 | 73.413 | 73.862 | 73.503 | 74.67 | 454 | 445 | 293 | 17882.174 | 16222.58 | 12641.896 | -32768 | 58.997 | 72.335 | 0.62 | 0.558 | 0.656 | 1.855 | 1.686 | 1.847 | 23.976
2018-11-16 | 8:28 | 72.47 | 73.053 | 72.649 | 73.682 | 72.245 | 73.413 | 73.862 | 73.503 | 74.67 | 454 | 445 | 293 | 17882.174 | 16222.58 | 12641.896 | -32768 | 58.997 | 72.335 | 0.62 | 0.558 | 0.656 | 1.856 | 1.686 | 1.847 | 23.976
2018-11-16 | 8:28 | 71.931 | 73.053 | 71.976 | 73.143 | 71.616 | 73.053 | 73.637 | 73.368 | 74.446 | 417 | 438 | 325 | 16909.24 | 16222.58 | 14677.714 | -32768 | 58.997 | 73.188 | 0.642 | 0.53 | 0.554 | 1.856 | 1.686 | 1.849 | 23.976
2018-11-16 | 8:28 | 71.706 | 72.694 | 71.841 | 72.694 | 71.482 | 73.053 | 73.503 | 73.233 | 74.086 | 452 | 452 | 320 | 17804.34 | 16472.537 | 13763.674 | -32768 | 58.548 | 73.098 | 0.638 | 0.556 | 0.598 | 1.856 | 1.687 | 1.85 | 23.976
2018-11-16 | 8:28 | 71.347 | 72.694 | 71.841 | 72.694 | 71.482 | 73.053 | 73.503 | 73.233 | 74.086 | 452 | 452 | 320 | 17804.34 | 16472.537 | 13763.674 | -32768 | 58.548 | 73.098 | 0.652 | 0.574 | 0.55 | 1.857 | 1.686 | 1.85 | 23.976
2018-11-16 | 8:28 | 71.212 | 72.425 | 71.437 | 72.649 | 71.033 | 72.649 | 73.278 | 72.964 | 73.997 | 433 | 435 | 343 | 17064.91 | 15865.497 | 14719.262 | -32768 | 58.503 | 72.694 | 0.642 | 0.552 | 0.594 | 1.858 | 1.689 | 1.851 | 23.976
2018-11-16 | 8:28 | 71.212 | 72.425 | 71.437 | 72.649 | 71.033 | 72.649 | 73.278 | 72.964 | 73.997 | 433 | 435 | 343 | 17064.91 | 15865.497 | 14719.262 | -32768 | 58.503 | 72.694 | 0.642 | 0.552 | 0.594 | 1.858 | 1.689 | 1.851 | 23.976
2018-11-16 | 8:28 | 70.898 | 72.021 | 71.033 | 72.38 | 70.808 | 72.38 | 73.413 | 72.694 | 73.907 | 443 | 451 | 308 | 17181.662 | 15508.414 | 14179.146 | -32768 | 59.042 | 72.784 | 0.64 | 0.552 | 0.582 | 1.857 | 1.688 | 1.851 | 23.976
2018-11-16 | 8:29 | 70.359 | 71.706 | 70.673 | 72.155 | 70.134 | 71.841 | 72.964 | 72.604 | 73.547 | 409 | 418 | 340 | 17181.662 | 16151.163 | 14553.072 | -32768 | 59.222 | 72.425 | 0.622 | 0.582 | 0.552 | 1.858 | 1.688 | 1.853 | 23.976
2018-11-16 | 8:29 | 70.179 | 71.347 | 70.539 | 71.527 | 70 | 71.571 | 72.874 | 72.604 | 73.188 | 446 | 447 | 355 | 16481.15 | 14651.415 | 13015.822 | -32768 | 58.997 | 72.425 | 0.644 | 0.534 | 0.596 | 1.86 | 1.689 | 1.853 | 23.976
2018-11-16 | 8:29 | 69.91 | 71.212 | 70.404 | 71.661 | 70 | 71.571 | 73.053 | 72.47 | 73.188 | 432 | 445 | 379 | 17025.992 | 16222.58 | 16214.964 | -32768 | 58.997 | 72.155 | 0.638 | 0.546 | 0.628 | 1.858 | 1.688 | 1.852 | 23.976
2018-11-16 | 8:29 | 69.91 | 70.808 | 70.134 | 71.527 | 69.461 | 71.302 | 72.919 | 72.2 | 73.098 | 437 | 426 | 350 | 17220.58 | 15544.122 | 15010.093 | -32768 | 59.132 | 71.886 | 0.638 | 0.54 | 0.562 | 1.859 | 1.689 | 1.854 | 23.976
2018-11-16 | 8:29 | 69.416 | 70.808 | 70 | 70.943 | 69.461 | 71.167 | 72.649 | 71.931 | 72.694 | 440 | 454 | 420 | 17337.332 | 16543.955 | 17918.404 | -32768 | 58.818 | 71.661 | 0.624 | 0.508 | 0.568 | 1.86 | 1.69 | 1.856 | 23.976
2018-11-16 | 8:29 | 69.416 | 70.539 | 69.461 | 70.988 | 68.877 | 70.628 | 72.559 | 71.661 | 72.559 | 447 | 448 | 369 | 17843.256 | 16472.537 | 16256.512 | -32768 | 58.997 | 71.347 | 0.644 | 0.568 | 0.552 | 1.86 | 1.689 | 1.855 | 23.976
2018-11-16 | 8:29 | 69.102 | 70.539 | 69.461 | 70.718 | 68.877 | 70.628 | 72.38 | 71.661 | 72.559 | 447 | 448 | 369 | 17609.752 | 16329.705 | 15799.491 | -32768 | 58.997 | 71.347 | 0.646 | 0.538 | 0.558 | 1.86 | 1.689 | 1.854 | 23.978
2018-11-16 | 8:29 | 69.236 | 70.134 | 69.326 | 70.539 | 68.922 | 70.224 | 72.515 | 71.392 | 72.155 | 415 | 431 | 388 | 16364.398 | 15722.664 | 16588.891 | -32768 | 58.683 | 71.122 | 0.63 | 0.566 | 0.53 | 1.861 | 1.69 | 1.855 | 23.976
2018-11-16 | 8:29 | 69.236 | 70.134 | 69.326 | 70.539 | 68.922 | 70.224 | 72.515 | 71.392 | 72.155 | 423 | 427 | 349 | 16675.736 | 15579.83 | 14968.545 | -32768 | 58.683 | 71.257 | 0.63 | 0.566 | 0.53 | 1.859 | 1.689 | 1.855 | 23.976
2018-11-16 | 8:29 | 68.832 | 69.865 | 69.191 | 70.314 | 68.652 | 70.179 | 72.11 | 71.392 | 72.065 | 423 | 425 | 324 | 16675.736 | 15508.414 | 13929.862 | -32768 | 58.593 | 70.988 | 0.65 | 0.538 | 0.57 | 1.861 | 1.689 | 1.855 | 23.976
2018-11-16 | 8:29 | 68.832 | 69.865 | 69.191 | 70.314 | 68.652 | 70.179 | 72.11 | 71.392 | 72.065 | 423 | 425 | 324 | 16675.736 | 15508.414 | 13929.862 | -32768 | 58.593 | 71.392 | 0.65 | 0.538 | 0.57 | 1.861 | 1.689 | 1.855 | 23.976
2018-11-16 | 8:30 | 68.697 | 69.64 | 68.922 | 70.045 | 68.383 | 69.955 | 72.29 | 71.257 | 71.931 | 427 | 434 | 322 | 17259.496 | 15579.83 | 13389.748 | -32768 | 58.593 | 71.931 | 0.632 | 0.532 | 0.53 | 1.861 | 1.69 | 1.856 | 23.976
2018-11-16 | 8:30 | 68.697 | 69.64 | 68.922 | 70.045 | 68.383 | 69.955 | 72.29 | 71.257 | 71.796 | 427 | 434 | 322 | 16831.406 | 15829.789 | 13846.769 | -32768 | 58.593 | 71.931 | 0.63 | 0.616 | 0.582 | 1.86 | 1.689 | 1.856 | 23.976
2018-11-16 | 8:30 | 68.652 | 69.506 | 68.922 | 69.82 | 68.293 | 69.73 | 72.065 | 71.122 | 71.661 | 404 | 445 | 347 | 15936.309 | 16222.58 | 14885.45 | -32768 | 58.638 | 71.661 | 0.626 | 0.56 | 0.574 | 1.86 | 1.689 | 1.856 | 23.976
2018-11-16 | 8:30 | 68.203 | 69.371 | 68.832 | 69.371 | 68.114 | 69.596 | 71.886 | 70.763 | 71.437 | 417 | 433 | 326 | 16442.234 | 15794.08 | 14012.957 | -32768 | 58.728 | 72.11 | 0.624 | 0.526 | 0.65 | 1.86 | 1.69 | 1.856 | 23.974
2018-11-16 | 8:30 | 68.203 | 69.057 | 68.697 | 69.461 | 68.024 | 69.236 | 71.482 | 70.628 | 71.302 | 456 | 434 | 324 | 17960.008 | 15829.789 | 13929.862 | -32768 | 58.952 | 72.649 | 0.638 | 0.5 | 0.586 | 1.859 | 1.69 | 1.856 | 23.976
2018-11-16 | 8:30 | 68.203 | 69.057 | 68.697 | 69.326 | 68.024 | 69.236 | 71.571 | 70.628 | 71.302 | 456 | 434 | 324 | 17960.008 | 15829.789 | 13929.862 | -32768 | 58.952 | 72.649 | 0.63 | 0.546 | 0.546 | 1.861 | 1.69 | 1.856 | 23.974
2018-11-16 | 8:30 | 68.248 | 68.967 | 68.383 | 69.326 | 67.979 | 69.146 | 71.706 | 70.449 | 71.033 | 439 | 436 | 324 | 17298.414 | 15901.205 | 13929.862 | -32768 | 58.818 | 72.649 | 0.63 | 0.506 | 0.566 | 1.859 | 1.689 | 1.855 | 23.976
2018-11-16 | 8:30 | 67.844 | 68.697 | 68.383 | 69.057 | 67.575 | 68.877 | 71.257 | 70.314 | 70.898 | 442 | 446 | 359 | 17415.166 | 16258.288 | 15384.019 | -32768 | 59.356 | 72.829 | 0.624 | 0.56 | 0.564 | 1.859 | 1.689 | 1.856 | 23.976
2018-11-16 | 8:30 | 67.844 | 68.832 | 68.114 | 69.057 | 67.575 | 68.877 | 71.257 | 70.314 | 70.898 | 435 | 407 | 321 | 17142.744 | 14865.664 | 13805.221 | -32768 | 59.356 | 73.098 | 0.624 | 0.56 | 0.564 | 1.858 | 1.688 | 1.856 | 23.976
2018-11-16 | 8:30 | 67.754 | 68.563 | 68.158 | 68.967 | 67.62 | 68.742 | 71.437 | 70.359 | 70.763 | 406 | 386 | 307 | 16014.143 | 14115.79 | 13223.559 | -32768 | 60.614 | 73.637 | 0.644 | 0.592 | 0.556 | 1.858 | 1.688 | 1.855 | 23.976
2018-11-16 | 8:30 | 67.754 | 68.608 | 67.979 | 68.697 | 67.35 | 68.608 | 71.212 | 70.314 | 70.494 | 433 | 423 | 332 | 17064.91 | 15436.997 | 14262.241 | -32768 | 60.883 | 73.772 | 0.64 | 0.56 | 0.534 | 1.857 | 1.689 | 1.855 | 23.976
2018-11-16 | 8:30 | 67.799 | 68.608 | 67.979 | 68.697 | 67.35 | 68.608 | 71.212 | 70.314 | 70.494 | 433 | 423 | 332 | 17064.91 | 15436.997 | 14262.241 | -32768 | 60.883 | 73.772 | 0.636 | 0.522 | 0.6 | 1.858 | 1.688 | 1.855 | 23.976
2018-11-16 | 8:31 | 68.563 | 68.428 | 68.652 | 68.787 | 67.485 | 68.248 | 71.347 | 70.179 | 70.494 | 465 | 444 | 360 | 18310.264 | 16186.872 | 15425.565 | -32768 | 61.108 | 74.446 | 0.654 | 0.526 | 0.554 | 1.856 | 1.688 | 1.855 | 23.976
2018-11-16 | 8:31 | 69.102 | 68.832 | 69.64 | 68.967 | 68.608 | 68.518 | 70.763 | 69.955 | 70.494 | 423 | 445 | 365 | 16675.736 | 16222.58 | 15633.302 | -32768 | 61.422 | 74.535 | 0.644 | 0.6 | 0.594 | 1.855 | 1.688 | 1.856 | 23.976
2018-11-16 | 8:31 | 69.102 | 68.832 | 69.64 | 68.967 | 68.608 | 68.518 | 70.763 | 69.955 | 70.494 | 423 | 445 | 365 | 16675.736 | 16222.58 | 15633.302 | -32768 | 61.422 | 74.67 | 0.612 | 0.536 | 0.59 | 1.856 | 1.689 | 1.855 | 23.976
2018-11-16 | 8:31 | 70.179 | 69.416 | 70.449 | 69.461 | 69.506 | 68.652 | 71.212 | 70.224 | 70.583 | 409 | 391 | 310 | 16792.488 | 15651.247 | 13763.674 | -32768 | 61.512 | 75.656 | 0.642 | 0.486 | 0.588 | 1.854 | 1.688 | 1.854 | 23.976
2018-11-16 | 8:31 | 70.179 | 69.416 | 70.449 | 69.461 | 69.506 | 68.652 | 71.212 | 70.224 | 70.583 | 409 | 391 | 310 | 16792.488 | 15651.247 | 13763.674 | -32768 | 61.512 | 75.656 | 0.642 | 0.486 | 0.588 | 1.854 | 1.688 | 1.854 | 23.976
2018-11-16 | 8:31 | 70.763 | 70.224 | 71.077 | 69.91 | 70.314 | 69.326 | 71.077 | 70.449 | 70.943 | 428 | 416 | 393 | 16870.324 | 15187.039 | 16796.627 | -32768 | 61.826 | 76.537 | 0.622 | 0.574 | 0.584 | 1.851 | 1.689 | 1.855 | 23.976
2018-11-16 | 8:31 | 71.033 | 70.224 | 71.077 | 70.314 | 70.314 | 69.326 | 71.347 | 70.449 | 70.943 | 428 | 416 | 393 | 16870.324 | 15187.039 | 16796.627 | -32768 | 61.826 | 76.537 | 0.63 | 0.534 | 0.564 | 1.851 | 1.689 | 1.854 | 23.976
2018-11-16 | 8:31 | 71.706 | 71.167 | 72.065 | 71.212 | 71.167 | 70.134 | 71.212 | 70.898 | 71.482 | 449 | 434 | 365 | 17687.588 | 15829.789 | 15633.302 | -32768 | 62.186 | 77.199 | 0.646 | 0.554 | 0.566 | 1.849 | 1.691 | 1.856 | 23.976
2018-11-16 | 8:31 | 71.706 | 71.167 | 72.065 | 71.212 | 71.167 | 70.134 | 71.212 | 70.898 | 71.706 | 449 | 434 | 365 | 17687.588 | 15829.789 | 15633.302 | -32768 | 62.186 | 77.463 | 0.642 | 0.536 | 0.54 | 1.847 | 1.691 | 1.854 | 23.976
2018-11-16 | 8:31 | 72.38 | 71.841 | 72.47 | 71.976 | 71.571 | 70.943 | 71.751 | 71.437 | 72.065 | 433 | 426 | 324 | 17064.91 | 15544.122 | 13929.862 | -32768 | 62.41 | 77.331 | 0.644 | 0.562 | 0.596 | 1.845 | 1.692 | 1.855 | 23.976
2018-11-16 | 8:31 | 72.38 | 71.841 | 72.47 | 71.976 | 71.571 | 70.943 | 71.751 | 71.302 | 72.065 | 424 | 427 | 359 | 16714.654 | 15579.83 | 15384.019 | -32768 | 62.68 | 77.331 | 0.618 | 0.532 | 0.58 | 1.845 | 1.692 | 1.855 | 23.976
2018-11-16 | 8:32 | 72.515 | 72.245 | 72.739 | 72.335 | 71.931 | 71.616 | 71.886 | 71.841 | 72.694 | 441 | 435 | 325 | 17376.248 | 15865.497 | 13971.41 | -32768 | 63.757 | 77.551 | 0.62 | 0.496 | 0.57 | 1.842 | 1.694 | 1.855 | 23.974
2018-11-16 | 8:32 | 72.515 | 72.245 | 72.739 | 72.335 | 72.11 | 71.616 | 71.886 | 71.841 | 72.829 | 420 | 429 | 343 | 17376.248 | 15865.497 | 13971.41 | -32768 | 63.713 | 77.419 | 0.628 | 0.512 | 0.572 | 1.841 | 1.694 | 1.855 | 23.976
2018-11-16 | 8:32 | 72.649 | 72.784 | 72.739 | 72.604 | 72.11 | 72.155 | 72.021 | 72.021 | 73.188 | 435 | 429 | 360 | 17142.744 | 15651.247 | 15425.565 | -32768 | 63.308 | 77.463 | 0.65 | 0.504 | 0.586 | 1.84 | 1.695 | 1.855 | 23.976
2018-11-16 | 8:32 | 72.649 | 72.784 | 72.739 | 72.874 | 72.11 | 72.155 | 72.155 | 72.021 | 73.188 | 435 | 429 | 360 | 17142.744 | 15651.247 | 15425.565 | -32768 | 63.308 | 77.463 | 0.662 | 0.532 | 0.582 | 1.839 | 1.695 | 1.854 | 23.976
2018-11-16 | 8:32 | 72.604 | 73.053 | 73.053 | 73.009 | 72.38 | 72.425 | 71.976 | 72.425 | 73.458 | 435 | 428 | 356 | 17142.744 | 15615.539 | 15259.376 | -32768 | 62.231 | 79.005 | 0.65 | 0.564 | 0.564 | 1.838 | 1.696 | 1.854 | 23.976
2018-11-16 | 8:32 | 72.604 | 73.053 | 72.784 | 73.009 | 72.38 | 72.425 | 71.976 | 72.425 | 73.458 | 449 | 438 | 337 | 17687.588 | 15972.622 | 14469.978 | -32768 | 62.231 | 79.402 | 0.658 | 0.496 | 0.582 | 1.838 | 1.698 | 1.854 | 23.976
2018-11-16 | 8:32 | 72.919 | 72.784 | 72.784 | 73.143 | 72.38 | 72.425 | 72.425 | 72.29 | 73.458 | 452 | 425 | 347 | 17804.34 | 15508.414 | 14885.45 | -32768 | 62.096 | 79.402 | 0.656 | 0.518 | 0.568 | 1.837 | 1.697 | 1.855 | 23.976
2018-11-16 | 8:32 | 72.739 | 73.188 | 72.919 | 73.053 | 72.065 | 72.559 | 72.11 | 72.425 | 73.368 | 445 | 448 | 347 | 17531.918 | 16329.705 | 14885.45 | -32768 | 61.737 | 79.578 | 0.644 | 0.532 | 0.514 | 1.835 | 1.698 | 1.855 | 23.976
2018-11-16 | 8:32 | 72.739 | 73.188 | 72.919 | 73.188 | 72.065 | 72.559 | 72.245 | 72.425 | 73.368 | 445 | 448 | 347 | 17531.918 | 16329.705 | 14885.45 | -32768 | 61.737 | 79.578 | 0.666 | 0.564 | 0.562 | 1.835 | 1.699 | 1.856 | 23.976
2018-11-16 | 8:32 | 72.604 | 73.053 | 72.919 | 73.188 | 72.065 | 72.694 | 72.245 | 72.29 | 73.368 | 426 | 465 | 366 | 16792.488 | 16936.744 | 15674.85 | -32768 | 61.602 | 79.578 | 0.612 | 0.478 | 0.592 | 1.835 | 1.698 | 1.855 | 23.976
2018-11-16 | 8:33 | 72.335 | 73.098 | 72.829 | 73.053 | 72.245 | 72.559 | 72.515 | 72.604 | 73.458 | 439 | 432 | 305 | 17298.414 | 15758.372 | 13140.464 | -32768 | 60.793 | 78.477 | 0.67 | 0.526 | 0.562 | 1.834 | 1.699 | 1.856 | 23.976
2018-11-16 | 8:33 | 72.335 | 72.964 | 72.829 | 72.874 | 72.11 | 72.559 | 72.515 | 72.604 | 73.727 | 444 | 435 | 325 | 17493 | 15865.497 | 13971.41 | -32768 | 60.614 | 78.212 | 0.662 | 0.504 | 0.592 | 1.833 | 1.699 | 1.855 | 23.976
2018-11-16 | 8:33 | 72.515 | 73.143 | 72.964 | 73.143 | 72.245 | 72.874 | 72.47 | 72.47 | 73.682 | 434 | 415 | 324 | 17103.828 | 15151.331 | 13929.862 | -32768 | 60.344 | 77.86 | 0.636 | 0.59 | 0.556 | 1.831 | 1.699 | 1.856 | 23.976
2018-11-16 | 8:33 | 72.515 | 73.143 | 72.964 | 73.143 | 72.245 | 72.874 | 72.47 | 72.47 | 73.682 | 425 | 407 | 282 | 16753.572 | 14865.664 | 12184.876 | -32768 | 60.075 | 77.992 | 0.65 | 0.564 | 0.554 | 1.832 | 1.7 | 1.857 | 23.976
2018-11-16 | 8:33 | 73.053 | 73.098 | 73.368 | 73.278 | 72.694 | 73.098 | 72.335 | 72.604 | 73.727 | 440 | 434 | 303 | 17337.332 | 15829.789 | 13057.369 | -32768 | 60.075 | 77.463 | 0.66 | 0.52 | 0.538 | 1.831 | 1.701 | 1.857 | 23.976
2018-11-16 | 8:33 | 72.964 | 73.233 | 73.368 | 73.278 | 72.694 | 73.098 | 72.335 | 72.739 | 73.727 | 420 | 437 | 363 | 16558.986 | 15936.913 | 15550.207 | -32768 | 59.94 | 77.463 | 0.646 | 0.516 | 0.572 | 1.831 | 1.702 | 1.857 | 23.976
2018-11-16 | 8:33 | 72.964 | 73.233 | 73.368 | 73.278 | 72.694 | 73.098 | 72.335 | 72.739 | 73.862 | 420 | 437 | 363 | 16558.986 | 15936.913 | 15550.207 | -32768 | 59.94 | 77.463 | 0.66 | 0.534 | 0.592 | 1.831 | 1.702 | 1.857 | 23.976
2018-11-16 | 8:33 | 73.458 | 73.503 | 73.772 | 73.727 | 72.919 | 73.278 | 72.47 | 72.739 | 74.041 | 423 | 413 | 336 | 16675.736 | 15079.914 | 14428.431 | -32768 | 59.581 | 76.846 | 0.646 | 0.478 | 0.576 | 1.829 | 1.702 | 1.859 | 23.976
2018-11-16 | 8:33 | 73.458 | 73.368 | 73.772 | 73.727 | 73.053 | 73.278 | 72.47 | 72.739 | 74.041 | 423 | 413 | 336 | 16675.736 | 15079.914 | 14428.431 | -32768 | 59.581 | 76.846 | 0.666 | 0.604 | 0.556 | 1.829 | 1.702 | 1.858 | 23.976
2018-11-16 | 8:33 | 73.907 | 73.952 | 74.176 | 73.997 | 73.188 | 73.682 | 72.649 | 72.874 | 74.356 | 431 | 458 | 358 | 16987.076 | 16686.787 | 15342.471 | -32768 | 59.716 | 76.714 | 0.648 | 0.534 | 0.58 | 1.828 | 1.704 | 1.86 | 23.976
2018-11-16 | 8:33 | 73.907 | 73.952 | 74.311 | 73.997 | 73.458 | 73.682 | 72.649 | 72.874 | 74.356 | 431 | 458 | 358 | 16987.076 | 16686.787 | 15342.471 | -32768 | 59.581 | 76.714 | 0.634 | 0.558 | 0.594 | 1.828 | 1.703 | 1.86 | 23.976
2018-11-16 | 8:34 | 73.907 | 73.952 | 74.311 | 73.997 | 73.458 | 73.682 | 72.649 | 72.874 | 74.356 | 442 | 426 | 294 | 17415.166 | 15544.122 | 12683.443 | -32768 | 59.581 | 76.582 | 0.678 | 0.586 | 0.61 | 1.828 | 1.703 | 1.86 | 23.976
2018-11-16 | 8:34 | 74.491 | 74.221 | 74.715 | 74.715 | 73.727 | 73.817 | 72.829 | 73.278 | 74.401 | 428 | 435 | 405 | 16870.324 | 15865.497 | 17295.195 | -32768 | 59.222 | 74.76 | 0.658 | 0.538 | 0.566 | 1.826 | 1.703 | 1.86 | 23.976
2018-11-16 | 8:34 | 74.491 | 74.221 | 74.985 | 74.58 | 74.131 | 73.817 | 72.829 | 73.278 | 74.401 | 422 | 445 | 361 | 16636.82 | 16222.58 | 15467.113 | -32768 | 59.356 | 74.76 | 0.67 | 0.536 | 0.582 | 1.826 | 1.703 | 1.861 | 23.976
2018-11-16 | 8:34 | 74.491 | 74.221 | 74.985 | 74.58 | 74.131 | 73.817 | 72.829 | 73.278 | 74.401 | 422 | 445 | 361 | 16636.82 | 16222.58 | 15467.113 | -32768 | 59.356 | 74.76 | 0.67 | 0.536 | 0.582 | 1.827 | 1.704 | 1.861 | 23.976
2018-11-16 | 8:34 | 75.074 | 75.074 | 75.434 | 75.254 | 74.491 | 74.356 | 73.143 | 73.592 | 74.985 | 431 | 440 | 353 | 16987.076 | 16044.038 | 15134.734 | -32768 | 58.952 | 74.221 | 0.656 | 0.478 | 0.562 | 1.826 | 1.705 | 1.862 | 23.976
2018-11-16 | 8:34 | 75.074 | 75.074 | 75.299 | 75.119 | 74.76 | 74.356 | 73.143 | 73.592 | 74.985 | 386 | 400 | 345 | 15235.797 | 14615.706 | 14802.356 | -32768 | 58.952 | 74.221 | 0.646 | 0.534 | 0.54 | 1.826 | 1.705 | 1.862 | 23.976
2018-11-16 | 8:34 | 75.254 | 75.479 | 75.7 | 75.568 | 75.164 | 74.94 | 73.053 | 73.862 | 75.524 | 409 | 421 | 315 | 16130.895 | 15365.581 | 13555.938 | -32768 | 59.132 | 73.458 | 0.648 | 0.56 | 0.584 | 1.826 | 1.707 | 1.864 | 23.976
2018-11-16 | 8:34 | 75.254 | 75.479 | 75.7 | 75.568 | 75.164 | 74.94 | 73.053 | 73.862 | 75.524 | 409 | 421 | 315 | 16130.895 | 15365.581 | 13555.938 | -32768 | 59.267 | 73.458 | 0.65 | 0.512 | 0.568 | 1.825 | 1.705 | 1.863 | 23.976
2018-11-16 | 8:34 | 75.656 | 75.568 | 75.832 | 75.788 | 75.299 | 75.209 | 73.458 | 74.131 | 75.832 | 420 | 436 | 358 | 16558.986 | 15901.205 | 15342.471 | -32768 | 59.222 | 73.323 | 0.664 | 0.524 | 0.574 | 1.826 | 1.707 | 1.865 | 23.976
2018-11-16 | 8:34 | 75.656 | 75.568 | 76.097 | 75.568 | 75.299 | 75.479 | 73.458 | 74.131 | 75.832 | 446 | 441 | 329 | 17570.836 | 16079.747 | 14137.6 | -32768 | 59.222 | 73.323 | 0.666 | 0.516 | 0.56 | 1.827 | 1.707 | 1.865 | 23.976
2018-11-16 | 8:35 | 75.92 | 76.009 | 76.229 | 75.876 | 75.568 | 75.744 | 73.458 | 74.401 | 75.744 | 407 | 434 | 320 | 16053.061 | 15829.789 | 13763.674 | -32768 | 59.042 | 73.458 | 0.686 | 0.57 | 0.54 | 1.826 | 1.707 | 1.866 | 23.976
2018-11-16 | 8:35 | 75.92 | 76.009 | 76.229 | 75.876 | 75.568 | 75.568 | 73.592 | 74.266 | 76.009 | 419 | 431 | 309 | 16053.061 | 15829.789 | 13763.674 | -32768 | 59.042 | 73.592 | 0.642 | 0.53 | 0.536 | 1.825 | 1.707 | 1.866 | 23.976
2018-11-16 | 8:35 | 76.097 | 76.273 | 76.537 | 76.361 | 75.7 | 76.009 | 73.727 | 74.58 | 76.185 | 440 | 431 | 322 | 17337.332 | 15722.664 | 13846.769 | -32768 | 59.087 | 73.637 | 0.646 | 0.536 | 0.546 | 1.825 | 1.708 | 1.867 | 23.976
2018-11-16 | 8:35 | 76.097 | 76.273 | 76.537 | 76.361 | 75.7 | 76.009 | 73.727 | 74.58 | 76.185 | 440 | 431 | 322 | 17337.332 | 15722.664 | 13846.769 | -32768 | 59.267 | 73.637 | 0.65 | 0.654 | 0.508 | 1.826 | 1.708 | 1.868 | 23.976
2018-11-16 | 8:35 | 76.097 | 76.273 | 76.405 | 76.361 | 75.568 | 76.009 | 73.727 | 74.58 | 76.097 | 409 | 425 | 326 | 16130.895 | 15508.414 | 14012.957 | -32768 | 59.267 | 73.637 | 0.64 | 0.534 | 0.588 | 1.826 | 1.708 | 1.868 | 23.976
2018-11-16 | 8:35 | 76.273 | 76.582 | 76.493 | 76.537 | 75.965 | 76.009 | 73.772 | 74.715 | 76.273 | 429 | 421 | 329 | 16909.24 | 15365.581 | 14137.6 | -32768 | 59.042 | 72.47 | 0.652 | 0.54 | 0.526 | 1.827 | 1.71 | 1.87 | 23.976
2018-11-16 | 8:35 | 76.273 | 76.582 | 76.67 | 76.537 | 75.965 | 76.009 | 73.772 | 74.715 | 76.273 | 429 | 421 | 329 | 16909.24 | 15365.581 | 14137.6 | -32768 | 59.042 | 72.47 | 0.648 | 0.486 | 0.562 | 1.827 | 1.709 | 1.869 | 23.976
2018-11-16 | 8:35 | 76.361 | 76.714 | 76.758 | 76.714 | 76.141 | 76.229 | 73.727 | 74.805 | 76.758 | 433 | 434 | 308 | 17064.91 | 15829.789 | 13265.106 | -32768 | 58.818 | 73.009 | 0.66 | 0.516 | 0.598 | 1.826 | 1.709 | 1.871 | 23.976
2018-11-16 | 8:35 | 76.361 | 76.714 | 76.89 | 76.582 | 76.141 | 76.273 | 73.772 | 74.94 | 76.758 | 439 | 418 | 311 | 17298.414 | 15258.456 | 13389.748 | -32768 | 58.818 | 73.009 | 0.658 | 0.506 | 0.568 | 1.827 | 1.711 | 1.872 | 23.976
2018-11-16 | 8:35 | 76.361 | 76.714 | 76.89 | 76.582 | 76.141 | 76.273 | 73.772 | 74.94 | 76.758 | 439 | 418 | 311 | 17298.414 | 15258.456 | 13389.748 | -32768 | 58.818 | 73.009 | 0.65 | 0.494 | 0.536 | 1.827 | 1.71 | 1.871 | 23.976
2018-11-16 | 8:36 | 76.714 | 76.846 | 77.066 | 76.802 | 76.405 | 76.449 | 74.221 | 75.119 | 76.626 | 399 | 425 | 362 | 15741.722 | 15508.414 | 15508.66 | -32768 | 59.042 | 73.143 | 0.662 | 0.552 | 0.546 | 1.827 | 1.711 | 1.872 | 23.976
2018-11-16 | 8:36 | 76.714 | 76.846 | 77.066 | 76.802 | 76.405 | 76.449 | 74.221 | 75.119 | 76.626 | 399 | 425 | 362 | 15741.722 | 15508.414 | 15508.66 | -32768 | 59.042 | 73.547 | 0.648 | 0.492 | 0.594 | 1.827 | 1.711 | 1.872 | 23.976
2018-11-16 | 8:36 | 77.066 | 77.11 | 77.199 | 77.243 | 76.626 | 76.67 | 74.176 | 75.119 | 77.11 | 438 | 458 | 271 | 17259.496 | 16686.787 | 11727.856 | -32768 | 59.087 | 73.278 | 0.668 | 0.568 | 0.586 | 1.829 | 1.712 | 1.874 | 23.976
2018-11-16 | 8:36 | 77.066 | 77.199 | 77.199 | 77.243 | 76.626 | 76.67 | 74.176 | 75.119 | 77.11 | 397 | 403 | 392 | 15663.888 | 14722.831 | 16755.08 | -32768 | 59.087 | 73.547 | 0.678 | 0.568 | 0.558 | 1.829 | 1.712 | 1.875 | 23.976
2018-11-16 | 8:36 | 77.066 | 77.199 | 77.199 | 77.243 | 76.626 | 76.67 | 74.176 | 75.119 | 77.11 | 397 | 403 | 392 | 15663.888 | 14722.831 | 16755.08 | -32768 | 59.087 | 73.547 | 0.678 | 0.568 | 0.558 | 1.829 | 1.712 | 1.875 | 23.976
2018-11-16 | 8:36 | 77.463 | 77.507 | 77.727 | 77.507 | 76.758 | 76.846 | 74.491 | 75.524 | 77.375 | 419 | 421 | 313 | 16520.068 | 15365.581 | 13472.843 | -32768 | 58.818 | 72.784 | 0.65 | 0.526 | 0.544 | 1.83 | 1.712 | 1.876 | 23.976
2018-11-16 | 8:36 | 77.463 | 77.507 | 77.727 | 77.507 | 76.89 | 77.154 | 74.311 | 75.389 | 77.375 | 420 | 437 | 371 | 16987.076 | 15722.664 | 12849.633 | -32768 | 58.818 | 72.649 | 0.656 | 0.516 | 0.544 | 1.831 | 1.713 | 1.877 | 23.976
2018-11-16 | 8:36 | 77.771 | 77.771 | 78.168 | 77.816 | 77.463 | 77.507 | 74.491 | 75.7 | 77.375 | 400 | 387 | 266 | 17493 | 15544.122 | 12600.35 | -32768 | 58.997 | 73.458 | 0.688 | 0.562 | 0.58 | 1.832 | 1.712 | 1.877 | 23.978
2018-11-16 | 8:36 | 78.08 | 78.168 | 78.3 | 78.256 | 77.727 | 77.507 | 74.805 | 75.965 | 77.948 | 388 | 387 | 324 | 15313.632 | 14151.498 | 13929.862 | -32768 | 58.907 | 73.368 | 0.646 | 0.518 | 0.55 | 1.834 | 1.714 | 1.879 | 23.978
2018-11-16 | 8:36 | 78.08 | 78.168 | 78.565 | 78.256 | 77.727 | 77.771 | 74.805 | 75.965 | 77.816 | 423 | 410 | 312 | 15313.632 | 14151.498 | 13929.862 | -32768 | 58.907 | 73.772 | 0.662 | 0.6 | 0.59 | 1.832 | 1.714 | 1.88 | 23.976
2018-11-16 | 8:37 | 78.256 | 78.3 | 78.521 | 78.344 | 78.124 | 78.08 | 74.85 | 76.185 | 78.256 | 434 | 427 | 312 | 17103.828 | 15579.83 | 13431.295 | -32768 | 58.997 | 74.356 | 0.67 | 0.552 | 0.55 | 1.836 | 1.716 | 1.882 | 23.976
2018-11-16 | 8:37 | 78.256 | 78.3 | 78.521 | 78.609 | 78.124 | 78.08 | 75.119 | 76.185 | 78.256 | 434 | 427 | 312 | 17103.828 | 15579.83 | 13431.295 | -32768 | 58.997 | 74.356 | 0.666 | 0.552 | 0.568 | 1.835 | 1.715 | 1.882 | 23.976
2018-11-16 | 8:37 | 78.521 | 78.565 | 78.917 | 78.609 | 78.124 | 78.08 | 75.119 | 76.185 | 78.256 | 439 | 431 | 360 | 16948.158 | 15794.08 | 14677.714 | -32768 | 58.862 | 74.805 | 0.672 | 0.492 | 0.526 | 1.835 | 1.715 | 1.882 | 23.978
2018-11-16 | 8:37 | 78.697 | 79.005 | 78.961 | 78.741 | 78.256 | 78.433 | 75.029 | 76.493 | 78.609 | 421 | 423 | 348 | 16597.902 | 15436.997 | 14926.998 | -32768 | 58.862 | 74.67 | 0.692 | 0.568 | 0.592 | 1.838 | 1.716 | 1.884 | 23.976
2018-11-16 | 8:37 | 78.697 | 79.005 | 78.961 | 78.741 | 78.256 | 78.433 | 75.029 | 76.493 | 78.609 | 428 | 433 | 297 | 16870.324 | 15794.08 | 12808.086 | -32768 | 58.862 | 74.67 | 0.692 | 0.568 | 0.592 | 1.837 | 1.716 | 1.884 | 23.976
2018-11-16 | 8:37 | 78.961 | 79.005 | 79.094 | 78.873 | 78.521 | 78.3 | 75.299 | 76.626 | 78.609 | 405 | 406 | 312 | 15975.226 | 14829.956 | 13431.295 | -32768 | 58.728 | 74.266 | 0.678 | 0.506 | 0.568 | 1.838 | 1.717 | 1.886 | 23.976
2018-11-16 | 8:37 | 78.961 | 79.005 | 79.094 | 78.873 | 78.521 | 78.3 | 75.299 | 76.626 | 78.609 | 405 | 406 | 312 | 15975.226 | 14829.956 | 13431.295 | -32768 | 58.728 | 74.266 | 0.678 | 0.506 | 0.568 | 1.838 | 1.717 | 1.886 | 23.976
2018-11-16 | 8:37 | 79.005 | 79.27 | 79.49 | 79.358 | 78.653 | 78.829 | 75.612 | 76.89 | 78.917 | 446 | 419 | 345 | 17570.836 | 15294.164 | 14802.356 | -32768 | 58.548 | 73.458 | 0.674 | 0.542 | 0.59 | 1.84 | 1.718 | 1.888 | 23.976
2018-11-16 | 8:37 | 79.27 | 79.27 | 79.358 | 79.49 | 78.785 | 78.873 | 75.612 | 76.89 | 78.917 | 427 | 429 | 322 | 16831.406 | 15651.247 | 13846.769 | -32768 | 58.548 | 73.458 | 0.67 | 0.524 | 0.566 | 1.841 | 1.719 | 1.888 | 23.976
2018-11-16 | 8:37 | 79.226 | 79.622 | 79.755 | 79.755 | 78.873 | 79.138 | 75.434 | 77.022 | 78.917 | 436 | 435 | 365 | 16870.324 | 14829.956 | 12434.16 | -32768 | 58.818 | 72.964 | 0.678 | 0.562 | 0.566 | 1.843 | 1.722 | 1.891 | 23.976
2018-11-16 | 8:37 | 79.226 | 79.622 | 79.755 | 79.755 | 78.873 | 79.138 | 75.434 | 77.022 | 78.917 | 436 | 435 | 365 | 16870.324 | 14829.956 | 12434.16 | -32768 | 58.818 | 72.964 | 0.678 | 0.562 | 0.566 | 1.842 | 1.72 | 1.891 | 23.976
2018-11-16 | 8:38 | 79.314 | 79.666 | 79.887 | 79.755 | 79.182 | 79.534 | 75.656 | 77.287 | 79.182 | 444 | 433 | 360 | 16169.812 | 15794.08 | 15425.565 | -32768 | 58.548 | 73.637 | 0.668 | 0.546 | 0.576 | 1.846 | 1.723 | 1.894 | 23.976
2018-11-16 | 8:38 | 79.755 | 80.063 | 80.151 | 79.887 | 79.49 | 79.799 | 75.92 | 77.287 | 79.49 | 466 | 463 | 421 | 18349.182 | 16865.328 | 17959.951 | -32768 | 58.548 | 72.919 | 0.714 | 0.55 | 0.596 | 1.846 | 1.724 | 1.896 | 23.978
2018-11-16 | 8:38 | 79.755 | 80.063 | 80.151 | 79.887 | 79.49 | 79.799 | 76.097 | 77.287 | 79.622 | 466 | 463 | 421 | 18349.182 | 16865.328 | 17959.951 | -32768 | 58.548 | 72.649 | 0.662 | 0.534 | 0.574 | 1.847 | 1.725 | 1.897 | 23.976
2018-11-16 | 8:38 | 80.107 | 80.328 | 80.548 | 80.283 | 79.711 | 79.931 | 76.185 | 77.551 | 80.019 | 424 | 439 | 355 | 16714.654 | 16008.33 | 15217.829 | -32768 | 58.548 | 72.604 | 0.694 | 0.508 | 0.572 | 1.848 | 1.726 | 1.898 | 23.976
2018-11-16 | 8:38 | 80.107 | 80.328 | 80.416 | 80.283 | 79.843 | 80.063 | 76.317 | 77.683 | 80.019 | 444 | 419 | 310 | 17493 | 15294.164 | 13348.2 | -32768 | 58.548 | 72.47 | 0.68 | 0.608 | 0.506 | 1.847 | 1.726 | 1.898 | 23.976
2018-11-16 | 8:38 | 80.416 | 80.504 | 80.812 | 80.636 | 80.063 | 80.239 | 76.361 | 77.816 | 80.151 | 473 | 456 | 391 | 18621.602 | 16615.371 | 16713.533 | -32768 | 58.997 | 73.233 | 0.666 | 0.51 | 0.568 | 1.85 | 1.728 | 1.901 | 23.976
2018-11-16 | 8:38 | 80.416 | 80.636 | 80.812 | 80.636 | 80.063 | 80.239 | 76.361 | 77.816 | 80.328 | 397 | 394 | 344 | 15663.888 | 14401.457 | 14760.809 | -32768 | 59.042 | 73.233 | 0.664 | 0.544 | 0.554 | 1.85 | 1.729 | 1.902 | 23.976
2018-11-16 | 8:39 | 79.666 | 80.636 | 80.151 | 80.768 | 79.843 | 80.372 | 76.405 | 78.08 | 80.46 | 420 | 431 | 313 | 16558.986 | 15722.664 | 13472.843 | -32768 | 59.177 | 74.58 | 0.642 | 0.552 | 0.538 | 1.851 | 1.731 | 1.905 | 23.976
2018-11-16 | 8:39 | 79.666 | 80.636 | 79.755 | 80.768 | 79.578 | 80.372 | 76.405 | 78.08 | 80.46 | 420 | 431 | 313 | 16558.986 | 15722.664 | 13472.843 | -32768 | 59.177 | 75.119 | 0.658 | 0.528 | 0.554 | 1.851 | 1.73 | 1.904 | 23.976
2018-11-16 | 8:39 | 77.86 | 80.063 | 78.168 | 80.195 | 78.388 | 80.195 | 76.317 | 77.992 | 80.372 | 437 | 433 | 349 | 16014.143 | 15258.456 | 13182.012 | -32768 | 59.671 | 76.185 | 0.7 | 0.59 | 0.554 | 1.852 | 1.733 | 1.907 | 23.976
2018-11-16 | 8:39 | 77.86 | 80.063 | 78.168 | 80.195 | 78.388 | 80.195 | 76.317 | 77.992 | 80.372 | 437 | 433 | 349 | 16014.143 | 15258.456 | 13182.012 | -32768 | 59.671 | 76.185 | 0.662 | 0.556 | 0.538 | 1.852 | 1.733 | 1.907 | 23.976
2018-11-16 | 8:39 | 75.965 | 78.785 | 76.582 | 79.138 | 76.582 | 79.446 | 76.273 | 77.595 | 80.019 | 428 | 426 | 341 | 16870.324 | 15544.122 | 14636.167 | -32768 | 59.401 | 76.405 | 0.674 | 0.588 | 0.602 | 1.853 | 1.734 | 1.91 | 23.976
2018-11-16 | 8:39 | 75.965 | 78.785 | 76.582 | 79.138 | 76.582 | 79.446 | 76.273 | 77.595 | 80.019 | 428 | 426 | 341 | 16870.324 | 15544.122 | 14636.167 | -32768 | 59.401 | 76.273 | 0.7 | 0.566 | 0.584 | 1.853 | 1.734 | 1.91 | 23.976
2018-11-16 | 8:39 | 75.119 | 77.595 | 75.656 | 77.86 | 75.434 | 78.388 | 76.097 | 77.066 | 78.873 | 461 | 431 | 318 | 18154.594 | 15722.664 | 13680.579 | -32768 | 59.177 | 76.053 | 0.672 | 0.504 | 0.576 | 1.855 | 1.736 | 1.912 | 23.978
2018-11-16 | 8:39 | 75.119 | 77.595 | 75.656 | 77.86 | 75.434 | 78.388 | 76.097 | 77.066 | 78.873 | 461 | 431 | 318 | 18154.594 | 15722.664 | 13680.579 | -32768 | 59.177 | 76.053 | 0.67 | 0.528 | 0.57 | 1.855 | 1.738 | 1.913 | 23.976
2018-11-16 | 8:39 | 73.952 | 76.317 | 74.446 | 76.582 | 74.176 | 77.066 | 75.612 | 76.273 | 78.256 | 422 | 433 | 396 | 16636.82 | 15794.08 | 16921.27 | -32768 | 59.491 | 75.965 | 0.672 | 0.57 | 0.552 | 1.858 | 1.739 | 1.916 | 23.976
2018-11-16 | 8:39 | 74.086 | 76.185 | 74.446 | 76.317 | 74.176 | 77.066 | 75.612 | 76.273 | 78.256 | 422 | 433 | 396 | 16636.82 | 15794.08 | 16921.27 | -32768 | 59.356 | 75.965 | 0.692 | 0.564 | 0.596 | 1.859 | 1.74 | 1.917 | 23.978
2018-11-16 | 8:39 | 74.086 | 76.185 | 74.446 | 76.317 | 74.176 | 77.066 | 75.612 | 76.273 | 78.256 | 422 | 433 | 396 | 16636.82 | 15794.08 | 16921.27 | -32768 | 59.356 | 75.965 | 0.692 | 0.564 | 0.596 | 1.859 | 1.74 | 1.917 | 23.978
2018-11-16 | 8:40 | 73.368 | 75.389 | 73.952 | 75.479 | 73.368 | 75.92 | 74.895 | 75.656 | 77.11 | 436 | 456 | 306 | 17181.662 | 16615.371 | 13182.012 | -32768 | 59.446 | 76.537 | 0.68 | 0.582 | 0.582 | 1.86 | 1.741 | 1.92 | 23.976
2018-11-16 | 8:40 | 73.368 | 75.209 | 73.817 | 75.479 | 73.503 | 75.744 | 75.389 | 75.524 | 77.11 | 441 | 436 | 342 | 17376.248 | 15901.205 | 14677.714 | -32768 | 59.446 | 76.537 | 0.7 | 0.542 | 0.586 | 1.86 | 1.74 | 1.919 | 23.976
2018-11-16 | 8:40 | 73.188 | 74.715 | 73.413 | 74.58 | 73.143 | 75.209 | 74.76 | 75.119 | 76.141 | 431 | 433 | 325 | 16987.076 | 15794.08 | 13971.41 | -32768 | 59.087 | 77.154 | 0.688 | 0.522 | 0.614 | 1.861 | 1.742 | 1.921 | 23.976
2018-11-16 | 8:40 | 73.188 | 74.446 | 73.413 | 74.58 | 73.143 | 74.94 | 74.76 | 75.119 | 76.141 | 439 | 444 | 368 | 17298.414 | 16186.872 | 15757.944 | -32768 | 59.087 | 77.154 | 0.666 | 0.53 | 0.59 | 1.862 | 1.742 | 1.922 | 23.976
2018-11-16 | 8:40 | 72.874 | 74.131 | 73.413 | 74.176 | 72.874 | 74.446 | 74.58 | 74.58 | 75.656 | 416 | 428 | 339 | 16403.316 | 15615.539 | 14553.072 | -32768 | 58.683 | 76.934 | 0.68 | 0.55 | 0.546 | 1.864 | 1.744 | 1.925 | 23.976
2018-11-16 | 8:40 | 72.874 | 74.131 | 73.547 | 74.176 | 72.874 | 74.446 | 74.58 | 74.58 | 75.524 | 416 | 428 | 339 | 16403.316 | 15615.539 | 14553.072 | -32768 | 58.683 | 77.066 | 0.668 | 0.56 | 0.588 | 1.865 | 1.745 | 1.925 | 23.976
2018-11-16 | 8:40 | 72.919 | 73.907 | 73.278 | 73.952 | 72.739 | 74.041 | 74.491 | 74.311 | 75.434 | 390 | 393 | 295 | 15391.466 | 14365.748 | 12724.991 | -32768 | 58.997 | 76.405 | 0.68 | 0.518 | 0.59 | 1.865 | 1.745 | 1.928 | 23.976
2018-11-16 | 8:40 | 73.053 | 73.907 | 73.278 | 73.952 | 72.739 | 74.176 | 74.491 | 74.176 | 75.434 | 430 | 439 | 356 | 16948.158 | 16008.33 | 15259.376 | -32768 | 58.997 | 76.273 | 0.682 | 0.532 | 0.536 | 1.866 | 1.745 | 1.927 | 23.976
2018-11-16 | 8:40 | 73.053 | 73.907 | 73.278 | 73.952 | 72.739 | 74.176 | 74.491 | 74.176 | 75.434 | 430 | 439 | 356 | 16948.158 | 16008.33 | 15259.376 | -32768 | 58.997 | 76.273 | 0.682 | 0.532 | 0.536 | 1.866 | 1.745 | 1.927 | 23.976
2018-11-16 | 8:40 | 72.694 | 73.772 | 73.009 | 73.772 | 72.784 | 73.637 | 74.266 | 74.176 | 74.895 | 402 | 419 | 294 | 15858.474 | 15294.164 | 12683.443 | -32768 | 58.818 | 75.612 | 0.682 | 0.534 | 0.588 | 1.867 | 1.747 | 1.93 | 23.976
2018-11-16 | 8:40 | 72.694 | 73.772 | 73.009 | 73.772 | 72.784 | 73.637 | 74.266 | 74.221 | 74.895 | 450 | 450 | 397 | 17726.504 | 16401.121 | 16962.816 | -32768 | 58.818 | 75.656 | 0.696 | 0.514 | 0.564 | 1.867 | 1.747 | 1.93 | 23.976
2018-11-16 | 8:41 | 72.515 | 73.592 | 73.053 | 73.682 | 72.515 | 73.503 | 73.817 | 73.817 | 74.895 | 405 | 405 | 291 | 15975.226 | 14794.248 | 12558.802 | -32768 | 58.862 | 75.164 | 0.666 | 0.536 | 0.642 | 1.867 | 1.747 | 1.931 | 23.978
2018-11-16 | 8:41 | 72.515 | 73.592 | 73.053 | 73.682 | 72.515 | 73.503 | 73.862 | 73.817 | 74.805 | 421 | 416 | 359 | 16597.902 | 15187.039 | 15384.019 | -32768 | 58.862 | 75.029 | 0.692 | 0.538 | 0.586 | 1.869 | 1.747 | 1.932 | 23.976
2018-11-16 | 8:41 | 72.38 | 73.323 | 72.829 | 73.413 | 72.2 | 73.053 | 74.086 | 73.862 | 74.805 | 418 | 421 | 355 | 16481.15 | 15365.581 | 15217.829 | -32768 | 58.952 | 75.524 | 0.676 | 0.562 | 0.538 | 1.869 | 1.749 | 1.933 | 23.976
2018-11-16 | 8:41 | 72.38 | 73.323 | 72.829 | 73.413 | 72.2 | 73.053 | 74.086 | 73.862 | 74.805 | 418 | 421 | 355 | 16481.15 | 15365.581 | 15217.829 | -32768 | 58.952 | 75.524 | 0.676 | 0.562 | 0.538 | 1.869 | 1.749 | 1.933 | 23.976
2018-11-16 | 8:41 | 72.021 | 72.964 | 72.29 | 73.233 | 71.976 | 73.098 | 73.907 | 73.458 | 74.446 | 430 | 447 | 343 | 16948.158 | 16293.996 | 14719.262 | -32768 | 59.626 | 75.434 | 0.692 | 0.522 | 0.572 | 1.868 | 1.749 | 1.935 | 23.976
2018-11-16 | 8:41 | 72.021 | 72.964 | 72.155 | 73.098 | 71.841 | 72.919 | 73.727 | 73.458 | 74.446 | 428 | 412 | 305 | 16870.324 | 15044.206 | 13140.464 | -32768 | 59.626 | 75.434 | 0.698 | 0.558 | 0.568 | 1.868 | 1.75 | 1.936 | 23.976
2018-11-16 | 8:41 | 71.392 | 72.739 | 71.616 | 72.874 | 71.302 | 72.829 | 73.637 | 73.458 | 74.311 | 441 | 428 | 346 | 17376.248 | 15615.539 | 14843.903 | -32768 | 59.536 | 75.389 | 0.702 | 0.64 | 0.544 | 1.868 | 1.748 | 1.936 | 23.976
2018-11-16 | 8:41 | 71.257 | 72.604 | 71.616 | 72.784 | 71.302 | 72.694 | 73.637 | 73.458 | 74.311 | 445 | 455 | 388 | 17531.918 | 16579.662 | 16588.891 | -32768 | 59.581 | 75.389 | 0.706 | 0.562 | 0.588 | 1.87 | 1.75 | 1.937 | 23.976
2018-11-16 | 8:41 | 71.257 | 72.604 | 71.616 | 72.784 | 71.302 | 72.694 | 73.637 | 73.458 | 74.311 | 445 | 455 | 388 | 17531.918 | 16579.662 | 16588.891 | -32768 | 59.581 | 75.389 | 0.706 | 0.562 | 0.588 | 1.869 | 1.749 | 1.936 | 23.976
2018-11-16 | 8:41 | 70.898 | 72.2 | 71.347 | 72.47 | 70.583 | 72.155 | 73.547 | 73.188 | 73.772 | 431 | 443 | 358 | 16987.076 | 16151.163 | 15342.471 | -32768 | 59.267 | 74.715 | 0.684 | 0.55 | 0.554 | 1.87 | 1.75 | 1.938 | 23.976
2018-11-16 | 8:41 | 70.898 | 72.2 | 70.943 | 72.47 | 70.583 | 72.29 | 73.547 | 73.098 | 73.772 | 452 | 447 | 325 | 17804.34 | 16293.996 | 13971.41 | -32768 | 59.267 | 74.176 | 0.706 | 0.548 | 0.558 | 1.869 | 1.75 | 1.939 | 23.976
2018-11-16 | 8:42 | 70.134 | 71.482 | 70.449 | 71.796 | 69.865 | 71.616 | 73.009 | 72.694 | 73.547 | 424 | 404 | 349 | 16714.654 | 14758.54 | 14968.545 | -32768 | 59.401 | 75.074 | 0.696 | 0.5 | 0.566 | 1.869 | 1.751 | 1.941 | 23.978
2018-11-16 | 8:42 | 69.82 | 71.392 | 70.449 | 71.527 | 69.865 | 71.616 | 73.009 | 72.694 | 73.413 | 441 | 436 | 390 | 16714.654 | 14758.54 | 14968.545 | -32768 | 59.401 | 75.074 | 0.688 | 0.574 | 0.602 | 1.868 | 1.75 | 1.938 | 23.976
2018-11-16 | 8:42 | 69.281 | 70.853 | 69.775 | 71.122 | 69.281 | 71.122 | 72.604 | 72.29 | 72.694 | 441 | 456 | 369 | 17376.248 | 16615.371 | 15799.491 | -32768 | 59.267 | 75.744 | 0.67 | 0.56 | 0.522 | 1.868 | 1.75 | 1.94 | 23.976
2018-11-16 | 8:42 | 69.281 | 70.853 | 69.775 | 71.122 | 69.416 | 70.943 | 72.604 | 72.29 | 72.874 | 412 | 441 | 322 | 16247.646 | 16079.747 | 13846.769 | -32768 | 59.267 | 75.744 | 0.676 | 0.554 | 0.564 | 1.868 | 1.75 | 1.94 | 23.978
2018-11-16 | 8:42 | 68.832 | 70.359 | 69.416 | 70.179 | 68.832 | 70.269 | 72.649 | 71.886 | 72.47 | 427 | 417 | 333 | 16831.406 | 15222.747 | 14303.788 | -32768 | 58.997 | 76.185 | 0.698 | 0.536 | 0.558 | 1.87 | 1.751 | 1.941 | 23.976
2018-11-16 | 8:42 | 68.967 | 70.224 | 69.416 | 70.314 | 68.832 | 70.269 | 72.245 | 71.886 | 72.335 | 446 | 424 | 418 | 17570.836 | 15472.706 | 17835.311 | -32768 | 59.267 | 76.185 | 0.678 | 0.586 | 0.562 | 1.868 | 1.751 | 1.942 | 23.976
2018-11-16 | 8:42 | 68.967 | 70.224 | 69.416 | 70.314 | 68.697 | 70.179 | 72.245 | 71.751 | 72.335 | 446 | 424 | 418 | 17570.836 | 15472.706 | 17835.311 | -32768 | 59.267 | 75.92 | 0.678 | 0.586 | 0.562 | 1.869 | 1.75 | 1.94 | 23.976
2018-11-16 | 8:42 | 68.787 | 69.82 | 69.146 | 69.955 | 68.652 | 70.045 | 72.065 | 71.616 | 71.661 | 463 | 465 | 403 | 18232.43 | 16936.744 | 17212.1 | -32768 | 59.177 | 76.493 | 0.676 | 0.56 | 0.534 | 1.867 | 1.75 | 1.942 | 23.976
2018-11-16 | 8:42 | 68.652 | 69.82 | 69.146 | 69.955 | 68.652 | 70.045 | 72.065 | 71.616 | 71.796 | 440 | 450 | 337 | 17337.332 | 16401.121 | 14469.978 | -32768 | 59.312 | 76.493 | 0.67 | 0.53 | 0.558 | 1.868 | 1.75 | 1.941 | 23.978
2018-11-16 | 8:43 | 68.383 | 69.506 | 68.742 | 69.371 | 68.069 | 69.596 | 71.796 | 71.077 | 71.122 | 442 | 419 | 307 | 17415.166 | 15294.164 | 13223.559 | -32768 | 59.267 | 76.361 | 0.668 | 0.578 | 0.562 | 1.866 | 1.75 | 1.943 | 23.976
2018-11-16 | 8:43 | 68.383 | 69.506 | 68.742 | 69.371 | 68.069 | 69.596 | 71.796 | 71.077 | 71.122 | 442 | 419 | 307 | 17415.166 | 15294.164 | 13223.559 | -32768 | 59.267 | 76.361 | 0.668 | 0.578 | 0.562 | 1.866 | 1.75 | 1.943 | 23.976
2018-11-16 | 8:43 | 68.024 | 69.146 | 68.383 | 69.146 | 67.979 | 69.191 | 71.706 | 70.853 | 71.167 | 428 | 405 | 284 | 16870.324 | 14794.248 | 12267.971 | -32768 | 59.042 | 76.846 | 0.686 | 0.54 | 0.55 | 1.864 | 1.75 | 1.943 | 23.976
2018-11-16 | 8:43 | 67.889 | 69.146 | 68.383 | 69.146 | 67.979 | 69.191 | 71.706 | 70.853 | 71.167 | 433 | 441 | 320 | 17064.91 | 16079.747 | 13763.674 | -32768 | 59.042 | 76.846 | 0.694 | 0.518 | 0.496 | 1.865 | 1.75 | 1.942 | 23.976
2018-11-16 | 8:43 | 67.889 | 69.102 | 68.383 | 69.146 | 67.979 | 69.191 | 71.706 | 70.853 | 70.898 | 454 | 439 | 351 | 17882.174 | 16008.33 | 15051.64 | -32768 | 58.907 | 76.714 | 0.702 | 0.542 | 0.566 | 1.866 | 1.75 | 1.943 | 23.976
2018-11-16 | 8:43 | 67.754 | 68.877 | 68.114 | 68.922 | 67.844 | 68.967 | 71.571 | 70.718 | 70.943 | 437 | 444 | 405 | 17220.58 | 16186.872 | 17295.195 | -32768 | 58.952 | 76.758 | 0.698 | 0.518 | 0.556 | 1.864 | 1.749 | 1.942 | 23.976
2018-11-16 | 8:43 | 67.754 | 68.877 | 68.114 | 69.057 | 67.844 | 68.967 | 71.571 | 70.718 | 70.943 | 434 | 416 | 320 | 17103.828 | 15187.039 | 13763.674 | -32768 | 58.952 | 76.758 | 0.678 | 0.552 | 0.6 | 1.862 | 1.748 | 1.942 | 23.978
2018-11-16 | 8:43 | 67.395 | 68.473 | 67.979 | 68.652 | 67.26 | 68.742 | 71.347 | 70.449 | 70.673 | 466 | 458 | 302 | 18349.182 | 16686.787 | 13015.822 | -32768 | 59.087 | 76.405 | 0.7 | 0.498 | 0.584 | 1.863 | 1.749 | 1.942 | 23.976
2018-11-16 | 8:43 | 67.664 | 68.473 | 67.979 | 68.652 | 67.395 | 68.742 | 71.347 | 70.449 | 70.404 | 403 | 391 | 324 | 15897.392 | 14294.332 | 13929.862 | -32768 | 58.952 | 76.537 | 0.692 | 0.514 | 0.572 | 1.861 | 1.748 | 1.941 | 23.978
2018-11-16 | 8:43 | 67.664 | 68.473 | 67.979 | 68.563 | 67.395 | 68.608 | 71.347 | 70.314 | 70.404 | 398 | 426 | 324 | 15897.392 | 14294.332 | 13929.862 | -32768 | 58.952 | 76.537 | 0.688 | 0.524 | 0.55 | 1.861 | 1.748 | 1.941 | 23.976
2018-11-16 | 8:44 | 68.114 | 68.473 | 68.428 | 68.428 | 67.62 | 68.338 | 70.988 | 70.224 | 70.449 | 414 | 411 | 362 | 16325.481 | 15008.498 | 15508.66 | -32768 | 58.997 | 76.053 | 0.67 | 0.494 | 0.548 | 1.86 | 1.747 | 1.941 | 23.978
2018-11-16 | 8:44 | 68.114 | 68.338 | 68.832 | 68.428 | 68.024 | 68.338 | 70.988 | 70.224 | 70.314 | 410 | 441 | 352 | 16169.812 | 16079.747 | 15093.188 | -32768 | 58.997 | 75.92 | 0.68 | 0.5 | 0.566 | 1.859 | 1.748 | 1.942 | 23.976
2018-11-16 | 8:44 | 68.922 | 69.057 | 69.91 | 69.012 | 68.832 | 68.608 | 70.718 | 70.359 | 70.449 | 425 | 416 | 309 | 16753.572 | 15187.039 | 13306.653 | -32768 | 58.503 | 75.299 | 0.664 | 0.536 | 0.57 | 1.857 | 1.746 | 1.941 | 23.976
2018-11-16 | 8:44 | 69.326 | 69.057 | 69.91 | 69.012 | 68.832 | 68.608 | 70.718 | 70.359 | 70.494 | 449 | 437 | 351 | 17687.588 | 15936.913 | 15051.64 | -32768 | 58.638 | 75.299 | 0.656 | 0.5 | 0.554 | 1.858 | 1.747 | 1.941 | 23.976
2018-11-16 | 8:44 | 70.314 | 69.73 | 70.718 | 69.73 | 69.91 | 69.146 | 71.033 | 70.494 | 70.628 | 403 | 414 | 315 | 15897.392 | 15115.623 | 13555.938 | -32768 | 58.413 | 74.76 | 0.678 | 0.536 | 0.578 | 1.856 | 1.747 | 1.942 | 23.978
2018-11-16 | 8:44 | 70.314 | 69.73 | 71.122 | 69.73 | 70.045 | 69.146 | 71.033 | 70.494 | 70.628 | 436 | 432 | 304 | 17181.662 | 15758.372 | 13098.917 | -32768 | 58.413 | 74.76 | 0.684 | 0.524 | 0.568 | 1.855 | 1.746 | 1.941 | 23.976
2018-11-16 | 8:44 | 71.527 | 70.673 | 71.841 | 70.628 | 70.808 | 69.82 | 71.302 | 70.808 | 71.033 | 456 | 407 | 304 | 17960.008 | 14865.664 | 13098.917 | -32768 | 59.042 | 74.985 | 0.678 | 0.504 | 0.546 | 1.854 | 1.746 | 1.94 | 23.976
2018-11-16 | 8:44 | 71.527 | 70.673 | 71.841 | 70.628 | 71.122 | 69.82 | 71.167 | 70.808 | 71.033 | 456 | 407 | 304 | 17960.008 | 14865.664 | 13098.917 | -32768 | 59.042 | 74.985 | 0.678 | 0.504 | 0.546 | 1.853 | 1.746 | 1.94 | 23.976
2018-11-16 | 8:44 | 72.065 | 71.616 | 72.47 | 71.571 | 71.482 | 70.628 | 71.571 | 71.302 | 71.931 | 428 | 406 | 355 | 16870.324 | 14829.956 | 15217.829 | -32768 | 59.177 | 73.952 | 0.676 | 0.524 | 0.592 | 1.852 | 1.744 | 1.941 | 23.976
2018-11-16 | 8:44 | 72.065 | 71.616 | 72.47 | 71.571 | 71.482 | 70.628 | 71.571 | 71.302 | 71.931 | 428 | 406 | 355 | 16870.324 | 14829.956 | 15217.829 | -32768 | 59.177 | 73.952 | 0.676 | 0.54 | 0.554 | 1.852 | 1.744 | 1.941 | 23.976
2018-11-16 | 8:45 | 72.38 | 72.11 | 72.874 | 72.245 | 72.065 | 71.392 | 71.616 | 71.571 | 72.649 | 435 | 428 | 318 | 17142.744 | 15615.539 | 13680.579 | -32768 | 59.177 | 72.919 | 0.718 | 0.56 | 0.59 | 1.851 | 1.743 | 1.938 | 23.976
2018-11-16 | 8:45 | 72.38 | 72.11 | 72.874 | 72.245 | 71.931 | 71.616 | 71.751 | 71.841 | 72.649 | 435 | 458 | 387 | 17142.744 | 15615.539 | 13680.579 | -32768 | 59.177 | 72.784 | 0.676 | 0.546 | 0.544 | 1.852 | 1.743 | 1.938 | 23.976
2018-11-16 | 8:45 | 72.604 | 72.649 | 72.919 | 72.874 | 72.245 | 72.155 | 71.976 | 72.29 | 73.098 | 420 | 438 | 317 | 16558.986 | 15972.622 | 13639.031 | -32768 | 59.132 | 71.751 | 0.692 | 0.548 | 0.568 | 1.851 | 1.743 | 1.939 | 23.976
2018-11-16 | 8:45 | 72.604 | 72.649 | 72.919 | 72.874 | 72.245 | 72.155 | 71.976 | 72.29 | 73.233 | 404 | 450 | 311 | 15936.309 | 16401.121 | 13389.748 | -32768 | 59.401 | 72.021 | 0.69 | 0.576 | 0.562 | 1.85 | 1.742 | 1.938 | 23.976
2018-11-16 | 8:45 | 72.694 | 72.919 | 73.053 | 72.964 | 72.335 | 72.649 | 72.2 | 72.425 | 73.233 | 443 | 437 | 367 | 17454.084 | 15936.913 | 15716.396 | -32768 | 59.132 | 72.155 | 0.7 | 0.542 | 0.558 | 1.85 | 1.741 | 1.938 | 23.976
2018-11-16 | 8:45 | 72.694 | 72.919 | 72.919 | 72.964 | 72.38 | 72.515 | 72.2 | 72.425 | 73.368 | 462 | 428 | 333 | 18193.512 | 15615.539 | 14303.788 | -32768 | 59.491 | 72.425 | 0.672 | 0.506 | 0.594 | 1.851 | 1.741 | 1.937 | 23.976
2018-11-16 | 8:45 | 72.694 | 72.919 | 72.919 | 72.964 | 72.38 | 72.515 | 72.2 | 72.425 | 73.368 | 462 | 428 | 333 | 18193.512 | 15615.539 | 14303.788 | -32768 | 59.491 | 72.425 | 0.672 | 0.506 | 0.594 | 1.851 | 1.741 | 1.937 | 23.976
2018-11-16 | 8:45 | 72.38 | 73.009 | 72.784 | 73.143 | 72.2 | 72.784 | 72.29 | 72.559 | 73.817 | 427 | 421 | 296 | 16831.406 | 15365.581 | 12766.538 | -32768 | 59.401 | 72.2 | 0.686 | 0.572 | 0.532 | 1.851 | 1.741 | 1.937 | 23.976
2018-11-16 | 8:46 | 72.739 | 72.964 | 72.784 | 73.278 | 72.38 | 72.829 | 72.649 | 72.425 | 73.952 | 459 | 450 | 324 | 18076.76 | 16401.121 | 13929.862 | -32768 | 59.132 | 71.392 | 0.7 | 0.52 | 0.584 | 1.85 | 1.741 | 1.937 | 23.978
2018-11-16 | 8:46 | 72.739 | 72.964 | 72.784 | 73.278 | 72.38 | 72.829 | 72.649 | 72.425 | 73.817 | 416 | 424 | 312 | 16403.316 | 15472.706 | 13431.295 | -32768 | 59.132 | 71.122 | 0.678 | 0.512 | 0.566 | 1.851 | 1.74 | 1.935 | 23.978
2018-11-16 | 8:46 | 72.739 | 72.964 | 73.098 | 73.278 | 72.335 | 72.829 | 72.515 | 72.739 | 73.727 | 435 | 422 | 446 | 17142.744 | 15401.289 | 18998.635 | -32768 | 58.997 | 71.841 | 0.678 | 0.51 | 0.606 | 1.849 | 1.739 | 1.936 | 23.978
2018-11-16 | 8:46 | 72.739 | 72.964 | 73.098 | 73.278 | 72.335 | 72.829 | 72.515 | 72.739 | 73.727 | 435 | 422 | 446 | 17142.744 | 15401.289 | 18998.635 | -32768 | 58.997 | 71.841 | 0.682 | 0.49 | 0.554 | 1.849 | 1.739 | 1.935 | 23.976
2018-11-16 | 8:46 | 73.188 | 73.278 | 73.503 | 73.458 | 72.694 | 73.009 | 72.559 | 72.739 | 74.041 | 421 | 435 | 363 | 16597.902 | 15865.497 | 15550.207 | -32768 | 59.177 | 73.368 | 0.672 | 0.592 | 0.578 | 1.849 | 1.74 | 1.935 | 23.976
2018-11-16 | 8:46 | 73.188 | 73.278 | 73.503 | 73.458 | 72.649 | 73.009 | 72.559 | 72.739 | 74.041 | 443 | 451 | 341 | 17454.084 | 16436.83 | 14636.167 | -32768 | 59.177 | 73.503 | 0.652 | 0.576 | 0.574 | 1.85 | 1.74 | 1.934 | 23.978
2018-11-16 | 8:46 | 73.727 | 73.682 | 73.772 | 73.817 | 73.098 | 73.413 | 72.829 | 73.009 | 74.176 | 401 | 388 | 273 | 15819.557 | 14187.207 | 11810.95 | -32768 | 58.997 | 73.233 | 0.71 | 0.522 | 0.532 | 1.851 | 1.74 | 1.935 | 23.978
2018-11-16 | 8:46 | 73.727 | 73.682 | 74.041 | 73.772 | 73.233 | 73.278 | 72.829 | 73.009 | 74.176 | 434 | 458 | 315 | 17103.828 | 16686.787 | 13555.938 | -32768 | 59.087 | 73.233 | 0.694 | 0.524 | 0.57 | 1.851 | 1.741 | 1.935 | 23.976
2018-11-16 | 8:46 | 73.727 | 73.682 | 74.041 | 73.772 | 73.233 | 73.278 | 72.829 | 73.009 | 74.176 | 434 | 458 | 315 | 17103.828 | 16686.787 | 13555.938 | -32768 | 59.087 | 73.233 | 0.69 | 0.528 | 0.508 | 1.851 | 1.739 | 1.934 | 23.978
2018-11-16 | 8:46 | 73.727 | 73.682 | 74.041 | 73.772 | 73.503 | 73.278 | 72.829 | 73.009 | 74.311 | 415 | 397 | 286 | 16364.398 | 14508.581 | 12351.065 | -32768 | 59.087 | 73.368 | 0.688 | 0.524 | 0.544 | 1.852 | 1.74 | 1.934 | 23.976
2018-11-16 | 8:47 | 74.266 | 74.266 | 74.446 | 74.356 | 73.727 | 73.817 | 72.964 | 73.278 | 74.76 | 453 | 459 | 419 | 17843.256 | 16722.496 | 17876.857 | -32768 | 59.132 | 73.547 | 0.686 | 0.506 | 0.54 | 1.851 | 1.74 | 1.934 | 23.978
2018-11-16 | 8:47 | 74.266 | 74.266 | 74.715 | 74.356 | 73.862 | 73.817 | 72.964 | 73.278 | 74.76 | 453 | 459 | 419 | 17843.256 | 16722.496 | 17876.857 | -32768 | 59.132 | 73.547 | 0.686 | 0.506 | 0.54 | 1.851 | 1.74 | 1.934 | 23.978
2018-11-16 | 8:47 | 74.67 | 74.67 | 75.119 | 74.805 | 74.131 | 74.086 | 72.829 | 73.413 | 74.895 | 394 | 402 | 269 | 15547.136 | 14687.123 | 11644.762 | -32768 | 59.312 | 74.221 | 0.68 | 0.574 | 0.562 | 1.85 | 1.74 | 1.935 | 23.976
2018-11-16 | 8:47 | 75.119 | 74.94 | 75.254 | 75.074 | 74.446 | 74.221 | 73.143 | 73.817 | 75.209 | 442 | 447 | 337 | 17415.166 | 16293.996 | 14469.978 | -32768 | 59.177 | 74.535 | 0.696 | 0.538 | 0.552 | 1.85 | 1.742 | 1.935 | 23.976
2018-11-16 | 8:47 | 75.119 | 75.209 | 75.524 | 75.479 | 74.94 | 74.67 | 73.323 | 73.952 | 75.344 | 420 | 429 | 314 | 16558.986 | 15651.247 | 13514.39 | -32768 | 59.177 | 74.805 | 0.69 | 0.522 | 0.568 | 1.851 | 1.741 | 1.935 | 23.976
2018-11-16 | 8:47 | 75.119 | 75.209 | 75.524 | 75.479 | 74.94 | 74.67 | 73.323 | 73.952 | 75.344 | 420 | 429 | 314 | 16558.986 | 15651.247 | 13514.39 | -32768 | 59.177 | 74.805 | 0.69 | 0.522 | 0.568 | 1.851 | 1.741 | 1.935 | 23.976
2018-11-16 | 8:47 | 75.344 | 75.479 | 75.788 | 75.389 | 75.254 | 75.209 | 73.188 | 73.952 | 75.524 | 419 | 412 | 357 | 16520.068 | 15044.206 | 15300.924 | -32768 | 59.087 | 75.389 | 0.72 | 0.512 | 0.564 | 1.851 | 1.741 | 1.936 | 23.978
2018-11-16 | 8:47 | 75.479 | 75.568 | 76.053 | 75.832 | 75.074 | 75.299 | 73.233 | 74.086 | 75.832 | 426 | 438 | 361 | 16792.488 | 15972.622 | 15467.113 | -32768 | 59.401 | 75.524 | 0.702 | 0.51 | 0.528 | 1.852 | 1.742 | 1.936 | 23.978
2018-11-16 | 8:47 | 75.744 | 75.744 | 76.185 | 75.876 | 75.344 | 75.479 | 73.637 | 74.356 | 75.832 | 446 | 445 | 317 | 17570.836 | 16222.58 | 13639.031 | -32768 | 59.446 | 74.985 | 0.71 | 0.552 | 0.576 | 1.852 | 1.743 | 1.937 | 23.976
2018-11-16 | 8:47 | 75.744 | 75.744 | 76.185 | 75.876 | 75.344 | 75.479 | 73.637 | 74.356 | 75.832 | 446 | 445 | 317 | 17570.836 | 16222.58 | 13639.031 | -32768 | 59.446 | 74.985 | 0.71 | 0.552 | 0.576 | 1.851 | 1.743 | 1.937 | 23.976
2018-11-16 | 8:48 | 75.612 | 75.92 | 76.317 | 75.744 | 75.479 | 75.479 | 73.772 | 74.491 | 76.229 | 447 | 491 | 326 | 17609.752 | 17865.16 | 14012.957 | -32768 | 59.177 | 74.985 | 0.68 | 0.578 | 0.57 | 1.852 | 1.744 | 1.938 | 23.976
2018-11-16 | 8:48 | 76.009 | 76.141 | 76.185 | 76.273 | 75.479 | 75.876 | 73.817 | 74.67 | 76.229 | 414 | 419 | 352 | 16325.481 | 15294.164 | 15093.188 | -32768 | 59.312 | 74.491 | 0.694 | 0.54 | 0.572 | 1.853 | 1.743 | 1.938 | 23.978
2018-11-16 | 8:48 | 76.009 | 76.141 | 76.361 | 76.273 | 75.612 | 75.876 | 73.817 | 74.67 | 76.229 | 414 | 419 | 352 | 16325.481 | 15294.164 | 15093.188 | -32768 | 59.312 | 74.491 | 0.708 | 0.56 | 0.58 | 1.852 | 1.744 | 1.939 | 23.976
2018-11-16 | 8:48 | 75.744 | 76.185 | 76.626 | 76.053 | 75.832 | 75.876 | 73.907 | 74.805 | 76.537 | 451 | 439 | 347 | 17765.422 | 16008.33 | 14885.45 | -32768 | 59.222 | 74.67 | 0.682 | 0.538 | 0.564 | 1.854 | 1.745 | 1.94 | 23.976
2018-11-16 | 8:48 | 76.185 | 76.405 | 76.626 | 76.582 | 75.92 | 76.185 | 74.131 | 74.94 | 76.537 | 407 | 416 | 305 | 16053.061 | 15187.039 | 13140.464 | -32768 | 59.356 | 74.266 | 0.692 | 0.506 | 0.574 | 1.856 | 1.747 | 1.942 | 23.976
2018-11-16 | 8:48 | 76.361 | 76.714 | 76.758 | 76.582 | 76.097 | 76.449 | 74.311 | 75.074 | 76.537 | 432 | 424 | 331 | 18465.934 | 16329.705 | 18167.688 | -32768 | 59.356 | 73.772 | 0.682 | 0.544 | 0.6 | 1.856 | 1.749 | 1.943 | 23.976
2018-11-16 | 8:48 | 76.449 | 76.67 | 76.89 | 76.846 | 76.097 | 76.405 | 74.266 | 75.074 | 76.934 | 443 | 438 | 295 | 17454.084 | 15972.622 | 12724.991 | -32768 | 59.491 | 73.233 | 0.726 | 0.58 | 0.562 | 1.858 | 1.748 | 1.944 | 23.978
2018-11-16 | 8:48 | 76.449 | 76.714 | 76.89 | 76.714 | 76.361 | 76.405 | 74.401 | 75.209 | 77.199 | 443 | 428 | 390 | 17454.084 | 15615.539 | 16671.984 | -32768 | 59.222 | 73.098 | 0.702 | 0.558 | 0.588 | 1.858 | 1.75 | 1.945 | 23.978
2018-11-16 | 8:48 | 76.758 | 76.978 | 77.154 | 77.11 | 76.449 | 76.846 | 74.446 | 75.209 | 77.199 | 422 | 429 | 326 | 16636.82 | 15651.247 | 14012.957 | -32768 | 59.626 | 72.739 | 0.678 | 0.52 | 0.584 | 1.859 | 1.751 | 1.945 | 23.976
2018-11-16 | 8:48 | 76.758 | 76.978 | 77.154 | 77.11 | 76.449 | 76.846 | 74.446 | 75.209 | 77.199 | 422 | 429 | 326 | 16636.82 | 15651.247 | 14012.957 | -32768 | 59.626 | 72.739 | 0.696 | 0.53 | 0.596 | 1.859 | 1.751 | 1.945 | 23.978
2018-11-16 | 8:49 | 76.714 | 77.199 | 77.463 | 77.066 | 76.626 | 76.714 | 74.266 | 75.389 | 77.463 | 443 | 467 | 367 | 17454.084 | 17008.162 | 15716.396 | -32768 | 59.446 | 73.413 | 0.686 | 0.542 | 0.524 | 1.861 | 1.753 | 1.946 | 23.976
2018-11-16 | 8:49 | 77.154 | 77.243 | 77.595 | 77.463 | 76.846 | 77.11 | 74.58 | 75.524 | 77.419 | 401 | 419 | 284 | 15819.557 | 15294.164 | 12267.971 | -32768 | 59.581 | 73.143 | 0.708 | 0.52 | 0.556 | 1.863 | 1.755 | 1.948 | 23.976
2018-11-16 | 8:49 | 77.154 | 77.243 | 77.595 | 77.551 | 76.846 | 76.978 | 74.715 | 75.524 | 77.419 | 401 | 419 | 284 | 15819.557 | 15294.164 | 12267.971 | -32768 | 59.581 | 73.143 | 0.7 | 0.516 | 0.554 | 1.861 | 1.753 | 1.948 | 23.978
2018-11-16 | 8:49 | 77.463 | 77.507 | 77.86 | 77.816 | 77.066 | 77.243 | 74.491 | 75.656 | 77.419 | 423 | 437 | 362 | 16675.736 | 15936.913 | 15508.66 | -32768 | 59.536 | 73.009 | 0.696 | 0.534 | 0.526 | 1.862 | 1.755 | 1.949 | 23.976
2018-11-16 | 8:49 | 77.463 | 77.507 | 77.86 | 77.816 | 77.066 | 77.243 | 74.491 | 75.788 | 77.419 | 450 | 441 | 332 | 17726.504 | 16079.747 | 14262.241 | -32768 | 59.536 | 73.009 | 0.696 | 0.534 | 0.526 | 1.862 | 1.755 | 1.949 | 23.976
2018-11-16 | 8:49 | 77.551 | 77.639 | 77.992 | 77.816 | 77.331 | 77.375 | 74.85 | 75.788 | 77.816 | 439 | 430 | 345 | 17298.414 | 15686.955 | 14802.356 | -32768 | 59.401 | 73.952 | 0.7 | 0.488 | 0.566 | 1.864 | 1.758 | 1.951 | 23.978
2018-11-16 | 8:49 | 77.551 | 77.639 | 77.992 | 77.816 | 77.154 | 77.375 | 74.85 | 75.656 | 77.816 | 435 | 435 | 386 | 17298.414 | 15686.955 | 14802.356 | -32768 | 59.401 | 73.952 | 0.694 | 0.59 | 0.52 | 1.863 | 1.758 | 1.952 | 23.978
2018-11-16 | 8:49 | 77.816 | 77.904 | 78.256 | 78.124 | 77.463 | 77.595 | 74.715 | 76.053 | 77.683 | 423 | 422 | 298 | 17298.414 | 15651.247 | 13348.2 | -32768 | 59.716 | 74.895 | 0.714 | 0.544 | 0.56 | 1.864 | 1.758 | 1.953 | 23.976
2018-11-16 | 8:49 | 77.816 | 77.904 | 78.256 | 77.992 | 77.463 | 77.595 | 74.76 | 76.053 | 77.948 | 423 | 422 | 298 | 16675.736 | 15401.289 | 12849.633 | -32768 | 59.716 | 74.895 | 0.688 | 0.512 | 0.56 | 1.864 | 1.759 | 1.953 | 23.978
2018-11-16 | 8:49 | 77.816 | 77.904 | 78.124 | 77.992 | 77.463 | 77.639 | 74.76 | 76.053 | 77.948 | 428 | 446 | 355 | 16870.324 | 16258.288 | 15217.829 | -32768 | 59.716 | 74.895 | 0.688 | 0.512 | 0.56 | 1.864 | 1.759 | 1.953 | 23.978
2018-11-16 | 8:49 | 77.992 | 78.168 | 78.433 | 78.256 | 77.816 | 77.816 | 75.029 | 76.229 | 78.08 | 434 | 432 | 321 | 17103.828 | 15758.372 | 13805.221 | -32768 | 59.446 | 75.832 | 0.696 | 0.56 | 0.626 | 1.866 | 1.76 | 1.954 | 23.978
2018-11-16 | 8:49 | 77.992 | 78.168 | 78.829 | 78.256 | 77.816 | 77.816 | 75.029 | 76.229 | 78.08 | 434 | 432 | 321 | 17103.828 | 15758.372 | 13805.221 | -32768 | 59.446 | 75.832 | 0.696 | 0.56 | 0.626 | 1.866 | 1.76 | 1.954 | 23.978
2018-11-16 | 8:49 | 78.565 | 78.477 | 78.961 | 78.565 | 78.124 | 77.904 | 75.344 | 76.493 | 78.388 | 464 | 472 | 409 | 18271.346 | 17186.703 | 17461.385 | -32768 | 59.626 | 75.744 | 0.71 | 0.55 | 0.642 | 1.868 | 1.762 | 1.957 | 23.976
2018-11-16 | 8:50 | 78.565 | 78.477 | 78.961 | 78.565 | 78.124 | 77.904 | 75.344 | 76.493 | 78.388 | 464 | 472 | 409 | 18271.346 | 17186.703 | 17461.385 | -32768 | 59.626 | 75.744 | 0.71 | 0.55 | 0.642 | 1.868 | 1.762 | 1.957 | 23.976
2018-11-16 | 8:50 | 78.433 | 78.873 | 79.094 | 78.565 | 78.388 | 78.433 | 75.344 | 76.758 | 78.653 | 423 | 457 | 480 | 16675.736 | 16651.078 | 20411.242 | -32768 | 59.356 | 76.802 | 0.72 | 0.542 | 0.63 | 1.87 | 1.765 | 1.959 | 23.978
2018-11-16 | 8:50 | 78.697 | 78.873 | 79.094 | 78.961 | 78.388 | 78.433 | 75.344 | 76.758 | 78.653 | 425 | 437 | 312 | 16753.572 | 15936.913 | 13431.295 | -32768 | 59.356 | 76.802 | 0.712 | 0.508 | 0.596 | 1.87 | 1.764 | 1.96 | 23.976
2018-11-16 | 8:50 | 78.697 | 78.873 | 79.094 | 78.961 | 78.388 | 78.433 | 75.344 | 76.758 | 78.653 | 425 | 437 | 312 | 16753.572 | 15936.913 | 13431.295 | -32768 | 59.356 | 76.802 | 0.712 | 0.508 | 0.596 | 1.87 | 1.764 | 1.96 | 23.976
2018-11-16 | 8:50 | 78.961 | 78.873 | 79.358 | 79.094 | 78.388 | 78.565 | 75.744 | 76.89 | 78.829 | 419 | 416 | 376 | 16520.068 | 15187.039 | 16090.322 | -32768 | 59.761 | 77.11 | 0.73 | 0.574 | 0.576 | 1.874 | 1.769 | 1.961 | 23.976
2018-11-16 | 8:50 | 78.961 | 78.873 | 79.358 | 79.094 | 78.388 | 78.565 | 75.744 | 76.89 | 78.829 | 419 | 416 | 376 | 16520.068 | 15187.039 | 16090.322 | -32768 | 59.626 | 77.11 | 0.708 | 0.562 | 0.6 | 1.874 | 1.767 | 1.962 | 23.976
2018-11-16 | 8:50 | 78.961 | 79.27 | 79.622 | 79.182 | 78.873 | 78.873 | 75.612 | 77.022 | 79.005 | 454 | 418 | 311 | 17882.174 | 15258.456 | 13389.748 | -32768 | 59.716 | 77.639 | 0.708 | 0.528 | 0.598 | 1.877 | 1.77 | 1.963 | 23.976
2018-11-16 | 8:50 | 79.005 | 79.27 | 79.622 | 79.182 | 78.873 | 78.873 | 75.612 | 77.022 | 79.005 | 426 | 426 | 274 | 16792.488 | 15544.122 | 11852.498 | -32768 | 59.85 | 77.639 | 0.716 | 0.542 | 0.598 | 1.876 | 1.77 | 1.963 | 23.976
2018-11-16 | 8:50 | 79.005 | 79.446 | 79.622 | 79.534 | 78.917 | 79.138 | 76.009 | 77.022 | 79.138 | 418 | 434 | 287 | 16481.15 | 15829.789 | 12392.612 | -32768 | 59.401 | 77.463 | 0.716 | 0.57 | 0.576 | 1.88 | 1.773 | 1.965 | 23.978
2018-11-16 | 8:50 | 79.446 | 79.666 | 80.019 | 79.622 | 78.961 | 79.138 | 76.053 | 77.287 | 79.049 | 439 | 438 | 333 | 17298.414 | 15972.622 | 14303.788 | -32768 | 59.626 | 77.243 | 0.7 | 0.532 | 0.602 | 1.883 | 1.776 | 1.968 | 23.976
2018-11-16 | 8:50 | 79.358 | 79.799 | 80.151 | 79.666 | 79.182 | 79.49 | 76.229 | 77.419 | 79.226 | 448 | 439 | 368 | 17648.67 | 16008.33 | 15757.944 | -32768 | 59.401 | 77.287 | 0.712 | 0.616 | 0.556 | 1.886 | 1.779 | 1.969 | 23.978
2018-11-16 | 8:50 | 79.358 | 79.799 | 80.151 | 79.666 | 79.182 | 79.49 | 76.361 | 77.419 | 79.226 | 448 | 439 | 368 | 17648.67 | 16008.33 | 15757.944 | -32768 | 59.401 | 77.287 | 0.684 | 0.606 | 0.576 | 1.886 | 1.779 | 1.969 | 23.978
2018-11-16 | 8:51 | 79.887 | 79.975 | 80.151 | 79.975 | 79.402 | 79.666 | 76.361 | 77.551 | 79.666 | 443 | 437 | 361 | 17454.084 | 15936.913 | 15467.113 | -32768 | 59.446 | 76.89 | 0.674 | 0.574 | 0.598 | 1.888 | 1.781 | 1.972 | 23.978
2018-11-16 | 8:51 | 79.887 | 79.975 | 80.151 | 79.975 | 79.402 | 79.666 | 76.361 | 77.551 | 79.666 | 443 | 437 | 361 | 17454.084 | 15936.913 | 15467.113 | -32768 | 59.446 | 76.89 | 0.678 | 0.508 | 0.57 | 1.888 | 1.781 | 1.972 | 23.978
2018-11-16 | 8:51 | 80.063 | 80.107 | 80.416 | 80.328 | 79.578 | 79.799 | 76.934 | 78.344 | 79.578 | 432 | 428 | 300 | 17025.992 | 15615.539 | 12932.728 | -32768 | 59.536 | 77.154 | 1.226 | 1.684 | 1.68 | 1.891 | 1.783 | 1.974 | 23.978
2018-11-16 | 8:51 | 80.063 | 80.107 | 80.416 | 80.328 | 79.578 | 79.799 | 76.934 | 78.344 | 79.578 | 432 | 428 | 300 | 17025.992 | 15615.539 | 12932.728 | -32768 | 59.536 | 77.154 | 1.18 | 1.712 | 1.698 | 1.891 | 1.783 | 1.974 | 23.976
2018-11-16 | 8:51 | 80.063 | 80.372 | 80.416 | 80.151 | 79.711 | 79.931 | 77.419 | 78.08 | 79.799 | 414 | 407 | 288 | 16325.481 | 14865.664 | 12434.16 | -32768 | 59.491 | 77.683 | 1.14 | 1.274 | 0.996 | 1.895 | 1.787 | 1.976 | 23.976
2018-11-16 | 8:51 | 80.063 | 80.372 | 80.416 | 80.151 | 79.711 | 79.931 | 77.419 | 78.08 | 79.931 | 414 | 407 | 288 | 16325.481 | 14865.664 | 12434.16 | -32768 | 59.491 | 77.683 | 1.164 | 1.144 | 1.016 | 1.896 | 1.787 | 1.976 | 23.978
2018-11-16 | 8:51 | 80.416 | 80.46 | 80.856 | 80.768 | 79.711 | 80.063 | 77.948 | 78.653 | 80.063 | 443 | 436 | 340 | 17454.084 | 15901.205 | 14594.619 | -32768 | 59.985 | 77.816 | 0.876 | 0.77 | 0.728 | 1.901 | 1.79 | 1.979 | 23.976
2018-11-16 | 8:51 | 80.416 | 80.504 | 80.592 | 80.768 | 80.107 | 80.063 | 77.948 | 78.653 | 80.063 | 413 | 410 | 359 | 16286.564 | 14972.789 | 15384.019 | -32768 | 59.985 | 77.948 | 0.894 | 0.836 | 0.694 | 1.901 | 1.791 | 1.979 | 23.976
2018-11-16 | 8:51 | 80.46 | 80.724 | 81.121 | 80.768 | 80.283 | 80.328 | 78.521 | 78.785 | 80.239 | 440 | 447 | 336 | 17337.332 | 16293.996 | 14428.431 | -32768 | 59.85 | 78.036 | 0.834 | 0.798 | 0.68 | 1.906 | 1.796 | 1.982 | 23.976
2018-11-16 | 8:51 | 80.46 | 80.724 | 81.121 | 80.768 | 80.283 | 80.328 | 78.388 | 78.785 | 80.239 | 440 | 447 | 336 | 17337.332 | 16293.996 | 14428.431 | -32768 | 59.85 | 78.036 | 0.776 | 0.85 | 0.662 | 1.906 | 1.796 | 1.982 | 23.976
2018-11-16 | 8:51 | 80.592 | 80.768 | 81.121 | 81.033 | 80.107 | 80.46 | 78.917 | 78.785 | 80.636 | 467 | 467 | 361 | 18388.098 | 17008.162 | 15467.113 | -32768 | 60.255 | 77.948 | 0.764 | 0.83 | 0.684 | 1.911 | 1.799 | 1.984 | 23.976
2018-11-16 | 8:51 | 79.755 | 81.077 | 80.328 | 80.812 | 80.151 | 80.768 | 79.138 | 78.917 | 80.812 | 433 | 433 | 320 | 17064.91 | 15794.08 | 13763.674 | -32768 | 60.165 | 78.3 | 0.728 | 0.798 | 0.748 | 1.916 | 1.804 | 1.987 | 23.978
2018-11-16 | 8:52 | 79.755 | 81.077 | 80.328 | 80.812 | 80.151 | 80.768 | 79.138 | 78.917 | 80.812 | 433 | 433 | 320 | 17064.91 | 15794.08 | 13763.674 | -32768 | 60.165 | 78.3 | 0.728 | 0.798 | 0.748 | 1.916 | 1.804 | 1.987 | 23.978
2018-11-16 | 8:52 | 78.741 | 80.504 | 79.27 | 80.812 | 79.094 | 80.636 | 79.446 | 78.917 | 80.592 | 420 | 433 | 276 | 16558.986 | 15794.08 | 11935.593 | -32768 | 60.434 | 78.917 | 0.676 | 0.708 | 0.682 | 1.925 | 1.811 | 1.991 | 23.978
2018-11-16 | 8:52 | 76.758 | 79.711 | 77.419 | 79.622 | 77.375 | 79.931 | 79.314 | 78.653 | 80.46 | 430 | 437 | 383 | 16948.158 | 15936.913 | 16381.153 | -32768 | 60.704 | 79.711 | 0.744 | 0.762 | 0.734 | 1.936 | 1.818 | 1.994 | 23.978
2018-11-16 | 8:52 | 76.758 | 79.49 | 76.89 | 79.622 | 76.846 | 79.931 | 79.314 | 78.653 | 80.46 | 426 | 452 | 332 | 16792.488 | 16472.537 | 14262.241 | -32768 | 60.704 | 79.446 | 0.744 | 0.762 | 0.734 | 1.936 | 1.818 | 1.994 | 23.978
2018-11-16 | 8:52 | 75.568 | 78.124 | 76.009 | 78.477 | 75.92 | 78.917 | 79.049 | 78.168 | 79.711 | 443 | 433 | 358 | 17454.084 | 15794.08 | 15342.471 | -32768 | 60.344 | 79.843 | 0.69 | 0.648 | 0.648 | 1.947 | 1.825 | 1.998 | 23.976
2018-11-16 | 8:52 | 74.67 | 77.11 | 74.76 | 77.595 | 74.715 | 77.992 | 78.565 | 77.463 | 78.785 | 430 | 412 | 307 | 17493 | 16508.246 | 14428.431 | -32768 | 60.524 | 80.019 | 0.668 | 0.676 | 0.652 | 1.956 | 1.832 | 2.001 | 23.976
2018-11-16 | 8:52 | 74.311 | 76.449 | 74.805 | 76.758 | 74.176 | 77.331 | 77.948 | 77.11 | 78.256 | 420 | 425 | 338 | 16558.986 | 15508.414 | 14511.525 | -32768 | 60.344 | 80.151 | 0.706 | 0.644 | 0.682 | 1.962 | 1.836 | 2.003 | 23.978
2018-11-16 | 8:52 | 74.041 | 76.185 | 74.535 | 76.626 | 74.176 | 77.066 | 77.948 | 77.11 | 78.256 | 448 | 426 | 335 | 17648.67 | 15544.122 | 14386.883 | -32768 | 60.344 | 80.151 | 0.65 | 0.714 | 0.714 | 1.964 | 1.837 | 2.004 | 23.978
2018-11-16 | 8:52 | 73.637 | 75.656 | 73.997 | 76.097 | 73.772 | 76.405 | 77.551 | 76.449 | 77.595 | 426 | 434 | 317 | 16792.488 | 15829.789 | 13639.031 | -32768 | 60.479 | 79.887 | 0.676 | 0.676 | 0.728 | 1.971 | 1.843 | 2.007 | 23.976
2018-11-16 | 8:53 | 73.503 | 74.985 | 73.862 | 75.568 | 73.233 | 75.656 | 77.287 | 75.92 | 77.199 | 422 | 424 | 314 | 16636.82 | 15472.706 | 13514.39 | -32768 | 60.479 | 80.195 | 0.662 | 0.63 | 0.7 | 1.977 | 1.847 | 2.009 | 23.978
2018-11-16 | 8:53 | 73.503 | 74.985 | 73.862 | 75.568 | 73.233 | 75.656 | 77.287 | 75.92 | 77.199 | 422 | 424 | 314 | 16636.82 | 15472.706 | 13514.39 | -32768 | 60.479 | 80.195 | 0.678 | 0.664 | 0.692 | 1.978 | 1.848 | 2.011 | 23.978
2018-11-16 | 8:53 | 73.323 | 74.58 | 73.592 | 74.94 | 72.964 | 74.94 | 77.154 | 75.524 | 76.67 | 440 | 426 | 318 | 17337.332 | 15544.122 | 13680.579 | -32768 | 60.389 | 79.931 | 0.752 | 0.686 | 0.776 | 1.985 | 1.855 | 2.013 | 23.978
2018-11-16 | 8:53 | 73.053 | 74.311 | 73.727 | 74.76 | 72.694 | 74.715 | 76.89 | 75.524 | 76.405 | 443 | 438 | 343 | 17454.084 | 15972.622 | 14719.262 | -32768 | 60.614 | 79.578 | 0.708 | 0.7 | 0.768 | 1.989 | 1.858 | 2.015 | 23.978
2018-11-16 | 8:53 | 73.368 | 74.356 | 73.727 | 74.76 | 72.694 | 74.535 | 76.89 | 75.389 | 76.405 | 469 | 442 | 421 | 18465.934 | 16115.455 | 17959.951 | -32768 | 60.614 | 79.578 | 0.66 | 0.708 | 0.66 | 1.989 | 1.86 | 2.016 | 23.978
2018-11-16 | 8:53 | 73.143 | 74.086 | 73.592 | 74.266 | 72.964 | 74.131 | 76.537 | 75.254 | 76.009 | 422 | 441 | 341 | 16636.82 | 16079.747 | 14636.167 | -32768 | 60.524 | 79.534 | 0.68 | 0.61 | 0.726 | 1.994 | 1.864 | 2.018 | 23.976
2018-11-16 | 8:53 | 73.143 | 74.086 | 73.592 | 74.266 | 72.964 | 74.131 | 76.537 | 75.254 | 76.009 | 422 | 441 | 341 | 16636.82 | 16079.747 | 14636.167 | -32768 | 60.524 | 79.534 | 0.674 | 0.69 | 0.728 | 1.993 | 1.864 | 2.018 | 23.976
2018-11-16 | 8:53 | 73.278 | 73.952 | 73.727 | 74.221 | 72.964 | 73.907 | 76.537 | 74.85 | 75.788 | 434 | 420 | 338 | 17337.332 | 16044.038 | 14220.694 | -32768 | 60.479 | 79.049 | 0.68 | 0.698 | 0.724 | 1.994 | 1.869 | 2.021 | 23.978
2018-11-16 | 8:53 | 72.919 | 73.682 | 73.592 | 74.041 | 72.874 | 73.862 | 76.053 | 74.985 | 75.389 | 455 | 437 | 380 | 17921.09 | 15936.913 | 16256.512 | -32768 | 60.434 | 78.697 | 0.632 | 0.744 | 0.696 | 1.993 | 1.875 | 2.024 | 23.976
2018-11-16 | 8:54 | 72.919 | 73.817 | 73.323 | 73.817 | 72.604 | 73.772 | 76.053 | 74.58 | 75.029 | 430 | 436 | 408 | 16948.158 | 15901.205 | 17419.836 | -32768 | 60.614 | 78.3 | 0.662 | 0.684 | 0.738 | 1.991 | 1.88 | 2.026 | 23.978
2018-11-16 | 8:54 | 72.829 | 73.817 | 73.323 | 73.817 | 72.604 | 73.772 | 76.053 | 74.58 | 75.029 | 420 | 418 | 332 | 16558.986 | 15258.456 | 14262.241 | -32768 | 60.614 | 78.3 | 0.686 | 0.702 | 0.746 | 1.992 | 1.881 | 2.027 | 23.976
2018-11-16 | 8:54 | 72.559 | 73.682 | 72.919 | 73.727 | 72.515 | 73.368 | 76.097 | 74.715 | 75.209 | 388 | 430 | 312 | 15313.632 | 15686.955 | 13431.295 | -32768 | 60.659 | 77.639 | 0.684 | 0.702 | 0.71 | 1.994 | 1.885 | 2.028 | 23.978
2018-11-16 | 8:54 | 72.021 | 73.188 | 72.38 | 73.503 | 71.931 | 73.547 | 75.832 | 74.58 | 74.985 | 415 | 430 | 319 | 16364.398 | 15686.955 | 13722.126 | -32768 | 60.165 | 77.816 | 0.65 | 0.75 | 0.688 | 1.998 | 1.89 | 2.031 | 23.978
2018-11-16 | 8:54 | 71.212 | 72.604 | 71.347 | 73.098 | 70.988 | 73.009 | 75.344 | 74.491 | 74.58 | 407 | 425 | 316 | 16053.061 | 15508.414 | 13597.484 | -32768 | 60.434 | 78.036 | 0.642 | 0.814 | 0.76 | 2.003 | 1.895 | 2.033 | 23.976
2018-11-16 | 8:54 | 71.212 | 72.604 | 71.347 | 73.098 | 70.988 | 73.009 | 75.344 | 74.491 | 74.58 | 412 | 412 | 326 | 16247.646 | 15044.206 | 14012.957 | -32768 | 60.434 | 78.036 | 0.658 | 0.662 | 0.77 | 2.003 | 1.896 | 2.033 | 23.976
2018-11-16 | 8:54 | 70.494 | 71.931 | 71.077 | 72.29 | 70.359 | 72.47 | 74.985 | 74.086 | 74.311 | 465 | 469 | 369 | 17103.828 | 16758.203 | 13639.031 | -32768 | 60.299 | 77.683 | 0.61 | 0.664 | 0.624 | 2.006 | 1.9 | 2.036 | 23.976
2018-11-16 | 8:54 | 69.775 | 71.661 | 70.673 | 71.527 | 69.955 | 71.796 | 74.805 | 73.682 | 73.772 | 402 | 409 | 449 | 15858.474 | 14937.081 | 19123.275 | -32768 | 60.075 | 77.816 | 0.692 | 0.644 | 0.596 | 2.009 | 1.905 | 2.037 | 23.976
2018-11-16 | 8:54 | 69.775 | 71.392 | 70.539 | 71.661 | 69.775 | 71.796 | 74.535 | 73.547 | 73.772 | 407 | 414 | 311 | 16053.061 | 15115.623 | 13389.748 | -32768 | 60.075 | 77.816 | 0.614 | 0.638 | 0.634 | 2.01 | 1.905 | 2.038 | 23.978
2018-11-16 | 8:55 | 69.371 | 70.898 | 69.73 | 70.988 | 69.281 | 71.257 | 74.535 | 73.413 | 73.278 | 430 | 418 | 371 | 16948.158 | 15258.456 | 15882.586 | -32768 | 60.344 | 76.89 | 0.586 | 0.662 | 0.596 | 2.012 | 1.909 | 2.039 | 23.978
2018-11-16 | 8:55 | 68.967 | 70.763 | 69.73 | 70.988 | 69.281 | 71.302 | 74.535 | 73.143 | 73.278 | 427 | 426 | 293 | 16948.158 | 15258.456 | 15882.586 | -32768 | 60.075 | 76.89 | 0.602 | 0.642 | 0.622 | 2.013 | 1.91 | 2.039 | 23.978
2018-11-16 | 8:55 | 69.057 | 70.359 | 69.461 | 70.583 | 68.742 | 70.853 | 74.356 | 72.919 | 73.009 | 445 | 429 | 329 | 17531.918 | 15651.247 | 14137.6 | -32768 | 60.21 | 77.331 | 0.61 | 0.634 | 0.656 | 2.014 | 1.913 | 2.041 | 23.978
2018-11-16 | 8:55 | 69.057 | 70.359 | 69.461 | 70.583 | 68.742 | 70.853 | 74.356 | 72.919 | 73.009 | 445 | 429 | 329 | 17531.918 | 15651.247 | 14137.6 | -32768 | 60.21 | 77.331 | 0.61 | 0.634 | 0.656 | 2.014 | 1.914 | 2.04 | 23.978
2018-11-16 | 8:55 | 68.608 | 70.09 | 69.236 | 70.224 | 68.608 | 70.269 | 73.907 | 72.515 | 72.335 | 429 | 443 | 344 | 16909.24 | 16151.163 | 14760.809 | -32768 | 60.524 | 77.816 | 0.602 | 0.61 | 0.592 | 2.015 | 1.915 | 2.042 | 23.978
2018-11-16 | 8:55 | 68.608 | 70.09 | 69.236 | 70.224 | 68.608 | 70.269 | 73.907 | 72.515 | 72.2 | 419 | 431 | 332 | 16520.068 | 15722.664 | 14262.241 | -32768 | 60.524 | 77.816 | 0.608 | 0.57 | 0.592 | 2.015 | 1.915 | 2.041 | 23.978
2018-11-16 | 8:55 | 68.248 | 69.551 | 68.967 | 69.506 | 68.203 | 69.955 | 73.727 | 72.245 | 71.931 | 420 | 426 | 333 | 16558.986 | 15544.122 | 14303.788 | -32768 | 60.344 | 78.124 | 0.566 | 0.406 | 0.452 | 2.017 | 1.919 | 2.044 | 23.976
2018-11-16 | 8:55 | 68.428 | 69.191 | 68.967 | 69.596 | 67.979 | 69.551 | 73.772 | 71.976 | 71.796 | 415 | 412 | 290 | 17064.91 | 15686.955 | 14885.45 | -32768 | 60.165 | 77.948 | 0.572 | 0.374 | 0.412 | 2.019 | 1.922 | 2.044 | 23.976
2018-11-16 | 8:55 | 68.428 | 69.191 | 68.967 | 69.596 | 67.979 | 69.551 | 73.772 | 71.976 | 71.527 | 415 | 412 | 290 | 16364.398 | 15044.206 | 12517.255 | -32768 | 60.165 | 77.948 | 0.552 | 0.374 | 0.436 | 2.019 | 1.922 | 2.043 | 23.978
2018-11-16 | 8:55 | 67.979 | 68.922 | 68.697 | 68.922 | 68.069 | 69.146 | 73.592 | 71.976 | 71.527 | 439 | 452 | 333 | 17298.414 | 16472.537 | 14303.788 | -32768 | 60.03 | 77.022 | 0.83 | 1.802 | 1.686 | 2.021 | 1.924 | 2.045 | 23.978
2018-11-16 | 8:56 | 67.979 | 68.922 | 68.697 | 68.922 | 68.069 | 69.146 | 73.592 | 71.976 | 71.527 | 450 | 447 | 381 | 17726.504 | 16293.996 | 16298.059 | -32768 | 60.03 | 77.022 | 0.83 | 1.802 | 1.686 | 2.02 | 1.924 | 2.045 | 23.978
2018-11-16 | 8:56 | 69.012 | 69.191 | 69.64 | 69.191 | 68.652 | 69.012 | 73.547 | 71.841 | 71.392 | 422 | 429 | 329 | 16636.82 | 15651.247 | 14137.6 | -32768 | 60.299 | 75.965 | 0.972 | 1.884 | 1.732 | 2.021 | 1.925 | 2.045 | 23.976
2018-11-16 | 8:56 | 69.012 | 69.191 | 69.64 | 69.191 | 68.652 | 69.012 | 73.547 | 71.841 | 71.392 | 422 | 429 | 329 | 16636.82 | 15651.247 | 14137.6 | -32768 | 60.299 | 75.965 | 0.972 | 1.884 | 1.732 | 2.021 | 1.925 | 2.045 | 23.976
2018-11-16 | 8:56 | 69.64 | 69.551 | 70.314 | 69.64 | 69.236 | 69.236 | 73.368 | 71.706 | 71.257 | 435 | 426 | 329 | 17142.744 | 15544.122 | 14137.6 | -32768 | 60.479 | 76.009 | 0.964 | 1.626 | 1.57 | 2.023 | 1.928 | 2.046 | 23.976
2018-11-16 | 8:56 | 69.64 | 69.551 | 70.583 | 69.64 | 69.236 | 69.236 | 73.547 | 71.841 | 71.257 | 447 | 437 | 365 | 17609.752 | 15936.913 | 15633.302 | -32768 | 60.479 | 76.009 | 0.924 | 1.838 | 1.684 | 2.023 | 1.928 | 2.047 | 23.978
2018-11-16 | 8:56 | 70.898 | 70.134 | 71.437 | 70.134 | 70.269 | 69.73 | 73.817 | 72.021 | 71.392 | 456 | 437 | 350 | 17960.008 | 15936.913 | 15010.093 | -32768 | 60.434 | 75.876 | 1.1 | 1.706 | 1.714 | 2.022 | 1.93 | 2.046 | 23.978
2018-11-16 | 8:56 | 71.482 | 70.673 | 72.38 | 70.628 | 70.988 | 70.134 | 73.727 | 72.29 | 71.796 | 433 | 429 | 342 | 17064.91 | 15651.247 | 14677.714 | -32768 | 60.793 | 76.185 | 1.126 | 1.858 | 1.49 | 2.024 | 1.932 | 2.047 | 23.976
2018-11-16 | 8:56 | 72.065 | 71.527 | 72.515 | 71.392 | 71.482 | 70.673 | 74.311 | 72.559 | 71.931 | 420 | 417 | 332 | 16558.986 | 15222.747 | 14262.241 | -32768 | 60.883 | 76.626 | 0.844 | 1.778 | 1.728 | 2.023 | 1.933 | 2.047 | 23.978
2018-11-16 | 8:56 | 72.065 | 71.527 | 72.515 | 71.392 | 71.482 | 70.673 | 74.311 | 72.559 | 72.2 | 420 | 417 | 332 | 16558.986 | 15222.747 | 14262.241 | -32768 | 60.883 | 76.626 | 1.072 | 1.944 | 1.646 | 2.023 | 1.933 | 2.047 | 23.978
2018-11-16 | 8:56 | 72.335 | 72.065 | 72.784 | 72.021 | 71.796 | 71.482 | 74.446 | 73.098 | 72.649 | 432 | 435 | 371 | 17025.992 | 15865.497 | 15882.586 | -32768 | 60.973 | 76.582 | 1.038 | 1.68 | 1.776 | 2.023 | 1.933 | 2.046 | 23.978
2018-11-16 | 8:57 | 72.694 | 72.47 | 73.323 | 72.47 | 72.29 | 71.976 | 74.67 | 73.368 | 72.919 | 428 | 433 | 359 | 16870.324 | 15794.08 | 15384.019 | -32768 | 61.153 | 76.714 | 0.798 | 1.694 | 1.738 | 2.024 | 1.934 | 2.046 | 23.978
2018-11-16 | 8:57 | 72.694 | 72.604 | 73.323 | 72.47 | 72.335 | 71.976 | 74.67 | 73.368 | 72.784 | 428 | 433 | 359 | 16870.324 | 15794.08 | 15384.019 | -32768 | 61.153 | 76.758 | 0.866 | 1.678 | 1.748 | 2.025 | 1.935 | 2.048 | 23.976
2018-11-16 | 8:57 | 72.874 | 72.739 | 73.323 | 72.739 | 72.335 | 72.29 | 74.715 | 73.503 | 73.233 | 437 | 426 | 360 | 17220.58 | 15544.122 | 15425.565 | -32768 | 61.153 | 76.758 | 0.978 | 1.682 | 1.682 | 2.024 | 1.936 | 2.046 | 23.978
2018-11-16 | 8:57 | 72.874 | 72.739 | 73.323 | 72.739 | 72.335 | 72.29 | 74.85 | 73.503 | 73.233 | 437 | 426 | 360 | 17220.58 | 15544.122 | 15425.565 | -32768 | 61.153 | 76.758 | 0.978 | 1.682 | 1.682 | 2.024 | 1.936 | 2.046 | 23.978
2018-11-16 | 8:57 | 72.604 | 73.009 | 73.323 | 72.649 | 72.604 | 72.694 | 75.119 | 73.907 | 73.637 | 419 | 418 | 359 | 16520.068 | 15258.456 | 15384.019 | -32768 | 60.928 | 77.022 | 0.958 | 1.712 | 1.744 | 2.024 | 1.936 | 2.048 | 23.978
2018-11-16 | 8:57 | 72.604 | 73.009 | 73.323 | 72.649 | 72.604 | 72.694 | 75.119 | 73.907 | 73.637 | 419 | 418 | 359 | 16520.068 | 15258.456 | 15384.019 | -32768 | 60.928 | 77.022 | 0.86 | 1.548 | 1.75 | 2.024 | 1.937 | 2.046 | 23.978
2018-11-16 | 8:57 | 72.784 | 73.143 | 73.503 | 73.143 | 72.47 | 72.829 | 75.254 | 73.952 | 73.772 | 441 | 434 | 373 | 17376.248 | 15829.789 | 15965.681 | -32768 | 61.018 | 78.168 | 0.854 | 1.69 | 1.63 | 2.025 | 1.938 | 2.048 | 23.976
2018-11-16 | 8:57 | 72.784 | 73.143 | 73.503 | 73.143 | 72.47 | 72.829 | 75.254 | 73.952 | 73.637 | 441 | 434 | 373 | 17376.248 | 15829.789 | 15965.681 | -32768 | 61.018 | 78.168 | 0.814 | 1.54 | 1.634 | 2.025 | 1.938 | 2.047 | 23.976
2018-11-16 | 8:57 | 72.559 | 73.323 | 73.233 | 73.368 | 72.29 | 72.919 | 75.299 | 74.221 | 73.907 | 433 | 428 | 338 | 17064.91 | 15615.539 | 14511.525 | -32768 | 60.838 | 78.433 | 0.824 | 1.748 | 1.664 | 2.026 | 1.939 | 2.046 | 23.976
2018-11-16 | 8:57 | 72.559 | 73.323 | 73.233 | 73.368 | 72.29 | 72.919 | 75.299 | 74.221 | 73.907 | 433 | 428 | 338 | 17064.91 | 15615.539 | 14511.525 | -32768 | 60.838 | 78.433 | 0.824 | 1.748 | 1.664 | 2.025 | 1.94 | 2.046 | 23.976
2018-11-16 | 8:57 | 72.425 | 73.143 | 73.098 | 73.053 | 72.335 | 72.964 | 75.434 | 74.221 | 73.817 | 447 | 449 | 335 | 17609.752 | 16365.413 | 14386.883 | -32768 | 61.198 | 77.992 | 0.93 | 1.564 | 1.734 | 2.026 | 1.942 | 2.047 | 23.976
2018-11-16 | 8:57 | 72.47 | 73.143 | 72.964 | 73.413 | 72.155 | 72.964 | 75.7 | 74.221 | 73.952 | 451 | 469 | 347 | 17765.422 | 17079.578 | 14885.45 | -32768 | 61.153 | 78.08 | 0.872 | 1.412 | 1.482 | 2.027 | 1.943 | 2.047 | 23.976
2018-11-16 | 8:58 | 72.11 | 73.053 | 72.694 | 73.188 | 72.065 | 72.874 | 75.524 | 74.086 | 73.952 | 449 | 444 | 387 | 17570.836 | 16258.288 | 14594.619 | -32768 | 61.063 | 77.551 | 0.914 | 1.68 | 1.528 | 2.027 | 1.945 | 2.047 | 23.978
2018-11-16 | 8:58 | 72.11 | 72.919 | 72.739 | 73.053 | 71.841 | 72.874 | 75.389 | 74.131 | 74.086 | 438 | 420 | 337 | 17259.496 | 15329.872 | 14469.978 | -32768 | 61.198 | 77.287 | 0.924 | 1.29 | 1.746 | 2.03 | 1.948 | 2.048 | 23.976
2018-11-16 | 8:58 | 71.931 | 73.053 | 73.009 | 73.009 | 71.931 | 72.784 | 75.209 | 73.997 | 73.862 | 420 | 407 | 347 | 16558.986 | 14865.664 | 14885.45 | -32768 | 61.018 | 77.595 | 0.92 | 1.256 | 1.804 | 2.03 | 1.95 | 2.048 | 23.978
2018-11-16 | 8:58 | 72.29 | 72.919 | 72.874 | 73.053 | 71.886 | 72.829 | 75.434 | 74.131 | 73.952 | 416 | 435 | 377 | 16403.316 | 15865.497 | 16131.869 | -32768 | 61.332 | 77.816 | 0.802 | 0.846 | 1.662 | 2.03 | 1.951 | 2.048 | 23.976
2018-11-16 | 8:58 | 72.11 | 72.739 | 72.739 | 72.784 | 72.065 | 72.559 | 76.317 | 73.997 | 73.997 | 459 | 458 | 367 | 18076.76 | 16686.787 | 15716.396 | -32768 | 61.063 | 78.036 | 0.85 | 0.58 | 1.692 | 2.031 | 1.954 | 2.05 | 23.976
2018-11-16 | 8:58 | 72.11 | 72.739 | 73.278 | 72.784 | 71.931 | 72.694 | 76.317 | 73.862 | 73.997 | 464 | 459 | 361 | 18271.346 | 16722.496 | 15467.113 | -32768 | 61.063 | 78.036 | 0.97 | 0.56 | 1.654 | 2.03 | 1.953 | 2.048 | 23.978
2018-11-16 | 8:58 | 72.694 | 72.964 | 73.413 | 73.188 | 72.47 | 72.874 | 75.965 | 73.997 | 73.997 | 423 | 427 | 409 | 16675.736 | 15579.83 | 17461.385 | -32768 | 61.198 | 77.86 | 0.962 | 1.122 | 1.692 | 2.031 | 1.956 | 2.048 | 23.978
2018-11-16 | 8:58 | 72.829 | 73.098 | 73.413 | 73.188 | 72.47 | 72.874 | 75.965 | 73.997 | 73.997 | 423 | 427 | 409 | 16675.736 | 15579.83 | 17461.385 | -32768 | 61.198 | 77.86 | 0.882 | 1.214 | 1.77 | 2.03 | 1.956 | 2.048 | 23.976
2018-11-16 | 8:58 | 72.829 | 73.368 | 73.413 | 73.323 | 72.739 | 72.874 | 75.832 | 74.131 | 74.176 | 445 | 446 | 351 | 17531.918 | 16258.288 | 15051.64 | -32768 | 61.063 | 78.036 | 0.924 | 1.89 | 1.838 | 2.03 | 1.958 | 2.049 | 23.978
2018-11-16 | 8:59 | 73.368 | 73.368 | 73.817 | 73.413 | 72.919 | 73.188 | 75.568 | 74.266 | 74.176 | 437 | 448 | 365 | 17220.58 | 16329.705 | 15633.302 | -32768 | 61.018 | 77.86 | 1.034 | 1.972 | 1.772 | 2.03 | 1.96 | 2.049 | 23.976
2018-11-16 | 8:59 | 73.682 | 73.772 | 74.086 | 73.862 | 73.143 | 73.278 | 75.209 | 74.401 | 74.221 | 449 | 448 | 322 | 17687.588 | 16329.705 | 13846.769 | -32768 | 61.198 | 78.609 | 0.964 | 1.278 | 1.714 | 2.03 | 1.962 | 2.05 | 23.978
2018-11-16 | 8:59 | 73.817 | 73.772 | 74.086 | 73.727 | 73.278 | 73.143 | 75.209 | 74.58 | 74.221 | 449 | 421 | 329 | 17687.588 | 15365.581 | 14137.6 | -32768 | 61.332 | 78.609 | 0.954 | 1.732 | 1.776 | 2.031 | 1.963 | 2.05 | 23.978
2018-11-16 | 8:59 | 74.131 | 74.086 | 74.895 | 74.041 | 73.862 | 73.547 | 74.985 | 74.446 | 74.356 | 415 | 420 | 342 | 16364.398 | 15329.872 | 14677.714 | -32768 | 61.512 | 78.829 | 0.982 | 1.83 | 1.78 | 2.031 | 1.964 | 2.05 | 23.976
2018-11-16 | 8:59 | 74.266 | 74.356 | 74.895 | 73.907 | 73.862 | 73.547 | 74.985 | 74.446 | 74.356 | 415 | 420 | 342 | 16364.398 | 15329.872 | 14677.714 | -32768 | 61.512 | 78.829 | 1.004 | 1.444 | 1.654 | 2.031 | 1.964 | 2.05 | 23.978
2018-11-16 | 8:59 | 74.94 | 74.58 | 75.612 | 74.715 | 74.356 | 73.952 | 75.524 | 74.85 | 74.76 | 451 | 453 | 363 | 17765.422 | 16508.246 | 15550.207 | -32768 | 61.916 | 79.446 | 1.088 | 1.782 | 1.69 | 2.032 | 1.966 | 2.051 | 23.978
2018-11-16 | 8:59 | 74.94 | 74.58 | 75.612 | 74.715 | 74.356 | 73.952 | 75.524 | 74.85 | 75.029 | 451 | 453 | 363 | 17765.422 | 16508.246 | 15550.207 | -32768 | 61.916 | 79.446 | 0.998 | 1.92 | 1.678 | 2.033 | 1.967 | 2.052 | 23.976
2018-11-16 | 8:59 | 75.299 | 74.805 | 75.876 | 75.254 | 74.85 | 74.535 | 75.479 | 75.119 | 75.299 | 430 | 435 | 326 | 16948.158 | 15865.497 | 14012.957 | -32768 | 61.647 | 79.314 | 1.392 | 1.84 | 1.224 | 2.034 | 1.968 | 2.051 | 23.976
2018-11-16 | 8:59 | 75.299 | 75.074 | 75.876 | 75.254 | 74.85 | 74.535 | 75.479 | 74.985 | 75.344 | 463 | 457 | 364 | 18232.43 | 16651.078 | 15591.755 | -32768 | 61.916 | 79.446 | 1.408 | 1.838 | 1.374 | 2.033 | 1.967 | 2.051 | 23.976
2018-11-16 | 8:59 | 75.389 | 75.568 | 76.009 | 75.612 | 75.209 | 74.94 | 76.361 | 75.389 | 75.612 | 417 | 400 | 301 | 16442.234 | 14615.706 | 12974.275 | -32768 | 61.737 | 80.416 | 1.338 | 1.786 | 1.208 | 2.035 | 1.971 | 2.053 | 23.976
2018-11-16 | 8:59 | 75.389 | 75.568 | 76.009 | 75.612 | 75.209 | 74.94 | 76.361 | 75.389 | 75.612 | 417 | 400 | 301 | 16442.234 | 14615.706 | 12974.275 | -32768 | 61.737 | 80.416 | 1.338 | 1.786 | 1.208 | 2.035 | 1.971 | 2.053 | 23.976
2018-11-16 | 9:00 | 75.656 | 75.788 | 76.273 | 76.009 | 75.479 | 75.209 | 76.626 | 75.7 | 75.876 | 435 | 436 | 338 | 17142.744 | 15901.205 | 14511.525 | -32768 | 62.545 | 80.151 | 1.338 | 1.68 | 1.228 | 2.036 | 1.972 | 2.053 | 23.976
2018-11-16 | 9:00 | 75.656 | 75.788 | 76.317 | 76.009 | 75.344 | 75.344 | 76.493 | 75.7 | 76.141 | 443 | 447 | 359 | 17454.084 | 16293.996 | 15384.019 | -32768 | 62.545 | 80.416 | 1.42 | 1.314 | 1 | 2.035 | 1.971 | 2.053 | 23.976
2018-11-16 | 9:00 | 75.788 | 75.788 | 76.317 | 75.965 | 75.344 | 75.344 | 76.493 | 75.7 | 76.141 | 443 | 447 | 359 | 17454.084 | 16293.996 | 15384.019 | -32768 | 62.545 | 80.416 | 1.422 | 1.234 | 0.846 | 2.036 | 1.972 | 2.053 | 23.976
2018-11-16 | 9:00 | 75.832 | 76.053 | 76.317 | 76.317 | 75.344 | 75.788 | 76.537 | 76.097 | 76.405 | 440 | 426 | 333 | 17337.332 | 15544.122 | 14303.788 | -32768 | 64.072 | 80.592 | 1.066 | 1.872 | 1.338 | 2.038 | 1.975 | 2.055 | 23.978
2018-11-16 | 9:00 | 75.832 | 76.053 | 76.317 | 76.317 | 75.344 | 75.788 | 76.537 | 76.097 | 76.405 | 440 | 426 | 333 | 17337.332 | 15544.122 | 14303.788 | -32768 | 64.072 | 80.592 | 1.066 | 1.872 | 1.338 | 2.037 | 1.974 | 2.054 | 23.978
2018-11-16 | 9:00 | 75.876 | 76.229 | 76.405 | 76.317 | 75.656 | 75.965 | 76.846 | 76.185 | 76.537 | 470 | 450 | 407 | 17142.744 | 15936.913 | 15508.66 | -32768 | 65.015 | 80.724 | 1.158 | 1.736 | 1.312 | 2.039 | 1.976 | 2.055 | 23.976
2018-11-16 | 9:00 | 75.744 | 76.229 | 76.405 | 76.317 | 75.656 | 75.965 | 76.846 | 76.185 | 76.537 | 470 | 450 | 407 | 18504.85 | 16401.121 | 17378.289 | -32768 | 64.88 | 80.724 | 1.35 | 1.674 | 1.51 | 2.038 | 1.977 | 2.054 | 23.978
2018-11-16 | 9:00 | 75.744 | 76.229 | 76.405 | 76.317 | 75.524 | 75.965 | 76.846 | 76.185 | 76.405 | 442 | 434 | 339 | 17415.166 | 15829.789 | 14553.072 | -32768 | 64.88 | 80.724 | 1.232 | 1.592 | 1.438 | 2.038 | 1.977 | 2.055 | 23.976
2018-11-16 | 9:00 | 76.141 | 76.361 | 76.582 | 76.582 | 75.612 | 76.053 | 77.11 | 76.361 | 76.626 | 445 | 452 | 400 | 17531.918 | 16472.537 | 17087.459 | -32768 | 65.823 | 81.297 | 1.25 | 1.65 | 1.426 | 2.042 | 1.98 | 2.056 | 23.978
2018-11-16 | 9:00 | 76.141 | 76.361 | 76.582 | 76.582 | 75.612 | 76.053 | 77.11 | 76.361 | 76.626 | 434 | 430 | 328 | 17531.918 | 16472.537 | 17087.459 | -32768 | 65.823 | 81.297 | 1.25 | 1.65 | 1.426 | 2.04 | 1.981 | 2.058 | 23.978
2018-11-16 | 9:00 | 76.097 | 76.537 | 76.714 | 76.67 | 75.832 | 76.185 | 76.978 | 76.493 | 76.846 | 440 | 431 | 344 | 17337.332 | 15722.664 | 14760.809 | -32768 | 65.913 | 81.958 | 1.204 | 1.68 | 1.502 | 2.043 | 1.982 | 2.058 | 23.976
2018-11-16 | 9:01 | 76.273 | 76.67 | 76.626 | 76.758 | 75.788 | 76.273 | 77.375 | 76.537 | 77.11 | 453 | 438 | 333 | 17843.256 | 15972.622 | 14303.788 | -32768 | 65.464 | 82.355 | 1.236 | 1.634 | 1.686 | 2.045 | 1.986 | 2.06 | 23.978
2018-11-16 | 9:01 | 76.273 | 76.626 | 76.714 | 76.802 | 75.92 | 76.582 | 77.375 | 76.626 | 77.11 | 435 | 423 | 320 | 17142.744 | 15436.997 | 13763.674 | -32768 | 65.374 | 82.751 | 1.32 | 1.808 | 1.164 | 2.047 | 1.987 | 2.06 | 23.976
2018-11-16 | 9:01 | 76.273 | 76.626 | 76.714 | 76.846 | 75.92 | 76.582 | 77.243 | 76.626 | 77.11 | 435 | 423 | 320 | 17142.744 | 15436.997 | 13763.674 | -32768 | 65.374 | 82.751 | 1.202 | 1.7 | 1.514 | 2.047 | 1.987 | 2.061 | 23.978
2018-11-16 | 9:01 | 76.405 | 76.67 | 76.89 | 76.802 | 75.965 | 76.626 | 77.11 | 76.934 | 77.11 | 435 | 430 | 338 | 17142.744 | 15686.955 | 14511.525 | -32768 | 66.587 | 83.148 | 1.152 | 1.612 | 1.432 | 2.05 | 1.991 | 2.062 | 23.978
2018-11-16 | 9:01 | 76.582 | 76.802 | 77.022 | 76.89 | 76.229 | 76.582 | 77.419 | 76.934 | 77.243 | 441 | 433 | 320 | 17025.992 | 15972.622 | 14843.903 | -32768 | 66.811 | 83.545 | 1.158 | 1.698 | 1.274 | 2.052 | 1.993 | 2.064 | 23.976
2018-11-16 | 9:01 | 76.846 | 76.802 | 77.287 | 77.022 | 76.229 | 76.67 | 77.419 | 76.934 | 77.243 | 403 | 410 | 347 | 15897.392 | 14972.789 | 14885.45 | -32768 | 67.081 | 83.809 | 1.334 | 1.636 | 1.66 | 2.056 | 1.997 | 2.066 | 23.978
2018-11-16 | 9:01 | 76.978 | 77.066 | 77.419 | 77.11 | 76.493 | 76.89 | 77.816 | 76.934 | 77.507 | 446 | 431 | 348 | 17570.836 | 15722.664 | 14926.998 | -32768 | 67.305 | 83.677 | 1.132 | 1.528 | 1.52 | 2.058 | 1.999 | 2.066 | 23.978
2018-11-16 | 9:01 | 77.066 | 77.331 | 77.816 | 77.463 | 76.626 | 76.978 | 77.507 | 76.934 | 77.771 | 423 | 426 | 333 | 16675.736 | 15544.122 | 14303.788 | -32768 | 67.53 | 84.118 | 1.24 | 1.826 | 1.51 | 2.06 | 2.003 | 2.068 | 23.978
2018-11-16 | 9:01 | 77.066 | 77.331 | 77.816 | 77.463 | 76.626 | 76.978 | 77.507 | 76.934 | 77.771 | 423 | 426 | 333 | 16675.736 | 15544.122 | 14303.788 | -32768 | 67.53 | 84.118 | 1.24 | 1.826 | 1.51 | 2.06 | 2.003 | 2.068 | 23.978
2018-11-16 | 9:02 | 77.639 | 77.507 | 77.816 | 77.683 | 76.758 | 77.022 | 78.08 | 77.331 | 77.639 | 425 | 422 | 326 | 16753.572 | 15401.289 | 14012.957 | -32768 | 67.35 | 83.721 | 1.264 | 1.722 | 1.628 | 2.063 | 2.006 | 2.071 | 23.976
2018-11-16 | 9:02 | 77.639 | 77.639 | 77.816 | 77.683 | 76.758 | 77.022 | 78.08 | 77.331 | 77.639 | 435 | 418 | 317 | 17142.744 | 15258.456 | 13639.031 | -32768 | 67.215 | 83.721 | 1.2 | 1.806 | 1.516 | 2.063 | 2.006 | 2.071 | 23.976
2018-11-16 | 9:02 | 77.816 | 77.771 | 78.124 | 78.036 | 77.022 | 77.287 | 78.256 | 77.375 | 77.948 | 431 | 441 | 320 | 16987.076 | 16079.747 | 13763.674 | -32768 | 67.844 | 83.985 | 1.256 | 1.732 | 1.492 | 2.067 | 2.009 | 2.072 | 23.976
2018-11-16 | 9:02 | 77.816 | 78.168 | 78.388 | 78.036 | 77.419 | 77.639 | 78.168 | 77.507 | 77.948 | 441 | 429 | 306 | 17376.248 | 15651.247 | 13182.012 | -32768 | 67.44 | 84.25 | 1.166 | 1.75 | 1.452 | 2.069 | 2.014 | 2.075 | 23.976
2018-11-16 | 9:02 | 77.816 | 78.168 | 78.388 | 78.036 | 77.419 | 77.639 | 78.168 | 77.507 | 77.948 | 441 | 429 | 306 | 17376.248 | 15651.247 | 13182.012 | -32768 | 67.44 | 84.25 | 1.166 | 1.75 | 1.452 | 2.07 | 2.014 | 2.076 | 23.976
2018-11-16 | 9:02 | 78.212 | 78.3 | 78.917 | 78.344 | 77.816 | 77.683 | 78.256 | 77.639 | 78.344 | 419 | 407 | 331 | 16403.316 | 14579.998 | 13348.2 | -32768 | 69.371 | 83.853 | 1.064 | 1.91 | 1.714 | 2.072 | 2.018 | 2.076 | 23.976
2018-11-16 | 9:02 | 78.212 | 78.3 | 78.917 | 78.433 | 77.816 | 77.683 | 78.124 | 77.639 | 78.344 | 419 | 407 | 331 | 16520.068 | 14865.664 | 14220.694 | -32768 | 69.371 | 83.853 | 1.112 | 1.882 | 1.182 | 2.073 | 2.019 | 2.077 | 23.978
2018-11-16 | 9:02 | 78.521 | 78.697 | 79.049 | 78.785 | 77.948 | 77.948 | 77.683 | 77.771 | 78.388 | 440 | 428 | 336 | 17337.332 | 15615.539 | 14428.431 | -32768 | 71.167 | 83.633 | 1.092 | 1.708 | 1.466 | 2.077 | 2.021 | 2.078 | 23.978
2018-11-16 | 9:02 | 78.609 | 78.741 | 79.182 | 78.653 | 78.08 | 78.256 | 77.771 | 77.904 | 78.697 | 497 | 478 | 357 | 19555.617 | 17400.953 | 15300.924 | -32768 | 71.033 | 83.633 | 1.224 | 1.868 | 1.818 | 2.078 | 2.024 | 2.08 | 23.976
2018-11-16 | 9:02 | 78.609 | 78.741 | 79.182 | 78.653 | 78.08 | 78.256 | 77.771 | 77.904 | 78.697 | 497 | 478 | 357 | 19555.617 | 17400.953 | 15300.924 | -32768 | 71.033 | 83.633 | 1.224 | 1.868 | 1.818 | 2.078 | 2.024 | 2.08 | 23.976
2018-11-16 | 9:02 | 78.521 | 79.138 | 79.314 | 78.565 | 78.256 | 78.609 | 77.683 | 78.036 | 78.829 | 420 | 415 | 331 | 16558.986 | 15151.331 | 14220.694 | -32768 | 71.077 | 83.501 | 1.324 | 1.766 | 1.782 | 2.08 | 2.027 | 2.081 | 23.978
2018-11-16 | 9:03 | 78.917 | 79.138 | 79.446 | 78.961 | 78.433 | 78.785 | 77.683 | 78.3 | 78.873 | 441 | 416 | 314 | 17376.248 | 15187.039 | 13514.39 | -32768 | 71.751 | 83.368 | 1.234 | 1.812 | 1.36 | 2.083 | 2.03 | 2.083 | 23.976
2018-11-16 | 9:03 | 78.917 | 79.138 | 79.446 | 78.961 | 78.433 | 78.785 | 77.683 | 78.3 | 78.873 | 441 | 416 | 314 | 17376.248 | 15187.039 | 13514.39 | -32768 | 71.751 | 83.368 | 1.234 | 1.812 | 1.36 | 2.083 | 2.03 | 2.083 | 23.976
2018-11-16 | 9:03 | 78.697 | 79.138 | 79.578 | 78.917 | 78.521 | 78.741 | 77.992 | 78.433 | 79.182 | 439 | 441 | 318 | 17298.414 | 16079.747 | 13680.579 | -32768 | 71.571 | 83.236 | 1.272 | 1.546 | 1.57 | 2.085 | 2.034 | 2.085 | 23.976
2018-11-16 | 9:03 | 78.917 | 79.402 | 79.578 | 79.182 | 78.829 | 79.182 | 77.816 | 78.565 | 79.402 | 418 | 431 | 336 | 16481.15 | 15722.664 | 14428.431 | -32768 | 71.571 | 83.236 | 1.068 | 1.93 | 1.804 | 2.088 | 2.037 | 2.087 | 23.976
2018-11-16 | 9:03 | 79.314 | 79.666 | 79.578 | 79.578 | 78.785 | 79.226 | 78.08 | 78.697 | 79.314 | 442 | 436 | 308 | 17415.166 | 15901.205 | 13265.106 | -32768 | 71.167 | 83.192 | 1.122 | 1.764 | 1.538 | 2.089 | 2.04 | 2.089 | 23.978
2018-11-16 | 9:03 | 79.138 | 79.843 | 80.019 | 79.358 | 78.917 | 79.182 | 78.036 | 78.873 | 79.755 | 430 | 423 | 356 | 16948.158 | 15436.997 | 15259.376 | -32768 | 70.404 | 83.721 | 1.1 | 1.82 | 1.42 | 2.092 | 2.043 | 2.091 | 23.978
2018-11-16 | 9:03 | 79.138 | 79.843 | 80.019 | 79.358 | 78.917 | 79.182 | 78.036 | 78.873 | 79.755 | 430 | 423 | 356 | 16948.158 | 15436.997 | 15259.376 | -32768 | 70.404 | 83.721 | 1.1 | 1.82 | 1.42 | 2.092 | 2.043 | 2.091 | 23.978
2018-11-16 | 9:03 | 79.402 | 79.711 | 80.019 | 79.755 | 78.917 | 79.314 | 77.904 | 79.005 | 79.755 | 405 | 422 | 309 | 15975.226 | 15401.289 | 13306.653 | -32768 | 70.404 | 83.721 | 1.288 | 1.672 | 1.568 | 2.093 | 2.043 | 2.091 | 23.978
2018-11-16 | 9:03 | 79.622 | 79.931 | 80.019 | 79.931 | 79.094 | 79.578 | 78.388 | 79.005 | 79.666 | 449 | 450 | 361 | 17687.588 | 16401.121 | 15467.113 | -32768 | 69.236 | 83.192 | 1.134 | 1.624 | 1.71 | 2.094 | 2.046 | 2.094 | 23.976
2018-11-16 | 9:03 | 79.622 | 79.931 | 80.019 | 79.931 | 79.226 | 79.578 | 78.388 | 79.005 | 79.666 | 448 | 440 | 315 | 17648.67 | 16044.038 | 13555.938 | -32768 | 69.236 | 83.192 | 1.188 | 1.764 | 1.046 | 2.096 | 2.047 | 2.094 | 23.978
2018-11-16 | 9:04 | 79.931 | 80.107 | 80.283 | 80.151 | 79.358 | 79.755 | 78.565 | 79.27 | 80.195 | 422 | 437 | 353 | 16636.82 | 15936.913 | 15134.734 | -32768 | 68.248 | 83.06 | 1.244 | 1.45 | 1.546 | 2.097 | 2.051 | 2.096 | 23.978
2018-11-16 | 9:04 | 79.931 | 80.107 | 80.283 | 80.151 | 79.226 | 79.622 | 78.697 | 79.138 | 80.195 | 412 | 384 | 350 | 16247.646 | 14044.374 | 15010.093 | -32768 | 68.248 | 83.192 | 1.216 | 1.77 | 1.382 | 2.097 | 2.05 | 2.096 | 23.976
2018-11-16 | 9:04 | 80.019 | 80.504 | 80.416 | 80.46 | 79.666 | 79.887 | 78.653 | 79.446 | 80.372 | 452 | 463 | 396 | 17804.34 | 16865.328 | 16921.27 | -32768 | 68.563 | 82.575 | 1.236 | 1.702 | 1.152 | 2.098 | 2.053 | 2.099 | 23.976
2018-11-16 | 9:04 | 80.019 | 80.504 | 80.416 | 80.46 | 79.666 | 79.887 | 78.653 | 79.446 | 80.372 | 452 | 463 | 396 | 17804.34 | 16865.328 | 16921.27 | -32768 | 68.563 | 82.575 | 1.236 | 1.702 | 1.152 | 2.098 | 2.053 | 2.099 | 23.976
2018-11-16 | 9:04 | 80.151 | 80.592 | 80.812 | 80.636 | 79.755 | 80.283 | 78.521 | 79.578 | 80.372 | 423 | 422 | 388 | 16675.736 | 15401.289 | 16588.891 | -32768 | 69.551 | 82.972 | 1.238 | 1.634 | 1.48 | 2.103 | 2.059 | 2.102 | 23.978
2018-11-16 | 9:04 | 80.416 | 80.945 | 80.945 | 80.724 | 80.195 | 80.416 | 78.917 | 79.711 | 80.416 | 428 | 438 | 364 | 16870.324 | 15972.622 | 15591.755 | -32768 | 68.967 | 82.707 | 1.212 | 1.732 | 1.576 | 2.104 | 2.062 | 2.104 | 23.976
2018-11-16 | 9:04 | 80.416 | 80.945 | 81.077 | 80.724 | 80.328 | 80.416 | 78.785 | 79.711 | 80.416 | 445 | 433 | 408 | 17531.918 | 15794.08 | 17419.836 | -32768 | 68.967 | 82.84 | 1.254 | 1.632 | 1.542 | 2.104 | 2.062 | 2.104 | 23.978
2018-11-16 | 9:04 | 80.68 | 80.945 | 81.077 | 80.812 | 80.328 | 80.416 | 78.785 | 79.711 | 80.416 | 445 | 433 | 408 | 17531.918 | 15794.08 | 17419.836 | -32768 | 68.967 | 82.84 | 1.328 | 1.524 | 1.284 | 2.104 | 2.062 | 2.103 | 23.976
2018-11-16 | 9:04 | 80.856 | 81.077 | 81.209 | 81.165 | 80.328 | 80.548 | 79.226 | 79.843 | 80.592 | 437 | 451 | 343 | 17220.58 | 16436.83 | 14719.262 | -32768 | 69.551 | 83.412 | 1.28 | 1.962 | 1.744 | 2.107 | 2.066 | 2.107 | 23.978
2018-11-16 | 9:04 | 80.856 | 81.209 | 81.209 | 81.165 | 80.328 | 80.548 | 79.226 | 79.843 | 80.856 | 429 | 438 | 356 | 16909.24 | 15972.622 | 15259.376 | -32768 | 69.416 | 83.809 | 1.282 | 1.676 | 1.376 | 2.108 | 2.066 | 2.106 | 23.978
2018-11-16 | 9:05 | 80.063 | 81.165 | 80.68 | 81.121 | 79.887 | 80.945 | 79.226 | 80.107 | 80.9 | 432 | 435 | 387 | 17025.992 | 15865.497 | 16547.344 | -32768 | 68.428 | 84.029 | 1.28 | 1.806 | 1.394 | 2.11 | 2.069 | 2.109 | 23.976
2018-11-16 | 9:05 | 80.063 | 81.165 | 80.283 | 81.165 | 79.887 | 80.945 | 79.358 | 80.107 | 80.9 | 431 | 437 | 330 | 16987.076 | 15936.913 | 14179.146 | -32768 | 68.428 | 84.029 | 1.324 | 1.616 | 1.3 | 2.11 | 2.07 | 2.109 | 23.976
2018-11-16 | 9:05 | 78.653 | 80.636 | 79.094 | 80.504 | 78.785 | 80.68 | 79.138 | 80.372 | 80.945 | 427 | 432 | 354 | 16831.406 | 15758.372 | 15176.281 | -32768 | 67.664 | 84.206 | 1.242 | 1.74 | 1.568 | 2.112 | 2.072 | 2.111 | 23.978
2018-11-16 | 9:05 | 78.388 | 80.504 | 78.565 | 80.636 | 78.785 | 80.68 | 79.138 | 80.372 | 80.856 | 443 | 419 | 327 | 17454.084 | 15294.164 | 14054.505 | -32768 | 68.069 | 84.206 | 1.296 | 1.874 | 1.528 | 2.112 | 2.073 | 2.111 | 23.978
2018-11-16 | 9:05 | 78.388 | 80.504 | 78.565 | 80.636 | 78.785 | 80.68 | 79.138 | 80.372 | 80.856 | 443 | 419 | 327 | 17454.084 | 15294.164 | 14054.505 | -32768 | 68.069 | 84.338 | 1.296 | 1.874 | 1.528 | 2.112 | 2.073 | 2.111 | 23.978
2018-11-16 | 9:05 | 77.419 | 79.49 | 77.507 | 79.755 | 77.463 | 79.931 | 79.226 | 79.843 | 80.636 | 442 | 452 | 351 | 17298.414 | 17186.703 | 13680.579 | -32768 | 69.461 | 83.941 | 1.208 | 1.74 | 1.3 | 2.114 | 2.075 | 2.113 | 23.978
2018-11-16 | 9:05 | 76.361 | 79.094 | 76.846 | 79.226 | 76.626 | 79.27 | 79.094 | 79.711 | 79.843 | 417 | 404 | 302 | 16442.234 | 14758.54 | 13015.822 | -32768 | 70.808 | 84.074 | 1.194 | 1.518 | 1.488 | 2.117 | 2.078 | 2.116 | 23.976
2018-11-16 | 9:05 | 75.7 | 78.036 | 76.053 | 78.388 | 75.612 | 78.873 | 78.829 | 79.049 | 79.666 | 412 | 409 | 308 | 16247.646 | 14937.081 | 13265.106 | -32768 | 70.359 | 83.809 | 1.392 | 1.77 | 1.36 | 2.117 | 2.079 | 2.116 | 23.976
2018-11-16 | 9:05 | 75.7 | 77.904 | 75.788 | 77.992 | 75.612 | 78.477 | 78.829 | 79.049 | 79.666 | 418 | 422 | 352 | 16481.15 | 15401.289 | 15093.188 | -32768 | 70.359 | 83.809 | 1.27 | 1.274 | 1.286 | 2.117 | 2.079 | 2.117 | 23.976
2018-11-16 | 9:05 | 74.94 | 77.243 | 75.119 | 77.507 | 74.85 | 77.419 | 78.741 | 78.653 | 78.873 | 428 | 443 | 330 | 16948.158 | 16329.705 | 14926.998 | -32768 | 69.326 | 84.206 | 1.122 | 1.714 | 1.7 | 2.119 | 2.081 | 2.119 | 23.976
2018-11-16 | 9:05 | 74.94 | 77.243 | 75.119 | 77.243 | 74.85 | 77.419 | 78.609 | 78.653 | 78.873 | 428 | 443 | 330 | 16870.324 | 16151.163 | 14179.146 | -32768 | 69.326 | 84.206 | 1.048 | 1.952 | 1.884 | 2.119 | 2.082 | 2.12 | 23.976
2018-11-16 | 9:06 | 74.491 | 76.405 | 74.895 | 76.582 | 74.401 | 77.022 | 78.433 | 78.3 | 78.388 | 438 | 435 | 363 | 17259.496 | 15865.497 | 15550.207 | -32768 | 69.191 | 83.765 | 1.352 | 1.752 | 1.73 | 2.122 | 2.084 | 2.12 | 23.978
2018-11-16 | 9:06 | 74.491 | 76.405 | 74.895 | 76.582 | 74.401 | 77.022 | 78.433 | 78.3 | 78.388 | 438 | 435 | 363 | 17259.496 | 15865.497 | 15550.207 | -32768 | 69.191 | 83.765 | 1.352 | 1.752 | 1.73 | 2.122 | 2.084 | 2.12 | 23.978
2018-11-16 | 9:06 | 74.266 | 75.92 | 74.356 | 76.229 | 74.041 | 76.493 | 78.477 | 78.036 | 77.727 | 435 | 425 | 332 | 17142.744 | 15508.414 | 14262.241 | -32768 | 68.697 | 83.677 | 1.234 | 1.732 | 1.852 | 2.124 | 2.085 | 2.122 | 23.978
2018-11-16 | 9:06 | 74.266 | 75.92 | 74.356 | 76.229 | 74.041 | 76.493 | 78.477 | 78.036 | 77.727 | 435 | 425 | 332 | 17142.744 | 15508.414 | 14262.241 | -32768 | 68.697 | 83.412 | 1.234 | 1.732 | 1.852 | 2.124 | 2.085 | 2.122 | 23.978
2018-11-16 | 9:06 | 73.772 | 75.524 | 74.221 | 75.479 | 73.592 | 76.097 | 78.08 | 77.507 | 77.507 | 453 | 464 | 372 | 17259.496 | 16722.496 | 15633.302 | -32768 | 68.742 | 83.633 | 1.15 | 1.884 | 1.5 | 2.125 | 2.087 | 2.124 | 23.976
2018-11-16 | 9:06 | 73.637 | 75.119 | 73.952 | 75.344 | 73.368 | 75.524 | 77.816 | 77.507 | 77.11 | 446 | 430 | 318 | 17570.836 | 15686.955 | 13680.579 | -32768 | 68.742 | 83.809 | 1.27 | 1.854 | 1.528 | 2.129 | 2.091 | 2.125 | 23.976
2018-11-16 | 9:06 | 73.592 | 74.715 | 73.952 | 74.985 | 73.323 | 75.164 | 77.816 | 77.243 | 76.626 | 420 | 410 | 300 | 16558.986 | 14972.789 | 12932.728 | -32768 | 68.518 | 83.589 | 1.276 | 1.848 | 1.612 | 2.13 | 2.092 | 2.128 | 23.978
2018-11-16 | 9:06 | 73.592 | 74.715 | 73.952 | 74.985 | 73.323 | 75.164 | 77.816 | 77.243 | 76.626 | 420 | 410 | 300 | 16558.986 | 14972.789 | 12932.728 | -32768 | 68.518 | 83.589 | 1.276 | 1.848 | 1.612 | 2.13 | 2.092 | 2.128 | 23.978
2018-11-16 | 9:06 | 73.323 | 74.625 | 73.817 | 74.76 | 73.053 | 74.76 | 77.419 | 76.846 | 76.405 | 437 | 409 | 309 | 17220.58 | 14937.081 | 13306.653 | -32768 | 68.563 | 83.985 | 1.362 | 1.72 | 1.588 | 2.134 | 2.095 | 2.13 | 23.978
2018-11-16 | 9:06 | 73.323 | 74.625 | 73.817 | 74.76 | 73.053 | 74.76 | 77.419 | 76.846 | 76.405 | 437 | 409 | 309 | 17220.58 | 14937.081 | 13306.653 | -32768 | 68.563 | 83.721 | 1.224 | 1.566 | 1.33 | 2.135 | 2.095 | 2.13 | 23.976
2018-11-16 | 9:06 | 73.368 | 74.356 | 73.817 | 74.446 | 73.098 | 74.356 | 77.419 | 76.582 | 76.141 | 447 | 432 | 292 | 17609.752 | 15758.372 | 12600.35 | -32768 | 69.057 | 83.809 | 1.202 | 1.438 | 1.732 | 2.138 | 2.099 | 2.132 | 23.976
2018-11-16 | 9:06 | 73.368 | 74.176 | 73.682 | 74.446 | 73.098 | 74.535 | 77.419 | 76.582 | 76.141 | 418 | 411 | 362 | 16481.15 | 15008.498 | 15508.66 | -32768 | 69.057 | 83.809 | 1.224 | 1.866 | 1.574 | 2.137 | 2.098 | 2.131 | 23.978
2018-11-16 | 9:07 | 73.413 | 74.221 | 73.682 | 74.266 | 73.188 | 73.997 | 77.331 | 76.582 | 76.053 | 445 | 438 | 327 | 18037.842 | 15829.789 | 14926.998 | -32768 | 69.685 | 84.382 | 1.138 | 1.92 | 1.954 | 2.14 | 2.101 | 2.133 | 23.978
2018-11-16 | 9:07 | 73.413 | 74.221 | 73.682 | 74.266 | 73.188 | 73.997 | 77.331 | 76.582 | 75.92 | 445 | 438 | 327 | 17531.918 | 15972.622 | 14054.505 | -32768 | 69.685 | 84.382 | 1.192 | 1.736 | 1.344 | 2.14 | 2.101 | 2.135 | 23.976
2018-11-16 | 9:07 | 73.233 | 74.176 | 73.682 | 74.266 | 72.964 | 73.997 | 76.89 | 76.449 | 75.524 | 436 | 417 | 347 | 17181.662 | 15222.747 | 14885.45 | -32768 | 69.551 | 83.985 | 1.362 | 1.85 | 1.758 | 2.144 | 2.106 | 2.137 | 23.978
2018-11-16 | 9:07 | 73.233 | 74.041 | 73.682 | 74.266 | 72.964 | 73.997 | 76.89 | 76.449 | 75.656 | 436 | 417 | 347 | 17181.662 | 15222.747 | 14885.45 | -32768 | 69.551 | 83.985 | 1.362 | 1.85 | 1.758 | 2.144 | 2.106 | 2.137 | 23.978
2018-11-16 | 9:07 | 73.233 | 73.952 | 73.592 | 74.131 | 72.964 | 73.997 | 77.199 | 76.229 | 75.524 | 450 | 438 | 352 | 17726.504 | 15972.622 | 15093.188 | -32768 | 69.416 | 84.294 | 1.188 | 1.776 | 1.728 | 2.146 | 2.107 | 2.139 | 23.978
2018-11-16 | 9:07 | 73.233 | 73.952 | 73.592 | 74.131 | 72.964 | 73.997 | 77.199 | 76.229 | 75.524 | 402 | 426 | 321 | 15858.474 | 15544.122 | 13805.221 | -32768 | 69.416 | 84.294 | 1.188 | 1.776 | 1.728 | 2.146 | 2.107 | 2.139 | 23.978
2018-11-16 | 9:07 | 73.053 | 73.682 | 73.278 | 73.907 | 72.47 | 73.727 | 76.978 | 76.053 | 75.299 | 440 | 447 | 359 | 17337.332 | 16293.996 | 15384.019 | -32768 | 68.518 | 83.633 | 1.234 | 1.568 | 1.496 | 2.149 | 2.11 | 2.139 | 23.978
2018-11-16 | 9:07 | 72.919 | 73.682 | 73.278 | 73.907 | 72.47 | 73.727 | 76.978 | 76.053 | 75.299 | 440 | 447 | 359 | 17337.332 | 16293.996 | 15384.019 | -32768 | 68.518 | 83.633 | 1.234 | 1.568 | 1.496 | 2.149 | 2.11 | 2.139 | 23.978
2018-11-16 | 9:07 | 72.559 | 73.413 | 72.919 | 73.637 | 72.29 | 73.772 | 76.758 | 76.097 | 75.299 | 420 | 429 | 310 | 16558.986 | 15651.247 | 13348.2 | -32768 | 68.383 | 84.426 | 1.134 | 1.798 | 1.392 | 2.151 | 2.114 | 2.141 | 23.976
2018-11-16 | 9:07 | 72.425 | 73.547 | 72.919 | 73.637 | 72.335 | 73.637 | 76.626 | 75.832 | 75.299 | 432 | 436 | 335 | 17025.992 | 15901.205 | 14386.883 | -32768 | 68.518 | 84.382 | 1.112 | 1.858 | 1.524 | 2.15 | 2.113 | 2.142 | 23.976
2018-11-16 | 9:07 | 72.425 | 73.547 | 72.919 | 73.637 | 72.335 | 73.637 | 76.626 | 75.832 | 75.299 | 432 | 436 | 335 | 17025.992 | 15901.205 | 14386.883 | -32768 | 68.518 | 84.382 | 1.112 | 1.858 | 1.524 | 2.15 | 2.113 | 2.142 | 23.976
2018-11-16 | 9:07 | 72.021 | 73.323 | 72.515 | 73.278 | 72.065 | 73.233 | 76.626 | 75.965 | 74.94 | 420 | 412 | 349 | 16558.986 | 15044.206 | 14968.545 | -32768 | 68.024 | 84.25 | 1.384 | 1.51 | 1.17 | 2.155 | 2.117 | 2.144 | 23.976
2018-11-16 | 9:07 | 72.021 | 73.323 | 72.515 | 73.278 | 72.065 | 73.233 | 76.626 | 75.965 | 74.94 | 420 | 412 | 349 | 16558.986 | 15044.206 | 14968.545 | -32768 | 68.024 | 84.25 | 1.384 | 1.51 | 1.17 | 2.155 | 2.117 | 2.144 | 23.976
2018-11-16 | 9:08 | 71.751 | 73.053 | 72.245 | 72.919 | 71.482 | 72.964 | 76.493 | 75.7 | 74.805 | 434 | 426 | 351 | 17103.828 | 15544.122 | 15051.64 | -32768 | 68.473 | 84.206 | 1.216 | 1.318 | 1.482 | 2.156 | 2.119 | 2.145 | 23.976
2018-11-16 | 9:08 | 71.751 | 73.053 | 71.976 | 72.919 | 71.347 | 72.964 | 76.493 | 75.568 | 74.805 | 435 | 435 | 331 | 17142.744 | 15865.497 | 14220.694 | -32768 | 68.473 | 84.206 | 1.28 | 1.416 | 1.38 | 2.155 | 2.117 | 2.145 | 23.976
2018-11-16 | 9:08 | 71.302 | 72.515 | 71.841 | 72.694 | 71.122 | 72.649 | 76.053 | 75.568 | 74.311 | 411 | 426 | 347 | 16208.729 | 15544.122 | 14885.45 | -32768 | 69.191 | 83.809 | 1.216 | 1.63 | 1.162 | 2.156 | 2.119 | 2.146 | 23.976
2018-11-16 | 9:08 | 71.033 | 72.515 | 71.841 | 72.694 | 71.122 | 72.649 | 76.053 | 75.568 | 74.311 | 411 | 426 | 347 | 16208.729 | 15544.122 | 14885.45 | -32768 | 69.461 | 83.809 | 1.292 | 1.788 | 1.11 | 2.157 | 2.12 | 2.146 | 23.976
2018-11-16 | 9:08 | 70.808 | 72.245 | 71.033 | 72.155 | 70.583 | 72.425 | 76.097 | 75.029 | 74.176 | 448 | 454 | 356 | 17648.67 | 16543.955 | 15259.376 | -32768 | 68.518 | 83.765 | 1.052 | 1.806 | 1.154 | 2.159 | 2.121 | 2.147 | 23.978
2018-11-16 | 9:08 | 70.539 | 72.245 | 71.033 | 72.155 | 70.583 | 72.425 | 76.097 | 75.029 | 74.176 | 448 | 454 | 356 | 17648.67 | 16543.955 | 15259.376 | -32768 | 68.518 | 83.765 | 1.052 | 1.806 | 1.154 | 2.159 | 2.121 | 2.147 | 23.978
2018-11-16 | 9:08 | 70.179 | 71.616 | 70.628 | 71.616 | 70.045 | 71.796 | 76.009 | 74.76 | 73.637 | 419 | 439 | 307 | 16520.068 | 16008.33 | 13223.559 | -32768 | 68.787 | 83.809 | 1.194 | 1.748 | 1.342 | 2.159 | 2.122 | 2.149 | 23.976
2018-11-16 | 9:08 | 70.179 | 71.616 | 70.628 | 71.527 | 70.045 | 71.796 | 75.876 | 74.76 | 73.637 | 419 | 439 | 307 | 16520.068 | 16008.33 | 13223.559 | -32768 | 68.787 | 83.809 | 1.306 | 1.588 | 1.67 | 2.159 | 2.122 | 2.148 | 23.976
2018-11-16 | 9:08 | 70.045 | 71.616 | 70.628 | 71.527 | 70.045 | 71.796 | 75.876 | 74.76 | 73.637 | 419 | 439 | 307 | 16520.068 | 16008.33 | 13223.559 | -32768 | 68.832 | 83.809 | 1.218 | 1.494 | 1.494 | 2.158 | 2.123 | 2.149 | 23.978
2018-11-16 | 9:08 | 69.685 | 71.167 | 70.09 | 70.988 | 69.506 | 71.257 | 75.524 | 74.491 | 73.413 | 451 | 438 | 337 | 17765.422 | 15972.622 | 14469.978 | -32768 | 69.236 | 84.118 | 1.17 | 1.678 | 1.328 | 2.16 | 2.124 | 2.15 | 23.978
2018-11-16 | 9:08 | 69.685 | 71.167 | 70.224 | 70.988 | 69.64 | 71.122 | 75.524 | 74.356 | 73.413 | 451 | 438 | 337 | 17765.422 | 15972.622 | 14469.978 | -32768 | 69.236 | 83.589 | 1.296 | 1.91 | 1.72 | 2.16 | 2.123 | 2.15 | 23.978
2018-11-16 | 9:09 | 69.371 | 70.763 | 70 | 70.628 | 69.416 | 70.673 | 75.479 | 74.266 | 73.053 | 446 | 455 | 303 | 17376.248 | 16293.996 | 14511.525 | -32768 | 69.146 | 83.985 | 1.172 | 1.85 | 1.484 | 2.161 | 2.125 | 2.149 | 23.976
2018-11-16 | 9:09 | 69.371 | 70.763 | 70 | 70.628 | 69.416 | 70.673 | 75.479 | 74.266 | 72.649 | 446 | 455 | 303 | 17570.836 | 16579.662 | 13057.369 | -32768 | 69.146 | 83.985 | 1.23 | 1.446 | 1.594 | 2.161 | 2.125 | 2.15 | 23.978
2018-11-16 | 9:09 | 68.922 | 70.404 | 69.461 | 70.269 | 68.877 | 70.314 | 75.119 | 73.862 | 72.425 | 412 | 414 | 296 | 16247.646 | 15115.623 | 12766.538 | -32768 | 68.518 | 83.765 | 1.176 | 1.746 | 1.352 | 2.162 | 2.125 | 2.151 | 23.976
2018-11-16 | 9:09 | 68.922 | 70.404 | 69.461 | 70.269 | 68.877 | 70.314 | 75.299 | 73.862 | 72.559 | 451 | 435 | 335 | 17765.422 | 15865.497 | 14386.883 | -32768 | 68.518 | 83.501 | 1.094 | 1.536 | 1.388 | 2.162 | 2.126 | 2.151 | 23.978
2018-11-16 | 9:09 | 68.877 | 70.134 | 69.461 | 70.134 | 68.652 | 70.179 | 75.119 | 73.727 | 72.29 | 429 | 419 | 343 | 16909.24 | 15294.164 | 14719.262 | -32768 | 68.518 | 83.368 | 1.24 | 1.674 | 1.456 | 2.162 | 2.127 | 2.151 | 23.976
2018-11-16 | 9:09 | 68.877 | 70 | 69.461 | 70.134 | 68.652 | 70.179 | 75.119 | 73.727 | 72.29 | 435 | 426 | 344 | 16909.24 | 15294.164 | 14719.262 | -32768 | 68.383 | 83.368 | 1.22 | 1.634 | 1.77 | 2.162 | 2.127 | 2.151 | 23.978
2018-11-16 | 9:09 | 68.563 | 69.955 | 69.326 | 69.506 | 68.473 | 69.955 | 74.805 | 73.592 | 71.796 | 423 | 414 | 360 | 16675.736 | 15115.623 | 15425.565 | -32768 | 68.563 | 83.457 | 1.236 | 1.73 | 1.852 | 2.162 | 2.127 | 2.152 | 23.976
2018-11-16 | 9:09 | 68.563 | 69.955 | 69.326 | 69.506 | 68.473 | 69.955 | 74.805 | 73.592 | 72.065 | 440 | 438 | 330 | 17337.332 | 15972.622 | 14179.146 | -32768 | 68.563 | 83.236 | 1.142 | 1.734 | 1.276 | 2.163 | 2.127 | 2.152 | 23.978
2018-11-16 | 9:09 | 68.652 | 69.596 | 68.922 | 69.326 | 68.203 | 69.416 | 74.625 | 73.323 | 71.571 | 428 | 445 | 330 | 16870.324 | 16222.58 | 14179.146 | -32768 | 69.596 | 83.192 | 1.158 | 1.74 | 1.088 | 2.164 | 2.128 | 2.152 | 23.976
2018-11-16 | 9:09 | 68.428 | 69.596 | 68.922 | 69.326 | 68.203 | 69.416 | 74.625 | 73.323 | 71.571 | 428 | 445 | 330 | 16870.324 | 16222.58 | 14179.146 | -32768 | 69.73 | 83.192 | 1.154 | 1.84 | 1.13 | 2.162 | 2.128 | 2.152 | 23.976
2018-11-16 | 9:09 | 68.428 | 69.596 | 68.787 | 69.326 | 68.338 | 69.416 | 74.625 | 73.323 | 71.571 | 428 | 445 | 330 | 16870.324 | 16222.58 | 14179.146 | -32768 | 69.73 | 83.192 | 1.154 | 1.84 | 1.13 | 2.162 | 2.128 | 2.152 | 23.976
2018-11-16 | 9:09 | 68.428 | 69.371 | 68.787 | 69.551 | 67.979 | 69.416 | 74.67 | 73.233 | 71.347 | 427 | 428 | 287 | 17609.752 | 16651.078 | 15176.281 | -32768 | 70.224 | 83.236 | 1.272 | 1.82 | 1.368 | 2.164 | 2.129 | 2.152 | 23.976
2018-11-16 | 9:09 | 68.428 | 69.371 | 68.787 | 69.551 | 67.979 | 69.416 | 74.67 | 73.233 | 71.482 | 427 | 428 | 287 | 16831.406 | 15615.539 | 12392.612 | -32768 | 70.224 | 83.236 | 1.182 | 1.598 | 1.25 | 2.164 | 2.129 | 2.152 | 23.978
2018-11-16 | 9:10 | 68.832 | 69.326 | 69.371 | 69.416 | 68.338 | 69.326 | 74.266 | 73.098 | 71.347 | 427 | 452 | 319 | 16831.406 | 16472.537 | 13722.126 | -32768 | 69.551 | 83.545 | 1.11 | 1.776 | 1.554 | 2.163 | 2.128 | 2.152 | 23.978
2018-11-16 | 9:10 | 68.832 | 69.326 | 69.371 | 69.416 | 68.338 | 69.326 | 74.266 | 73.098 | 71.347 | 427 | 452 | 319 | 16831.406 | 16472.537 | 13722.126 | -32768 | 69.82 | 83.545 | 1.144 | 1.634 | 1.596 | 2.163 | 2.128 | 2.152 | 23.976
2018-11-16 | 9:10 | 69.73 | 69.64 | 70.179 | 69.73 | 69.191 | 69.416 | 74.401 | 72.694 | 71.392 | 444 | 466 | 342 | 17493 | 16972.453 | 14677.714 | -32768 | 69.865 | 83.368 | 1.264 | 1.636 | 1.794 | 2.163 | 2.13 | 2.153 | 23.978
2018-11-16 | 9:10 | 69.73 | 69.64 | 70.179 | 69.73 | 69.191 | 69.416 | 74.356 | 72.694 | 71.392 | 444 | 466 | 342 | 17493 | 16972.453 | 14677.714 | -32768 | 69.865 | 83.368 | 1.246 | 1.618 | 1.744 | 2.162 | 2.129 | 2.152 | 23.976
2018-11-16 | 9:10 | 70.898 | 70.314 | 71.257 | 70.09 | 70.09 | 69.596 | 74.446 | 73.098 | 71.302 | 431 | 436 | 323 | 16364.398 | 15615.539 | 14303.788 | -32768 | 69.281 | 82.619 | 1.224 | 1.71 | 1.564 | 2.161 | 2.128 | 2.152 | 23.976
2018-11-16 | 9:10 | 71.661 | 70.718 | 71.841 | 70.673 | 70.808 | 69.91 | 74.266 | 73.233 | 71.571 | 430 | 429 | 359 | 16948.158 | 15651.247 | 15384.019 | -32768 | 70 | 82.619 | 1.2 | 1.806 | 1.044 | 2.162 | 2.129 | 2.152 | 23.976
2018-11-16 | 9:10 | 72.245 | 71.527 | 72.739 | 71.437 | 71.751 | 70.808 | 74.58 | 73.637 | 72.155 | 447 | 450 | 332 | 17142.744 | 15865.497 | 15300.924 | -32768 | 70.359 | 82.663 | 1.218 | 1.534 | 1.37 | 2.162 | 2.129 | 2.152 | 23.976
2018-11-16 | 9:10 | 72.694 | 72.2 | 73.278 | 72.065 | 72.021 | 71.302 | 74.625 | 73.772 | 72.829 | 413 | 411 | 311 | 16286.564 | 15008.498 | 13389.748 | -32768 | 70.314 | 83.016 | 1.226 | 1.532 | 1.178 | 2.162 | 2.13 | 2.152 | 23.976
2018-11-16 | 9:10 | 72.694 | 72.2 | 73.278 | 72.065 | 72.021 | 71.302 | 74.625 | 73.772 | 72.829 | 413 | 411 | 311 | 16286.564 | 15008.498 | 13389.748 | -32768 | 70.314 | 83.016 | 1.184 | 1.678 | 1.554 | 2.162 | 2.129 | 2.153 | 23.974
2018-11-16 | 9:11 | 72.784 | 72.739 | 73.278 | 72.739 | 72.559 | 72.021 | 75.119 | 74.311 | 73.458 | 438 | 430 | 349 | 17259.496 | 15686.955 | 14968.545 | -32768 | 70.449 | 83.06 | 1.186 | 1.856 | 1.436 | 2.161 | 2.129 | 2.152 | 23.978
2018-11-16 | 9:11 | 72.784 | 72.739 | 73.278 | 72.739 | 72.559 | 72.021 | 75.119 | 74.311 | 73.458 | 438 | 430 | 349 | 17259.496 | 15686.955 | 14968.545 | -32768 | 70.449 | 83.06 | 1.186 | 1.856 | 1.436 | 2.161 | 2.129 | 2.152 | 23.978
2018-11-16 | 9:11 | 73.233 | 73.278 | 73.458 | 73.233 | 72.604 | 72.559 | 75.299 | 74.715 | 73.592 | 417 | 429 | 290 | 16442.234 | 15651.247 | 12517.255 | -32768 | 70.404 | 83.501 | 1.168 | 1.91 | 1.27 | 2.16 | 2.128 | 2.153 | 23.976
2018-11-16 | 9:11 | 73.233 | 73.413 | 73.592 | 73.637 | 72.694 | 73.009 | 75.434 | 74.985 | 74.131 | 457 | 471 | 371 | 17998.926 | 17150.994 | 15882.586 | -32768 | 70.404 | 83.897 | 1.06 | 1.866 | 1.2 | 2.16 | 2.129 | 2.151 | 23.976
2018-11-16 | 9:11 | 73.368 | 73.278 | 73.592 | 73.637 | 72.694 | 72.964 | 75.434 | 74.85 | 74.131 | 425 | 421 | 310 | 16753.572 | 15365.581 | 13348.2 | -32768 | 70 | 83.897 | 1.188 | 1.668 | 1.738 | 2.16 | 2.129 | 2.151 | 23.976
2018-11-16 | 9:11 | 73.009 | 73.547 | 73.547 | 73.592 | 72.874 | 73.278 | 75.479 | 74.985 | 74.221 | 432 | 442 | 361 | 17025.992 | 16115.455 | 15467.113 | -32768 | 69.82 | 84.029 | 1.336 | 1.676 | 1.344 | 2.161 | 2.128 | 2.15 | 23.978
2018-11-16 | 9:11 | 73.009 | 73.547 | 73.727 | 73.368 | 73.009 | 73.143 | 75.344 | 75.119 | 74.221 | 469 | 458 | 367 | 18465.934 | 16686.787 | 15716.396 | -32768 | 69.82 | 84.029 | 1.052 | 1.864 | 1.4 | 2.16 | 2.129 | 2.151 | 23.974
2018-11-16 | 9:11 | 73.143 | 73.727 | 73.592 | 73.727 | 73.053 | 73.413 | 75.612 | 75.119 | 74.67 | 442 | 414 | 332 | 17415.166 | 15115.623 | 14262.241 | -32768 | 70.898 | 84.029 | 1.308 | 1.918 | 1.142 | 2.161 | 2.13 | 2.152 | 23.976
2018-11-16 | 9:11 | 73.233 | 73.727 | 73.592 | 73.862 | 73.053 | 73.547 | 75.479 | 75.254 | 74.67 | 431 | 429 | 318 | 17415.166 | 15115.623 | 14262.241 | -32768 | 70.898 | 84.029 | 1.254 | 1.56 | 1.634 | 2.16 | 2.128 | 2.15 | 23.978
2018-11-16 | 9:11 | 73.233 | 73.727 | 73.592 | 73.862 | 73.053 | 73.547 | 75.479 | 75.254 | 74.67 | 431 | 429 | 318 | 17415.166 | 15115.623 | 14262.241 | -32768 | 70.898 | 84.029 | 1.254 | 1.56 | 1.634 | 2.16 | 2.128 | 2.15 | 23.978
2018-11-16 | 9:12 | 73.143 | 73.547 | 73.592 | 74.041 | 72.874 | 73.368 | 75.744 | 75.254 | 74.491 | 410 | 417 | 295 | 16169.812 | 15222.747 | 12724.991 | -32768 | 71.482 | 83.412 | 1.214 | 1.682 | 1.688 | 2.16 | 2.128 | 2.15 | 23.978
2018-11-16 | 9:12 | 73.143 | 73.547 | 73.592 | 73.772 | 72.874 | 73.368 | 75.744 | 75.254 | 74.491 | 410 | 417 | 295 | 16169.812 | 15222.747 | 12724.991 | -32768 | 71.482 | 83.412 | 1.272 | 1.446 | 1.104 | 2.16 | 2.128 | 2.15 | 23.978
2018-11-16 | 9:12 | 72.919 | 73.727 | 73.458 | 73.727 | 72.784 | 73.637 | 75.524 | 75.119 | 74.535 | 389 | 405 | 299 | 15352.549 | 14794.248 | 12891.181 | -32768 | 71.706 | 83.545 | 1.196 | 1.688 | 1.808 | 2.162 | 2.13 | 2.152 | 23.978
2018-11-16 | 9:12 | 73.143 | 73.727 | 73.592 | 73.772 | 72.874 | 73.413 | 75.744 | 75.119 | 74.67 | 446 | 445 | 336 | 17570.836 | 16222.58 | 14428.431 | -32768 | 71.212 | 83.016 | 1.238 | 1.832 | 1.22 | 2.161 | 2.128 | 2.15 | 23.978
2018-11-16 | 9:12 | 73.143 | 73.727 | 73.592 | 73.772 | 72.739 | 73.547 | 75.744 | 75.254 | 74.67 | 434 | 428 | 338 | 17570.836 | 16222.58 | 14428.431 | -32768 | 71.212 | 83.016 | 1.264 | 1.6 | 1.708 | 2.161 | 2.129 | 2.152 | 23.978
2018-11-16 | 9:12 | 73.053 | 73.817 | 73.727 | 73.952 | 72.874 | 73.503 | 75.568 | 75.119 | 74.805 | 426 | 439 | 349 | 16792.488 | 16008.33 | 14968.545 | -32768 | 70.583 | 82.796 | 1.226 | 1.53 | 1.398 | 2.162 | 2.13 | 2.152 | 23.976
2018-11-16 | 9:12 | 73.323 | 73.817 | 73.727 | 73.952 | 72.874 | 73.503 | 75.568 | 75.119 | 74.805 | 425 | 410 | 356 | 16753.572 | 14972.789 | 15259.376 | -32768 | 71.122 | 82.796 | 1.232 | 1.856 | 1.622 | 2.162 | 2.129 | 2.15 | 23.976
2018-11-16 | 9:12 | 73.458 | 73.862 | 73.862 | 73.682 | 73.188 | 73.682 | 75.656 | 75.119 | 74.85 | 439 | 433 | 348 | 17298.414 | 15794.08 | 14926.998 | -32768 | 71.257 | 82.487 | 1.172 | 1.836 | 1.152 | 2.163 | 2.129 | 2.151 | 23.978
2018-11-16 | 9:12 | 73.862 | 74.131 | 74.131 | 74.131 | 73.547 | 73.547 | 75.965 | 75.434 | 74.715 | 469 | 465 | 427 | 18465.934 | 16936.744 | 18209.236 | -32768 | 70.763 | 82.531 | 1.296 | 1.794 | 1.142 | 2.164 | 2.129 | 2.15 | 23.978
2018-11-16 | 9:13 | 74.131 | 74.266 | 74.67 | 74.086 | 73.727 | 73.817 | 76.053 | 75.389 | 75.029 | 406 | 409 | 280 | 16014.143 | 14937.081 | 12101.781 | -32768 | 69.506 | 82.972 | 1.172 | 1.754 | 1.05 | 2.165 | 2.129 | 2.151 | 23.978
2018-11-16 | 9:13 | 74.131 | 74.401 | 74.67 | 74.086 | 73.727 | 73.817 | 76.053 | 75.389 | 75.029 | 408 | 402 | 331 | 16091.978 | 14687.123 | 14220.694 | -32768 | 69.506 | 82.972 | 1.23 | 1.656 | 1.492 | 2.165 | 2.131 | 2.151 | 23.976
2018-11-16 | 9:13 | 74.67 | 74.715 | 75.119 | 74.446 | 74.311 | 74.401 | 75.965 | 75.434 | 74.94 | 454 | 431 | 387 | 17025.992 | 15651.247 | 12974.275 | -32768 | 69.326 | 83.06 | 1.254 | 1.786 | 1.712 | 2.166 | 2.13 | 2.151 | 23.976
2018-11-16 | 9:13 | 74.58 | 74.715 | 75.119 | 74.446 | 74.311 | 74.401 | 75.965 | 75.434 | 74.94 | 454 | 431 | 387 | 17025.992 | 15651.247 | 12974.275 | -32768 | 69.326 | 83.06 | 1.192 | 1.886 | 1.584 | 2.166 | 2.13 | 2.151 | 23.978
2018-11-16 | 9:13 | 74.985 | 74.94 | 75.389 | 75.074 | 74.446 | 74.491 | 76.141 | 75.568 | 75.389 | 428 | 437 | 348 | 16870.324 | 15936.913 | 14926.998 | -32768 | 69.012 | 83.236 | 1.348 | 1.778 | 1.48 | 2.167 | 2.131 | 2.152 | 23.978
2018-11-16 | 9:13 | 74.94 | 74.94 | 75.524 | 74.94 | 74.446 | 74.535 | 76.097 | 75.832 | 75.389 | 441 | 419 | 331 | 17376.248 | 15294.164 | 14220.694 | -32768 | 69.012 | 83.236 | 1.262 | 1.578 | 1.17 | 2.166 | 2.133 | 2.153 | 23.978
2018-11-16 | 9:13 | 75.254 | 75.434 | 75.656 | 75.344 | 74.94 | 74.805 | 76.405 | 75.965 | 75.568 | 414 | 424 | 293 | 17415.166 | 16365.413 | 15924.133 | -32768 | 68.742 | 83.324 | 1.188 | 1.792 | 1.37 | 2.167 | 2.132 | 2.153 | 23.976
2018-11-16 | 9:13 | 75.254 | 75.434 | 75.656 | 75.344 | 74.94 | 74.805 | 76.405 | 75.965 | 75.568 | 414 | 424 | 293 | 16325.481 | 15472.706 | 12641.896 | -32768 | 68.742 | 83.324 | 1.164 | 1.772 | 1.49 | 2.167 | 2.132 | 2.153 | 23.976
2018-11-16 | 9:13 | 75.876 | 75.656 | 76.097 | 75.744 | 75.209 | 75.209 | 76.493 | 76.273 | 75.965 | 428 | 437 | 327 | 16870.324 | 15936.913 | 14054.505 | -32768 | 68.652 | 83.016 | 1.248 | 1.926 | 1.202 | 2.168 | 2.132 | 2.154 | 23.978
2018-11-16 | 9:13 | 75.876 | 75.656 | 76.229 | 75.744 | 75.074 | 75.209 | 76.493 | 76.273 | 75.832 | 428 | 437 | 327 | 16870.324 | 15936.913 | 14054.505 | -32768 | 68.608 | 83.016 | 1.37 | 1.658 | 1.164 | 2.168 | 2.132 | 2.152 | 23.978
2018-11-16 | 9:13 | 75.92 | 76.097 | 76.361 | 75.965 | 75.612 | 75.612 | 76.537 | 76.537 | 76.361 | 445 | 443 | 363 | 17531.918 | 16151.163 | 15550.207 | -32768 | 68.563 | 83.104 | 1.274 | 1.656 | 1.49 | 2.171 | 2.133 | 2.154 | 23.978
2018-11-16 | 9:13 | 75.92 | 76.229 | 76.361 | 75.965 | 75.612 | 75.612 | 76.537 | 76.537 | 76.361 | 417 | 404 | 283 | 17531.918 | 16151.163 | 15550.207 | -32768 | 68.697 | 83.104 | 1.258 | 1.528 | 1.266 | 2.169 | 2.133 | 2.153 | 23.976
2018-11-16 | 9:13 | 75.92 | 76.229 | 76.361 | 75.965 | 75.612 | 75.612 | 76.537 | 76.537 | 76.361 | 417 | 404 | 283 | 17531.918 | 16151.163 | 15550.207 | -32768 | 68.697 | 83.104 | 1.258 | 1.528 | 1.266 | 2.169 | 2.133 | 2.153 | 23.976
2018-11-16 | 9:14 | 76.273 | 76.317 | 76.493 | 76.317 | 75.92 | 75.92 | 76.89 | 76.67 | 76.626 | 442 | 407 | 303 | 17415.166 | 14865.664 | 13057.369 | -32768 | 68.518 | 83.721 | 1.182 | 1.724 | 1.352 | 2.171 | 2.133 | 2.154 | 23.978
2018-11-16 | 9:14 | 76.449 | 76.582 | 76.758 | 76.582 | 76.097 | 76.185 | 76.934 | 76.802 | 76.89 | 438 | 451 | 327 | 17259.496 | 16436.83 | 14054.505 | -32768 | 68.652 | 84.074 | 1.164 | 1.8 | 1.618 | 2.173 | 2.134 | 2.155 | 23.978
2018-11-16 | 9:14 | 76.449 | 76.582 | 76.758 | 76.582 | 76.185 | 76.185 | 76.934 | 76.802 | 76.714 | 439 | 434 | 320 | 17298.414 | 15829.789 | 13763.674 | -32768 | 68.652 | 84.074 | 1.162 | 1.906 | 1.942 | 2.173 | 2.135 | 2.155 | 23.978
2018-11-16 | 9:14 | 76.449 | 76.582 | 76.758 | 76.582 | 76.185 | 76.185 | 76.802 | 76.802 | 76.714 | 439 | 434 | 320 | 17298.414 | 15829.789 | 13763.674 | -32768 | 68.652 | 83.941 | 1.162 | 1.906 | 1.942 | 2.171 | 2.134 | 2.154 | 23.978
2018-11-16 | 9:14 | 76.493 | 76.758 | 76.758 | 76.802 | 76.097 | 76.449 | 76.978 | 77.066 | 77.11 | 414 | 429 | 369 | 16325.481 | 15651.247 | 15799.491 | -32768 | 68.742 | 83.941 | 1.26 | 1.4 | 1.426 | 2.173 | 2.135 | 2.156 | 23.978
2018-11-16 | 9:14 | 76.493 | 76.758 | 76.758 | 76.802 | 76.097 | 76.449 | 76.978 | 77.066 | 77.11 | 414 | 429 | 369 | 16325.481 | 15651.247 | 15799.491 | -32768 | 68.742 | 83.941 | 1.146 | 1.76 | 1.568 | 2.174 | 2.135 | 2.156 | 23.978
2018-11-16 | 9:14 | 76.317 | 76.978 | 76.758 | 76.67 | 76.317 | 76.449 | 77.331 | 77.199 | 76.978 | 457 | 454 | 351 | 17998.926 | 16543.955 | 15051.64 | -32768 | 68.338 | 83.941 | 1.308 | 1.65 | 1.676 | 2.175 | 2.135 | 2.158 | 23.976
2018-11-16 | 9:14 | 76.317 | 76.978 | 76.758 | 76.67 | 76.317 | 76.449 | 77.331 | 77.199 | 77.243 | 457 | 454 | 351 | 17998.926 | 16543.955 | 15051.64 | -32768 | 68.338 | 83.941 | 1.308 | 1.65 | 1.676 | 2.174 | 2.135 | 2.157 | 23.976
2018-11-16 | 9:14 | 76.758 | 77.022 | 77.066 | 77.199 | 76.185 | 76.846 | 77.375 | 77.243 | 77.154 | 438 | 441 | 341 | 17259.496 | 16079.747 | 14636.167 | -32768 | 69.146 | 83.941 | 1.25 | 1.396 | 1.782 | 2.176 | 2.136 | 2.158 | 23.978
2018-11-16 | 9:14 | 76.758 | 77.022 | 77.066 | 76.934 | 76.185 | 76.846 | 77.243 | 77.243 | 77.154 | 438 | 441 | 341 | 17259.496 | 16079.747 | 14636.167 | -32768 | 69.146 | 83.941 | 1.196 | 1.612 | 1.66 | 2.177 | 2.136 | 2.158 | 23.978
2018-11-16 | 9:14 | 76.758 | 77.287 | 77.066 | 77.11 | 76.626 | 76.846 | 77.375 | 77.375 | 77.595 | 447 | 429 | 345 | 17609.752 | 15651.247 | 14802.356 | -32768 | 68.652 | 84.426 | 1.296 | 1.68 | 1.264 | 2.179 | 2.136 | 2.158 | 23.978
2018-11-16 | 9:15 | 76.758 | 77.287 | 77.066 | 77.11 | 76.626 | 76.846 | 77.375 | 77.375 | 77.595 | 447 | 429 | 345 | 17609.752 | 15651.247 | 14802.356 | -32768 | 68.652 | 84.294 | 1.296 | 1.68 | 1.264 | 2.179 | 2.137 | 2.16 | 23.978
2018-11-16 | 9:15 | 77.022 | 77.199 | 77.287 | 77.243 | 76.626 | 77.11 | 77.375 | 77.463 | 77.331 | 431 | 420 | 358 | 16987.076 | 15329.872 | 15342.471 | -32768 | 68.832 | 84.47 | 1.032 | 1.886 | 1.63 | 2.18 | 2.138 | 2.16 | 23.978
2018-11-16 | 9:15 | 77.287 | 77.419 | 77.595 | 77.507 | 76.89 | 77.11 | 77.639 | 77.639 | 77.727 | 449 | 434 | 327 | 17687.588 | 15829.789 | 14054.505 | -32768 | 69.057 | 84.426 | 1.238 | 1.672 | 1.566 | 2.181 | 2.138 | 2.162 | 23.978
2018-11-16 | 9:15 | 77.287 | 77.419 | 77.595 | 77.507 | 76.89 | 77.11 | 77.639 | 77.639 | 77.639 | 449 | 434 | 327 | 17687.588 | 15829.789 | 14054.505 | -32768 | 69.057 | 84.426 | 1.16 | 1.66 | 1.736 | 2.182 | 2.14 | 2.162 | 23.976
2018-11-16 | 9:15 | 77.463 | 77.639 | 77.86 | 77.771 | 76.934 | 77.375 | 77.683 | 77.639 | 77.904 | 464 | 448 | 327 | 18271.346 | 16329.705 | 14054.505 | -32768 | 69.191 | 84.602 | 1.196 | 1.684 | 1.746 | 2.183 | 2.139 | 2.162 | 23.978
2018-11-16 | 9:15 | 77.463 | 77.639 | 77.86 | 77.771 | 76.934 | 77.375 | 77.683 | 77.639 | 77.904 | 464 | 448 | 327 | 18271.346 | 16329.705 | 14054.505 | -32768 | 69.191 | 84.602 | 1.196 | 1.684 | 1.746 | 2.183 | 2.139 | 2.162 | 23.978
2018-11-16 | 9:15 | 77.463 | 77.816 | 77.992 | 77.948 | 77.287 | 77.507 | 77.816 | 77.904 | 78.036 | 443 | 452 | 315 | 17454.084 | 16472.537 | 13555.938 | -32768 | 69.506 | 84.162 | 1.246 | 1.614 | 1.66 | 2.185 | 2.141 | 2.164 | 23.978
2018-11-16 | 9:15 | 77.463 | 77.816 | 77.992 | 77.948 | 77.287 | 77.507 | 77.816 | 77.904 | 78.036 | 443 | 452 | 315 | 17454.084 | 16472.537 | 13555.938 | -32768 | 69.506 | 84.162 | 1.246 | 1.614 | 1.66 | 2.185 | 2.14 | 2.164 | 23.978
2018-11-16 | 9:15 | 77.992 | 78.124 | 78.388 | 78.212 | 77.551 | 77.771 | 78.08 | 78.036 | 78.344 | 450 | 449 | 358 | 17726.504 | 16365.413 | 15342.471 | -32768 | 69.236 | 84.338 | 1.05 | 1.872 | 1.254 | 2.187 | 2.142 | 2.165 | 23.978
2018-11-16 | 9:15 | 77.992 | 78.124 | 78.388 | 78.212 | 77.551 | 77.771 | 78.08 | 78.036 | 78.344 | 450 | 449 | 358 | 17726.504 | 16365.413 | 15342.471 | -32768 | 69.236 | 84.338 | 1.216 | 1.62 | 1.324 | 2.187 | 2.142 | 2.165 | 23.976
2018-11-16 | 9:16 | 78.256 | 78.344 | 78.653 | 78.565 | 77.86 | 78.036 | 77.948 | 78.168 | 78.212 | 413 | 420 | 316 | 17687.588 | 16293.996 | 14262.241 | -32768 | 68.787 | 84.514 | 1.282 | 1.716 | 1.196 | 2.188 | 2.143 | 2.167 | 23.976
2018-11-16 | 9:16 | 78.256 | 78.344 | 78.653 | 78.565 | 77.86 | 78.036 | 77.948 | 78.168 | 78.212 | 413 | 420 | 316 | 16286.564 | 15329.872 | 13597.484 | -32768 | 68.787 | 84.514 | 1.282 | 1.716 | 1.196 | 2.188 | 2.143 | 2.167 | 23.976
2018-11-16 | 9:16 | 78.433 | 78.653 | 78.653 | 78.565 | 78.124 | 78.344 | 78.344 | 78.168 | 78.741 | 418 | 424 | 285 | 16481.15 | 15472.706 | 12309.519 | -32768 | 68.383 | 84.955 | 1.062 | 1.608 | 1.404 | 2.191 | 2.144 | 2.169 | 23.978
2018-11-16 | 9:16 | 78.433 | 78.653 | 78.653 | 78.565 | 78.124 | 78.344 | 78.256 | 78.168 | 78.609 | 418 | 424 | 285 | 16481.15 | 15472.706 | 12309.519 | -32768 | 68.383 | 84.955 | 1.22 | 1.844 | 1.79 | 2.191 | 2.144 | 2.168 | 23.978
2018-11-16 | 9:16 | 78.829 | 78.917 | 79.226 | 78.961 | 78.388 | 78.344 | 78.521 | 78.609 | 78.873 | 431 | 446 | 301 | 16987.076 | 16258.288 | 12974.275 | -32768 | 68.114 | 84.558 | 1.224 | 1.768 | 1.726 | 2.194 | 2.146 | 2.17 | 23.978
2018-11-16 | 9:16 | 79.094 | 79.138 | 79.49 | 79.27 | 78.477 | 78.741 | 78.388 | 78.873 | 79.005 | 449 | 454 | 333 | 16870.324 | 15508.414 | 13639.031 | -32768 | 68.428 | 84.029 | 1.144 | 1.852 | 1.456 | 2.195 | 2.146 | 2.173 | 23.978
2018-11-16 | 9:16 | 78.961 | 79.138 | 79.49 | 79.27 | 78.477 | 78.741 | 78.388 | 78.873 | 79.138 | 433 | 460 | 345 | 17064.91 | 16758.203 | 14802.356 | -32768 | 68.428 | 84.294 | 1.256 | 1.648 | 1.68 | 2.195 | 2.147 | 2.173 | 23.978
2018-11-16 | 9:16 | 79.138 | 79.446 | 79.49 | 79.534 | 78.873 | 79.005 | 78.653 | 78.873 | 79.402 | 434 | 409 | 303 | 17103.828 | 14937.081 | 13057.369 | -32768 | 67.889 | 84.294 | 1.188 | 1.526 | 1.006 | 2.196 | 2.147 | 2.174 | 23.978
2018-11-16 | 9:16 | 79.27 | 79.446 | 79.49 | 79.534 | 78.873 | 79.005 | 78.653 | 78.873 | 79.402 | 434 | 409 | 303 | 17103.828 | 14937.081 | 13057.369 | -32768 | 68.024 | 84.294 | 1.264 | 1.758 | 1.578 | 2.197 | 2.147 | 2.173 | 23.978
2018-11-16 | 9:16 | 79.534 | 79.711 | 79.622 | 79.799 | 79.049 | 79.138 | 78.917 | 79.138 | 79.402 | 439 | 414 | 325 | 17298.414 | 15115.623 | 13971.41 | -32768 | 67.62 | 84.029 | 1.246 | 1.628 | 1.236 | 2.197 | 2.147 | 2.175 | 23.978
2018-11-16 | 9:17 | 79.534 | 79.711 | 79.755 | 79.755 | 79.182 | 79.314 | 78.917 | 79.27 | 79.799 | 458 | 428 | 326 | 18037.842 | 15615.539 | 14012.957 | -32768 | 67.575 | 84.162 | 1.146 | 1.718 | 1.654 | 2.199 | 2.148 | 2.176 | 23.976
2018-11-16 | 9:17 | 79.402 | 79.843 | 80.019 | 79.534 | 79.182 | 79.578 | 79.049 | 79.27 | 79.799 | 414 | 437 | 299 | 16325.481 | 15936.913 | 12891.181 | -32768 | 67.35 | 84.162 | 0.962 | 1.914 | 1.446 | 2.199 | 2.148 | 2.177 | 23.976
2018-11-16 | 9:17 | 79.402 | 79.843 | 80.019 | 79.534 | 79.182 | 79.578 | 79.049 | 79.27 | 79.799 | 414 | 437 | 299 | 16325.481 | 15936.913 | 12891.181 | -32768 | 67.35 | 84.162 | 1.124 | 1.854 | 1.778 | 2.199 | 2.148 | 2.177 | 23.978
2018-11-16 | 9:17 | 79.843 | 79.843 | 80.151 | 80.063 | 79.446 | 79.799 | 79.094 | 79.27 | 79.666 | 419 | 426 | 369 | 17804.34 | 16365.413 | 17752.215 | -32768 | 67.889 | 84.162 | 1.246 | 1.742 | 1.678 | 2.202 | 2.149 | 2.178 | 23.978
2018-11-16 | 9:17 | 79.843 | 79.843 | 80.151 | 80.063 | 79.446 | 79.799 | 78.961 | 79.27 | 79.666 | 419 | 426 | 369 | 16520.068 | 15544.122 | 15799.491 | -32768 | 67.889 | 84.162 | 1.112 | 1.89 | 1.19 | 2.202 | 2.15 | 2.178 | 23.978
2018-11-16 | 9:17 | 79.843 | 80.107 | 80.283 | 80.063 | 79.578 | 79.843 | 79.094 | 79.666 | 80.107 | 451 | 414 | 306 | 17025.992 | 15972.622 | 13597.484 | -32768 | 68.428 | 84.074 | 1.2 | 1.466 | 1.568 | 2.204 | 2.151 | 2.18 | 23.978
2018-11-16 | 9:17 | 79.843 | 80.107 | 80.283 | 80.063 | 79.578 | 79.843 | 79.094 | 79.666 | 80.107 | 451 | 414 | 306 | 17765.422 | 15115.623 | 13182.012 | -32768 | 68.563 | 84.074 | 1.186 | 1.656 | 1.396 | 2.203 | 2.15 | 2.179 | 23.978
2018-11-16 | 9:17 | 79.843 | 80.239 | 80.416 | 80.328 | 79.578 | 79.975 | 79.358 | 79.666 | 80.239 | 441 | 439 | 357 | 17376.248 | 16008.33 | 15300.924 | -32768 | 68.563 | 83.985 | 1.128 | 1.78 | 1.25 | 2.206 | 2.151 | 2.181 | 23.976
2018-11-16 | 9:17 | 79.843 | 80.283 | 80.283 | 80.328 | 79.711 | 79.975 | 79.358 | 79.666 | 80.107 | 396 | 415 | 314 | 15624.97 | 15151.331 | 13514.39 | -32768 | 68.563 | 83.985 | 1.262 | 1.676 | 1.71 | 2.205 | 2.151 | 2.181 | 23.976
2018-11-16 | 9:17 | 80.283 | 80.548 | 80.548 | 80.46 | 79.887 | 80.239 | 79.534 | 79.931 | 80.416 | 432 | 406 | 347 | 17025.992 | 14829.956 | 14885.45 | -32768 | 69.236 | 84.074 | 1.06 | 1.722 | 1.21 | 2.207 | 2.152 | 2.184 | 23.978
2018-11-16 | 9:17 | 80.328 | 80.636 | 80.812 | 80.68 | 79.931 | 80.372 | 79.446 | 79.931 | 80.636 | 416 | 425 | 304 | 16403.316 | 15508.414 | 13098.917 | -32768 | 68.652 | 83.985 | 1.174 | 1.548 | 1.422 | 2.21 | 2.154 | 2.187 | 23.978
2018-11-16 | 9:17 | 80.328 | 80.636 | 80.812 | 80.68 | 79.931 | 80.372 | 79.446 | 79.931 | 80.636 | 416 | 425 | 304 | 16403.316 | 15508.414 | 13098.917 | -32768 | 68.652 | 83.985 | 1.174 | 1.548 | 1.422 | 2.21 | 2.154 | 2.187 | 23.978
2018-11-16 | 9:18 | 80.019 | 80.68 | 80.416 | 80.68 | 79.887 | 80.239 | 79.843 | 80.063 | 80.768 | 430 | 411 | 330 | 16948.158 | 15008.498 | 14179.146 | -32768 | 68.383 | 84.426 | 1.094 | 1.936 | 1.412 | 2.211 | 2.156 | 2.189 | 23.978
2018-11-16 | 9:18 | 80.019 | 80.68 | 80.416 | 80.68 | 79.887 | 80.239 | 79.843 | 80.063 | 80.768 | 430 | 411 | 330 | 16948.158 | 15008.498 | 14179.146 | -32768 | 68.383 | 84.426 | 1.04 | 1.94 | 1.746 | 2.211 | 2.155 | 2.187 | 23.978
2018-11-16 | 9:18 | 78.873 | 80.504 | 79.402 | 80.46 | 79.49 | 80.372 | 79.578 | 80.239 | 80.636 | 433 | 432 | 325 | 17064.91 | 15758.372 | 13971.41 | -32768 | 68.832 | 84.162 | 1.06 | 1.642 | 1.468 | 2.214 | 2.157 | 2.19 | 23.978
2018-11-16 | 9:18 | 78.873 | 80.416 | 79.27 | 80.46 | 79.49 | 80.372 | 79.578 | 80.239 | 80.768 | 429 | 431 | 350 | 16909.24 | 15722.664 | 15010.093 | -32768 | 68.832 | 83.897 | 1.114 | 1.82 | 1.43 | 2.212 | 2.156 | 2.189 | 23.976
2018-11-16 | 9:18 | 77.816 | 79.931 | 78.08 | 79.975 | 77.771 | 80.283 | 79.711 | 80.107 | 80.68 | 435 | 430 | 321 | 17142.744 | 15686.955 | 13805.221 | -32768 | 68.742 | 84.382 | 1.156 | 1.704 | 1.372 | 2.214 | 2.157 | 2.191 | 23.978
2018-11-16 | 9:18 | 77.816 | 79.931 | 78.08 | 79.975 | 77.771 | 80.283 | 79.711 | 80.107 | 80.68 | 435 | 433 | 390 | 17142.744 | 15794.08 | 16671.984 | -32768 | 68.742 | 84.25 | 1.18 | 1.736 | 1.48 | 2.215 | 2.158 | 2.191 | 23.978
2018-11-16 | 9:18 | 77.816 | 79.931 | 78.08 | 79.975 | 77.771 | 80.283 | 79.711 | 80.107 | 80.68 | 435 | 433 | 390 | 17142.744 | 15794.08 | 16671.984 | -32768 | 68.742 | 84.25 | 1.18 | 1.736 | 1.48 | 2.215 | 2.158 | 2.191 | 23.978
2018-11-16 | 9:18 | 76.141 | 78.961 | 76.626 | 78.961 | 76.626 | 79.314 | 79.755 | 79.843 | 80.151 | 433 | 441 | 294 | 17064.91 | 16079.747 | 12683.443 | -32768 | 67.979 | 84.338 | 1.18 | 1.818 | 1.964 | 2.216 | 2.159 | 2.194 | 23.978
2018-11-16 | 9:18 | 76.141 | 78.697 | 76.626 | 78.961 | 76.626 | 79.314 | 79.755 | 79.711 | 80.151 | 438 | 424 | 368 | 17259.496 | 15472.706 | 15757.944 | -32768 | 67.979 | 84.338 | 1.2 | 1.856 | 1.768 | 2.216 | 2.159 | 2.194 | 23.978
2018-11-16 | 9:18 | 75.344 | 77.816 | 75.832 | 78.036 | 75.479 | 78.565 | 79.094 | 79.446 | 79.49 | 433 | 437 | 313 | 17064.91 | 15936.913 | 13472.843 | -32768 | 67.575 | 84.294 | 1.158 | 1.622 | 1.508 | 2.218 | 2.162 | 2.197 | 23.978
2018-11-16 | 9:18 | 74.94 | 77.816 | 75.7 | 77.639 | 75.344 | 78.3 | 79.226 | 79.182 | 79.49 | 420 | 425 | 315 | 16558.986 | 15508.414 | 13555.938 | -32768 | 67.44 | 84.426 | 1.14 | 1.834 | 1.662 | 2.218 | 2.161 | 2.197 | 23.978
2018-11-16 | 9:18 | 74.715 | 76.582 | 75.029 | 76.934 | 74.446 | 77.375 | 79.005 | 78.653 | 78.741 | 409 | 416 | 345 | 16130.895 | 15187.039 | 14802.356 | -32768 | 67.395 | 84.867 | 1.18 | 1.636 | 1.802 | 2.219 | 2.162 | 2.198 | 23.976
2018-11-16 | 9:19 | 74.176 | 75.965 | 74.625 | 76.185 | 74.041 | 76.67 | 78.741 | 78.256 | 77.948 | 407 | 418 | 273 | 16053.061 | 15258.456 | 11810.95 | -32768 | 67.575 | 84.602 | 1.202 | 1.616 | 1.442 | 2.222 | 2.164 | 2.201 | 23.978
2018-11-16 | 9:19 | 74.176 | 75.965 | 74.625 | 76.185 | 74.041 | 76.67 | 78.741 | 78.256 | 77.948 | 407 | 418 | 273 | 16053.061 | 15258.456 | 11810.95 | -32768 | 67.575 | 84.602 | 1.282 | 1.796 | 1.72 | 2.222 | 2.164 | 2.201 | 23.978
2018-11-16 | 9:19 | 73.547 | 75.299 | 74.086 | 75.299 | 73.682 | 75.744 | 78.653 | 77.86 | 77.683 | 432 | 429 | 344 | 17025.992 | 15651.247 | 14760.809 | -32768 | 68.158 | 84.602 | 1.08 | 1.93 | 1.236 | 2.221 | 2.164 | 2.202 | 23.978
2018-11-16 | 9:19 | 73.547 | 75.299 | 74.086 | 75.299 | 73.682 | 75.744 | 78.653 | 77.86 | 77.551 | 432 | 429 | 344 | 17025.992 | 15651.247 | 14760.809 | -32768 | 68.158 | 84.779 | 1.22 | 1.584 | 1.166 | 2.223 | 2.164 | 2.204 | 23.978
2018-11-16 | 9:19 | 73.503 | 74.895 | 73.952 | 75.029 | 73.368 | 75.389 | 78.344 | 77.331 | 77.154 | 429 | 406 | 316 | 16909.24 | 14829.956 | 13597.484 | -32768 | 68.832 | 84.911 | 1.172 | 1.684 | 1.806 | 2.222 | 2.165 | 2.204 | 23.978
2018-11-16 | 9:19 | 73.637 | 74.895 | 73.817 | 75.164 | 73.098 | 75.119 | 78.344 | 77.331 | 77.154 | 446 | 418 | 308 | 17570.836 | 15258.456 | 13265.106 | -32768 | 68.832 | 84.911 | 1.182 | 1.766 | 1.558 | 2.223 | 2.166 | 2.206 | 23.978
2018-11-16 | 9:19 | 73.368 | 74.625 | 73.592 | 74.76 | 73.278 | 74.85 | 78.124 | 77.11 | 76.626 | 416 | 438 | 314 | 16403.316 | 15972.622 | 13514.39 | -32768 | 68.563 | 84.426 | 1.084 | 1.792 | 1.622 | 2.224 | 2.167 | 2.206 | 23.978
2018-11-16 | 9:19 | 73.368 | 74.356 | 73.547 | 74.356 | 73.009 | 74.535 | 77.816 | 76.67 | 76.229 | 425 | 423 | 335 | 16753.572 | 15436.997 | 14386.883 | -32768 | 68.158 | 84.514 | 1.192 | 1.534 | 1.592 | 2.225 | 2.167 | 2.209 | 23.978
2018-11-16 | 9:19 | 73.368 | 74.356 | 73.547 | 74.356 | 73.009 | 74.535 | 77.816 | 76.67 | 76.229 | 425 | 423 | 335 | 16753.572 | 15436.997 | 14386.883 | -32768 | 68.158 | 84.514 | 1.192 | 1.534 | 1.592 | 2.225 | 2.167 | 2.209 | 23.978
2018-11-16 | 9:19 | 73.323 | 74.086 | 73.547 | 74.311 | 73.098 | 74.176 | 77.771 | 76.714 | 76.097 | 451 | 457 | 404 | 17765.422 | 16651.078 | 17253.648 | -32768 | 68.248 | 84.426 | 1.208 | 1.65 | 1.472 | 2.224 | 2.168 | 2.211 | 23.978
2018-11-16 | 9:19 | 73.368 | 73.997 | 73.727 | 74.041 | 72.964 | 73.952 | 77.287 | 76.582 | 75.568 | 424 | 435 | 335 | 16714.654 | 15865.497 | 14386.883 | -32768 | 68.114 | 84.867 | 1.28 | 1.828 | 1.212 | 2.223 | 2.168 | 2.212 | 23.978
2018-11-16 | 9:20 | 73.368 | 73.997 | 73.727 | 74.041 | 72.964 | 73.952 | 77.287 | 76.582 | 75.568 | 424 | 435 | 335 | 16714.654 | 15865.497 | 14386.883 | -32768 | 68.114 | 84.867 | 1.116 | 1.65 | 1.558 | 2.223 | 2.168 | 2.212 | 23.978
2018-11-16 | 9:20 | 72.829 | 73.952 | 73.458 | 73.727 | 72.739 | 73.817 | 77.11 | 76.317 | 75.524 | 417 | 427 | 360 | 16442.234 | 15579.83 | 15425.565 | -32768 | 68.203 | 84.646 | 1.108 | 1.894 | 1.296 | 2.221 | 2.168 | 2.214 | 23.978
2018-11-16 | 9:20 | 72.829 | 73.952 | 73.458 | 73.727 | 72.739 | 73.817 | 77.11 | 76.317 | 75.524 | 417 | 427 | 360 | 16442.234 | 15579.83 | 15425.565 | -32768 | 68.203 | 84.646 | 1.108 | 1.894 | 1.296 | 2.221 | 2.168 | 2.214 | 23.978
2018-11-16 | 9:20 | 73.098 | 73.682 | 73.323 | 74.086 | 72.649 | 73.817 | 77.287 | 76.185 | 75.209 | 449 | 433 | 427 | 17687.588 | 15794.08 | 18209.236 | -32768 | 68.832 | 84.382 | 1.246 | 1.48 | 1.678 | 2.218 | 2.167 | 2.215 | 23.978
2018-11-16 | 9:20 | 73.098 | 73.682 | 73.323 | 74.086 | 72.649 | 73.817 | 77.287 | 76.185 | 75.209 | 449 | 433 | 427 | 17687.588 | 15794.08 | 18209.236 | -32768 | 68.832 | 84.118 | 1.15 | 1.86 | 1.704 | 2.219 | 2.169 | 2.216 | 23.978
2018-11-16 | 9:20 | 72.739 | 73.682 | 73.188 | 73.547 | 72.515 | 73.682 | 76.802 | 76.053 | 75.074 | 453 | 445 | 325 | 17843.256 | 16222.58 | 13971.41 | -32768 | 69.102 | 84.558 | 1.17 | 1.728 | 1.272 | 2.214 | 2.166 | 2.216 | 23.978
2018-11-16 | 9:20 | 72.739 | 73.682 | 73.188 | 73.547 | 72.515 | 73.682 | 76.802 | 76.053 | 75.074 | 453 | 445 | 325 | 17843.256 | 16222.58 | 13971.41 | -32768 | 69.102 | 84.558 | 1.164 | 1.752 | 1.178 | 2.214 | 2.166 | 2.216 | 23.976
2018-11-16 | 9:20 | 72.2 | 73.458 | 72.515 | 73.413 | 71.931 | 73.278 | 76.802 | 75.92 | 75.164 | 440 | 454 | 365 | 16325.481 | 15865.497 | 15674.85 | -32768 | 68.832 | 84.691 | 1.196 | 1.848 | 1.766 | 2.21 | 2.164 | 2.217 | 23.978
2018-11-16 | 9:20 | 71.841 | 73.098 | 71.976 | 73.143 | 71.527 | 73.323 | 76.449 | 75.788 | 75.029 | 425 | 433 | 366 | 16753.572 | 15794.08 | 15674.85 | -32768 | 68.428 | 85.087 | 1.116 | 1.898 | 1.326 | 2.204 | 2.161 | 2.217 | 23.978
2018-11-16 | 9:20 | 71.841 | 73.098 | 71.976 | 73.143 | 71.527 | 73.143 | 76.714 | 75.656 | 75.029 | 415 | 426 | 319 | 16364.398 | 15544.122 | 13722.126 | -32768 | 68.428 | 85.087 | 1.07 | 1.992 | 1.366 | 2.204 | 2.16 | 2.217 | 23.978
2018-11-16 | 9:21 | 71.392 | 72.784 | 71.706 | 72.694 | 71.302 | 72.964 | 76.405 | 75.389 | 74.76 | 460 | 453 | 404 | 18115.678 | 16508.246 | 17253.648 | -32768 | 68.383 | 84.646 | 1.212 | 1.75 | 0.956 | 2.2 | 2.159 | 2.218 | 23.978
2018-11-16 | 9:21 | 70.898 | 72.559 | 71.347 | 72.38 | 70.808 | 72.604 | 76.185 | 75.299 | 74.625 | 420 | 419 | 340 | 17493 | 16365.413 | 14636.167 | -32768 | 68.608 | 84.955 | 1.216 | 1.658 | 1.358 | 2.196 | 2.156 | 2.217 | 23.978
2018-11-16 | 9:21 | 70.808 | 71.976 | 70.943 | 72.2 | 70.628 | 72.11 | 76.229 | 75.029 | 74.311 | 434 | 440 | 340 | 17103.828 | 16044.038 | 14594.619 | -32768 | 68.293 | 85.175 | 1.132 | 1.752 | 0.998 | 2.194 | 2.155 | 2.218 | 23.978
2018-11-16 | 9:21 | 70.808 | 71.976 | 70.943 | 72.2 | 70.628 | 72.11 | 76.229 | 75.029 | 74.311 | 434 | 440 | 340 | 17103.828 | 16044.038 | 14594.619 | -32768 | 68.293 | 85.175 | 1.132 | 1.752 | 0.998 | 2.194 | 2.155 | 2.218 | 23.978
2018-11-16 | 9:21 | 70.404 | 71.482 | 70.853 | 71.661 | 70.224 | 71.931 | 75.965 | 74.805 | 73.952 | 447 | 437 | 333 | 17609.752 | 15936.913 | 14303.788 | -32768 | 68.024 | 84.999 | 1.218 | 1.796 | 1.056 | 2.188 | 2.15 | 2.216 | 23.978
2018-11-16 | 9:21 | 70.404 | 71.482 | 70.718 | 71.661 | 70.224 | 71.931 | 75.965 | 74.805 | 73.682 | 447 | 437 | 333 | 17609.752 | 15936.913 | 14303.788 | -32768 | 68.024 | 84.735 | 1.1 | 1.332 | 1.184 | 2.187 | 2.15 | 2.217 | 23.978
2018-11-16 | 9:21 | 69.865 | 71.302 | 70.134 | 71.167 | 70 | 71.437 | 75.568 | 74.491 | 73.413 | 457 | 468 | 352 | 17998.926 | 17043.869 | 15093.188 | -32768 | 68.203 | 84.426 | 1.074 | 1.832 | 1.248 | 2.184 | 2.148 | 2.217 | 23.978
2018-11-16 | 9:21 | 69.326 | 70.943 | 69.91 | 70.943 | 69.461 | 71.122 | 75.434 | 74.266 | 73.009 | 468 | 435 | 378 | 18427.016 | 15865.497 | 16173.417 | -32768 | 69.326 | 84.735 | 1.22 | 1.63 | 1.052 | 2.181 | 2.144 | 2.216 | 23.978
2018-11-16 | 9:21 | 69.326 | 70.943 | 69.91 | 70.943 | 69.461 | 71.122 | 75.434 | 74.266 | 73.009 | 468 | 435 | 378 | 18427.016 | 15865.497 | 16173.417 | -32768 | 69.326 | 84.735 | 1.22 | 1.63 | 1.052 | 2.181 | 2.144 | 2.216 | 23.978
2018-11-16 | 9:21 | 69.461 | 70.539 | 70.045 | 70.628 | 69.281 | 70.673 | 75.479 | 73.997 | 72.784 | 444 | 432 | 358 | 17493 | 15758.372 | 15342.471 | -32768 | 69.685 | 84.206 | 1.262 | 1.778 | 1.014 | 2.179 | 2.141 | 2.215 | 23.978
2018-11-16 | 9:21 | 69.461 | 70.539 | 70.045 | 70.628 | 69.281 | 70.673 | 75.479 | 73.997 | 72.784 | 444 | 432 | 358 | 17493 | 15758.372 | 15342.471 | -32768 | 69.685 | 84.206 | 1.152 | 1.652 | 1.55 | 2.178 | 2.141 | 2.215 | 23.978
2018-11-16 | 9:22 | 68.922 | 70.269 | 69.64 | 70.404 | 68.922 | 70.539 | 74.895 | 73.592 | 72.559 | 451 | 435 | 358 | 17765.422 | 15865.497 | 15342.471 | -32768 | 69.73 | 83.985 | 1.098 | 1.406 | 1.492 | 2.177 | 2.139 | 2.215 | 23.978
2018-11-16 | 9:22 | 69.057 | 70.269 | 69.64 | 70.404 | 68.922 | 70.539 | 74.895 | 73.592 | 72.604 | 446 | 447 | 318 | 17570.836 | 16293.996 | 13680.579 | -32768 | 69.73 | 83.985 | 0.914 | 2.016 | 1.39 | 2.176 | 2.139 | 2.216 | 23.978
2018-11-16 | 9:22 | 69.057 | 70 | 69.416 | 70.179 | 68.922 | 70.359 | 75.074 | 73.637 | 72.2 | 435 | 430 | 359 | 17142.744 | 15686.955 | 15384.019 | -32768 | 69.506 | 83.501 | 1.156 | 1.812 | 1.022 | 2.173 | 2.136 | 2.214 | 23.978
2018-11-16 | 9:22 | 69.057 | 70 | 69.281 | 70.045 | 68.787 | 70.179 | 75.074 | 73.637 | 72.2 | 431 | 415 | 317 | 16987.076 | 15151.331 | 13639.031 | -32768 | 69.506 | 83.501 | 1.15 | 1.826 | 1.826 | 2.173 | 2.136 | 2.214 | 23.978
2018-11-16 | 9:22 | 68.787 | 69.91 | 69.102 | 69.775 | 68.787 | 69.73 | 74.805 | 73.368 | 71.841 | 452 | 455 | 409 | 17804.34 | 16579.662 | 17461.385 | -32768 | 69.236 | 83.236 | 1.112 | 1.664 | 1.326 | 2.17 | 2.134 | 2.214 | 23.978
2018-11-16 | 9:22 | 68.787 | 69.91 | 69.146 | 69.775 | 68.787 | 69.73 | 74.805 | 73.368 | 71.841 | 452 | 455 | 409 | 17804.34 | 16579.662 | 17461.385 | -32768 | 69.236 | 83.324 | 1.178 | 1.92 | 0.802 | 2.169 | 2.133 | 2.213 | 23.978
2018-11-16 | 9:22 | 68.293 | 69.775 | 69.012 | 69.281 | 68.248 | 69.82 | 74.446 | 73.233 | 71.841 | 445 | 441 | 321 | 17531.918 | 16079.747 | 13805.221 | -32768 | 69.416 | 83.633 | 1.31 | 1.936 | 1.554 | 2.167 | 2.131 | 2.213 | 23.978
2018-11-16 | 9:22 | 68.428 | 69.64 | 69.012 | 69.551 | 68.248 | 69.685 | 74.446 | 73.233 | 71.841 | 406 | 441 | 336 | 16014.143 | 16079.747 | 14428.431 | -32768 | 69.416 | 83.633 | 1.194 | 1.376 | 1.6 | 2.166 | 2.131 | 2.212 | 23.978
2018-11-16 | 9:22 | 68.338 | 69.371 | 68.742 | 69.326 | 68.248 | 69.461 | 74.446 | 72.829 | 71.527 | 418 | 440 | 390 | 17648.67 | 15865.497 | 15300.924 | -32768 | 69.461 | 84.691 | 1.142 | 1.592 | 1.142 | 2.163 | 2.129 | 2.211 | 23.978
2018-11-16 | 9:22 | 68.338 | 69.371 | 68.742 | 69.326 | 68.248 | 69.461 | 74.491 | 72.829 | 71.527 | 418 | 440 | 390 | 16481.15 | 16044.038 | 16671.984 | -32768 | 69.461 | 84.691 | 1.086 | 1.844 | 1.038 | 2.163 | 2.129 | 2.213 | 23.976
2018-11-16 | 9:23 | 68.608 | 69.236 | 68.877 | 69.191 | 68.248 | 69.191 | 74.491 | 72.874 | 71.302 | 431 | 425 | 338 | 16987.076 | 15508.414 | 14511.525 | -32768 | 69.326 | 84.426 | 1.242 | 1.788 | 1.236 | 2.161 | 2.127 | 2.211 | 23.978
2018-11-16 | 9:23 | 68.608 | 69.236 | 68.877 | 69.191 | 68.248 | 69.191 | 74.491 | 72.874 | 71.437 | 431 | 425 | 338 | 16987.076 | 15508.414 | 14511.525 | -32768 | 69.326 | 84.426 | 1.172 | 1.554 | 1.462 | 2.162 | 2.127 | 2.211 | 23.978
2018-11-16 | 9:23 | 69.146 | 69.191 | 69.461 | 69.191 | 68.518 | 69.281 | 74.356 | 72.739 | 71.033 | 419 | 406 | 300 | 16520.068 | 14829.956 | 12932.728 | -32768 | 68.652 | 84.47 | 1.066 | 1.774 | 1.326 | 2.158 | 2.125 | 2.21 | 23.978
2018-11-16 | 9:23 | 69.146 | 69.191 | 69.461 | 69.191 | 68.518 | 69.281 | 74.086 | 72.739 | 71.033 | 419 | 406 | 300 | 16520.068 | 14829.956 | 12932.728 | -32768 | 68.652 | 84.47 | 1.322 | 1.668 | 1.728 | 2.159 | 2.125 | 2.211 | 23.978
2018-11-16 | 9:23 | 70.224 | 69.82 | 70.673 | 69.506 | 69.73 | 69.506 | 74.086 | 72.604 | 71.482 | 464 | 448 | 303 | 17103.828 | 15865.497 | 15425.565 | -32768 | 69.506 | 83.897 | 1.178 | 1.692 | 1.448 | 2.157 | 2.123 | 2.209 | 23.978
2018-11-16 | 9:23 | 70.224 | 69.82 | 70.673 | 69.506 | 69.73 | 69.506 | 74.086 | 72.604 | 71.482 | 464 | 448 | 303 | 17103.828 | 15865.497 | 15425.565 | -32768 | 69.506 | 83.897 | 1.178 | 1.692 | 1.448 | 2.157 | 2.122 | 2.208 | 23.978
2018-11-16 | 9:23 | 71.212 | 70.583 | 71.482 | 70.449 | 70.404 | 70 | 74.401 | 73.009 | 71.751 | 427 | 432 | 308 | 16831.406 | 15758.372 | 13265.106 | -32768 | 70.314 | 83.853 | 1.176 | 1.826 | 1.55 | 2.154 | 2.121 | 2.208 | 23.978
2018-11-16 | 9:23 | 71.212 | 70.583 | 71.482 | 70.449 | 70.404 | 70 | 74.401 | 73.009 | 71.751 | 427 | 432 | 308 | 16831.406 | 15758.372 | 13265.106 | -32768 | 70.314 | 83.853 | 1.176 | 1.826 | 1.55 | 2.154 | 2.121 | 2.207 | 23.978
2018-11-16 | 9:23 | 71.706 | 71.392 | 72.559 | 71.437 | 71.482 | 70.673 | 74.221 | 73.413 | 72.155 | 422 | 431 | 324 | 16636.82 | 15722.664 | 13929.862 | -32768 | 69.955 | 84.514 | 1.12 | 1.914 | 0.934 | 2.152 | 2.12 | 2.206 | 23.978
2018-11-16 | 9:23 | 72.559 | 72.11 | 72.964 | 71.976 | 71.751 | 71.392 | 74.94 | 73.682 | 72.739 | 426 | 431 | 333 | 16792.488 | 15722.664 | 14303.788 | -32768 | 69.82 | 84.691 | 1.018 | 1.81 | 1.272 | 2.152 | 2.118 | 2.206 | 23.978
2018-11-16 | 9:24 | 72.649 | 72.515 | 73.368 | 72.649 | 72.155 | 71.571 | 75.074 | 73.817 | 72.964 | 395 | 402 | 336 | 15586.053 | 14687.123 | 14428.431 | -32768 | 70.898 | 84.646 | 1.164 | 1.826 | 1.278 | 2.15 | 2.116 | 2.203 | 23.978
2018-11-16 | 9:24 | 72.964 | 72.649 | 73.368 | 72.649 | 72.155 | 71.886 | 75.074 | 73.952 | 72.964 | 441 | 434 | 312 | 17376.248 | 15829.789 | 13431.295 | -32768 | 71.033 | 84.646 | 1.288 | 1.782 | 1.506 | 2.151 | 2.116 | 2.205 | 23.976
2018-11-16 | 9:24 | 72.829 | 73.009 | 73.368 | 72.919 | 72.559 | 72.245 | 75.074 | 74.221 | 73.547 | 436 | 428 | 341 | 17181.662 | 15615.539 | 14636.167 | -32768 | 70.763 | 84.206 | 1.25 | 1.79 | 1.434 | 2.149 | 2.114 | 2.204 | 23.978
2018-11-16 | 9:24 | 73.098 | 73.323 | 73.682 | 73.278 | 72.874 | 72.874 | 75.344 | 74.535 | 73.952 | 439 | 455 | 347 | 17298.414 | 16579.662 | 14885.45 | -32768 | 70.314 | 84.118 | 1.134 | 1.808 | 1.176 | 2.149 | 2.113 | 2.202 | 23.978
2018-11-16 | 9:24 | 73.098 | 73.323 | 73.682 | 73.278 | 72.874 | 72.874 | 75.344 | 74.535 | 73.952 | 439 | 455 | 347 | 17298.414 | 16579.662 | 14885.45 | -32768 | 70.314 | 84.118 | 1.052 | 1.656 | 1.236 | 2.149 | 2.114 | 2.201 | 23.976
2018-11-16 | 9:24 | 73.098 | 73.547 | 73.682 | 73.547 | 72.874 | 73.098 | 75.209 | 74.67 | 74.221 | 417 | 419 | 303 | 16442.234 | 15294.164 | 13057.369 | -32768 | 70.314 | 84.294 | 1.256 | 1.632 | 1.112 | 2.147 | 2.111 | 2.2 | 23.978
2018-11-16 | 9:24 | 73.009 | 73.727 | 73.547 | 73.458 | 73.009 | 73.413 | 75.389 | 74.67 | 74.221 | 434 | 429 | 390 | 17103.828 | 15651.247 | 16671.984 | -32768 | 69.82 | 84.25 | 1.202 | 1.804 | 1.636 | 2.147 | 2.11 | 2.2 | 23.978
2018-11-16 | 9:24 | 73.188 | 73.592 | 73.682 | 73.592 | 72.694 | 73.413 | 75.389 | 75.074 | 74.535 | 432 | 429 | 348 | 17025.992 | 15651.247 | 14926.998 | -32768 | 69.82 | 84.162 | 1.182 | 1.69 | 1.542 | 2.148 | 2.111 | 2.199 | 23.978
2018-11-16 | 9:24 | 72.874 | 73.592 | 73.682 | 73.592 | 72.694 | 73.413 | 75.389 | 75.074 | 74.67 | 432 | 429 | 348 | 17025.992 | 15651.247 | 14926.998 | -32768 | 69.82 | 84.162 | 1.184 | 1.64 | 1.052 | 2.148 | 2.111 | 2.2 | 23.978
2018-11-16 | 9:25 | 72.829 | 73.772 | 73.682 | 73.547 | 72.739 | 73.368 | 75.344 | 75.074 | 74.401 | 420 | 443 | 361 | 16558.986 | 16151.163 | 15467.113 | -32768 | 69.236 | 83.897 | 1.092 | 1.766 | 1.144 | 2.147 | 2.11 | 2.197 | 23.978
2018-11-16 | 9:25 | 73.323 | 73.727 | 73.682 | 73.772 | 72.604 | 73.413 | 75.656 | 75.074 | 74.58 | 440 | 421 | 337 | 17337.332 | 15365.581 | 14469.978 | -32768 | 69.865 | 84.426 | 1.234 | 1.72 | 1.554 | 2.146 | 2.11 | 2.197 | 23.978
2018-11-16 | 9:25 | 73.323 | 73.727 | 73.682 | 73.772 | 72.604 | 73.413 | 75.524 | 75.074 | 74.58 | 440 | 421 | 337 | 17337.332 | 15365.581 | 14469.978 | -32768 | 69.865 | 84.426 | 1.34 | 1.768 | 1.062 | 2.147 | 2.11 | 2.196 | 23.978
2018-11-16 | 9:25 | 73.188 | 73.637 | 73.817 | 73.727 | 72.694 | 73.547 | 75.524 | 75.209 | 74.85 | 456 | 476 | 353 | 17960.008 | 17329.537 | 15134.734 | -32768 | 69.955 | 85.219 | 1.306 | 1.982 | 1.564 | 2.146 | 2.109 | 2.196 | 23.976
2018-11-16 | 9:25 | 73.188 | 73.637 | 73.817 | 73.727 | 72.964 | 73.547 | 75.524 | 75.074 | 74.85 | 438 | 414 | 348 | 17259.496 | 15115.623 | 14926.998 | -32768 | 69.955 | 85.352 | 1.168 | 1.784 | 1.306 | 2.146 | 2.109 | 2.195 | 23.978
2018-11-16 | 9:25 | 73.503 | 73.862 | 73.817 | 73.817 | 73.009 | 73.458 | 75.832 | 75.209 | 75.029 | 442 | 443 | 355 | 17415.166 | 16151.163 | 15217.829 | -32768 | 69.506 | 84.955 | 1.176 | 1.674 | 1.466 | 2.147 | 2.109 | 2.196 | 23.976
2018-11-16 | 9:25 | 73.503 | 73.862 | 73.817 | 73.817 | 73.009 | 73.458 | 75.832 | 75.209 | 75.029 | 442 | 443 | 355 | 17415.166 | 16151.163 | 15217.829 | -32768 | 69.506 | 84.955 | 1.176 | 1.674 | 1.466 | 2.147 | 2.109 | 2.196 | 23.976
2018-11-16 | 9:25 | 73.727 | 73.997 | 74.221 | 73.952 | 73.278 | 73.727 | 75.92 | 75.209 | 74.94 | 443 | 397 | 337 | 17454.084 | 14508.581 | 14469.978 | -32768 | 68.697 | 84.691 | 1.094 | 1.97 | 1.84 | 2.148 | 2.109 | 2.194 | 23.978
2018-11-16 | 9:25 | 73.727 | 73.862 | 74.221 | 73.952 | 73.458 | 73.727 | 75.92 | 75.209 | 75.074 | 454 | 452 | 347 | 17882.174 | 16472.537 | 14885.45 | -32768 | 68.697 | 84.691 | 1.176 | 1.778 | 1.786 | 2.148 | 2.109 | 2.194 | 23.978
2018-11-16 | 9:25 | 73.952 | 74.131 | 74.491 | 74.266 | 73.413 | 73.817 | 75.656 | 75.344 | 74.94 | 417 | 440 | 354 | 16442.234 | 16044.038 | 15176.281 | -32768 | 68.069 | 84.735 | 1.212 | 1.91 | 1.398 | 2.148 | 2.108 | 2.194 | 23.978
2018-11-16 | 9:25 | 73.952 | 74.131 | 74.491 | 74.266 | 73.413 | 73.817 | 75.656 | 75.344 | 74.94 | 417 | 440 | 354 | 16442.234 | 16044.038 | 15176.281 | -32768 | 68.069 | 84.735 | 1.22 | 1.746 | 2.026 | 2.147 | 2.108 | 2.193 | 23.978
2018-11-16 | 9:26 | 74.535 | 74.401 | 74.895 | 74.491 | 73.997 | 74.131 | 75.92 | 75.479 | 75.074 | 454 | 442 | 331 | 17882.174 | 16115.455 | 14220.694 | -32768 | 68.967 | 84.338 | 1.308 | 1.564 | 1.246 | 2.149 | 2.11 | 2.193 | 23.978
2018-11-16 | 9:26 | 74.535 | 74.58 | 74.895 | 74.491 | 73.997 | 74.086 | 75.92 | 75.344 | 75.074 | 428 | 424 | 344 | 16870.324 | 15472.706 | 14760.809 | -32768 | 69.506 | 83.941 | 1.078 | 1.868 | 1.526 | 2.149 | 2.108 | 2.192 | 23.978
2018-11-16 | 9:26 | 74.85 | 74.58 | 75.299 | 74.715 | 74.535 | 74.266 | 75.965 | 75.612 | 75.254 | 448 | 410 | 293 | 17648.67 | 14972.789 | 12641.896 | -32768 | 69.73 | 84.338 | 1.106 | 1.856 | 1.34 | 2.149 | 2.107 | 2.193 | 23.978
2018-11-16 | 9:26 | 74.85 | 74.85 | 75.299 | 74.715 | 74.535 | 74.266 | 75.965 | 75.612 | 75.254 | 452 | 460 | 357 | 17648.67 | 14972.789 | 12641.896 | -32768 | 69.596 | 84.338 | 1.13 | 1.576 | 1.262 | 2.149 | 2.108 | 2.192 | 23.978
2018-11-16 | 9:26 | 74.895 | 75.074 | 75.744 | 74.94 | 74.67 | 74.805 | 76.009 | 75.788 | 75.254 | 441 | 438 | 323 | 17337.332 | 15079.914 | 13763.674 | -32768 | 68.877 | 83.941 | 1.216 | 1.916 | 1.38 | 2.149 | 2.107 | 2.192 | 23.978
2018-11-16 | 9:26 | 74.895 | 75.074 | 75.744 | 74.76 | 74.67 | 74.805 | 76.009 | 75.788 | 75.254 | 441 | 438 | 323 | 17376.248 | 15972.622 | 13888.315 | -32768 | 68.877 | 83.941 | 1.208 | 1.744 | 1.078 | 2.149 | 2.107 | 2.191 | 23.978
2018-11-16 | 9:26 | 75.434 | 75.389 | 75.876 | 75.299 | 75.119 | 74.94 | 76.273 | 75.92 | 75.7 | 457 | 456 | 349 | 17998.926 | 16615.371 | 14968.545 | -32768 | 68.967 | 84.118 | 1.248 | 1.806 | 1.714 | 2.148 | 2.108 | 2.193 | 23.978
2018-11-16 | 9:26 | 75.434 | 75.389 | 75.876 | 75.434 | 75.119 | 74.94 | 76.273 | 75.92 | 75.7 | 426 | 420 | 331 | 16792.488 | 15329.872 | 14220.694 | -32768 | 68.967 | 84.118 | 1.248 | 1.806 | 1.714 | 2.148 | 2.108 | 2.193 | 23.978
2018-11-16 | 9:26 | 75.7 | 75.479 | 76.009 | 75.434 | 75.209 | 75.074 | 76.141 | 76.185 | 75.744 | 375 | 397 | 326 | 14807.707 | 14508.581 | 14012.957 | -32768 | 68.697 | 84.382 | 1.204 | 1.712 | 1.358 | 2.15 | 2.108 | 2.193 | 23.978
2018-11-16 | 9:26 | 75.7 | 75.479 | 76.141 | 75.434 | 75.164 | 75.344 | 76.141 | 76.053 | 75.744 | 444 | 435 | 330 | 17493 | 15865.497 | 14179.146 | -32768 | 68.697 | 84.382 | 1.14 | 1.804 | 1.718 | 2.15 | 2.107 | 2.193 | 23.978
2018-11-16 | 9:26 | 75.832 | 76.053 | 76.273 | 75.832 | 75.344 | 75.479 | 76.405 | 76.185 | 75.965 | 439 | 432 | 346 | 17142.744 | 15472.706 | 14594.619 | -32768 | 68.563 | 84.602 | 1.274 | 1.462 | 1.486 | 2.151 | 2.107 | 2.191 | 23.978
2018-11-16 | 9:26 | 75.744 | 76.053 | 76.273 | 75.7 | 75.344 | 75.479 | 76.405 | 76.185 | 76.229 | 439 | 432 | 346 | 17298.414 | 15758.372 | 14843.903 | -32768 | 68.428 | 84.602 | 1.202 | 1.816 | 1.356 | 2.149 | 2.107 | 2.192 | 23.976
2018-11-16 | 9:27 | 75.965 | 76.361 | 76.67 | 76.185 | 75.7 | 75.744 | 76.67 | 76.582 | 76.493 | 444 | 451 | 353 | 16558.986 | 16293.996 | 14760.809 | -32768 | 68.518 | 84.779 | 1.27 | 1.338 | 1.384 | 2.151 | 2.106 | 2.192 | 23.978
2018-11-16 | 9:27 | 76.185 | 76.582 | 76.802 | 76.361 | 75.876 | 76.053 | 76.626 | 76.714 | 76.537 | 424 | 426 | 319 | 16714.654 | 15544.122 | 13722.126 | -32768 | 68.428 | 84.911 | 1.234 | 1.87 | 1.36 | 2.152 | 2.108 | 2.194 | 23.978
2018-11-16 | 9:27 | 76.185 | 76.582 | 76.802 | 76.361 | 75.876 | 76.053 | 76.626 | 76.714 | 76.537 | 424 | 426 | 319 | 16714.654 | 15544.122 | 13722.126 | -32768 | 68.428 | 84.911 | 1.234 | 1.87 | 1.36 | 2.152 | 2.108 | 2.194 | 23.978
2018-11-16 | 9:27 | 76.141 | 76.714 | 76.802 | 76.361 | 75.92 | 76.273 | 76.978 | 76.846 | 76.978 | 463 | 432 | 340 | 17259.496 | 15758.372 | 14594.619 | -32768 | 68.428 | 85.308 | 1.146 | 1.756 | 1.26 | 2.152 | 2.108 | 2.193 | 23.978
2018-11-16 | 9:27 | 76.317 | 76.758 | 76.802 | 76.67 | 75.92 | 76.449 | 76.89 | 77.11 | 77.243 | 445 | 433 | 320 | 17531.918 | 15794.08 | 13763.674 | -32768 | 68.608 | 85.352 | 1.126 | 1.558 | 1.36 | 2.154 | 2.108 | 2.193 | 23.978
2018-11-16 | 9:27 | 76.317 | 76.758 | 76.802 | 76.67 | 75.92 | 76.449 | 76.89 | 77.11 | 77.243 | 445 | 433 | 320 | 17531.918 | 15794.08 | 13763.674 | -32768 | 68.608 | 85.484 | 1.206 | 1.564 | 1.746 | 2.154 | 2.108 | 2.193 | 23.976
2018-11-16 | 9:27 | 76.493 | 77.022 | 77.199 | 76.67 | 76.317 | 76.582 | 77.199 | 77.11 | 77.375 | 417 | 426 | 313 | 16442.234 | 15544.122 | 13472.843 | -32768 | 67.934 | 86.101 | 1.09 | 1.82 | 1.216 | 2.154 | 2.108 | 2.194 | 23.978
2018-11-16 | 9:27 | 76.802 | 77.022 | 77.375 | 77.11 | 76.317 | 76.846 | 77.243 | 77.287 | 77.595 | 412 | 417 | 278 | 16247.646 | 15222.747 | 12018.688 | -32768 | 67.979 | 85.748 | 1.126 | 1.844 | 1.406 | 2.155 | 2.109 | 2.195 | 23.978
2018-11-16 | 9:27 | 76.802 | 77.022 | 77.375 | 77.243 | 76.317 | 76.846 | 77.375 | 77.287 | 77.595 | 412 | 417 | 278 | 16247.646 | 15222.747 | 12018.688 | -32768 | 67.979 | 85.748 | 1.26 | 1.512 | 1.492 | 2.155 | 2.109 | 2.195 | 23.976
2018-11-16 | 9:28 | 76.89 | 77.331 | 77.243 | 77.199 | 76.405 | 76.978 | 77.199 | 77.419 | 77.727 | 413 | 423 | 354 | 16286.564 | 15436.997 | 15176.281 | -32768 | 67.934 | 86.013 | 1.094 | 1.886 | 1.012 | 2.156 | 2.111 | 2.197 | 23.978
2018-11-16 | 9:28 | 76.89 | 77.331 | 77.243 | 77.199 | 76.405 | 76.978 | 77.199 | 77.419 | 77.727 | 413 | 423 | 354 | 16286.564 | 15436.997 | 15176.281 | -32768 | 68.338 | 86.013 | 1.044 | 1.774 | 1.166 | 2.156 | 2.111 | 2.197 | 23.978
2018-11-16 | 9:28 | 77.287 | 77.595 | 77.507 | 77.419 | 76.846 | 77.243 | 77.463 | 77.419 | 77.948 | 437 | 421 | 342 | 17220.58 | 15365.581 | 14677.714 | -32768 | 69.102 | 86.365 | 1.184 | 1.866 | 1.802 | 2.156 | 2.11 | 2.196 | 23.978
2018-11-16 | 9:28 | 77.287 | 77.595 | 77.507 | 77.419 | 76.846 | 77.243 | 77.463 | 77.419 | 77.948 | 425 | 405 | 315 | 16753.572 | 14794.248 | 13555.938 | -32768 | 69.102 | 86.233 | 1.286 | 1.778 | 1.458 | 2.156 | 2.111 | 2.197 | 23.978
2018-11-16 | 9:28 | 77.419 | 77.727 | 77.771 | 77.727 | 77.066 | 77.375 | 77.595 | 77.683 | 78.036 | 439 | 438 | 339 | 17298.414 | 15972.622 | 14553.072 | -32768 | 69.281 | 86.189 | 1.248 | 1.704 | 1.686 | 2.157 | 2.112 | 2.197 | 23.978
2018-11-16 | 9:28 | 77.551 | 77.727 | 77.771 | 77.639 | 77.066 | 77.375 | 77.595 | 77.551 | 78.036 | 427 | 451 | 289 | 17298.414 | 15972.622 | 14553.072 | -32768 | 69.281 | 86.189 | 0.91 | 2.006 | 1.62 | 2.158 | 2.112 | 2.197 | 23.978
2018-11-16 | 9:28 | 77.551 | 78.036 | 78.168 | 77.86 | 77.419 | 77.551 | 77.727 | 77.816 | 78.256 | 453 | 440 | 371 | 17843.256 | 16044.038 | 15882.586 | -32768 | 69.281 | 85.925 | 1.026 | 1.554 | 1.284 | 2.159 | 2.113 | 2.198 | 23.976
2018-11-16 | 9:28 | 77.551 | 78.124 | 78.168 | 77.86 | 77.419 | 77.551 | 77.727 | 77.816 | 78.256 | 435 | 431 | 349 | 17142.744 | 15722.664 | 14968.545 | -32768 | 69.685 | 85.925 | 1.192 | 1.532 | 1.518 | 2.159 | 2.112 | 2.199 | 23.978
2018-11-16 | 9:28 | 77.992 | 78.08 | 78.344 | 78.036 | 77.639 | 77.816 | 77.904 | 77.86 | 78.388 | 411 | 425 | 315 | 16208.729 | 15508.414 | 13555.938 | -32768 | 69.596 | 85.484 | 1.264 | 1.384 | 1.334 | 2.162 | 2.114 | 2.201 | 23.978
2018-11-16 | 9:28 | 77.992 | 78.08 | 78.344 | 78.036 | 77.639 | 77.816 | 77.904 | 77.86 | 78.388 | 411 | 425 | 315 | 16208.729 | 15508.414 | 13555.938 | -32768 | 69.596 | 85.484 | 1.24 | 1.59 | 1.392 | 2.162 | 2.114 | 2.201 | 23.976
2018-11-16 | 9:28 | 77.86 | 78.08 | 78.609 | 77.86 | 77.639 | 77.948 | 77.904 | 77.86 | 78.521 | 453 | 457 | 362 | 17843.256 | 16651.078 | 15508.66 | -32768 | 69.551 | 85.484 | 1.208 | 1.888 | 1.454 | 2.161 | 2.114 | 2.2 | 23.978
2018-11-16 | 9:28 | 78.433 | 78.433 | 78.609 | 78.477 | 77.816 | 77.948 | 78.036 | 78.256 | 78.653 | 460 | 444 | 455 | 18115.678 | 16186.872 | 19372.561 | -32768 | 69.64 | 84.955 | 1.006 | 1.984 | 1.48 | 2.163 | 2.115 | 2.203 | 23.978
2018-11-16 | 9:28 | 78.433 | 78.565 | 78.609 | 78.477 | 77.816 | 77.948 | 78.036 | 78.256 | 78.653 | 435 | 468 | 359 | 18115.678 | 16186.872 | 19372.561 | -32768 | 69.64 | 84.955 | 1.218 | 1.506 | 1.89 | 2.163 | 2.115 | 2.201 | 23.978
2018-11-16 | 9:29 | 78.653 | 78.565 | 79.005 | 78.785 | 78.08 | 78.477 | 78.036 | 78.388 | 78.653 | 448 | 450 | 357 | 17648.67 | 16401.121 | 15300.924 | -32768 | 69.281 | 84.999 | 1.12 | 1.846 | 1.036 | 2.165 | 2.116 | 2.202 | 23.978
2018-11-16 | 9:29 | 78.917 | 78.917 | 79.182 | 78.917 | 78.344 | 78.653 | 78.433 | 78.565 | 79.182 | 437 | 440 | 329 | 17220.58 | 16044.038 | 14137.6 | -32768 | 69.281 | 85.087 | 1.048 | 1.626 | 1.034 | 2.168 | 2.119 | 2.204 | 23.978
2018-11-16 | 9:29 | 78.917 | 78.917 | 79.182 | 78.917 | 78.344 | 78.653 | 78.433 | 78.565 | 79.182 | 437 | 440 | 329 | 17220.58 | 16044.038 | 14137.6 | -32768 | 69.281 | 85.087 | 1.096 | 1.902 | 1.618 | 2.168 | 2.118 | 2.204 | 23.978
2018-11-16 | 9:29 | 79.094 | 79.094 | 79.446 | 79.27 | 78.653 | 78.917 | 78.477 | 78.697 | 79.446 | 445 | 441 | 325 | 17531.918 | 16079.747 | 13971.41 | -32768 | 68.967 | 84.823 | 1.174 | 1.898 | 0.952 | 2.17 | 2.119 | 2.205 | 23.98
2018-11-16 | 9:29 | 79.094 | 79.094 | 79.446 | 79.27 | 78.653 | 78.917 | 78.609 | 78.697 | 79.446 | 445 | 441 | 325 | 17531.918 | 16079.747 | 13971.41 | -32768 | 68.967 | 84.823 | 1.174 | 1.898 | 0.952 | 2.17 | 2.119 | 2.205 | 23.98
2018-11-16 | 9:29 | 79.182 | 79.314 | 79.711 | 79.49 | 78.741 | 79.049 | 78.3 | 78.829 | 79.534 | 453 | 442 | 359 | 17843.256 | 16115.455 | 15384.019 | -32768 | 68.922 | 84.338 | 1.102 | 1.872 | 1.44 | 2.172 | 2.12 | 2.207 | 23.978
2018-11-16 | 9:29 | 79.182 | 79.314 | 79.711 | 79.622 | 78.873 | 79.049 | 78.697 | 78.829 | 79.534 | 443 | 439 | 376 | 17454.084 | 16008.33 | 16090.322 | -32768 | 68.922 | 84.338 | 1.214 | 1.716 | 1.286 | 2.172 | 2.121 | 2.206 | 23.978
2018-11-16 | 9:29 | 79.446 | 79.622 | 79.711 | 79.755 | 78.741 | 79.049 | 78.697 | 78.829 | 79.755 | 435 | 424 | 294 | 17142.744 | 15472.706 | 12683.443 | -32768 | 68.787 | 84.558 | 1.248 | 1.726 | 1.664 | 2.175 | 2.122 | 2.207 | 23.978
2018-11-16 | 9:29 | 79.446 | 79.622 | 79.711 | 79.755 | 78.873 | 79.27 | 78.697 | 78.961 | 79.755 | 429 | 422 | 350 | 16909.24 | 15401.289 | 15010.093 | -32768 | 68.787 | 84.558 | 1.18 | 1.684 | 1.268 | 2.176 | 2.122 | 2.207 | 23.978
2018-11-16 | 9:29 | 79.622 | 79.799 | 80.107 | 79.887 | 79.314 | 79.27 | 79.005 | 79.094 | 79.622 | 442 | 435 | 371 | 17415.166 | 15865.497 | 15882.586 | -32768 | 68.652 | 84.735 | 1.216 | 1.668 | 1.78 | 2.178 | 2.122 | 2.209 | 23.978
2018-11-16 | 9:29 | 79.622 | 79.799 | 80.107 | 79.887 | 79.314 | 79.27 | 79.005 | 79.094 | 79.887 | 442 | 435 | 371 | 17415.166 | 15865.497 | 15882.586 | -32768 | 68.652 | 84.735 | 1.18 | 1.768 | 1.628 | 2.178 | 2.122 | 2.209 | 23.978
2018-11-16 | 9:30 | 79.755 | 79.711 | 79.975 | 79.887 | 79.314 | 79.578 | 78.873 | 79.358 | 79.887 | 425 | 439 | 339 | 16753.572 | 16008.33 | 14553.072 | -32768 | 68.922 | 84.823 | 1.272 | 1.904 | 1.47 | 2.18 | 2.123 | 2.21 | 23.978
2018-11-16 | 9:30 | 79.755 | 79.711 | 79.975 | 79.887 | 79.314 | 79.578 | 78.873 | 79.358 | 79.887 | 425 | 439 | 339 | 16753.572 | 16008.33 | 14553.072 | -32768 | 68.922 | 84.735 | 1.14 | 1.792 | 1.39 | 2.18 | 2.123 | 2.21 | 23.978
2018-11-16 | 9:30 | 80.019 | 80.195 | 80.283 | 80.151 | 79.402 | 79.711 | 79.138 | 79.534 | 80.195 | 454 | 433 | 347 | 17882.174 | 15794.08 | 14885.45 | -32768 | 68.922 | 84.999 | 1.166 | 1.758 | 1.596 | 2.183 | 2.125 | 2.212 | 23.978
2018-11-16 | 9:30 | 80.019 | 80.195 | 80.283 | 80.151 | 79.402 | 79.711 | 79.138 | 79.534 | 80.195 | 454 | 433 | 347 | 17882.174 | 15794.08 | 14885.45 | -32768 | 68.922 | 84.999 | 1.188 | 1.632 | 1.52 | 2.183 | 2.125 | 2.212 | 23.978
2018-11-16 | 9:30 | 79.975 | 80.46 | 80.416 | 80.416 | 79.799 | 79.843 | 78.961 | 79.666 | 80.195 | 412 | 433 | 365 | 16247.646 | 15794.08 | 15633.302 | -32768 | 68.652 | 84.911 | 1.316 | 1.524 | 1.896 | 2.184 | 2.126 | 2.214 | 23.978
2018-11-16 | 9:30 | 79.975 | 80.46 | 80.416 | 80.416 | 79.799 | 79.843 | 78.961 | 79.666 | 80.195 | 412 | 433 | 365 | 16247.646 | 15794.08 | 15633.302 | -32768 | 68.652 | 84.911 | 1.188 | 1.826 | 1.302 | 2.184 | 2.126 | 2.214 | 23.976
2018-11-16 | 9:30 | 80.283 | 80.592 | 80.548 | 80.548 | 79.975 | 80.151 | 79.27 | 79.666 | 80.46 | 430 | 444 | 313 | 17376.248 | 15722.664 | 13389.748 | -32768 | 68.922 | 84.646 | 1.228 | 1.554 | 1.61 | 2.187 | 2.129 | 2.216 | 23.978
2018-11-16 | 9:30 | 80.416 | 80.768 | 80.68 | 80.724 | 79.799 | 80.504 | 79.534 | 79.799 | 80.46 | 445 | 432 | 287 | 16753.572 | 15365.581 | 13098.917 | -32768 | 68.832 | 84.646 | 1.044 | 1.694 | 1.338 | 2.189 | 2.128 | 2.217 | 23.976
2018-11-16 | 9:30 | 80.416 | 80.768 | 80.68 | 80.724 | 79.799 | 80.504 | 79.534 | 79.799 | 80.46 | 445 | 432 | 287 | 16753.572 | 15365.581 | 13098.917 | -32768 | 68.832 | 84.646 | 1.07 | 1.88 | 1.264 | 2.189 | 2.128 | 2.217 | 23.978
2018-11-16 | 9:30 | 80.283 | 80.724 | 80.812 | 80.812 | 80.239 | 80.416 | 79.402 | 79.799 | 80.592 | 446 | 445 | 357 | 17570.836 | 16222.58 | 15300.924 | -32768 | 69.326 | 84.735 | 1.18 | 1.788 | 1.74 | 2.191 | 2.129 | 2.218 | 23.978
2018-11-16 | 9:31 | 80.328 | 80.768 | 80.724 | 80.989 | 80.107 | 80.548 | 79.711 | 80.107 | 80.724 | 450 | 437 | 318 | 17726.504 | 15936.913 | 13680.579 | -32768 | 69.371 | 84.646 | 1.2 | 1.814 | 1.684 | 2.193 | 2.131 | 2.22 | 23.978
2018-11-16 | 9:31 | 79.402 | 80.592 | 79.666 | 80.989 | 79.578 | 80.504 | 79.711 | 80.107 | 80.989 | 439 | 447 | 383 | 17298.414 | 16293.996 | 16381.153 | -32768 | 69.236 | 84.955 | 1.288 | 1.9 | 1.59 | 2.194 | 2.131 | 2.221 | 23.978
2018-11-16 | 9:31 | 78.08 | 80.107 | 78.609 | 80.283 | 78.388 | 80.283 | 79.843 | 80.107 | 81.121 | 432 | 431 | 311 | 17025.992 | 15722.664 | 13389.748 | -32768 | 68.652 | 84.955 | 1.136 | 1.566 | 1.444 | 2.195 | 2.131 | 2.222 | 23.976
2018-11-16 | 9:31 | 76.846 | 79.402 | 77.287 | 79.755 | 77.11 | 80.063 | 79.666 | 79.843 | 80.46 | 415 | 429 | 343 | 16364.398 | 15651.247 | 14719.262 | -32768 | 68.652 | 85.087 | 1.088 | 1.888 | 1.632 | 2.196 | 2.132 | 2.224 | 23.978
2018-11-16 | 9:31 | 76.846 | 79.402 | 77.287 | 79.755 | 77.11 | 80.063 | 79.666 | 79.843 | 80.46 | 415 | 429 | 343 | 16364.398 | 15651.247 | 14719.262 | -32768 | 68.652 | 84.955 | 1.088 | 1.888 | 1.632 | 2.197 | 2.132 | 2.224 | 23.978
2018-11-16 | 9:31 | 75.965 | 78.521 | 76.361 | 78.829 | 75.876 | 79.226 | 79.578 | 79.622 | 80.592 | 407 | 419 | 341 | 16053.061 | 15294.164 | 14636.167 | -32768 | 69.191 | 84.955 | 1.2 | 1.978 | 2.072 | 2.197 | 2.133 | 2.226 | 23.978
2018-11-16 | 9:31 | 75.965 | 78.521 | 76.361 | 78.829 | 75.876 | 79.226 | 79.578 | 79.622 | 80.592 | 407 | 419 | 341 | 16053.061 | 15294.164 | 14636.167 | -32768 | 69.191 | 84.955 | 1.2 | 1.978 | 2.072 | 2.199 | 2.134 | 2.226 | 23.978
2018-11-16 | 9:31 | 75.299 | 77.683 | 75.344 | 78.08 | 75.254 | 78.477 | 79.182 | 79.094 | 79.799 | 451 | 447 | 383 | 17765.422 | 16293.996 | 16381.153 | -32768 | 68.697 | 85.087 | 1.108 | 1.64 | 1.628 | 2.199 | 2.134 | 2.227 | 23.976
2018-11-16 | 9:31 | 74.625 | 76.802 | 74.805 | 77.199 | 74.401 | 77.419 | 78.785 | 78.829 | 79.005 | 452 | 446 | 324 | 17804.34 | 16258.288 | 13929.862 | -32768 | 69.012 | 84.691 | 1.174 | 1.978 | 1.842 | 2.201 | 2.136 | 2.229 | 23.976
2018-11-16 | 9:31 | 74.491 | 76.802 | 74.805 | 76.89 | 74.401 | 77.419 | 78.785 | 78.829 | 79.005 | 452 | 446 | 324 | 17804.34 | 16258.288 | 13929.862 | -32768 | 69.012 | 84.691 | 1.174 | 1.978 | 1.842 | 2.201 | 2.135 | 2.229 | 23.976
2018-11-16 | 9:31 | 73.997 | 75.92 | 74.356 | 76.097 | 74.176 | 76.537 | 78.433 | 78.256 | 78.3 | 420 | 435 | 374 | 16558.986 | 15865.497 | 16007.228 | -32768 | 68.967 | 84.823 | 1.098 | 1.88 | 1.836 | 2.202 | 2.136 | 2.231 | 23.976
2018-11-16 | 9:32 | 73.862 | 75.524 | 74.266 | 75.832 | 73.772 | 76.053 | 78.433 | 77.904 | 78.08 | 410 | 397 | 299 | 16169.812 | 14508.581 | 12891.181 | -32768 | 68.832 | 84.823 | 1.148 | 1.812 | 1.598 | 2.204 | 2.137 | 2.232 | 23.978
2018-11-16 | 9:32 | 73.862 | 75.524 | 74.266 | 75.832 | 73.772 | 76.053 | 78.433 | 77.904 | 78.08 | 410 | 397 | 299 | 16169.812 | 14508.581 | 12891.181 | -32768 | 68.832 | 84.823 | 1.148 | 1.812 | 1.598 | 2.204 | 2.137 | 2.232 | 23.978
2018-11-16 | 9:32 | 73.592 | 75.119 | 73.997 | 75.299 | 73.413 | 75.568 | 77.904 | 77.375 | 77.375 | 408 | 432 | 314 | 16091.978 | 15758.372 | 13514.39 | -32768 | 68.697 | 84.646 | 1.17 | 1.654 | 1.186 | 2.206 | 2.138 | 2.235 | 23.978
2018-11-16 | 9:32 | 73.233 | 74.715 | 73.727 | 74.76 | 73.278 | 75.164 | 77.771 | 77.11 | 76.802 | 460 | 449 | 330 | 18115.678 | 16365.413 | 14179.146 | -32768 | 68.563 | 84.118 | 1.256 | 1.224 | 1.754 | 2.208 | 2.139 | 2.236 | 23.976
2018-11-16 | 9:32 | 73.503 | 74.401 | 73.727 | 74.625 | 73.009 | 74.715 | 77.551 | 76.978 | 76.537 | 440 | 439 | 400 | 17337.332 | 16008.33 | 17087.459 | -32768 | 69.236 | 84.118 | 1.228 | 1.756 | 1.672 | 2.209 | 2.141 | 2.239 | 23.978
2018-11-16 | 9:32 | 73.503 | 74.401 | 73.592 | 74.625 | 72.874 | 74.76 | 77.551 | 76.846 | 76.537 | 440 | 443 | 330 | 17337.332 | 16008.33 | 17087.459 | -32768 | 69.236 | 84.118 | 1.228 | 1.756 | 1.672 | 2.209 | 2.141 | 2.239 | 23.978
2018-11-16 | 9:32 | 73.458 | 74.311 | 73.592 | 74.491 | 72.874 | 74.221 | 77.683 | 76.714 | 76.405 | 446 | 434 | 349 | 17570.836 | 15829.789 | 14968.545 | -32768 | 68.967 | 84.382 | 1.064 | 1.898 | 1.548 | 2.209 | 2.141 | 2.239 | 23.978
2018-11-16 | 9:32 | 73.053 | 74.041 | 73.592 | 74.221 | 72.874 | 74.221 | 77.243 | 76.714 | 76.141 | 468 | 447 | 325 | 18427.016 | 16293.996 | 13971.41 | -32768 | 68.293 | 84.514 | 1.048 | 1.744 | 1.562 | 2.211 | 2.142 | 2.241 | 23.976
2018-11-16 | 9:32 | 73.053 | 74.041 | 73.592 | 74.221 | 72.874 | 74.221 | 77.243 | 76.714 | 76.141 | 468 | 447 | 325 | 18427.016 | 16293.996 | 13971.41 | -32768 | 68.293 | 84.514 | 1.048 | 1.744 | 1.562 | 2.211 | 2.142 | 2.241 | 23.976
2018-11-16 | 9:32 | 73.368 | 74.041 | 73.727 | 74.266 | 73.009 | 73.997 | 77.419 | 76.317 | 75.92 | 415 | 421 | 327 | 16364.398 | 15365.581 | 14054.505 | -32768 | 68.069 | 84.823 | 1.19 | 1.68 | 1.266 | 2.21 | 2.142 | 2.241 | 23.976
2018-11-16 | 9:33 | 72.964 | 73.907 | 73.323 | 73.862 | 72.784 | 74.086 | 77.154 | 76.317 | 75.788 | 430 | 410 | 309 | 16948.158 | 14972.789 | 13306.653 | -32768 | 68.473 | 84.691 | 1.216 | 1.714 | 1.782 | 2.212 | 2.141 | 2.243 | 23.978
2018-11-16 | 9:33 | 72.964 | 73.907 | 73.323 | 73.862 | 72.784 | 74.086 | 77.154 | 76.317 | 75.788 | 430 | 410 | 309 | 16948.158 | 14972.789 | 13306.653 | -32768 | 68.473 | 84.691 | 1.224 | 1.73 | 1.408 | 2.212 | 2.141 | 2.243 | 23.978
2018-11-16 | 9:33 | 72.964 | 73.817 | 73.323 | 73.727 | 72.739 | 73.952 | 77.022 | 76.317 | 75.7 | 478 | 449 | 336 | 18816.189 | 16365.413 | 14428.431 | -32768 | 68.473 | 84.558 | 1.112 | 1.976 | 1.6 | 2.212 | 2.142 | 2.244 | 23.978
2018-11-16 | 9:33 | 72.829 | 73.817 | 73.188 | 73.907 | 72.515 | 73.682 | 76.89 | 76.053 | 75.434 | 409 | 416 | 343 | 16130.895 | 15187.039 | 14719.262 | -32768 | 68.922 | 84.206 | 1.192 | 1.622 | 1.144 | 2.213 | 2.143 | 2.245 | 23.978
2018-11-16 | 9:33 | 72.829 | 73.817 | 73.188 | 73.907 | 72.515 | 73.682 | 77.199 | 76.053 | 75.434 | 409 | 416 | 343 | 16130.895 | 15187.039 | 14719.262 | -32768 | 68.922 | 84.206 | 1.192 | 1.622 | 1.144 | 2.213 | 2.143 | 2.245 | 23.978
2018-11-16 | 9:33 | 72.47 | 73.547 | 73.053 | 73.458 | 72.335 | 73.458 | 76.934 | 75.832 | 75.209 | 422 | 425 | 310 | 16636.82 | 15508.414 | 13348.2 | -32768 | 68.608 | 84.206 | 1.212 | 1.804 | 1.45 | 2.214 | 2.143 | 2.245 | 23.976
2018-11-16 | 9:33 | 72.065 | 73.368 | 72.38 | 73.547 | 72.2 | 73.413 | 76.846 | 76.097 | 75.254 | 456 | 440 | 373 | 17960.008 | 16044.038 | 15965.681 | -32768 | 69.236 | 84.47 | 1.132 | 1.75 | 1.304 | 2.213 | 2.142 | 2.246 | 23.978
2018-11-16 | 9:33 | 71.661 | 73.143 | 72.11 | 72.874 | 71.841 | 73.323 | 76.714 | 75.7 | 74.895 | 453 | 433 | 328 | 17843.256 | 15794.08 | 14096.052 | -32768 | 69.236 | 84.646 | 1.138 | 1.746 | 1.838 | 2.215 | 2.143 | 2.248 | 23.978
2018-11-16 | 9:33 | 71.706 | 73.143 | 72.11 | 72.874 | 71.841 | 73.323 | 76.714 | 75.7 | 74.895 | 453 | 433 | 328 | 17843.256 | 15794.08 | 14096.052 | -32768 | 68.832 | 84.646 | 1.142 | 1.85 | 1.578 | 2.215 | 2.143 | 2.248 | 23.976
2018-11-16 | 9:33 | 71.527 | 72.919 | 71.976 | 72.919 | 71.437 | 72.919 | 76.846 | 75.568 | 74.94 | 421 | 435 | 366 | 16597.902 | 15865.497 | 15674.85 | -32768 | 68.203 | 84.779 | 1.164 | 1.842 | 1.14 | 2.214 | 2.141 | 2.247 | 23.978
2018-11-16 | 9:34 | 71.033 | 72.515 | 71.302 | 72.38 | 71.033 | 72.515 | 76.582 | 75.299 | 74.535 | 454 | 464 | 356 | 17493 | 15222.747 | 15425.565 | -32768 | 68.338 | 84.779 | 1.192 | 1.656 | 1.564 | 2.214 | 2.142 | 2.248 | 23.976
2018-11-16 | 9:34 | 70.898 | 72.2 | 71.033 | 72.425 | 70.539 | 72.515 | 76.361 | 75.434 | 74.58 | 430 | 432 | 329 | 16948.158 | 15758.372 | 14137.6 | -32768 | 68.518 | 84.779 | 1.114 | 1.696 | 1.588 | 2.215 | 2.143 | 2.248 | 23.976
2018-11-16 | 9:34 | 70.449 | 71.796 | 70.898 | 72.065 | 70.539 | 72.245 | 76.449 | 75.164 | 74.311 | 423 | 443 | 330 | 16675.736 | 16151.163 | 14179.146 | -32768 | 68.563 | 84.514 | 1.2 | 1.768 | 1.656 | 2.214 | 2.142 | 2.25 | 23.978
2018-11-16 | 9:34 | 69.91 | 71.661 | 70.494 | 71.392 | 70.09 | 71.706 | 75.92 | 75.029 | 74.176 | 411 | 423 | 334 | 16208.729 | 15436.997 | 14345.336 | -32768 | 68.563 | 84.514 | 1.262 | 1.8 | 1.816 | 2.216 | 2.142 | 2.249 | 23.978
2018-11-16 | 9:34 | 69.955 | 71.302 | 70.359 | 71.347 | 69.685 | 71.616 | 76.097 | 74.625 | 73.772 | 443 | 440 | 325 | 17454.084 | 16044.038 | 13971.41 | -32768 | 68.563 | 84.558 | 1.166 | 1.924 | 1.436 | 2.216 | 2.14 | 2.249 | 23.978
2018-11-16 | 9:34 | 69.73 | 70.898 | 70.09 | 71.122 | 69.461 | 71.212 | 75.744 | 74.356 | 73.368 | 424 | 422 | 333 | 16714.654 | 15401.289 | 14303.788 | -32768 | 68.024 | 84.426 | 1.168 | 1.824 | 1.878 | 2.217 | 2.14 | 2.249 | 23.976
2018-11-16 | 9:34 | 69.461 | 70.763 | 69.685 | 70.808 | 69.326 | 70.943 | 75.876 | 74.221 | 73.188 | 477 | 493 | 362 | 18777.271 | 17936.578 | 15508.66 | -32768 | 67.844 | 84.735 | 1.132 | 1.428 | 1.546 | 2.218 | 2.141 | 2.251 | 23.976
2018-11-16 | 9:34 | 68.877 | 70.359 | 69.551 | 70.314 | 69.012 | 70.494 | 75.568 | 74.221 | 73.053 | 433 | 429 | 348 | 17064.91 | 15651.247 | 14926.998 | -32768 | 67.62 | 84.602 | 1.208 | 1.832 | 1.58 | 2.218 | 2.138 | 2.249 | 23.978
2018-11-16 | 9:35 | 69.057 | 70.224 | 69.416 | 70.269 | 68.742 | 70.404 | 75.612 | 73.817 | 72.784 | 449 | 423 | 349 | 17687.588 | 15436.997 | 14968.545 | -32768 | 67.62 | 85.131 | 1.21 | 1.806 | 1.542 | 2.217 | 2.14 | 2.249 | 23.978
2018-11-16 | 9:35 | 69.057 | 70.224 | 69.416 | 70.269 | 68.742 | 70.404 | 75.612 | 73.817 | 72.784 | 449 | 423 | 349 | 17687.588 | 15436.997 | 14968.545 | -32768 | 67.575 | 85.131 | 1.282 | 1.668 | 1.39 | 2.217 | 2.14 | 2.249 | 23.978
2018-11-16 | 9:35 | 68.518 | 69.82 | 69.281 | 69.73 | 68.518 | 70.269 | 75.479 | 73.682 | 72.649 | 473 | 447 | 344 | 18621.602 | 16293.996 | 14760.809 | -32768 | 67.709 | 85.175 | 1.118 | 1.658 | 1.592 | 2.217 | 2.139 | 2.25 | 23.978
2018-11-16 | 9:35 | 68.787 | 69.82 | 69.012 | 69.955 | 68.383 | 69.865 | 75.344 | 73.413 | 72.335 | 436 | 442 | 310 | 17181.662 | 16115.455 | 13348.2 | -32768 | 68.069 | 84.911 | 1.038 | 1.536 | 1.452 | 2.216 | 2.138 | 2.249 | 23.978
2018-11-16 | 9:35 | 68.338 | 69.73 | 68.742 | 69.865 | 68.428 | 69.73 | 74.895 | 73.143 | 72.2 | 432 | 418 | 303 | 17025.992 | 15258.456 | 13057.369 | -32768 | 68.114 | 85.572 | 1.076 | 1.886 | 1.618 | 2.215 | 2.137 | 2.249 | 23.978
2018-11-16 | 9:35 | 68.518 | 69.416 | 68.877 | 69.64 | 68.293 | 69.596 | 75.074 | 73.143 | 71.751 | 427 | 419 | 344 | 16831.406 | 15294.164 | 14760.809 | -32768 | 68.428 | 85.219 | 1.2 | 1.69 | 1.42 | 2.213 | 2.135 | 2.249 | 23.978
2018-11-16 | 9:35 | 68.518 | 69.416 | 68.877 | 69.64 | 68.293 | 69.596 | 74.94 | 73.143 | 71.751 | 427 | 419 | 344 | 16831.406 | 15294.164 | 14760.809 | -32768 | 68.428 | 85.219 | 1.172 | 1.742 | 1.614 | 2.213 | 2.135 | 2.249 | 23.974
2018-11-16 | 9:35 | 68.293 | 69.461 | 68.473 | 69.416 | 68.114 | 69.326 | 74.715 | 72.874 | 71.751 | 434 | 438 | 365 | 17103.828 | 15972.622 | 15633.302 | -32768 | 69.685 | 85.748 | 1.174 | 1.49 | 1.484 | 2.211 | 2.136 | 2.249 | 23.976
2018-11-16 | 9:35 | 68.024 | 69.146 | 68.518 | 68.922 | 67.754 | 68.922 | 74.67 | 72.919 | 71.661 | 424 | 417 | 336 | 16714.654 | 15222.747 | 14428.431 | -32768 | 69.461 | 85.88 | 1.126 | 1.782 | 1.26 | 2.21 | 2.135 | 2.248 | 23.976
2018-11-16 | 9:36 | 68.293 | 69.191 | 68.922 | 69.146 | 67.844 | 68.922 | 74.446 | 72.649 | 71.527 | 431 | 423 | 301 | 16987.076 | 15436.997 | 12974.275 | -32768 | 69.955 | 85.352 | 1.222 | 1.912 | 1.73 | 2.21 | 2.134 | 2.248 | 23.978
2018-11-16 | 9:36 | 68.293 | 69.191 | 68.922 | 69.281 | 67.844 | 68.922 | 74.85 | 72.649 | 71.527 | 431 | 423 | 301 | 16987.076 | 15436.997 | 12974.275 | -32768 | 69.955 | 85.352 | 1.164 | 1.81 | 1.802 | 2.21 | 2.134 | 2.248 | 23.976
2018-11-16 | 9:36 | 68.967 | 69.191 | 69.461 | 68.967 | 68.563 | 68.787 | 74.446 | 72.515 | 71.257 | 439 | 440 | 419 | 17298.414 | 16044.038 | 17876.857 | -32768 | 69.506 | 85.308 | 1.248 | 1.426 | 1.726 | 2.207 | 2.131 | 2.247 | 23.978
2018-11-16 | 9:36 | 68.967 | 69.191 | 69.461 | 68.967 | 68.563 | 68.787 | 74.446 | 72.515 | 71.257 | 439 | 440 | 419 | 17298.414 | 16044.038 | 17876.857 | -32768 | 69.506 | 85.308 | 1.226 | 1.626 | 1.356 | 2.208 | 2.132 | 2.247 | 23.976
2018-11-16 | 9:36 | 69.775 | 69.685 | 70.269 | 69.461 | 69.506 | 69.057 | 74.446 | 72.649 | 71.571 | 420 | 431 | 335 | 16558.986 | 15722.664 | 14386.883 | -32768 | 70.269 | 85.88 | 1.156 | 1.768 | 1.79 | 2.206 | 2.13 | 2.246 | 23.976
2018-11-16 | 9:36 | 70.449 | 69.955 | 71.077 | 70.09 | 70.045 | 69.461 | 74.446 | 72.919 | 71.571 | 447 | 434 | 351 | 17609.752 | 15829.789 | 15051.64 | -32768 | 70.359 | 86.409 | 1.192 | 1.354 | 1.448 | 2.206 | 2.13 | 2.247 | 23.978
2018-11-16 | 9:36 | 70.449 | 70.134 | 71.077 | 70.09 | 70.045 | 69.461 | 74.446 | 72.919 | 71.571 | 447 | 434 | 351 | 17609.752 | 15829.789 | 15051.64 | -32768 | 70.359 | 86.409 | 1.192 | 1.354 | 1.448 | 2.206 | 2.13 | 2.247 | 23.978
2018-11-16 | 9:36 | 71.392 | 70.539 | 71.886 | 70.673 | 70.898 | 69.865 | 74.715 | 73.053 | 71.706 | 433 | 425 | 312 | 17064.91 | 15508.414 | 13431.295 | -32768 | 70.539 | 86.145 | 1.244 | 1.54 | 1.776 | 2.205 | 2.129 | 2.245 | 23.976
2018-11-16 | 9:36 | 71.616 | 71.302 | 72.47 | 71.167 | 71.392 | 70.539 | 74.805 | 73.368 | 72.29 | 444 | 436 | 329 | 17493 | 15901.205 | 14137.6 | -32768 | 70.494 | 86.321 | 1.084 | 1.65 | 1.488 | 2.203 | 2.128 | 2.244 | 23.978
2018-11-16 | 9:36 | 72.38 | 71.886 | 72.739 | 71.796 | 71.751 | 70.943 | 75.029 | 73.637 | 72.47 | 420 | 422 | 310 | 16558.986 | 15401.289 | 13348.2 | -32768 | 70.314 | 85.88 | 1.206 | 1.854 | 1.688 | 2.201 | 2.127 | 2.242 | 23.978
2018-11-16 | 9:37 | 72.335 | 72.2 | 73.009 | 72.11 | 72.065 | 71.661 | 74.85 | 73.907 | 72.739 | 424 | 419 | 353 | 16597.902 | 14901.373 | 13265.106 | -32768 | 70.224 | 85.792 | 1.118 | 1.842 | 1.454 | 2.2 | 2.125 | 2.242 | 23.976
2018-11-16 | 9:37 | 72.515 | 72.739 | 73.009 | 72.515 | 72.155 | 71.796 | 75.164 | 74.176 | 73.458 | 454 | 432 | 316 | 17882.174 | 15758.372 | 13597.484 | -32768 | 70.359 | 85.528 | 1.244 | 1.882 | 1.884 | 2.199 | 2.124 | 2.241 | 23.978
2018-11-16 | 9:37 | 72.515 | 72.739 | 73.009 | 72.515 | 72.155 | 71.796 | 75.164 | 74.176 | 73.458 | 454 | 432 | 316 | 17882.174 | 15758.372 | 13597.484 | -32768 | 70.359 | 85.528 | 1.244 | 1.882 | 1.884 | 2.199 | 2.125 | 2.24 | 23.978
2018-11-16 | 9:37 | 72.829 | 73.009 | 73.323 | 72.739 | 72.47 | 72.47 | 75.434 | 74.491 | 73.772 | 437 | 443 | 325 | 17220.58 | 16151.163 | 13971.41 | -32768 | 69.775 | 85.925 | 1.09 | 1.62 | 1.538 | 2.198 | 2.124 | 2.239 | 23.976
2018-11-16 | 9:37 | 72.964 | 73.143 | 73.323 | 72.964 | 72.38 | 72.694 | 75.434 | 74.491 | 73.772 | 432 | 435 | 372 | 17415.166 | 15901.205 | 14885.45 | -32768 | 69.191 | 86.057 | 1.278 | 1.78 | 1.26 | 2.198 | 2.123 | 2.239 | 23.978
2018-11-16 | 9:37 | 72.964 | 73.143 | 73.323 | 72.964 | 72.38 | 72.694 | 75.434 | 74.491 | 73.772 | 432 | 435 | 372 | 17025.992 | 15865.497 | 15924.133 | -32768 | 69.191 | 86.057 | 1.062 | 1.73 | 1.346 | 2.199 | 2.123 | 2.239 | 23.976
2018-11-16 | 9:37 | 73.009 | 73.278 | 73.188 | 73.278 | 72.515 | 72.694 | 75.612 | 74.76 | 74.221 | 453 | 432 | 319 | 17843.256 | 15758.372 | 13722.126 | -32768 | 68.832 | 86.013 | 1.146 | 1.762 | 1.72 | 2.198 | 2.123 | 2.238 | 23.976
2018-11-16 | 9:37 | 73.009 | 73.278 | 73.188 | 72.874 | 72.515 | 72.694 | 75.612 | 74.76 | 74.221 | 453 | 432 | 319 | 17843.256 | 15758.372 | 13722.126 | -32768 | 68.832 | 86.013 | 1.156 | 1.656 | 1.69 | 2.198 | 2.123 | 2.238 | 23.978
2018-11-16 | 9:37 | 72.874 | 73.413 | 73.188 | 73.278 | 72.515 | 73.009 | 75.744 | 74.895 | 74.356 | 444 | 444 | 347 | 17882.174 | 16222.58 | 15259.376 | -32768 | 69.371 | 85.925 | 1.148 | 1.748 | 1.84 | 2.2 | 2.123 | 2.237 | 23.976
2018-11-16 | 9:37 | 72.829 | 73.458 | 73.053 | 73.278 | 72.515 | 73.143 | 75.7 | 74.895 | 74.401 | 435 | 433 | 351 | 17142.744 | 15794.08 | 15051.64 | -32768 | 69.506 | 85.88 | 1.184 | 1.734 | 1.852 | 2.201 | 2.123 | 2.237 | 23.978
2018-11-16 | 9:37 | 72.829 | 73.458 | 73.053 | 73.278 | 72.515 | 73.143 | 75.7 | 74.895 | 74.401 | 435 | 433 | 351 | 17142.744 | 15794.08 | 15051.64 | -32768 | 69.506 | 85.88 | 1.184 | 1.734 | 1.852 | 2.2 | 2.122 | 2.238 | 23.978
2018-11-16 | 9:38 | 72.739 | 73.413 | 73.188 | 73.368 | 72.515 | 73.143 | 75.876 | 74.895 | 74.401 | 435 | 440 | 365 | 17142.744 | 16044.038 | 15633.302 | -32768 | 69.191 | 86.145 | 1.136 | 1.604 | 1.588 | 2.2 | 2.123 | 2.237 | 23.978
2018-11-16 | 9:38 | 72.919 | 73.323 | 73.323 | 73.368 | 72.559 | 73.323 | 75.656 | 75.029 | 74.311 | 421 | 425 | 357 | 16597.902 | 15508.414 | 15300.924 | -32768 | 69.057 | 86.057 | 1.084 | 1.724 | 1.096 | 2.199 | 2.122 | 2.236 | 23.976
2018-11-16 | 9:38 | 72.874 | 73.592 | 73.233 | 73.368 | 72.694 | 73.143 | 75.876 | 75.074 | 74.625 | 419 | 430 | 347 | 16520.068 | 15686.955 | 14885.45 | -32768 | 68.518 | 86.013 | 1.096 | 1.85 | 1.672 | 2.199 | 2.121 | 2.235 | 23.978
2018-11-16 | 9:38 | 72.874 | 73.682 | 73.503 | 73.547 | 72.784 | 73.323 | 75.479 | 74.94 | 74.491 | 421 | 448 | 342 | 16597.902 | 16329.705 | 14677.714 | -32768 | 68.832 | 85.528 | 1.124 | 1.702 | 1.578 | 2.198 | 2.121 | 2.235 | 23.976
2018-11-16 | 9:38 | 73.413 | 73.727 | 73.772 | 73.637 | 72.694 | 73.188 | 75.92 | 74.94 | 74.805 | 440 | 438 | 309 | 17337.332 | 15972.622 | 13306.653 | -32768 | 70.134 | 85.308 | 1.124 | 1.546 | 1.276 | 2.198 | 2.121 | 2.236 | 23.978
2018-11-16 | 9:38 | 73.278 | 73.682 | 73.907 | 73.862 | 73.098 | 73.458 | 75.479 | 75.209 | 74.94 | 462 | 457 | 350 | 18193.512 | 16651.078 | 15010.093 | -32768 | 70.224 | 85.44 | 1.094 | 1.854 | 1.674 | 2.199 | 2.12 | 2.235 | 23.978
2018-11-16 | 9:38 | 73.727 | 73.997 | 74.176 | 73.997 | 73.098 | 73.458 | 76.053 | 75.074 | 74.985 | 455 | 466 | 367 | 17921.09 | 16972.453 | 15716.396 | -32768 | 70.09 | 85.572 | 1.054 | 1.628 | 1.452 | 2.198 | 2.119 | 2.234 | 23.976
2018-11-16 | 9:38 | 73.862 | 74.086 | 74.446 | 74.131 | 73.592 | 73.727 | 75.656 | 75.344 | 75.119 | 444 | 458 | 308 | 17493 | 16686.787 | 13265.106 | -32768 | 70.224 | 85.572 | 1.102 | 1.714 | 1.798 | 2.2 | 2.12 | 2.234 | 23.978
2018-11-16 | 9:39 | 74.401 | 74.401 | 74.58 | 74.401 | 74.041 | 73.997 | 76.097 | 75.209 | 75.119 | 453 | 420 | 296 | 17843.256 | 15329.872 | 12766.538 | -32768 | 69.955 | 85.572 | 1.062 | 1.682 | 1.518 | 2.199 | 2.119 | 2.234 | 23.976
2018-11-16 | 9:39 | 74.535 | 74.67 | 74.985 | 74.76 | 74.041 | 74.266 | 76.229 | 75.479 | 75.254 | 438 | 432 | 320 | 17259.496 | 15758.372 | 13763.674 | -32768 | 70.045 | 85.572 | 1.004 | 1.528 | 1.2 | 2.199 | 2.118 | 2.235 | 23.978
2018-11-16 | 9:39 | 74.985 | 74.985 | 75.119 | 74.94 | 74.311 | 74.266 | 76.361 | 75.612 | 75.389 | 413 | 410 | 279 | 16286.564 | 14972.789 | 12060.234 | -32768 | 69.685 | 85.572 | 1.124 | 1.99 | 1.248 | 2.199 | 2.119 | 2.234 | 23.978
2018-11-16 | 9:39 | 75.119 | 75.254 | 75.568 | 75.209 | 74.67 | 74.715 | 76.097 | 75.744 | 75.389 | 420 | 440 | 319 | 17337.332 | 16079.747 | 14303.788 | -32768 | 69.551 | 85.308 | 1.04 | 1.842 | 1.282 | 2.199 | 2.12 | 2.235 | 23.976
2018-11-16 | 9:39 | 75.119 | 75.254 | 75.568 | 75.209 | 74.67 | 74.715 | 76.097 | 75.744 | 75.389 | 420 | 440 | 319 | 17337.332 | 16079.747 | 14303.788 | -32768 | 69.551 | 85.308 | 1.04 | 1.842 | 1.282 | 2.199 | 2.12 | 2.235 | 23.976
2018-11-16 | 9:39 | 75.299 | 75.389 | 75.832 | 75.389 | 75.164 | 75.074 | 76.537 | 75.876 | 75.876 | 448 | 440 | 362 | 17648.67 | 16044.038 | 15508.66 | -32768 | 69.73 | 85.308 | 1.03 | 1.688 | 1.374 | 2.201 | 2.119 | 2.234 | 23.978
2018-11-16 | 9:39 | 75.299 | 75.389 | 75.832 | 75.389 | 75.164 | 75.074 | 76.537 | 75.876 | 75.876 | 448 | 440 | 362 | 17648.67 | 16044.038 | 15508.66 | -32768 | 69.73 | 85.308 | 1.03 | 1.688 | 1.374 | 2.202 | 2.12 | 2.234 | 23.978
2018-11-16 | 9:39 | 75.524 | 75.656 | 75.965 | 75.7 | 75.029 | 75.209 | 76.229 | 76.273 | 76.009 | 436 | 436 | 368 | 17181.662 | 15901.205 | 15757.944 | -32768 | 70.179 | 85.308 | 1.034 | 1.926 | 1.542 | 2.201 | 2.12 | 2.234 | 23.976
2018-11-16 | 9:39 | 75.524 | 75.656 | 75.965 | 75.7 | 75.029 | 75.209 | 76.229 | 76.273 | 76.009 | 436 | 436 | 368 | 17181.662 | 15901.205 | 15757.944 | -32768 | 70.179 | 85.308 | 1.034 | 1.926 | 1.542 | 2.201 | 2.12 | 2.234 | 23.976
2018-11-16 | 9:39 | 75.832 | 75.92 | 76.097 | 75.92 | 75.434 | 75.344 | 76.67 | 76.273 | 76.053 | 402 | 376 | 313 | 15858.474 | 13758.707 | 13472.843 | -32768 | 69.596 | 85.175 | 1.112 | 1.992 | 1.91 | 2.201 | 2.121 | 2.235 | 23.978
2018-11-16 | 9:39 | 75.832 | 75.92 | 76.097 | 75.92 | 75.434 | 75.344 | 76.537 | 76.273 | 76.053 | 402 | 376 | 313 | 15858.474 | 13758.707 | 13472.843 | -32768 | 69.596 | 85.175 | 1.106 | 1.668 | 1.832 | 2.201 | 2.121 | 2.235 | 23.978
2018-11-16 | 9:40 | 75.832 | 76.097 | 76.229 | 76.273 | 75.434 | 75.656 | 76.537 | 76.537 | 76.449 | 454 | 449 | 389 | 17882.174 | 16365.413 | 16630.438 | -32768 | 69.281 | 85.043 | 1.06 | 1.662 | 1.278 | 2.201 | 2.121 | 2.234 | 23.978
2018-11-16 | 9:40 | 76.097 | 76.361 | 76.361 | 76.405 | 75.7 | 75.656 | 76.934 | 76.67 | 76.714 | 474 | 451 | 337 | 18660.52 | 16436.83 | 14469.978 | -32768 | 69.416 | 84.911 | 1.126 | 1.808 | 1.556 | 2.202 | 2.121 | 2.234 | 23.978
2018-11-16 | 9:40 | 76.097 | 76.493 | 76.361 | 76.405 | 75.788 | 75.965 | 76.67 | 76.67 | 76.89 | 433 | 437 | 327 | 17570.836 | 15758.372 | 13722.126 | -32768 | 69.416 | 85.043 | 1.162 | 1.414 | 1.836 | 2.204 | 2.123 | 2.234 | 23.976
2018-11-16 | 9:40 | 76.097 | 76.493 | 76.361 | 76.405 | 75.788 | 75.965 | 76.67 | 76.67 | 76.89 | 433 | 437 | 327 | 17570.836 | 15758.372 | 13722.126 | -32768 | 69.416 | 85.043 | 1.162 | 1.414 | 1.836 | 2.203 | 2.122 | 2.234 | 23.976
2018-11-16 | 9:40 | 76.229 | 76.493 | 76.67 | 76.714 | 75.7 | 76.097 | 77.199 | 76.846 | 77.022 | 440 | 418 | 342 | 17337.332 | 15258.456 | 14677.714 | -32768 | 69.191 | 85.175 | 1.158 | 1.676 | 1.574 | 2.204 | 2.123 | 2.234 | 23.978
2018-11-16 | 9:40 | 76.229 | 76.493 | 76.67 | 76.714 | 75.7 | 76.097 | 77.199 | 76.846 | 77.022 | 440 | 418 | 342 | 17337.332 | 15258.456 | 14677.714 | -32768 | 69.191 | 85.175 | 1.158 | 1.676 | 1.574 | 2.205 | 2.123 | 2.235 | 23.978
2018-11-16 | 9:40 | 76.141 | 76.758 | 76.537 | 76.582 | 75.788 | 76.361 | 76.978 | 76.978 | 77.287 | 408 | 405 | 315 | 16091.978 | 14794.248 | 13555.938 | -32768 | 69.461 | 85.043 | 1.152 | 1.728 | 1.668 | 2.205 | 2.123 | 2.234 | 23.976
2018-11-16 | 9:40 | 76.317 | 76.758 | 76.802 | 76.758 | 76.141 | 76.493 | 77.287 | 76.978 | 77.154 | 432 | 423 | 331 | 17025.992 | 15436.997 | 14220.694 | -32768 | 70.045 | 84.691 | 1.206 | 1.864 | 1.686 | 2.205 | 2.124 | 2.235 | 23.978
2018-11-16 | 9:40 | 76.449 | 76.758 | 76.978 | 76.758 | 76.229 | 76.493 | 77.154 | 77.287 | 77.419 | 451 | 452 | 371 | 17765.422 | 16472.537 | 15882.586 | -32768 | 70.179 | 84.823 | 1.176 | 1.87 | 1.634 | 2.207 | 2.126 | 2.236 | 23.978
2018-11-16 | 9:40 | 76.449 | 76.758 | 77.11 | 76.758 | 76.229 | 76.493 | 77.154 | 77.287 | 77.419 | 451 | 452 | 371 | 17765.422 | 16472.537 | 15882.586 | -32768 | 70.179 | 84.823 | 1.176 | 1.87 | 1.634 | 2.207 | 2.126 | 2.236 | 23.978
2018-11-16 | 9:41 | 76.67 | 77.022 | 76.934 | 76.978 | 76.405 | 76.714 | 77.507 | 77.11 | 77.595 | 442 | 433 | 337 | 17415.166 | 15794.08 | 14469.978 | -32768 | 69.865 | 85.175 | 1.156 | 1.906 | 1.594 | 2.206 | 2.127 | 2.237 | 23.978
2018-11-16 | 9:41 | 77.022 | 77.287 | 77.375 | 77.331 | 76.493 | 76.758 | 77.595 | 77.419 | 77.595 | 408 | 417 | 341 | 16091.978 | 15222.747 | 14636.167 | -32768 | 69.416 | 84.911 | 1.166 | 1.36 | 1.534 | 2.205 | 2.127 | 2.237 | 23.978
2018-11-16 | 9:41 | 77.022 | 77.287 | 77.375 | 77.331 | 76.493 | 76.758 | 77.595 | 77.419 | 77.595 | 408 | 417 | 341 | 16091.978 | 15222.747 | 14636.167 | -32768 | 69.416 | 84.911 | 1.166 | 1.36 | 1.534 | 2.205 | 2.127 | 2.237 | 23.978
2018-11-16 | 9:41 | 77.11 | 77.419 | 77.639 | 77.419 | 76.714 | 77.154 | 77.419 | 77.683 | 77.595 | 465 | 440 | 329 | 18310.264 | 16044.038 | 14137.6 | -32768 | 69.236 | 84.955 | 1.196 | 1.788 | 1.716 | 2.206 | 2.127 | 2.237 | 23.978
2018-11-16 | 9:41 | 77.419 | 77.419 | 77.771 | 77.507 | 76.846 | 77.199 | 77.595 | 77.683 | 78.036 | 431 | 430 | 332 | 16987.076 | 15686.955 | 14262.241 | -32768 | 69.057 | 84.867 | 1.046 | 1.752 | 1.742 | 2.205 | 2.128 | 2.238 | 23.976
2018-11-16 | 9:41 | 77.507 | 77.816 | 78.036 | 77.86 | 77.11 | 77.419 | 77.551 | 77.551 | 78.036 | 415 | 422 | 292 | 16364.398 | 15401.289 | 12600.35 | -32768 | 68.877 | 85.131 | 1.042 | 1.966 | 1.124 | 2.201 | 2.129 | 2.238 | 23.976
2018-11-16 | 9:41 | 77.727 | 77.948 | 77.992 | 77.816 | 77.331 | 77.463 | 77.992 | 77.904 | 78.212 | 435 | 439 | 352 | 17142.744 | 16008.33 | 15093.188 | -32768 | 69.506 | 85.131 | 1.154 | 1.808 | 1.882 | 2.2 | 2.129 | 2.239 | 23.974
2018-11-16 | 9:41 | 77.727 | 77.948 | 77.992 | 77.816 | 77.331 | 77.463 | 77.992 | 77.904 | 78.212 | 435 | 439 | 352 | 17142.744 | 16008.33 | 15093.188 | -32768 | 69.506 | 85.131 | 1.154 | 1.808 | 1.882 | 2.2 | 2.129 | 2.239 | 23.974
2018-11-16 | 9:41 | 78.212 | 78.212 | 78.3 | 78.256 | 77.771 | 77.727 | 77.86 | 78.08 | 78.212 | 423 | 430 | 315 | 16675.736 | 15686.955 | 13555.938 | -32768 | 69.416 | 84.911 | 1.14 | 1.806 | 1.778 | 2.197 | 2.127 | 2.24 | 23.978
2018-11-16 | 9:41 | 78.212 | 78.212 | 78.3 | 78.256 | 77.771 | 77.727 | 77.86 | 78.08 | 78.212 | 423 | 430 | 315 | 16675.736 | 15686.955 | 13555.938 | -32768 | 69.416 | 84.911 | 1.14 | 1.806 | 1.778 | 2.197 | 2.127 | 2.24 | 23.978
2018-11-16 | 9:42 | 78.08 | 78.344 | 78.565 | 78.433 | 77.727 | 77.948 | 77.86 | 78.212 | 78.477 | 460 | 447 | 385 | 18115.678 | 16293.996 | 16464.248 | -32768 | 69.057 | 84.911 | 1.166 | 1.57 | 1.202 | 2.195 | 2.125 | 2.241 | 23.976
2018-11-16 | 9:42 | 78.256 | 78.653 | 78.961 | 78.521 | 77.86 | 78.388 | 78.168 | 78.344 | 78.785 | 403 | 412 | 354 | 15897.392 | 15044.206 | 15176.281 | -32768 | 69.012 | 84.514 | 1.072 | 1.86 | 1.282 | 2.193 | 2.124 | 2.241 | 23.978
2018-11-16 | 9:42 | 78.521 | 78.653 | 78.961 | 78.653 | 77.86 | 78.388 | 78.168 | 78.344 | 78.785 | 403 | 412 | 354 | 15897.392 | 15044.206 | 15176.281 | -32768 | 69.012 | 84.514 | 1.022 | 1.96 | 1.208 | 2.193 | 2.124 | 2.241 | 23.976
2018-11-16 | 9:42 | 78.521 | 78.785 | 78.961 | 78.565 | 78.168 | 78.256 | 78.3 | 78.609 | 78.653 | 459 | 436 | 355 | 18076.76 | 15901.205 | 15217.829 | -32768 | 68.518 | 84.558 | 1.134 | 1.896 | 1.64 | 2.192 | 2.124 | 2.242 | 23.976
2018-11-16 | 9:42 | 78.917 | 79.049 | 79.226 | 78.961 | 78.433 | 78.653 | 78.3 | 78.609 | 79.094 | 421 | 411 | 403 | 16597.902 | 15008.498 | 17212.1 | -32768 | 68.114 | 84.779 | 1.02 | 1.994 | 1.276 | 2.188 | 2.122 | 2.242 | 23.976
2018-11-16 | 9:42 | 78.741 | 79.005 | 79.49 | 78.873 | 78.653 | 78.961 | 78.388 | 78.873 | 79.358 | 436 | 429 | 346 | 17181.662 | 15651.247 | 14843.903 | -32768 | 67.35 | 84.823 | 1.15 | 1.776 | 1.16 | 2.186 | 2.119 | 2.242 | 23.978
2018-11-16 | 9:42 | 79.182 | 79.27 | 79.622 | 79.358 | 78.785 | 79.049 | 78.565 | 78.873 | 79.402 | 438 | 420 | 301 | 17259.496 | 15329.872 | 12974.275 | -32768 | 67.17 | 85.043 | 1.124 | 1.774 | 1.604 | 2.184 | 2.118 | 2.242 | 23.976
2018-11-16 | 9:42 | 79.358 | 79.666 | 79.799 | 79.402 | 78.961 | 79.314 | 78.344 | 79.049 | 79.446 | 423 | 413 | 326 | 16675.736 | 15079.914 | 14012.957 | -32768 | 67.485 | 84.426 | 1.102 | 1.428 | 1.356 | 2.182 | 2.117 | 2.242 | 23.976
2018-11-16 | 9:43 | 79.49 | 79.843 | 79.931 | 79.666 | 79.138 | 79.358 | 78.741 | 79.182 | 79.887 | 449 | 444 | 351 | 17687.588 | 16186.872 | 15051.64 | -32768 | 68.293 | 84.867 | 1.254 | 1.596 | 1.66 | 2.18 | 2.117 | 2.244 | 23.976
2018-11-16 | 9:43 | 79.49 | 79.843 | 79.799 | 79.799 | 79.27 | 79.622 | 78.873 | 79.049 | 79.887 | 437 | 444 | 340 | 17687.588 | 16186.872 | 15051.64 | -32768 | 68.293 | 84.867 | 1.128 | 1.82 | 1.49 | 2.18 | 2.117 | 2.244 | 23.978
2018-11-16 | 9:43 | 79.446 | 79.887 | 79.931 | 80.019 | 79.138 | 79.446 | 78.565 | 79.446 | 79.931 | 434 | 452 | 339 | 17103.828 | 16472.537 | 14553.072 | -32768 | 69.191 | 85.131 | 1.046 | 1.882 | 1.042 | 2.178 | 2.116 | 2.244 | 23.976
2018-11-16 | 9:43 | 79.446 | 79.887 | 79.931 | 80.019 | 79.138 | 79.446 | 78.873 | 79.446 | 79.931 | 434 | 452 | 339 | 17103.828 | 16472.537 | 14553.072 | -32768 | 69.191 | 85.131 | 1.118 | 1.762 | 1.41 | 2.179 | 2.116 | 2.245 | 23.976
2018-11-16 | 9:43 | 79.666 | 79.975 | 80.195 | 80.019 | 79.49 | 79.622 | 78.741 | 79.314 | 80.195 | 398 | 395 | 306 | 15702.805 | 14437.165 | 13182.012 | -32768 | 68.787 | 85.219 | 1.176 | 1.848 | 1.548 | 2.176 | 2.113 | 2.245 | 23.978
2018-11-16 | 9:43 | 79.931 | 80.107 | 80.372 | 80.372 | 79.402 | 79.931 | 78.917 | 79.358 | 80.328 | 422 | 431 | 305 | 16636.82 | 15722.664 | 13140.464 | -32768 | 69.012 | 85.131 | 1.196 | 1.808 | 1.644 | 2.175 | 2.114 | 2.245 | 23.976
2018-11-16 | 9:43 | 80.151 | 80.416 | 80.372 | 80.504 | 79.666 | 80.063 | 79.138 | 79.755 | 80.195 | 452 | 456 | 349 | 17804.34 | 16615.371 | 14968.545 | -32768 | 69.281 | 84.823 | 1.038 | 1.87 | 1.154 | 2.174 | 2.114 | 2.247 | 23.978
2018-11-16 | 9:43 | 80.151 | 80.416 | 80.372 | 80.504 | 79.666 | 80.063 | 79.138 | 79.755 | 80.592 | 452 | 456 | 349 | 17804.34 | 16615.371 | 14968.545 | -32768 | 69.281 | 84.823 | 1.032 | 1.772 | 1.232 | 2.173 | 2.113 | 2.245 | 23.978
2018-11-16 | 9:43 | 80.151 | 80.416 | 80.636 | 80.636 | 79.887 | 80.151 | 79.005 | 79.622 | 80.592 | 436 | 425 | 353 | 17181.662 | 15508.414 | 15134.734 | -32768 | 69.416 | 84.999 | 1.02 | 1.754 | 1.54 | 2.173 | 2.113 | 2.247 | 23.976
2018-11-16 | 9:43 | 80.195 | 80.416 | 80.636 | 80.768 | 79.799 | 80.151 | 79.446 | 79.755 | 80.724 | 444 | 433 | 303 | 17493 | 15794.08 | 13057.369 | -32768 | 69.551 | 84.999 | 0.942 | 1.774 | 1.092 | 2.171 | 2.112 | 2.246 | 23.978
2018-11-16 | 9:44 | 79.622 | 80.592 | 80.239 | 80.768 | 79.711 | 80.328 | 79.138 | 79.755 | 80.856 | 438 | 415 | 322 | 17259.496 | 15151.331 | 13846.769 | -32768 | 70.224 | 84.999 | 1.1 | 1.636 | 1.542 | 2.171 | 2.112 | 2.248 | 23.978
2018-11-16 | 9:44 | 79.622 | 80.592 | 80.239 | 80.768 | 79.711 | 80.328 | 79.138 | 79.755 | 80.856 | 438 | 415 | 322 | 17259.496 | 15151.331 | 13846.769 | -32768 | 70.224 | 84.999 | 1.1 | 1.636 | 1.542 | 2.172 | 2.113 | 2.248 | 23.978
2018-11-16 | 9:44 | 78.873 | 80.283 | 79.226 | 80.548 | 78.741 | 80.46 | 79.314 | 79.931 | 81.033 | 417 | 422 | 350 | 16442.234 | 15401.289 | 15010.093 | -32768 | 69.73 | 85.087 | 1.142 | 1.79 | 1.93 | 2.171 | 2.112 | 2.248 | 23.976
2018-11-16 | 9:44 | 78.873 | 80.283 | 79.226 | 80.548 | 78.741 | 80.46 | 79.314 | 79.931 | 81.033 | 417 | 422 | 350 | 16442.234 | 15401.289 | 15010.093 | -32768 | 69.73 | 85.087 | 1.142 | 1.79 | 1.93 | 2.171 | 2.112 | 2.248 | 23.976
2018-11-16 | 9:44 | 77.86 | 80.019 | 77.904 | 80.019 | 77.86 | 80.107 | 79.226 | 79.931 | 80.636 | 434 | 429 | 365 | 17103.828 | 15651.247 | 15633.302 | -32768 | 70 | 84.999 | 1.084 | 1.594 | 1.098 | 2.172 | 2.113 | 2.25 | 23.978
2018-11-16 | 9:44 | 76.493 | 79.138 | 76.934 | 79.358 | 76.934 | 79.534 | 79.314 | 79.622 | 80.239 | 428 | 442 | 391 | 16870.324 | 16115.455 | 16713.533 | -32768 | 70.943 | 84.911 | 1.204 | 1.79 | 1.188 | 2.17 | 2.112 | 2.252 | 23.978
2018-11-16 | 9:44 | 76.493 | 79.138 | 76.537 | 78.829 | 76.802 | 79.402 | 79.182 | 79.622 | 80.239 | 444 | 451 | 342 | 17493 | 16436.83 | 14677.714 | -32768 | 70.943 | 84.911 | 1.05 | 1.682 | 1.446 | 2.17 | 2.112 | 2.252 | 23.978
2018-11-16 | 9:44 | 75.479 | 78.08 | 75.788 | 78.3 | 75.434 | 78.697 | 78.829 | 79.27 | 79.843 | 451 | 458 | 369 | 17765.422 | 16686.787 | 15799.491 | -32768 | 71.886 | 84.911 | 1.236 | 1.8 | 1.542 | 2.17 | 2.111 | 2.252 | 23.978
2018-11-16 | 9:44 | 74.94 | 77.419 | 75.119 | 77.683 | 74.805 | 78.08 | 78.961 | 78.873 | 79.446 | 438 | 425 | 345 | 17259.496 | 15508.414 | 14802.356 | -32768 | 71.931 | 85.308 | 1.228 | 1.692 | 1.456 | 2.17 | 2.112 | 2.254 | 23.978
2018-11-16 | 9:44 | 74.086 | 76.493 | 74.401 | 76.758 | 74.311 | 77.199 | 78.256 | 78.3 | 78.697 | 419 | 400 | 356 | 16520.068 | 14615.706 | 15259.376 | -32768 | 71.257 | 85.44 | 1.012 | 1.848 | 1.754 | 2.17 | 2.111 | 2.254 | 23.978
2018-11-16 | 9:44 | 74.176 | 75.7 | 74.401 | 76.185 | 73.907 | 76.67 | 78.477 | 77.771 | 78.3 | 409 | 406 | 353 | 16130.895 | 14829.956 | 15134.734 | -32768 | 71.212 | 85.484 | 1.002 | 1.808 | 1.346 | 2.17 | 2.11 | 2.255 | 23.978
2018-11-16 | 9:44 | 74.041 | 75.7 | 74.401 | 76.053 | 73.727 | 76.273 | 78.477 | 77.639 | 78.3 | 421 | 413 | 332 | 16597.902 | 15079.914 | 14262.241 | -32768 | 71.212 | 85.484 | 1.218 | 1.906 | 1.18 | 2.17 | 2.11 | 2.255 | 23.978
2018-11-16 | 9:45 | 73.323 | 75.254 | 73.727 | 75.568 | 73.458 | 76.009 | 77.771 | 77.243 | 77.639 | 435 | 436 | 343 | 17142.744 | 15901.205 | 14719.262 | -32768 | 71.122 | 85.484 | 1.266 | 1.396 | 1.352 | 2.171 | 2.11 | 2.256 | 23.976
2018-11-16 | 9:45 | 73.323 | 75.029 | 73.727 | 75.568 | 73.458 | 76.009 | 78.08 | 77.243 | 77.639 | 435 | 436 | 343 | 17142.744 | 15901.205 | 14719.262 | -32768 | 71.122 | 85.484 | 1.266 | 1.704 | 1.138 | 2.17 | 2.11 | 2.254 | 23.976
2018-11-16 | 9:45 | 73.233 | 74.76 | 73.727 | 74.805 | 73.188 | 75.209 | 77.683 | 76.978 | 77.11 | 406 | 402 | 309 | 16014.143 | 14687.123 | 13306.653 | -32768 | 70.763 | 85.043 | 1.178 | 1.716 | 1.548 | 2.17 | 2.109 | 2.256 | 23.976
2018-11-16 | 9:45 | 73.233 | 74.76 | 73.727 | 74.805 | 73.188 | 75.209 | 77.683 | 76.978 | 77.11 | 406 | 402 | 309 | 16014.143 | 14687.123 | 13306.653 | -32768 | 70.763 | 85.043 | 1.178 | 1.716 | 1.548 | 2.17 | 2.109 | 2.256 | 23.976
2018-11-16 | 9:45 | 73.233 | 74.491 | 73.772 | 74.67 | 72.964 | 74.94 | 77.683 | 76.758 | 76.758 | 430 | 406 | 318 | 17415.166 | 16151.163 | 17959.951 | -32768 | 70.898 | 84.691 | 1.264 | 1.774 | 1.676 | 2.169 | 2.108 | 2.256 | 23.976
2018-11-16 | 9:45 | 73.233 | 74.491 | 73.772 | 74.67 | 72.964 | 74.94 | 77.683 | 76.758 | 76.758 | 430 | 406 | 318 | 16948.158 | 14829.956 | 13680.579 | -32768 | 70.628 | 84.691 | 1.07 | 1.844 | 1.124 | 2.169 | 2.108 | 2.257 | 23.978
2018-11-16 | 9:45 | 73.233 | 74.176 | 73.503 | 74.266 | 72.964 | 74.491 | 77.419 | 76.493 | 76.361 | 441 | 442 | 301 | 17376.248 | 16115.455 | 12974.275 | -32768 | 70.898 | 84.602 | 1.158 | 1.774 | 1.044 | 2.169 | 2.109 | 2.256 | 23.978
2018-11-16 | 9:45 | 73.278 | 74.086 | 73.772 | 74.176 | 72.829 | 74.266 | 77.331 | 76.229 | 76.097 | 424 | 423 | 380 | 16831.406 | 15651.247 | 15176.281 | -32768 | 71.751 | 84.206 | 1.222 | 1.868 | 1.304 | 2.168 | 2.108 | 2.258 | 23.978
2018-11-16 | 9:45 | 72.964 | 73.952 | 73.368 | 74.041 | 72.829 | 74.176 | 77.154 | 75.965 | 75.876 | 425 | 408 | 293 | 16753.572 | 14901.373 | 12641.896 | -32768 | 71.616 | 84.911 | 1.124 | 1.708 | 1.932 | 2.168 | 2.107 | 2.257 | 23.98
2018-11-16 | 9:45 | 72.964 | 73.952 | 73.368 | 74.041 | 72.829 | 74.176 | 77.154 | 75.965 | 75.876 | 425 | 408 | 293 | 16753.572 | 14901.373 | 12641.896 | -32768 | 71.616 | 84.911 | 1.176 | 1.944 | 1.49 | 2.169 | 2.107 | 2.258 | 23.976
2018-11-16 | 9:45 | 73.009 | 73.862 | 73.368 | 74.086 | 72.694 | 74.041 | 77.199 | 75.965 | 75.744 | 475 | 446 | 369 | 18699.438 | 16258.288 | 15799.491 | -32768 | 71.796 | 84.779 | 1.056 | 1.77 | 1.212 | 2.168 | 2.106 | 2.257 | 23.976
2018-11-16 | 9:46 | 72.739 | 73.682 | 73.278 | 73.817 | 72.829 | 73.637 | 76.846 | 75.876 | 75.344 | 415 | 446 | 321 | 16364.398 | 16258.288 | 13805.221 | -32768 | 71.616 | 84.999 | 1.062 | 1.782 | 1.188 | 2.168 | 2.106 | 2.257 | 23.976
2018-11-16 | 9:46 | 72.739 | 73.682 | 73.278 | 73.817 | 72.829 | 73.637 | 76.846 | 75.876 | 75.344 | 415 | 446 | 321 | 16364.398 | 16258.288 | 13805.221 | -32768 | 71.527 | 84.999 | 1.076 | 1.996 | 1.5 | 2.168 | 2.106 | 2.257 | 23.978
2018-11-16 | 9:46 | 72.739 | 73.727 | 73.143 | 73.817 | 72.694 | 73.503 | 76.978 | 76.009 | 75.479 | 454 | 444 | 352 | 17882.174 | 16186.872 | 15093.188 | -32768 | 71.796 | 84.646 | 1.302 | 1.784 | 1.292 | 2.167 | 2.105 | 2.257 | 23.978
2018-11-16 | 9:46 | 72.335 | 73.637 | 73.143 | 73.278 | 72.425 | 73.368 | 76.934 | 75.876 | 75.074 | 431 | 454 | 365 | 16987.076 | 16543.955 | 15633.302 | -32768 | 71.257 | 84.955 | 1.056 | 1.948 | 1.5 | 2.168 | 2.106 | 2.258 | 23.976
2018-11-16 | 9:46 | 72.065 | 73.323 | 72.604 | 73.323 | 72.065 | 73.547 | 76.846 | 75.744 | 75.254 | 430 | 434 | 336 | 16948.158 | 15829.789 | 14428.431 | -32768 | 71.706 | 84.823 | 1.28 | 1.68 | 1.462 | 2.167 | 2.105 | 2.257 | 23.978
2018-11-16 | 9:46 | 71.437 | 73.188 | 72.2 | 72.829 | 71.751 | 73.278 | 76.758 | 75.612 | 75.119 | 451 | 453 | 287 | 17765.422 | 16508.246 | 12392.612 | -32768 | 71.616 | 84.691 | 1.156 | 1.822 | 1.424 | 2.169 | 2.105 | 2.256 | 23.978
2018-11-16 | 9:46 | 71.527 | 72.784 | 71.931 | 72.784 | 71.347 | 72.964 | 76.582 | 75.344 | 74.85 | 430 | 446 | 344 | 16948.158 | 16258.288 | 14760.809 | -32768 | 72.021 | 84.514 | 1.344 | 1.858 | 1.256 | 2.169 | 2.105 | 2.256 | 23.978
2018-11-16 | 9:46 | 71.527 | 72.784 | 71.931 | 72.784 | 71.347 | 72.964 | 76.582 | 75.344 | 74.85 | 430 | 446 | 344 | 16948.158 | 16258.288 | 14760.809 | -32768 | 72.021 | 84.514 | 1.344 | 1.858 | 1.256 | 2.169 | 2.106 | 2.257 | 23.978
2018-11-16 | 9:46 | 70.718 | 72.515 | 71.527 | 72.2 | 70.988 | 72.739 | 76.449 | 75.209 | 74.58 | 426 | 416 | 326 | 16792.488 | 15187.039 | 14012.957 | -32768 | 72.874 | 84.646 | 1.14 | 1.78 | 1.692 | 2.168 | 2.105 | 2.256 | 23.976
2018-11-16 | 9:47 | 70.628 | 72.155 | 71.122 | 72.2 | 70.449 | 72.335 | 76.229 | 74.94 | 74.311 | 418 | 427 | 298 | 16481.15 | 15579.83 | 12849.633 | -32768 | 73.009 | 85.131 | 1.318 | 1.92 | 1.246 | 2.168 | 2.104 | 2.256 | 23.98
2018-11-16 | 9:47 | 70.628 | 72.155 | 71.122 | 72.155 | 70.449 | 72.335 | 76.229 | 74.94 | 74.311 | 418 | 427 | 298 | 16481.15 | 15579.83 | 12849.633 | -32768 | 73.009 | 85.131 | 1.16 | 1.564 | 1.362 | 2.168 | 2.104 | 2.256 | 23.978
2018-11-16 | 9:47 | 70.09 | 71.616 | 70.583 | 71.527 | 70.359 | 71.751 | 76.229 | 74.805 | 74.086 | 448 | 441 | 321 | 17648.67 | 16079.747 | 13805.221 | -32768 | 72.739 | 84.823 | 1.204 | 1.484 | 1.564 | 2.167 | 2.104 | 2.256 | 23.978
2018-11-16 | 9:47 | 70.09 | 71.616 | 70.718 | 71.661 | 70.179 | 71.886 | 75.832 | 74.805 | 74.086 | 455 | 441 | 343 | 17921.09 | 16079.747 | 14719.262 | -32768 | 72.739 | 84.823 | 1.1 | 1.76 | 1.316 | 2.167 | 2.104 | 2.256 | 23.976
2018-11-16 | 9:47 | 69.82 | 71.347 | 70.314 | 71.437 | 69.91 | 71.661 | 75.965 | 74.401 | 73.727 | 429 | 417 | 312 | 16909.24 | 15222.747 | 13431.295 | -32768 | 72.38 | 85.087 | 1.348 | 1.546 | 1.774 | 2.168 | 2.105 | 2.255 | 23.976
2018-11-16 | 9:47 | 69.371 | 70.988 | 69.955 | 71.033 | 69.416 | 71.212 | 75.389 | 74.311 | 73.323 | 433 | 438 | 317 | 17064.91 | 15972.622 | 13639.031 | -32768 | 71.706 | 85.484 | 1.19 | 1.766 | 1.342 | 2.166 | 2.103 | 2.255 | 23.978
2018-11-16 | 9:47 | 69.057 | 70.583 | 69.551 | 70.494 | 69.146 | 70.988 | 75.479 | 73.772 | 72.964 | 434 | 436 | 354 | 17103.828 | 15901.205 | 15176.281 | -32768 | 71.437 | 85.308 | 1.196 | 1.556 | 1.294 | 2.167 | 2.103 | 2.256 | 23.976
2018-11-16 | 9:47 | 68.922 | 70.179 | 69.551 | 70.134 | 68.697 | 70.583 | 75.209 | 73.772 | 72.694 | 416 | 436 | 335 | 16403.316 | 15901.205 | 14386.883 | -32768 | 71.616 | 84.867 | 1.196 | 1.68 | 1.842 | 2.167 | 2.103 | 2.255 | 23.978
2018-11-16 | 9:47 | 68.922 | 70.179 | 69.551 | 70.134 | 68.697 | 70.583 | 75.209 | 73.772 | 72.694 | 416 | 436 | 335 | 16403.316 | 15901.205 | 14386.883 | -32768 | 71.616 | 84.867 | 1.196 | 1.68 | 1.842 | 2.167 | 2.103 | 2.255 | 23.978
2018-11-16 | 9:47 | 68.832 | 69.865 | 69.146 | 70 | 68.608 | 70.134 | 75.254 | 73.368 | 72.47 | 428 | 428 | 337 | 16870.324 | 15615.539 | 14469.978 | -32768 | 71.751 | 85.308 | 1.236 | 1.42 | 1.906 | 2.167 | 2.103 | 2.254 | 23.976
2018-11-16 | 9:48 | 68.922 | 69.64 | 69.146 | 70.045 | 68.473 | 70.045 | 75.209 | 73.368 | 72.065 | 411 | 413 | 325 | 16208.729 | 15079.914 | 13971.41 | -32768 | 71.392 | 85.308 | 1.018 | 1.574 | 1.458 | 2.168 | 2.103 | 2.255 | 23.976
2018-11-16 | 9:48 | 68.742 | 69.64 | 69.326 | 69.91 | 68.742 | 69.91 | 75.074 | 73.143 | 72.065 | 418 | 403 | 310 | 16481.15 | 14722.831 | 13348.2 | -32768 | 71.392 | 85.308 | 1.068 | 1.716 | 1.114 | 2.168 | 2.103 | 2.255 | 23.978
2018-11-16 | 9:48 | 68.742 | 69.64 | 69.057 | 69.91 | 68.473 | 69.775 | 74.895 | 73.278 | 72.065 | 430 | 407 | 312 | 16948.158 | 14865.664 | 13431.295 | -32768 | 71.392 | 85.308 | 1.22 | 1.712 | 1.782 | 2.169 | 2.105 | 2.255 | 23.978
2018-11-16 | 9:48 | 68.652 | 69.64 | 68.922 | 69.64 | 68.473 | 69.416 | 74.94 | 73.143 | 71.706 | 436 | 439 | 324 | 17181.662 | 16008.33 | 13929.862 | -32768 | 71.122 | 85.043 | 1.092 | 1.722 | 1.144 | 2.169 | 2.105 | 2.255 | 23.978
2018-11-16 | 9:48 | 68.652 | 69.64 | 69.057 | 69.64 | 68.203 | 69.685 | 74.94 | 73.009 | 71.706 | 438 | 435 | 363 | 17181.662 | 16008.33 | 13929.862 | -32768 | 71.122 | 85.043 | 1.158 | 1.822 | 1.294 | 2.169 | 2.105 | 2.255 | 23.976
2018-11-16 | 9:48 | 68.338 | 69.371 | 68.787 | 69.371 | 68.338 | 69.371 | 74.76 | 73.009 | 71.482 | 434 | 399 | 319 | 17103.828 | 14579.998 | 13722.126 | -32768 | 71.392 | 85.308 | 1.1 | 1.67 | 1.452 | 2.17 | 2.105 | 2.255 | 23.976
2018-11-16 | 9:48 | 68.338 | 69.371 | 68.787 | 69.371 | 68.203 | 69.371 | 74.76 | 73.009 | 71.482 | 434 | 399 | 319 | 17103.828 | 14579.998 | 13722.126 | -32768 | 71.392 | 85.308 | 1.224 | 1.88 | 1.52 | 2.168 | 2.103 | 2.254 | 23.976
2018-11-16 | 9:48 | 68.158 | 69.102 | 68.652 | 69.326 | 68.248 | 69.146 | 74.715 | 72.874 | 71.571 | 438 | 412 | 351 | 17259.496 | 15044.206 | 15051.64 | -32768 | 71.751 | 85.087 | 1.168 | 1.432 | 1.606 | 2.169 | 2.105 | 2.254 | 23.978
2018-11-16 | 9:48 | 67.889 | 69.102 | 68.383 | 69.146 | 67.799 | 69.146 | 74.58 | 72.604 | 71.482 | 456 | 440 | 348 | 17960.008 | 16044.038 | 14926.998 | -32768 | 71.841 | 84.955 | 1.136 | 1.792 | 1.84 | 2.17 | 2.104 | 2.254 | 23.978
2018-11-16 | 9:48 | 67.889 | 68.967 | 68.383 | 69.146 | 67.799 | 69.146 | 74.58 | 72.604 | 71.482 | 431 | 417 | 334 | 16987.076 | 15222.747 | 14345.336 | -32768 | 71.437 | 84.955 | 1.288 | 1.686 | 1.75 | 2.168 | 2.104 | 2.253 | 23.978
2018-11-16 | 9:48 | 68.158 | 68.832 | 68.518 | 68.922 | 67.934 | 68.922 | 74.446 | 72.47 | 71.077 | 439 | 443 | 310 | 17298.414 | 16151.163 | 13348.2 | -32768 | 71.482 | 84.823 | 1.148 | 1.824 | 1.746 | 2.169 | 2.104 | 2.254 | 23.978
2018-11-16 | 9:49 | 68.203 | 68.922 | 68.832 | 68.563 | 67.844 | 68.787 | 74.356 | 72.38 | 71.122 | 438 | 443 | 358 | 18076.76 | 15758.372 | 18209.236 | -32768 | 70.853 | 85.396 | 1.248 | 1.526 | 1.452 | 2.168 | 2.105 | 2.254 | 23.978
2018-11-16 | 9:49 | 68.203 | 68.922 | 68.832 | 68.563 | 67.844 | 68.787 | 74.356 | 72.38 | 71.122 | 438 | 443 | 358 | 18076.76 | 15758.372 | 18209.236 | -32768 | 70.853 | 85.263 | 1.248 | 1.526 | 1.452 | 2.169 | 2.105 | 2.254 | 23.978
2018-11-16 | 9:49 | 68.877 | 68.922 | 69.506 | 69.102 | 68.473 | 68.922 | 74.356 | 72.245 | 70.988 | 456 | 453 | 320 | 17960.008 | 16508.246 | 13763.674 | -32768 | 71.122 | 85.396 | 1.168 | 1.342 | 1.406 | 2.169 | 2.104 | 2.253 | 23.976
2018-11-16 | 9:49 | 69.281 | 68.922 | 69.506 | 69.057 | 68.473 | 68.922 | 74.356 | 72.245 | 70.988 | 456 | 453 | 320 | 17960.008 | 16508.246 | 13763.674 | -32768 | 71.122 | 85.396 | 1.26 | 1.888 | 1.22 | 2.169 | 2.104 | 2.253 | 23.978
2018-11-16 | 9:49 | 69.955 | 69.416 | 70.449 | 69.236 | 69.326 | 68.787 | 74.086 | 72.38 | 70.853 | 436 | 428 | 305 | 16558.986 | 15294.164 | 13182.012 | -32768 | 71.527 | 85.396 | 1.136 | 1.682 | 1.478 | 2.168 | 2.102 | 2.252 | 23.976
2018-11-16 | 9:49 | 69.955 | 69.416 | 70.449 | 69.236 | 69.326 | 68.787 | 74.086 | 72.38 | 70.853 | 436 | 428 | 305 | 17181.662 | 15615.539 | 13140.464 | -32768 | 71.527 | 85.396 | 1.158 | 1.422 | 1.682 | 2.167 | 2.102 | 2.252 | 23.976
2018-11-16 | 9:49 | 70.359 | 69.865 | 70.583 | 69.775 | 69.596 | 69.057 | 74.221 | 72.38 | 71.257 | 403 | 406 | 316 | 15897.392 | 14829.956 | 13597.484 | -32768 | 71.527 | 85.219 | 1.152 | 1.462 | 1.652 | 2.167 | 2.102 | 2.252 | 23.978
2018-11-16 | 9:49 | 70.359 | 69.865 | 70.988 | 69.91 | 69.865 | 69.326 | 74.221 | 72.515 | 71.257 | 428 | 418 | 325 | 16870.324 | 15258.456 | 13971.41 | -32768 | 71.527 | 85.219 | 1.078 | 1.596 | 1.36 | 2.167 | 2.101 | 2.251 | 23.976
2018-11-16 | 9:49 | 70.898 | 70.224 | 71.392 | 70.09 | 70.449 | 69.551 | 74.086 | 72.784 | 71.661 | 426 | 414 | 313 | 16792.488 | 15115.623 | 13472.843 | -32768 | 71.302 | 85.263 | 1.128 | 1.842 | 1.402 | 2.166 | 2.101 | 2.251 | 23.978
2018-11-16 | 9:49 | 70.898 | 70.628 | 71.796 | 70.09 | 70.673 | 69.955 | 74.086 | 72.649 | 71.661 | 422 | 431 | 338 | 16636.82 | 15722.664 | 14511.525 | -32768 | 71.302 | 85.263 | 1.128 | 1.842 | 1.402 | 2.166 | 2.1 | 2.25 | 23.978
2018-11-16 | 9:49 | 71.841 | 71.212 | 72.245 | 71.167 | 71.122 | 70.404 | 74.625 | 72.964 | 72.065 | 434 | 434 | 364 | 17103.828 | 15829.789 | 15591.755 | -32768 | 71.571 | 84.999 | 1.198 | 1.746 | 1.472 | 2.165 | 2.1 | 2.25 | 23.976
2018-11-16 | 9:49 | 71.976 | 71.571 | 72.38 | 71.841 | 71.751 | 70.898 | 74.625 | 73.368 | 72.515 | 432 | 419 | 311 | 17025.992 | 15294.164 | 13389.748 | -32768 | 71.437 | 85.44 | 1.11 | 1.81 | 1.074 | 2.165 | 2.098 | 2.249 | 23.978
2018-11-16 | 9:50 | 72.335 | 72.155 | 72.784 | 71.841 | 71.796 | 71.347 | 74.625 | 73.503 | 72.649 | 421 | 422 | 334 | 16597.902 | 15401.289 | 14345.336 | -32768 | 71.706 | 85.792 | 1.046 | 1.902 | 1.438 | 2.163 | 2.097 | 2.25 | 23.978
2018-11-16 | 9:50 | 72.739 | 72.604 | 73.053 | 72.694 | 72.245 | 71.796 | 75.074 | 73.907 | 73.323 | 435 | 437 | 324 | 17142.744 | 15936.913 | 13929.862 | -32768 | 71.751 | 85.836 | 1.036 | 1.844 | 1.248 | 2.163 | 2.097 | 2.249 | 23.976
2018-11-16 | 9:50 | 72.604 | 72.874 | 72.919 | 72.829 | 72.335 | 72.335 | 74.94 | 73.907 | 73.682 | 439 | 427 | 302 | 17298.414 | 15579.83 | 13015.822 | -32768 | 71.212 | 85.175 | 0.98 | 1.854 | 1.178 | 2.163 | 2.096 | 2.247 | 23.978
2018-11-16 | 9:50 | 72.604 | 72.694 | 72.919 | 72.829 | 72.335 | 72.335 | 74.94 | 73.907 | 73.682 | 416 | 443 | 319 | 17298.414 | 15579.83 | 13015.822 | -32768 | 71.077 | 85.175 | 1.158 | 1.708 | 1.25 | 2.163 | 2.096 | 2.247 | 23.976
2018-11-16 | 9:50 | 72.874 | 73.009 | 73.233 | 73.188 | 72.245 | 72.604 | 75.209 | 74.356 | 73.772 | 440 | 433 | 307 | 17337.332 | 15794.08 | 13223.559 | -32768 | 70.628 | 85.572 | 1.112 | 1.858 | 1.44 | 2.163 | 2.096 | 2.245 | 23.976
2018-11-16 | 9:50 | 72.874 | 73.009 | 73.233 | 73.188 | 72.245 | 72.604 | 75.209 | 74.356 | 73.772 | 440 | 433 | 307 | 17337.332 | 15794.08 | 13223.559 | -32768 | 70.628 | 85.572 | 1.112 | 1.858 | 1.44 | 2.163 | 2.096 | 2.245 | 23.976
2018-11-16 | 9:50 | 72.559 | 73.009 | 73.098 | 73.143 | 72.47 | 72.694 | 75.164 | 74.491 | 73.997 | 427 | 426 | 351 | 16831.406 | 15544.122 | 15051.64 | -32768 | 70.045 | 85.44 | 1.154 | 1.676 | 1.746 | 2.162 | 2.095 | 2.245 | 23.978
2018-11-16 | 9:50 | 72.559 | 73.009 | 73.098 | 73.143 | 72.47 | 72.694 | 75.164 | 74.491 | 73.997 | 427 | 426 | 351 | 16831.406 | 15544.122 | 15051.64 | -32768 | 70.045 | 85.44 | 1.154 | 1.676 | 1.746 | 2.162 | 2.095 | 2.245 | 23.978
2018-11-16 | 9:50 | 72.874 | 73.009 | 73.233 | 73.413 | 72.515 | 72.784 | 75.344 | 74.535 | 73.997 | 429 | 429 | 363 | 16909.24 | 15651.247 | 15550.207 | -32768 | 69.102 | 85.043 | 1.26 | 1.296 | 1.396 | 2.162 | 2.095 | 2.245 | 23.978
2018-11-16 | 9:50 | 72.425 | 73.278 | 72.964 | 73.009 | 72.335 | 73.188 | 75.434 | 74.625 | 74.131 | 437 | 426 | 326 | 17220.58 | 15544.122 | 14012.957 | -32768 | 69.102 | 84.999 | 1.136 | 1.63 | 1.63 | 2.163 | 2.096 | 2.245 | 23.978
2018-11-16 | 9:51 | 72.739 | 73.323 | 73.143 | 73.413 | 72.335 | 73.188 | 75.479 | 74.67 | 74.131 | 431 | 445 | 296 | 17726.504 | 16472.537 | 17544.479 | -32768 | 69.236 | 84.382 | 1.196 | 1.798 | 1.294 | 2.163 | 2.095 | 2.243 | 23.978
2018-11-16 | 9:51 | 72.739 | 73.323 | 73.143 | 73.413 | 72.335 | 73.188 | 75.479 | 74.67 | 74.131 | 431 | 445 | 296 | 17726.504 | 16472.537 | 17544.479 | -32768 | 69.236 | 84.558 | 1.196 | 1.798 | 1.294 | 2.163 | 2.095 | 2.244 | 23.978
2018-11-16 | 9:51 | 72.649 | 73.413 | 73.278 | 73.009 | 72.425 | 73.143 | 75.389 | 74.805 | 74.535 | 446 | 444 | 343 | 17570.836 | 16186.872 | 14719.262 | -32768 | 69.102 | 84.779 | 1.094 | 1.954 | 1.132 | 2.163 | 2.094 | 2.242 | 23.978
2018-11-16 | 9:51 | 72.649 | 73.413 | 73.278 | 73.009 | 72.425 | 73.143 | 75.389 | 74.805 | 74.535 | 446 | 444 | 343 | 17570.836 | 16186.872 | 14719.262 | -32768 | 69.102 | 84.779 | 1.094 | 1.954 | 1.132 | 2.163 | 2.094 | 2.242 | 23.978
2018-11-16 | 9:51 | 73.053 | 73.188 | 73.413 | 73.458 | 72.515 | 73.188 | 75.524 | 74.67 | 74.266 | 416 | 424 | 325 | 16403.316 | 15472.706 | 13971.41 | -32768 | 69.146 | 85.219 | 1 | 1.9 | 1.976 | 2.163 | 2.094 | 2.243 | 23.978
2018-11-16 | 9:51 | 73.053 | 73.188 | 73.413 | 73.323 | 72.515 | 73.188 | 75.389 | 74.67 | 74.266 | 416 | 424 | 325 | 16403.316 | 15472.706 | 13971.41 | -32768 | 69.146 | 85.219 | 1.134 | 1.86 | 1.726 | 2.163 | 2.094 | 2.241 | 23.976
2018-11-16 | 9:51 | 73.233 | 73.413 | 73.413 | 73.592 | 72.604 | 73.323 | 75.434 | 74.805 | 74.491 | 389 | 392 | 351 | 15352.549 | 14330.04 | 15051.64 | -32768 | 69.416 | 84.646 | 1.164 | 1.636 | 1.108 | 2.163 | 2.095 | 2.242 | 23.978
2018-11-16 | 9:51 | 73.188 | 73.323 | 73.413 | 73.458 | 72.604 | 73.323 | 75.389 | 74.805 | 74.491 | 430 | 412 | 312 | 16948.158 | 15044.206 | 13431.295 | -32768 | 69.551 | 84.646 | 1.216 | 1.792 | 1.86 | 2.164 | 2.094 | 2.241 | 23.976
2018-11-16 | 9:51 | 73.368 | 73.682 | 73.682 | 73.727 | 73.098 | 73.458 | 75.568 | 74.805 | 74.356 | 427 | 421 | 341 | 16831.406 | 15365.581 | 14636.167 | -32768 | 69.281 | 84.779 | 1.098 | 1.692 | 1.398 | 2.165 | 2.095 | 2.241 | 23.98
2018-11-16 | 9:51 | 73.368 | 73.682 | 73.682 | 73.727 | 73.098 | 73.458 | 75.568 | 74.805 | 74.356 | 427 | 421 | 341 | 16831.406 | 15365.581 | 14636.167 | -32768 | 69.281 | 84.911 | 1.222 | 1.778 | 1.224 | 2.165 | 2.095 | 2.241 | 23.978
2018-11-16 | 9:51 | 73.862 | 73.862 | 73.952 | 73.862 | 73.458 | 73.458 | 75.656 | 74.985 | 74.805 | 447 | 431 | 338 | 17609.752 | 15722.664 | 14511.525 | -32768 | 69.146 | 84.955 | 1.086 | 1.864 | 1.664 | 2.165 | 2.095 | 2.241 | 23.976
2018-11-16 | 9:51 | 73.862 | 73.862 | 74.266 | 73.862 | 73.458 | 73.458 | 75.656 | 74.985 | 74.805 | 407 | 431 | 338 | 16053.061 | 15722.664 | 14511.525 | -32768 | 69.146 | 84.955 | 1.086 | 1.864 | 1.664 | 2.164 | 2.094 | 2.241 | 23.976
2018-11-16 | 9:51 | 73.862 | 73.862 | 74.266 | 74.041 | 73.458 | 73.592 | 75.788 | 74.985 | 74.67 | 439 | 444 | 341 | 17298.414 | 16186.872 | 14636.167 | -32768 | 69.057 | 84.911 | 1.07 | 1.94 | 1.434 | 2.165 | 2.093 | 2.24 | 23.978
2018-11-16 | 9:52 | 74.266 | 74.266 | 74.805 | 74.311 | 73.907 | 73.907 | 75.524 | 75.254 | 74.94 | 439 | 430 | 307 | 17298.414 | 15686.955 | 13223.559 | -32768 | 68.652 | 84.955 | 1.126 | 1.716 | 1.824 | 2.165 | 2.094 | 2.24 | 23.976
2018-11-16 | 9:52 | 74.85 | 74.535 | 74.94 | 74.625 | 74.176 | 74.311 | 75.965 | 75.389 | 75.074 | 417 | 429 | 278 | 16442.234 | 15651.247 | 12018.688 | -32768 | 68.697 | 84.382 | 1.256 | 1.59 | 1.564 | 2.166 | 2.095 | 2.24 | 23.976
2018-11-16 | 9:52 | 74.85 | 74.535 | 74.94 | 74.625 | 74.176 | 74.311 | 75.965 | 75.389 | 75.074 | 417 | 429 | 278 | 16442.234 | 15651.247 | 12018.688 | -32768 | 68.697 | 84.382 | 1.256 | 1.59 | 1.564 | 2.166 | 2.095 | 2.24 | 23.976
2018-11-16 | 9:52 | 74.85 | 74.715 | 75.209 | 75.029 | 74.58 | 74.311 | 76.097 | 75.389 | 75.479 | 427 | 427 | 325 | 16831.406 | 15579.83 | 13971.41 | -32768 | 68.832 | 84.162 | 1.04 | 1.946 | 1.078 | 2.167 | 2.095 | 2.241 | 23.98
2018-11-16 | 9:52 | 75.119 | 74.715 | 75.479 | 74.895 | 74.446 | 74.58 | 75.965 | 75.568 | 75.479 | 449 | 405 | 314 | 17687.588 | 14794.248 | 13514.39 | -32768 | 68.697 | 84.162 | 1.222 | 1.792 | 1.702 | 2.168 | 2.094 | 2.241 | 23.978
2018-11-16 | 9:52 | 75.119 | 75.119 | 75.479 | 75.164 | 74.85 | 75.029 | 75.965 | 75.788 | 75.524 | 420 | 423 | 322 | 17570.836 | 16401.121 | 15093.188 | -32768 | 68.428 | 84.691 | 1.108 | 1.84 | 1.436 | 2.168 | 2.095 | 2.242 | 23.978
2018-11-16 | 9:52 | 75.119 | 75.119 | 75.479 | 75.029 | 74.85 | 75.029 | 75.965 | 75.788 | 75.524 | 420 | 423 | 322 | 16558.986 | 15436.997 | 13846.769 | -32768 | 68.428 | 84.691 | 1.108 | 1.51 | 1.552 | 2.168 | 2.097 | 2.242 | 23.978
2018-11-16 | 9:52 | 75.7 | 75.656 | 76.053 | 75.524 | 75.119 | 75.119 | 76.273 | 75.965 | 75.92 | 429 | 432 | 377 | 16909.24 | 15758.372 | 16131.869 | -32768 | 68.383 | 84.47 | 1.112 | 1.694 | 1.778 | 2.169 | 2.096 | 2.241 | 23.976
2018-11-16 | 9:52 | 75.7 | 75.656 | 76.053 | 75.524 | 75.254 | 75.254 | 76.273 | 75.965 | 75.788 | 429 | 432 | 377 | 16909.24 | 15758.372 | 16131.869 | -32768 | 68.383 | 84.47 | 1.088 | 1.616 | 1.37 | 2.17 | 2.096 | 2.24 | 23.976
2018-11-16 | 9:52 | 75.876 | 75.92 | 76.273 | 75.876 | 75.524 | 75.299 | 76.185 | 76.185 | 76.361 | 431 | 431 | 337 | 17025.992 | 14758.54 | 13555.938 | -32768 | 68.473 | 85.396 | 1.204 | 1.57 | 1.51 | 2.17 | 2.096 | 2.241 | 23.978
2018-11-16 | 9:52 | 75.965 | 75.92 | 76.273 | 76.009 | 75.524 | 75.299 | 76.537 | 76.185 | 76.361 | 431 | 431 | 337 | 16987.076 | 15722.664 | 14469.978 | -32768 | 68.338 | 85.396 | 1.292 | 1.906 | 1.632 | 2.17 | 2.096 | 2.241 | 23.978
2018-11-16 | 9:53 | 76.097 | 76.053 | 76.185 | 75.965 | 75.524 | 75.656 | 76.67 | 76.229 | 76.493 | 441 | 444 | 320 | 17376.248 | 16186.872 | 13763.674 | -32768 | 69.371 | 85.484 | 1.16 | 1.322 | 1.39 | 2.171 | 2.096 | 2.241 | 23.976
2018-11-16 | 9:53 | 76.097 | 76.053 | 76.185 | 76.185 | 75.524 | 75.656 | 76.802 | 76.229 | 76.493 | 441 | 444 | 320 | 17376.248 | 16186.872 | 13763.674 | -32768 | 69.371 | 85.352 | 1.214 | 1.812 | 1.602 | 2.172 | 2.096 | 2.242 | 23.98
2018-11-16 | 9:53 | 76.097 | 76.317 | 76.582 | 76.185 | 75.524 | 75.92 | 76.802 | 76.361 | 76.493 | 406 | 423 | 331 | 16014.143 | 15436.997 | 14220.694 | -32768 | 69.371 | 85.352 | 1.214 | 1.812 | 1.602 | 2.172 | 2.096 | 2.242 | 23.98
2018-11-16 | 9:53 | 76.273 | 76.361 | 76.449 | 76.361 | 75.788 | 75.832 | 76.978 | 76.626 | 76.67 | 424 | 439 | 335 | 16714.654 | 16008.33 | 14386.883 | -32768 | 69.596 | 85.131 | 1.142 | 1.848 | 1.89 | 2.174 | 2.098 | 2.243 | 23.978
2018-11-16 | 9:53 | 76.273 | 76.493 | 76.449 | 76.361 | 75.788 | 75.965 | 76.978 | 76.493 | 76.67 | 421 | 429 | 389 | 16597.902 | 15651.247 | 16630.438 | -32768 | 69.64 | 85.131 | 1.078 | 1.67 | 1.542 | 2.173 | 2.097 | 2.242 | 23.978
2018-11-16 | 9:53 | 76.273 | 76.493 | 76.449 | 76.361 | 75.92 | 76.229 | 76.978 | 76.493 | 76.802 | 453 | 438 | 332 | 17843.256 | 15972.622 | 14262.241 | -32768 | 69.64 | 84.999 | 1.064 | 1.798 | 1.754 | 2.173 | 2.097 | 2.241 | 23.976
2018-11-16 | 9:53 | 76.537 | 76.582 | 76.714 | 76.758 | 75.788 | 76.361 | 77.11 | 76.758 | 76.802 | 449 | 444 | 352 | 17687.588 | 16186.872 | 15093.188 | -32768 | 69.371 | 84.779 | 1.312 | 1.762 | 1.678 | 2.175 | 2.098 | 2.243 | 23.978
2018-11-16 | 9:53 | 76.537 | 76.582 | 76.714 | 76.758 | 75.788 | 76.361 | 77.11 | 76.758 | 76.802 | 449 | 444 | 352 | 17687.588 | 16186.872 | 15093.188 | -32768 | 69.371 | 84.779 | 1.312 | 1.762 | 1.678 | 2.175 | 2.098 | 2.243 | 23.978
2018-11-16 | 9:53 | 76.273 | 76.714 | 76.89 | 76.626 | 76.053 | 76.449 | 76.978 | 76.626 | 76.846 | 426 | 422 | 302 | 16792.488 | 15401.289 | 13015.822 | -32768 | 69.371 | 84.911 | 1.254 | 1.694 | 1.214 | 2.175 | 2.099 | 2.243 | 23.976
2018-11-16 | 9:53 | 76.273 | 76.846 | 76.89 | 76.626 | 76.053 | 76.449 | 76.978 | 76.934 | 76.846 | 505 | 484 | 379 | 19866.955 | 17615.203 | 16214.964 | -32768 | 69.371 | 84.911 | 1.082 | 1.882 | 1.328 | 2.176 | 2.099 | 2.244 | 23.978
2018-11-16 | 9:53 | 76.802 | 76.89 | 76.846 | 76.89 | 76.229 | 76.626 | 77.243 | 77.022 | 77.287 | 436 | 423 | 363 | 17181.662 | 15436.997 | 15550.207 | -32768 | 69.775 | 84.779 | 1.254 | 1.596 | 1.788 | 2.177 | 2.1 | 2.244 | 23.978
2018-11-16 | 9:53 | 76.802 | 76.89 | 76.846 | 76.89 | 76.229 | 76.626 | 77.243 | 77.022 | 77.287 | 436 | 423 | 363 | 17181.662 | 15436.997 | 15550.207 | -32768 | 69.775 | 85.043 | 1.114 | 1.696 | 1.07 | 2.178 | 2.101 | 2.244 | 23.978
2018-11-16 | 9:53 | 76.626 | 77.022 | 77.022 | 77.022 | 76.493 | 76.67 | 77.11 | 77.199 | 77.463 | 417 | 425 | 329 | 16442.234 | 15508.414 | 14137.6 | -32768 | 70.045 | 84.823 | 1.178 | 1.644 | 1.504 | 2.179 | 2.103 | 2.246 | 23.976
2018-11-16 | 9:53 | 76.67 | 76.89 | 77.287 | 77.022 | 76.493 | 76.67 | 77.11 | 77.199 | 77.595 | 421 | 429 | 348 | 16597.902 | 15651.247 | 14926.998 | -32768 | 69.775 | 84.823 | 1.218 | 1.78 | 1.1 | 2.179 | 2.102 | 2.245 | 23.978
2018-11-16 | 9:54 | 77.022 | 77.066 | 77.287 | 77.287 | 76.493 | 77.022 | 77.331 | 77.331 | 77.727 | 424 | 410 | 322 | 16520.068 | 15901.205 | 13265.106 | -32768 | 69.102 | 85.131 | 1.15 | 1.688 | 1.572 | 2.181 | 2.104 | 2.246 | 23.976
2018-11-16 | 9:54 | 77.022 | 77.066 | 77.287 | 77.199 | 76.493 | 77.022 | 77.331 | 77.331 | 77.727 | 424 | 410 | 322 | 16714.654 | 14972.789 | 13846.769 | -32768 | 69.012 | 85.131 | 1.268 | 1.666 | 1.674 | 2.18 | 2.103 | 2.246 | 23.976
2018-11-16 | 9:54 | 77.331 | 77.419 | 77.683 | 77.463 | 76.89 | 77.199 | 77.507 | 77.463 | 77.595 | 442 | 439 | 363 | 17415.166 | 16008.33 | 15550.207 | -32768 | 69.146 | 85.396 | 0.972 | 1.776 | 1.616 | 2.182 | 2.104 | 2.247 | 23.976
2018-11-16 | 9:54 | 77.243 | 77.419 | 77.683 | 77.331 | 76.89 | 77.199 | 77.375 | 77.463 | 77.595 | 442 | 439 | 363 | 17415.166 | 16008.33 | 15550.207 | -32768 | 69.146 | 85.396 | 0.988 | 1.764 | 1.208 | 2.182 | 2.105 | 2.248 | 23.976
2018-11-16 | 9:54 | 77.375 | 77.551 | 77.948 | 77.551 | 76.846 | 77.331 | 77.419 | 77.463 | 77.992 | 432 | 408 | 376 | 17025.992 | 14901.373 | 16090.322 | -32768 | 69.64 | 85.792 | 1.16 | 1.916 | 1.302 | 2.183 | 2.106 | 2.249 | 23.976
2018-11-16 | 9:54 | 77.375 | 77.727 | 77.948 | 77.551 | 76.846 | 77.331 | 77.419 | 77.463 | 77.992 | 446 | 471 | 360 | 17025.992 | 14901.373 | 16090.322 | -32768 | 69.64 | 85.792 | 1.258 | 1.436 | 1.268 | 2.183 | 2.106 | 2.249 | 23.98
2018-11-16 | 9:54 | 77.816 | 77.816 | 78.212 | 77.948 | 77.287 | 77.463 | 77.727 | 77.463 | 78.256 | 427 | 412 | 304 | 16831.406 | 15044.206 | 13098.917 | -32768 | 69.775 | 85.748 | 1.012 | 1.914 | 1.992 | 2.183 | 2.105 | 2.25 | 23.978
2018-11-16 | 9:54 | 77.816 | 77.816 | 78.212 | 77.948 | 77.287 | 77.463 | 77.595 | 77.463 | 78.256 | 427 | 412 | 304 | 16831.406 | 15044.206 | 13098.917 | -32768 | 69.775 | 85.748 | 0.918 | 2.008 | 1.738 | 2.184 | 2.106 | 2.249 | 23.976
2018-11-16 | 9:54 | 78.036 | 78.124 | 78.344 | 78.124 | 77.419 | 77.727 | 77.948 | 77.86 | 78.388 | 445 | 435 | 353 | 17531.918 | 15865.497 | 15134.734 | -32768 | 70.09 | 86.057 | 1.076 | 1.922 | 1.084 | 2.185 | 2.107 | 2.25 | 23.978
2018-11-16 | 9:54 | 78.168 | 78.256 | 78.344 | 78.08 | 77.419 | 77.727 | 77.948 | 77.86 | 78.388 | 422 | 448 | 317 | 17531.918 | 15865.497 | 15134.734 | -32768 | 70.09 | 86.057 | 1.038 | 1.74 | 1.292 | 2.185 | 2.107 | 2.25 | 23.976
2018-11-16 | 9:54 | 78.3 | 78.344 | 78.653 | 78.521 | 77.816 | 78.036 | 77.683 | 78.036 | 78.565 | 452 | 446 | 339 | 17804.34 | 16258.288 | 14553.072 | -32768 | 70.494 | 85.66 | 1.274 | 1.838 | 1.486 | 2.186 | 2.107 | 2.251 | 23.976
2018-11-16 | 9:54 | 78.3 | 78.344 | 78.785 | 78.521 | 77.683 | 78.168 | 77.683 | 78.036 | 78.609 | 465 | 448 | 337 | 17804.34 | 16258.288 | 14553.072 | -32768 | 70.494 | 85.66 | 1.286 | 1.752 | 1.642 | 2.186 | 2.108 | 2.251 | 23.976
2018-11-16 | 9:55 | 78.565 | 78.653 | 78.609 | 78.609 | 78.124 | 78.3 | 78.256 | 77.992 | 78.873 | 425 | 420 | 315 | 16753.572 | 15329.872 | 13555.938 | -32768 | 70.179 | 85.66 | 1.246 | 1.664 | 1.644 | 2.188 | 2.109 | 2.253 | 23.978
2018-11-16 | 9:55 | 78.565 | 78.653 | 78.609 | 78.609 | 78.124 | 78.3 | 78.256 | 77.992 | 78.873 | 425 | 420 | 315 | 16753.572 | 15329.872 | 13555.938 | -32768 | 70.179 | 85.792 | 1.246 | 1.664 | 1.644 | 2.188 | 2.109 | 2.253 | 23.978
2018-11-16 | 9:55 | 78.609 | 78.829 | 79.182 | 78.961 | 78.344 | 78.433 | 78.388 | 78.433 | 79.049 | 443 | 438 | 357 | 17454.084 | 15972.622 | 15300.924 | -32768 | 70.269 | 85.44 | 1.144 | 1.694 | 1.772 | 2.191 | 2.111 | 2.255 | 23.976
2018-11-16 | 9:55 | 78.609 | 78.829 | 79.182 | 78.961 | 78.344 | 78.433 | 78.388 | 78.433 | 79.049 | 405 | 425 | 334 | 15975.226 | 15508.414 | 14345.336 | -32768 | 70.269 | 85.44 | 1.144 | 1.694 | 1.772 | 2.191 | 2.111 | 2.255 | 23.976
2018-11-16 | 9:55 | 79.049 | 78.917 | 79.314 | 79.094 | 78.609 | 78.829 | 78.3 | 78.697 | 79.049 | 417 | 420 | 348 | 16442.234 | 15329.872 | 14926.998 | -32768 | 70.673 | 85.616 | 1.088 | 1.634 | 1.798 | 2.194 | 2.112 | 2.256 | 23.978
2018-11-16 | 9:55 | 79.049 | 79.049 | 79.314 | 79.226 | 78.609 | 78.829 | 78.3 | 78.697 | 79.049 | 417 | 420 | 348 | 16442.234 | 15329.872 | 14926.998 | -32768 | 70.673 | 85.616 | 1.11 | 1.77 | 1.776 | 2.194 | 2.112 | 2.256 | 23.976
2018-11-16 | 9:55 | 79.182 | 79.358 | 79.578 | 79.094 | 78.785 | 79.094 | 78.521 | 78.565 | 79.226 | 467 | 455 | 325 | 18388.098 | 16579.662 | 13971.41 | -32768 | 70.943 | 85.572 | 1.09 | 1.854 | 1.778 | 2.196 | 2.115 | 2.258 | 23.976
2018-11-16 | 9:55 | 79.182 | 79.358 | 79.578 | 79.094 | 78.785 | 79.094 | 78.521 | 78.565 | 79.226 | 423 | 420 | 323 | 16675.736 | 15329.872 | 13888.315 | -32768 | 70.943 | 85.572 | 1.03 | 1.854 | 1.846 | 2.198 | 2.116 | 2.259 | 23.978
2018-11-16 | 9:55 | 79.314 | 79.358 | 79.755 | 79.358 | 78.873 | 78.961 | 78.697 | 79.005 | 79.666 | 425 | 433 | 326 | 16753.572 | 15794.08 | 14012.957 | -32768 | 71.482 | 85.484 | 1.166 | 1.672 | 1.83 | 2.201 | 2.119 | 2.262 | 23.978
2018-11-16 | 9:55 | 79.314 | 79.358 | 79.755 | 79.358 | 78.873 | 78.961 | 78.961 | 79.005 | 79.666 | 425 | 433 | 326 | 16753.572 | 15794.08 | 14012.957 | -32768 | 71.482 | 85.484 | 1.254 | 1.678 | 1.558 | 2.2 | 2.119 | 2.262 | 23.976
2018-11-16 | 9:55 | 79.534 | 79.666 | 79.711 | 79.622 | 78.917 | 79.314 | 78.917 | 78.961 | 79.799 | 407 | 428 | 383 | 16053.061 | 15615.539 | 16381.153 | -32768 | 72.021 | 85.925 | 1.232 | 1.732 | 1.522 | 2.203 | 2.12 | 2.262 | 23.976
2018-11-16 | 9:55 | 79.666 | 79.799 | 80.019 | 79.666 | 78.917 | 79.182 | 79.049 | 79.138 | 79.799 | 415 | 416 | 317 | 16364.398 | 15187.039 | 13639.031 | -32768 | 72.021 | 85.925 | 1.134 | 1.48 | 1.48 | 2.204 | 2.12 | 2.262 | 23.978
2018-11-16 | 9:56 | 79.711 | 79.931 | 80.019 | 79.799 | 79.182 | 79.402 | 79.094 | 79.27 | 79.931 | 427 | 432 | 313 | 16831.406 | 15758.372 | 13472.843 | -32768 | 71.796 | 85.925 | 1.216 | 1.322 | 1.482 | 2.206 | 2.122 | 2.264 | 23.978
2018-11-16 | 9:56 | 79.711 | 79.799 | 80.019 | 79.975 | 79.182 | 79.534 | 79.094 | 79.138 | 79.931 | 430 | 444 | 322 | 16948.158 | 16186.872 | 13846.769 | -32768 | 71.796 | 85.925 | 1.148 | 2.008 | 1.786 | 2.207 | 2.123 | 2.264 | 23.978
2018-11-16 | 9:56 | 79.843 | 80.019 | 80.283 | 80.107 | 79.226 | 79.755 | 78.961 | 79.534 | 80.195 | 431 | 423 | 320 | 16987.076 | 15436.997 | 13763.674 | -32768 | 72.38 | 85.792 | 1.152 | 1.904 | 1.576 | 2.21 | 2.126 | 2.266 | 23.978
2018-11-16 | 9:56 | 79.843 | 80.019 | 80.283 | 80.107 | 79.226 | 79.755 | 78.961 | 79.534 | 80.239 | 431 | 423 | 320 | 16987.076 | 15436.997 | 13763.674 | -32768 | 72.38 | 85.792 | 1.16 | 1.562 | 1.752 | 2.211 | 2.126 | 2.266 | 23.976
2018-11-16 | 9:56 | 80.107 | 80.195 | 80.416 | 80.195 | 79.358 | 79.799 | 79.402 | 79.666 | 80.328 | 453 | 443 | 397 | 17843.256 | 16151.163 | 16962.816 | -32768 | 72.47 | 86.057 | 1.046 | 1.528 | 1.614 | 2.214 | 2.13 | 2.269 | 23.978
2018-11-16 | 9:56 | 80.107 | 80.195 | 80.283 | 80.195 | 79.622 | 79.931 | 79.358 | 79.666 | 80.328 | 443 | 448 | 315 | 17454.084 | 16329.705 | 13555.938 | -32768 | 72.47 | 86.057 | 1.078 | 1.628 | 1.692 | 2.213 | 2.129 | 2.268 | 23.978
2018-11-16 | 9:56 | 80.283 | 80.46 | 80.68 | 80.504 | 79.755 | 79.931 | 79.534 | 79.666 | 80.504 | 427 | 426 | 310 | 16831.406 | 15544.122 | 13348.2 | -32768 | 71.571 | 85.969 | 1.232 | 1.66 | 1.526 | 2.217 | 2.133 | 2.271 | 23.976
2018-11-16 | 9:56 | 80.283 | 80.46 | 80.68 | 80.504 | 79.755 | 79.931 | 79.534 | 79.666 | 80.504 | 451 | 440 | 322 | 17765.422 | 16044.038 | 13846.769 | -32768 | 71.571 | 86.189 | 1.238 | 1.872 | 1.854 | 2.217 | 2.133 | 2.271 | 23.978
2018-11-16 | 9:56 | 80.283 | 80.548 | 80.812 | 80.68 | 80.019 | 80.372 | 79.27 | 80.063 | 80.768 | 446 | 450 | 418 | 17570.836 | 16401.121 | 17835.311 | -32768 | 71.751 | 86.233 | 1.048 | 1.932 | 1.39 | 2.22 | 2.136 | 2.273 | 23.98
2018-11-16 | 9:56 | 80.283 | 80.548 | 80.812 | 80.68 | 80.019 | 80.372 | 79.27 | 80.063 | 80.768 | 446 | 450 | 418 | 17570.836 | 16401.121 | 17835.311 | -32768 | 71.751 | 86.233 | 1.048 | 1.78 | 1.218 | 2.221 | 2.137 | 2.274 | 23.978
2018-11-16 | 9:56 | 79.843 | 80.724 | 80.328 | 80.504 | 79.931 | 80.592 | 79.578 | 79.975 | 80.812 | 435 | 435 | 384 | 17142.744 | 15865.497 | 16422.701 | -32768 | 70.628 | 86.365 | 1.018 | 1.758 | 1.354 | 2.224 | 2.139 | 2.275 | 23.978
2018-11-16 | 9:56 | 79.843 | 80.724 | 80.328 | 80.636 | 79.931 | 80.592 | 79.755 | 79.975 | 80.812 | 435 | 435 | 384 | 17142.744 | 15865.497 | 16422.701 | -32768 | 70.628 | 86.365 | 1.218 | 1.688 | 1.7 | 2.224 | 2.139 | 2.275 | 23.978
2018-11-16 | 9:57 | 78.785 | 80.195 | 78.741 | 80.548 | 78.433 | 80.504 | 79.755 | 80.107 | 80.812 | 437 | 458 | 331 | 17220.58 | 16686.787 | 14220.694 | -32768 | 69.865 | 86.497 | 1.064 | 1.832 | 1.694 | 2.228 | 2.142 | 2.278 | 23.978
2018-11-16 | 9:57 | 76.89 | 79.446 | 77.287 | 79.402 | 77.154 | 79.975 | 79.578 | 79.975 | 80.416 | 411 | 419 | 323 | 16208.729 | 15294.164 | 13888.315 | -32768 | 69.281 | 86.542 | 1.276 | 1.55 | 1.674 | 2.23 | 2.144 | 2.28 | 23.978
2018-11-16 | 9:57 | 76.89 | 79.446 | 77.287 | 79.402 | 77.154 | 79.975 | 79.578 | 79.975 | 80.416 | 411 | 419 | 323 | 16208.729 | 15294.164 | 13888.315 | -32768 | 69.281 | 86.542 | 1.276 | 1.55 | 1.674 | 2.23 | 2.144 | 2.28 | 23.978
2018-11-16 | 9:57 | 75.744 | 78.124 | 76.273 | 78.521 | 75.92 | 79.049 | 79.622 | 79.49 | 80.019 | 432 | 439 | 342 | 17025.992 | 16008.33 | 14677.714 | -32768 | 69.955 | 86.85 | 1.216 | 1.642 | 1.666 | 2.235 | 2.147 | 2.284 | 23.978
2018-11-16 | 9:57 | 75.744 | 78.124 | 76.273 | 78.521 | 75.92 | 79.049 | 79.622 | 79.49 | 80.019 | 432 | 439 | 342 | 17025.992 | 16008.33 | 14677.714 | -32768 | 69.955 | 86.85 | 1.216 | 1.642 | 1.666 | 2.235 | 2.147 | 2.284 | 23.978
2018-11-16 | 9:57 | 74.67 | 77.331 | 75.164 | 77.595 | 74.76 | 77.727 | 79.226 | 78.917 | 79.226 | 437 | 433 | 402 | 17220.58 | 15794.08 | 17170.553 | -32768 | 70.628 | 86.542 | 1.142 | 1.666 | 1.81 | 2.238 | 2.151 | 2.286 | 23.978
2018-11-16 | 9:57 | 74.67 | 77.331 | 75.164 | 77.199 | 74.76 | 77.727 | 79.138 | 78.917 | 79.226 | 437 | 433 | 402 | 17220.58 | 15794.08 | 17170.553 | -32768 | 70.628 | 86.542 | 1.244 | 1.912 | 1.724 | 2.239 | 2.151 | 2.286 | 23.978
2018-11-16 | 9:57 | 73.772 | 76.405 | 74.221 | 76.273 | 73.997 | 76.978 | 79.005 | 78.124 | 78.609 | 439 | 427 | 325 | 17298.414 | 15579.83 | 13971.41 | -32768 | 70.628 | 86.586 | 1.234 | 1.81 | 1.574 | 2.241 | 2.154 | 2.289 | 23.976
2018-11-16 | 9:57 | 73.772 | 76.097 | 74.221 | 76.273 | 73.997 | 76.978 | 79.005 | 78.124 | 78.212 | 453 | 432 | 319 | 17843.256 | 15758.372 | 13722.126 | -32768 | 70.494 | 86.586 | 1.108 | 1.916 | 1.754 | 2.242 | 2.153 | 2.288 | 23.978
2018-11-16 | 9:57 | 73.772 | 76.097 | 74.221 | 76.273 | 73.997 | 76.978 | 79.005 | 78.124 | 78.212 | 453 | 432 | 319 | 17843.256 | 15758.372 | 13722.126 | -32768 | 70.494 | 86.718 | 1.108 | 1.916 | 1.754 | 2.242 | 2.155 | 2.29 | 23.978
2018-11-16 | 9:57 | 73.682 | 75.344 | 73.952 | 75.389 | 73.323 | 76.053 | 78.785 | 77.727 | 77.683 | 465 | 459 | 334 | 18310.264 | 16722.496 | 14345.336 | -32768 | 70.898 | 86.586 | 1.138 | 1.722 | 1.192 | 2.245 | 2.157 | 2.291 | 23.976
2018-11-16 | 9:58 | 73.547 | 75.344 | 73.952 | 75.389 | 73.323 | 76.053 | 78.785 | 77.727 | 77.683 | 433 | 418 | 316 | 17064.91 | 15258.456 | 13597.484 | -32768 | 70.808 | 86.586 | 1.272 | 1.682 | 1.284 | 2.246 | 2.157 | 2.291 | 23.978
2018-11-16 | 9:58 | 73.233 | 74.76 | 73.547 | 74.985 | 73.233 | 75.119 | 78.08 | 77.199 | 77.022 | 414 | 427 | 300 | 16520.068 | 15365.581 | 13389.748 | -32768 | 70.673 | 86.586 | 1.204 | 1.74 | 1.358 | 2.249 | 2.161 | 2.293 | 23.978
2018-11-16 | 9:58 | 73.233 | 74.76 | 73.547 | 74.985 | 73.233 | 75.119 | 78.08 | 77.199 | 77.022 | 414 | 427 | 300 | 16520.068 | 15365.581 | 13389.748 | -32768 | 70.673 | 86.586 | 1.204 | 1.74 | 1.358 | 2.249 | 2.161 | 2.295 | 23.978
2018-11-16 | 9:58 | 73.188 | 74.401 | 73.547 | 74.446 | 72.919 | 74.67 | 78.168 | 76.934 | 76.405 | 418 | 411 | 350 | 16481.15 | 15008.498 | 15010.093 | -32768 | 71.482 | 86.145 | 1.252 | 1.762 | 1.58 | 2.251 | 2.163 | 2.296 | 23.978
2018-11-16 | 9:58 | 73.323 | 74.401 | 73.547 | 74.446 | 72.919 | 74.67 | 78.168 | 76.934 | 76.405 | 418 | 411 | 350 | 16481.15 | 15008.498 | 15010.093 | -32768 | 71.482 | 86.145 | 1.136 | 1.78 | 1.37 | 2.253 | 2.163 | 2.296 | 23.978
2018-11-16 | 9:58 | 73.188 | 73.997 | 73.547 | 74.131 | 72.694 | 74.446 | 78.036 | 76.582 | 76.009 | 406 | 418 | 307 | 16014.143 | 15258.456 | 13223.559 | -32768 | 72.245 | 85.396 | 1.198 | 1.618 | 1.464 | 2.254 | 2.165 | 2.297 | 23.978
2018-11-16 | 9:58 | 73.188 | 73.997 | 73.547 | 74.131 | 72.694 | 74.446 | 78.036 | 76.582 | 76.009 | 406 | 418 | 307 | 16014.143 | 15258.456 | 13223.559 | -32768 | 72.649 | 85.396 | 1.264 | 1.778 | 1.67 | 2.255 | 2.166 | 2.298 | 23.976
2018-11-16 | 9:58 | 73.143 | 73.952 | 73.592 | 73.907 | 72.649 | 74.041 | 77.595 | 76.449 | 75.656 | 411 | 419 | 355 | 16208.729 | 15294.164 | 15217.829 | -32768 | 72.829 | 85.704 | 1.15 | 1.392 | 1.762 | 2.255 | 2.167 | 2.3 | 23.978
2018-11-16 | 9:58 | 73.143 | 73.952 | 73.458 | 73.907 | 72.559 | 74.041 | 77.595 | 76.185 | 75.656 | 426 | 425 | 344 | 16208.729 | 15294.164 | 15217.829 | -32768 | 72.829 | 85.572 | 1.208 | 1.78 | 1.702 | 2.256 | 2.168 | 2.299 | 23.978
2018-11-16 | 9:58 | 73.053 | 73.637 | 73.458 | 73.952 | 72.829 | 74.041 | 77.507 | 76.053 | 75.7 | 427 | 446 | 364 | 17648.67 | 16258.288 | 15591.755 | -32768 | 72.335 | 85.396 | 1.122 | 1.758 | 1.512 | 2.257 | 2.171 | 2.301 | 23.978
2018-11-16 | 9:58 | 72.919 | 73.727 | 73.323 | 73.772 | 72.694 | 73.772 | 77.639 | 76.185 | 75.434 | 414 | 411 | 341 | 16325.481 | 15008.498 | 14636.167 | -32768 | 71.886 | 85.969 | 1.178 | 1.726 | 1.7 | 2.259 | 2.173 | 2.304 | 23.978
2018-11-16 | 9:58 | 72.919 | 73.772 | 73.323 | 73.772 | 72.694 | 73.772 | 77.639 | 76.185 | 75.299 | 405 | 396 | 314 | 15975.226 | 14472.873 | 13514.39 | -32768 | 71.886 | 85.969 | 1.194 | 1.788 | 1.55 | 2.26 | 2.172 | 2.303 | 23.978
2018-11-16 | 9:59 | 72.515 | 73.682 | 72.784 | 73.637 | 72.155 | 73.637 | 77.507 | 76.097 | 75.344 | 457 | 448 | 302 | 17998.926 | 16329.705 | 13015.822 | -32768 | 71.347 | 86.233 | 1.062 | 1.79 | 1.326 | 2.26 | 2.174 | 2.305 | 23.978
2018-11-16 | 9:59 | 72.515 | 73.682 | 72.784 | 73.637 | 72.155 | 73.637 | 77.507 | 76.097 | 75.344 | 457 | 448 | 302 | 17998.926 | 16329.705 | 13015.822 | -32768 | 71.347 | 86.101 | 1.062 | 1.79 | 1.326 | 2.262 | 2.175 | 2.305 | 23.978
2018-11-16 | 9:59 | 72.425 | 73.368 | 72.649 | 73.323 | 72.021 | 73.278 | 77.419 | 75.832 | 75.074 | 422 | 395 | 337 | 16636.82 | 14437.165 | 14469.978 | -32768 | 71.257 | 85.748 | 1.26 | 1.65 | 1.672 | 2.262 | 2.177 | 2.307 | 23.976
2018-11-16 | 9:59 | 72.29 | 73.098 | 72.649 | 73.323 | 72.021 | 73.413 | 77.419 | 75.832 | 75.074 | 412 | 417 | 326 | 16247.646 | 15222.747 | 14012.957 | -32768 | 71.302 | 85.748 | 1.18 | 1.508 | 1.422 | 2.262 | 2.178 | 2.307 | 23.976
2018-11-16 | 9:59 | 71.751 | 73.143 | 72.245 | 73.143 | 71.661 | 73.143 | 77.022 | 75.568 | 75.074 | 443 | 462 | 334 | 17454.084 | 16829.619 | 14345.336 | -32768 | 71.796 | 85.792 | 1.12 | 1.592 | 1.464 | 2.263 | 2.178 | 2.307 | 23.978
2018-11-16 | 9:59 | 71.751 | 73.143 | 72.245 | 73.143 | 71.661 | 73.143 | 77.022 | 75.568 | 75.074 | 443 | 462 | 334 | 17454.084 | 16829.619 | 14345.336 | -32768 | 71.796 | 85.792 | 1.12 | 1.592 | 1.464 | 2.263 | 2.178 | 2.307 | 23.978
2018-11-16 | 9:59 | 70.988 | 72.604 | 71.571 | 72.559 | 71.212 | 73.009 | 77.022 | 75.568 | 74.67 | 464 | 431 | 330 | 18271.346 | 15722.664 | 14179.146 | -32768 | 71.751 | 86.057 | 1.168 | 1.518 | 1.786 | 2.263 | 2.18 | 2.308 | 23.978
2018-11-16 | 9:59 | 70.988 | 72.604 | 71.167 | 72.559 | 70.943 | 72.829 | 77.199 | 75.568 | 74.67 | 464 | 431 | 330 | 18271.346 | 15722.664 | 14179.146 | -32768 | 71.751 | 86.057 | 1.142 | 1.746 | 1.568 | 2.265 | 2.18 | 2.308 | 23.978
2018-11-16 | 9:59 | 70.314 | 71.931 | 70.763 | 72.2 | 70.09 | 72.335 | 76.934 | 75.299 | 74.535 | 453 | 437 | 390 | 17843.256 | 15936.913 | 16671.984 | -32768 | 71.527 | 85.66 | 1.218 | 1.64 | 1.724 | 2.264 | 2.182 | 2.31 | 23.976
2018-11-16 | 9:59 | 69.955 | 71.571 | 70.269 | 71.302 | 69.775 | 72.021 | 76.582 | 75.074 | 74.131 | 441 | 433 | 315 | 17376.248 | 15794.08 | 13555.938 | -32768 | 70.988 | 86.233 | 1.1 | 1.592 | 1.304 | 2.264 | 2.182 | 2.308 | 23.978
2018-11-16 | 10:00 | 69.685 | 71.571 | 70.134 | 71.302 | 69.371 | 71.886 | 76.582 | 74.94 | 73.997 | 431 | 442 | 316 | 16987.076 | 16115.455 | 13597.484 | -32768 | 70.628 | 86.101 | 1.148 | 1.49 | 1.536 | 2.265 | 2.182 | 2.309 | 23.978
2018-11-16 | 10:00 | 69.371 | 71.033 | 69.596 | 70.988 | 69.236 | 71.257 | 76.537 | 74.535 | 73.592 | 434 | 436 | 322 | 17103.828 | 15901.205 | 13846.769 | -32768 | 70.988 | 86.233 | 0.982 | 1.892 | 1.66 | 2.265 | 2.183 | 2.309 | 23.976
2018-11-16 | 10:00 | 69.506 | 71.033 | 69.596 | 70.988 | 69.236 | 71.257 | 76.537 | 74.535 | 73.592 | 434 | 436 | 322 | 17103.828 | 15901.205 | 13846.769 | -32768 | 70.988 | 86.233 | 1.164 | 1.882 | 1.738 | 2.265 | 2.184 | 2.309 | 23.978
2018-11-16 | 10:00 | 68.877 | 70.224 | 69.326 | 70.359 | 68.652 | 70.494 | 76.185 | 74.131 | 73.098 | 418 | 434 | 320 | 16870.324 | 15829.789 | 13763.674 | -32768 | 71.033 | 85.836 | 1.168 | 1.718 | 1.424 | 2.266 | 2.185 | 2.31 | 23.98
2018-11-16 | 10:00 | 68.383 | 69.91 | 69.057 | 69.73 | 68.428 | 70.314 | 76.097 | 73.862 | 72.559 | 440 | 438 | 335 | 17337.332 | 15972.622 | 14386.883 | -32768 | 70 | 85.88 | 1.218 | 1.766 | 1.208 | 2.268 | 2.187 | 2.311 | 23.976
2018-11-16 | 10:00 | 68.383 | 69.91 | 69.057 | 69.73 | 68.428 | 70.314 | 76.097 | 73.862 | 72.559 | 440 | 438 | 335 | 17337.332 | 15972.622 | 14386.883 | -32768 | 70 | 85.88 | 1.218 | 1.766 | 1.208 | 2.267 | 2.187 | 2.31 | 23.976
2018-11-16 | 10:00 | 68.473 | 69.685 | 68.563 | 69.685 | 68.024 | 69.685 | 75.656 | 73.637 | 72.065 | 450 | 431 | 342 | 16909.24 | 15651.247 | 18707.803 | -32768 | 69.955 | 85.616 | 1.048 | 1.524 | 1.744 | 2.267 | 2.187 | 2.311 | 23.978
2018-11-16 | 10:00 | 68.473 | 69.685 | 68.563 | 69.281 | 68.024 | 69.685 | 75.524 | 73.637 | 72.065 | 450 | 431 | 342 | 17726.504 | 15722.664 | 14677.714 | -32768 | 69.955 | 85.616 | 1.122 | 1.686 | 1.734 | 2.267 | 2.187 | 2.311 | 23.978
2018-11-16 | 10:00 | 68.383 | 69.416 | 68.652 | 69.461 | 68.069 | 69.281 | 75.568 | 73.323 | 71.931 | 438 | 413 | 327 | 16481.15 | 15472.706 | 15467.113 | -32768 | 69.461 | 85.087 | 1.09 | 1.89 | 1.536 | 2.268 | 2.189 | 2.31 | 23.978
2018-11-16 | 10:01 | 68.203 | 69.191 | 68.922 | 69.191 | 67.934 | 69.281 | 75.389 | 73.188 | 71.392 | 424 | 456 | 323 | 16714.654 | 16615.371 | 13888.315 | -32768 | 69.596 | 85.219 | 1.218 | 1.646 | 1.428 | 2.267 | 2.189 | 2.311 | 23.976
2018-11-16 | 10:01 | 68.203 | 69.191 | 68.922 | 69.191 | 67.934 | 69.281 | 75.119 | 73.188 | 71.392 | 400 | 420 | 312 | 15780.64 | 15329.872 | 13431.295 | -32768 | 69.596 | 85.219 | 1.068 | 1.568 | 1.252 | 2.267 | 2.189 | 2.31 | 23.976
2018-11-16 | 10:01 | 69.326 | 69.281 | 69.506 | 69.281 | 68.428 | 69.146 | 75.344 | 72.964 | 71.437 | 436 | 408 | 368 | 17181.662 | 14901.373 | 15757.944 | -32768 | 69.82 | 85.484 | 1.11 | 1.73 | 1.39 | 2.268 | 2.19 | 2.309 | 23.976
2018-11-16 | 10:01 | 70.134 | 69.73 | 70.583 | 69.685 | 69.146 | 69.371 | 74.895 | 72.829 | 71.347 | 421 | 427 | 294 | 16597.902 | 15579.83 | 12683.443 | -32768 | 70.09 | 85.792 | 1.108 | 1.648 | 1.164 | 2.267 | 2.19 | 2.309 | 23.976
2018-11-16 | 10:01 | 70.269 | 69.73 | 70.853 | 69.685 | 69.685 | 69.146 | 74.895 | 73.098 | 71.347 | 470 | 432 | 349 | 18504.85 | 15758.372 | 14968.545 | -32768 | 70.09 | 85.792 | 1.11 | 1.724 | 1.65 | 2.268 | 2.19 | 2.308 | 23.978
2018-11-16 | 10:01 | 71.077 | 70.539 | 71.527 | 70.359 | 70.359 | 69.82 | 75.164 | 73.098 | 71.616 | 440 | 432 | 360 | 17337.332 | 15758.372 | 15425.565 | -32768 | 69.146 | 86.013 | 1.086 | 1.6 | 1.852 | 2.266 | 2.192 | 2.308 | 23.976
2018-11-16 | 10:01 | 72.021 | 71.212 | 72.47 | 71.077 | 71.257 | 70.224 | 75.344 | 73.503 | 72.155 | 437 | 433 | 359 | 17220.58 | 15794.08 | 15384.019 | -32768 | 69.73 | 85.925 | 1.164 | 1.748 | 1.584 | 2.267 | 2.192 | 2.307 | 23.978
2018-11-16 | 10:01 | 72.021 | 71.212 | 72.47 | 71.077 | 71.257 | 70.224 | 75.344 | 73.503 | 72.155 | 437 | 433 | 359 | 17220.58 | 15794.08 | 15384.019 | -32768 | 69.73 | 85.925 | 1.11 | 1.744 | 1.438 | 2.267 | 2.192 | 2.307 | 23.978
2018-11-16 | 10:01 | 72.29 | 71.976 | 72.874 | 71.886 | 71.751 | 71.167 | 75.164 | 73.907 | 72.559 | 439 | 418 | 327 | 17298.414 | 15258.456 | 14054.505 | -32768 | 69.191 | 86.057 | 1.21 | 1.87 | 1.428 | 2.266 | 2.193 | 2.307 | 23.98
2018-11-16 | 10:01 | 72.29 | 71.976 | 72.874 | 71.886 | 71.751 | 71.167 | 75.164 | 73.907 | 72.559 | 439 | 418 | 327 | 17298.414 | 15258.456 | 14054.505 | -32768 | 69.191 | 86.057 | 1.21 | 1.87 | 1.428 | 2.265 | 2.192 | 2.306 | 23.98
2018-11-16 | 10:02 | 72.47 | 72.515 | 72.874 | 72.38 | 72.155 | 71.886 | 75.656 | 74.176 | 73.143 | 449 | 452 | 392 | 17687.588 | 16472.537 | 16755.08 | -32768 | 68.608 | 86.189 | 1.172 | 1.64 | 1.652 | 2.266 | 2.194 | 2.305 | 23.976
2018-11-16 | 10:02 | 72.874 | 72.829 | 73.009 | 72.694 | 72.155 | 72.38 | 75.788 | 74.58 | 73.458 | 426 | 444 | 317 | 16792.488 | 16186.872 | 13639.031 | -32768 | 68.652 | 85.792 | 1.212 | 1.858 | 1.65 | 2.264 | 2.194 | 2.304 | 23.978
2018-11-16 | 10:02 | 72.874 | 72.829 | 73.143 | 72.694 | 72.425 | 72.38 | 75.788 | 74.715 | 73.592 | 450 | 431 | 365 | 17726.504 | 15722.664 | 15633.302 | -32768 | 68.652 | 86.189 | 1.174 | 1.582 | 1.608 | 2.264 | 2.194 | 2.304 | 23.976
2018-11-16 | 10:02 | 72.694 | 73.188 | 73.188 | 73.143 | 72.29 | 72.694 | 75.744 | 74.76 | 73.952 | 429 | 438 | 323 | 16909.24 | 15972.622 | 13888.315 | -32768 | 68.967 | 85.925 | 1.156 | 1.56 | 1.35 | 2.264 | 2.194 | 2.304 | 23.976
2018-11-16 | 10:02 | 72.649 | 73.233 | 72.919 | 72.919 | 72.425 | 72.964 | 75.92 | 75.029 | 73.997 | 425 | 415 | 311 | 16753.572 | 15151.331 | 13389.748 | -32768 | 68.877 | 86.189 | 1.056 | 1.552 | 1.376 | 2.261 | 2.193 | 2.301 | 23.976
2018-11-16 | 10:02 | 72.739 | 73.413 | 73.053 | 73.323 | 72.11 | 73.098 | 76.185 | 75.164 | 74.266 | 436 | 446 | 342 | 17181.662 | 16258.288 | 14677.714 | -32768 | 69.012 | 86.057 | 1.09 | 1.934 | 1.89 | 2.259 | 2.193 | 2.302 | 23.976
2018-11-16 | 10:02 | 72.739 | 73.413 | 72.919 | 73.323 | 72.245 | 73.098 | 76.185 | 75.164 | 74.131 | 414 | 433 | 334 | 16325.481 | 15794.08 | 14345.336 | -32768 | 69.012 | 86.057 | 1.15 | 1.676 | 1.61 | 2.259 | 2.194 | 2.302 | 23.978
2018-11-16 | 10:02 | 72.515 | 73.098 | 72.964 | 73.188 | 72.021 | 72.964 | 76.229 | 74.895 | 74.401 | 447 | 440 | 348 | 17609.752 | 16044.038 | 14926.998 | -32768 | 69.371 | 85.925 | 1.206 | 1.524 | 1.072 | 2.257 | 2.193 | 2.301 | 23.978
2018-11-16 | 10:03 | 72.38 | 73.143 | 72.649 | 73.188 | 72.021 | 73.098 | 76.097 | 75.164 | 74.401 | 402 | 405 | 296 | 15858.474 | 14794.248 | 12766.538 | -32768 | 69.281 | 86.057 | 1.048 | 1.874 | 1.118 | 2.254 | 2.193 | 2.3 | 23.978
2018-11-16 | 10:03 | 72.245 | 73.143 | 72.649 | 73.098 | 72.021 | 73.098 | 76.097 | 75.164 | 74.401 | 402 | 405 | 296 | 15858.474 | 14794.248 | 12766.538 | -32768 | 69.281 | 86.057 | 1.058 | 1.756 | 1.384 | 2.254 | 2.192 | 2.299 | 23.978
2018-11-16 | 10:03 | 72.335 | 72.964 | 72.694 | 73.143 | 72.021 | 72.784 | 75.656 | 75.209 | 74.356 | 469 | 468 | 366 | 18465.934 | 17043.869 | 15674.85 | -32768 | 69.506 | 86.101 | 1.23 | 1.674 | 1.228 | 2.249 | 2.191 | 2.298 | 23.976
2018-11-16 | 10:03 | 72.335 | 72.964 | 72.694 | 73.143 | 72.021 | 72.784 | 75.656 | 75.209 | 74.356 | 469 | 468 | 366 | 18465.934 | 17043.869 | 15674.85 | -32768 | 69.506 | 86.101 | 1.23 | 1.674 | 1.228 | 2.25 | 2.191 | 2.299 | 23.976
2018-11-16 | 10:03 | 72.335 | 73.009 | 72.515 | 73.009 | 71.886 | 72.874 | 75.92 | 74.895 | 74.401 | 438 | 436 | 354 | 17259.496 | 15901.205 | 15176.281 | -32768 | 68.967 | 86.013 | 1.218 | 1.8 | 1.322 | 2.246 | 2.19 | 2.297 | 23.976
2018-11-16 | 10:03 | 72.559 | 73.009 | 72.919 | 73.009 | 72.021 | 72.829 | 76.009 | 75.164 | 74.356 | 449 | 445 | 311 | 17687.588 | 16222.58 | 13389.748 | -32768 | 68.697 | 85.352 | 1.018 | 1.97 | 1.932 | 2.245 | 2.19 | 2.298 | 23.976
2018-11-16 | 10:03 | 72.425 | 73.098 | 72.784 | 73.009 | 72.2 | 72.874 | 76.009 | 75.029 | 74.401 | 423 | 433 | 343 | 16675.736 | 15794.08 | 14719.262 | -32768 | 68.428 | 85.66 | 1.1 | 1.956 | 1.318 | 2.242 | 2.189 | 2.297 | 23.976
2018-11-16 | 10:03 | 72.559 | 73.098 | 72.784 | 73.009 | 72.2 | 72.874 | 76.009 | 75.029 | 74.401 | 423 | 433 | 343 | 16675.736 | 15794.08 | 14719.262 | -32768 | 68.563 | 85.66 | 1.112 | 1.694 | 1.832 | 2.242 | 2.189 | 2.296 | 23.976
2018-11-16 | 10:03 | 72.694 | 73.278 | 73.053 | 73.278 | 72.021 | 72.739 | 76.141 | 75.164 | 74.221 | 419 | 403 | 330 | 16520.068 | 14722.831 | 14179.146 | -32768 | 68.697 | 85.219 | 1.124 | 1.658 | 1.598 | 2.241 | 2.188 | 2.296 | 23.976
2018-11-16 | 10:03 | 72.694 | 73.278 | 73.053 | 73.278 | 72.021 | 72.739 | 76.141 | 75.164 | 74.221 | 419 | 403 | 330 | 16520.068 | 14722.831 | 14179.146 | -32768 | 68.697 | 84.823 | 1.124 | 1.658 | 1.598 | 2.241 | 2.188 | 2.296 | 23.976
2018-11-16 | 10:03 | 72.964 | 73.368 | 73.323 | 73.278 | 72.604 | 72.739 | 76.009 | 75.029 | 74.401 | 423 | 440 | 381 | 16675.736 | 16044.038 | 16298.059 | -32768 | 68.563 | 85.308 | 0.992 | 1.878 | 1.916 | 2.24 | 2.187 | 2.295 | 23.978
2018-11-16 | 10:03 | 72.694 | 73.368 | 73.323 | 73.278 | 72.604 | 72.874 | 76.009 | 75.029 | 74.401 | 415 | 390 | 298 | 16364.398 | 14258.623 | 12849.633 | -32768 | 68.293 | 85.308 | 1.052 | 1.83 | 1.35 | 2.241 | 2.188 | 2.295 | 23.978
2018-11-16 | 10:04 | 73.143 | 73.547 | 73.727 | 73.278 | 72.604 | 72.964 | 76.053 | 75.164 | 74.535 | 407 | 427 | 291 | 16053.061 | 15579.83 | 12558.802 | -32768 | 68.563 | 85.484 | 1.206 | 1.53 | 1.19 | 2.24 | 2.187 | 2.296 | 23.976
2018-11-16 | 10:04 | 73.458 | 73.682 | 73.727 | 73.592 | 73.009 | 73.278 | 76.185 | 75.164 | 74.715 | 433 | 430 | 329 | 16208.729 | 14222.915 | 12101.781 | -32768 | 68.473 | 85.616 | 1.028 | 1.63 | 1.298 | 2.241 | 2.189 | 2.296 | 23.978
2018-11-16 | 10:04 | 73.862 | 73.997 | 74.041 | 73.727 | 73.053 | 73.547 | 76.185 | 75.344 | 74.58 | 414 | 430 | 318 | 16481.15 | 14829.956 | 14843.903 | -32768 | 68.608 | 85.352 | 1.132 | 1.764 | 1.652 | 2.241 | 2.187 | 2.294 | 23.978
2018-11-16 | 10:04 | 74.176 | 74.131 | 74.446 | 73.907 | 73.592 | 73.682 | 76.361 | 75.479 | 74.985 | 445 | 425 | 354 | 17531.918 | 15508.414 | 15176.281 | -32768 | 68.787 | 85.792 | 0.94 | 1.824 | 1.722 | 2.241 | 2.187 | 2.294 | 23.976
2018-11-16 | 10:04 | 74.041 | 74.131 | 74.446 | 73.772 | 73.592 | 73.547 | 76.361 | 75.479 | 74.985 | 443 | 423 | 332 | 17454.084 | 15436.997 | 14262.241 | -32768 | 68.787 | 85.792 | 1.054 | 1.46 | 1.468 | 2.241 | 2.187 | 2.294 | 23.978
2018-11-16 | 10:04 | 75.074 | 74.491 | 75.389 | 74.535 | 74.356 | 74.086 | 76.317 | 75.612 | 75.164 | 420 | 430 | 399 | 16558.986 | 15686.955 | 17045.912 | -32768 | 68.922 | 85.836 | 1.1 | 1.836 | 1.39 | 2.242 | 2.186 | 2.294 | 23.976
2018-11-16 | 10:04 | 75.074 | 74.491 | 75.389 | 74.535 | 74.356 | 74.086 | 76.317 | 75.612 | 75.164 | 435 | 437 | 318 | 17142.744 | 15936.913 | 13680.579 | -32768 | 68.742 | 85.836 | 1.098 | 1.58 | 1.552 | 2.243 | 2.188 | 2.295 | 23.978
2018-11-16 | 10:04 | 75.254 | 75.209 | 75.788 | 74.985 | 74.715 | 74.491 | 76.361 | 76.141 | 75.164 | 448 | 454 | 337 | 17648.67 | 16543.955 | 14469.978 | -32768 | 68.518 | 85.925 | 1.036 | 1.77 | 1.444 | 2.243 | 2.188 | 2.294 | 23.978
2018-11-16 | 10:04 | 75.254 | 75.209 | 75.788 | 74.985 | 74.715 | 74.491 | 76.361 | 76.141 | 75.612 | 448 | 454 | 337 | 17648.67 | 16543.955 | 14469.978 | -32768 | 68.518 | 85.925 | 1.078 | 1.76 | 1.626 | 2.243 | 2.188 | 2.294 | 23.98
2018-11-16 | 10:04 | 75.568 | 75.612 | 75.965 | 75.119 | 75.209 | 75.074 | 76.802 | 76.273 | 75.92 | 432 | 439 | 299 | 17025.992 | 16008.33 | 12891.181 | -32768 | 68.248 | 86.321 | 1.124 | 1.684 | 1.652 | 2.244 | 2.185 | 2.295 | 23.978
2018-11-16 | 10:05 | 75.656 | 75.92 | 76.317 | 75.7 | 75.479 | 75.074 | 76.758 | 76.537 | 76.053 | 433 | 420 | 325 | 17064.91 | 15329.872 | 13971.41 | -32768 | 68.563 | 86.189 | 1.242 | 1.79 | 1.51 | 2.246 | 2.187 | 2.294 | 23.976
2018-11-16 | 10:05 | 75.7 | 76.141 | 76.053 | 75.7 | 75.254 | 75.344 | 76.89 | 76.537 | 76.317 | 443 | 424 | 348 | 17454.084 | 15472.706 | 14926.998 | -32768 | 68.293 | 86.233 | 1.008 | 1.946 | 1.702 | 2.245 | 2.186 | 2.293 | 23.976
2018-11-16 | 10:05 | 75.7 | 76.141 | 76.053 | 75.965 | 75.524 | 75.744 | 77.066 | 76.537 | 76.317 | 453 | 437 | 347 | 17843.256 | 15936.913 | 14885.45 | -32768 | 68.293 | 86.233 | 1.044 | 1.85 | 1.044 | 2.246 | 2.187 | 2.294 | 23.978
2018-11-16 | 10:05 | 75.832 | 76.405 | 76.493 | 76.009 | 75.344 | 75.876 | 76.934 | 76.802 | 76.626 | 424 | 436 | 311 | 16714.654 | 15901.205 | 13389.748 | -32768 | 68.473 | 85.572 | 1.048 | 1.556 | 1.556 | 2.246 | 2.186 | 2.294 | 23.976
2018-11-16 | 10:05 | 75.832 | 76.405 | 76.493 | 76.009 | 75.344 | 75.876 | 76.934 | 76.802 | 76.626 | 424 | 436 | 311 | 16714.654 | 15901.205 | 13389.748 | -32768 | 68.473 | 85.572 | 1.048 | 1.556 | 1.556 | 2.246 | 2.186 | 2.294 | 23.976
2018-11-16 | 10:05 | 75.965 | 76.405 | 76.493 | 76.053 | 75.524 | 75.744 | 77.066 | 77.066 | 76.67 | 408 | 393 | 336 | 16091.978 | 14365.748 | 14428.431 | -32768 | 68.518 | 85.572 | 1.05 | 1.676 | 1.394 | 2.248 | 2.187 | 2.295 | 23.978
2018-11-16 | 10:05 | 75.965 | 76.405 | 76.493 | 76.053 | 75.524 | 75.744 | 77.331 | 77.066 | 76.67 | 408 | 393 | 336 | 16091.978 | 14365.748 | 14428.431 | -32768 | 68.518 | 85.572 | 1.008 | 1.634 | 1.372 | 2.248 | 2.187 | 2.295 | 23.978
2018-11-16 | 10:05 | 76.097 | 76.449 | 76.67 | 76.317 | 75.744 | 76.273 | 77.199 | 77.11 | 76.67 | 440 | 441 | 319 | 17337.332 | 16079.747 | 13722.126 | -32768 | 68.518 | 85.308 | 1.046 | 1.716 | 1.808 | 2.25 | 2.187 | 2.295 | 23.976
2018-11-16 | 10:05 | 76.097 | 76.449 | 76.67 | 76.317 | 75.744 | 76.273 | 77.199 | 77.11 | 76.67 | 440 | 441 | 319 | 17337.332 | 16079.747 | 13722.126 | -32768 | 68.518 | 85.308 | 0.972 | 1.78 | 1.488 | 2.248 | 2.186 | 2.295 | 23.978
2018-11-16 | 10:05 | 76.053 | 76.714 | 76.802 | 76.361 | 75.788 | 76.449 | 77.287 | 77.11 | 76.802 | 455 | 451 | 380 | 17921.09 | 16436.83 | 16256.512 | -32768 | 69.102 | 85.219 | 1.246 | 1.588 | 1.432 | 2.25 | 2.187 | 2.295 | 23.976
2018-11-16 | 10:05 | 76.053 | 76.714 | 76.67 | 76.361 | 75.656 | 76.449 | 77.287 | 77.243 | 77.066 | 423 | 422 | 326 | 16675.736 | 15401.289 | 14012.957 | -32768 | 69.102 | 85.219 | 1.036 | 1.718 | 1.534 | 2.25 | 2.187 | 2.295 | 23.978
2018-11-16 | 10:06 | 76.361 | 76.846 | 76.758 | 76.758 | 75.92 | 76.537 | 77.727 | 77.066 | 77.154 | 461 | 452 | 324 | 18154.594 | 16472.537 | 13929.862 | -32768 | 68.967 | 85.175 | 0.896 | 1.704 | 1.5 | 2.251 | 2.187 | 2.296 | 23.976
2018-11-16 | 10:06 | 76.361 | 76.846 | 76.758 | 76.758 | 75.92 | 76.537 | 77.727 | 77.066 | 77.154 | 461 | 452 | 324 | 18154.594 | 16472.537 | 13929.862 | -32768 | 68.967 | 85.308 | 0.896 | 1.704 | 1.5 | 2.251 | 2.187 | 2.296 | 23.976
2018-11-16 | 10:06 | 76.537 | 76.846 | 76.934 | 76.758 | 76.053 | 76.405 | 77.639 | 77.375 | 77.287 | 413 | 439 | 353 | 16286.564 | 16008.33 | 15134.734 | -32768 | 68.428 | 85.484 | 0.884 | 1.706 | 1.492 | 2.253 | 2.188 | 2.299 | 23.976
2018-11-16 | 10:06 | 76.537 | 76.846 | 76.802 | 76.758 | 75.92 | 76.405 | 77.639 | 77.375 | 77.287 | 439 | 444 | 340 | 17298.414 | 16186.872 | 14594.619 | -32768 | 68.428 | 85.748 | 0.916 | 1.922 | 1.948 | 2.253 | 2.187 | 2.297 | 23.976
2018-11-16 | 10:06 | 76.493 | 76.934 | 76.934 | 77.066 | 75.965 | 76.67 | 77.463 | 77.375 | 77.287 | 435 | 446 | 378 | 17843.256 | 17543.785 | 16547.344 | -32768 | 69.146 | 85.748 | 0.922 | 1.658 | 1.398 | 2.255 | 2.188 | 2.298 | 23.976
2018-11-16 | 10:06 | 76.714 | 77.11 | 77.066 | 76.934 | 76.185 | 76.67 | 77.639 | 77.639 | 77.727 | 409 | 414 | 319 | 16130.895 | 15115.623 | 13722.126 | -32768 | 69.955 | 85.66 | 0.922 | 1.664 | 1.564 | 2.255 | 2.189 | 2.3 | 23.976
2018-11-16 | 10:06 | 76.714 | 77.11 | 77.199 | 76.934 | 76.317 | 76.846 | 77.639 | 77.639 | 77.727 | 444 | 412 | 320 | 17493 | 15044.206 | 13763.674 | -32768 | 69.955 | 85.66 | 0.922 | 1.664 | 1.564 | 2.255 | 2.189 | 2.3 | 23.976
2018-11-16 | 10:06 | 77.199 | 77.243 | 77.507 | 77.463 | 76.626 | 76.978 | 77.771 | 77.683 | 77.86 | 431 | 414 | 401 | 16987.076 | 15115.623 | 17129.006 | -32768 | 70.224 | 85.396 | 0.908 | 1.576 | 1.666 | 2.258 | 2.19 | 2.3 | 23.976
2018-11-16 | 10:06 | 77.199 | 77.243 | 77.507 | 77.463 | 76.626 | 76.978 | 77.904 | 77.683 | 77.86 | 444 | 454 | 363 | 17493 | 16543.955 | 15550.207 | -32768 | 70.224 | 85.792 | 0.91 | 1.7 | 1.288 | 2.257 | 2.19 | 2.3 | 23.976
2018-11-16 | 10:06 | 77.375 | 77.639 | 77.727 | 77.419 | 76.846 | 77.243 | 77.816 | 77.771 | 77.727 | 432 | 454 | 359 | 17025.992 | 16543.955 | 15384.019 | -32768 | 70.853 | 85.704 | 0.97 | 1.752 | 1.54 | 2.258 | 2.191 | 2.302 | 23.978
2018-11-16 | 10:06 | 77.375 | 77.507 | 77.727 | 77.551 | 76.846 | 77.11 | 77.816 | 77.904 | 77.727 | 450 | 454 | 359 | 17025.992 | 16543.955 | 15384.019 | -32768 | 70.718 | 85.704 | 0.98 | 1.63 | 1.44 | 2.258 | 2.191 | 2.301 | 23.976
2018-11-16 | 10:07 | 77.507 | 77.771 | 78.168 | 77.551 | 77.154 | 77.507 | 77.904 | 77.816 | 78.212 | 441 | 437 | 346 | 17376.248 | 15936.913 | 14843.903 | -32768 | 70.853 | 85.44 | 0.946 | 1.726 | 1.734 | 2.26 | 2.191 | 2.302 | 23.976
2018-11-16 | 10:07 | 77.507 | 77.771 | 78.168 | 77.551 | 77.154 | 77.507 | 77.904 | 77.816 | 78.08 | 441 | 437 | 346 | 17376.248 | 15936.913 | 14843.903 | -32768 | 70.853 | 85.44 | 0.892 | 1.796 | 1.552 | 2.261 | 2.191 | 2.302 | 23.976
2018-11-16 | 10:07 | 78.036 | 78.036 | 78.256 | 78.08 | 77.463 | 77.771 | 78.212 | 78.212 | 78.388 | 401 | 423 | 310 | 15819.557 | 15436.997 | 13348.2 | -32768 | 71.392 | 85.572 | 0.842 | 1.75 | 1.444 | 2.262 | 2.192 | 2.303 | 23.976
2018-11-16 | 10:07 | 78.08 | 78.433 | 78.388 | 77.992 | 77.683 | 77.816 | 78.521 | 78.3 | 78.653 | 420 | 428 | 344 | 16558.986 | 15615.539 | 14760.809 | -32768 | 71.167 | 86.013 | 0.856 | 1.774 | 1.396 | 2.265 | 2.194 | 2.305 | 23.978
2018-11-16 | 10:07 | 78.08 | 78.433 | 78.653 | 77.992 | 77.771 | 77.816 | 78.521 | 78.3 | 78.653 | 482 | 435 | 400 | 18971.857 | 15865.497 | 17087.459 | -32768 | 71.167 | 85.836 | 1.046 | 1.688 | 1.696 | 2.265 | 2.195 | 2.305 | 23.974
2018-11-16 | 10:07 | 78.344 | 78.565 | 78.697 | 78.388 | 78.124 | 78.344 | 78.609 | 78.609 | 78.873 | 476 | 458 | 384 | 18738.354 | 16686.787 | 16422.701 | -32768 | 72.784 | 85.969 | 0.988 | 1.638 | 1.606 | 2.268 | 2.197 | 2.307 | 23.976
2018-11-16 | 10:07 | 78.344 | 78.565 | 78.697 | 78.388 | 78.124 | 78.344 | 78.609 | 78.609 | 78.873 | 476 | 458 | 384 | 18738.354 | 16686.787 | 16422.701 | -32768 | 73.053 | 85.969 | 0.934 | 1.458 | 1.614 | 2.267 | 2.195 | 2.306 | 23.978
2018-11-16 | 10:07 | 78.609 | 78.697 | 79.226 | 78.917 | 78.08 | 78.609 | 78.785 | 78.609 | 79.182 | 409 | 406 | 308 | 16130.895 | 14829.956 | 13265.106 | -32768 | 73.727 | 85.352 | 1.09 | 1.562 | 1.574 | 2.271 | 2.199 | 2.308 | 23.976
2018-11-16 | 10:07 | 78.741 | 78.697 | 79.226 | 78.917 | 78.08 | 78.609 | 78.785 | 78.609 | 79.182 | 409 | 406 | 308 | 16130.895 | 14829.956 | 13265.106 | -32768 | 73.592 | 85.352 | 0.93 | 1.606 | 1.508 | 2.271 | 2.199 | 2.308 | 23.976
2018-11-16 | 10:08 | 78.961 | 79.094 | 79.358 | 79.182 | 78.388 | 78.741 | 78.741 | 78.741 | 79.314 | 432 | 433 | 347 | 17025.992 | 15794.08 | 14885.45 | -32768 | 73.862 | 85.484 | 1.034 | 1.61 | 1.462 | 2.274 | 2.201 | 2.31 | 23.978
2018-11-16 | 10:08 | 78.961 | 79.094 | 79.358 | 79.182 | 78.388 | 78.741 | 78.741 | 78.741 | 79.27 | 432 | 433 | 347 | 17025.992 | 15794.08 | 14885.45 | -32768 | 73.862 | 85.484 | 1.03 | 1.798 | 1.614 | 2.274 | 2.201 | 2.31 | 23.978
2018-11-16 | 10:08 | 79.226 | 79.27 | 79.622 | 79.402 | 78.785 | 79.005 | 79.182 | 79.005 | 79.578 | 500 | 466 | 364 | 19672.369 | 16972.453 | 15591.755 | -32768 | 74.491 | 85.616 | 0.79 | 1.434 | 1.552 | 2.278 | 2.203 | 2.312 | 23.978
2018-11-16 | 10:08 | 79.226 | 79.27 | 79.49 | 79.402 | 78.653 | 79.094 | 79.005 | 79.005 | 79.578 | 422 | 429 | 324 | 16636.82 | 15651.247 | 13929.862 | -32768 | 74.491 | 85.616 | 0.85 | 1.79 | 1.606 | 2.277 | 2.202 | 2.312 | 23.974
2018-11-16 | 10:08 | 79.402 | 79.666 | 79.666 | 79.446 | 78.873 | 79.138 | 79.182 | 79.314 | 79.843 | 442 | 443 | 296 | 17415.166 | 16151.163 | 12766.538 | -32768 | 74.401 | 85.748 | 0.926 | 1.73 | 1.77 | 2.28 | 2.204 | 2.313 | 23.976
2018-11-16 | 10:08 | 79.578 | 79.799 | 80.063 | 79.711 | 79.049 | 79.446 | 79.094 | 79.314 | 79.843 | 452 | 478 | 347 | 17804.34 | 17400.953 | 14885.45 | -32768 | 73.862 | 86.145 | 0.86 | 1.674 | 1.608 | 2.284 | 2.206 | 2.314 | 23.976
2018-11-16 | 10:08 | 79.578 | 79.799 | 79.931 | 79.711 | 78.873 | 79.446 | 79.094 | 79.314 | 79.711 | 452 | 478 | 347 | 17804.34 | 17400.953 | 14885.45 | -32768 | 73.727 | 86.145 | 0.854 | 1.742 | 1.306 | 2.283 | 2.205 | 2.314 | 23.974
2018-11-16 | 10:08 | 79.578 | 79.799 | 79.931 | 79.711 | 78.873 | 79.446 | 79.094 | 79.314 | 79.711 | 433 | 432 | 347 | 17064.91 | 15758.372 | 14885.45 | -32768 | 73.727 | 86.145 | 0.852 | 1.56 | 1.68 | 2.283 | 2.205 | 2.314 | 23.976
2018-11-16 | 10:08 | 79.799 | 79.931 | 79.931 | 79.975 | 79.049 | 79.402 | 79.446 | 79.578 | 80.107 | 434 | 418 | 308 | 17103.828 | 15258.456 | 13265.106 | -32768 | 73.188 | 86.409 | 0.942 | 1.57 | 1.48 | 2.288 | 2.209 | 2.316 | 23.976
2018-11-16 | 10:08 | 79.799 | 79.931 | 79.931 | 79.975 | 79.049 | 79.402 | 79.446 | 79.578 | 80.107 | 434 | 418 | 308 | 17103.828 | 15258.456 | 13265.106 | -32768 | 73.188 | 86.409 | 0.942 | 1.57 | 1.48 | 2.288 | 2.209 | 2.316 | 23.976
2018-11-16 | 10:08 | 79.711 | 79.931 | 80.063 | 79.887 | 79.49 | 79.578 | 79.49 | 79.578 | 80.283 | 443 | 445 | 351 | 17454.084 | 16222.58 | 15051.64 | -32768 | 74.176 | 86.586 | 0.898 | 1.858 | 1.744 | 2.291 | 2.21 | 2.318 | 23.976
2018-11-16 | 10:08 | 79.711 | 79.931 | 80.328 | 79.887 | 79.226 | 79.843 | 79.755 | 79.711 | 80.283 | 443 | 445 | 351 | 17454.084 | 16222.58 | 15051.64 | -32768 | 74.176 | 86.586 | 0.898 | 1.858 | 1.744 | 2.291 | 2.21 | 2.318 | 23.976
2018-11-16 | 10:09 | 79.799 | 80.195 | 80.46 | 80.151 | 79.446 | 79.975 | 79.711 | 79.843 | 80.416 | 410 | 407 | 349 | 16169.812 | 14865.664 | 14968.545 | -32768 | 73.323 | 86.409 | 0.904 | 1.728 | 1.106 | 2.295 | 2.213 | 2.318 | 23.976
2018-11-16 | 10:09 | 80.063 | 80.195 | 80.46 | 80.151 | 79.446 | 79.975 | 79.711 | 79.843 | 80.416 | 410 | 407 | 349 | 16169.812 | 14865.664 | 14968.545 | -32768 | 73.637 | 86.409 | 0.83 | 1.778 | 1.394 | 2.295 | 2.213 | 2.32 | 23.978
2018-11-16 | 10:09 | 80.239 | 80.504 | 80.46 | 80.372 | 79.755 | 80.107 | 79.887 | 79.975 | 80.548 | 432 | 431 | 303 | 17025.992 | 15722.664 | 13057.369 | -32768 | 73.053 | 86.277 | 0.996 | 1.594 | 1.718 | 2.299 | 2.215 | 2.319 | 23.976
2018-11-16 | 10:09 | 80.239 | 80.504 | 80.46 | 80.372 | 79.755 | 80.107 | 79.887 | 79.975 | 80.548 | 432 | 431 | 303 | 17025.992 | 15722.664 | 13057.369 | -32768 | 73.053 | 86.277 | 0.996 | 1.594 | 1.718 | 2.298 | 2.214 | 2.319 | 23.976
2018-11-16 | 10:09 | 80.283 | 80.636 | 80.724 | 80.548 | 79.622 | 80.195 | 79.666 | 80.239 | 80.416 | 423 | 432 | 316 | 16675.736 | 15758.372 | 13597.484 | -32768 | 72.425 | 86.674 | 0.942 | 1.674 | 1.544 | 2.302 | 2.216 | 2.322 | 23.976
2018-11-16 | 10:09 | 80.283 | 80.636 | 80.592 | 80.548 | 79.887 | 80.195 | 79.666 | 80.107 | 80.68 | 423 | 432 | 316 | 16675.736 | 15758.372 | 13597.484 | -32768 | 72.021 | 86.806 | 0.938 | 1.722 | 1.622 | 2.302 | 2.216 | 2.322 | 23.978
2018-11-16 | 10:09 | 80.636 | 80.768 | 80.9 | 80.768 | 80.019 | 80.548 | 80.151 | 80.283 | 80.812 | 444 | 418 | 300 | 17493 | 15258.456 | 12932.728 | -32768 | 71.706 | 86.938 | 0.834 | 1.45 | 1.42 | 2.307 | 2.219 | 2.323 | 23.976
2018-11-16 | 10:09 | 80.636 | 80.768 | 80.9 | 80.636 | 80.019 | 80.548 | 80.019 | 80.283 | 80.812 | 444 | 418 | 300 | 17493 | 15258.456 | 12932.728 | -32768 | 71.706 | 86.938 | 0.858 | 1.83 | 1.182 | 2.306 | 2.22 | 2.322 | 23.976
2018-11-16 | 10:09 | 80.768 | 81.077 | 81.033 | 80.945 | 80.195 | 80.68 | 80.283 | 80.416 | 81.077 | 422 | 433 | 322 | 16636.82 | 15794.08 | 13846.769 | -32768 | 71.347 | 87.247 | 0.884 | 1.798 | 1.654 | 2.309 | 2.22 | 2.324 | 23.978
2018-11-16 | 10:09 | 80.768 | 80.945 | 81.033 | 80.945 | 80.195 | 80.68 | 80.283 | 80.416 | 81.077 | 422 | 433 | 322 | 16636.82 | 15794.08 | 13846.769 | -32768 | 71.077 | 87.247 | 0.854 | 1.522 | 1.518 | 2.309 | 2.221 | 2.324 | 23.976
2018-11-16 | 10:09 | 80.636 | 81.165 | 81.297 | 80.724 | 80.328 | 80.812 | 80.151 | 80.548 | 81.209 | 416 | 427 | 327 | 16403.316 | 15579.83 | 14054.505 | -32768 | 71.122 | 88.481 | 0.926 | 1.782 | 1.716 | 2.314 | 2.224 | 2.326 | 23.976
2018-11-16 | 10:09 | 80.636 | 81.165 | 81.297 | 80.724 | 80.328 | 80.812 | 80.151 | 80.548 | 81.209 | 416 | 427 | 327 | 16403.316 | 15579.83 | 14054.505 | -32768 | 71.122 | 88.481 | 0.926 | 1.782 | 1.716 | 2.313 | 2.224 | 2.326 | 23.976
2018-11-16 | 10:10 | 80.724 | 81.341 | 81.033 | 80.945 | 80.592 | 81.077 | 80.328 | 80.812 | 81.077 | 389 | 407 | 312 | 15352.549 | 14865.664 | 13431.295 | -32768 | 72.021 | 88.084 | 0.908 | 1.72 | 1.324 | 2.316 | 2.226 | 2.328 | 23.978
2018-11-16 | 10:10 | 80.724 | 81.341 | 81.033 | 80.945 | 80.592 | 81.077 | 80.328 | 80.812 | 81.077 | 389 | 407 | 312 | 15352.549 | 14865.664 | 13431.295 | -32768 | 72.021 | 88.084 | 0.908 | 1.72 | 1.324 | 2.317 | 2.226 | 2.328 | 23.978
2018-11-16 | 10:10 | 80.724 | 81.341 | 81.033 | 81.077 | 80.46 | 80.9 | 80.504 | 80.812 | 81.209 | 416 | 421 | 309 | 16403.316 | 15365.581 | 13306.653 | -32768 | 72.021 | 87.952 | 0.904 | 1.672 | 1.498 | 2.317 | 2.227 | 2.328 | 23.978
2018-11-16 | 10:10 | 79.666 | 81.077 | 80.019 | 81.121 | 79.622 | 80.945 | 80.636 | 80.856 | 81.385 | 388 | 381 | 314 | 17843.256 | 16401.121 | 15051.64 | -32768 | 73.009 | 87.82 | 0.858 | 1.292 | 1.65 | 2.321 | 2.23 | 2.331 | 23.978
2018-11-16 | 10:10 | 79.666 | 81.077 | 80.019 | 81.121 | 79.622 | 80.945 | 80.636 | 80.856 | 81.385 | 388 | 381 | 314 | 17843.256 | 16401.121 | 15051.64 | -32768 | 73.009 | 87.82 | 0.858 | 1.292 | 1.65 | 2.321 | 2.23 | 2.331 | 23.978
2018-11-16 | 10:10 | 78.212 | 80.46 | 78.785 | 80.372 | 78.344 | 80.724 | 80.372 | 80.812 | 81.297 | 414 | 408 | 331 | 16325.481 | 14901.373 | 14220.694 | -32768 | 72.919 | 87.731 | 0.942 | 1.596 | 1.682 | 2.327 | 2.233 | 2.333 | 23.978
2018-11-16 | 10:10 | 78.212 | 80.46 | 78.785 | 80.372 | 78.344 | 80.724 | 80.372 | 80.812 | 81.297 | 414 | 408 | 331 | 16325.481 | 14901.373 | 14220.694 | -32768 | 72.919 | 87.731 | 0.882 | 1.738 | 1.298 | 2.325 | 2.233 | 2.333 | 23.978
2018-11-16 | 10:10 | 76.934 | 79.49 | 77.066 | 79.314 | 77.022 | 79.931 | 80.68 | 80.283 | 80.768 | 425 | 433 | 347 | 16753.572 | 15794.08 | 14885.45 | -32768 | 72.919 | 87.687 | 1.21 | 1.794 | 1.538 | 2.33 | 2.236 | 2.335 | 23.978
2018-11-16 | 10:10 | 76.934 | 79.314 | 77.066 | 79.314 | 77.022 | 79.931 | 80.68 | 80.283 | 80.768 | 425 | 433 | 347 | 16753.572 | 15794.08 | 14885.45 | -32768 | 73.188 | 87.687 | 1.056 | 1.612 | 1.636 | 2.33 | 2.236 | 2.335 | 23.978
2018-11-16 | 10:10 | 76.097 | 78.344 | 76.449 | 78.565 | 76.141 | 79.138 | 80.372 | 79.799 | 80.239 | 450 | 445 | 343 | 17726.504 | 16222.58 | 14719.262 | -32768 | 73.233 | 87.335 | 1.188 | 1.824 | 1.716 | 2.334 | 2.239 | 2.338 | 23.976
2018-11-16 | 10:10 | 75.479 | 77.683 | 75.92 | 77.816 | 75.164 | 78.3 | 80.283 | 79.402 | 79.314 | 430 | 430 | 333 | 16948.158 | 15686.955 | 14303.788 | -32768 | 72.874 | 87.599 | 1.18 | 1.794 | 1.522 | 2.336 | 2.241 | 2.339 | 23.978
2018-11-16 | 10:10 | 75.209 | 77.419 | 75.788 | 77.683 | 75.164 | 78.036 | 79.755 | 79.402 | 79.314 | 418 | 404 | 295 | 16481.15 | 14758.54 | 12724.991 | -32768 | 73.009 | 87.599 | 1.146 | 1.7 | 1.112 | 2.337 | 2.241 | 2.341 | 23.978
2018-11-16 | 10:11 | 74.94 | 76.758 | 75.389 | 76.934 | 74.895 | 77.419 | 79.755 | 78.609 | 78.785 | 399 | 386 | 286 | 15741.722 | 14115.79 | 12351.065 | -32768 | 73.323 | 87.82 | 1.09 | 1.806 | 1.664 | 2.339 | 2.244 | 2.341 | 23.976
2018-11-16 | 10:11 | 74.94 | 76.758 | 75.119 | 76.934 | 74.76 | 77.287 | 79.755 | 78.609 | 78.785 | 404 | 396 | 312 | 15936.309 | 14472.873 | 13431.295 | -32768 | 73.323 | 87.952 | 1.038 | 1.96 | 1.866 | 2.341 | 2.245 | 2.342 | 23.978
2018-11-16 | 10:11 | 74.311 | 76.229 | 74.85 | 76.229 | 74.356 | 76.493 | 79.534 | 78.344 | 78.388 | 408 | 421 | 319 | 16091.978 | 15365.581 | 13722.126 | -32768 | 73.682 | 87.731 | 1.144 | 1.514 | 1.068 | 2.343 | 2.248 | 2.345 | 23.976
2018-11-16 | 10:11 | 73.772 | 75.434 | 74.311 | 75.299 | 73.862 | 75.788 | 79.402 | 77.948 | 77.86 | 435 | 441 | 335 | 17142.744 | 16079.747 | 14386.883 | -32768 | 74.356 | 87.775 | 1.216 | 1.708 | 1.768 | 2.346 | 2.249 | 2.346 | 23.978
2018-11-16 | 10:11 | 73.772 | 75.434 | 74.311 | 75.299 | 73.862 | 75.788 | 79.402 | 77.948 | 77.463 | 435 | 441 | 335 | 17142.744 | 16079.747 | 14386.883 | -32768 | 74.356 | 88.04 | 1.144 | 1.766 | 1.668 | 2.346 | 2.249 | 2.346 | 23.976
2018-11-16 | 10:11 | 73.952 | 75.164 | 74.491 | 74.985 | 73.592 | 75.299 | 78.873 | 77.463 | 77.11 | 434 | 423 | 358 | 17103.828 | 15436.997 | 15342.471 | -32768 | 73.772 | 88.128 | 1.192 | 1.538 | 1.59 | 2.349 | 2.252 | 2.347 | 23.978
2018-11-16 | 10:11 | 73.952 | 75.164 | 74.491 | 74.985 | 73.592 | 75.299 | 78.873 | 77.463 | 77.11 | 434 | 423 | 358 | 17103.828 | 15436.997 | 15342.471 | -32768 | 73.772 | 88.128 | 1.172 | 1.392 | 1.256 | 2.349 | 2.252 | 2.347 | 23.978
2018-11-16 | 10:11 | 73.952 | 75.074 | 74.221 | 75.029 | 73.637 | 74.895 | 78.917 | 77.331 | 76.978 | 457 | 425 | 362 | 17998.926 | 15508.414 | 15508.66 | -32768 | 72.874 | 87.775 | 1.12 | 1.684 | 1.544 | 2.352 | 2.254 | 2.349 | 23.976
2018-11-16 | 10:11 | 73.772 | 74.625 | 74.401 | 74.401 | 73.458 | 74.625 | 78.741 | 77.243 | 76.714 | 416 | 414 | 320 | 16403.316 | 15115.623 | 13763.674 | -32768 | 72.829 | 88.26 | 0.956 | 1.73 | 1.856 | 2.354 | 2.257 | 2.352 | 23.978
2018-11-16 | 10:11 | 73.503 | 74.625 | 74.401 | 74.401 | 73.458 | 74.625 | 78.741 | 77.243 | 76.714 | 416 | 414 | 320 | 16403.316 | 15115.623 | 13763.674 | -32768 | 72.784 | 88.26 | 1 | 1.796 | 1.574 | 2.355 | 2.257 | 2.351 | 23.978
2018-11-16 | 10:12 | 73.817 | 74.67 | 74.086 | 74.625 | 73.323 | 74.67 | 78.521 | 77.066 | 76.449 | 419 | 408 | 305 | 16520.068 | 14901.373 | 13140.464 | -32768 | 72.604 | 88.04 | 0.968 | 1.558 | 1.452 | 2.356 | 2.26 | 2.354 | 23.978
2018-11-16 | 10:12 | 73.817 | 74.67 | 74.086 | 74.625 | 73.323 | 74.67 | 78.521 | 77.066 | 76.449 | 419 | 408 | 305 | 16520.068 | 14901.373 | 13140.464 | -32768 | 72.604 | 88.04 | 0.968 | 1.558 | 1.452 | 2.356 | 2.259 | 2.354 | 23.978
2018-11-16 | 10:12 | 73.592 | 74.58 | 74.131 | 74.535 | 73.188 | 74.491 | 78.168 | 77.11 | 76.229 | 439 | 425 | 440 | 17298.414 | 15508.414 | 18749.35 | -32768 | 72.784 | 87.82 | 0.998 | 1.67 | 1.416 | 2.358 | 2.261 | 2.354 | 23.978
2018-11-16 | 10:12 | 73.413 | 74.58 | 74.131 | 74.401 | 73.188 | 74.491 | 78.256 | 77.11 | 76.229 | 439 | 425 | 440 | 17298.414 | 15508.414 | 18749.35 | -32768 | 72.919 | 87.82 | 0.874 | 1.396 | 1.388 | 2.359 | 2.261 | 2.354 | 23.98
2018-11-16 | 10:12 | 73.143 | 74.266 | 73.727 | 74.311 | 73.098 | 74.356 | 78.256 | 76.846 | 75.832 | 447 | 449 | 344 | 17609.752 | 16365.413 | 14760.809 | -32768 | 73.098 | 87.82 | 0.97 | 1.628 | 1.294 | 2.361 | 2.264 | 2.357 | 23.976
2018-11-16 | 10:12 | 73.323 | 74.176 | 73.458 | 74.041 | 73.053 | 73.997 | 78.3 | 76.714 | 75.7 | 432 | 449 | 342 | 17025.992 | 16365.413 | 14677.714 | -32768 | 73.637 | 87.996 | 0.942 | 1.328 | 1.482 | 2.363 | 2.265 | 2.357 | 23.976
2018-11-16 | 10:12 | 73.188 | 74.176 | 73.592 | 74.086 | 72.784 | 74.131 | 78.3 | 76.714 | 75.7 | 422 | 424 | 339 | 16636.82 | 15472.706 | 14553.072 | -32768 | 73.682 | 87.996 | 0.956 | 1.574 | 1.488 | 2.363 | 2.265 | 2.356 | 23.978
2018-11-16 | 10:12 | 72.739 | 74.041 | 73.323 | 73.817 | 72.649 | 73.817 | 77.86 | 76.582 | 75.7 | 458 | 432 | 354 | 18037.842 | 15758.372 | 15176.281 | -32768 | 73.278 | 87.335 | 0.936 | 1.63 | 1.318 | 2.365 | 2.267 | 2.358 | 23.978
2018-11-16 | 10:12 | 72.739 | 74.041 | 73.053 | 73.817 | 72.245 | 73.817 | 77.86 | 76.582 | 75.744 | 416 | 443 | 309 | 18037.842 | 15758.372 | 15176.281 | -32768 | 73.278 | 87.335 | 0.996 | 1.766 | 1.51 | 2.364 | 2.267 | 2.358 | 23.976
2018-11-16 | 10:13 | 72.29 | 73.458 | 72.515 | 73.458 | 72.155 | 73.637 | 78.08 | 76.185 | 75.344 | 431 | 444 | 351 | 16987.076 | 16186.872 | 15051.64 | -32768 | 73.323 | 87.643 | 1.02 | 1.652 | 1.23 | 2.367 | 2.267 | 2.359 | 23.978
2018-11-16 | 10:13 | 71.976 | 73.098 | 72.245 | 73.053 | 71.661 | 73.233 | 77.771 | 76.053 | 75.074 | 463 | 448 | 320 | 18232.43 | 16329.705 | 13763.674 | -32768 | 73.233 | 87.775 | 0.882 | 1.444 | 1.264 | 2.37 | 2.27 | 2.36 | 23.976
2018-11-16 | 10:13 | 71.841 | 73.098 | 72.245 | 73.053 | 71.661 | 73.233 | 77.771 | 76.053 | 75.074 | 463 | 448 | 320 | 18232.43 | 16329.705 | 13763.674 | -32768 | 73.188 | 87.775 | 0.92 | 1.59 | 1.664 | 2.368 | 2.27 | 2.36 | 23.98
2018-11-16 | 10:13 | 71.167 | 72.559 | 71.706 | 72.559 | 71.122 | 72.559 | 77.507 | 75.788 | 74.85 | 421 | 436 | 321 | 16597.902 | 15901.205 | 13805.221 | -32768 | 73.233 | 87.335 | 0.986 | 1.62 | 1.556 | 2.37 | 2.269 | 2.359 | 23.978
2018-11-16 | 10:13 | 70.763 | 72.065 | 71.167 | 72.065 | 70.583 | 72.2 | 77.243 | 75.524 | 74.176 | 452 | 470 | 360 | 17804.34 | 17115.287 | 15425.565 | -32768 | 72.739 | 86.938 | 0.956 | 1.388 | 1.694 | 2.372 | 2.272 | 2.359 | 23.978
2018-11-16 | 10:13 | 70.628 | 71.796 | 70.943 | 71.976 | 70.449 | 72.021 | 77.287 | 75.029 | 74.041 | 446 | 455 | 344 | 17570.836 | 16579.662 | 14760.809 | -32768 | 72.515 | 87.247 | 0.852 | 1.576 | 1.264 | 2.373 | 2.271 | 2.359 | 23.978
2018-11-16 | 10:13 | 70.179 | 71.527 | 70.404 | 71.257 | 69.91 | 71.527 | 77.066 | 74.895 | 73.772 | 410 | 415 | 317 | 16169.812 | 15151.331 | 13639.031 | -32768 | 72.2 | 86.806 | 0.974 | 1.68 | 1.36 | 2.374 | 2.272 | 2.36 | 23.976
2018-11-16 | 10:13 | 70.179 | 71.392 | 70.404 | 71.257 | 69.91 | 71.527 | 77.066 | 74.895 | 73.772 | 441 | 438 | 312 | 17376.248 | 15972.622 | 13431.295 | -32768 | 71.931 | 86.806 | 0.902 | 1.616 | 1.46 | 2.374 | 2.272 | 2.359 | 23.976
2018-11-16 | 10:14 | 69.73 | 70.943 | 70 | 71.167 | 69.551 | 71.212 | 76.626 | 74.625 | 73.278 | 426 | 427 | 337 | 16792.488 | 15579.83 | 14469.978 | -32768 | 72.11 | 87.291 | 0.858 | 1.634 | 1.696 | 2.375 | 2.273 | 2.359 | 23.976
2018-11-16 | 10:14 | 69.73 | 70.853 | 70 | 71.167 | 69.416 | 70.988 | 76.934 | 74.625 | 73.278 | 413 | 415 | 331 | 16286.564 | 15151.331 | 14220.694 | -32768 | 72.11 | 87.291 | 0.9 | 1.574 | 1.4 | 2.376 | 2.273 | 2.359 | 23.978
2018-11-16 | 10:14 | 69.91 | 70.853 | 70 | 71.167 | 69.416 | 70.988 | 76.934 | 74.625 | 73.143 | 413 | 415 | 331 | 16286.564 | 15151.331 | 14220.694 | -32768 | 71.976 | 87.291 | 0.88 | 1.748 | 1.35 | 2.375 | 2.273 | 2.359 | 23.976
2018-11-16 | 10:14 | 69.416 | 70.583 | 70 | 70.359 | 69.012 | 70.718 | 76.317 | 74.221 | 73.009 | 429 | 425 | 326 | 16909.24 | 15508.414 | 14012.957 | -32768 | 72.38 | 87.026 | 0.908 | 1.412 | 1.656 | 2.376 | 2.274 | 2.358 | 23.976
2018-11-16 | 10:14 | 69.416 | 70.583 | 70 | 70.628 | 69.012 | 70.718 | 76.317 | 74.221 | 73.009 | 424 | 445 | 332 | 16714.654 | 16222.58 | 14262.241 | -32768 | 72.784 | 87.026 | 0.872 | 1.564 | 1.502 | 2.376 | 2.274 | 2.359 | 23.976
2018-11-16 | 10:14 | 69.416 | 70.583 | 69.865 | 70.628 | 69.012 | 70.718 | 76.317 | 74.221 | 73.009 | 439 | 451 | 352 | 16714.654 | 16222.58 | 14262.241 | -32768 | 72.784 | 86.894 | 0.856 | 1.792 | 1.568 | 2.377 | 2.274 | 2.359 | 23.978
2018-11-16 | 10:14 | 69.146 | 70.314 | 69.775 | 70.179 | 69.012 | 70.134 | 76.185 | 73.997 | 72.47 | 414 | 412 | 321 | 16325.481 | 15044.206 | 13805.221 | -32768 | 73.053 | 86.894 | 0.906 | 1.552 | 1.58 | 2.376 | 2.274 | 2.358 | 23.976
2018-11-16 | 10:14 | 69.281 | 70.314 | 69.775 | 70.179 | 69.012 | 70.134 | 76.185 | 73.997 | 72.47 | 429 | 431 | 321 | 16325.481 | 15044.206 | 13805.221 | -32768 | 73.278 | 86.894 | 0.828 | 1.72 | 1.394 | 2.377 | 2.276 | 2.36 | 23.978
2018-11-16 | 10:14 | 68.742 | 69.955 | 69.371 | 69.955 | 68.742 | 69.955 | 76.053 | 73.862 | 72.2 | 477 | 481 | 359 | 18777.271 | 17508.078 | 15384.019 | -32768 | 73.323 | 86.63 | 0.99 | 1.642 | 1.292 | 2.377 | 2.276 | 2.358 | 23.976
2018-11-16 | 10:14 | 68.742 | 69.955 | 69.506 | 69.955 | 68.608 | 69.955 | 75.788 | 73.727 | 72.2 | 441 | 421 | 328 | 17376.248 | 15365.581 | 14096.052 | -32768 | 73.323 | 86.63 | 0.894 | 1.644 | 1.576 | 2.377 | 2.276 | 2.358 | 23.976
2018-11-16 | 10:15 | 69.012 | 69.685 | 69.506 | 69.82 | 68.608 | 69.82 | 75.788 | 73.592 | 72.065 | 448 | 432 | 325 | 17648.67 | 15758.372 | 13971.41 | -32768 | 73.053 | 86.233 | 1.01 | 1.39 | 1.416 | 2.378 | 2.278 | 2.358 | 23.978
2018-11-16 | 10:15 | 70.539 | 70.09 | 70.898 | 70.09 | 69.73 | 69.955 | 75.832 | 73.368 | 71.931 | 430 | 431 | 346 | 16948.158 | 15722.664 | 14843.903 | -32768 | 72.11 | 86.409 | 0.918 | 1.492 | 1.266 | 2.377 | 2.277 | 2.355 | 23.98
2018-11-16 | 10:15 | 70.539 | 70.09 | 70.898 | 70.09 | 69.865 | 69.955 | 75.832 | 73.368 | 71.931 | 439 | 435 | 293 | 17298.414 | 15865.497 | 12641.896 | -32768 | 71.841 | 86.409 | 0.904 | 1.14 | 1.744 | 2.378 | 2.278 | 2.356 | 23.978
2018-11-16 | 10:15 | 71.527 | 70.763 | 72.11 | 70.763 | 70.763 | 70.404 | 75.744 | 73.772 | 72.245 | 412 | 413 | 378 | 16247.646 | 15079.914 | 16173.417 | -32768 | 70.898 | 86.542 | 0.894 | 1.302 | 1.59 | 2.377 | 2.278 | 2.356 | 23.978
2018-11-16 | 10:15 | 71.661 | 70.898 | 72.11 | 70.898 | 70.763 | 70.404 | 75.744 | 73.772 | 72.38 | 452 | 459 | 477 | 17804.34 | 16722.496 | 20286.6 | -32768 | 70.898 | 86.674 | 0.946 | 1.702 | 1.494 | 2.376 | 2.277 | 2.354 | 23.978
2018-11-16 | 10:15 | 72.335 | 71.751 | 73.233 | 71.616 | 71.796 | 71.347 | 75.744 | 74.221 | 72.964 | 415 | 440 | 347 | 17726.504 | 16115.455 | 13971.41 | -32768 | 71.212 | 86.542 | 1.086 | 1.78 | 1.634 | 2.375 | 2.277 | 2.353 | 23.976
2018-11-16 | 10:15 | 72.335 | 71.751 | 73.233 | 71.616 | 71.796 | 71.347 | 76.009 | 74.221 | 72.964 | 415 | 440 | 347 | 17726.504 | 16115.455 | 13971.41 | -32768 | 71.212 | 86.542 | 1.12 | 1.794 | 1.828 | 2.375 | 2.277 | 2.353 | 23.978
2018-11-16 | 10:16 | 73.188 | 72.874 | 73.503 | 72.694 | 72.47 | 72.021 | 76.449 | 74.76 | 73.547 | 438 | 446 | 379 | 17259.496 | 16258.288 | 16214.964 | -32768 | 70.808 | 86.938 | 1.17 | 1.596 | 1.202 | 2.376 | 2.278 | 2.354 | 23.978
2018-11-16 | 10:16 | 73.188 | 72.874 | 73.503 | 72.694 | 72.47 | 72.021 | 76.449 | 74.76 | 73.547 | 438 | 446 | 379 | 17259.496 | 16258.288 | 16214.964 | -32768 | 70.808 | 86.938 | 1.17 | 1.596 | 1.202 | 2.374 | 2.278 | 2.353 | 23.978
2018-11-16 | 10:16 | 73.682 | 73.278 | 73.907 | 73.278 | 72.964 | 72.874 | 76.273 | 75.164 | 74.086 | 444 | 452 | 359 | 17493 | 16472.537 | 15384.019 | -32768 | 71.931 | 86.321 | 0.998 | 1.736 | 1.638 | 2.374 | 2.276 | 2.351 | 23.978
2018-11-16 | 10:16 | 73.682 | 73.278 | 73.907 | 73.278 | 72.964 | 72.874 | 76.273 | 75.164 | 74.086 | 444 | 452 | 359 | 17493 | 16472.537 | 15384.019 | -32768 | 71.931 | 86.321 | 0.998 | 1.736 | 1.638 | 2.374 | 2.276 | 2.351 | 23.978
2018-11-16 | 10:16 | 73.817 | 73.817 | 74.086 | 73.817 | 73.278 | 73.368 | 76.89 | 75.479 | 74.535 | 457 | 436 | 326 | 17998.926 | 15901.205 | 14012.957 | -32768 | 73.009 | 86.145 | 1.092 | 1.57 | 1.332 | 2.373 | 2.278 | 2.352 | 23.976
2018-11-16 | 10:16 | 73.817 | 73.817 | 74.086 | 73.817 | 73.278 | 73.368 | 76.537 | 75.479 | 74.535 | 457 | 436 | 326 | 17998.926 | 15901.205 | 14012.957 | -32768 | 73.009 | 86.145 | 1.184 | 1.694 | 1.542 | 2.373 | 2.278 | 2.352 | 23.976
2018-11-16 | 10:16 | 73.637 | 73.952 | 74.041 | 73.817 | 73.143 | 73.637 | 76.626 | 75.568 | 74.715 | 446 | 461 | 330 | 17570.836 | 16793.912 | 14179.146 | -32768 | 72.739 | 86.365 | 1.238 | 1.814 | 1.824 | 2.371 | 2.276 | 2.35 | 23.976
2018-11-16 | 10:16 | 73.727 | 73.952 | 74.356 | 74.131 | 73.143 | 73.503 | 77.022 | 75.479 | 74.85 | 426 | 442 | 323 | 16792.488 | 16115.455 | 13888.315 | -32768 | 72.919 | 86.057 | 1.218 | 1.522 | 1.394 | 2.371 | 2.276 | 2.349 | 23.978
2018-11-16 | 10:16 | 73.592 | 74.221 | 74.221 | 74.266 | 73.458 | 73.952 | 76.714 | 75.612 | 75.029 | 438 | 428 | 337 | 17259.496 | 15615.539 | 14469.978 | -32768 | 72.649 | 86.233 | 1.04 | 1.774 | 1.464 | 2.37 | 2.276 | 2.349 | 23.978
2018-11-16 | 10:16 | 73.503 | 74.221 | 73.952 | 73.952 | 73.278 | 73.817 | 76.89 | 75.876 | 75.164 | 454 | 444 | 332 | 18076.76 | 16436.83 | 14926.998 | -32768 | 72.065 | 86.365 | 1.05 | 1.738 | 1.652 | 2.369 | 2.276 | 2.349 | 23.978
2018-11-16 | 10:17 | 73.503 | 74.266 | 74.131 | 74.176 | 73.278 | 74.086 | 76.802 | 76.053 | 75.299 | 433 | 425 | 342 | 17064.91 | 15508.414 | 14677.714 | -32768 | 72.021 | 86.365 | 0.992 | 1.802 | 1.424 | 2.37 | 2.277 | 2.35 | 23.976
2018-11-16 | 10:17 | 73.547 | 74.131 | 74.131 | 74.041 | 73.323 | 74.086 | 76.934 | 75.788 | 75.074 | 422 | 437 | 373 | 16636.82 | 15936.913 | 15965.681 | -32768 | 72.155 | 86.497 | 1.078 | 1.906 | 1.374 | 2.37 | 2.277 | 2.348 | 23.976
2018-11-16 | 10:17 | 73.547 | 74.266 | 74.131 | 74.041 | 73.188 | 74.086 | 76.934 | 75.788 | 75.344 | 420 | 405 | 326 | 16636.82 | 15936.913 | 15965.681 | -32768 | 72.425 | 86.497 | 1.082 | 1.43 | 1.612 | 2.37 | 2.277 | 2.348 | 23.978
2018-11-16 | 10:17 | 73.682 | 74.221 | 74.131 | 74.311 | 73.278 | 74.041 | 77.199 | 75.788 | 75.344 | 413 | 429 | 325 | 16286.564 | 15651.247 | 13971.41 | -32768 | 73.098 | 86.674 | 1.05 | 1.764 | 1.284 | 2.368 | 2.276 | 2.349 | 23.978
2018-11-16 | 10:17 | 73.682 | 74.221 | 74.131 | 74.311 | 73.278 | 74.041 | 77.199 | 75.788 | 75.344 | 413 | 429 | 325 | 16286.564 | 15651.247 | 13971.41 | -32768 | 73.098 | 86.674 | 1.118 | 1.768 | 1.874 | 2.368 | 2.276 | 2.349 | 23.976
2018-11-16 | 10:17 | 73.547 | 74.266 | 73.997 | 73.997 | 73.323 | 74.131 | 76.934 | 76.053 | 75.209 | 422 | 408 | 328 | 16636.82 | 14901.373 | 14096.052 | -32768 | 72.38 | 86.453 | 1.192 | 1.832 | 1.774 | 2.368 | 2.277 | 2.349 | 23.976
2018-11-16 | 10:17 | 73.547 | 74.266 | 73.997 | 73.997 | 73.323 | 74.131 | 76.934 | 76.053 | 75.344 | 449 | 460 | 347 | 16636.82 | 14901.373 | 14096.052 | -32768 | 72.38 | 86.453 | 1.13 | 1.562 | 1.618 | 2.367 | 2.276 | 2.349 | 23.978
2018-11-16 | 10:17 | 73.952 | 74.131 | 74.401 | 74.446 | 73.458 | 73.997 | 77.243 | 76.053 | 75.479 | 416 | 425 | 367 | 16403.316 | 15508.414 | 15716.396 | -32768 | 72.155 | 86.718 | 1.15 | 1.758 | 1.516 | 2.368 | 2.277 | 2.349 | 23.978
2018-11-16 | 10:17 | 73.952 | 74.131 | 74.401 | 74.446 | 73.458 | 73.997 | 77.243 | 76.053 | 75.479 | 416 | 425 | 367 | 16403.316 | 15508.414 | 15716.396 | -32768 | 72.155 | 86.718 | 1.15 | 1.758 | 1.516 | 2.367 | 2.277 | 2.349 | 23.978
2018-11-16 | 10:17 | 73.952 | 74.401 | 74.401 | 74.58 | 73.592 | 74.086 | 77.243 | 75.788 | 75.479 | 430 | 441 | 326 | 16948.158 | 16079.747 | 14012.957 | -32768 | 72.29 | 86.85 | 0.97 | 1.91 | 1.524 | 2.367 | 2.276 | 2.349 | 23.978
2018-11-16 | 10:17 | 74.221 | 74.446 | 74.985 | 74.446 | 73.727 | 74.131 | 77.11 | 76.097 | 75.656 | 430 | 409 | 336 | 16948.158 | 14937.081 | 14428.431 | -32768 | 72.021 | 86.453 | 1.16 | 1.56 | 1.566 | 2.368 | 2.278 | 2.348 | 23.976
2018-11-16 | 10:18 | 74.446 | 74.85 | 75.119 | 74.805 | 74.131 | 74.401 | 77.199 | 76.229 | 75.479 | 423 | 415 | 330 | 16675.736 | 15151.331 | 14179.146 | -32768 | 71.571 | 86.542 | 1.016 | 1.678 | 1.498 | 2.368 | 2.278 | 2.348 | 23.978
2018-11-16 | 10:18 | 75.029 | 74.85 | 75.524 | 75.074 | 74.266 | 74.446 | 77.375 | 76.229 | 75.744 | 428 | 407 | 320 | 16870.324 | 14865.664 | 13763.674 | -32768 | 71.571 | 86.718 | 1.006 | 1.884 | 1.678 | 2.367 | 2.278 | 2.349 | 23.976
2018-11-16 | 10:18 | 75.029 | 75.299 | 75.92 | 75.209 | 74.805 | 74.805 | 77.243 | 76.493 | 75.876 | 410 | 422 | 353 | 16169.812 | 15401.289 | 15134.734 | -32768 | 71.706 | 86.321 | 1.078 | 1.872 | 1.672 | 2.367 | 2.278 | 2.349 | 23.978
2018-11-16 | 10:18 | 75.744 | 75.656 | 76.053 | 75.656 | 74.85 | 75.254 | 77.551 | 76.493 | 76.009 | 434 | 424 | 346 | 17103.828 | 15472.706 | 14843.903 | -32768 | 71.751 | 86.63 | 1.126 | 1.874 | 1.086 | 2.368 | 2.28 | 2.349 | 23.978
2018-11-16 | 10:18 | 75.744 | 75.656 | 76.053 | 75.656 | 74.85 | 75.254 | 77.551 | 76.493 | 76.009 | 434 | 424 | 346 | 17103.828 | 15472.706 | 14843.903 | -32768 | 71.751 | 86.63 | 1.126 | 1.874 | 1.086 | 2.367 | 2.279 | 2.35 | 23.978
2018-11-16 | 10:18 | 75.568 | 75.832 | 76.185 | 75.744 | 75.344 | 75.209 | 77.375 | 76.758 | 76.273 | 438 | 462 | 311 | 17259.496 | 16829.619 | 13389.748 | -32768 | 71.976 | 86.938 | 1.138 | 1.568 | 1.628 | 2.367 | 2.28 | 2.35 | 23.978
2018-11-16 | 10:18 | 76.141 | 76.053 | 76.626 | 76.141 | 75.612 | 75.788 | 77.683 | 76.934 | 76.67 | 414 | 405 | 315 | 16325.481 | 14794.248 | 13555.938 | -32768 | 72.11 | 87.026 | 1.154 | 1.764 | 1.404 | 2.368 | 2.281 | 2.349 | 23.976
2018-11-16 | 10:18 | 76.273 | 76.053 | 76.626 | 76.141 | 75.612 | 75.788 | 77.683 | 76.934 | 76.67 | 414 | 405 | 315 | 16325.481 | 14794.248 | 13555.938 | -32768 | 71.841 | 87.026 | 1.17 | 1.688 | 1.738 | 2.366 | 2.281 | 2.349 | 23.976
2018-11-16 | 10:18 | 76.317 | 76.361 | 76.89 | 76.317 | 75.876 | 75.965 | 77.727 | 77.199 | 76.67 | 431 | 429 | 325 | 16987.076 | 15651.247 | 13971.41 | -32768 | 72.155 | 86.938 | 1.064 | 1.592 | 1.862 | 2.367 | 2.28 | 2.35 | 23.978
2018-11-16 | 10:18 | 76.317 | 76.361 | 76.89 | 76.449 | 75.876 | 75.965 | 77.727 | 77.199 | 76.67 | 431 | 429 | 325 | 16987.076 | 15651.247 | 13971.41 | -32768 | 72.155 | 86.938 | 1.248 | 1.634 | 1.718 | 2.367 | 2.28 | 2.35 | 23.976
2018-11-16 | 10:19 | 76.582 | 76.493 | 77.154 | 76.626 | 75.92 | 76.053 | 77.86 | 77.331 | 76.934 | 406 | 399 | 383 | 16247.646 | 14472.873 | 14926.998 | -32768 | 71.796 | 86.542 | 0.952 | 1.838 | 1.346 | 2.367 | 2.281 | 2.349 | 23.978
2018-11-16 | 10:19 | 76.626 | 77.022 | 77.154 | 76.846 | 76.097 | 76.493 | 77.904 | 77.331 | 77.331 | 450 | 430 | 326 | 17726.504 | 15686.955 | 14012.957 | -32768 | 72.29 | 87.203 | 0.972 | 1.678 | 1.642 | 2.37 | 2.282 | 2.349 | 23.978
2018-11-16 | 10:19 | 76.626 | 77.022 | 77.287 | 76.978 | 76.097 | 76.626 | 78.256 | 77.463 | 77.331 | 419 | 432 | 311 | 16520.068 | 15758.372 | 13389.748 | -32768 | 72.29 | 87.203 | 1.034 | 1.852 | 1.956 | 2.368 | 2.28 | 2.35 | 23.976
2018-11-16 | 10:19 | 76.626 | 77.11 | 77.154 | 76.978 | 76.449 | 76.758 | 78.3 | 77.331 | 77.331 | 439 | 434 | 328 | 17298.414 | 15829.789 | 14096.052 | -32768 | 71.077 | 86.497 | 0.962 | 1.516 | 1.546 | 2.369 | 2.282 | 2.35 | 23.976
2018-11-16 | 10:19 | 76.626 | 76.978 | 77.154 | 77.022 | 76.449 | 76.493 | 78.168 | 77.595 | 77.331 | 422 | 444 | 313 | 17298.414 | 15829.789 | 14096.052 | -32768 | 71.077 | 86.497 | 0.932 | 1.66 | 1.41 | 2.369 | 2.283 | 2.35 | 23.978
2018-11-16 | 10:19 | 76.626 | 76.978 | 77.154 | 77.022 | 76.449 | 76.493 | 78.168 | 77.595 | 77.331 | 422 | 444 | 313 | 17298.414 | 15829.789 | 14096.052 | -32768 | 71.077 | 86.497 | 0.932 | 1.66 | 1.41 | 2.369 | 2.283 | 2.35 | 23.978
2018-11-16 | 10:19 | 77.022 | 77.199 | 77.287 | 77.243 | 76.317 | 76.758 | 78.433 | 77.86 | 77.992 | 440 | 412 | 306 | 17337.332 | 15044.206 | 13182.012 | -32768 | 70.539 | 86.674 | 0.89 | 1.624 | 1.196 | 2.37 | 2.282 | 2.351 | 23.976
2018-11-16 | 10:19 | 77.022 | 77.199 | 77.287 | 77.243 | 76.317 | 76.758 | 78.433 | 77.86 | 77.992 | 440 | 412 | 306 | 17337.332 | 15044.206 | 13182.012 | -32768 | 70.539 | 86.674 | 0.89 | 1.624 | 1.196 | 2.369 | 2.282 | 2.35 | 23.976
2018-11-16 | 10:19 | 77.11 | 77.463 | 77.419 | 77.683 | 76.714 | 77.022 | 78.256 | 77.86 | 78.124 | 411 | 419 | 309 | 16208.729 | 15294.164 | 13306.653 | -32768 | 70.449 | 86.938 | 0.928 | 1.616 | 1.178 | 2.37 | 2.282 | 2.35 | 23.976
2018-11-16 | 10:19 | 77.11 | 77.463 | 77.419 | 77.683 | 76.714 | 77.022 | 78.256 | 77.86 | 78.124 | 445 | 426 | 303 | 17531.918 | 15544.122 | 13057.369 | -32768 | 70.449 | 86.938 | 0.928 | 1.616 | 1.178 | 2.371 | 2.283 | 2.35 | 23.976
2018-11-16 | 10:19 | 77.066 | 77.551 | 77.419 | 77.463 | 76.714 | 77.287 | 78.433 | 77.992 | 78.212 | 445 | 435 | 317 | 17531.918 | 15865.497 | 13639.031 | -32768 | 69.551 | 87.291 | 0.902 | 1.378 | 1.572 | 2.371 | 2.283 | 2.35 | 23.98
2018-11-16 | 10:19 | 77.331 | 77.595 | 77.551 | 77.595 | 76.714 | 77.243 | 78.565 | 77.992 | 78.212 | 459 | 441 | 346 | 18076.76 | 16079.747 | 14843.903 | -32768 | 69.551 | 87.291 | 0.962 | 1.502 | 1.648 | 2.372 | 2.282 | 2.351 | 23.976
2018-11-16 | 10:20 | 77.419 | 77.727 | 77.551 | 77.86 | 76.846 | 77.199 | 78.697 | 78.036 | 78.3 | 433 | 442 | 324 | 17064.91 | 16115.455 | 13929.862 | -32768 | 70.224 | 87.599 | 0.936 | 1.728 | 1.764 | 2.372 | 2.284 | 2.352 | 23.978
2018-11-16 | 10:20 | 77.419 | 77.727 | 77.727 | 77.86 | 76.846 | 77.199 | 78.697 | 78.036 | 78.3 | 410 | 406 | 329 | 16169.812 | 14829.956 | 14137.6 | -32768 | 70.224 | 87.599 | 0.936 | 1.728 | 1.764 | 2.372 | 2.284 | 2.352 | 23.978
2018-11-16 | 10:20 | 77.551 | 77.86 | 77.992 | 77.948 | 77.11 | 77.551 | 78.565 | 78.3 | 78.565 | 430 | 412 | 304 | 16948.158 | 15044.206 | 13098.917 | -32768 | 71.122 | 87.07 | 0.862 | 1.504 | 1.638 | 2.372 | 2.283 | 2.351 | 23.978
2018-11-16 | 10:20 | 77.551 | 77.86 | 77.992 | 77.948 | 77.11 | 77.551 | 78.565 | 78.3 | 78.565 | 430 | 412 | 304 | 16948.158 | 15044.206 | 13098.917 | -32768 | 71.661 | 87.07 | 0.848 | 1.734 | 1.248 | 2.372 | 2.283 | 2.351 | 23.976
2018-11-16 | 10:20 | 77.771 | 77.992 | 77.992 | 77.904 | 77.066 | 77.463 | 78.697 | 78.3 | 78.653 | 447 | 446 | 374 | 17609.752 | 16258.288 | 16007.228 | -32768 | 72.694 | 86.894 | 0.93 | 1.676 | 1.438 | 2.373 | 2.282 | 2.35 | 23.978
2018-11-16 | 10:20 | 77.507 | 78.168 | 78.124 | 78.168 | 77.331 | 77.727 | 78.917 | 78.3 | 78.653 | 408 | 396 | 288 | 16091.978 | 14472.873 | 12434.16 | -32768 | 72.425 | 86.894 | 0.92 | 1.648 | 1.234 | 2.374 | 2.283 | 2.352 | 23.978
2018-11-16 | 10:20 | 77.507 | 78.168 | 78.124 | 78.168 | 77.331 | 77.727 | 78.917 | 78.3 | 78.653 | 408 | 396 | 288 | 16091.978 | 14472.873 | 12434.16 | -32768 | 72.425 | 86.894 | 0.92 | 1.648 | 1.234 | 2.374 | 2.283 | 2.352 | 23.978
2018-11-16 | 10:20 | 78.08 | 78.168 | 78.388 | 78.256 | 77.463 | 78.036 | 78.961 | 78.433 | 78.785 | 437 | 448 | 363 | 17220.58 | 16329.705 | 15550.207 | -32768 | 72.829 | 87.291 | 0.916 | 1.446 | 1.55 | 2.374 | 2.282 | 2.351 | 23.976
2018-11-16 | 10:20 | 78.08 | 78.168 | 78.388 | 78.256 | 77.463 | 78.036 | 78.961 | 78.433 | 78.785 | 436 | 414 | 300 | 17181.662 | 15115.623 | 12932.728 | -32768 | 73.053 | 87.291 | 0.944 | 1.738 | 1.662 | 2.374 | 2.283 | 2.353 | 23.978
2018-11-16 | 10:20 | 78.212 | 78.565 | 78.521 | 78.565 | 77.683 | 77.992 | 78.961 | 78.565 | 78.873 | 423 | 452 | 326 | 17337.332 | 15865.497 | 15342.471 | -32768 | 74.176 | 87.247 | 0.906 | 1.654 | 1.6 | 2.375 | 2.283 | 2.352 | 23.976
2018-11-16 | 10:20 | 78.08 | 78.565 | 78.521 | 78.433 | 77.683 | 77.992 | 78.961 | 78.565 | 78.873 | 423 | 452 | 326 | 16675.736 | 16472.537 | 14012.957 | -32768 | 74.176 | 87.247 | 0.916 | 1.394 | 1.634 | 2.376 | 2.284 | 2.353 | 23.978
2018-11-16 | 10:21 | 78.477 | 78.653 | 79.094 | 78.785 | 77.992 | 78.388 | 79.094 | 78.609 | 79.226 | 451 | 454 | 315 | 17765.422 | 16543.955 | 13555.938 | -32768 | 73.862 | 87.379 | 0.996 | 1.41 | 1.55 | 2.377 | 2.284 | 2.354 | 23.978
2018-11-16 | 10:21 | 78.477 | 78.653 | 79.094 | 78.521 | 77.992 | 78.388 | 79.226 | 78.609 | 79.226 | 451 | 454 | 315 | 17765.422 | 16543.955 | 13555.938 | -32768 | 73.862 | 87.379 | 0.984 | 1.71 | 1.622 | 2.377 | 2.284 | 2.353 | 23.976
2018-11-16 | 10:21 | 78.785 | 79.049 | 79.226 | 79.049 | 78.256 | 78.521 | 79.358 | 79.005 | 79.358 | 438 | 428 | 363 | 17259.496 | 15615.539 | 15550.207 | -32768 | 73.727 | 87.335 | 0.902 | 1.632 | 1.348 | 2.378 | 2.284 | 2.354 | 23.976
2018-11-16 | 10:21 | 78.785 | 79.049 | 79.226 | 79.049 | 78.256 | 78.521 | 79.358 | 79.005 | 79.446 | 438 | 428 | 363 | 17259.496 | 15615.539 | 15550.207 | -32768 | 73.727 | 87.599 | 0.906 | 1.814 | 1.556 | 2.378 | 2.284 | 2.354 | 23.976
2018-11-16 | 10:21 | 78.917 | 79.226 | 79.314 | 79.138 | 78.697 | 78.697 | 79.226 | 79.094 | 79.578 | 428 | 427 | 344 | 16870.324 | 15579.83 | 14760.809 | -32768 | 73.547 | 88.04 | 0.922 | 1.65 | 1.414 | 2.381 | 2.286 | 2.355 | 23.978
2018-11-16 | 10:21 | 78.917 | 79.094 | 79.314 | 79.138 | 78.697 | 78.697 | 79.226 | 79.094 | 79.711 | 446 | 437 | 356 | 17570.836 | 15936.913 | 15259.376 | -32768 | 73.547 | 88.04 | 0.916 | 1.382 | 1.586 | 2.379 | 2.285 | 2.355 | 23.978
2018-11-16 | 10:21 | 79.358 | 79.446 | 79.887 | 79.49 | 78.829 | 79.049 | 79.666 | 79.138 | 79.931 | 437 | 407 | 327 | 17220.58 | 14865.664 | 14054.505 | -32768 | 73.233 | 87.731 | 0.92 | 1.384 | 1.54 | 2.382 | 2.288 | 2.357 | 23.978
2018-11-16 | 10:21 | 79.358 | 79.446 | 79.887 | 79.49 | 78.829 | 79.049 | 79.402 | 79.138 | 79.931 | 437 | 407 | 327 | 17220.58 | 14865.664 | 14054.505 | -32768 | 73.233 | 87.864 | 0.914 | 1.638 | 1.416 | 2.382 | 2.288 | 2.356 | 23.976
2018-11-16 | 10:21 | 79.49 | 79.622 | 79.887 | 79.755 | 78.829 | 79.358 | 79.666 | 79.534 | 80.019 | 451 | 444 | 374 | 17765.422 | 16186.872 | 16007.228 | -32768 | 73.368 | 88.437 | 0.932 | 1.536 | 1.488 | 2.383 | 2.288 | 2.356 | 23.976
2018-11-16 | 10:21 | 79.622 | 79.622 | 79.887 | 79.755 | 78.829 | 79.226 | 79.666 | 79.402 | 80.019 | 451 | 436 | 330 | 17765.422 | 15901.205 | 14179.146 | -32768 | 73.503 | 88.437 | 0.996 | 1.312 | 1.372 | 2.384 | 2.289 | 2.357 | 23.98
2018-11-16 | 10:21 | 79.622 | 79.887 | 80.283 | 80.019 | 79.049 | 79.622 | 79.666 | 79.666 | 80.151 | 443 | 460 | 320 | 17454.084 | 16758.203 | 13763.674 | -32768 | 72.964 | 88.304 | 0.902 | 1.616 | 1.392 | 2.386 | 2.29 | 2.359 | 23.978
2018-11-16 | 10:21 | 79.622 | 79.887 | 80.283 | 80.019 | 79.049 | 79.622 | 79.931 | 79.666 | 80.151 | 433 | 411 | 351 | 17064.91 | 15008.498 | 15051.64 | -32768 | 72.964 | 88.304 | 0.836 | 1.682 | 1.668 | 2.385 | 2.289 | 2.357 | 23.976
2018-11-16 | 10:22 | 79.666 | 80.195 | 80.151 | 80.019 | 79.358 | 79.622 | 79.975 | 79.666 | 80.283 | 456 | 453 | 371 | 17960.008 | 16508.246 | 15882.586 | -32768 | 73.098 | 88.437 | 0.876 | 1.808 | 1.542 | 2.387 | 2.291 | 2.358 | 23.978
2018-11-16 | 10:22 | 80.019 | 80.328 | 80.46 | 80.328 | 79.446 | 79.931 | 80.195 | 79.975 | 80.416 | 410 | 417 | 326 | 16636.82 | 16115.455 | 14428.431 | -32768 | 72.874 | 88.304 | 0.904 | 1.528 | 1.61 | 2.389 | 2.292 | 2.36 | 23.976
2018-11-16 | 10:22 | 80.019 | 80.328 | 80.46 | 80.328 | 79.446 | 79.931 | 80.195 | 79.975 | 80.416 | 410 | 417 | 326 | 16169.812 | 15222.747 | 14012.957 | -32768 | 72.874 | 88.304 | 0.97 | 1.448 | 1.464 | 2.391 | 2.294 | 2.361 | 23.978
2018-11-16 | 10:22 | 80.151 | 80.328 | 80.46 | 80.328 | 79.446 | 79.931 | 80.195 | 79.975 | 80.416 | 410 | 417 | 326 | 16169.812 | 15222.747 | 14012.957 | -32768 | 73.009 | 88.304 | 0.916 | 1.538 | 1.218 | 2.389 | 2.292 | 2.36 | 23.976
2018-11-16 | 10:22 | 80.283 | 80.416 | 80.724 | 80.504 | 79.534 | 80.195 | 80.063 | 79.975 | 80.46 | 415 | 433 | 338 | 17142.744 | 15401.289 | 12641.896 | -32768 | 73.323 | 88.304 | 0.93 | 1.556 | 1.604 | 2.391 | 2.294 | 2.36 | 23.976
2018-11-16 | 10:22 | 80.283 | 80.416 | 80.724 | 80.504 | 79.534 | 80.195 | 80.063 | 79.975 | 80.46 | 415 | 433 | 338 | 17142.744 | 15401.289 | 12641.896 | -32768 | 73.323 | 88.304 | 0.93 | 1.556 | 1.604 | 2.391 | 2.294 | 2.36 | 23.976
2018-11-16 | 10:22 | 80.416 | 80.724 | 80.724 | 80.68 | 79.931 | 80.195 | 80.46 | 80.107 | 80.856 | 444 | 437 | 312 | 17493 | 15936.913 | 13431.295 | -32768 | 72.559 | 87.996 | 0.928 | 1.698 | 1.124 | 2.394 | 2.296 | 2.362 | 23.978
2018-11-16 | 10:22 | 80.416 | 80.68 | 80.724 | 80.68 | 79.931 | 80.195 | 80.46 | 80.107 | 80.856 | 444 | 437 | 312 | 17493 | 15936.913 | 13431.295 | -32768 | 72.559 | 87.996 | 0.88 | 1.626 | 1.528 | 2.395 | 2.297 | 2.364 | 23.976
2018-11-16 | 10:22 | 80.592 | 80.856 | 80.856 | 80.68 | 79.887 | 80.372 | 80.504 | 80.548 | 80.9 | 400 | 411 | 289 | 16558.986 | 15794.08 | 12974.275 | -32768 | 72.829 | 88.04 | 0.89 | 1.334 | 1.552 | 2.397 | 2.298 | 2.363 | 23.978
2018-11-16 | 10:22 | 80.592 | 80.856 | 80.856 | 80.68 | 79.887 | 80.372 | 80.636 | 80.548 | 80.9 | 400 | 411 | 289 | 15780.64 | 15008.498 | 12475.707 | -32768 | 72.829 | 88.04 | 0.918 | 1.77 | 1.58 | 2.398 | 2.299 | 2.364 | 23.978
2018-11-16 | 10:22 | 80.548 | 81.033 | 81.121 | 80.856 | 80.063 | 80.724 | 80.328 | 80.504 | 80.945 | 426 | 438 | 359 | 16792.488 | 15972.622 | 15384.019 | -32768 | 73.682 | 88.701 | 0.92 | 1.596 | 1.406 | 2.4 | 2.299 | 2.365 | 23.976
2018-11-16 | 10:22 | 80.548 | 81.033 | 81.121 | 81.121 | 79.975 | 80.592 | 80.46 | 80.372 | 80.945 | 419 | 420 | 308 | 16520.068 | 15329.872 | 13265.106 | -32768 | 73.682 | 88.745 | 0.964 | 1.48 | 1.606 | 2.4 | 2.3 | 2.365 | 23.976
2018-11-16 | 10:23 | 80.195 | 81.165 | 80.328 | 81.121 | 79.666 | 80.636 | 80.768 | 80.812 | 81.341 | 456 | 483 | 362 | 17960.008 | 17579.494 | 15508.66 | -32768 | 73.682 | 88.701 | 0.94 | 1.154 | 1.28 | 2.403 | 2.302 | 2.366 | 23.976
2018-11-16 | 10:23 | 80.063 | 80.9 | 80.328 | 81.121 | 79.666 | 80.636 | 80.768 | 80.812 | 81.209 | 443 | 430 | 323 | 17454.084 | 15686.955 | 13888.315 | -32768 | 73.682 | 88.701 | 0.89 | 1.622 | 1.186 | 2.403 | 2.302 | 2.366 | 23.978
2018-11-16 | 10:23 | 78.609 | 80.768 | 79.402 | 80.592 | 78.917 | 80.768 | 80.636 | 80.68 | 81.385 | 436 | 426 | 339 | 17181.662 | 15544.122 | 14553.072 | -32768 | 73.547 | 88.657 | 0.902 | 1.628 | 1.42 | 2.405 | 2.304 | 2.367 | 23.978
2018-11-16 | 10:23 | 78.609 | 80.768 | 79.402 | 80.592 | 78.917 | 80.768 | 80.636 | 80.68 | 81.385 | 436 | 426 | 339 | 17181.662 | 15544.122 | 14553.072 | -32768 | 73.547 | 88.392 | 0.902 | 1.628 | 1.42 | 2.405 | 2.304 | 2.367 | 23.978
2018-11-16 | 10:23 | 77.551 | 79.843 | 77.816 | 80.107 | 77.551 | 80.283 | 80.768 | 80.283 | 81.077 | 448 | 438 | 313 | 17648.67 | 15972.622 | 13472.843 | -32768 | 73.458 | 87.82 | 0.95 | 1.46 | 1.146 | 2.408 | 2.306 | 2.369 | 23.976
2018-11-16 | 10:23 | 77.551 | 79.843 | 77.816 | 80.107 | 77.551 | 80.283 | 80.768 | 80.283 | 81.077 | 448 | 438 | 313 | 17648.67 | 15972.622 | 13472.843 | -32768 | 73.458 | 87.82 | 0.95 | 1.46 | 1.146 | 2.408 | 2.306 | 2.37 | 23.976
2018-11-16 | 10:23 | 77.022 | 79.843 | 77.816 | 79.446 | 77.551 | 80.019 | 80.768 | 80.416 | 81.077 | 440 | 435 | 374 | 17337.332 | 15865.497 | 16007.228 | -32768 | 73.188 | 87.82 | 0.958 | 1.298 | 1.584 | 2.408 | 2.306 | 2.37 | 23.978
2018-11-16 | 10:23 | 76.273 | 78.829 | 76.361 | 78.917 | 76.009 | 78.917 | 80.548 | 80.019 | 80.592 | 426 | 436 | 348 | 16792.488 | 15901.205 | 14926.998 | -32768 | 73.188 | 87.775 | 0.896 | 1.46 | 1.61 | 2.411 | 2.308 | 2.371 | 23.978
2018-11-16 | 10:23 | 76.273 | 78.829 | 76.361 | 78.917 | 76.009 | 78.917 | 80.548 | 80.019 | 80.592 | 436 | 431 | 308 | 17181.662 | 15722.664 | 13265.106 | -32768 | 73.188 | 87.775 | 0.896 | 1.46 | 1.61 | 2.411 | 2.308 | 2.371 | 23.978
2018-11-16 | 10:23 | 75.074 | 77.639 | 75.7 | 77.727 | 75.299 | 78.168 | 80.019 | 79.49 | 79.799 | 449 | 429 | 379 | 17687.588 | 15651.247 | 16214.964 | -32768 | 72.919 | 88.304 | 0.934 | 1.66 | 1.676 | 2.415 | 2.311 | 2.374 | 23.978
2018-11-16 | 10:23 | 74.58 | 76.89 | 74.94 | 76.89 | 74.535 | 77.551 | 79.799 | 79.138 | 78.873 | 436 | 426 | 352 | 17181.662 | 15544.122 | 15093.188 | -32768 | 72.425 | 88.877 | 0.986 | 1.68 | 1.694 | 2.416 | 2.313 | 2.375 | 23.976
2018-11-16 | 10:23 | 74.58 | 76.493 | 74.94 | 76.89 | 74.535 | 77.154 | 79.799 | 79.005 | 78.873 | 401 | 419 | 320 | 15819.557 | 15294.164 | 13763.674 | -32768 | 72.739 | 88.877 | 0.94 | 1.764 | 1.304 | 2.416 | 2.314 | 2.375 | 23.976
2018-11-16 | 10:24 | 74.266 | 76.053 | 74.401 | 76.185 | 73.727 | 76.185 | 79.622 | 78.344 | 78.212 | 423 | 416 | 294 | 16675.736 | 15187.039 | 12683.443 | -32768 | 72.155 | 89.847 | 1.046 | 1.794 | 1.186 | 2.417 | 2.315 | 2.377 | 23.976
2018-11-16 | 10:24 | 74.041 | 76.053 | 74.401 | 75.92 | 73.727 | 76.185 | 79.358 | 78.344 | 78.212 | 423 | 416 | 294 | 16675.736 | 15187.039 | 12683.443 | -32768 | 71.886 | 89.847 | 1.042 | 1.688 | 1.47 | 2.416 | 2.316 | 2.377 | 23.978
2018-11-16 | 10:24 | 73.772 | 75.254 | 74.401 | 75.434 | 73.592 | 75.92 | 79.138 | 78.212 | 77.551 | 428 | 419 | 338 | 16870.324 | 15294.164 | 14511.525 | -32768 | 71.931 | 89.626 | 0.868 | 1.788 | 1.538 | 2.416 | 2.317 | 2.378 | 23.976
2018-11-16 | 10:24 | 73.368 | 74.76 | 73.862 | 75.029 | 73.368 | 75.299 | 78.741 | 77.948 | 77.154 | 442 | 447 | 305 | 17415.166 | 16293.996 | 13140.464 | -32768 | 72.829 | 89.891 | 0.918 | 1.584 | 1.044 | 2.414 | 2.318 | 2.379 | 23.976
2018-11-16 | 10:24 | 73.637 | 74.76 | 73.862 | 75.029 | 73.368 | 75.299 | 78.741 | 77.948 | 77.154 | 442 | 447 | 305 | 17415.166 | 16293.996 | 13140.464 | -32768 | 73.143 | 89.891 | 0.964 | 1.574 | 1.51 | 2.414 | 2.319 | 2.381 | 23.976
2018-11-16 | 10:24 | 73.637 | 74.491 | 73.997 | 74.85 | 73.188 | 74.895 | 78.741 | 77.419 | 76.934 | 475 | 456 | 348 | 18699.438 | 16615.371 | 14926.998 | -32768 | 73.098 | 89.626 | 0.928 | 1.662 | 1.68 | 2.412 | 2.319 | 2.381 | 23.976
2018-11-16 | 10:24 | 73.413 | 74.446 | 73.907 | 74.625 | 73.009 | 74.625 | 78.388 | 77.463 | 76.67 | 453 | 451 | 429 | 17843.256 | 16436.83 | 18292.33 | -32768 | 73.143 | 88.613 | 0.93 | 1.652 | 1.778 | 2.41 | 2.319 | 2.382 | 23.976
2018-11-16 | 10:24 | 73.413 | 74.446 | 73.907 | 74.625 | 73.009 | 74.625 | 78.741 | 77.199 | 76.67 | 452 | 437 | 385 | 17804.34 | 15936.913 | 16464.248 | -32768 | 73.143 | 88.613 | 0.892 | 1.802 | 1.448 | 2.409 | 2.318 | 2.382 | 23.976
2018-11-16 | 10:24 | 73.547 | 74.356 | 73.772 | 74.311 | 73.098 | 74.311 | 78.521 | 76.934 | 76.405 | 430 | 428 | 390 | 16948.158 | 15615.539 | 16671.984 | -32768 | 73.503 | 88.569 | 0.974 | 1.666 | 1.5 | 2.407 | 2.321 | 2.383 | 23.976
2018-11-16 | 10:25 | 73.413 | 74.221 | 73.772 | 74.356 | 72.829 | 74.266 | 78.388 | 76.934 | 76.141 | 445 | 428 | 335 | 17531.918 | 15615.539 | 14386.883 | -32768 | 73.009 | 88.26 | 1.006 | 1.852 | 1.794 | 2.405 | 2.319 | 2.382 | 23.976
2018-11-16 | 10:25 | 73.413 | 74.221 | 73.772 | 74.356 | 72.964 | 74.266 | 78.388 | 76.934 | 76.141 | 445 | 428 | 335 | 17531.918 | 15615.539 | 14386.883 | -32768 | 73.009 | 88.26 | 1.002 | 1.79 | 1.77 | 2.406 | 2.319 | 2.382 | 23.978
2018-11-16 | 10:25 | 73.233 | 74.266 | 73.637 | 74.086 | 72.739 | 74.086 | 78.08 | 76.802 | 75.876 | 427 | 424 | 294 | 16831.406 | 15472.706 | 12683.443 | -32768 | 72.874 | 88.26 | 0.968 | 1.698 | 1.678 | 2.404 | 2.319 | 2.383 | 23.976
2018-11-16 | 10:25 | 73.233 | 74.266 | 73.637 | 74.086 | 72.739 | 74.086 | 78.08 | 76.802 | 75.876 | 427 | 424 | 294 | 16831.406 | 15472.706 | 12683.443 | -32768 | 72.874 | 88.26 | 0.968 | 1.698 | 1.678 | 2.404 | 2.319 | 2.383 | 23.976
2018-11-16 | 10:25 | 73.009 | 73.997 | 73.368 | 73.952 | 72.739 | 73.997 | 78.388 | 76.537 | 75.92 | 446 | 433 | 329 | 17570.836 | 15794.08 | 14137.6 | -32768 | 72.874 | 88.569 | 0.978 | 1.834 | 1.734 | 2.402 | 2.32 | 2.384 | 23.976
2018-11-16 | 10:25 | 72.649 | 73.592 | 72.964 | 73.862 | 72.11 | 73.592 | 78.168 | 76.67 | 75.656 | 420 | 422 | 328 | 16558.986 | 15401.289 | 14096.052 | -32768 | 73.323 | 88.172 | 0.976 | 1.686 | 1.66 | 2.4 | 2.32 | 2.383 | 23.976
2018-11-16 | 10:25 | 72.649 | 73.592 | 72.964 | 73.862 | 72.11 | 73.592 | 78.036 | 76.67 | 75.656 | 420 | 422 | 328 | 16558.986 | 15401.289 | 14096.052 | -32768 | 73.323 | 88.172 | 0.948 | 1.646 | 1.492 | 2.399 | 2.318 | 2.383 | 23.976
2018-11-16 | 10:25 | 72.065 | 73.413 | 72.425 | 73.637 | 71.931 | 73.458 | 77.992 | 76.67 | 75.389 | 438 | 427 | 328 | 17259.496 | 15579.83 | 14096.052 | -32768 | 73.368 | 88.481 | 1.054 | 1.834 | 1.634 | 2.397 | 2.318 | 2.382 | 23.978
2018-11-16 | 10:25 | 72.065 | 73.413 | 72.425 | 73.637 | 71.931 | 73.458 | 77.992 | 76.67 | 75.389 | 438 | 427 | 328 | 17259.496 | 15579.83 | 14096.052 | -32768 | 73.368 | 88.481 | 1.004 | 1.67 | 1.638 | 2.398 | 2.318 | 2.382 | 23.976
2018-11-16 | 10:25 | 71.751 | 73.098 | 72.155 | 73.098 | 71.392 | 73.188 | 77.948 | 76.273 | 75.254 | 457 | 446 | 361 | 17998.926 | 16258.288 | 15467.113 | -32768 | 73.772 | 88.26 | 0.822 | 1.772 | 1.474 | 2.396 | 2.319 | 2.383 | 23.976
2018-11-16 | 10:26 | 71.167 | 72.784 | 71.796 | 72.829 | 71.122 | 72.919 | 77.375 | 76.053 | 75.119 | 432 | 441 | 363 | 17025.992 | 16079.747 | 15550.207 | -32768 | 73.907 | 88.348 | 0.848 | 1.734 | 1.458 | 2.395 | 2.318 | 2.382 | 23.978
2018-11-16 | 10:26 | 71.167 | 72.784 | 71.796 | 72.829 | 71.122 | 72.919 | 77.375 | 76.053 | 75.119 | 432 | 441 | 363 | 17025.992 | 16079.747 | 15550.207 | -32768 | 73.907 | 88.348 | 0.904 | 1.858 | 1.77 | 2.396 | 2.319 | 2.383 | 23.976
2018-11-16 | 10:26 | 70.853 | 72.245 | 71.257 | 72.2 | 70.763 | 72.649 | 77.419 | 76.053 | 74.58 | 426 | 444 | 367 | 16792.488 | 16186.872 | 15716.396 | -32768 | 73.278 | 88.525 | 0.994 | 1.78 | 1.214 | 2.393 | 2.317 | 2.381 | 23.978
2018-11-16 | 10:26 | 70.853 | 72.29 | 71.257 | 72.335 | 70.628 | 72.515 | 77.463 | 76.053 | 74.58 | 399 | 420 | 326 | 16792.488 | 16186.872 | 15716.396 | -32768 | 73.278 | 88.525 | 1.04 | 1.878 | 1.814 | 2.394 | 2.318 | 2.382 | 23.976
2018-11-16 | 10:26 | 70.539 | 71.886 | 70.808 | 71.931 | 70.045 | 72.11 | 77.419 | 75.788 | 74.311 | 422 | 427 | 336 | 16636.82 | 15579.83 | 14428.431 | -32768 | 72.874 | 88.216 | 0.978 | 1.754 | 1.592 | 2.392 | 2.318 | 2.382 | 23.976
2018-11-16 | 10:26 | 70 | 71.482 | 70.673 | 71.302 | 69.955 | 71.841 | 77.022 | 75.479 | 74.086 | 448 | 439 | 336 | 17648.67 | 16008.33 | 14428.431 | -32768 | 72.649 | 88.745 | 1.088 | 1.798 | 1.824 | 2.391 | 2.317 | 2.381 | 23.976
2018-11-16 | 10:26 | 70 | 71.482 | 70.673 | 71.302 | 69.955 | 71.841 | 77.022 | 75.479 | 74.086 | 448 | 439 | 336 | 17648.67 | 16008.33 | 14428.431 | -32768 | 72.649 | 88.745 | 1.036 | 1.614 | 1.268 | 2.392 | 2.317 | 2.38 | 23.976
2018-11-16 | 10:26 | 70 | 71.347 | 70.314 | 71.257 | 69.73 | 71.437 | 77.022 | 75.254 | 73.772 | 429 | 422 | 325 | 16909.24 | 15401.289 | 13971.41 | -32768 | 72.604 | 88.481 | 0.962 | 1.744 | 1.776 | 2.391 | 2.318 | 2.38 | 23.976
2018-11-16 | 10:26 | 69.775 | 71.347 | 70.179 | 71.122 | 69.416 | 71.167 | 76.758 | 74.985 | 73.637 | 427 | 440 | 371 | 16831.406 | 16044.038 | 15882.586 | -32768 | 72.335 | 88.348 | 0.81 | 1.76 | 1.83 | 2.391 | 2.317 | 2.38 | 23.978
2018-11-16 | 10:27 | 69.775 | 70.808 | 70.045 | 70.898 | 69.146 | 71.033 | 76.802 | 74.85 | 73.368 | 429 | 412 | 322 | 16909.24 | 15044.206 | 13846.769 | -32768 | 71.706 | 88.084 | 0.994 | 1.786 | 1.744 | 2.39 | 2.318 | 2.38 | 23.978
2018-11-16 | 10:27 | 69.775 | 70.808 | 70.045 | 70.898 | 69.146 | 71.033 | 76.802 | 74.85 | 73.368 | 429 | 412 | 322 | 16909.24 | 15044.206 | 13846.769 | -32768 | 71.841 | 88.084 | 0.846 | 1.608 | 1.57 | 2.39 | 2.318 | 2.38 | 23.976
2018-11-16 | 10:27 | 69.64 | 70.628 | 70.224 | 70.628 | 69.191 | 70.673 | 76.67 | 74.76 | 72.964 | 424 | 411 | 288 | 16714.654 | 15008.498 | 12434.16 | -32768 | 72.11 | 88.084 | 1.084 | 1.808 | 1.66 | 2.387 | 2.317 | 2.379 | 23.976
2018-11-16 | 10:27 | 69.64 | 70.628 | 70.224 | 70.628 | 69.191 | 70.673 | 76.67 | 74.76 | 72.964 | 424 | 411 | 288 | 16714.654 | 15008.498 | 12434.16 | -32768 | 72.11 | 88.084 | 1.066 | 1.646 | 1.68 | 2.387 | 2.315 | 2.378 | 23.978
2018-11-16 | 10:27 | 69.236 | 70.404 | 69.82 | 70.179 | 68.922 | 70.224 | 76.229 | 74.221 | 72.829 | 388 | 399 | 294 | 15313.632 | 14579.998 | 12683.443 | -32768 | 71.257 | 88.172 | 0.864 | 1.66 | 1.732 | 2.387 | 2.316 | 2.378 | 23.976
2018-11-16 | 10:27 | 69.236 | 70.404 | 69.82 | 70.179 | 68.922 | 70.224 | 76.229 | 74.221 | 72.829 | 415 | 400 | 284 | 16364.398 | 14615.706 | 12267.971 | -32768 | 71.257 | 88.172 | 0.864 | 1.66 | 1.732 | 2.387 | 2.316 | 2.378 | 23.976
2018-11-16 | 10:27 | 68.967 | 70.134 | 69.236 | 70.09 | 68.518 | 70 | 76.141 | 74.176 | 72.829 | 434 | 413 | 311 | 16014.143 | 15151.331 | 14262.241 | -32768 | 71.302 | 87.82 | 0.912 | 1.726 | 1.498 | 2.386 | 2.314 | 2.376 | 23.976
2018-11-16 | 10:27 | 68.967 | 70.134 | 69.236 | 70.09 | 68.518 | 70 | 76.273 | 74.176 | 72.829 | 434 | 413 | 311 | 17103.828 | 15079.914 | 13389.748 | -32768 | 71.302 | 87.687 | 0.906 | 1.844 | 1.866 | 2.386 | 2.315 | 2.376 | 23.976
2018-11-16 | 10:27 | 68.922 | 69.865 | 69.416 | 69.82 | 68.518 | 69.73 | 75.965 | 74.086 | 72.29 | 452 | 443 | 328 | 17804.34 | 16151.163 | 14096.052 | -32768 | 70.134 | 87.775 | 1.064 | 1.84 | 1.764 | 2.385 | 2.313 | 2.375 | 23.978
2018-11-16 | 10:27 | 68.922 | 70 | 69.416 | 69.82 | 68.518 | 69.73 | 75.965 | 74.086 | 72.29 | 452 | 443 | 328 | 17804.34 | 16151.163 | 14096.052 | -32768 | 70.134 | 87.775 | 1.064 | 1.84 | 1.764 | 2.384 | 2.312 | 2.375 | 23.978
2018-11-16 | 10:27 | 68.787 | 69.775 | 69.012 | 69.73 | 68.383 | 69.73 | 75.965 | 73.952 | 72.155 | 425 | 408 | 343 | 16753.572 | 14901.373 | 14719.262 | -32768 | 70.808 | 87.731 | 0.928 | 1.706 | 1.304 | 2.383 | 2.312 | 2.374 | 23.976
2018-11-16 | 10:27 | 68.787 | 69.775 | 68.877 | 69.73 | 68.428 | 69.73 | 75.965 | 73.952 | 72.29 | 434 | 415 | 326 | 16753.572 | 14901.373 | 14719.262 | -32768 | 70.808 | 87.599 | 0.972 | 1.726 | 1.406 | 2.383 | 2.311 | 2.374 | 23.976
2018-11-16 | 10:28 | 68.967 | 69.461 | 69.551 | 69.461 | 68.293 | 69.461 | 75.744 | 73.682 | 72.021 | 415 | 419 | 285 | 16364.398 | 15294.164 | 12309.519 | -32768 | 71.886 | 88.04 | 1.016 | 1.706 | 1.286 | 2.381 | 2.309 | 2.372 | 23.976
2018-11-16 | 10:28 | 68.967 | 69.371 | 69.551 | 69.461 | 68.293 | 69.461 | 75.744 | 73.682 | 72.021 | 427 | 418 | 336 | 16364.398 | 15294.164 | 12309.519 | -32768 | 71.886 | 88.04 | 1.016 | 1.706 | 1.286 | 2.381 | 2.309 | 2.372 | 23.976
2018-11-16 | 10:28 | 69.596 | 69.64 | 69.955 | 69.461 | 68.967 | 69.551 | 75.7 | 73.547 | 72.021 | 440 | 436 | 339 | 17337.332 | 15901.205 | 14553.072 | -32768 | 71.437 | 88.348 | 0.994 | 1.738 | 1.59 | 2.381 | 2.308 | 2.371 | 23.976
2018-11-16 | 10:28 | 69.596 | 69.64 | 69.955 | 69.461 | 68.967 | 69.551 | 75.7 | 73.547 | 72.021 | 440 | 436 | 339 | 17337.332 | 15901.205 | 14553.072 | -32768 | 71.437 | 88.348 | 0.994 | 1.738 | 1.59 | 2.381 | 2.308 | 2.37 | 23.976
2018-11-16 | 10:28 | 70.718 | 70.09 | 70.898 | 70.179 | 69.64 | 69.73 | 75.612 | 73.547 | 71.796 | 416 | 441 | 364 | 17493 | 16186.872 | 15467.113 | -32768 | 70.988 | 87.731 | 0.986 | 1.81 | 1.706 | 2.38 | 2.306 | 2.369 | 23.976
2018-11-16 | 10:28 | 70.718 | 70.09 | 70.898 | 70.179 | 69.64 | 69.73 | 75.612 | 73.547 | 71.796 | 416 | 441 | 364 | 16403.316 | 16079.747 | 15591.755 | -32768 | 70.988 | 87.731 | 1.002 | 1.776 | 1.792 | 2.381 | 2.308 | 2.369 | 23.978
2018-11-16 | 10:28 | 70.718 | 70.09 | 70.898 | 70.179 | 69.64 | 69.73 | 75.612 | 73.547 | 71.796 | 416 | 441 | 364 | 16403.316 | 16079.747 | 15591.755 | -32768 | 70.988 | 87.731 | 1.002 | 1.776 | 1.792 | 2.381 | 2.308 | 2.369 | 23.978
2018-11-16 | 10:28 | 71.347 | 70.718 | 71.706 | 70.718 | 70.763 | 70.045 | 75.434 | 73.817 | 72.2 | 416 | 411 | 303 | 16403.316 | 15008.498 | 13057.369 | -32768 | 70.988 | 88.304 | 1.042 | 1.808 | 1.8 | 2.38 | 2.305 | 2.367 | 23.976
2018-11-16 | 10:28 | 71.347 | 70.988 | 71.841 | 70.718 | 70.763 | 70.045 | 75.434 | 73.817 | 72.335 | 415 | 425 | 288 | 16364.398 | 15508.414 | 12434.16 | -32768 | 71.122 | 88.569 | 1.032 | 1.81 | 1.536 | 2.379 | 2.305 | 2.367 | 23.976
2018-11-16 | 10:28 | 71.347 | 70.988 | 71.841 | 70.718 | 70.763 | 70.045 | 75.7 | 73.817 | 72.335 | 415 | 425 | 288 | 16364.398 | 15508.414 | 12434.16 | -32768 | 71.122 | 88.569 | 0.964 | 1.58 | 1.514 | 2.379 | 2.305 | 2.367 | 23.976
2018-11-16 | 10:28 | 72.47 | 71.706 | 72.649 | 71.571 | 71.527 | 70.988 | 75.876 | 74.221 | 72.604 | 437 | 444 | 356 | 17220.58 | 16186.872 | 15259.376 | -32768 | 71.033 | 88.525 | 0.886 | 1.63 | 1.448 | 2.379 | 2.303 | 2.365 | 23.976
2018-11-16 | 10:28 | 72.47 | 71.706 | 72.649 | 71.571 | 71.527 | 70.988 | 75.612 | 74.221 | 72.604 | 437 | 444 | 356 | 17220.58 | 16186.872 | 15259.376 | -32768 | 71.033 | 88.569 | 0.902 | 1.634 | 1.518 | 2.38 | 2.305 | 2.366 | 23.976
2018-11-16 | 10:28 | 73.098 | 72.515 | 73.368 | 72.425 | 72.065 | 71.527 | 76.141 | 74.625 | 73.278 | 461 | 440 | 335 | 18154.594 | 16044.038 | 14386.883 | -32768 | 71.347 | 88.304 | 0.81 | 1.824 | 1.73 | 2.378 | 2.302 | 2.364 | 23.978
2018-11-16 | 10:28 | 73.098 | 72.515 | 73.368 | 72.425 | 72.065 | 71.527 | 76.141 | 74.625 | 73.278 | 461 | 440 | 335 | 18154.594 | 16044.038 | 14386.883 | -32768 | 71.347 | 88.304 | 0.944 | 1.862 | 1.668 | 2.378 | 2.303 | 2.364 | 23.976
2018-11-16 | 10:29 | 73.278 | 73.053 | 73.772 | 72.964 | 72.47 | 72.335 | 76.273 | 74.895 | 73.862 | 450 | 445 | 323 | 17726.504 | 16222.58 | 13888.315 | -32768 | 71.347 | 88.437 | 0.952 | 1.528 | 1.598 | 2.379 | 2.301 | 2.362 | 23.976
2018-11-16 | 10:29 | 73.278 | 73.053 | 73.772 | 72.964 | 72.47 | 72.335 | 76.273 | 74.895 | 73.862 | 430 | 421 | 317 | 16948.158 | 15365.581 | 13639.031 | -32768 | 71.212 | 88.437 | 1.026 | 1.786 | 1.202 | 2.377 | 2.302 | 2.363 | 23.976
2018-11-16 | 10:29 | 73.592 | 73.458 | 73.952 | 73.233 | 72.829 | 72.919 | 76.317 | 75.479 | 73.997 | 410 | 421 | 361 | 16169.812 | 15365.581 | 15467.113 | -32768 | 71.077 | 89.362 | 0.94 | 1.836 | 1.328 | 2.377 | 2.301 | 2.361 | 23.976
2018-11-16 | 10:29 | 73.682 | 73.772 | 73.817 | 73.817 | 73.188 | 73.323 | 76.67 | 75.612 | 74.67 | 433 | 423 | 326 | 17064.91 | 15436.997 | 14012.957 | -32768 | 72.065 | 88.921 | 0.808 | 1.682 | 1.688 | 2.376 | 2.3 | 2.361 | 23.976
2018-11-16 | 10:29 | 73.682 | 73.772 | 73.817 | 73.817 | 73.188 | 73.323 | 76.67 | 75.612 | 74.67 | 433 | 423 | 326 | 17064.91 | 15436.997 | 14012.957 | -32768 | 72.065 | 89.054 | 0.91 | 1.798 | 1.688 | 2.376 | 2.299 | 2.361 | 23.976
2018-11-16 | 10:29 | 73.458 | 73.772 | 74.086 | 73.772 | 72.964 | 73.592 | 76.714 | 75.744 | 74.94 | 437 | 433 | 332 | 17220.58 | 15794.08 | 14262.241 | -32768 | 71.751 | 88.481 | 1.052 | 1.71 | 1.394 | 2.377 | 2.299 | 2.359 | 23.978
2018-11-16 | 10:29 | 73.592 | 74.041 | 74.086 | 73.907 | 72.964 | 73.592 | 76.714 | 75.744 | 74.94 | 413 | 411 | 299 | 16286.564 | 15008.498 | 12891.181 | -32768 | 71.482 | 88.481 | 1.072 | 1.866 | 1.77 | 2.377 | 2.299 | 2.359 | 23.978
2018-11-16 | 10:29 | 73.592 | 74.131 | 74.086 | 73.952 | 73.098 | 73.727 | 76.582 | 75.876 | 74.805 | 441 | 440 | 298 | 17376.248 | 16044.038 | 12849.633 | -32768 | 71.257 | 88.084 | 1.074 | 1.826 | 1.794 | 2.378 | 2.298 | 2.359 | 23.978
2018-11-16 | 10:29 | 73.592 | 73.997 | 73.952 | 74.086 | 72.964 | 73.727 | 76.582 | 75.876 | 74.805 | 440 | 438 | 323 | 17337.332 | 15972.622 | 13888.315 | -32768 | 71.257 | 88.084 | 1.064 | 1.608 | 1.844 | 2.377 | 2.297 | 2.359 | 23.978
2018-11-16 | 10:29 | 73.592 | 73.997 | 73.817 | 74.086 | 73.233 | 73.727 | 76.582 | 75.876 | 75.119 | 421 | 447 | 359 | 16597.902 | 16293.996 | 15384.019 | -32768 | 71.257 | 88.084 | 1.05 | 1.694 | 1.424 | 2.377 | 2.298 | 2.358 | 23.978
2018-11-16 | 10:30 | 73.727 | 74.176 | 73.817 | 74.176 | 73.098 | 73.592 | 76.846 | 75.744 | 75.254 | 432 | 426 | 334 | 17025.992 | 15544.122 | 14345.336 | -32768 | 71.077 | 87.775 | 1.074 | 1.6 | 1.68 | 2.378 | 2.297 | 2.358 | 23.976
2018-11-16 | 10:30 | 73.592 | 73.997 | 73.817 | 74.041 | 73.098 | 73.772 | 76.978 | 75.744 | 75.254 | 436 | 423 | 317 | 17415.166 | 15187.039 | 14054.505 | -32768 | 71.077 | 87.775 | 1.116 | 1.612 | 0.686 | 2.378 | 2.298 | 2.358 | 23.976
2018-11-16 | 10:30 | 73.592 | 73.997 | 73.817 | 74.041 | 73.098 | 73.772 | 76.978 | 75.744 | 75.254 | 436 | 423 | 317 | 17415.166 | 15187.039 | 14054.505 | -32768 | 71.077 | 87.775 | 1.116 | 1.612 | 0.686 | 2.378 | 2.298 | 2.358 | 23.976
2018-11-16 | 10:30 | 73.637 | 74.176 | 73.997 | 74.221 | 73.053 | 73.727 | 77.022 | 76.053 | 75.254 | 470 | 448 | 335 | 18504.85 | 16329.705 | 14386.883 | -32768 | 70.583 | 87.643 | 1.118 | 1.858 | 1.632 | 2.379 | 2.297 | 2.357 | 23.976
2018-11-16 | 10:30 | 73.458 | 74.041 | 73.997 | 73.817 | 73.368 | 73.727 | 76.978 | 76.053 | 75.389 | 421 | 410 | 308 | 16597.902 | 14972.789 | 13265.106 | -32768 | 70.314 | 87.247 | 1.06 | 1.788 | 1.584 | 2.377 | 2.295 | 2.358 | 23.978
2018-11-16 | 10:30 | 73.458 | 74.041 | 73.997 | 73.817 | 73.368 | 73.727 | 76.978 | 76.053 | 75.389 | 421 | 410 | 308 | 16597.902 | 14972.789 | 13265.106 | -32768 | 70.314 | 87.159 | 0.994 | 1.532 | 1.64 | 2.379 | 2.296 | 2.356 | 23.976
2018-11-16 | 10:30 | 74.041 | 74.311 | 74.401 | 74.401 | 73.233 | 73.772 | 77.154 | 75.92 | 75.434 | 431 | 451 | 341 | 16442.234 | 15294.164 | 11644.762 | -32768 | 71.033 | 87.291 | 1.114 | 1.758 | 1.25 | 2.377 | 2.295 | 2.356 | 23.976
2018-11-16 | 10:30 | 74.176 | 74.311 | 74.535 | 74.625 | 73.413 | 74.176 | 77.287 | 76.185 | 75.344 | 435 | 425 | 314 | 17142.744 | 15508.414 | 13514.39 | -32768 | 71.122 | 86.806 | 1.208 | 1.6 | 1.678 | 2.379 | 2.295 | 2.357 | 23.978
2018-11-16 | 10:30 | 74.176 | 74.311 | 74.67 | 74.625 | 73.547 | 74.176 | 77.287 | 76.053 | 75.344 | 464 | 469 | 311 | 18271.346 | 17079.578 | 13389.748 | -32768 | 71.122 | 86.806 | 1.184 | 1.716 | 1.654 | 2.379 | 2.295 | 2.357 | 23.976
2018-11-16 | 10:30 | 74.446 | 74.58 | 74.94 | 74.715 | 73.772 | 74.221 | 77.287 | 76.185 | 75.744 | 443 | 450 | 344 | 17454.084 | 16401.121 | 14760.809 | -32768 | 71.347 | 87.203 | 1.13 | 1.622 | 1.248 | 2.379 | 2.294 | 2.356 | 23.976
2018-11-16 | 10:31 | 74.895 | 74.76 | 75.119 | 74.895 | 74.176 | 74.446 | 77.463 | 76.229 | 75.876 | 415 | 431 | 293 | 16364.398 | 15722.664 | 12641.896 | -32768 | 71.392 | 87.731 | 1.17 | 1.594 | 1.534 | 2.379 | 2.294 | 2.357 | 23.978
2018-11-16 | 10:31 | 74.895 | 74.76 | 75.119 | 74.895 | 74.176 | 74.446 | 77.463 | 76.229 | 75.876 | 415 | 431 | 293 | 16364.398 | 15722.664 | 12641.896 | -32768 | 71.257 | 87.731 | 1.102 | 1.594 | 1.516 | 2.38 | 2.293 | 2.357 | 23.978
2018-11-16 | 10:31 | 75.119 | 75.119 | 75.524 | 75.299 | 74.58 | 74.715 | 77.154 | 76.361 | 76.097 | 438 | 441 | 316 | 17259.496 | 16079.747 | 13597.484 | -32768 | 70.988 | 87.864 | 1.058 | 1.682 | 1.736 | 2.378 | 2.293 | 2.357 | 23.976
2018-11-16 | 10:31 | 75.119 | 75.119 | 75.656 | 75.299 | 74.715 | 74.715 | 77.154 | 76.493 | 76.097 | 435 | 451 | 351 | 17142.744 | 16436.83 | 15051.64 | -32768 | 70.988 | 87.864 | 0.938 | 1.79 | 1.808 | 2.379 | 2.294 | 2.356 | 23.976
2018-11-16 | 10:31 | 75.479 | 75.612 | 75.788 | 75.389 | 75.029 | 74.895 | 77.507 | 76.758 | 76.097 | 429 | 418 | 313 | 16909.24 | 15258.456 | 13472.843 | -32768 | 70.943 | 87.643 | 1.124 | 1.652 | 1.478 | 2.379 | 2.294 | 2.357 | 23.978
2018-11-16 | 10:31 | 75.612 | 75.479 | 75.788 | 75.389 | 75.164 | 74.895 | 77.507 | 76.758 | 76.493 | 432 | 412 | 390 | 17025.992 | 15044.206 | 16671.984 | -32768 | 71.212 | 87.643 | 1.192 | 1.602 | 1.578 | 2.378 | 2.293 | 2.358 | 23.978
2018-11-16 | 10:31 | 75.788 | 75.965 | 76.229 | 76.053 | 75.479 | 75.479 | 77.816 | 76.802 | 76.758 | 422 | 441 | 340 | 16636.82 | 16079.747 | 14594.619 | -32768 | 71.616 | 87.599 | 1.066 | 1.796 | 1.298 | 2.38 | 2.295 | 2.358 | 23.978
2018-11-16 | 10:31 | 75.788 | 76.009 | 76.229 | 76.053 | 75.612 | 75.479 | 77.816 | 76.802 | 76.626 | 439 | 414 | 309 | 17298.414 | 15115.623 | 13306.653 | -32768 | 71.616 | 87.599 | 0.984 | 1.678 | 1.424 | 2.379 | 2.295 | 2.359 | 23.978
2018-11-16 | 10:31 | 76.449 | 76.537 | 76.758 | 76.626 | 75.876 | 75.965 | 77.992 | 77.066 | 77.11 | 435 | 411 | 333 | 17142.744 | 15008.498 | 14303.788 | -32768 | 71.527 | 87.731 | 1.164 | 1.252 | 1.116 | 2.381 | 2.294 | 2.359 | 23.978
2018-11-16 | 10:31 | 76.449 | 76.537 | 76.758 | 76.626 | 75.876 | 75.965 | 77.992 | 77.066 | 77.11 | 435 | 411 | 333 | 17142.744 | 15008.498 | 14303.788 | -32768 | 71.527 | 87.731 | 1.184 | 1.66 | 1.36 | 2.378 | 2.296 | 2.36 | 23.98
2018-11-16 | 10:31 | 76.449 | 76.537 | 76.626 | 76.493 | 75.876 | 76.097 | 77.948 | 77.199 | 77.11 | 419 | 415 | 328 | 16520.068 | 15151.331 | 14096.052 | -32768 | 71.527 | 87.731 | 1.09 | 1.764 | 1.574 | 2.378 | 2.296 | 2.36 | 23.978
2018-11-16 | 10:32 | 76.758 | 76.802 | 76.934 | 76.802 | 76.009 | 76.405 | 78.124 | 77.639 | 77.243 | 438 | 439 | 338 | 17259.496 | 16008.33 | 14511.525 | -32768 | 71.437 | 88.04 | 0.98 | 1.574 | 1.63 | 2.379 | 2.295 | 2.36 | 23.978
2018-11-16 | 10:32 | 76.758 | 76.934 | 76.934 | 76.802 | 76.009 | 76.273 | 78.256 | 77.771 | 77.243 | 421 | 429 | 323 | 16597.902 | 15651.247 | 13888.315 | -32768 | 71.302 | 88.04 | 1.102 | 1.774 | 1.53 | 2.381 | 2.295 | 2.36 | 23.978
2018-11-16 | 10:32 | 77.066 | 76.934 | 77.331 | 77.154 | 76.582 | 76.802 | 78.3 | 77.771 | 77.639 | 447 | 443 | 349 | 17609.752 | 16151.163 | 14968.545 | -32768 | 71.527 | 87.247 | 1.146 | 1.686 | 1.44 | 2.38 | 2.296 | 2.361 | 23.978
2018-11-16 | 10:32 | 77.066 | 76.934 | 77.463 | 77.154 | 76.273 | 76.802 | 78.3 | 77.771 | 77.771 | 402 | 407 | 320 | 15858.474 | 14865.664 | 13763.674 | -32768 | 71.527 | 87.114 | 1.1 | 1.578 | 1.582 | 2.379 | 2.295 | 2.36 | 23.976
2018-11-16 | 10:32 | 76.978 | 77.243 | 77.331 | 77.154 | 76.714 | 76.802 | 78.609 | 78.036 | 77.948 | 428 | 416 | 298 | 16870.324 | 15187.039 | 12849.633 | -32768 | 71.122 | 87.159 | 1.084 | 1.78 | 1.534 | 2.381 | 2.296 | 2.362 | 23.976
2018-11-16 | 10:32 | 77.11 | 77.243 | 77.463 | 77.419 | 76.714 | 76.802 | 78.609 | 78.036 | 77.948 | 414 | 404 | 317 | 16325.481 | 14758.54 | 13639.031 | -32768 | 71.122 | 87.159 | 1.162 | 1.678 | 1.462 | 2.381 | 2.298 | 2.361 | 23.978
2018-11-16 | 10:32 | 77.11 | 77.243 | 77.463 | 77.419 | 76.714 | 76.802 | 78.609 | 78.036 | 77.948 | 414 | 404 | 317 | 16325.481 | 14758.54 | 13639.031 | -32768 | 71.122 | 87.159 | 1.162 | 1.678 | 1.462 | 2.381 | 2.298 | 2.361 | 23.978
2018-11-16 | 10:32 | 77.375 | 77.639 | 77.86 | 77.595 | 76.934 | 77.066 | 78.609 | 78.3 | 78.124 | 457 | 422 | 343 | 16364.398 | 15187.039 | 14386.883 | -32768 | 71.033 | 86.894 | 1.18 | 1.694 | 1.652 | 2.38 | 2.297 | 2.362 | 23.978
2018-11-16 | 10:32 | 77.243 | 77.639 | 77.86 | 77.463 | 76.934 | 77.066 | 78.609 | 78.3 | 78.124 | 457 | 422 | 343 | 17998.926 | 15401.289 | 14719.262 | -32768 | 71.033 | 86.894 | 1.098 | 1.532 | 1.246 | 2.381 | 2.297 | 2.363 | 23.976
2018-11-16 | 10:33 | 77.639 | 77.86 | 78.036 | 77.727 | 77.199 | 77.243 | 78.741 | 78.609 | 78.124 | 433 | 447 | 348 | 17064.91 | 16293.996 | 14926.998 | -32768 | 71.571 | 87.467 | 1.122 | 1.89 | 1.85 | 2.382 | 2.299 | 2.364 | 23.978
2018-11-16 | 10:33 | 77.639 | 77.86 | 78.036 | 77.86 | 77.199 | 77.243 | 78.741 | 78.609 | 78.124 | 433 | 447 | 348 | 17064.91 | 16293.996 | 14926.998 | -32768 | 71.571 | 87.467 | 1.016 | 1.644 | 1.546 | 2.381 | 2.298 | 2.365 | 23.978
2018-11-16 | 10:33 | 77.639 | 78.036 | 78.036 | 77.86 | 77.11 | 77.507 | 78.873 | 78.741 | 78.3 | 445 | 430 | 316 | 16325.481 | 15865.497 | 13015.822 | -32768 | 71.033 | 87.203 | 1.14 | 1.71 | 1.642 | 2.382 | 2.299 | 2.365 | 23.978
2018-11-16 | 10:33 | 77.639 | 78.036 | 78.036 | 77.86 | 77.11 | 77.507 | 78.873 | 78.741 | 78.433 | 445 | 430 | 316 | 17531.918 | 15686.955 | 13597.484 | -32768 | 71.033 | 87.203 | 1.132 | 1.614 | 1.452 | 2.383 | 2.3 | 2.365 | 23.976
2018-11-16 | 10:33 | 77.904 | 78.212 | 78.168 | 78.168 | 77.331 | 77.904 | 78.873 | 78.741 | 78.609 | 432 | 431 | 335 | 17025.992 | 15722.664 | 14386.883 | -32768 | 71.212 | 87.203 | 1.198 | 1.602 | 1.204 | 2.382 | 2.3 | 2.367 | 23.976
2018-11-16 | 10:33 | 78.168 | 78.433 | 78.433 | 78.433 | 77.639 | 78.08 | 79.27 | 78.873 | 78.741 | 408 | 405 | 307 | 16091.978 | 14794.248 | 13223.559 | -32768 | 71.347 | 87.07 | 1.002 | 1.712 | 1.02 | 2.382 | 2.301 | 2.367 | 23.976
2018-11-16 | 10:33 | 78.433 | 78.609 | 78.565 | 78.565 | 77.948 | 77.904 | 79.402 | 78.873 | 78.741 | 438 | 431 | 304 | 17259.496 | 15722.664 | 13098.917 | -32768 | 70.943 | 87.643 | 0.972 | 1.696 | 1.294 | 2.381 | 2.301 | 2.369 | 23.978
2018-11-16 | 10:33 | 78.433 | 78.609 | 78.565 | 78.565 | 77.948 | 77.904 | 79.402 | 78.873 | 78.741 | 438 | 431 | 304 | 17259.496 | 15722.664 | 13098.917 | -32768 | 70.943 | 87.643 | 0.972 | 1.696 | 1.294 | 2.381 | 2.301 | 2.369 | 23.978
2018-11-16 | 10:33 | 78.609 | 78.741 | 78.873 | 78.697 | 78.08 | 78.3 | 79.446 | 79.182 | 79.182 | 401 | 427 | 341 | 15819.557 | 15579.83 | 14636.167 | -32768 | 72.29 | 87.864 | 1.088 | 1.82 | 1.862 | 2.381 | 2.303 | 2.37 | 23.976
2018-11-16 | 10:33 | 78.609 | 78.741 | 78.873 | 78.697 | 78.08 | 78.3 | 79.446 | 79.182 | 79.182 | 401 | 427 | 341 | 15819.557 | 15579.83 | 14636.167 | -32768 | 72.29 | 87.864 | 1.088 | 1.82 | 1.862 | 2.38 | 2.302 | 2.371 | 23.976
2018-11-16 | 10:33 | 78.829 | 78.873 | 79.005 | 78.873 | 78.124 | 78.609 | 79.402 | 79.182 | 79.094 | 474 | 456 | 380 | 18660.52 | 16615.371 | 16256.512 | -32768 | 71.796 | 87.643 | 1.082 | 1.81 | 1.17 | 2.379 | 2.302 | 2.371 | 23.978
2018-11-16 | 10:33 | 78.829 | 78.873 | 79.005 | 78.873 | 78.124 | 78.609 | 79.402 | 79.182 | 79.094 | 474 | 456 | 380 | 18660.52 | 16615.371 | 16256.512 | -32768 | 71.931 | 87.643 | 1.062 | 1.808 | 1.308 | 2.379 | 2.303 | 2.371 | 23.978
2018-11-16 | 10:34 | 79.005 | 79.049 | 79.27 | 79.005 | 78.477 | 78.741 | 79.578 | 79.314 | 79.49 | 432 | 436 | 304 | 17025.992 | 15901.205 | 13098.917 | -32768 | 71.931 | 87.908 | 1.158 | 1.856 | 1.318 | 2.378 | 2.302 | 2.372 | 23.976
2018-11-16 | 10:34 | 79.094 | 79.314 | 79.402 | 79.27 | 78.433 | 79.005 | 79.666 | 79.49 | 79.49 | 441 | 419 | 347 | 17376.248 | 15294.164 | 14885.45 | -32768 | 72.065 | 87.643 | 1.104 | 1.618 | 1.596 | 2.378 | 2.303 | 2.373 | 23.976
2018-11-16 | 10:34 | 79.226 | 79.446 | 79.578 | 79.446 | 78.741 | 78.961 | 79.799 | 79.622 | 79.887 | 434 | 451 | 320 | 17103.828 | 16436.83 | 13763.674 | -32768 | 72.11 | 87.908 | 1.2 | 1.714 | 1.45 | 2.376 | 2.304 | 2.375 | 23.976
2018-11-16 | 10:34 | 79.534 | 79.578 | 79.975 | 79.711 | 79.005 | 79.27 | 79.975 | 79.755 | 79.931 | 438 | 425 | 407 | 17259.496 | 15508.414 | 17378.289 | -32768 | 72.604 | 87.908 | 1.192 | 1.738 | 1.48 | 2.373 | 2.302 | 2.376 | 23.978
2018-11-16 | 10:34 | 79.534 | 79.578 | 79.975 | 79.711 | 79.005 | 79.27 | 79.975 | 79.755 | 79.931 | 438 | 425 | 407 | 17259.496 | 15508.414 | 17378.289 | -32768 | 72.604 | 87.908 | 1.192 | 1.738 | 1.48 | 2.373 | 2.302 | 2.376 | 23.978
2018-11-16 | 10:34 | 79.666 | 79.755 | 79.975 | 79.666 | 79.138 | 79.578 | 79.843 | 79.887 | 79.931 | 420 | 430 | 330 | 16558.986 | 15686.955 | 14179.146 | -32768 | 71.796 | 87.908 | 1.26 | 1.484 | 1.542 | 2.371 | 2.303 | 2.378 | 23.976
2018-11-16 | 10:34 | 79.666 | 79.755 | 79.975 | 79.666 | 79.138 | 79.578 | 79.843 | 79.887 | 79.931 | 420 | 430 | 330 | 16558.986 | 15686.955 | 14179.146 | -32768 | 71.796 | 88.04 | 1.26 | 1.484 | 1.542 | 2.371 | 2.303 | 2.378 | 23.976
2018-11-16 | 10:34 | 79.799 | 80.019 | 80.239 | 79.975 | 79.49 | 79.578 | 80.239 | 80.019 | 80.195 | 430 | 451 | 291 | 16948.158 | 16436.83 | 12558.802 | -32768 | 71.841 | 88.348 | 1.12 | 1.68 | 1.728 | 2.371 | 2.304 | 2.378 | 23.978
2018-11-16 | 10:34 | 79.843 | 80.151 | 80.372 | 79.843 | 79.578 | 79.666 | 80.283 | 80.151 | 80.504 | 458 | 445 | 330 | 18037.842 | 16222.58 | 14179.146 | -32768 | 71.706 | 88.216 | 1.198 | 1.66 | 1.372 | 2.369 | 2.303 | 2.38 | 23.978
2018-11-16 | 10:34 | 79.843 | 80.151 | 80.372 | 79.843 | 79.578 | 79.666 | 80.283 | 80.151 | 80.504 | 458 | 445 | 330 | 18037.842 | 16222.58 | 14179.146 | -32768 | 71.706 | 88.216 | 1.208 | 1.442 | 0.98 | 2.369 | 2.305 | 2.382 | 23.976
2018-11-16 | 10:35 | 80.239 | 80.239 | 80.548 | 80.416 | 79.666 | 80.107 | 80.416 | 80.328 | 80.504 | 437 | 417 | 359 | 17220.58 | 15222.747 | 15384.019 | -32768 | 71.482 | 88.569 | 1.168 | 1.618 | 1.63 | 2.369 | 2.304 | 2.381 | 23.978
2018-11-16 | 10:35 | 80.239 | 80.239 | 80.548 | 80.416 | 79.666 | 80.107 | 80.416 | 80.328 | 80.636 | 437 | 417 | 359 | 17220.58 | 15222.747 | 15384.019 | -32768 | 71.482 | 88.569 | 1.238 | 1.432 | 1.442 | 2.37 | 2.305 | 2.383 | 23.976
2018-11-16 | 10:35 | 80.063 | 80.636 | 80.768 | 80.68 | 79.975 | 80.195 | 80.239 | 80.283 | 80.768 | 423 | 415 | 347 | 16675.736 | 15151.331 | 14885.45 | -32768 | 70.673 | 88.877 | 1.132 | 1.692 | 1.482 | 2.369 | 2.305 | 2.383 | 23.978
2018-11-16 | 10:35 | 80.372 | 80.768 | 80.812 | 80.636 | 79.975 | 80.372 | 80.548 | 80.592 | 80.945 | 402 | 407 | 350 | 15858.474 | 14865.664 | 15010.093 | -32768 | 70.359 | 88.789 | 1.114 | 1.776 | 1.606 | 2.369 | 2.305 | 2.384 | 23.978
2018-11-16 | 10:35 | 80.372 | 80.768 | 80.812 | 80.636 | 79.975 | 80.372 | 80.548 | 80.592 | 80.945 | 402 | 407 | 350 | 15858.474 | 14865.664 | 15010.093 | -32768 | 70.359 | 88.789 | 1.14 | 1.71 | 1.18 | 2.369 | 2.306 | 2.386 | 23.976
2018-11-16 | 10:35 | 80.636 | 80.9 | 81.077 | 80.945 | 80.239 | 80.548 | 80.812 | 80.592 | 81.077 | 429 | 442 | 331 | 16909.24 | 16115.455 | 14220.694 | -32768 | 70.539 | 88.525 | 1.02 | 1.742 | 1.978 | 2.368 | 2.307 | 2.386 | 23.978
2018-11-16 | 10:35 | 80.636 | 80.9 | 80.812 | 80.945 | 79.975 | 80.68 | 80.812 | 80.724 | 81.077 | 425 | 433 | 316 | 16753.572 | 15794.08 | 13597.484 | -32768 | 70.539 | 88.525 | 1.02 | 1.742 | 1.978 | 2.368 | 2.307 | 2.386 | 23.978
2018-11-16 | 10:35 | 80.9 | 80.945 | 80.945 | 81.121 | 80.283 | 80.812 | 80.68 | 80.856 | 81.209 | 441 | 453 | 332 | 17376.248 | 16508.246 | 14262.241 | -32768 | 70.853 | 88.348 | 1.176 | 1.57 | 0.942 | 2.368 | 2.307 | 2.388 | 23.976
2018-11-16 | 10:35 | 80.9 | 81.121 | 81.077 | 81.121 | 80.283 | 80.812 | 80.68 | 80.856 | 81.209 | 441 | 453 | 332 | 17376.248 | 16508.246 | 14262.241 | -32768 | 70.853 | 88.348 | 1.162 | 1.624 | 0.948 | 2.367 | 2.307 | 2.389 | 23.976
2018-11-16 | 10:35 | 81.077 | 81.253 | 81.077 | 81.253 | 80.548 | 80.68 | 80.989 | 80.989 | 81.253 | 439 | 428 | 350 | 17298.414 | 15615.539 | 15010.093 | -32768 | 70.179 | 88.789 | 1.138 | 1.406 | 1.306 | 2.368 | 2.308 | 2.391 | 23.978
2018-11-16 | 10:35 | 80.945 | 81.341 | 81.253 | 81.253 | 80.548 | 80.945 | 80.989 | 80.9 | 81.517 | 453 | 444 | 318 | 17843.256 | 16186.872 | 13680.579 | -32768 | 70.449 | 88.481 | 1.188 | 1.788 | 1.258 | 2.368 | 2.31 | 2.393 | 23.976
2018-11-16 | 10:35 | 80.945 | 81.341 | 81.253 | 81.253 | 80.548 | 80.945 | 80.989 | 80.9 | 81.517 | 453 | 444 | 318 | 17843.256 | 16186.872 | 13680.579 | -32768 | 70.449 | 88.481 | 1.106 | 1.598 | 1.132 | 2.368 | 2.309 | 2.391 | 23.978
2018-11-16 | 10:36 | 80.283 | 81.253 | 80.592 | 81.385 | 80.416 | 81.209 | 81.121 | 81.165 | 81.65 | 426 | 430 | 341 | 16792.488 | 15686.955 | 14636.167 | -32768 | 71.527 | 88.128 | 1.184 | 1.408 | 1.29 | 2.368 | 2.309 | 2.393 | 23.976
2018-11-16 | 10:36 | 80.283 | 81.253 | 80.592 | 81.385 | 80.416 | 80.945 | 81.121 | 81.165 | 81.65 | 423 | 434 | 315 | 16675.736 | 15829.789 | 13555.938 | -32768 | 71.527 | 88.128 | 1.184 | 1.408 | 1.29 | 2.368 | 2.309 | 2.393 | 23.976
2018-11-16 | 10:36 | 79.094 | 80.989 | 79.402 | 81.077 | 79.402 | 81.121 | 80.856 | 81.297 | 81.429 | 425 | 404 | 337 | 16753.572 | 14758.54 | 14469.978 | -32768 | 72.155 | 88.437 | 1.196 | 1.68 | 1.676 | 2.369 | 2.31 | 2.395 | 23.978
2018-11-16 | 10:36 | 79.094 | 80.989 | 79.402 | 81.077 | 79.402 | 81.121 | 80.856 | 81.297 | 81.429 | 446 | 433 | 342 | 17570.836 | 15794.08 | 14677.714 | -32768 | 72.155 | 88.437 | 1.196 | 1.68 | 1.676 | 2.369 | 2.312 | 2.396 | 23.978
2018-11-16 | 10:36 | 78.08 | 80.328 | 78.609 | 80.46 | 78.433 | 80.592 | 81.165 | 81.165 | 81.562 | 425 | 417 | 323 | 16753.572 | 15222.747 | 13888.315 | -32768 | 72.2 | 88.437 | 1.088 | 1.92 | 1.828 | 2.369 | 2.311 | 2.397 | 23.978
2018-11-16 | 10:36 | 77.066 | 79.666 | 77.022 | 79.799 | 77.154 | 79.931 | 80.945 | 80.768 | 81.209 | 419 | 408 | 307 | 17415.166 | 15508.414 | 13431.295 | -32768 | 72.2 | 88.701 | 1.24 | 1.492 | 1.728 | 2.37 | 2.312 | 2.399 | 23.978
2018-11-16 | 10:36 | 77.066 | 79.666 | 77.022 | 79.799 | 77.154 | 79.931 | 80.945 | 80.768 | 81.209 | 419 | 408 | 307 | 17415.166 | 15508.414 | 13431.295 | -32768 | 72.2 | 88.833 | 1.24 | 1.492 | 1.728 | 2.37 | 2.313 | 2.4 | 23.978
2018-11-16 | 10:36 | 76.097 | 78.917 | 76.493 | 78.917 | 76.053 | 79.402 | 80.9 | 80.636 | 80.812 | 434 | 448 | 329 | 17103.828 | 16329.705 | 14137.6 | -32768 | 72.11 | 88.701 | 1.19 | 1.676 | 1.528 | 2.37 | 2.313 | 2.402 | 23.978
2018-11-16 | 10:36 | 75.344 | 77.816 | 75.612 | 77.551 | 75.434 | 78.785 | 80.416 | 79.887 | 79.887 | 418 | 422 | 348 | 16481.15 | 15401.289 | 14926.998 | -32768 | 72.245 | 88.525 | 1.09 | 1.442 | 1.308 | 2.372 | 2.315 | 2.403 | 23.978
2018-11-16 | 10:36 | 74.76 | 76.934 | 75.344 | 77.287 | 74.895 | 77.816 | 80.372 | 79.446 | 79.358 | 453 | 460 | 332 | 17843.256 | 16758.203 | 14262.241 | -32768 | 72.47 | 87.908 | 1.174 | 1.732 | 1.136 | 2.373 | 2.317 | 2.406 | 23.978
2018-11-16 | 10:36 | 74.76 | 76.934 | 75.029 | 77.287 | 74.625 | 77.551 | 80.372 | 79.314 | 79.358 | 454 | 410 | 356 | 17843.256 | 16758.203 | 14262.241 | -32768 | 72.47 | 88.216 | 1.132 | 1.988 | 1.212 | 2.374 | 2.318 | 2.405 | 23.978
2018-11-16 | 10:37 | 74.221 | 76.141 | 74.805 | 76.229 | 74.266 | 77.066 | 79.975 | 79.094 | 78.433 | 401 | 388 | 308 | 15819.557 | 14187.207 | 13265.106 | -32768 | 72.065 | 88.084 | 1.24 | 1.702 | 0.762 | 2.374 | 2.319 | 2.407 | 23.978
2018-11-16 | 10:37 | 74.221 | 76.141 | 74.805 | 76.229 | 74.266 | 77.066 | 79.975 | 79.094 | 78.433 | 401 | 388 | 308 | 15819.557 | 14187.207 | 13265.106 | -32768 | 72.065 | 87.952 | 1.13 | 1.918 | 1.212 | 2.374 | 2.319 | 2.407 | 23.978
2018-11-16 | 10:37 | 74.266 | 75.744 | 74.535 | 75.965 | 73.997 | 76.273 | 79.755 | 78.565 | 78.212 | 445 | 432 | 355 | 17531.918 | 15758.372 | 15217.829 | -32768 | 72.065 | 87.908 | 1.106 | 1.668 | 0.756 | 2.376 | 2.321 | 2.409 | 23.976
2018-11-16 | 10:37 | 74.131 | 75.254 | 74.535 | 75.612 | 73.727 | 75.832 | 79.358 | 78.168 | 77.551 | 427 | 421 | 331 | 16831.406 | 15365.581 | 14220.694 | -32768 | 72.245 | 87.775 | 1.18 | 1.572 | 1.602 | 2.377 | 2.322 | 2.411 | 23.976
2018-11-16 | 10:37 | 74.131 | 75.254 | 74.535 | 75.612 | 73.727 | 75.832 | 79.358 | 78.168 | 77.551 | 427 | 421 | 331 | 16831.406 | 15365.581 | 14220.694 | -32768 | 72.245 | 87.775 | 1.18 | 1.572 | 1.602 | 2.377 | 2.323 | 2.411 | 23.976
2018-11-16 | 10:37 | 73.862 | 74.94 | 74.266 | 75.254 | 73.592 | 75.479 | 79.358 | 77.904 | 77.154 | 451 | 427 | 349 | 17765.422 | 15579.83 | 14968.545 | -32768 | 72.021 | 87.82 | 1.098 | 1.862 | 1.486 | 2.377 | 2.325 | 2.412 | 23.978
2018-11-16 | 10:37 | 73.862 | 74.94 | 74.266 | 75.254 | 73.592 | 75.479 | 79.358 | 77.904 | 77.154 | 451 | 427 | 349 | 17765.422 | 15579.83 | 14968.545 | -32768 | 72.021 | 87.82 | 1.098 | 1.862 | 1.486 | 2.377 | 2.325 | 2.412 | 23.978
2018-11-16 | 10:37 | 73.682 | 74.94 | 74.176 | 74.85 | 73.592 | 75.029 | 78.917 | 77.683 | 76.89 | 433 | 443 | 355 | 17064.91 | 16151.163 | 15217.829 | -32768 | 72.559 | 87.423 | 1.094 | 1.812 | 1.986 | 2.379 | 2.328 | 2.413 | 23.978
2018-11-16 | 10:37 | 73.682 | 74.94 | 74.176 | 74.85 | 73.592 | 75.029 | 78.917 | 77.683 | 76.89 | 433 | 443 | 355 | 17064.91 | 16151.163 | 15217.829 | -32768 | 72.559 | 87.423 | 1.094 | 1.812 | 1.986 | 2.379 | 2.328 | 2.413 | 23.978
2018-11-16 | 10:37 | 73.997 | 74.58 | 74.311 | 74.895 | 73.592 | 74.94 | 79.138 | 77.419 | 76.89 | 417 | 413 | 339 | 16442.234 | 15079.914 | 14553.072 | -32768 | 73.143 | 86.938 | 1.068 | 1.686 | 0.894 | 2.381 | 2.33 | 2.415 | 23.978
2018-11-16 | 10:37 | 73.727 | 74.535 | 74.311 | 74.715 | 73.592 | 74.67 | 78.565 | 77.419 | 76.537 | 432 | 436 | 393 | 17025.992 | 15901.205 | 16796.627 | -32768 | 73.233 | 87.07 | 1.154 | 1.716 | 1.342 | 2.38 | 2.331 | 2.418 | 23.978
2018-11-16 | 10:38 | 73.862 | 74.491 | 74.041 | 74.67 | 73.503 | 74.535 | 78.873 | 77.287 | 76.537 | 442 | 450 | 373 | 17415.166 | 16401.121 | 15965.681 | -32768 | 72.515 | 87.07 | 1.074 | 1.946 | 1.424 | 2.381 | 2.334 | 2.418 | 23.976
2018-11-16 | 10:38 | 73.862 | 74.446 | 74.176 | 74.67 | 73.503 | 74.535 | 78.697 | 77.419 | 76.537 | 442 | 450 | 373 | 17415.166 | 16401.121 | 15965.681 | -32768 | 72.515 | 87.07 | 1.064 | 1.768 | 1.064 | 2.382 | 2.334 | 2.418 | 23.976
2018-11-16 | 10:38 | 73.592 | 74.491 | 74.221 | 74.446 | 73.323 | 74.311 | 78.741 | 77.331 | 76.185 | 436 | 429 | 318 | 17181.662 | 15651.247 | 13680.579 | -32768 | 72.155 | 86.938 | 1.098 | 1.38 | 1.628 | 2.381 | 2.334 | 2.419 | 23.978
2018-11-16 | 10:38 | 73.368 | 74.176 | 73.547 | 74.491 | 72.964 | 74.356 | 78.388 | 77.022 | 76.317 | 418 | 419 | 320 | 16481.15 | 15294.164 | 13763.674 | -32768 | 72.874 | 87.247 | 1.19 | 1.846 | 1.072 | 2.382 | 2.336 | 2.42 | 23.978
2018-11-16 | 10:38 | 73.368 | 74.176 | 73.547 | 74.491 | 72.964 | 74.356 | 78.388 | 77.022 | 76.317 | 418 | 419 | 320 | 16481.15 | 15294.164 | 13763.674 | -32768 | 72.874 | 87.247 | 1.042 | 1.6 | 1.512 | 2.382 | 2.336 | 2.42 | 23.978
2018-11-16 | 10:38 | 73.098 | 74.086 | 73.682 | 74.311 | 73.009 | 73.952 | 78.653 | 77.066 | 75.92 | 426 | 428 | 299 | 16792.488 | 15615.539 | 12891.181 | -32768 | 73.098 | 87.114 | 1.002 | 1.944 | 1.126 | 2.381 | 2.337 | 2.421 | 23.978
2018-11-16 | 10:38 | 73.098 | 74.086 | 73.682 | 74.311 | 73.009 | 73.952 | 78.653 | 77.066 | 75.92 | 426 | 428 | 299 | 16792.488 | 15615.539 | 12891.181 | -32768 | 73.098 | 87.114 | 1.002 | 1.944 | 1.126 | 2.381 | 2.338 | 2.422 | 23.978
2018-11-16 | 10:38 | 72.919 | 73.997 | 73.413 | 73.997 | 72.739 | 73.997 | 78.344 | 76.802 | 76.053 | 438 | 448 | 349 | 17259.496 | 16329.705 | 14968.545 | -32768 | 72.649 | 86.982 | 1.028 | 1.932 | 1.646 | 2.382 | 2.339 | 2.422 | 23.978
2018-11-16 | 10:38 | 72.919 | 73.997 | 73.413 | 73.997 | 72.739 | 73.997 | 78.344 | 76.802 | 76.053 | 438 | 448 | 349 | 17259.496 | 16329.705 | 14968.545 | -32768 | 72.649 | 86.982 | 1.028 | 1.932 | 1.646 | 2.38 | 2.338 | 2.422 | 23.978
2018-11-16 | 10:38 | 72.559 | 73.727 | 72.874 | 73.817 | 72.155 | 73.952 | 78.256 | 76.934 | 75.7 | 422 | 437 | 340 | 16636.82 | 15936.913 | 14594.619 | -32768 | 72.604 | 87.026 | 1.186 | 1.64 | 1.388 | 2.38 | 2.34 | 2.423 | 23.976
2018-11-16 | 10:38 | 72.559 | 73.727 | 72.874 | 73.817 | 72.155 | 73.952 | 78.256 | 76.934 | 75.7 | 422 | 437 | 340 | 16636.82 | 15936.913 | 14594.619 | -32768 | 72.604 | 87.026 | 1.186 | 1.64 | 1.388 | 2.38 | 2.34 | 2.423 | 23.976
2018-11-16 | 10:38 | 71.886 | 73.413 | 72.604 | 73.413 | 71.886 | 73.503 | 77.992 | 76.537 | 75.568 | 417 | 419 | 308 | 16442.234 | 15294.164 | 13265.106 | -32768 | 71.796 | 86.938 | 1.052 | 1.698 | 1.43 | 2.379 | 2.341 | 2.424 | 23.976
2018-11-16 | 10:39 | 71.616 | 73.009 | 72.065 | 73.278 | 71.482 | 73.413 | 78.124 | 76.537 | 75.434 | 395 | 416 | 311 | 15586.053 | 15187.039 | 13389.748 | -32768 | 71.661 | 87.159 | 1.178 | 1.7 | 1.108 | 2.378 | 2.342 | 2.425 | 23.978
2018-11-16 | 10:39 | 71.616 | 73.009 | 72.065 | 73.278 | 71.482 | 73.413 | 78.124 | 76.537 | 75.434 | 432 | 412 | 316 | 17025.992 | 15044.206 | 13597.484 | -32768 | 71.661 | 87.423 | 1.178 | 1.7 | 1.108 | 2.378 | 2.342 | 2.425 | 23.978
2018-11-16 | 10:39 | 71.257 | 72.649 | 71.661 | 72.784 | 71.122 | 72.739 | 77.771 | 76.141 | 74.94 | 431 | 446 | 388 | 16987.076 | 16258.288 | 16588.891 | -32768 | 71.571 | 87.82 | 1.194 | 1.674 | 1.378 | 2.377 | 2.342 | 2.424 | 23.978
2018-11-16 | 10:39 | 70.583 | 72.245 | 71.122 | 72.065 | 70.718 | 72.47 | 77.639 | 75.876 | 74.67 | 441 | 443 | 323 | 17493 | 15972.622 | 14386.883 | -32768 | 71.931 | 87.731 | 1.024 | 1.876 | 1.086 | 2.375 | 2.342 | 2.425 | 23.976
2018-11-16 | 10:39 | 70.583 | 72.245 | 71.122 | 72.065 | 70.718 | 72.47 | 77.639 | 75.876 | 74.67 | 441 | 443 | 323 | 17376.248 | 16151.163 | 13888.315 | -32768 | 71.931 | 87.731 | 1.1 | 1.868 | 1.286 | 2.376 | 2.343 | 2.425 | 23.978
2018-11-16 | 10:39 | 70.449 | 71.706 | 70.718 | 71.841 | 69.955 | 72.11 | 77.639 | 75.788 | 74.311 | 430 | 416 | 344 | 16948.158 | 15187.039 | 14760.809 | -32768 | 71.976 | 87.203 | 1.088 | 1.546 | 1.352 | 2.375 | 2.343 | 2.425 | 23.978
2018-11-16 | 10:39 | 70.449 | 71.706 | 70.898 | 71.841 | 70.224 | 72.11 | 77.639 | 75.788 | 74.311 | 430 | 416 | 344 | 16948.158 | 15187.039 | 14760.809 | -32768 | 71.976 | 87.203 | 1.222 | 1.676 | 1.176 | 2.374 | 2.343 | 2.426 | 23.976
2018-11-16 | 10:39 | 70.045 | 71.257 | 70.314 | 71.571 | 69.91 | 71.302 | 77.375 | 75.344 | 73.907 | 446 | 435 | 320 | 17220.58 | 16936.744 | 14137.6 | -32768 | 71.571 | 87.82 | 1.098 | 1.852 | 0.688 | 2.373 | 2.344 | 2.425 | 23.978
2018-11-16 | 10:39 | 70.045 | 71.302 | 70.314 | 71.571 | 69.91 | 71.302 | 77.375 | 75.344 | 73.772 | 410 | 445 | 327 | 16169.812 | 16222.58 | 14054.505 | -32768 | 71.302 | 87.82 | 1.152 | 1.854 | 1.4 | 2.372 | 2.343 | 2.425 | 23.976
2018-11-16 | 10:40 | 69.64 | 70.808 | 70.09 | 71.077 | 69.371 | 70.853 | 76.846 | 74.85 | 73.368 | 420 | 415 | 315 | 16558.986 | 15151.331 | 13555.938 | -32768 | 71.616 | 87.864 | 1.164 | 1.616 | 1.028 | 2.371 | 2.343 | 2.426 | 23.976
2018-11-16 | 10:40 | 69.64 | 70.943 | 70.09 | 71.077 | 69.371 | 70.853 | 76.846 | 74.85 | 73.368 | 453 | 454 | 448 | 17843.256 | 16543.955 | 19081.729 | -32768 | 71.886 | 87.864 | 1.16 | 1.902 | 1.18 | 2.372 | 2.344 | 2.426 | 23.976
2018-11-16 | 10:40 | 69.236 | 70.359 | 69.685 | 70.539 | 69.146 | 70.404 | 76.582 | 74.58 | 72.964 | 421 | 424 | 365 | 16597.902 | 15472.706 | 15633.302 | -32768 | 72.38 | 88.348 | 1.176 | 1.732 | 1.498 | 2.368 | 2.343 | 2.426 | 23.976
2018-11-16 | 10:40 | 69.506 | 70.359 | 69.82 | 70.539 | 69.146 | 70.404 | 76.582 | 74.58 | 72.964 | 421 | 424 | 365 | 16597.902 | 15472.706 | 15633.302 | -32768 | 72.559 | 88.525 | 1.222 | 1.86 | 1.518 | 2.368 | 2.344 | 2.426 | 23.976
2018-11-16 | 10:40 | 69.506 | 70.359 | 69.82 | 70.539 | 69.146 | 70.404 | 76.582 | 74.58 | 72.964 | 421 | 424 | 365 | 16597.902 | 15472.706 | 15633.302 | -32768 | 72.559 | 88.525 | 1.222 | 1.86 | 1.518 | 2.368 | 2.344 | 2.426 | 23.976
2018-11-16 | 10:40 | 69.146 | 70.269 | 69.73 | 70.179 | 68.877 | 70.134 | 76.626 | 74.356 | 72.874 | 423 | 444 | 332 | 16675.736 | 16186.872 | 14262.241 | -32768 | 71.392 | 88.216 | 1.06 | 1.73 | 1.642 | 2.365 | 2.342 | 2.425 | 23.978
2018-11-16 | 10:40 | 69.146 | 70.269 | 69.73 | 70.179 | 68.877 | 70.134 | 76.626 | 74.356 | 72.874 | 423 | 444 | 332 | 16675.736 | 16186.872 | 14262.241 | -32768 | 71.392 | 88.216 | 1.06 | 1.73 | 1.642 | 2.365 | 2.343 | 2.426 | 23.978
2018-11-16 | 10:40 | 68.967 | 70 | 69.326 | 70.179 | 68.473 | 69.865 | 76.493 | 74.086 | 72.559 | 423 | 430 | 338 | 16675.736 | 15686.955 | 14511.525 | -32768 | 71.392 | 88.348 | 1.19 | 1.74 | 1.504 | 2.363 | 2.342 | 2.425 | 23.978
2018-11-16 | 10:40 | 68.697 | 70 | 69.191 | 70.045 | 68.473 | 69.865 | 76.185 | 74.221 | 72.559 | 426 | 427 | 338 | 16792.488 | 15579.83 | 14511.525 | -32768 | 71.392 | 88.348 | 1.136 | 1.696 | 1.604 | 2.364 | 2.343 | 2.425 | 23.976
2018-11-16 | 10:40 | 68.832 | 69.73 | 69.191 | 69.73 | 68.473 | 69.73 | 76.185 | 73.952 | 72.425 | 419 | 432 | 434 | 16520.068 | 15758.372 | 18500.066 | -32768 | 71.751 | 88.657 | 1.206 | 1.908 | 1.038 | 2.361 | 2.341 | 2.425 | 23.978
2018-11-16 | 10:40 | 68.832 | 69.73 | 69.057 | 69.73 | 68.473 | 69.73 | 76.185 | 73.952 | 72.38 | 412 | 394 | 294 | 16247.646 | 14401.457 | 12683.443 | -32768 | 71.751 | 88.789 | 1.052 | 1.812 | 1.532 | 2.36 | 2.341 | 2.424 | 23.978
2018-11-16 | 10:41 | 69.551 | 69.775 | 69.64 | 69.82 | 68.518 | 69.371 | 76.097 | 73.862 | 72.335 | 461 | 433 | 352 | 18154.594 | 15794.08 | 15093.188 | -32768 | 71.437 | 88.26 | 1.14 | 1.758 | 1.24 | 2.358 | 2.34 | 2.424 | 23.978
2018-11-16 | 10:41 | 69.551 | 69.775 | 69.91 | 69.82 | 68.787 | 69.371 | 76.097 | 73.862 | 72.2 | 448 | 435 | 344 | 18154.594 | 15794.08 | 15093.188 | -32768 | 71.437 | 88.26 | 1.25 | 1.606 | 1.174 | 2.359 | 2.34 | 2.423 | 23.978
2018-11-16 | 10:41 | 70.898 | 70.359 | 70.988 | 70.449 | 70 | 69.64 | 75.965 | 73.862 | 72.245 | 412 | 400 | 351 | 16558.986 | 15865.497 | 16547.344 | -32768 | 70.988 | 88.26 | 0.98 | 1.83 | 1.426 | 2.355 | 2.339 | 2.423 | 23.978
2018-11-16 | 10:41 | 70.898 | 70.359 | 70.988 | 70.449 | 70 | 69.64 | 75.965 | 73.862 | 72.11 | 412 | 400 | 351 | 16247.646 | 14615.706 | 15051.64 | -32768 | 70.988 | 88.128 | 1.098 | 1.808 | 1.174 | 2.356 | 2.34 | 2.422 | 23.978
2018-11-16 | 10:41 | 70.898 | 70.359 | 71.257 | 70.449 | 70.269 | 69.775 | 75.965 | 73.907 | 72.11 | 448 | 418 | 302 | 17648.67 | 15258.456 | 13015.822 | -32768 | 70.988 | 88.128 | 1.098 | 1.808 | 1.174 | 2.356 | 2.34 | 2.422 | 23.978
2018-11-16 | 10:41 | 71.931 | 71.257 | 72.335 | 71.392 | 70.988 | 70.539 | 75.788 | 73.997 | 72.739 | 425 | 427 | 358 | 16753.572 | 15579.83 | 15342.471 | -32768 | 71.392 | 88.172 | 1.256 | 1.794 | 1.278 | 2.353 | 2.337 | 2.422 | 23.978
2018-11-16 | 10:41 | 71.931 | 71.257 | 72.335 | 71.392 | 71.392 | 70.539 | 75.788 | 73.997 | 72.739 | 425 | 427 | 358 | 16753.572 | 15579.83 | 15342.471 | -32768 | 71.392 | 88.04 | 1.088 | 1.762 | 1.168 | 2.354 | 2.338 | 2.421 | 23.976
2018-11-16 | 10:41 | 71.931 | 71.257 | 72.335 | 71.392 | 71.392 | 70.539 | 75.788 | 73.997 | 72.739 | 425 | 427 | 358 | 16753.572 | 15579.83 | 15342.471 | -32768 | 71.392 | 88.04 | 1.088 | 1.762 | 1.168 | 2.354 | 2.338 | 2.421 | 23.976
2018-11-16 | 10:41 | 72.649 | 72.11 | 73.053 | 71.886 | 72.021 | 71.302 | 76.097 | 74.535 | 73.278 | 421 | 403 | 320 | 16597.902 | 14722.831 | 13763.674 | -32768 | 71.751 | 88.216 | 1.19 | 1.662 | 1.18 | 2.35 | 2.335 | 2.42 | 23.978
2018-11-16 | 10:41 | 72.784 | 72.11 | 73.053 | 72.065 | 72.021 | 71.571 | 76.229 | 74.715 | 73.143 | 430 | 414 | 314 | 16948.158 | 15115.623 | 13514.39 | -32768 | 71.796 | 88.216 | 1.182 | 1.758 | 1.436 | 2.349 | 2.335 | 2.42 | 23.978
2018-11-16 | 10:42 | 73.053 | 72.649 | 73.458 | 72.604 | 72.47 | 72.11 | 76.361 | 74.985 | 73.637 | 417 | 408 | 339 | 16442.234 | 14901.373 | 14553.072 | -32768 | 71.257 | 88.657 | 1.238 | 1.716 | 1.618 | 2.348 | 2.334 | 2.42 | 23.976
2018-11-16 | 10:42 | 73.053 | 72.649 | 73.592 | 72.604 | 72.559 | 72.245 | 76.493 | 74.985 | 73.727 | 424 | 443 | 369 | 16714.654 | 16151.163 | 15799.491 | -32768 | 71.257 | 88.525 | 1.192 | 1.846 | 1.38 | 2.348 | 2.333 | 2.42 | 23.976
2018-11-16 | 10:42 | 73.368 | 73.143 | 73.862 | 73.413 | 72.604 | 72.784 | 76.626 | 75.254 | 74.131 | 439 | 435 | 345 | 17298.414 | 15865.497 | 14802.356 | -32768 | 70.718 | 88.613 | 1.17 | 1.816 | 1.174 | 2.346 | 2.332 | 2.418 | 23.978
2018-11-16 | 10:42 | 73.368 | 73.143 | 73.862 | 73.413 | 72.604 | 72.784 | 76.626 | 75.254 | 74.131 | 439 | 435 | 345 | 17298.414 | 15865.497 | 14802.356 | -32768 | 70.718 | 88.613 | 1.17 | 1.816 | 1.174 | 2.346 | 2.332 | 2.418 | 23.978
2018-11-16 | 10:42 | 73.458 | 73.592 | 73.727 | 73.503 | 72.964 | 73.053 | 76.626 | 75.389 | 74.401 | 491 | 457 | 347 | 19322.113 | 16651.078 | 14885.45 | -32768 | 70.808 | 88.348 | 1.216 | 1.826 | 1.544 | 2.344 | 2.331 | 2.417 | 23.978
2018-11-16 | 10:42 | 73.458 | 73.637 | 73.727 | 73.503 | 72.964 | 73.053 | 76.758 | 75.389 | 74.535 | 437 | 415 | 329 | 17220.58 | 15151.331 | 14137.6 | -32768 | 70.808 | 88.348 | 1.19 | 1.672 | 1.34 | 2.344 | 2.331 | 2.416 | 23.976
2018-11-16 | 10:42 | 73.458 | 73.637 | 73.727 | 73.503 | 72.964 | 73.053 | 76.758 | 75.389 | 74.535 | 437 | 415 | 329 | 17220.58 | 15151.331 | 14137.6 | -32768 | 70.808 | 88.348 | 1.19 | 1.672 | 1.34 | 2.344 | 2.331 | 2.416 | 23.976
2018-11-16 | 10:42 | 73.503 | 73.907 | 73.997 | 73.817 | 73.098 | 73.458 | 76.934 | 75.788 | 74.805 | 441 | 448 | 342 | 17376.248 | 16329.705 | 14677.714 | -32768 | 70.314 | 87.952 | 1.038 | 1.826 | 0.902 | 2.343 | 2.33 | 2.417 | 23.976
2018-11-16 | 10:42 | 73.503 | 73.907 | 73.997 | 73.817 | 73.098 | 73.458 | 76.934 | 75.788 | 74.805 | 441 | 448 | 342 | 17376.248 | 16329.705 | 14677.714 | -32768 | 70.314 | 87.952 | 1.208 | 1.692 | 1.896 | 2.343 | 2.33 | 2.416 | 23.978
2018-11-16 | 10:42 | 73.323 | 74.131 | 73.907 | 73.592 | 72.874 | 73.637 | 76.758 | 75.965 | 75.074 | 439 | 434 | 310 | 17298.414 | 15829.789 | 13348.2 | -32768 | 69.955 | 88.437 | 1.204 | 1.728 | 1.354 | 2.341 | 2.329 | 2.415 | 23.976
2018-11-16 | 10:42 | 73.323 | 73.997 | 73.907 | 73.592 | 72.919 | 73.637 | 76.758 | 75.965 | 75.074 | 439 | 434 | 310 | 17298.414 | 15829.789 | 13348.2 | -32768 | 69.955 | 88.613 | 1.182 | 1.778 | 1.488 | 2.341 | 2.329 | 2.414 | 23.976
2018-11-16 | 10:42 | 73.368 | 74.041 | 73.772 | 74.086 | 72.874 | 73.727 | 77.066 | 75.965 | 75.209 | 421 | 421 | 323 | 16597.902 | 15365.581 | 13888.315 | -32768 | 70.314 | 88.216 | 1.1 | 1.928 | 1.488 | 2.34 | 2.329 | 2.414 | 23.978
2018-11-16 | 10:42 | 73.368 | 74.176 | 73.772 | 74.086 | 72.874 | 73.458 | 77.066 | 76.097 | 75.209 | 437 | 442 | 361 | 16597.902 | 15365.581 | 13888.315 | -32768 | 70.314 | 88.216 | 1.1 | 1.928 | 1.488 | 2.34 | 2.329 | 2.414 | 23.978
2018-11-16 | 10:42 | 73.503 | 74.086 | 73.907 | 74.131 | 72.739 | 73.907 | 77.066 | 76.097 | 75.254 | 420 | 424 | 362 | 16558.986 | 15472.706 | 15508.66 | -32768 | 70.898 | 88.392 | 1.054 | 1.664 | 1.174 | 2.339 | 2.329 | 2.414 | 23.978
2018-11-16 | 10:43 | 73.547 | 73.997 | 73.772 | 73.952 | 72.874 | 73.907 | 77.066 | 75.965 | 75.344 | 446 | 442 | 414 | 17570.836 | 16115.455 | 17669.121 | -32768 | 71.796 | 88.084 | 1.11 | 1.78 | 1.346 | 2.335 | 2.326 | 2.414 | 23.978
2018-11-16 | 10:43 | 73.547 | 73.997 | 73.637 | 73.952 | 73.009 | 73.907 | 77.066 | 76.097 | 75.344 | 421 | 424 | 322 | 17570.836 | 16115.455 | 17669.121 | -32768 | 71.796 | 88.084 | 1.11 | 1.78 | 1.346 | 2.337 | 2.326 | 2.413 | 23.978
2018-11-16 | 10:43 | 73.547 | 73.817 | 74.041 | 74.041 | 73.188 | 73.772 | 77.066 | 76.097 | 75.389 | 429 | 426 | 337 | 16909.24 | 15544.122 | 14469.978 | -32768 | 72.425 | 87.864 | 1.124 | 1.796 | 1.18 | 2.335 | 2.326 | 2.412 | 23.976
2018-11-16 | 10:43 | 73.547 | 73.817 | 74.041 | 74.041 | 73.188 | 73.772 | 77.199 | 76.097 | 75.389 | 428 | 426 | 343 | 16870.324 | 15544.122 | 14719.262 | -32768 | 72.425 | 87.864 | 1.144 | 1.672 | 1.394 | 2.335 | 2.327 | 2.414 | 23.978
2018-11-16 | 10:43 | 73.547 | 73.907 | 74.176 | 74.041 | 73.098 | 74.086 | 76.934 | 76.229 | 75.524 | 427 | 434 | 309 | 16909.24 | 15829.789 | 13639.031 | -32768 | 72.829 | 87.864 | 1.098 | 1.852 | 1.508 | 2.333 | 2.325 | 2.412 | 23.976
2018-11-16 | 10:43 | 73.862 | 74.176 | 74.311 | 73.907 | 73.592 | 74.176 | 77.243 | 76.229 | 75.254 | 438 | 412 | 327 | 17259.496 | 15044.206 | 14054.505 | -32768 | 72.829 | 87.511 | 1.162 | 1.758 | 1.474 | 2.332 | 2.325 | 2.411 | 23.978
2018-11-16 | 10:43 | 73.862 | 74.176 | 74.311 | 73.907 | 73.592 | 74.176 | 77.243 | 76.229 | 75.254 | 438 | 412 | 327 | 17259.496 | 15044.206 | 14054.505 | -32768 | 72.829 | 87.511 | 1.092 | 1.892 | 1.412 | 2.332 | 2.325 | 2.412 | 23.978
2018-11-16 | 10:43 | 74.221 | 74.356 | 74.895 | 74.311 | 73.458 | 74.221 | 77.199 | 76.273 | 75.656 | 456 | 467 | 380 | 17687.588 | 16829.619 | 14096.052 | -32768 | 72.694 | 87.908 | 1.058 | 1.898 | 1.48 | 2.331 | 2.325 | 2.411 | 23.976
2018-11-16 | 10:43 | 74.221 | 74.356 | 74.895 | 74.311 | 73.458 | 74.221 | 77.199 | 76.273 | 75.656 | 456 | 467 | 380 | 17960.008 | 17008.162 | 16256.512 | -32768 | 72.694 | 87.908 | 1.156 | 1.856 | 1.366 | 2.333 | 2.326 | 2.412 | 23.978
2018-11-16 | 10:43 | 74.221 | 74.356 | 74.895 | 74.311 | 73.458 | 74.221 | 77.199 | 76.273 | 75.656 | 456 | 467 | 380 | 17960.008 | 17008.162 | 16256.512 | -32768 | 72.694 | 88.04 | 1.156 | 1.856 | 1.366 | 2.333 | 2.326 | 2.412 | 23.978
2018-11-16 | 10:44 | 74.625 | 74.625 | 75.029 | 74.625 | 74.176 | 74.221 | 77.11 | 76.537 | 75.788 | 461 | 458 | 351 | 18154.594 | 16686.787 | 15051.64 | -32768 | 72.47 | 88.701 | 1.186 | 1.75 | 1.046 | 2.33 | 2.325 | 2.411 | 23.978
2018-11-16 | 10:44 | 74.67 | 74.625 | 75.029 | 74.625 | 74.176 | 74.221 | 77.11 | 76.537 | 75.92 | 417 | 412 | 334 | 16442.234 | 15044.206 | 14345.336 | -32768 | 72.47 | 88.701 | 1.174 | 1.864 | 1.344 | 2.33 | 2.325 | 2.411 | 23.978
2018-11-16 | 10:44 | 75.029 | 75.074 | 75.7 | 74.805 | 74.58 | 74.805 | 77.331 | 76.67 | 76.053 | 409 | 421 | 322 | 16130.895 | 15365.581 | 13846.769 | -32768 | 72.694 | 88.613 | 1.13 | 1.692 | 1.508 | 2.331 | 2.325 | 2.411 | 23.976
2018-11-16 | 10:44 | 75.029 | 75.074 | 75.7 | 74.805 | 74.58 | 74.805 | 77.331 | 76.67 | 76.053 | 409 | 421 | 322 | 16130.895 | 15365.581 | 13846.769 | -32768 | 72.784 | 88.613 | 1.124 | 1.736 | 1.51 | 2.33 | 2.325 | 2.412 | 23.976
2018-11-16 | 10:44 | 75.524 | 75.434 | 75.965 | 75.479 | 75.029 | 75.029 | 77.551 | 76.802 | 76.185 | 415 | 428 | 323 | 16364.398 | 15615.539 | 13888.315 | -32768 | 73.053 | 89.009 | 1.168 | 1.942 | 1.566 | 2.331 | 2.326 | 2.411 | 23.978
2018-11-16 | 10:44 | 75.524 | 75.434 | 75.965 | 75.299 | 75.029 | 75.029 | 77.551 | 76.802 | 76.185 | 415 | 428 | 323 | 16364.398 | 15615.539 | 13888.315 | -32768 | 73.009 | 89.009 | 1.116 | 1.722 | 1.13 | 2.33 | 2.326 | 2.411 | 23.978
2018-11-16 | 10:44 | 75.788 | 75.832 | 76.229 | 75.876 | 75.029 | 75.344 | 77.419 | 76.934 | 76.493 | 442 | 426 | 307 | 17415.166 | 15544.122 | 13223.559 | -32768 | 73.053 | 89.406 | 1.024 | 1.874 | 1.412 | 2.329 | 2.325 | 2.411 | 23.976
2018-11-16 | 10:44 | 75.788 | 75.832 | 76.097 | 75.876 | 75.164 | 75.344 | 77.419 | 76.934 | 76.493 | 439 | 417 | 357 | 17298.414 | 15222.747 | 15300.924 | -32768 | 73.053 | 89.538 | 1.162 | 1.878 | 1.648 | 2.329 | 2.326 | 2.411 | 23.978
2018-11-16 | 10:44 | 76.141 | 76.141 | 76.361 | 76.141 | 75.568 | 75.612 | 77.771 | 77.243 | 76.758 | 438 | 440 | 363 | 17259.496 | 16044.038 | 15550.207 | -32768 | 73.458 | 89.362 | 1.036 | 1.812 | 1.632 | 2.329 | 2.327 | 2.412 | 23.978
2018-11-16 | 10:44 | 76.141 | 76.141 | 76.361 | 76.141 | 75.568 | 75.612 | 77.771 | 77.243 | 76.89 | 438 | 440 | 363 | 17259.496 | 16044.038 | 15550.207 | -32768 | 73.458 | 89.362 | 1.144 | 1.89 | 1.62 | 2.329 | 2.325 | 2.412 | 23.976
2018-11-16 | 10:44 | 76.317 | 76.537 | 76.493 | 76.317 | 75.832 | 75.876 | 77.948 | 77.463 | 77.066 | 447 | 431 | 331 | 17609.752 | 15722.664 | 14220.694 | -32768 | 73.098 | 89.759 | 1.17 | 1.538 | 1.526 | 2.327 | 2.325 | 2.413 | 23.976
2018-11-16 | 10:44 | 76.317 | 76.537 | 76.758 | 76.449 | 75.7 | 76.009 | 78.08 | 77.595 | 77.066 | 426 | 418 | 334 | 16792.488 | 15258.456 | 14345.336 | -32768 | 72.964 | 89.759 | 1.138 | 1.782 | 1.732 | 2.327 | 2.326 | 2.412 | 23.978
2018-11-16 | 10:45 | 76.493 | 76.714 | 76.89 | 76.714 | 75.876 | 76.361 | 77.86 | 77.727 | 77.331 | 425 | 413 | 324 | 16753.572 | 15079.914 | 13929.862 | -32768 | 72.559 | 89.671 | 0.972 | 1.874 | 1.196 | 2.326 | 2.326 | 2.412 | 23.976
2018-11-16 | 10:45 | 76.493 | 76.714 | 76.758 | 76.714 | 75.876 | 76.361 | 77.86 | 77.727 | 77.331 | 411 | 420 | 310 | 16208.729 | 15329.872 | 13348.2 | -32768 | 72.559 | 89.671 | 1.188 | 1.65 | 1.702 | 2.326 | 2.326 | 2.412 | 23.976
2018-11-16 | 10:45 | 76.67 | 76.934 | 77.022 | 77.022 | 76.097 | 76.537 | 78.036 | 77.904 | 77.463 | 425 | 420 | 287 | 16753.572 | 15329.872 | 12392.612 | -32768 | 72.874 | 89.935 | 1.144 | 1.942 | 1.076 | 2.322 | 2.324 | 2.41 | 23.976
2018-11-16 | 10:45 | 76.626 | 76.802 | 77.154 | 77.11 | 76.273 | 76.582 | 78.256 | 78.036 | 77.771 | 433 | 432 | 329 | 17064.91 | 15758.372 | 14137.6 | -32768 | 73.368 | 89.671 | 1.184 | 1.842 | 1.716 | 2.32 | 2.323 | 2.413 | 23.978
2018-11-16 | 10:45 | 76.758 | 77.066 | 77.154 | 77.11 | 76.273 | 76.582 | 78.256 | 78.036 | 77.771 | 428 | 417 | 338 | 16870.324 | 15222.747 | 14511.525 | -32768 | 73.233 | 89.671 | 1.164 | 1.84 | 0.932 | 2.32 | 2.323 | 2.412 | 23.976
2018-11-16 | 10:45 | 77.022 | 77.066 | 77.154 | 77.11 | 76.361 | 76.67 | 78.124 | 78.168 | 77.904 | 430 | 427 | 344 | 16948.158 | 15579.83 | 14760.809 | -32768 | 73.368 | 89.582 | 1.152 | 1.834 | 1.248 | 2.318 | 2.324 | 2.412 | 23.978
2018-11-16 | 10:45 | 77.022 | 77.066 | 77.154 | 77.11 | 76.361 | 76.67 | 78.124 | 78.168 | 77.904 | 430 | 427 | 344 | 16948.158 | 15579.83 | 14760.809 | -32768 | 73.368 | 89.318 | 1.078 | 1.642 | 1.29 | 2.317 | 2.322 | 2.412 | 23.976
2018-11-16 | 10:45 | 77.022 | 77.375 | 77.419 | 77.154 | 76.537 | 77.243 | 78.256 | 78.036 | 78.08 | 415 | 442 | 329 | 16364.398 | 16115.455 | 14137.6 | -32768 | 73.817 | 88.877 | 1.1 | 1.842 | 1.306 | 2.314 | 2.322 | 2.412 | 23.976
2018-11-16 | 10:45 | 77.022 | 77.375 | 77.419 | 77.154 | 76.537 | 77.243 | 78.256 | 78.036 | 78.08 | 415 | 442 | 329 | 16364.398 | 16115.455 | 14137.6 | -32768 | 73.817 | 88.877 | 1.1 | 1.842 | 1.306 | 2.314 | 2.322 | 2.412 | 23.976
2018-11-16 | 10:45 | 77.154 | 77.507 | 77.551 | 77.551 | 76.714 | 77.154 | 78.653 | 78.3 | 78.08 | 414 | 435 | 349 | 16325.481 | 15865.497 | 14968.545 | -32768 | 74.491 | 88.481 | 1.068 | 1.826 | 1.546 | 2.311 | 2.321 | 2.413 | 23.976
2018-11-16 | 10:45 | 77.154 | 77.507 | 77.551 | 77.551 | 76.714 | 77.154 | 78.653 | 78.3 | 78.212 | 414 | 435 | 349 | 16325.481 | 15865.497 | 14968.545 | -32768 | 74.491 | 88.481 | 1.092 | 1.824 | 1.042 | 2.311 | 2.321 | 2.413 | 23.976
2018-11-16 | 10:46 | 77.199 | 77.639 | 77.816 | 77.331 | 76.714 | 77.375 | 78.697 | 78.477 | 78.256 | 430 | 416 | 328 | 16948.158 | 15187.039 | 14096.052 | -32768 | 74.356 | 88.481 | 1.128 | 1.728 | 0.944 | 2.309 | 2.32 | 2.414 | 23.978
2018-11-16 | 10:46 | 77.199 | 77.771 | 77.816 | 77.331 | 76.714 | 77.375 | 78.697 | 78.433 | 78.256 | 420 | 442 | 312 | 16558.986 | 16115.455 | 13431.295 | -32768 | 74.356 | 88.481 | 1.128 | 1.728 | 0.944 | 2.308 | 2.319 | 2.413 | 23.978
2018-11-16 | 10:46 | 77.595 | 77.771 | 77.816 | 77.683 | 76.978 | 77.419 | 78.697 | 78.565 | 78.3 | 453 | 430 | 324 | 17843.256 | 15686.955 | 13929.862 | -32768 | 74.805 | 88.392 | 1.184 | 1.726 | 1.404 | 2.305 | 2.318 | 2.414 | 23.976
2018-11-16 | 10:46 | 77.595 | 77.771 | 77.816 | 77.683 | 76.978 | 77.419 | 78.697 | 78.565 | 78.3 | 453 | 430 | 324 | 17843.256 | 15686.955 | 13929.862 | -32768 | 74.895 | 88.392 | 1.152 | 1.84 | 1.398 | 2.306 | 2.319 | 2.415 | 23.978
2018-11-16 | 10:46 | 77.727 | 77.904 | 77.992 | 78.036 | 77.199 | 77.683 | 78.565 | 78.741 | 78.477 | 408 | 438 | 323 | 16091.978 | 15972.622 | 13888.315 | -32768 | 74.85 | 88.392 | 1.104 | 1.802 | 1.266 | 2.304 | 2.317 | 2.416 | 23.978
2018-11-16 | 10:46 | 77.727 | 77.904 | 77.992 | 78.036 | 77.199 | 77.683 | 78.565 | 78.741 | 78.477 | 408 | 438 | 323 | 16091.978 | 15972.622 | 13888.315 | -32768 | 74.85 | 88.525 | 1.034 | 1.91 | 1.35 | 2.305 | 2.319 | 2.415 | 23.976
2018-11-16 | 10:46 | 77.948 | 78.168 | 78.256 | 78.124 | 77.375 | 77.771 | 78.785 | 78.609 | 78.609 | 435 | 433 | 354 | 17142.744 | 15794.08 | 15176.281 | -32768 | 74.401 | 88.789 | 1.098 | 1.488 | 1.442 | 2.304 | 2.318 | 2.417 | 23.976
2018-11-16 | 10:46 | 77.948 | 78.168 | 78.256 | 78.124 | 77.375 | 77.771 | 78.785 | 78.609 | 78.609 | 435 | 433 | 354 | 17142.744 | 15794.08 | 15176.281 | -32768 | 74.401 | 88.789 | 1.098 | 1.488 | 1.442 | 2.302 | 2.318 | 2.416 | 23.976
2018-11-16 | 10:46 | 78.388 | 78.609 | 78.653 | 78.477 | 77.595 | 78.08 | 79.094 | 78.873 | 78.873 | 447 | 437 | 398 | 17609.752 | 15936.913 | 17004.363 | -32768 | 74.356 | 89.318 | 1.108 | 1.714 | 1.184 | 2.303 | 2.318 | 2.417 | 23.978
2018-11-16 | 10:46 | 78.477 | 78.565 | 79.094 | 78.697 | 77.816 | 78.168 | 78.785 | 79.314 | 78.873 | 440 | 429 | 407 | 17259.496 | 16151.163 | 13971.41 | -32768 | 73.907 | 89.23 | 1.17 | 1.826 | 2.026 | 2.301 | 2.317 | 2.417 | 23.978
2018-11-16 | 10:46 | 78.697 | 78.741 | 79.094 | 78.829 | 77.948 | 78.477 | 79.27 | 79.182 | 79.182 | 477 | 465 | 414 | 18777.271 | 16936.744 | 17669.121 | -32768 | 73.637 | 89.23 | 1.016 | 1.798 | 1.276 | 2.303 | 2.318 | 2.417 | 23.978
2018-11-16 | 10:47 | 78.785 | 79.138 | 79.094 | 78.961 | 78.3 | 78.609 | 79.226 | 79.314 | 79.314 | 448 | 430 | 328 | 17648.67 | 15686.955 | 14096.052 | -32768 | 74.176 | 89.274 | 1.142 | 1.816 | 1.292 | 2.301 | 2.317 | 2.419 | 23.978
2018-11-16 | 10:47 | 78.785 | 79.138 | 79.094 | 78.961 | 78.3 | 78.609 | 79.226 | 79.314 | 79.314 | 448 | 430 | 328 | 17648.67 | 15686.955 | 14096.052 | -32768 | 74.176 | 89.274 | 1.056 | 1.694 | 1.43 | 2.3 | 2.318 | 2.418 | 23.978
2018-11-16 | 10:47 | 79.049 | 79.138 | 79.49 | 79.314 | 78.433 | 78.741 | 79.358 | 79.446 | 79.622 | 435 | 452 | 331 | 17142.744 | 16472.537 | 14220.694 | -32768 | 74.221 | 89.847 | 1.174 | 1.592 | 1.186 | 2.3 | 2.317 | 2.42 | 23.976
2018-11-16 | 10:47 | 79.182 | 79.138 | 79.49 | 79.314 | 78.433 | 78.741 | 79.358 | 79.446 | 79.622 | 403 | 406 | 333 | 17142.744 | 16472.537 | 14220.694 | -32768 | 74.401 | 89.847 | 1.008 | 1.956 | 1.394 | 2.3 | 2.317 | 2.42 | 23.976
2018-11-16 | 10:47 | 79.138 | 79.27 | 79.755 | 79.049 | 78.829 | 79.005 | 79.314 | 79.578 | 79.622 | 419 | 408 | 360 | 16520.068 | 14901.373 | 15425.565 | -32768 | 74.535 | 89.494 | 1.07 | 1.584 | 1.778 | 2.299 | 2.317 | 2.421 | 23.978
2018-11-16 | 10:47 | 79.49 | 79.711 | 79.799 | 79.578 | 78.873 | 79.138 | 79.666 | 80.019 | 80.019 | 420 | 449 | 344 | 16558.986 | 16365.413 | 14760.809 | -32768 | 73.862 | 89.318 | 1.126 | 1.472 | 1.488 | 2.299 | 2.317 | 2.422 | 23.976
2018-11-16 | 10:47 | 79.578 | 79.711 | 79.799 | 79.843 | 78.873 | 79.138 | 79.666 | 80.019 | 80.019 | 420 | 449 | 344 | 16558.986 | 16365.413 | 14760.809 | -32768 | 73.997 | 89.318 | 1.12 | 1.61 | 1.438 | 2.299 | 2.317 | 2.422 | 23.978
2018-11-16 | 10:47 | 79.887 | 79.843 | 80.328 | 80.107 | 79.182 | 79.534 | 79.799 | 80.019 | 80.019 | 451 | 445 | 340 | 17765.422 | 16222.58 | 14594.619 | -32768 | 73.458 | 89.406 | 1.242 | 1.562 | 1.322 | 2.298 | 2.316 | 2.423 | 23.978
2018-11-16 | 10:47 | 79.887 | 79.843 | 80.328 | 80.107 | 79.182 | 79.534 | 79.799 | 80.019 | 80.019 | 451 | 445 | 340 | 17765.422 | 16222.58 | 14594.619 | -32768 | 73.458 | 88.877 | 1.21 | 1.704 | 1.682 | 2.299 | 2.316 | 2.423 | 23.976
2018-11-16 | 10:47 | 79.666 | 80.195 | 80.46 | 80.107 | 79.27 | 79.843 | 79.711 | 80.283 | 80.195 | 425 | 418 | 331 | 16714.654 | 15294.164 | 15799.491 | -32768 | 73.053 | 88.833 | 1.204 | 1.448 | 1.4 | 2.298 | 2.316 | 2.424 | 23.976
2018-11-16 | 10:47 | 80.063 | 80.195 | 80.46 | 80.107 | 79.27 | 79.843 | 79.711 | 80.283 | 80.195 | 425 | 418 | 331 | 16753.572 | 15258.456 | 14220.694 | -32768 | 73.592 | 88.833 | 1.09 | 1.53 | 1.078 | 2.299 | 2.317 | 2.424 | 23.976
2018-11-16 | 10:48 | 80.151 | 80.239 | 80.592 | 80.328 | 79.578 | 79.931 | 79.931 | 80.416 | 80.46 | 422 | 415 | 346 | 16636.82 | 15151.331 | 14843.903 | -32768 | 73.952 | 88.833 | 1.17 | 1.62 | 1.074 | 2.297 | 2.316 | 2.426 | 23.978
2018-11-16 | 10:48 | 80.107 | 80.239 | 80.592 | 80.195 | 79.711 | 80.063 | 79.931 | 80.283 | 80.46 | 429 | 421 | 341 | 16909.24 | 15365.581 | 14636.167 | -32768 | 73.547 | 88.833 | 1.194 | 1.738 | 1.508 | 2.297 | 2.316 | 2.427 | 23.978
2018-11-16 | 10:48 | 80.239 | 80.636 | 80.856 | 80.46 | 79.534 | 80.107 | 79.975 | 80.68 | 80.812 | 422 | 417 | 304 | 16636.82 | 15222.747 | 13098.917 | -32768 | 73.413 | 88.348 | 1.064 | 1.972 | 1.502 | 2.298 | 2.317 | 2.427 | 23.978
2018-11-16 | 10:48 | 80.195 | 80.636 | 80.856 | 80.46 | 79.534 | 80.107 | 79.975 | 80.68 | 80.812 | 422 | 417 | 304 | 16636.82 | 15222.747 | 13098.917 | -32768 | 73.413 | 88.348 | 1.122 | 1.574 | 1.886 | 2.298 | 2.316 | 2.428 | 23.978
2018-11-16 | 10:48 | 80.416 | 80.812 | 80.856 | 80.9 | 79.711 | 80.239 | 80.372 | 80.548 | 81.077 | 414 | 398 | 318 | 16325.481 | 14544.29 | 13680.579 | -32768 | 73.323 | 88.657 | 1.192 | 1.512 | 1.356 | 2.297 | 2.318 | 2.429 | 23.978
2018-11-16 | 10:48 | 80.416 | 80.812 | 80.724 | 80.9 | 79.843 | 80.372 | 80.195 | 80.548 | 81.077 | 430 | 420 | 334 | 16948.158 | 15329.872 | 14345.336 | -32768 | 73.323 | 88.657 | 1.236 | 1.508 | 0.972 | 2.298 | 2.317 | 2.429 | 23.976
2018-11-16 | 10:48 | 80.724 | 80.945 | 80.856 | 80.945 | 79.931 | 80.636 | 80.372 | 80.856 | 81.165 | 424 | 424 | 311 | 16714.654 | 15472.706 | 13389.748 | -32768 | 74.176 | 88.128 | 1.072 | 1.702 | 1.168 | 2.299 | 2.318 | 2.43 | 23.978
2018-11-16 | 10:48 | 80.724 | 80.945 | 80.856 | 80.945 | 79.931 | 80.636 | 80.372 | 80.856 | 81.165 | 424 | 424 | 311 | 16714.654 | 15472.706 | 13389.748 | -32768 | 74.176 | 88.128 | 1.138 | 1.766 | 1.396 | 2.3 | 2.319 | 2.429 | 23.976
2018-11-16 | 10:48 | 80.724 | 81.165 | 81.165 | 81.165 | 80.151 | 80.592 | 80.239 | 81.121 | 81.562 | 422 | 413 | 316 | 16636.82 | 15079.914 | 13597.484 | -32768 | 73.323 | 87.996 | 1.058 | 1.524 | 1.596 | 2.301 | 2.319 | 2.432 | 23.978
2018-11-16 | 10:48 | 80.724 | 81.165 | 81.165 | 81.165 | 80.151 | 80.592 | 80.239 | 81.121 | 81.562 | 406 | 408 | 331 | 16014.143 | 14901.373 | 14220.694 | -32768 | 73.188 | 87.996 | 1.068 | 1.644 | 1.484 | 2.301 | 2.318 | 2.432 | 23.978
2018-11-16 | 10:48 | 80.724 | 81.165 | 81.165 | 81.165 | 80.151 | 80.592 | 80.239 | 81.121 | 81.517 | 406 | 408 | 331 | 16014.143 | 14901.373 | 14220.694 | -32768 | 73.188 | 87.996 | 1 | 1.764 | 1.81 | 2.301 | 2.319 | 2.43 | 23.976
2018-11-16 | 10:49 | 80.063 | 81.297 | 80.9 | 80.989 | 80.283 | 80.812 | 80.636 | 81.121 | 81.738 | 427 | 445 | 340 | 16831.406 | 16222.58 | 14594.619 | -32768 | 72.604 | 87.731 | 1.192 | 1.738 | 1.192 | 2.302 | 2.32 | 2.433 | 23.976
2018-11-16 | 10:49 | 80.063 | 81.297 | 80.9 | 80.989 | 80.283 | 80.812 | 80.636 | 81.121 | 81.738 | 427 | 445 | 340 | 16831.406 | 16222.58 | 14594.619 | -32768 | 72.604 | 87.731 | 1.192 | 1.738 | 1.192 | 2.302 | 2.32 | 2.433 | 23.976
2018-11-16 | 10:49 | 78.785 | 80.68 | 79.182 | 80.724 | 78.961 | 80.504 | 80.548 | 81.253 | 81.738 | 412 | 408 | 350 | 16247.646 | 14901.373 | 15010.093 | -32768 | 72.604 | 88.084 | 1.116 | 1.84 | 1.314 | 2.302 | 2.32 | 2.435 | 23.976
2018-11-16 | 10:49 | 78.521 | 80.68 | 78.785 | 80.856 | 78.829 | 80.68 | 80.68 | 81.121 | 81.738 | 407 | 428 | 320 | 16053.061 | 15615.539 | 13763.674 | -32768 | 72.604 | 88.084 | 1.082 | 1.756 | 1.058 | 2.303 | 2.321 | 2.435 | 23.976
2018-11-16 | 10:49 | 76.67 | 79.402 | 76.714 | 79.666 | 76.714 | 79.755 | 80.548 | 80.724 | 81.297 | 393 | 407 | 317 | 15508.218 | 14865.664 | 13639.031 | -32768 | 72.739 | 89.009 | 1.142 | 1.82 | 1.42 | 2.304 | 2.321 | 2.436 | 23.976
2018-11-16 | 10:49 | 76.537 | 79.138 | 76.714 | 79.534 | 76.714 | 79.755 | 80.548 | 80.724 | 81.297 | 420 | 415 | 319 | 15508.218 | 14865.664 | 13639.031 | -32768 | 72.739 | 89.009 | 1.178 | 1.68 | 1.588 | 2.306 | 2.322 | 2.436 | 23.978
2018-11-16 | 10:49 | 75.479 | 77.948 | 75.832 | 78.3 | 75.344 | 78.697 | 80.283 | 80.107 | 80.239 | 443 | 428 | 289 | 17454.084 | 15615.539 | 12475.707 | -32768 | 72.559 | 88.877 | 1.252 | 1.57 | 1.594 | 2.307 | 2.322 | 2.439 | 23.978
2018-11-16 | 10:49 | 75.479 | 77.683 | 75.832 | 77.992 | 75.344 | 78.3 | 80.151 | 79.975 | 80.239 | 422 | 430 | 300 | 17454.084 | 15615.539 | 12475.707 | -32768 | 72.559 | 88.877 | 1.054 | 1.69 | 1.45 | 2.306 | 2.322 | 2.439 | 23.978
2018-11-16 | 10:49 | 74.58 | 76.493 | 75.119 | 76.802 | 74.311 | 77.287 | 79.666 | 79.182 | 79.402 | 441 | 424 | 331 | 17376.248 | 15472.706 | 14220.694 | -32768 | 72.245 | 88.921 | 1.224 | 1.33 | 1.732 | 2.308 | 2.323 | 2.441 | 23.976
2018-11-16 | 10:49 | 74.58 | 76.493 | 74.895 | 76.802 | 74.311 | 77.287 | 79.666 | 79.182 | 79.402 | 423 | 421 | 346 | 17376.248 | 15472.706 | 14220.694 | -32768 | 72.245 | 88.921 | 1.224 | 1.33 | 1.732 | 2.308 | 2.323 | 2.442 | 23.976
2018-11-16 | 10:50 | 74.041 | 75.832 | 74.311 | 76.141 | 73.817 | 76.317 | 79.138 | 78.609 | 78.388 | 409 | 439 | 334 | 16130.895 | 16008.33 | 14345.336 | -32768 | 72.38 | 88.525 | 1.096 | 1.796 | 1.596 | 2.31 | 2.324 | 2.442 | 23.976
2018-11-16 | 10:50 | 73.907 | 75.832 | 74.311 | 75.744 | 73.817 | 76.317 | 79.138 | 78.609 | 78.388 | 409 | 439 | 334 | 16130.895 | 16008.33 | 14345.336 | -32768 | 72.38 | 88.525 | 1.178 | 1.694 | 1.91 | 2.31 | 2.324 | 2.442 | 23.976
2018-11-16 | 10:50 | 73.458 | 75.254 | 74.221 | 74.985 | 73.323 | 75.344 | 78.961 | 78.124 | 77.595 | 437 | 446 | 353 | 17220.58 | 16258.288 | 15134.734 | -32768 | 72.559 | 88.833 | 1.098 | 1.684 | 1.37 | 2.314 | 2.326 | 2.444 | 23.978
2018-11-16 | 10:50 | 73.458 | 75.254 | 74.221 | 74.985 | 73.323 | 75.344 | 78.961 | 78.124 | 77.595 | 437 | 446 | 353 | 17220.58 | 16258.288 | 15134.734 | -32768 | 72.559 | 88.525 | 1.216 | 1.56 | 1.356 | 2.314 | 2.327 | 2.444 | 23.976
2018-11-16 | 10:50 | 73.458 | 75.254 | 74.221 | 75.254 | 73.323 | 75.344 | 78.697 | 78.124 | 77.595 | 437 | 446 | 353 | 17220.58 | 16258.288 | 15134.734 | -32768 | 72.559 | 88.525 | 1.166 | 1.386 | 1.484 | 2.314 | 2.327 | 2.445 | 23.976
2018-11-16 | 10:50 | 73.862 | 74.715 | 74.086 | 74.805 | 73.278 | 74.895 | 78.829 | 77.727 | 77.11 | 434 | 434 | 356 | 17103.828 | 15829.789 | 15259.376 | -32768 | 73.323 | 88.921 | 1.23 | 1.52 | 1.522 | 2.315 | 2.328 | 2.447 | 23.976
2018-11-16 | 10:50 | 73.862 | 74.715 | 74.086 | 74.491 | 73.278 | 74.895 | 78.697 | 77.727 | 77.11 | 404 | 426 | 332 | 15936.309 | 15544.122 | 14262.241 | -32768 | 73.323 | 88.921 | 1.142 | 1.72 | 1.534 | 2.316 | 2.328 | 2.446 | 23.978
2018-11-16 | 10:50 | 73.817 | 74.58 | 74.086 | 74.58 | 73.009 | 74.535 | 78.653 | 77.331 | 76.758 | 424 | 418 | 329 | 16714.654 | 15258.456 | 14137.6 | -32768 | 72.829 | 88.789 | 1.178 | 1.374 | 1.494 | 2.319 | 2.33 | 2.447 | 23.978
2018-11-16 | 10:50 | 73.817 | 74.58 | 74.086 | 74.58 | 73.009 | 74.535 | 78.653 | 77.331 | 76.626 | 424 | 418 | 329 | 16714.654 | 15258.456 | 14137.6 | -32768 | 72.829 | 88.789 | 1.114 | 1.496 | 1.24 | 2.319 | 2.331 | 2.447 | 23.978
2018-11-16 | 10:51 | 73.547 | 74.446 | 73.817 | 74.311 | 73.188 | 74.401 | 78.521 | 77.331 | 76.361 | 428 | 426 | 303 | 16870.324 | 15544.122 | 13057.369 | -32768 | 73.727 | 88.657 | 1.044 | 1.288 | 1.574 | 2.32 | 2.331 | 2.449 | 23.978
2018-11-16 | 10:51 | 73.547 | 74.446 | 73.817 | 74.311 | 73.188 | 74.401 | 78.521 | 77.331 | 76.361 | 428 | 426 | 303 | 16870.324 | 15544.122 | 13057.369 | -32768 | 73.772 | 88.657 | 1.198 | 1.696 | 1.278 | 2.321 | 2.332 | 2.448 | 23.978
2018-11-16 | 10:51 | 73.413 | 74.311 | 73.592 | 74.491 | 73.009 | 74.041 | 78.256 | 77.243 | 76.053 | 432 | 431 | 308 | 17025.992 | 15722.664 | 13265.106 | -32768 | 73.009 | 87.908 | 1.134 | 1.728 | 1.398 | 2.324 | 2.333 | 2.449 | 23.976
2018-11-16 | 10:51 | 73.413 | 74.311 | 73.592 | 74.221 | 73.009 | 74.041 | 78.256 | 77.243 | 76.053 | 438 | 436 | 309 | 17259.496 | 15901.205 | 13306.653 | -32768 | 73.278 | 88.304 | 1.168 | 1.338 | 1.684 | 2.323 | 2.333 | 2.45 | 23.976
2018-11-16 | 10:51 | 73.413 | 74.311 | 73.592 | 74.221 | 73.009 | 74.041 | 78.256 | 77.243 | 76.053 | 438 | 436 | 309 | 17259.496 | 15901.205 | 13306.653 | -32768 | 73.278 | 88.304 | 0.984 | 1.774 | 0.982 | 2.323 | 2.334 | 2.45 | 23.978
2018-11-16 | 10:51 | 73.053 | 73.907 | 73.188 | 74.131 | 72.649 | 73.772 | 78.168 | 76.978 | 75.744 | 442 | 430 | 329 | 17415.166 | 15686.955 | 14137.6 | -32768 | 72.784 | 88.04 | 1.12 | 1.746 | 1.596 | 2.326 | 2.335 | 2.451 | 23.976
2018-11-16 | 10:51 | 73.053 | 73.907 | 73.188 | 73.862 | 72.649 | 73.907 | 78.168 | 76.978 | 75.744 | 427 | 442 | 333 | 16831.406 | 16115.455 | 14303.788 | -32768 | 73.053 | 88.04 | 1.156 | 1.652 | 1.352 | 2.326 | 2.334 | 2.45 | 23.978
2018-11-16 | 10:51 | 72.425 | 73.503 | 72.649 | 73.772 | 71.841 | 73.503 | 78.212 | 76.714 | 75.832 | 438 | 417 | 359 | 16753.572 | 15686.955 | 12683.443 | -32768 | 73.368 | 87.952 | 1.118 | 1.598 | 1.382 | 2.329 | 2.335 | 2.45 | 23.976
2018-11-16 | 10:51 | 72.425 | 73.503 | 72.515 | 73.772 | 71.706 | 73.637 | 78.212 | 76.714 | 75.568 | 437 | 426 | 362 | 17220.58 | 15544.122 | 15508.66 | -32768 | 73.368 | 87.952 | 1.122 | 1.422 | 1.22 | 2.33 | 2.337 | 2.451 | 23.978
2018-11-16 | 10:51 | 72.425 | 73.503 | 72.515 | 73.772 | 71.706 | 73.637 | 78.08 | 76.714 | 75.568 | 437 | 426 | 362 | 17220.58 | 15544.122 | 15508.66 | -32768 | 73.368 | 87.952 | 1.256 | 1.642 | 1.7 | 2.329 | 2.335 | 2.45 | 23.978
2018-11-16 | 10:52 | 71.706 | 73.098 | 71.976 | 73.233 | 71.437 | 73.098 | 77.948 | 76.582 | 75.434 | 392 | 407 | 331 | 15469.301 | 14865.664 | 14220.694 | -32768 | 73.503 | 87.555 | 1.13 | 1.352 | 1.276 | 2.33 | 2.336 | 2.45 | 23.978
2018-11-16 | 10:52 | 71.706 | 72.964 | 71.976 | 73.233 | 71.437 | 72.964 | 77.948 | 76.449 | 75.434 | 436 | 411 | 347 | 15469.301 | 14865.664 | 14220.694 | -32768 | 73.503 | 87.555 | 1.13 | 1.352 | 1.276 | 2.33 | 2.336 | 2.45 | 23.978
2018-11-16 | 10:52 | 70.988 | 72.155 | 71.347 | 72.515 | 70.673 | 72.425 | 77.331 | 76.229 | 74.895 | 441 | 452 | 311 | 17376.248 | 16472.537 | 13389.748 | -32768 | 72.649 | 86.63 | 1.206 | 1.506 | 1.46 | 2.333 | 2.337 | 2.45 | 23.978
2018-11-16 | 10:52 | 70.988 | 72.155 | 71.347 | 72.515 | 70.673 | 72.425 | 77.331 | 76.229 | 74.895 | 441 | 452 | 311 | 17376.248 | 16472.537 | 13389.748 | -32768 | 72.649 | 86.497 | 1.168 | 1.476 | 1.472 | 2.331 | 2.336 | 2.45 | 23.976
2018-11-16 | 10:52 | 70.853 | 71.886 | 70.943 | 72.245 | 70.269 | 71.931 | 77.507 | 75.7 | 74.625 | 434 | 433 | 343 | 17103.828 | 15794.08 | 14719.262 | -32768 | 72.515 | 87.159 | 1.13 | 1.54 | 1.262 | 2.332 | 2.336 | 2.449 | 23.976
2018-11-16 | 10:52 | 70.583 | 71.796 | 70.943 | 72.11 | 70.269 | 72.065 | 77.331 | 75.7 | 74.625 | 452 | 454 | 345 | 17103.828 | 15794.08 | 14719.262 | -32768 | 72.515 | 87.159 | 1.148 | 1.56 | 1.64 | 2.333 | 2.335 | 2.449 | 23.978
2018-11-16 | 10:52 | 70.359 | 71.527 | 70.539 | 71.706 | 69.91 | 71.527 | 77.11 | 75.434 | 73.952 | 428 | 426 | 311 | 16870.324 | 15544.122 | 13389.748 | -32768 | 72.515 | 87.291 | 1.13 | 1.586 | 1.642 | 2.334 | 2.335 | 2.448 | 23.978
2018-11-16 | 10:52 | 70.359 | 71.392 | 70.404 | 71.437 | 69.596 | 71.392 | 76.978 | 75.164 | 73.952 | 428 | 426 | 311 | 16870.324 | 15544.122 | 13389.748 | -32768 | 72.515 | 87.291 | 1.144 | 1.608 | 1.36 | 2.335 | 2.336 | 2.449 | 23.976
2018-11-16 | 10:52 | 70.09 | 71.122 | 70.134 | 71.122 | 69.64 | 70.988 | 76.846 | 75.029 | 73.547 | 430 | 434 | 308 | 16948.158 | 15829.789 | 13265.106 | -32768 | 71.931 | 87.247 | 1.208 | 1.52 | 1.136 | 2.335 | 2.335 | 2.448 | 23.978
2018-11-16 | 10:52 | 69.955 | 70.988 | 70.134 | 71.122 | 69.64 | 70.988 | 76.846 | 75.074 | 73.682 | 438 | 438 | 391 | 17259.496 | 15972.622 | 16713.533 | -32768 | 71.931 | 87.247 | 1.062 | 1.534 | 1.196 | 2.335 | 2.334 | 2.447 | 23.978
2018-11-16 | 10:53 | 69.685 | 70.718 | 70 | 70.898 | 69.281 | 70.853 | 76.714 | 74.76 | 73.323 | 457 | 444 | 339 | 17998.926 | 16186.872 | 14553.072 | -32768 | 72.919 | 87.291 | 1.192 | 1.512 | 1.224 | 2.336 | 2.334 | 2.447 | 23.978
2018-11-16 | 10:53 | 69.685 | 70.718 | 69.73 | 70.898 | 69.281 | 70.853 | 76.714 | 74.76 | 73.188 | 424 | 437 | 341 | 16714.654 | 15936.913 | 14636.167 | -32768 | 72.919 | 87.291 | 1.14 | 1.546 | 1.206 | 2.337 | 2.333 | 2.446 | 23.976
2018-11-16 | 10:53 | 69.102 | 70.134 | 69.775 | 70.224 | 68.967 | 70.494 | 76.141 | 74.535 | 73.053 | 417 | 432 | 336 | 16442.234 | 15758.372 | 14428.431 | -32768 | 72.515 | 87.555 | 1.126 | 1.44 | 1.834 | 2.336 | 2.332 | 2.444 | 23.976
2018-11-16 | 10:53 | 69.102 | 70.134 | 69.775 | 70.494 | 68.742 | 70.359 | 76.141 | 74.401 | 73.053 | 436 | 454 | 347 | 17181.662 | 16543.955 | 14885.45 | -32768 | 72.515 | 87.555 | 1.162 | 1.484 | 1.424 | 2.337 | 2.332 | 2.445 | 23.978
2018-11-16 | 10:53 | 69.102 | 70.134 | 69.775 | 70.494 | 68.742 | 70.359 | 76.141 | 74.401 | 73.053 | 436 | 454 | 347 | 17181.662 | 16543.955 | 14885.45 | -32768 | 72.515 | 87.555 | 1.208 | 1.642 | 1.286 | 2.336 | 2.332 | 2.445 | 23.978
2018-11-16 | 10:53 | 69.146 | 69.955 | 69.506 | 70.269 | 68.742 | 70.045 | 76.185 | 74.401 | 72.694 | 443 | 430 | 374 | 17454.084 | 15686.955 | 16007.228 | -32768 | 72.829 | 88.437 | 1.02 | 1.638 | 1.566 | 2.336 | 2.33 | 2.443 | 23.978
2018-11-16 | 10:53 | 69.146 | 69.955 | 69.506 | 70.269 | 68.742 | 70.045 | 76.185 | 74.401 | 72.694 | 443 | 430 | 374 | 17454.084 | 15686.955 | 16007.228 | -32768 | 72.829 | 88.437 | 1.02 | 1.638 | 1.566 | 2.337 | 2.332 | 2.443 | 23.978
2018-11-16 | 10:53 | 68.697 | 69.64 | 68.967 | 69.685 | 68.473 | 69.955 | 75.788 | 74.131 | 72.335 | 411 | 410 | 321 | 16208.729 | 14972.789 | 13805.221 | -32768 | 72.919 | 88.481 | 1.074 | 1.574 | 1.106 | 2.337 | 2.328 | 2.441 | 23.976
2018-11-16 | 10:53 | 68.697 | 69.64 | 68.967 | 69.685 | 68.473 | 69.955 | 75.788 | 74.131 | 72.47 | 436 | 429 | 325 | 17181.662 | 15651.247 | 13971.41 | -32768 | 72.919 | 88.481 | 1.046 | 1.548 | 1.284 | 2.336 | 2.329 | 2.441 | 23.976
2018-11-16 | 10:54 | 68.922 | 69.551 | 69.236 | 69.596 | 68.293 | 69.551 | 75.832 | 73.862 | 72.2 | 418 | 424 | 341 | 16520.068 | 15079.914 | 12891.181 | -32768 | 72.29 | 88.437 | 1.08 | 1.37 | 1.424 | 2.337 | 2.329 | 2.44 | 23.978
2018-11-16 | 10:54 | 68.922 | 69.551 | 69.236 | 69.461 | 68.203 | 69.281 | 75.7 | 73.862 | 71.976 | 436 | 428 | 342 | 17181.662 | 15615.539 | 14677.714 | -32768 | 72.29 | 88.569 | 1.072 | 1.486 | 1.428 | 2.336 | 2.327 | 2.44 | 23.978
2018-11-16 | 10:54 | 70.045 | 69.685 | 70.314 | 69.775 | 68.922 | 69.326 | 75.612 | 73.637 | 71.976 | 405 | 441 | 331 | 15975.226 | 16079.747 | 14220.694 | -32768 | 73.009 | 88.26 | 1.044 | 1.854 | 1.188 | 2.336 | 2.326 | 2.437 | 23.976
2018-11-16 | 10:54 | 70.045 | 69.685 | 70.494 | 69.91 | 69.326 | 69.596 | 75.744 | 73.637 | 71.976 | 423 | 438 | 307 | 16675.736 | 15972.622 | 13223.559 | -32768 | 73.009 | 88.701 | 1.068 | 1.802 | 1.482 | 2.336 | 2.325 | 2.437 | 23.976
2018-11-16 | 10:54 | 71.392 | 70.628 | 71.841 | 70.583 | 70.224 | 70.134 | 75.744 | 73.772 | 72.155 | 409 | 382 | 300 | 16130.895 | 13972.957 | 12932.728 | -32768 | 72.335 | 88.437 | 1.07 | 1.714 | 1.562 | 2.337 | 2.324 | 2.435 | 23.978
2018-11-16 | 10:54 | 71.392 | 70.628 | 71.976 | 70.583 | 70.628 | 70.134 | 75.744 | 73.772 | 72.425 | 409 | 382 | 300 | 16130.895 | 13972.957 | 12932.728 | -32768 | 72.335 | 88.437 | 1.114 | 1.652 | 1.366 | 2.338 | 2.326 | 2.435 | 23.978
2018-11-16 | 10:54 | 72.515 | 71.841 | 72.919 | 71.706 | 71.706 | 70.943 | 75.92 | 74.446 | 73.098 | 432 | 418 | 297 | 17025.992 | 15258.456 | 12808.086 | -32768 | 72.649 | 88.304 | 1.12 | 1.768 | 1.182 | 2.337 | 2.324 | 2.433 | 23.976
2018-11-16 | 10:54 | 72.515 | 71.841 | 72.919 | 71.706 | 71.841 | 70.943 | 75.92 | 74.446 | 72.964 | 432 | 418 | 297 | 17025.992 | 15258.456 | 12808.086 | -32768 | 72.649 | 88.304 | 1.122 | 1.67 | 1.326 | 2.338 | 2.324 | 2.432 | 23.978
2018-11-16 | 10:54 | 73.053 | 72.694 | 73.458 | 72.425 | 72.245 | 72.021 | 75.92 | 74.85 | 73.592 | 420 | 430 | 315 | 16558.986 | 15686.955 | 13555.938 | -32768 | 72.559 | 89.098 | 1.126 | 1.626 | 0.968 | 2.338 | 2.324 | 2.431 | 23.978
2018-11-16 | 10:54 | 73.053 | 72.559 | 73.458 | 72.425 | 72.245 | 72.021 | 75.92 | 74.85 | 73.592 | 415 | 416 | 319 | 16364.398 | 15187.039 | 13722.126 | -32768 | 72.559 | 88.833 | 1.122 | 1.778 | 1.716 | 2.339 | 2.323 | 2.43 | 23.976
2018-11-16 | 10:55 | 73.323 | 73.368 | 73.862 | 73.278 | 73.009 | 72.694 | 76.185 | 75.389 | 74.266 | 431 | 422 | 325 | 16987.076 | 15401.289 | 13971.41 | -32768 | 72.2 | 89.23 | 1.064 | 1.816 | 1.202 | 2.338 | 2.323 | 2.428 | 23.978
2018-11-16 | 10:55 | 73.503 | 73.503 | 73.727 | 73.413 | 73.009 | 72.604 | 76.626 | 75.254 | 74.266 | 448 | 469 | 329 | 17648.67 | 17079.578 | 14137.6 | -32768 | 72.065 | 89.23 | 1.092 | 1.744 | 1.238 | 2.34 | 2.323 | 2.428 | 23.978
2018-11-16 | 10:55 | 73.503 | 73.503 | 73.727 | 73.413 | 73.009 | 72.604 | 76.626 | 75.254 | 74.131 | 448 | 469 | 329 | 17648.67 | 17079.578 | 14137.6 | -32768 | 72.065 | 89.23 | 1.164 | 1.722 | 1.346 | 2.34 | 2.323 | 2.428 | 23.976
2018-11-16 | 10:55 | 73.637 | 73.817 | 73.997 | 73.862 | 73.053 | 73.278 | 76.493 | 75.788 | 74.805 | 403 | 433 | 310 | 15897.392 | 15794.08 | 13348.2 | -32768 | 72.38 | 89.009 | 1.052 | 1.54 | 1.318 | 2.339 | 2.323 | 2.427 | 23.978
2018-11-16 | 10:55 | 73.637 | 73.817 | 73.997 | 73.862 | 73.053 | 73.278 | 76.493 | 75.788 | 74.805 | 403 | 433 | 310 | 15897.392 | 15794.08 | 13348.2 | -32768 | 72.38 | 89.009 | 1.11 | 1.77 | 1.02 | 2.339 | 2.323 | 2.427 | 23.978
2018-11-16 | 10:55 | 73.547 | 74.041 | 74.041 | 74.131 | 73.053 | 73.727 | 76.67 | 75.832 | 74.985 | 417 | 432 | 326 | 16442.234 | 15758.372 | 14012.957 | -32768 | 72.38 | 88.613 | 1.208 | 1.698 | 0.834 | 2.338 | 2.322 | 2.425 | 23.978
2018-11-16 | 10:55 | 73.547 | 74.041 | 74.041 | 74.131 | 73.053 | 73.727 | 76.67 | 75.832 | 74.985 | 392 | 401 | 297 | 16442.234 | 15758.372 | 14012.957 | -32768 | 72.38 | 88.613 | 1.208 | 1.698 | 0.834 | 2.34 | 2.323 | 2.424 | 23.978
2018-11-16 | 10:55 | 73.637 | 74.221 | 74.041 | 74.041 | 72.919 | 73.952 | 76.758 | 75.965 | 75.254 | 428 | 415 | 338 | 16870.324 | 15151.331 | 14511.525 | -32768 | 71.886 | 88.657 | 1.022 | 1.688 | 1.36 | 2.34 | 2.322 | 2.423 | 23.978
2018-11-16 | 10:56 | 73.637 | 74.086 | 74.041 | 74.311 | 72.919 | 73.817 | 76.758 | 76.229 | 75.254 | 432 | 449 | 351 | 16870.324 | 15151.331 | 14511.525 | -32768 | 71.886 | 88.26 | 1.122 | 1.81 | 1.34 | 2.341 | 2.323 | 2.423 | 23.978
2018-11-16 | 10:56 | 73.368 | 73.997 | 73.907 | 73.907 | 73.188 | 73.952 | 77.022 | 76.097 | 75.254 | 443 | 434 | 337 | 17454.084 | 15829.789 | 14469.978 | -32768 | 71.212 | 87.952 | 1.126 | 1.666 | 1.594 | 2.34 | 2.323 | 2.421 | 23.976
2018-11-16 | 10:56 | 73.368 | 73.997 | 74.041 | 73.907 | 73.053 | 73.952 | 77.022 | 76.097 | 75.524 | 443 | 434 | 337 | 17454.084 | 15829.789 | 14469.978 | -32768 | 71.212 | 87.996 | 1.168 | 1.832 | 1.602 | 2.341 | 2.324 | 2.422 | 23.978
2018-11-16 | 10:56 | 73.368 | 73.997 | 74.041 | 73.907 | 73.053 | 73.952 | 77.022 | 76.097 | 75.524 | 440 | 436 | 360 | 17337.332 | 15901.205 | 15425.565 | -32768 | 71.212 | 87.996 | 1.168 | 1.832 | 1.602 | 2.341 | 2.324 | 2.421 | 23.978
2018-11-16 | 10:56 | 73.592 | 74.356 | 74.356 | 73.952 | 73.323 | 73.952 | 77.11 | 76.141 | 75.568 | 411 | 413 | 295 | 16208.729 | 15079.914 | 12724.991 | -32768 | 72.29 | 87.996 | 1.142 | 1.676 | 0.85 | 2.341 | 2.325 | 2.42 | 23.978
2018-11-16 | 10:56 | 73.592 | 74.356 | 74.356 | 73.952 | 73.413 | 73.952 | 77.11 | 76.141 | 75.568 | 411 | 413 | 295 | 16208.729 | 15079.914 | 12724.991 | -32768 | 72.065 | 87.996 | 1.15 | 1.7 | 1.624 | 2.342 | 2.325 | 2.421 | 23.978
2018-11-16 | 10:56 | 73.592 | 74.356 | 74.356 | 73.952 | 73.413 | 73.952 | 77.11 | 76.141 | 75.568 | 428 | 416 | 338 | 16870.324 | 15187.039 | 14511.525 | -32768 | 72.065 | 88.172 | 1.17 | 1.81 | 1.11 | 2.342 | 2.324 | 2.419 | 23.978
2018-11-16 | 10:56 | 73.952 | 74.356 | 74.895 | 74.356 | 73.727 | 73.997 | 76.934 | 76.273 | 75.479 | 428 | 438 | 335 | 16870.324 | 15972.622 | 14386.883 | -32768 | 71.616 | 88.128 | 1.172 | 1.678 | 1.62 | 2.342 | 2.325 | 2.42 | 23.978
2018-11-16 | 10:56 | 74.221 | 74.356 | 74.76 | 74.356 | 73.862 | 73.997 | 76.934 | 76.273 | 75.479 | 437 | 430 | 360 | 16870.324 | 15972.622 | 14386.883 | -32768 | 72.065 | 88.128 | 1.186 | 1.668 | 1.754 | 2.342 | 2.325 | 2.421 | 23.978
2018-11-16 | 10:57 | 74.805 | 74.985 | 75.434 | 74.805 | 74.311 | 74.401 | 77.243 | 76.405 | 75.92 | 430 | 441 | 327 | 16948.158 | 16079.747 | 14054.505 | -32768 | 72.649 | 88.216 | 1.114 | 1.63 | 1.164 | 2.343 | 2.326 | 2.418 | 23.976
2018-11-16 | 10:57 | 74.805 | 75.119 | 75.434 | 74.805 | 74.176 | 74.401 | 77.243 | 76.405 | 75.656 | 445 | 433 | 342 | 17531.918 | 15794.08 | 14677.714 | -32768 | 72.649 | 88.172 | 1.2 | 1.752 | 1.206 | 2.344 | 2.327 | 2.418 | 23.978
2018-11-16 | 10:57 | 74.805 | 75.119 | 75.434 | 74.805 | 74.176 | 74.401 | 77.243 | 76.405 | 75.656 | 445 | 433 | 342 | 17531.918 | 15794.08 | 14677.714 | -32768 | 72.649 | 88.172 | 1.2 | 1.752 | 1.206 | 2.344 | 2.327 | 2.418 | 23.978
2018-11-16 | 10:57 | 75.434 | 75.344 | 76.009 | 75.119 | 74.85 | 75.074 | 77.331 | 76.582 | 76.097 | 444 | 450 | 317 | 17493 | 16401.121 | 13639.031 | -32768 | 72.829 | 87.952 | 1.184 | 1.542 | 1.464 | 2.344 | 2.327 | 2.418 | 23.978
2018-11-16 | 10:57 | 75.434 | 75.344 | 76.009 | 75.119 | 74.85 | 75.074 | 77.331 | 76.582 | 76.097 | 444 | 450 | 317 | 17493 | 16401.121 | 13639.031 | -32768 | 72.964 | 87.952 | 1.14 | 1.702 | 1.482 | 2.344 | 2.328 | 2.418 | 23.978
2018-11-16 | 10:57 | 75.434 | 75.612 | 76.141 | 75.119 | 74.895 | 75.074 | 77.331 | 76.714 | 76.361 | 426 | 416 | 381 | 16792.488 | 15187.039 | 16298.059 | -32768 | 72.964 | 88.216 | 1.088 | 1.658 | 1.582 | 2.344 | 2.327 | 2.419 | 23.976
2018-11-16 | 10:57 | 76.053 | 76.053 | 76.67 | 75.656 | 75.524 | 75.434 | 77.683 | 76.978 | 76.758 | 420 | 429 | 310 | 16558.986 | 15651.247 | 13348.2 | -32768 | 73.188 | 88.613 | 1.07 | 1.59 | 1.214 | 2.347 | 2.33 | 2.417 | 23.978
2018-11-16 | 10:57 | 75.92 | 76.185 | 76.67 | 75.656 | 75.656 | 75.434 | 77.683 | 76.978 | 76.89 | 440 | 451 | 339 | 17337.332 | 16436.83 | 14553.072 | -32768 | 72.694 | 88.877 | 1.194 | 1.758 | 1.576 | 2.346 | 2.329 | 2.417 | 23.976
2018-11-16 | 10:57 | 75.92 | 76.185 | 76.67 | 75.656 | 75.656 | 75.434 | 77.683 | 76.978 | 76.89 | 440 | 451 | 339 | 17337.332 | 16436.83 | 14553.072 | -32768 | 72.694 | 88.877 | 1.194 | 1.758 | 1.576 | 2.346 | 2.329 | 2.416 | 23.976
2018-11-16 | 10:57 | 76.582 | 76.582 | 76.846 | 76.493 | 75.965 | 75.965 | 77.948 | 77.419 | 77.154 | 439 | 438 | 308 | 17298.414 | 15972.622 | 13265.106 | -32768 | 73.682 | 89.054 | 1.222 | 1.806 | 1.24 | 2.349 | 2.331 | 2.418 | 23.976
2018-11-16 | 10:57 | 76.317 | 76.449 | 76.846 | 76.185 | 75.965 | 76.229 | 77.948 | 77.419 | 77.287 | 422 | 408 | 358 | 16636.82 | 14901.373 | 15342.471 | -32768 | 73.772 | 89.054 | 1.108 | 1.666 | 1.476 | 2.35 | 2.33 | 2.417 | 23.978
2018-11-16 | 10:58 | 76.67 | 77.022 | 77.11 | 76.758 | 76.361 | 76.537 | 77.992 | 77.419 | 77.419 | 433 | 445 | 324 | 17064.91 | 16222.58 | 13929.862 | -32768 | 73.952 | 89.494 | 1.052 | 1.748 | 1.544 | 2.349 | 2.331 | 2.416 | 23.978
2018-11-16 | 10:58 | 76.67 | 77.022 | 77.11 | 77.022 | 76.361 | 76.537 | 78.168 | 77.419 | 77.419 | 433 | 445 | 324 | 17064.91 | 16222.58 | 13929.862 | -32768 | 73.952 | 89.494 | 1.14 | 1.576 | 1.002 | 2.349 | 2.331 | 2.416 | 23.978
2018-11-16 | 10:58 | 77.022 | 77.11 | 77.375 | 77.287 | 76.537 | 76.758 | 78.388 | 77.816 | 77.683 | 437 | 448 | 335 | 17220.58 | 16329.705 | 14386.883 | -32768 | 73.547 | 89.406 | 1.168 | 1.674 | 1.588 | 2.352 | 2.333 | 2.416 | 23.978
2018-11-16 | 10:58 | 77.022 | 77.11 | 77.375 | 77.287 | 76.537 | 76.758 | 78.388 | 77.816 | 77.683 | 437 | 448 | 335 | 17220.58 | 16329.705 | 14386.883 | -32768 | 73.413 | 89.406 | 1.208 | 1.586 | 1.37 | 2.352 | 2.333 | 2.416 | 23.976
2018-11-16 | 10:58 | 77.022 | 77.11 | 77.375 | 77.287 | 76.537 | 76.758 | 78.388 | 77.816 | 77.948 | 429 | 433 | 332 | 16909.24 | 15794.08 | 14262.241 | -32768 | 73.413 | 89.406 | 1.04 | 1.626 | 1.492 | 2.352 | 2.333 | 2.416 | 23.976
2018-11-16 | 10:58 | 77.154 | 77.551 | 77.507 | 77.375 | 76.493 | 77.199 | 78.388 | 78.08 | 78.212 | 406 | 412 | 327 | 16014.143 | 15044.206 | 14054.505 | -32768 | 73.368 | 89.406 | 1.064 | 1.788 | 1.694 | 2.355 | 2.335 | 2.417 | 23.978
2018-11-16 | 10:58 | 77.287 | 77.551 | 77.507 | 77.507 | 76.493 | 77.199 | 78.521 | 78.124 | 78.212 | 448 | 439 | 365 | 17648.67 | 16008.33 | 15633.302 | -32768 | 73.098 | 89.406 | 1.136 | 1.464 | 1.302 | 2.355 | 2.333 | 2.416 | 23.978
2018-11-16 | 10:58 | 77.287 | 77.551 | 77.507 | 77.507 | 76.493 | 77.199 | 78.521 | 78.124 | 78.212 | 448 | 439 | 365 | 17648.67 | 16008.33 | 15633.302 | -32768 | 73.098 | 89.406 | 1.136 | 1.464 | 1.302 | 2.355 | 2.333 | 2.416 | 23.978
2018-11-16 | 10:58 | 77.287 | 77.639 | 77.683 | 77.683 | 77.022 | 77.331 | 78.388 | 78.256 | 78.256 | 446 | 429 | 326 | 17570.836 | 15651.247 | 14012.957 | -32768 | 73.009 | 88.789 | 1.178 | 1.822 | 1.108 | 2.356 | 2.335 | 2.418 | 23.976
2018-11-16 | 10:58 | 77.551 | 77.816 | 77.816 | 77.639 | 76.934 | 77.463 | 78.917 | 78.388 | 78.653 | 441 | 440 | 299 | 17376.248 | 16044.038 | 12891.181 | -32768 | 73.143 | 88.789 | 1.108 | 1.604 | 1.266 | 2.359 | 2.336 | 2.417 | 23.976
2018-11-16 | 10:58 | 77.419 | 77.683 | 77.816 | 77.639 | 76.934 | 77.595 | 78.917 | 78.521 | 78.653 | 428 | 465 | 292 | 17376.248 | 16044.038 | 12891.181 | -32768 | 72.829 | 88.789 | 1.12 | 1.752 | 1.412 | 2.359 | 2.336 | 2.417 | 23.978
2018-11-16 | 10:59 | 77.904 | 78.124 | 78.212 | 78.3 | 77.331 | 77.595 | 78.873 | 78.653 | 78.873 | 444 | 466 | 381 | 17493 | 16972.453 | 16298.059 | -32768 | 72.964 | 88.084 | 1.222 | 1.906 | 1.582 | 2.362 | 2.339 | 2.418 | 23.978
2018-11-16 | 10:59 | 77.904 | 78.124 | 78.212 | 78.168 | 77.331 | 77.727 | 78.873 | 78.653 | 78.873 | 445 | 439 | 315 | 17531.918 | 16008.33 | 13555.938 | -32768 | 72.964 | 88.084 | 1.244 | 1.708 | 1.112 | 2.362 | 2.338 | 2.419 | 23.978
2018-11-16 | 10:59 | 77.948 | 78.256 | 78.477 | 78.212 | 77.331 | 77.727 | 78.917 | 78.653 | 78.873 | 416 | 432 | 322 | 16403.316 | 15758.372 | 13846.769 | -32768 | 73.143 | 88.172 | 1.14 | 1.658 | 1.626 | 2.366 | 2.34 | 2.419 | 23.978
2018-11-16 | 10:59 | 77.992 | 78.256 | 78.477 | 78.212 | 77.331 | 77.727 | 78.917 | 78.653 | 78.873 | 416 | 432 | 322 | 16403.316 | 15758.372 | 13846.769 | -32768 | 73.009 | 88.172 | 1.142 | 1.458 | 1.404 | 2.364 | 2.338 | 2.419 | 23.978
2018-11-16 | 10:59 | 77.992 | 78.388 | 78.477 | 78.212 | 77.331 | 77.727 | 78.917 | 78.653 | 79.005 | 437 | 437 | 343 | 17220.58 | 15936.913 | 14719.262 | -32768 | 73.009 | 88.172 | 1.228 | 1.71 | 1.714 | 2.365 | 2.34 | 2.42 | 23.976
2018-11-16 | 10:59 | 78.521 | 78.521 | 78.917 | 78.653 | 77.86 | 78.256 | 79.226 | 78.961 | 79.138 | 427 | 430 | 293 | 16831.406 | 15686.955 | 12641.896 | -32768 | 72.245 | 88.481 | 1.186 | 1.594 | 1.376 | 2.367 | 2.34 | 2.42 | 23.978
2018-11-16 | 10:59 | 78.521 | 78.521 | 79.049 | 78.653 | 77.992 | 78.388 | 79.226 | 79.094 | 79.138 | 436 | 431 | 327 | 16831.406 | 15686.955 | 12641.896 | -32768 | 72.245 | 88.481 | 1.192 | 1.734 | 1.378 | 2.368 | 2.34 | 2.42 | 23.976
2018-11-16 | 10:59 | 78.521 | 78.521 | 79.049 | 78.653 | 77.992 | 78.388 | 79.226 | 79.094 | 79.138 | 436 | 431 | 327 | 16831.406 | 15686.955 | 12641.896 | -32768 | 72.245 | 88.481 | 1.192 | 1.734 | 1.378 | 2.368 | 2.34 | 2.42 | 23.976
2018-11-16 | 10:59 | 78.917 | 78.917 | 79.314 | 79.049 | 78.256 | 78.565 | 79.49 | 79.226 | 79.534 | 448 | 430 | 352 | 17648.67 | 15686.955 | 15093.188 | -32768 | 73.053 | 88.392 | 1.152 | 1.52 | 1.54 | 2.37 | 2.341 | 2.42 | 23.978
2018-11-16 | 10:59 | 79.049 | 78.785 | 79.314 | 79.049 | 78.256 | 78.565 | 79.49 | 79.226 | 79.534 | 430 | 433 | 356 | 17648.67 | 15686.955 | 15093.188 | -32768 | 73.458 | 88.392 | 1.202 | 1.656 | 1.492 | 2.37 | 2.341 | 2.421 | 23.978
2018-11-16 | 10:59 | 79.049 | 78.785 | 79.446 | 79.049 | 78.124 | 78.433 | 79.358 | 79.094 | 79.358 | 416 | 416 | 352 | 16403.316 | 15187.039 | 15093.188 | -32768 | 73.458 | 88.392 | 1.274 | 1.73 | 1.916 | 2.371 | 2.342 | 2.421 | 23.976
2018-11-16 | 11:00 | 79.446 | 79.314 | 79.711 | 79.446 | 78.609 | 78.961 | 79.622 | 79.49 | 79.887 | 429 | 432 | 317 | 16909.24 | 15758.372 | 13639.031 | -32768 | 73.997 | 88.26 | 1.202 | 1.738 | 1.66 | 2.373 | 2.343 | 2.423 | 23.976
2018-11-16 | 11:00 | 79.446 | 79.314 | 79.843 | 79.578 | 78.873 | 78.961 | 79.755 | 79.49 | 79.887 | 414 | 418 | 339 | 16325.481 | 15258.456 | 14553.072 | -32768 | 73.997 | 88.084 | 1.04 | 1.722 | 1.132 | 2.373 | 2.344 | 2.423 | 23.976
2018-11-16 | 11:00 | 79.446 | 79.314 | 79.843 | 79.578 | 78.873 | 78.961 | 79.755 | 79.49 | 79.887 | 450 | 428 | 353 | 17726.504 | 15615.539 | 15134.734 | -32768 | 74.131 | 88.084 | 1.204 | 1.63 | 1.21 | 2.374 | 2.343 | 2.422 | 23.978
2018-11-16 | 11:00 | 79.843 | 79.887 | 79.975 | 79.931 | 79.27 | 79.27 | 79.887 | 79.755 | 80.372 | 455 | 448 | 344 | 17921.09 | 16329.705 | 14760.809 | -32768 | 75.029 | 87.82 | 1.072 | 1.764 | 1.66 | 2.376 | 2.344 | 2.423 | 23.978
2018-11-16 | 11:00 | 79.843 | 79.887 | 80.107 | 79.931 | 79.27 | 79.27 | 79.887 | 79.755 | 80.239 | 455 | 448 | 344 | 17921.09 | 16329.705 | 14760.809 | -32768 | 74.625 | 87.82 | 1.162 | 1.978 | 1.57 | 2.378 | 2.345 | 2.424 | 23.978
2018-11-16 | 11:00 | 79.843 | 79.887 | 80.107 | 80.063 | 79.27 | 79.534 | 79.887 | 79.755 | 80.239 | 427 | 438 | 349 | 16831.406 | 15972.622 | 14968.545 | -32768 | 74.625 | 87.82 | 1.06 | 1.956 | 1.568 | 2.377 | 2.345 | 2.425 | 23.978
2018-11-16 | 11:00 | 80.107 | 80.283 | 80.239 | 80.46 | 79.226 | 79.799 | 80.151 | 80.019 | 80.46 | 402 | 425 | 350 | 15858.474 | 15508.414 | 15010.093 | -32768 | 74.356 | 87.467 | 1.204 | 1.908 | 1.53 | 2.379 | 2.346 | 2.425 | 23.978
2018-11-16 | 11:00 | 80.107 | 80.151 | 80.239 | 80.46 | 79.622 | 79.534 | 80.151 | 80.151 | 80.46 | 418 | 412 | 313 | 16481.15 | 15044.206 | 13472.843 | -32768 | 74.221 | 87.467 | 1.01 | 1.874 | 1.228 | 2.38 | 2.348 | 2.425 | 23.978
2018-11-16 | 11:00 | 80.372 | 80.548 | 80.945 | 80.548 | 79.799 | 79.931 | 80.195 | 80.46 | 80.989 | 429 | 425 | 361 | 16909.24 | 15508.414 | 15467.113 | -32768 | 73.233 | 87.203 | 1.168 | 1.96 | 1.594 | 2.383 | 2.348 | 2.427 | 23.976
2018-11-16 | 11:00 | 80.372 | 80.592 | 80.68 | 80.548 | 79.931 | 79.931 | 80.46 | 80.46 | 80.989 | 425 | 401 | 315 | 16753.572 | 14651.415 | 13555.938 | -32768 | 73.233 | 86.938 | 1.188 | 1.804 | 1.478 | 2.384 | 2.349 | 2.427 | 23.976
2018-11-16 | 11:01 | 80.636 | 80.856 | 81.209 | 80.945 | 79.931 | 80.46 | 80.724 | 80.724 | 81.209 | 433 | 422 | 329 | 17064.91 | 15401.289 | 14137.6 | -32768 | 72.29 | 87.599 | 1.094 | 1.858 | 1.592 | 2.386 | 2.35 | 2.428 | 23.978
2018-11-16 | 11:01 | 80.768 | 80.856 | 81.209 | 81.077 | 79.931 | 80.46 | 80.724 | 80.724 | 81.209 | 433 | 422 | 329 | 17064.91 | 15401.289 | 14137.6 | -32768 | 72.29 | 87.599 | 1.142 | 1.864 | 1.546 | 2.387 | 2.351 | 2.428 | 23.976
2018-11-16 | 11:01 | 80.9 | 81.209 | 81.341 | 81.077 | 80.46 | 80.768 | 80.548 | 80.989 | 81.517 | 428 | 433 | 315 | 17493 | 16044.038 | 14760.809 | -32768 | 72.155 | 87.511 | 1.082 | 1.828 | 1.194 | 2.389 | 2.352 | 2.429 | 23.978
2018-11-16 | 11:01 | 80.9 | 81.209 | 81.341 | 81.077 | 80.46 | 80.768 | 80.548 | 80.989 | 81.517 | 428 | 433 | 315 | 16870.324 | 15794.08 | 13555.938 | -32768 | 72.155 | 87.643 | 1.082 | 1.828 | 1.194 | 2.391 | 2.351 | 2.43 | 23.978
2018-11-16 | 11:01 | 81.033 | 81.253 | 81.782 | 81.562 | 80.46 | 80.989 | 80.812 | 81.033 | 81.826 | 436 | 443 | 363 | 17181.662 | 16151.163 | 15550.207 | -32768 | 72.245 | 87.908 | 1.162 | 1.998 | 1.516 | 2.394 | 2.354 | 2.432 | 23.978
2018-11-16 | 11:01 | 81.297 | 81.517 | 81.782 | 81.562 | 80.46 | 80.989 | 80.812 | 81.033 | 81.694 | 425 | 399 | 339 | 16753.572 | 14579.998 | 14553.072 | -32768 | 72.649 | 87.908 | 1.112 | 1.828 | 1.498 | 2.394 | 2.355 | 2.432 | 23.978
2018-11-16 | 11:01 | 81.562 | 81.562 | 82.002 | 81.826 | 81.121 | 81.473 | 80.989 | 81.253 | 81.826 | 430 | 438 | 320 | 16948.158 | 15972.622 | 13763.674 | -32768 | 72.38 | 88.084 | 1.11 | 1.756 | 1.562 | 2.397 | 2.356 | 2.434 | 23.976
2018-11-16 | 11:01 | 81.562 | 81.562 | 82.002 | 81.826 | 81.121 | 81.473 | 81.121 | 81.253 | 81.826 | 419 | 398 | 314 | 16520.068 | 14544.29 | 13514.39 | -32768 | 72.38 | 88.084 | 1.206 | 1.816 | 1.526 | 2.396 | 2.357 | 2.434 | 23.978
2018-11-16 | 11:02 | 80.504 | 81.826 | 80.856 | 81.958 | 80.46 | 81.562 | 81.385 | 81.694 | 82.134 | 445 | 450 | 346 | 17259.496 | 15258.456 | 13680.579 | -32768 | 71.706 | 88.172 | 1.086 | 1.924 | 1.39 | 2.401 | 2.359 | 2.435 | 23.978
2018-11-16 | 11:02 | 79.094 | 81.297 | 79.005 | 80.989 | 78.785 | 81.077 | 81.429 | 81.562 | 81.958 | 433 | 434 | 342 | 17064.91 | 15829.789 | 14677.714 | -32768 | 71.931 | 88.701 | 1.184 | 1.892 | 1.762 | 2.403 | 2.361 | 2.437 | 23.978
2018-11-16 | 11:02 | 78.565 | 81.297 | 79.005 | 80.989 | 78.785 | 81.077 | 81.429 | 81.562 | 81.958 | 433 | 434 | 342 | 17064.91 | 15829.789 | 14677.714 | -32768 | 71.931 | 88.701 | 1.098 | 1.914 | 1.908 | 2.404 | 2.361 | 2.439 | 23.978
2018-11-16 | 11:02 | 77.11 | 79.755 | 77.287 | 79.975 | 77.331 | 80.151 | 81.297 | 81.165 | 81.429 | 446 | 438 | 331 | 17570.836 | 15972.622 | 14220.694 | -32768 | 72.11 | 88.789 | 1.17 | 1.868 | 1.74 | 2.407 | 2.365 | 2.441 | 23.978
2018-11-16 | 11:02 | 77.11 | 79.755 | 77.287 | 79.975 | 76.934 | 80.151 | 81.297 | 81.165 | 81.429 | 446 | 438 | 331 | 17570.836 | 15972.622 | 14220.694 | -32768 | 72.245 | 89.23 | 1.158 | 1.648 | 1.134 | 2.407 | 2.363 | 2.44 | 23.978
2018-11-16 | 11:02 | 75.788 | 78.388 | 76.405 | 78.697 | 75.876 | 79.049 | 80.768 | 80.548 | 80.68 | 426 | 433 | 346 | 16792.488 | 15794.08 | 14843.903 | -32768 | 72.021 | 89.45 | 1.136 | 1.902 | 1.778 | 2.41 | 2.367 | 2.443 | 23.978
2018-11-16 | 11:02 | 75.788 | 78.388 | 76.009 | 78.697 | 75.876 | 78.829 | 80.768 | 80.416 | 80.724 | 426 | 433 | 346 | 16792.488 | 15794.08 | 14843.903 | -32768 | 72.021 | 89.715 | 1.076 | 1.868 | 1.478 | 2.412 | 2.366 | 2.442 | 23.976
2018-11-16 | 11:02 | 75.788 | 78.388 | 76.009 | 78.565 | 75.876 | 78.829 | 81.033 | 80.416 | 80.724 | 427 | 403 | 356 | 16831.406 | 14722.831 | 15259.376 | -32768 | 72.021 | 89.715 | 1.118 | 1.874 | 1.952 | 2.412 | 2.366 | 2.442 | 23.978
2018-11-16 | 11:02 | 74.805 | 77.066 | 75.612 | 77.022 | 74.94 | 77.595 | 80.328 | 79.755 | 79.666 | 418 | 423 | 335 | 16481.15 | 15436.997 | 14386.883 | -32768 | 72.425 | 89.582 | 1.112 | 1.712 | 1.832 | 2.414 | 2.368 | 2.443 | 23.978
2018-11-16 | 11:02 | 74.805 | 77.066 | 75.479 | 77.022 | 74.76 | 77.595 | 80.328 | 79.755 | 79.666 | 436 | 416 | 328 | 17181.662 | 15187.039 | 14096.052 | -32768 | 72.335 | 89.318 | 1.218 | 1.764 | 1.696 | 2.415 | 2.368 | 2.445 | 23.978
2018-11-16 | 11:03 | 74.491 | 76.185 | 74.805 | 76.317 | 74.311 | 76.978 | 80.107 | 78.961 | 78.785 | 422 | 444 | 339 | 16636.82 | 16186.872 | 14553.072 | -32768 | 72.155 | 89.715 | 1.124 | 1.922 | 1.806 | 2.416 | 2.37 | 2.447 | 23.976
2018-11-16 | 11:03 | 74.491 | 76.185 | 74.94 | 76.317 | 74.311 | 76.758 | 80.151 | 78.961 | 78.785 | 430 | 409 | 372 | 16636.82 | 16186.872 | 14553.072 | -32768 | 72.155 | 89.582 | 1.198 | 1.846 | 1.654 | 2.417 | 2.371 | 2.448 | 23.978
2018-11-16 | 11:03 | 74.491 | 76.185 | 74.94 | 76.317 | 74.311 | 76.758 | 80.151 | 78.961 | 78.785 | 430 | 409 | 372 | 16636.82 | 16186.872 | 14553.072 | -32768 | 72.155 | 89.582 | 1.068 | 1.944 | 1.584 | 2.417 | 2.371 | 2.448 | 23.978
2018-11-16 | 11:03 | 74.446 | 75.656 | 74.805 | 75.832 | 74.131 | 76.097 | 79.843 | 78.565 | 78.168 | 452 | 454 | 311 | 17804.34 | 16543.955 | 13389.748 | -32768 | 71.527 | 90.111 | 1.124 | 1.668 | 1.838 | 2.42 | 2.371 | 2.449 | 23.98
2018-11-16 | 11:03 | 74.446 | 75.524 | 74.805 | 75.832 | 74.131 | 76.097 | 79.843 | 78.433 | 78.168 | 416 | 409 | 335 | 16403.316 | 14937.081 | 14386.883 | -32768 | 71.527 | 90.111 | 1.124 | 1.668 | 1.838 | 2.419 | 2.371 | 2.45 | 23.98
2018-11-16 | 11:03 | 74.446 | 75.524 | 74.805 | 75.832 | 73.907 | 76.097 | 79.711 | 78.433 | 77.904 | 416 | 409 | 335 | 16403.316 | 14937.081 | 14386.883 | -32768 | 71.527 | 89.715 | 1.172 | 1.844 | 1.3 | 2.42 | 2.371 | 2.449 | 23.978
2018-11-16 | 11:03 | 74.176 | 75.119 | 74.67 | 75.389 | 73.907 | 75.299 | 79.578 | 78.036 | 77.683 | 435 | 432 | 478 | 17142.744 | 15758.372 | 20328.148 | -32768 | 71.077 | 89.494 | 1.152 | 1.934 | 1.622 | 2.422 | 2.373 | 2.452 | 23.978
2018-11-16 | 11:03 | 74.176 | 75.119 | 74.535 | 75.389 | 73.772 | 75.299 | 79.578 | 78.036 | 77.683 | 435 | 432 | 478 | 17142.744 | 15758.372 | 20328.148 | -32768 | 71.077 | 89.494 | 1.18 | 1.81 | 1.536 | 2.422 | 2.373 | 2.451 | 23.978
2018-11-16 | 11:03 | 74.041 | 75.029 | 74.67 | 75.119 | 73.952 | 74.94 | 79.226 | 77.904 | 77.154 | 472 | 446 | 437 | 18582.686 | 16258.288 | 18624.709 | -32768 | 71.212 | 89.759 | 1.074 | 1.85 | 1.462 | 2.423 | 2.373 | 2.452 | 23.978
2018-11-16 | 11:03 | 74.086 | 75.029 | 74.67 | 74.985 | 73.952 | 74.94 | 79.226 | 77.904 | 77.154 | 472 | 446 | 437 | 18582.686 | 16258.288 | 18624.709 | -32768 | 71.212 | 89.759 | 1.156 | 1.814 | 1.326 | 2.422 | 2.373 | 2.452 | 23.976
2018-11-16 | 11:03 | 74.086 | 75.029 | 74.266 | 74.985 | 73.952 | 74.94 | 79.226 | 77.904 | 77.154 | 430 | 431 | 336 | 16948.158 | 15722.664 | 14428.431 | -32768 | 71.212 | 89.759 | 1.148 | 1.734 | 1.426 | 2.424 | 2.373 | 2.452 | 23.978
2018-11-16 | 11:04 | 73.817 | 74.76 | 74.58 | 74.625 | 73.772 | 74.805 | 78.961 | 77.816 | 76.934 | 417 | 410 | 309 | 16442.234 | 14972.789 | 13306.653 | -32768 | 70.718 | 89.935 | 1.236 | 1.606 | 1.74 | 2.423 | 2.373 | 2.454 | 23.978
2018-11-16 | 11:04 | 73.952 | 74.895 | 74.58 | 74.895 | 73.772 | 74.94 | 78.961 | 77.816 | 76.934 | 426 | 430 | 339 | 16792.488 | 15686.955 | 14553.072 | -32768 | 70.988 | 89.935 | 1.246 | 1.852 | 1.06 | 2.424 | 2.373 | 2.454 | 23.978
2018-11-16 | 11:04 | 73.952 | 74.895 | 74.446 | 74.895 | 73.772 | 74.67 | 78.961 | 77.683 | 76.934 | 426 | 430 | 339 | 16792.488 | 15686.955 | 14553.072 | -32768 | 70.988 | 90.199 | 1.144 | 1.658 | 1.424 | 2.423 | 2.373 | 2.455 | 23.978
2018-11-16 | 11:04 | 73.817 | 74.715 | 74.176 | 74.85 | 73.368 | 74.805 | 79.094 | 77.419 | 76.846 | 425 | 412 | 330 | 16753.572 | 15044.206 | 14179.146 | -32768 | 71.212 | 90.42 | 1.088 | 1.908 | 1.604 | 2.423 | 2.373 | 2.455 | 23.978
2018-11-16 | 11:04 | 73.547 | 74.715 | 74.311 | 74.805 | 73.368 | 74.805 | 79.094 | 77.551 | 76.846 | 420 | 435 | 374 | 16753.572 | 15044.206 | 14179.146 | -32768 | 71.212 | 90.42 | 1.12 | 1.964 | 1.85 | 2.423 | 2.375 | 2.455 | 23.978
2018-11-16 | 11:04 | 73.547 | 74.715 | 74.311 | 74.805 | 73.368 | 74.805 | 79.094 | 77.551 | 76.846 | 420 | 435 | 374 | 16558.986 | 15865.497 | 16007.228 | -32768 | 71.033 | 90.42 | 1.152 | 1.8 | 1.746 | 2.422 | 2.373 | 2.456 | 23.978
2018-11-16 | 11:04 | 73.188 | 74.356 | 73.637 | 74.356 | 73.009 | 74.491 | 78.873 | 77.419 | 76.449 | 451 | 453 | 345 | 16714.654 | 15294.164 | 14760.809 | -32768 | 71.527 | 90.155 | 1.154 | 1.83 | 1.408 | 2.421 | 2.373 | 2.456 | 23.978
2018-11-16 | 11:04 | 72.919 | 73.952 | 73.368 | 74.131 | 72.559 | 74.131 | 78.741 | 77.154 | 76.317 | 465 | 452 | 417 | 18310.264 | 16472.537 | 17793.762 | -32768 | 71.976 | 89.23 | 1.136 | 1.95 | 1.388 | 2.42 | 2.373 | 2.456 | 23.978
2018-11-16 | 11:04 | 72.919 | 73.952 | 73.368 | 74.131 | 72.559 | 74.131 | 78.741 | 77.154 | 76.317 | 465 | 452 | 417 | 18310.264 | 16472.537 | 17793.762 | -32768 | 71.976 | 89.23 | 1.028 | 1.702 | 1.646 | 2.422 | 2.374 | 2.457 | 23.978
2018-11-16 | 11:04 | 72.29 | 73.817 | 72.559 | 73.907 | 71.886 | 73.907 | 78.653 | 77.066 | 75.744 | 420 | 431 | 336 | 16558.986 | 15722.664 | 14428.431 | -32768 | 71.751 | 89.009 | 1.092 | 1.75 | 1.574 | 2.418 | 2.373 | 2.457 | 23.978
2018-11-16 | 11:04 | 72.155 | 73.817 | 72.559 | 73.637 | 71.886 | 73.907 | 78.521 | 77.066 | 75.744 | 416 | 410 | 325 | 16403.316 | 14972.789 | 13971.41 | -32768 | 71.751 | 89.009 | 1.186 | 1.85 | 1.694 | 2.419 | 2.374 | 2.457 | 23.978
2018-11-16 | 11:05 | 71.302 | 73.009 | 72.065 | 73.143 | 71.302 | 73.233 | 78.08 | 76.802 | 75.612 | 412 | 426 | 309 | 16247.646 | 15544.122 | 13306.653 | -32768 | 71.661 | 89.671 | 1.072 | 1.636 | 1.488 | 2.417 | 2.374 | 2.459 | 23.978
2018-11-16 | 11:05 | 71.302 | 73.009 | 72.065 | 73.143 | 71.437 | 72.964 | 78.388 | 76.67 | 75.612 | 410 | 440 | 322 | 16169.812 | 16044.038 | 13846.769 | -32768 | 71.661 | 89.274 | 1.136 | 1.746 | 1.452 | 2.417 | 2.372 | 2.458 | 23.976
2018-11-16 | 11:05 | 70.988 | 72.2 | 71.392 | 72.425 | 70.763 | 72.515 | 77.86 | 76.273 | 74.67 | 440 | 438 | 338 | 17337.332 | 15972.622 | 14511.525 | -32768 | 72.155 | 89.45 | 1.202 | 1.706 | 1.598 | 2.414 | 2.371 | 2.458 | 23.978
2018-11-16 | 11:05 | 70.988 | 72.2 | 71.392 | 72.425 | 70.763 | 72.515 | 77.86 | 76.273 | 74.67 | 440 | 438 | 338 | 17337.332 | 15972.622 | 14511.525 | -32768 | 72.155 | 89.45 | 1.122 | 1.616 | 1.634 | 2.415 | 2.372 | 2.458 | 23.978
2018-11-16 | 11:05 | 70.494 | 71.661 | 70.853 | 71.796 | 70.09 | 72.065 | 77.771 | 75.876 | 74.491 | 425 | 398 | 360 | 16753.572 | 14544.29 | 15425.565 | -32768 | 71.886 | 89.274 | 1.214 | 1.696 | 1.4 | 2.413 | 2.37 | 2.458 | 23.976
2018-11-16 | 11:05 | 70.494 | 71.661 | 70.853 | 71.796 | 70.09 | 72.065 | 77.771 | 75.876 | 74.491 | 425 | 398 | 360 | 16753.572 | 14544.29 | 15425.565 | -32768 | 71.796 | 89.274 | 1.05 | 1.47 | 1.46 | 2.412 | 2.371 | 2.459 | 23.976
2018-11-16 | 11:05 | 70.179 | 71.257 | 70.583 | 71.347 | 69.82 | 71.347 | 77.331 | 75.479 | 73.997 | 407 | 407 | 320 | 16053.061 | 14865.664 | 13763.674 | -32768 | 71.347 | 88.921 | 1.176 | 1.458 | 1.48 | 2.41 | 2.369 | 2.457 | 23.978
2018-11-16 | 11:05 | 70.179 | 71.257 | 70.583 | 71.347 | 69.82 | 71.347 | 77.331 | 75.479 | 73.862 | 407 | 407 | 320 | 16053.061 | 14865.664 | 13763.674 | -32768 | 71.347 | 88.921 | 1.152 | 1.556 | 1.258 | 2.409 | 2.369 | 2.458 | 23.978
2018-11-16 | 11:05 | 70.179 | 71.257 | 70.583 | 71.347 | 69.82 | 71.347 | 77.331 | 75.479 | 73.862 | 407 | 407 | 320 | 16053.061 | 14865.664 | 13763.674 | -32768 | 71.347 | 88.921 | 1.196 | 1.544 | 1.564 | 2.411 | 2.37 | 2.458 | 23.978
2018-11-16 | 11:06 | 69.82 | 70.943 | 70.359 | 71.033 | 69.596 | 71.257 | 76.978 | 75.119 | 73.368 | 432 | 436 | 333 | 17025.992 | 15901.205 | 14303.788 | -32768 | 72.11 | 88.657 | 1.188 | 1.596 | 1.42 | 2.406 | 2.366 | 2.457 | 23.978
2018-11-16 | 11:06 | 69.73 | 70.943 | 70.359 | 70.763 | 69.596 | 71.257 | 76.978 | 74.985 | 73.368 | 426 | 460 | 365 | 16792.488 | 16758.203 | 15633.302 | -32768 | 72.245 | 88.657 | 1.162 | 1.64 | 1.326 | 2.407 | 2.368 | 2.457 | 23.978
2018-11-16 | 11:06 | 69.685 | 70.673 | 70.09 | 70.763 | 69.281 | 70.718 | 76.846 | 74.715 | 73.233 | 448 | 450 | 312 | 17648.67 | 16401.121 | 13431.295 | -32768 | 72.29 | 88.392 | 1.088 | 1.558 | 1.572 | 2.401 | 2.362 | 2.455 | 23.978
2018-11-16 | 11:06 | 69.685 | 70.673 | 70.09 | 70.763 | 69.281 | 70.718 | 76.846 | 74.715 | 73.233 | 448 | 450 | 312 | 17648.67 | 16401.121 | 13431.295 | -32768 | 72.11 | 88.392 | 1.172 | 1.606 | 1.05 | 2.401 | 2.362 | 2.456 | 23.978
2018-11-16 | 11:06 | 69.326 | 70.449 | 69.73 | 70.583 | 69.102 | 70.359 | 76.626 | 74.491 | 72.919 | 425 | 420 | 319 | 16753.572 | 15329.872 | 13722.126 | -32768 | 71.931 | 87.82 | 1.026 | 1.634 | 1.022 | 2.395 | 2.356 | 2.455 | 23.976
2018-11-16 | 11:06 | 69.326 | 70.449 | 69.73 | 70.583 | 69.102 | 70.359 | 76.626 | 74.491 | 72.919 | 425 | 420 | 319 | 16753.572 | 15329.872 | 13722.126 | -32768 | 71.931 | 87.82 | 1.026 | 1.634 | 1.022 | 2.395 | 2.356 | 2.455 | 23.976
2018-11-16 | 11:06 | 69.012 | 70.134 | 69.596 | 70.314 | 68.697 | 70.224 | 76.185 | 74.086 | 72.47 | 440 | 431 | 346 | 17337.332 | 15722.664 | 14843.903 | -32768 | 71.527 | 88.613 | 1.178 | 1.712 | 1.514 | 2.389 | 2.351 | 2.453 | 23.978
2018-11-16 | 11:06 | 69.012 | 70.134 | 69.596 | 70.314 | 68.563 | 70.224 | 76.493 | 74.221 | 72.649 | 434 | 428 | 330 | 17103.828 | 15615.539 | 14179.146 | -32768 | 71.527 | 88.613 | 1.192 | 1.568 | 1.366 | 2.388 | 2.35 | 2.453 | 23.978
2018-11-16 | 11:06 | 68.967 | 69.73 | 69.191 | 69.82 | 68.248 | 69.955 | 76.141 | 73.952 | 72.245 | 435 | 443 | 313 | 17142.744 | 16151.163 | 13472.843 | -32768 | 72.649 | 89.274 | 1.178 | 1.63 | 1.308 | 2.38 | 2.345 | 2.449 | 23.978
2018-11-16 | 11:06 | 68.967 | 69.865 | 69.461 | 69.955 | 68.293 | 69.955 | 76.009 | 73.817 | 72.245 | 435 | 448 | 336 | 17142.744 | 16329.705 | 14428.431 | -32768 | 72.649 | 89.406 | 1.176 | 1.646 | 1.41 | 2.38 | 2.345 | 2.45 | 23.978
2018-11-16 | 11:06 | 68.967 | 69.865 | 69.461 | 69.955 | 68.293 | 69.955 | 76.009 | 73.817 | 72.245 | 435 | 448 | 336 | 17142.744 | 16329.705 | 14428.431 | -32768 | 73.053 | 89.406 | 1.178 | 1.656 | 1.506 | 2.38 | 2.344 | 2.45 | 23.976
2018-11-16 | 11:07 | 69.461 | 69.82 | 70.134 | 69.82 | 69.102 | 69.865 | 75.832 | 73.862 | 72.155 | 453 | 441 | 352 | 17843.256 | 16079.747 | 15093.188 | -32768 | 73.053 | 89.009 | 1.056 | 1.898 | 1.466 | 2.373 | 2.338 | 2.446 | 23.978
2018-11-16 | 11:07 | 69.865 | 69.82 | 70.539 | 69.82 | 69.012 | 69.865 | 75.832 | 73.862 | 72.021 | 439 | 422 | 322 | 17298.414 | 15401.289 | 13846.769 | -32768 | 73.458 | 89.009 | 1.05 | 1.914 | 1.112 | 2.372 | 2.337 | 2.447 | 23.976
2018-11-16 | 11:07 | 69.865 | 69.82 | 70.539 | 69.82 | 69.012 | 69.865 | 75.832 | 73.862 | 72.021 | 439 | 422 | 322 | 17298.414 | 15401.289 | 13846.769 | -32768 | 73.458 | 89.009 | 1.084 | 1.756 | 1.266 | 2.372 | 2.337 | 2.447 | 23.978
2018-11-16 | 11:07 | 71.527 | 70.853 | 71.886 | 70.718 | 70.449 | 70.359 | 75.876 | 73.997 | 72.2 | 426 | 432 | 361 | 16792.488 | 15758.372 | 15467.113 | -32768 | 72.739 | 89.406 | 1.16 | 1.746 | 1.302 | 2.364 | 2.329 | 2.442 | 23.978
2018-11-16 | 11:07 | 71.527 | 70.853 | 71.886 | 70.718 | 70.449 | 70.359 | 75.876 | 73.997 | 72.2 | 426 | 432 | 361 | 16792.488 | 15758.372 | 15467.113 | -32768 | 72.739 | 89.406 | 1.106 | 1.7 | 1.132 | 2.365 | 2.33 | 2.441 | 23.976
2018-11-16 | 11:07 | 72.29 | 71.841 | 72.739 | 71.616 | 71.527 | 71.033 | 76.229 | 74.58 | 72.874 | 458 | 451 | 360 | 18037.842 | 16436.83 | 15425.565 | -32768 | 72.29 | 89.671 | 1.102 | 1.844 | 1.072 | 2.356 | 2.323 | 2.438 | 23.978
2018-11-16 | 11:07 | 72.694 | 71.841 | 72.874 | 71.796 | 71.796 | 71.302 | 75.965 | 74.58 | 72.874 | 463 | 439 | 332 | 18232.43 | 16008.33 | 14262.241 | -32768 | 72.29 | 89.671 | 1.066 | 1.834 | 1.69 | 2.356 | 2.322 | 2.438 | 23.978
2018-11-16 | 11:07 | 72.694 | 71.841 | 72.874 | 71.796 | 71.796 | 71.302 | 75.965 | 74.58 | 72.874 | 463 | 439 | 332 | 18232.43 | 16008.33 | 14262.241 | -32768 | 72.47 | 89.671 | 1.12 | 1.852 | 1.414 | 2.356 | 2.323 | 2.439 | 23.978
2018-11-16 | 11:07 | 73.143 | 72.784 | 73.547 | 72.694 | 72.649 | 72.065 | 76.405 | 74.85 | 73.592 | 427 | 425 | 309 | 16831.406 | 15508.414 | 13306.653 | -32768 | 72.964 | 89.847 | 1.244 | 1.668 | 1.374 | 2.35 | 2.318 | 2.436 | 23.978
2018-11-16 | 11:07 | 73.143 | 72.964 | 73.547 | 72.694 | 72.784 | 72.065 | 76.405 | 74.85 | 73.592 | 457 | 437 | 333 | 16831.406 | 15508.414 | 13306.653 | -32768 | 72.964 | 89.847 | 1.244 | 1.668 | 1.374 | 2.349 | 2.317 | 2.436 | 23.978
2018-11-16 | 11:08 | 73.772 | 73.637 | 74.086 | 73.592 | 73.188 | 72.964 | 76.758 | 75.389 | 74.446 | 405 | 424 | 317 | 15975.226 | 15472.706 | 13639.031 | -32768 | 73.053 | 89.803 | 1.172 | 1.924 | 1.332 | 2.345 | 2.313 | 2.432 | 23.978
2018-11-16 | 11:08 | 73.503 | 73.592 | 74.086 | 73.592 | 73.188 | 72.964 | 76.758 | 75.389 | 74.446 | 436 | 434 | 358 | 15975.226 | 15472.706 | 13639.031 | -32768 | 72.784 | 89.803 | 1.13 | 1.814 | 1.328 | 2.343 | 2.311 | 2.43 | 23.978
2018-11-16 | 11:08 | 73.997 | 74.041 | 74.086 | 74.086 | 73.458 | 73.682 | 77.066 | 76.053 | 75.119 | 449 | 439 | 367 | 17687.588 | 16008.33 | 15716.396 | -32768 | 72.739 | 89.979 | 1.138 | 1.728 | 1.394 | 2.339 | 2.306 | 2.429 | 23.978
2018-11-16 | 11:08 | 73.997 | 74.041 | 74.221 | 74.086 | 73.458 | 73.682 | 77.066 | 76.053 | 74.985 | 449 | 439 | 367 | 17687.588 | 16008.33 | 15716.396 | -32768 | 72.739 | 89.979 | 1.074 | 1.704 | 1.024 | 2.338 | 2.305 | 2.429 | 23.978
2018-11-16 | 11:08 | 73.952 | 74.311 | 74.356 | 74.356 | 73.503 | 73.952 | 77.199 | 76.053 | 75.344 | 430 | 448 | 356 | 16948.158 | 16329.705 | 15259.376 | -32768 | 72.47 | 89.494 | 1.042 | 1.918 | 1.154 | 2.335 | 2.302 | 2.425 | 23.978
2018-11-16 | 11:08 | 73.952 | 74.176 | 74.356 | 74.311 | 73.503 | 73.952 | 77.199 | 76.053 | 75.344 | 430 | 448 | 356 | 16948.158 | 16329.705 | 15259.376 | -32768 | 72.47 | 89.494 | 1.086 | 1.854 | 1.328 | 2.335 | 2.302 | 2.426 | 23.978
2018-11-16 | 11:08 | 73.727 | 74.446 | 74.086 | 74.221 | 73.547 | 73.952 | 77.11 | 76.361 | 75.656 | 460 | 454 | 363 | 18115.678 | 16543.955 | 15550.207 | -32768 | 72.335 | 88.921 | 1.198 | 1.684 | 1.406 | 2.334 | 2.299 | 2.423 | 23.978
2018-11-16 | 11:08 | 73.997 | 74.446 | 74.086 | 74.356 | 73.547 | 73.952 | 77.243 | 76.361 | 75.656 | 420 | 414 | 346 | 16558.986 | 15115.623 | 14843.903 | -32768 | 72.2 | 88.921 | 1.224 | 1.95 | 1.67 | 2.333 | 2.299 | 2.422 | 23.978
2018-11-16 | 11:09 | 73.997 | 74.446 | 74.401 | 74.67 | 73.503 | 73.952 | 77.507 | 76.361 | 75.744 | 423 | 427 | 369 | 16675.736 | 15579.83 | 15799.491 | -32768 | 72.919 | 88.657 | 1.122 | 1.656 | 1.228 | 2.332 | 2.296 | 2.421 | 23.978
2018-11-16 | 11:09 | 73.997 | 74.311 | 74.401 | 74.67 | 73.503 | 73.952 | 77.507 | 76.361 | 75.744 | 417 | 407 | 350 | 16442.234 | 14865.664 | 15010.093 | -32768 | 72.919 | 88.657 | 1.124 | 1.566 | 1.436 | 2.332 | 2.296 | 2.421 | 23.978
2018-11-16 | 11:09 | 74.176 | 74.446 | 74.446 | 74.67 | 73.682 | 74.086 | 77.507 | 76.405 | 75.788 | 428 | 423 | 331 | 16870.324 | 15436.997 | 14220.694 | -32768 | 72.515 | 88.833 | 1.122 | 1.616 | 1.092 | 2.328 | 2.294 | 2.419 | 23.978
2018-11-16 | 11:09 | 74.131 | 74.446 | 74.446 | 74.67 | 73.682 | 74.086 | 77.507 | 76.405 | 75.788 | 446 | 432 | 333 | 17570.836 | 15758.372 | 14303.788 | -32768 | 72.38 | 88.833 | 1.202 | 1.608 | 1.26 | 2.329 | 2.295 | 2.418 | 23.978
2018-11-16 | 11:09 | 74.131 | 74.446 | 74.446 | 74.67 | 73.682 | 74.086 | 77.507 | 76.405 | 75.656 | 446 | 432 | 333 | 17570.836 | 15758.372 | 14303.788 | -32768 | 72.38 | 88.833 | 1.152 | 1.6 | 1.036 | 2.328 | 2.294 | 2.42 | 23.978
2018-11-16 | 11:09 | 74.535 | 74.625 | 74.94 | 74.715 | 73.907 | 74.266 | 77.243 | 76.493 | 75.7 | 422 | 460 | 420 | 16636.82 | 16758.203 | 17918.404 | -32768 | 72.155 | 88.569 | 0.996 | 1.552 | 1.218 | 2.327 | 2.294 | 2.417 | 23.978
2018-11-16 | 11:09 | 74.715 | 75.029 | 74.94 | 74.85 | 74.221 | 74.625 | 77.419 | 76.361 | 75.832 | 418 | 423 | 361 | 16481.15 | 15436.997 | 15467.113 | -32768 | 71.886 | 89.142 | 1.094 | 1.61 | 1.258 | 2.325 | 2.293 | 2.415 | 23.978
2018-11-16 | 11:09 | 74.715 | 75.029 | 74.94 | 74.85 | 74.221 | 74.625 | 77.419 | 76.361 | 75.832 | 418 | 423 | 361 | 16481.15 | 15436.997 | 15467.113 | -32768 | 71.886 | 89.142 | 1.094 | 1.61 | 1.258 | 2.325 | 2.293 | 2.415 | 23.978
2018-11-16 | 11:09 | 75.119 | 75.119 | 75.656 | 75.119 | 74.356 | 74.76 | 77.375 | 76.802 | 76.229 | 406 | 434 | 339 | 16014.143 | 15829.789 | 14553.072 | -32768 | 71.751 | 88.437 | 1.016 | 1.628 | 1.288 | 2.323 | 2.293 | 2.415 | 23.976
2018-11-16 | 11:10 | 75.434 | 75.434 | 75.788 | 75.299 | 74.805 | 75.029 | 77.727 | 76.934 | 76.361 | 437 | 421 | 346 | 17648.67 | 16151.163 | 16921.27 | -32768 | 71.527 | 88.26 | 1.218 | 1.502 | 1.582 | 2.322 | 2.294 | 2.415 | 23.978
2018-11-16 | 11:10 | 75.434 | 75.434 | 75.788 | 75.299 | 74.805 | 75.029 | 77.727 | 76.934 | 76.361 | 437 | 421 | 346 | 17648.67 | 16151.163 | 16921.27 | -32768 | 71.527 | 88.26 | 1.218 | 1.502 | 1.582 | 2.322 | 2.294 | 2.415 | 23.978
2018-11-16 | 11:10 | 75.788 | 75.744 | 76.053 | 75.7 | 75.344 | 75.074 | 77.551 | 77.066 | 76.493 | 419 | 431 | 330 | 16520.068 | 15722.664 | 14179.146 | -32768 | 71.392 | 87.775 | 1.146 | 1.63 | 0.89 | 2.321 | 2.293 | 2.414 | 23.976
2018-11-16 | 11:10 | 75.788 | 75.744 | 76.053 | 75.7 | 75.344 | 75.074 | 77.551 | 77.066 | 76.493 | 437 | 445 | 360 | 17220.58 | 16222.58 | 15425.565 | -32768 | 71.392 | 87.643 | 1.18 | 1.418 | 1.372 | 2.322 | 2.294 | 2.415 | 23.978
2018-11-16 | 11:10 | 75.876 | 76.097 | 76.758 | 76.097 | 75.479 | 75.568 | 77.771 | 77.066 | 76.714 | 442 | 423 | 328 | 17415.166 | 15436.997 | 14096.052 | -32768 | 71.527 | 88.172 | 1.156 | 1.862 | 1.684 | 2.321 | 2.294 | 2.414 | 23.976
2018-11-16 | 11:10 | 76.582 | 76.537 | 76.758 | 76.493 | 75.832 | 75.92 | 77.948 | 77.507 | 77.11 | 428 | 426 | 322 | 16870.324 | 15544.122 | 13846.769 | -32768 | 71.931 | 87.864 | 1.064 | 1.848 | 1.554 | 2.32 | 2.294 | 2.412 | 23.976
2018-11-16 | 11:10 | 76.582 | 76.537 | 76.758 | 76.493 | 75.832 | 75.92 | 77.948 | 77.507 | 77.11 | 428 | 426 | 322 | 16870.324 | 15544.122 | 13846.769 | -32768 | 71.931 | 87.864 | 0.962 | 1.526 | 1.618 | 2.319 | 2.294 | 2.413 | 23.978
2018-11-16 | 11:10 | 76.89 | 76.846 | 77.154 | 76.846 | 76.317 | 76.317 | 77.992 | 77.771 | 77.199 | 429 | 425 | 339 | 16909.24 | 15508.414 | 14553.072 | -32768 | 71.886 | 87.511 | 1.154 | 1.882 | 1.354 | 2.318 | 2.294 | 2.412 | 23.978
2018-11-16 | 11:10 | 77.022 | 77.066 | 77.154 | 76.846 | 76.273 | 76.582 | 78.124 | 77.771 | 77.419 | 424 | 420 | 325 | 16714.654 | 15329.872 | 13971.41 | -32768 | 72.694 | 87.952 | 1.066 | 1.778 | 1.288 | 2.318 | 2.295 | 2.411 | 23.978
2018-11-16 | 11:10 | 77.022 | 77.375 | 77.551 | 77.243 | 76.449 | 76.802 | 78.124 | 77.904 | 77.816 | 446 | 441 | 360 | 16909.24 | 16258.288 | 15384.019 | -32768 | 72.559 | 87.908 | 1.084 | 1.82 | 1.38 | 2.318 | 2.296 | 2.411 | 23.978
2018-11-16 | 11:11 | 77.154 | 77.463 | 77.419 | 77.375 | 76.714 | 77.11 | 78.653 | 78.168 | 77.992 | 400 | 405 | 358 | 15780.64 | 14794.248 | 15342.471 | -32768 | 72.559 | 88.172 | 1.222 | 1.696 | 1.486 | 2.319 | 2.297 | 2.412 | 23.978
2018-11-16 | 11:11 | 77.287 | 77.463 | 77.419 | 77.507 | 76.714 | 77.11 | 78.653 | 78.168 | 77.992 | 400 | 405 | 358 | 15780.64 | 14794.248 | 15342.471 | -32768 | 72.829 | 88.172 | 1.174 | 1.762 | 1.116 | 2.318 | 2.297 | 2.411 | 23.978
2018-11-16 | 11:11 | 77.287 | 77.639 | 77.683 | 77.639 | 76.714 | 77.066 | 78.388 | 78.168 | 78.124 | 437 | 418 | 317 | 17220.58 | 15258.456 | 13639.031 | -32768 | 73.772 | 88.172 | 1.098 | 1.822 | 1.67 | 2.317 | 2.297 | 2.412 | 23.978
2018-11-16 | 11:11 | 77.287 | 77.639 | 77.683 | 77.639 | 76.714 | 77.066 | 78.388 | 78.168 | 78.124 | 437 | 418 | 317 | 17220.58 | 15258.456 | 13639.031 | -32768 | 73.772 | 88.04 | 1.19 | 1.76 | 1.622 | 2.317 | 2.297 | 2.412 | 23.976
2018-11-16 | 11:11 | 77.331 | 77.507 | 77.86 | 77.771 | 76.978 | 77.375 | 78.829 | 78.168 | 78.388 | 425 | 426 | 344 | 16753.572 | 15544.122 | 14760.809 | -32768 | 74.041 | 88.216 | 1.054 | 1.786 | 1.46 | 2.318 | 2.297 | 2.412 | 23.976
2018-11-16 | 11:11 | 77.551 | 77.507 | 77.86 | 77.771 | 76.978 | 77.375 | 78.829 | 78.168 | 78.388 | 425 | 426 | 344 | 16753.572 | 15544.122 | 14760.809 | -32768 | 74.041 | 88.216 | 1.078 | 1.816 | 1.512 | 2.318 | 2.298 | 2.411 | 23.978
2018-11-16 | 11:11 | 77.419 | 77.727 | 77.816 | 77.816 | 76.846 | 77.331 | 78.829 | 78.565 | 78.521 | 422 | 434 | 344 | 16636.82 | 15829.789 | 14760.809 | -32768 | 73.952 | 88.348 | 1.154 | 1.66 | 1.478 | 2.319 | 2.299 | 2.412 | 23.976
2018-11-16 | 11:11 | 77.595 | 77.771 | 77.816 | 77.948 | 77.11 | 77.287 | 78.829 | 78.433 | 78.521 | 420 | 432 | 343 | 16558.986 | 15758.372 | 14719.262 | -32768 | 73.952 | 88.348 | 1.156 | 1.668 | 1.574 | 2.319 | 2.299 | 2.413 | 23.978
2018-11-16 | 11:11 | 77.507 | 77.904 | 77.992 | 77.683 | 77.11 | 77.419 | 78.873 | 78.565 | 78.521 | 420 | 430 | 346 | 16558.986 | 15686.955 | 14843.903 | -32768 | 73.952 | 88.392 | 1.158 | 1.61 | 1.86 | 2.32 | 2.301 | 2.414 | 23.978
2018-11-16 | 11:11 | 77.507 | 78.08 | 77.992 | 77.948 | 77.11 | 77.551 | 78.873 | 78.433 | 78.521 | 409 | 431 | 325 | 16558.986 | 15686.955 | 14843.903 | -32768 | 73.952 | 88.392 | 1.184 | 1.81 | 1.47 | 2.32 | 2.301 | 2.412 | 23.978
2018-11-16 | 11:11 | 77.904 | 78.08 | 78.124 | 78.212 | 77.243 | 77.816 | 79.005 | 78.697 | 78.565 | 427 | 431 | 326 | 16831.406 | 15722.664 | 14012.957 | -32768 | 73.547 | 88.348 | 1.18 | 1.528 | 1.502 | 2.321 | 2.302 | 2.414 | 23.978
2018-11-16 | 11:11 | 78.168 | 78.3 | 78.256 | 78.212 | 77.507 | 77.816 | 79.138 | 78.829 | 78.829 | 438 | 432 | 375 | 16442.234 | 15544.122 | 13182.012 | -32768 | 73.817 | 89.406 | 1.134 | 1.682 | 1.204 | 2.322 | 2.302 | 2.413 | 23.978
2018-11-16 | 11:11 | 78.168 | 78.3 | 78.256 | 78.212 | 77.507 | 77.816 | 79.138 | 78.829 | 78.829 | 438 | 432 | 375 | 17259.496 | 15758.372 | 16048.775 | -32768 | 73.817 | 89.406 | 1.178 | 1.984 | 1.834 | 2.323 | 2.303 | 2.413 | 23.978
2018-11-16 | 11:12 | 78.168 | 78.477 | 78.521 | 78.212 | 77.771 | 77.816 | 79.27 | 78.961 | 78.961 | 408 | 433 | 317 | 16091.978 | 15794.08 | 13639.031 | -32768 | 73.952 | 88.392 | 1.078 | 1.63 | 1.458 | 2.325 | 2.304 | 2.414 | 23.978
2018-11-16 | 11:12 | 78.168 | 78.477 | 78.521 | 78.212 | 77.771 | 77.816 | 79.27 | 78.961 | 78.961 | 408 | 433 | 317 | 16091.978 | 15794.08 | 13639.031 | -32768 | 73.952 | 88.392 | 1.078 | 1.63 | 1.458 | 2.326 | 2.304 | 2.414 | 23.978
2018-11-16 | 11:12 | 78.344 | 78.609 | 78.961 | 78.477 | 77.948 | 78.212 | 79.182 | 79.005 | 79.005 | 420 | 407 | 317 | 16558.986 | 14865.664 | 13639.031 | -32768 | 73.009 | 88.613 | 1.18 | 1.224 | 1.388 | 2.327 | 2.306 | 2.415 | 23.978
2018-11-16 | 11:12 | 78.741 | 78.873 | 79.094 | 78.741 | 78.212 | 78.388 | 79.446 | 79.138 | 79.27 | 440 | 421 | 317 | 16558.986 | 14687.123 | 15217.829 | -32768 | 72.065 | 88.657 | 1.02 | 1.916 | 1.562 | 2.33 | 2.308 | 2.414 | 23.978
2018-11-16 | 11:12 | 78.741 | 78.917 | 79.226 | 78.697 | 78.344 | 78.477 | 79.446 | 79.402 | 79.27 | 450 | 447 | 358 | 17726.504 | 16293.996 | 15342.471 | -32768 | 72.065 | 88.613 | 1.17 | 1.71 | 1.636 | 2.333 | 2.309 | 2.416 | 23.978
2018-11-16 | 11:12 | 79.226 | 79.314 | 79.49 | 79.182 | 78.565 | 78.917 | 79.666 | 79.534 | 79.534 | 419 | 404 | 344 | 16520.068 | 14758.54 | 14760.809 | -32768 | 72.829 | 89.23 | 1.074 | 1.748 | 1.596 | 2.335 | 2.311 | 2.416 | 23.978
2018-11-16 | 11:12 | 79.446 | 79.578 | 79.755 | 79.49 | 78.785 | 79.182 | 79.49 | 79.799 | 79.578 | 465 | 473 | 327 | 18310.264 | 17222.412 | 14054.505 | -32768 | 73.907 | 88.701 | 1.106 | 1.646 | 1.782 | 2.338 | 2.314 | 2.416 | 23.976
2018-11-16 | 11:12 | 79.534 | 79.711 | 80.019 | 79.666 | 79.182 | 79.314 | 79.843 | 79.799 | 79.843 | 432 | 435 | 350 | 17025.992 | 15865.497 | 15010.093 | -32768 | 73.952 | 88.833 | 1.106 | 1.592 | 1.162 | 2.342 | 2.316 | 2.418 | 23.978
2018-11-16 | 11:12 | 79.534 | 79.711 | 80.019 | 79.666 | 79.182 | 79.314 | 79.711 | 79.799 | 79.843 | 403 | 421 | 326 | 15897.392 | 15365.581 | 14012.957 | -32768 | 73.952 | 88.965 | 1.248 | 1.748 | 1.346 | 2.341 | 2.314 | 2.418 | 23.976
2018-11-16 | 11:13 | 79.843 | 80.107 | 80.283 | 79.931 | 79.182 | 79.578 | 79.755 | 79.799 | 80.107 | 396 | 381 | 292 | 15624.97 | 13937.249 | 12600.35 | -32768 | 73.682 | 89.098 | 1.182 | 1.632 | 1.532 | 2.343 | 2.317 | 2.418 | 23.978
2018-11-16 | 11:13 | 80.195 | 80.239 | 80.283 | 80.195 | 79.578 | 79.843 | 80.239 | 80.195 | 80.46 | 433 | 425 | 330 | 17064.91 | 15508.414 | 14179.146 | -32768 | 73.682 | 89.406 | 1.246 | 1.7 | 1.462 | 2.347 | 2.32 | 2.42 | 23.978
2018-11-16 | 11:13 | 80.239 | 80.239 | 80.46 | 80.548 | 79.799 | 79.843 | 80.416 | 80.372 | 80.504 | 404 | 435 | 344 | 15936.309 | 15865.497 | 14760.809 | -32768 | 73.907 | 88.877 | 1.086 | 1.836 | 1.564 | 2.35 | 2.322 | 2.421 | 23.978
2018-11-16 | 11:13 | 80.239 | 80.239 | 80.46 | 80.548 | 79.799 | 79.843 | 80.416 | 80.372 | 80.504 | 404 | 435 | 344 | 15936.309 | 15865.497 | 14760.809 | -32768 | 73.907 | 88.877 | 1.136 | 1.842 | 1.446 | 2.35 | 2.322 | 2.421 | 23.978
2018-11-16 | 11:13 | 80.372 | 80.636 | 80.548 | 80.592 | 79.843 | 80.239 | 80.416 | 80.328 | 80.9 | 445 | 447 | 367 | 17531.918 | 16293.996 | 15716.396 | -32768 | 74.221 | 88.613 | 1.202 | 1.748 | 1.48 | 2.353 | 2.324 | 2.423 | 23.978
2018-11-16 | 11:13 | 80.372 | 80.504 | 80.724 | 80.812 | 80.019 | 80.416 | 80.548 | 80.636 | 80.856 | 429 | 439 | 354 | 16909.24 | 16008.33 | 15176.281 | -32768 | 73.907 | 88.613 | 1.138 | 1.4 | 1.276 | 2.355 | 2.325 | 2.426 | 23.978
2018-11-16 | 11:13 | 80.504 | 80.768 | 80.856 | 80.856 | 79.975 | 80.504 | 80.548 | 80.636 | 81.165 | 392 | 429 | 307 | 15469.301 | 15651.247 | 13223.559 | -32768 | 73.682 | 88.613 | 1.224 | 1.718 | 1.442 | 2.358 | 2.328 | 2.426 | 23.978
2018-11-16 | 11:13 | 80.151 | 80.9 | 80.46 | 80.856 | 80.019 | 80.416 | 80.724 | 80.9 | 81.165 | 419 | 397 | 320 | 16520.068 | 14508.581 | 13763.674 | -32768 | 73.413 | 88.26 | 1.082 | 1.684 | 1.416 | 2.361 | 2.331 | 2.427 | 23.978
2018-11-16 | 11:14 | 79.402 | 80.812 | 79.402 | 80.195 | 79.226 | 80.372 | 80.9 | 81.033 | 81.297 | 428 | 436 | 318 | 16870.324 | 15901.205 | 13680.579 | -32768 | 73.098 | 88.877 | 1.08 | 1.658 | 1.628 | 2.364 | 2.332 | 2.428 | 23.978
2018-11-16 | 11:14 | 77.948 | 80.107 | 78.08 | 80.195 | 78.433 | 80.195 | 80.9 | 80.9 | 81.033 | 417 | 424 | 331 | 16442.234 | 15472.706 | 14220.694 | -32768 | 72.874 | 89.494 | 1.116 | 1.79 | 1.52 | 2.366 | 2.334 | 2.43 | 23.978
2018-11-16 | 11:14 | 77.948 | 80.107 | 78.08 | 80.195 | 78.433 | 80.195 | 80.9 | 80.9 | 81.033 | 417 | 424 | 331 | 16442.234 | 15472.706 | 14220.694 | -32768 | 72.874 | 89.494 | 1.116 | 1.79 | 1.52 | 2.367 | 2.335 | 2.43 | 23.978
2018-11-16 | 11:14 | 76.626 | 79.314 | 77.331 | 78.917 | 76.978 | 79.755 | 80.768 | 80.68 | 80.768 | 430 | 431 | 309 | 16948.158 | 15722.664 | 13306.653 | -32768 | 73.278 | 89.23 | 1.138 | 1.646 | 1.544 | 2.369 | 2.335 | 2.432 | 23.976
2018-11-16 | 11:14 | 75.965 | 78.388 | 76.141 | 78.653 | 75.92 | 78.961 | 80.504 | 80.283 | 80.283 | 441 | 449 | 325 | 17376.248 | 16365.413 | 13971.41 | -32768 | 74.266 | 89.23 | 1.23 | 1.41 | 1.974 | 2.373 | 2.339 | 2.434 | 23.978
2018-11-16 | 11:14 | 74.76 | 77.639 | 75.344 | 77.904 | 74.985 | 78.477 | 80.107 | 80.019 | 79.622 | 448 | 435 | 314 | 17648.67 | 15865.497 | 13514.39 | -32768 | 74.446 | 89.054 | 1.216 | 1.582 | 1.526 | 2.375 | 2.34 | 2.435 | 23.978
2018-11-16 | 11:14 | 74.266 | 76.714 | 74.805 | 76.846 | 74.356 | 77.419 | 80.151 | 79.358 | 79.402 | 428 | 419 | 339 | 16870.324 | 15294.164 | 14553.072 | -32768 | 74.311 | 88.569 | 1.086 | 1.8 | 1.182 | 2.377 | 2.341 | 2.437 | 23.978
2018-11-16 | 11:14 | 73.862 | 76.053 | 74.401 | 76.273 | 73.817 | 76.89 | 79.887 | 78.961 | 78.477 | 427 | 425 | 318 | 16831.406 | 15508.414 | 13680.579 | -32768 | 74.401 | 89.935 | 1.132 | 1.654 | 1.496 | 2.379 | 2.343 | 2.438 | 23.978
2018-11-16 | 11:14 | 73.862 | 76.053 | 74.401 | 76.273 | 73.817 | 76.89 | 79.887 | 78.961 | 78.477 | 427 | 425 | 318 | 16831.406 | 15508.414 | 13680.579 | -32768 | 74.401 | 89.935 | 1.132 | 1.654 | 1.496 | 2.379 | 2.343 | 2.438 | 23.978
2018-11-16 | 11:15 | 73.997 | 75.389 | 74.535 | 75.656 | 73.637 | 75.965 | 79.622 | 78.565 | 77.992 | 433 | 438 | 338 | 17064.91 | 15972.622 | 14511.525 | -32768 | 74.311 | 90.023 | 1.084 | 1.572 | 1.636 | 2.382 | 2.345 | 2.439 | 23.976
2018-11-16 | 11:15 | 73.727 | 75.074 | 73.997 | 75.434 | 73.547 | 75.656 | 79.358 | 78.036 | 77.727 | 415 | 402 | 310 | 16364.398 | 14687.123 | 13348.2 | -32768 | 74.221 | 90.42 | 1.03 | 1.826 | 1.536 | 2.384 | 2.348 | 2.442 | 23.978
2018-11-16 | 11:15 | 73.727 | 75.074 | 73.997 | 75.434 | 73.547 | 75.656 | 79.358 | 78.036 | 77.727 | 415 | 402 | 310 | 16364.398 | 14687.123 | 13348.2 | -32768 | 74.221 | 90.42 | 1.174 | 1.836 | 1.82 | 2.384 | 2.348 | 2.442 | 23.978
2018-11-16 | 11:15 | 73.772 | 74.715 | 74.176 | 74.985 | 73.368 | 75.029 | 79.27 | 77.904 | 77.463 | 432 | 426 | 342 | 17025.992 | 15544.122 | 14677.714 | -32768 | 73.772 | 90.199 | 1.206 | 1.742 | 1.49 | 2.386 | 2.349 | 2.443 | 23.978
2018-11-16 | 11:15 | 73.592 | 74.58 | 73.862 | 74.85 | 73.278 | 74.85 | 78.961 | 77.507 | 76.934 | 442 | 427 | 339 | 17415.166 | 15579.83 | 14553.072 | -32768 | 73.772 | 90.376 | 1.218 | 1.778 | 1.698 | 2.387 | 2.35 | 2.445 | 23.978
2018-11-16 | 11:15 | 73.592 | 74.58 | 74.041 | 74.85 | 73.278 | 74.58 | 78.961 | 77.816 | 76.934 | 434 | 435 | 366 | 17415.166 | 15579.83 | 14553.072 | -32768 | 73.772 | 90.508 | 1.194 | 1.614 | 1.488 | 2.387 | 2.351 | 2.444 | 23.978
2018-11-16 | 11:15 | 73.503 | 74.491 | 74.041 | 74.58 | 73.233 | 74.491 | 78.873 | 77.551 | 76.626 | 441 | 449 | 373 | 17376.248 | 16365.413 | 15965.681 | -32768 | 73.637 | 90.464 | 1.128 | 1.916 | 1.216 | 2.387 | 2.352 | 2.446 | 23.976
2018-11-16 | 11:15 | 73.278 | 74.356 | 74.041 | 74.311 | 73.009 | 74.535 | 78.653 | 77.419 | 76.361 | 429 | 434 | 314 | 16909.24 | 15829.789 | 13514.39 | -32768 | 73.503 | 90.905 | 1.108 | 1.768 | 1.206 | 2.389 | 2.354 | 2.447 | 23.976
2018-11-16 | 11:15 | 73.503 | 74.221 | 73.907 | 74.221 | 73.188 | 74.266 | 78.609 | 77.287 | 76.273 | 427 | 446 | 341 | 16831.406 | 16258.288 | 14636.167 | -32768 | 74.041 | 90.816 | 1.048 | 1.792 | 1.408 | 2.389 | 2.356 | 2.45 | 23.978
2018-11-16 | 11:15 | 73.009 | 73.997 | 73.637 | 73.952 | 73.009 | 74.041 | 78.388 | 77.287 | 76.053 | 440 | 428 | 327 | 17337.332 | 15615.539 | 14054.505 | -32768 | 74.356 | 90.552 | 1.152 | 1.862 | 1.328 | 2.39 | 2.356 | 2.449 | 23.978
2018-11-16 | 11:16 | 73.278 | 74.131 | 73.503 | 74.086 | 73.053 | 73.862 | 78.521 | 77.154 | 75.92 | 415 | 458 | 349 | 16364.398 | 16686.787 | 14968.545 | -32768 | 74.356 | 90.376 | 1.092 | 1.652 | 1.726 | 2.391 | 2.358 | 2.452 | 23.978
2018-11-16 | 11:16 | 73.278 | 74.131 | 73.503 | 74.086 | 73.053 | 73.862 | 78.521 | 77.154 | 75.92 | 415 | 458 | 349 | 16364.398 | 16686.787 | 14968.545 | -32768 | 74.356 | 90.376 | 1.092 | 1.652 | 1.726 | 2.391 | 2.358 | 2.452 | 23.978
2018-11-16 | 11:16 | 72.964 | 73.997 | 73.368 | 73.952 | 72.784 | 74.041 | 78.212 | 77.154 | 75.788 | 446 | 436 | 314 | 17570.836 | 15901.205 | 13514.39 | -32768 | 74.221 | 90.023 | 1.124 | 1.866 | 1.156 | 2.39 | 2.357 | 2.452 | 23.978
2018-11-16 | 11:16 | 72.784 | 73.817 | 73.143 | 73.817 | 72.559 | 73.727 | 78.433 | 76.934 | 75.832 | 454 | 430 | 292 | 15741.722 | 15115.623 | 14594.619 | -32768 | 73.952 | 89.362 | 1.054 | 1.678 | 1.494 | 2.392 | 2.358 | 2.454 | 23.978
2018-11-16 | 11:16 | 72.38 | 73.547 | 72.874 | 73.727 | 72.245 | 73.637 | 78.3 | 76.67 | 75.568 | 445 | 432 | 337 | 17531.918 | 15758.372 | 14469.978 | -32768 | 73.727 | 89.494 | 1.082 | 1.896 | 1.704 | 2.392 | 2.359 | 2.454 | 23.978
2018-11-16 | 11:16 | 72.38 | 73.547 | 72.874 | 73.727 | 72.245 | 73.637 | 78.168 | 76.67 | 75.568 | 445 | 432 | 337 | 17531.918 | 15758.372 | 14469.978 | -32768 | 73.727 | 89.494 | 1.156 | 1.598 | 1.57 | 2.391 | 2.358 | 2.455 | 23.98
2018-11-16 | 11:16 | 71.976 | 73.323 | 72.604 | 73.323 | 71.751 | 73.503 | 78.3 | 76.67 | 75.612 | 437 | 426 | 330 | 17220.58 | 15544.122 | 14179.146 | -32768 | 73.997 | 89.362 | 1.158 | 1.458 | 1.372 | 2.393 | 2.36 | 2.455 | 23.978
2018-11-16 | 11:16 | 71.976 | 73.323 | 72.604 | 73.323 | 71.751 | 73.503 | 78.3 | 76.67 | 75.612 | 437 | 426 | 330 | 17220.58 | 15544.122 | 14179.146 | -32768 | 73.997 | 89.362 | 1.15 | 1.818 | 1.148 | 2.393 | 2.36 | 2.455 | 23.978
2018-11-16 | 11:16 | 71.751 | 73.053 | 72.335 | 72.964 | 71.616 | 73.188 | 77.948 | 76.537 | 75.209 | 448 | 444 | 345 | 17648.67 | 16186.872 | 14802.356 | -32768 | 74.491 | 89.274 | 1.08 | 1.604 | 1.182 | 2.392 | 2.359 | 2.455 | 23.976
2018-11-16 | 11:16 | 71.347 | 72.649 | 71.931 | 72.694 | 71.347 | 72.829 | 77.948 | 76.273 | 74.985 | 410 | 398 | 286 | 16169.812 | 14544.29 | 12351.065 | -32768 | 75.119 | 89.538 | 1.194 | 1.48 | 1.794 | 2.393 | 2.361 | 2.456 | 23.978
2018-11-16 | 11:17 | 71.033 | 72.29 | 71.392 | 72.065 | 70.943 | 72.38 | 77.639 | 76.141 | 74.85 | 422 | 419 | 327 | 16636.82 | 15294.164 | 14054.505 | -32768 | 74.446 | 89.803 | 1.108 | 1.768 | 1.548 | 2.392 | 2.361 | 2.457 | 23.978
2018-11-16 | 11:17 | 70.673 | 72.155 | 71.167 | 72.2 | 70.494 | 72.155 | 77.816 | 75.92 | 74.58 | 451 | 452 | 355 | 16987.076 | 15829.789 | 14636.167 | -32768 | 74.491 | 90.243 | 1.202 | 1.826 | 1.662 | 2.393 | 2.361 | 2.457 | 23.978
2018-11-16 | 11:17 | 70.134 | 71.886 | 70.583 | 71.527 | 70.134 | 72.021 | 77.419 | 75.744 | 74.356 | 450 | 427 | 307 | 17726.504 | 15579.83 | 13223.559 | -32768 | 73.772 | 89.979 | 1.252 | 1.544 | 1.384 | 2.392 | 2.362 | 2.458 | 23.978
2018-11-16 | 11:17 | 70.134 | 71.616 | 70.583 | 71.527 | 70.134 | 72.021 | 77.419 | 75.744 | 74.356 | 435 | 428 | 370 | 17142.744 | 15615.539 | 15841.038 | -32768 | 73.952 | 89.979 | 1.224 | 1.748 | 1.628 | 2.393 | 2.362 | 2.458 | 23.978
2018-11-16 | 11:17 | 70 | 71.212 | 70.494 | 71.527 | 69.91 | 71.527 | 77.419 | 75.389 | 74.086 | 427 | 453 | 351 | 16831.406 | 16508.246 | 15051.64 | -32768 | 74.086 | 90.067 | 1.178 | 1.862 | 1.44 | 2.393 | 2.362 | 2.458 | 23.978
2018-11-16 | 11:17 | 69.64 | 71.167 | 70.494 | 70.988 | 69.64 | 71.257 | 77.066 | 75.254 | 73.952 | 451 | 449 | 325 | 17765.422 | 16365.413 | 13971.41 | -32768 | 73.547 | 90.64 | 1.178 | 1.738 | 1.33 | 2.393 | 2.364 | 2.459 | 23.978
2018-11-16 | 11:17 | 69.64 | 71.167 | 70.359 | 70.988 | 69.596 | 71.257 | 77.066 | 75.254 | 73.952 | 422 | 438 | 336 | 16636.82 | 15972.622 | 14428.431 | -32768 | 73.547 | 90.64 | 1.178 | 1.738 | 1.33 | 2.393 | 2.364 | 2.459 | 23.978
2018-11-16 | 11:17 | 69.775 | 70.943 | 70.09 | 71.033 | 69.326 | 70.988 | 77.066 | 74.985 | 73.682 | 447 | 415 | 312 | 17609.752 | 15151.331 | 13431.295 | -32768 | 73.682 | 90.155 | 1.13 | 1.742 | 1.682 | 2.393 | 2.363 | 2.459 | 23.978
2018-11-16 | 11:17 | 69.371 | 70.718 | 69.82 | 70.404 | 69.371 | 70.583 | 76.802 | 74.985 | 73.233 | 440 | 416 | 326 | 17337.332 | 15187.039 | 14012.957 | -32768 | 73.233 | 90.155 | 1.13 | 1.732 | 1.468 | 2.394 | 2.363 | 2.46 | 23.978
2018-11-16 | 11:17 | 69.64 | 70.404 | 70.09 | 70.539 | 69.057 | 70.763 | 76.802 | 74.625 | 73.098 | 429 | 433 | 326 | 16909.24 | 15794.08 | 14012.957 | -32768 | 73.907 | 90.155 | 1.21 | 1.804 | 1.33 | 2.392 | 2.362 | 2.459 | 23.978
2018-11-16 | 11:18 | 69.236 | 70.404 | 69.865 | 70.539 | 69.102 | 70.494 | 76.802 | 74.625 | 72.964 | 447 | 469 | 360 | 17609.752 | 17079.578 | 15425.565 | -32768 | 74.041 | 90.993 | 1.16 | 1.706 | 1.764 | 2.393 | 2.364 | 2.46 | 23.978
2018-11-16 | 11:18 | 69.236 | 70.404 | 69.865 | 70.539 | 69.102 | 70.494 | 76.67 | 74.625 | 72.964 | 447 | 469 | 360 | 17609.752 | 17079.578 | 15425.565 | -32768 | 74.041 | 90.993 | 1.182 | 1.672 | 1.656 | 2.393 | 2.364 | 2.46 | 23.978
2018-11-16 | 11:18 | 69.236 | 70.179 | 69.596 | 70.269 | 68.877 | 70.224 | 76.714 | 74.491 | 72.829 | 439 | 430 | 330 | 16558.986 | 14972.789 | 16256.512 | -32768 | 74.176 | 90.596 | 1.252 | 1.812 | 1.946 | 2.392 | 2.362 | 2.459 | 23.978
2018-11-16 | 11:18 | 68.697 | 69.73 | 69.326 | 69.73 | 68.563 | 70.09 | 76.317 | 74.221 | 72.559 | 425 | 434 | 362 | 16753.572 | 15829.789 | 15508.66 | -32768 | 73.907 | 90.596 | 1.236 | 1.722 | 1.908 | 2.391 | 2.361 | 2.459 | 23.978
2018-11-16 | 11:18 | 68.832 | 69.91 | 69.371 | 69.865 | 68.608 | 69.82 | 76.582 | 73.997 | 72.425 | 425 | 447 | 372 | 16753.572 | 16293.996 | 15924.133 | -32768 | 74.715 | 91.081 | 1.032 | 1.714 | 1.404 | 2.39 | 2.36 | 2.459 | 23.978
2018-11-16 | 11:18 | 68.832 | 69.91 | 69.371 | 69.865 | 68.608 | 69.82 | 76.582 | 73.997 | 72.425 | 425 | 447 | 372 | 16753.572 | 16293.996 | 15924.133 | -32768 | 74.715 | 91.081 | 1.032 | 1.714 | 1.404 | 2.39 | 2.36 | 2.459 | 23.978
2018-11-16 | 11:18 | 68.563 | 69.775 | 69.236 | 69.73 | 68.563 | 69.775 | 76.317 | 73.997 | 72.155 | 435 | 431 | 380 | 17142.744 | 15722.664 | 16256.512 | -32768 | 74.176 | 91.081 | 1.102 | 1.812 | 1.358 | 2.39 | 2.359 | 2.459 | 23.978
2018-11-16 | 11:18 | 68.563 | 69.775 | 69.236 | 69.73 | 68.563 | 69.775 | 76.185 | 73.997 | 72.155 | 435 | 431 | 380 | 17142.744 | 15722.664 | 16256.512 | -32768 | 74.176 | 91.081 | 1.008 | 1.682 | 1.724 | 2.39 | 2.36 | 2.46 | 23.978
2018-11-16 | 11:18 | 68.563 | 69.685 | 68.832 | 69.64 | 68.158 | 69.551 | 76.185 | 73.862 | 72.021 | 403 | 413 | 317 | 16948.158 | 15794.08 | 15051.64 | -32768 | 74.625 | 91.081 | 1.118 | 1.736 | 1.426 | 2.389 | 2.358 | 2.459 | 23.978
2018-11-16 | 11:18 | 68.428 | 69.371 | 68.967 | 69.416 | 68.069 | 69.326 | 75.92 | 73.727 | 71.751 | 429 | 442 | 363 | 16909.24 | 16115.455 | 15550.207 | -32768 | 74.805 | 90.949 | 1.198 | 1.8 | 1.848 | 2.389 | 2.358 | 2.461 | 23.98
2018-11-16 | 11:19 | 68.742 | 69.281 | 68.832 | 69.281 | 67.934 | 69.416 | 75.965 | 73.727 | 71.751 | 416 | 432 | 308 | 16403.316 | 15758.372 | 13265.106 | -32768 | 74.67 | 90.508 | 1.106 | 1.704 | 1.174 | 2.388 | 2.357 | 2.458 | 23.978
2018-11-16 | 11:19 | 68.742 | 69.281 | 69.236 | 69.281 | 68.203 | 69.281 | 75.965 | 73.592 | 71.751 | 430 | 434 | 325 | 16403.316 | 15758.372 | 13265.106 | -32768 | 74.67 | 90.508 | 1.17 | 1.684 | 1.606 | 2.388 | 2.357 | 2.459 | 23.978
2018-11-16 | 11:19 | 69.506 | 69.551 | 70.045 | 69.281 | 68.608 | 69.326 | 75.656 | 73.458 | 71.616 | 420 | 421 | 323 | 16558.986 | 15365.581 | 13888.315 | -32768 | 74.805 | 90.64 | 1.148 | 1.86 | 1.356 | 2.388 | 2.356 | 2.459 | 23.978
2018-11-16 | 11:19 | 70.494 | 69.82 | 70.718 | 69.865 | 69.596 | 69.461 | 75.965 | 73.458 | 71.886 | 427 | 430 | 377 | 16831.406 | 15686.955 | 16131.869 | -32768 | 74.446 | 90.332 | 1.07 | 1.728 | 1.678 | 2.387 | 2.355 | 2.458 | 23.978
2018-11-16 | 11:19 | 70.853 | 70.224 | 71.257 | 69.955 | 70.09 | 69.82 | 75.656 | 73.727 | 71.886 | 427 | 416 | 323 | 16831.406 | 15187.039 | 13888.315 | -32768 | 73.862 | 90.199 | 1.064 | 1.696 | 1.216 | 2.387 | 2.356 | 2.457 | 23.978
2018-11-16 | 11:19 | 71.661 | 70.898 | 72.065 | 70.898 | 70.763 | 70.269 | 76.053 | 73.862 | 72.29 | 436 | 432 | 335 | 17181.662 | 15758.372 | 14386.883 | -32768 | 73.727 | 90.332 | 1.19 | 1.562 | 1.736 | 2.384 | 2.353 | 2.456 | 23.978
2018-11-16 | 11:19 | 71.796 | 71.437 | 72.47 | 71.167 | 71.347 | 70.539 | 75.92 | 74.131 | 72.559 | 431 | 427 | 337 | 16987.076 | 15579.83 | 14469.978 | -32768 | 73.458 | 90.464 | 1.134 | 1.648 | 1.134 | 2.385 | 2.353 | 2.456 | 23.978
2018-11-16 | 11:19 | 72.47 | 71.976 | 72.919 | 71.841 | 71.886 | 71.212 | 76.317 | 74.311 | 73.053 | 408 | 418 | 327 | 16091.978 | 15258.456 | 14054.505 | -32768 | 73.458 | 89.759 | 1.072 | 1.75 | 1.504 | 2.381 | 2.351 | 2.453 | 23.978
2018-11-16 | 11:19 | 72.47 | 71.976 | 72.919 | 71.841 | 71.886 | 71.212 | 76.317 | 74.311 | 73.053 | 408 | 418 | 327 | 16091.978 | 15258.456 | 14054.505 | -32768 | 73.458 | 89.759 | 1.072 | 1.75 | 1.504 | 2.381 | 2.351 | 2.453 | 23.978
2018-11-16 | 11:19 | 72.604 | 72.425 | 73.053 | 72.065 | 72.155 | 71.931 | 76.405 | 74.715 | 73.458 | 422 | 421 | 337 | 16636.82 | 15365.581 | 14469.978 | -32768 | 73.817 | 89.494 | 1.022 | 1.786 | 1.74 | 2.379 | 2.349 | 2.452 | 23.978
2018-11-16 | 11:20 | 73.009 | 72.784 | 73.188 | 72.604 | 72.47 | 72.2 | 76.582 | 74.85 | 73.458 | 413 | 425 | 315 | 16286.564 | 15508.414 | 13555.938 | -32768 | 74.221 | 89.142 | 1.216 | 1.702 | 1.836 | 2.379 | 2.348 | 2.451 | 23.978
2018-11-16 | 11:20 | 73.009 | 72.784 | 73.188 | 72.604 | 72.47 | 72.2 | 76.582 | 74.85 | 73.458 | 413 | 425 | 315 | 16286.564 | 15508.414 | 13555.938 | -32768 | 74.221 | 89.142 | 1.076 | 1.838 | 1.77 | 2.379 | 2.348 | 2.451 | 23.978
2018-11-16 | 11:20 | 73.143 | 73.053 | 73.323 | 73.009 | 72.425 | 72.425 | 76.714 | 74.85 | 73.997 | 443 | 424 | 318 | 17454.084 | 15472.706 | 13680.579 | -32768 | 74.491 | 89.803 | 1.11 | 1.762 | 1.948 | 2.376 | 2.346 | 2.448 | 23.978
2018-11-16 | 11:20 | 73.278 | 73.368 | 73.637 | 73.143 | 72.694 | 72.604 | 76.67 | 75.299 | 73.997 | 445 | 427 | 343 | 17531.918 | 15579.83 | 14719.262 | -32768 | 73.952 | 89.538 | 1.152 | 1.754 | 1.918 | 2.375 | 2.344 | 2.447 | 23.978
2018-11-16 | 11:20 | 73.278 | 73.503 | 73.458 | 73.323 | 72.559 | 73.053 | 76.934 | 75.389 | 74.446 | 429 | 432 | 339 | 16909.24 | 15758.372 | 14553.072 | -32768 | 73.458 | 89.186 | 1.176 | 1.886 | 1.72 | 2.372 | 2.342 | 2.445 | 23.978
2018-11-16 | 11:20 | 73.278 | 73.503 | 73.503 | 73.458 | 72.604 | 73.323 | 76.978 | 75.434 | 74.535 | 409 | 417 | 336 | 17103.828 | 15829.789 | 14843.903 | -32768 | 73.188 | 89.23 | 1.134 | 1.6 | 1.94 | 2.37 | 2.339 | 2.442 | 23.978
2018-11-16 | 11:20 | 73.278 | 73.503 | 73.503 | 73.503 | 72.604 | 73.323 | 76.978 | 75.434 | 74.535 | 409 | 417 | 336 | 16130.895 | 15222.747 | 14428.431 | -32768 | 73.188 | 89.23 | 1.162 | 1.564 | 1.788 | 2.37 | 2.339 | 2.442 | 23.978
2018-11-16 | 11:20 | 72.874 | 73.727 | 73.637 | 73.233 | 72.604 | 73.368 | 77.11 | 75.568 | 74.85 | 433 | 420 | 313 | 17064.91 | 15329.872 | 13472.843 | -32768 | 72.694 | 88.745 | 1.118 | 1.756 | 1.9 | 2.368 | 2.337 | 2.44 | 23.978
2018-11-16 | 11:20 | 72.874 | 73.727 | 73.637 | 73.233 | 72.604 | 73.368 | 76.714 | 75.568 | 74.85 | 433 | 420 | 313 | 17064.91 | 15329.872 | 13472.843 | -32768 | 72.694 | 88.745 | 1.176 | 1.574 | 1.718 | 2.367 | 2.336 | 2.44 | 23.976
2018-11-16 | 11:20 | 73.143 | 73.637 | 73.503 | 73.637 | 72.604 | 73.458 | 77.11 | 75.568 | 74.85 | 409 | 422 | 331 | 16130.895 | 15401.289 | 14220.694 | -32768 | 72.964 | 88.877 | 1.158 | 1.68 | 1.936 | 2.366 | 2.334 | 2.438 | 23.978
2018-11-16 | 11:21 | 72.874 | 73.682 | 73.637 | 73.278 | 72.604 | 73.413 | 76.978 | 75.568 | 74.715 | 427 | 413 | 323 | 16831.406 | 15079.914 | 13888.315 | -32768 | 72.47 | 88.481 | 1.202 | 1.868 | 1.66 | 2.366 | 2.332 | 2.436 | 23.978
2018-11-16 | 11:21 | 72.874 | 73.682 | 73.637 | 73.278 | 72.604 | 73.413 | 76.978 | 75.568 | 74.715 | 424 | 429 | 321 | 16714.654 | 15651.247 | 13805.221 | -32768 | 72.47 | 88.481 | 1.202 | 1.868 | 1.66 | 2.365 | 2.332 | 2.436 | 23.978
2018-11-16 | 11:21 | 73.278 | 73.682 | 73.368 | 73.682 | 72.515 | 73.592 | 77.11 | 75.744 | 74.715 | 418 | 424 | 320 | 16481.15 | 15472.706 | 13763.674 | -32768 | 72.604 | 88.392 | 1.074 | 1.672 | 1.782 | 2.364 | 2.33 | 2.434 | 23.978
2018-11-16 | 11:21 | 73.278 | 73.682 | 73.368 | 73.682 | 72.515 | 73.592 | 77.11 | 75.744 | 74.715 | 418 | 424 | 320 | 16481.15 | 15472.706 | 13763.674 | -32768 | 72.604 | 88.392 | 1.074 | 1.672 | 1.782 | 2.364 | 2.33 | 2.434 | 23.978
2018-11-16 | 11:21 | 73.278 | 73.727 | 73.547 | 73.817 | 72.739 | 73.503 | 77.11 | 75.744 | 74.985 | 428 | 420 | 329 | 16870.324 | 15329.872 | 14137.6 | -32768 | 72.47 | 88.921 | 1.202 | 1.564 | 1.946 | 2.363 | 2.329 | 2.432 | 23.978
2018-11-16 | 11:21 | 73.278 | 73.727 | 73.547 | 73.817 | 72.739 | 73.503 | 77.11 | 75.744 | 74.985 | 428 | 420 | 329 | 16870.324 | 15329.872 | 14137.6 | -32768 | 72.47 | 88.921 | 1.136 | 1.796 | 1.714 | 2.363 | 2.329 | 2.432 | 23.978
2018-11-16 | 11:21 | 73.547 | 73.682 | 73.637 | 73.817 | 72.649 | 73.637 | 77.11 | 75.744 | 74.985 | 425 | 402 | 314 | 16753.572 | 14687.123 | 13514.39 | -32768 | 72.47 | 89.054 | 1.15 | 1.81 | 1.738 | 2.361 | 2.327 | 2.43 | 23.978
2018-11-16 | 11:21 | 73.547 | 73.682 | 73.637 | 73.817 | 72.649 | 73.637 | 77.11 | 75.744 | 74.985 | 425 | 402 | 314 | 16753.572 | 14687.123 | 13514.39 | -32768 | 72.47 | 89.054 | 1.13 | 1.496 | 1.966 | 2.361 | 2.327 | 2.43 | 23.978
2018-11-16 | 11:21 | 73.547 | 73.862 | 74.221 | 73.682 | 73.053 | 73.503 | 76.978 | 75.744 | 75.029 | 442 | 454 | 361 | 17415.166 | 16543.955 | 15467.113 | -32768 | 71.796 | 89.274 | 1.174 | 1.728 | 1.88 | 2.36 | 2.325 | 2.428 | 23.978
2018-11-16 | 11:21 | 73.547 | 73.997 | 74.221 | 73.682 | 73.053 | 73.503 | 76.978 | 75.744 | 75.029 | 435 | 427 | 355 | 17415.166 | 16543.955 | 15467.113 | -32768 | 71.796 | 89.274 | 1.102 | 1.806 | 1.894 | 2.36 | 2.325 | 2.428 | 23.978
2018-11-16 | 11:21 | 74.086 | 73.997 | 74.356 | 74.176 | 73.278 | 73.772 | 77.243 | 75.876 | 75.254 | 453 | 449 | 358 | 17843.256 | 16365.413 | 15342.471 | -32768 | 71.796 | 89.274 | 1.176 | 1.724 | 1.792 | 2.36 | 2.323 | 2.426 | 23.978
2018-11-16 | 11:21 | 74.086 | 74.266 | 74.356 | 74.176 | 73.278 | 73.772 | 77.243 | 75.876 | 75.254 | 436 | 410 | 319 | 17843.256 | 16365.413 | 15342.471 | -32768 | 71.751 | 89.274 | 1.232 | 1.878 | 1.87 | 2.359 | 2.323 | 2.428 | 23.978
2018-11-16 | 11:21 | 74.356 | 74.131 | 74.76 | 74.401 | 73.727 | 74.041 | 76.934 | 76.141 | 75.524 | 442 | 430 | 330 | 17415.166 | 15686.955 | 14179.146 | -32768 | 71.571 | 89.45 | 1.142 | 1.892 | 1.688 | 2.358 | 2.321 | 2.427 | 23.978
2018-11-16 | 11:21 | 74.356 | 74.131 | 74.76 | 74.401 | 73.727 | 74.041 | 76.934 | 76.141 | 75.524 | 442 | 430 | 330 | 17415.166 | 15686.955 | 14179.146 | -32768 | 71.571 | 89.45 | 1.142 | 1.892 | 1.688 | 2.358 | 2.321 | 2.427 | 23.978
2018-11-16 | 11:22 | 74.625 | 74.67 | 74.895 | 74.535 | 73.862 | 74.176 | 77.11 | 76.141 | 75.389 | 452 | 435 | 315 | 17804.34 | 15865.497 | 13555.938 | -32768 | 71.976 | 89.671 | 1.192 | 1.622 | 1.846 | 2.357 | 2.321 | 2.424 | 23.978
2018-11-16 | 11:22 | 74.625 | 74.67 | 74.895 | 74.535 | 73.862 | 74.041 | 77.11 | 76.273 | 75.389 | 432 | 431 | 362 | 17025.992 | 15722.664 | 15508.66 | -32768 | 71.976 | 89.671 | 1.06 | 1.866 | 2.036 | 2.357 | 2.319 | 2.424 | 23.978
2018-11-16 | 11:22 | 74.895 | 74.895 | 75.434 | 74.94 | 74.176 | 74.446 | 77.11 | 76.273 | 75.876 | 428 | 444 | 358 | 16870.324 | 16186.872 | 15342.471 | -32768 | 71.841 | 89.626 | 1.15 | 1.544 | 1.71 | 2.357 | 2.319 | 2.424 | 23.978
2018-11-16 | 11:22 | 75.299 | 75.209 | 75.7 | 75.434 | 74.715 | 74.85 | 77.639 | 76.537 | 76.009 | 427 | 413 | 276 | 16831.406 | 15079.914 | 11935.593 | -32768 | 71.527 | 89.582 | 1.13 | 1.82 | 1.926 | 2.356 | 2.315 | 2.42 | 23.978
2018-11-16 | 11:22 | 75.568 | 75.612 | 76.009 | 75.744 | 74.805 | 75.164 | 77.771 | 76.714 | 76.273 | 413 | 434 | 348 | 16286.564 | 15829.789 | 14926.998 | -32768 | 71.571 | 89.626 | 1.208 | 1.784 | 1.666 | 2.355 | 2.315 | 2.419 | 23.978
2018-11-16 | 11:22 | 75.832 | 75.744 | 76.009 | 75.832 | 74.985 | 75.164 | 77.904 | 76.582 | 76.449 | 412 | 430 | 358 | 16247.646 | 15686.955 | 15342.471 | -32768 | 71.661 | 89.186 | 1.138 | 1.748 | 1.794 | 2.355 | 2.313 | 2.419 | 23.978
2018-11-16 | 11:22 | 75.832 | 75.744 | 76.141 | 75.832 | 75.254 | 75.299 | 77.904 | 76.582 | 76.582 | 408 | 419 | 316 | 16091.978 | 15294.164 | 13597.484 | -32768 | 71.661 | 89.186 | 1.05 | 1.73 | 1.718 | 2.355 | 2.313 | 2.419 | 23.978
2018-11-16 | 11:22 | 75.965 | 76.053 | 76.361 | 76.097 | 75.209 | 75.568 | 77.948 | 76.802 | 76.67 | 412 | 410 | 341 | 16247.646 | 14972.789 | 14636.167 | -32768 | 72.2 | 88.965 | 1.148 | 1.646 | 1.78 | 2.354 | 2.311 | 2.417 | 23.978
2018-11-16 | 11:22 | 76.141 | 76.185 | 76.361 | 76.229 | 75.209 | 75.568 | 77.948 | 76.802 | 76.67 | 412 | 410 | 341 | 16247.646 | 14972.789 | 14636.167 | -32768 | 72.2 | 88.965 | 1.118 | 1.76 | 1.602 | 2.354 | 2.311 | 2.417 | 23.978
2018-11-16 | 11:22 | 75.965 | 76.185 | 76.405 | 76.097 | 75.656 | 75.788 | 77.904 | 76.978 | 76.934 | 430 | 408 | 339 | 16325.481 | 16044.038 | 15425.565 | -32768 | 72.604 | 88.877 | 1.104 | 1.55 | 1.81 | 2.354 | 2.31 | 2.416 | 23.978
2018-11-16 | 11:22 | 76.273 | 76.317 | 76.537 | 76.361 | 75.788 | 75.832 | 77.948 | 77.243 | 77.199 | 446 | 420 | 332 | 17570.836 | 15329.872 | 14262.241 | -32768 | 72.335 | 88.701 | 1.226 | 1.676 | 1.868 | 2.354 | 2.309 | 2.415 | 23.978
2018-11-16 | 11:22 | 76.273 | 76.317 | 76.802 | 76.361 | 75.524 | 76.229 | 77.948 | 77.243 | 77.199 | 446 | 420 | 332 | 17570.836 | 15329.872 | 14262.241 | -32768 | 72.335 | 88.701 | 1.226 | 1.676 | 1.868 | 2.356 | 2.31 | 2.415 | 23.978
2018-11-16 | 11:23 | 76.493 | 76.714 | 76.67 | 76.626 | 75.788 | 76.229 | 78.168 | 77.507 | 77.199 | 422 | 409 | 306 | 16636.82 | 14937.081 | 13182.012 | -32768 | 71.931 | 88.569 | 1.108 | 1.792 | 1.96 | 2.355 | 2.308 | 2.414 | 23.978
2018-11-16 | 11:23 | 76.537 | 76.582 | 77.066 | 76.934 | 75.788 | 76.493 | 78.212 | 77.551 | 77.463 | 426 | 432 | 320 | 16792.488 | 15758.372 | 13763.674 | -32768 | 71.976 | 88.481 | 1.21 | 1.854 | 1.886 | 2.355 | 2.307 | 2.414 | 23.978
2018-11-16 | 11:23 | 76.67 | 76.582 | 77.066 | 76.802 | 75.788 | 76.493 | 78.212 | 77.551 | 77.463 | 426 | 432 | 320 | 16792.488 | 15758.372 | 13763.674 | -32768 | 71.976 | 88.481 | 1.038 | 1.544 | 1.762 | 2.355 | 2.307 | 2.413 | 23.978
2018-11-16 | 11:23 | 76.449 | 76.978 | 76.978 | 76.89 | 76.097 | 76.537 | 78.388 | 77.816 | 77.463 | 424 | 421 | 299 | 16714.654 | 15365.581 | 12891.181 | -32768 | 71.257 | 89.142 | 1.188 | 1.856 | 1.86 | 2.355 | 2.306 | 2.412 | 23.978
2018-11-16 | 11:23 | 76.714 | 76.846 | 77.199 | 76.934 | 75.965 | 76.802 | 78.256 | 77.904 | 77.639 | 426 | 416 | 305 | 16792.488 | 15187.039 | 13140.464 | -32768 | 71.437 | 89.142 | 1.166 | 1.752 | 1.844 | 2.357 | 2.305 | 2.412 | 23.978
2018-11-16 | 11:23 | 76.934 | 77.11 | 77.066 | 77.199 | 76.229 | 76.89 | 78.477 | 77.771 | 77.771 | 425 | 429 | 332 | 16753.572 | 15651.247 | 14262.241 | -32768 | 71.706 | 89.23 | 1.198 | 1.82 | 1.932 | 2.357 | 2.305 | 2.413 | 23.978
2018-11-16 | 11:23 | 76.934 | 77.419 | 77.375 | 77.066 | 76.229 | 77.066 | 78.609 | 77.948 | 77.727 | 414 | 399 | 315 | 16325.481 | 14579.998 | 13555.938 | -32768 | 72.11 | 89.142 | 1.11 | 1.522 | 1.652 | 2.357 | 2.305 | 2.411 | 23.978
2018-11-16 | 11:23 | 76.934 | 77.419 | 77.375 | 77.375 | 76.626 | 77.022 | 78.477 | 77.816 | 78.036 | 405 | 406 | 322 | 15975.226 | 14829.956 | 13846.769 | -32768 | 72.425 | 89.142 | 1.106 | 1.734 | 1.832 | 2.359 | 2.304 | 2.411 | 23.978
2018-11-16 | 11:24 | 77.507 | 77.639 | 77.771 | 77.639 | 76.758 | 77.243 | 78.917 | 78.212 | 78.168 | 421 | 430 | 322 | 16597.902 | 15686.955 | 13846.769 | -32768 | 72.559 | 89.45 | 1.174 | 1.694 | 1.648 | 2.361 | 2.303 | 2.41 | 23.978
2018-11-16 | 11:24 | 77.507 | 77.639 | 77.771 | 77.639 | 76.758 | 77.243 | 78.917 | 78.212 | 78.168 | 421 | 430 | 322 | 16597.902 | 15686.955 | 13846.769 | -32768 | 72.559 | 89.45 | 1.174 | 1.694 | 1.648 | 2.361 | 2.303 | 2.41 | 23.978
2018-11-16 | 11:24 | 77.507 | 77.816 | 78.036 | 77.816 | 76.802 | 77.507 | 78.653 | 78.477 | 78.433 | 389 | 419 | 362 | 15352.549 | 15294.164 | 15508.66 | -32768 | 72.47 | 89.274 | 1.224 | 1.832 | 1.904 | 2.363 | 2.303 | 2.41 | 23.978
2018-11-16 | 11:24 | 77.507 | 77.816 | 77.904 | 77.816 | 77.199 | 77.375 | 78.653 | 78.344 | 78.433 | 421 | 405 | 311 | 16597.902 | 14794.248 | 13389.748 | -32768 | 72.47 | 89.406 | 1.222 | 1.75 | 1.944 | 2.362 | 2.303 | 2.41 | 23.978
2018-11-16 | 11:24 | 77.904 | 77.948 | 78.168 | 77.904 | 77.154 | 77.595 | 78.917 | 78.609 | 78.433 | 445 | 424 | 336 | 17531.918 | 15472.706 | 14428.431 | -32768 | 72.559 | 89.538 | 0.992 | 1.81 | 1.932 | 2.366 | 2.304 | 2.41 | 23.978
2018-11-16 | 11:24 | 78.036 | 78.344 | 78.565 | 78.212 | 77.331 | 77.904 | 79.182 | 78.609 | 78.697 | 427 | 402 | 313 | 16831.406 | 14687.123 | 13472.843 | -32768 | 72.335 | 89.45 | 1.142 | 1.742 | 1.922 | 2.366 | 2.303 | 2.41 | 23.978
2018-11-16 | 11:24 | 78.036 | 78.344 | 78.565 | 78.212 | 77.331 | 77.904 | 79.182 | 78.609 | 78.697 | 427 | 402 | 313 | 16831.406 | 14687.123 | 13472.843 | -32768 | 72.335 | 89.45 | 1.168 | 1.84 | 1.818 | 2.366 | 2.304 | 2.41 | 23.978
2018-11-16 | 11:24 | 78.036 | 78.521 | 78.565 | 78.344 | 77.683 | 78.08 | 79.182 | 78.741 | 78.741 | 428 | 445 | 319 | 17025.992 | 16615.371 | 15134.734 | -32768 | 72.065 | 89.891 | 1.072 | 1.672 | 1.78 | 2.368 | 2.304 | 2.41 | 23.978
2018-11-16 | 11:24 | 78.036 | 78.521 | 78.565 | 78.344 | 77.683 | 78.08 | 79.182 | 78.741 | 78.741 | 428 | 445 | 319 | 16870.324 | 16222.58 | 13722.126 | -32768 | 72.065 | 89.891 | 1.126 | 1.788 | 1.74 | 2.368 | 2.304 | 2.41 | 23.978
2018-11-16 | 11:24 | 78.477 | 78.653 | 78.829 | 78.388 | 77.683 | 78.3 | 79.226 | 78.917 | 79.005 | 441 | 437 | 342 | 16714.654 | 15865.497 | 14968.545 | -32768 | 72.38 | 90.243 | 1.254 | 1.5 | 1.878 | 2.369 | 2.303 | 2.41 | 23.978
2018-11-16 | 11:24 | 78.477 | 78.653 | 78.829 | 78.521 | 77.683 | 78.3 | 79.358 | 78.917 | 79.005 | 441 | 437 | 342 | 16714.654 | 15865.497 | 14968.545 | -32768 | 72.38 | 90.243 | 1.162 | 1.68 | 1.86 | 2.369 | 2.303 | 2.41 | 23.978
2018-11-16 | 11:25 | 78.741 | 78.917 | 79.005 | 78.785 | 78.124 | 78.477 | 79.49 | 79.182 | 79.138 | 430 | 445 | 357 | 16948.158 | 16222.58 | 15300.924 | -32768 | 72.515 | 90.728 | 1.142 | 1.848 | 1.904 | 2.371 | 2.305 | 2.41 | 23.978
2018-11-16 | 11:25 | 78.873 | 79.049 | 79.402 | 78.917 | 78.256 | 78.477 | 79.622 | 79.182 | 79.138 | 455 | 472 | 365 | 17921.09 | 17186.703 | 15633.302 | -32768 | 72.38 | 90.728 | 1.14 | 1.734 | 1.696 | 2.371 | 2.303 | 2.41 | 23.98
2018-11-16 | 11:25 | 79.27 | 79.446 | 79.666 | 79.138 | 78.521 | 78.961 | 79.49 | 79.314 | 79.314 | 427 | 422 | 324 | 16831.406 | 15401.289 | 13929.862 | -32768 | 72.604 | 90.111 | 1.214 | 1.838 | 1.958 | 2.372 | 2.304 | 2.413 | 23.978
2018-11-16 | 11:25 | 79.27 | 79.446 | 79.666 | 79.138 | 78.521 | 78.961 | 79.49 | 79.314 | 79.314 | 427 | 422 | 324 | 16831.406 | 15401.289 | 13929.862 | -32768 | 72.604 | 90.111 | 1.214 | 1.838 | 1.958 | 2.372 | 2.304 | 2.413 | 23.978
2018-11-16 | 11:25 | 79.402 | 79.446 | 79.799 | 79.402 | 78.829 | 79.138 | 79.887 | 79.446 | 79.534 | 424 | 438 | 359 | 16714.654 | 15972.622 | 15384.019 | -32768 | 72.604 | 89.935 | 1.096 | 1.77 | 1.564 | 2.375 | 2.305 | 2.412 | 23.978
2018-11-16 | 11:25 | 79.27 | 79.711 | 80.063 | 79.27 | 78.829 | 79.226 | 79.755 | 79.711 | 79.843 | 412 | 430 | 380 | 16247.646 | 15686.955 | 16256.512 | -32768 | 72.47 | 89.979 | 1.18 | 1.694 | 1.6 | 2.376 | 2.305 | 2.412 | 23.978
2018-11-16 | 11:25 | 79.666 | 79.711 | 80.195 | 79.799 | 78.961 | 79.402 | 80.019 | 79.843 | 80.107 | 401 | 411 | 366 | 15819.557 | 15008.498 | 15674.85 | -32768 | 72.47 | 90.023 | 1.138 | 1.832 | 1.668 | 2.377 | 2.304 | 2.412 | 23.978
2018-11-16 | 11:25 | 79.666 | 79.711 | 80.195 | 79.799 | 78.961 | 79.402 | 80.151 | 79.843 | 80.107 | 428 | 430 | 323 | 16870.324 | 15686.955 | 13888.315 | -32768 | 72.47 | 90.023 | 1.026 | 1.958 | 1.542 | 2.377 | 2.304 | 2.413 | 23.978
2018-11-16 | 11:25 | 79.799 | 80.107 | 80.239 | 80.195 | 79.094 | 79.711 | 80.019 | 79.887 | 79.975 | 436 | 423 | 321 | 17181.662 | 15436.997 | 13805.221 | -32768 | 72.47 | 89.715 | 1.086 | 1.822 | 1.566 | 2.379 | 2.306 | 2.415 | 23.978
2018-11-16 | 11:26 | 79.975 | 80.283 | 80.239 | 80.063 | 79.226 | 79.799 | 80.328 | 80.151 | 80.548 | 425 | 428 | 367 | 16753.572 | 15615.539 | 15716.396 | -32768 | 72.604 | 89.582 | 1.184 | 1.55 | 1.608 | 2.379 | 2.306 | 2.414 | 23.978
2018-11-16 | 11:26 | 79.975 | 80.239 | 80.504 | 80.328 | 79.578 | 79.975 | 80.195 | 80.283 | 80.636 | 440 | 433 | 332 | 17337.332 | 15794.08 | 14262.241 | -32768 | 72.604 | 89.494 | 1.096 | 1.75 | 1.874 | 2.381 | 2.306 | 2.415 | 23.978
2018-11-16 | 11:26 | 80.372 | 80.416 | 80.504 | 80.416 | 79.755 | 80.239 | 80.592 | 80.151 | 80.68 | 415 | 399 | 339 | 16364.398 | 14579.998 | 14553.072 | -32768 | 72.425 | 89.23 | 1.12 | 1.78 | 1.812 | 2.383 | 2.306 | 2.416 | 23.978
2018-11-16 | 11:26 | 80.416 | 80.416 | 80.636 | 80.46 | 79.843 | 80.107 | 80.46 | 80.548 | 80.945 | 435 | 429 | 307 | 17142.744 | 15651.247 | 13223.559 | -32768 | 72.47 | 89.671 | 1.182 | 1.846 | 1.676 | 2.386 | 2.308 | 2.417 | 23.978
2018-11-16 | 11:26 | 80.416 | 80.416 | 80.9 | 80.592 | 79.711 | 80.372 | 80.724 | 80.548 | 80.945 | 430 | 420 | 324 | 16948.158 | 15329.872 | 13929.862 | -32768 | 72.47 | 89.538 | 1.028 | 1.63 | 1.796 | 2.386 | 2.308 | 2.418 | 23.978
2018-11-16 | 11:26 | 80.504 | 80.812 | 81.077 | 80.9 | 80.151 | 80.504 | 80.46 | 80.856 | 81.121 | 435 | 417 | 312 | 17454.084 | 15615.539 | 14719.262 | -32768 | 73.053 | 89.538 | 1.052 | 1.964 | 1.952 | 2.387 | 2.309 | 2.42 | 23.978
2018-11-16 | 11:26 | 80.504 | 80.812 | 81.077 | 80.9 | 80.151 | 80.504 | 80.46 | 80.856 | 81.121 | 435 | 417 | 312 | 17454.084 | 15615.539 | 14719.262 | -32768 | 73.053 | 89.538 | 1.052 | 1.964 | 1.952 | 2.387 | 2.309 | 2.42 | 23.978
2018-11-16 | 11:26 | 80.945 | 80.989 | 81.077 | 81.121 | 80.283 | 80.812 | 80.856 | 80.989 | 81.253 | 430 | 445 | 344 | 16948.158 | 16222.58 | 14760.809 | -32768 | 73.413 | 90.023 | 1.174 | 1.694 | 1.618 | 2.389 | 2.312 | 2.42 | 23.978
2018-11-16 | 11:26 | 80.945 | 80.989 | 81.077 | 81.121 | 80.283 | 80.812 | 80.856 | 80.989 | 81.253 | 430 | 445 | 344 | 16948.158 | 16222.58 | 14760.809 | -32768 | 73.413 | 90.023 | 1.15 | 1.738 | 1.606 | 2.389 | 2.312 | 2.42 | 23.98
2018-11-16 | 11:27 | 80.019 | 81.121 | 80.68 | 81.121 | 80.063 | 80.636 | 80.989 | 80.989 | 81.253 | 429 | 430 | 385 | 16909.24 | 15686.955 | 16464.248 | -32768 | 73.143 | 90.464 | 1.098 | 1.792 | 1.798 | 2.388 | 2.31 | 2.421 | 23.978
2018-11-16 | 11:27 | 78.565 | 80.724 | 79.27 | 80.46 | 79.005 | 80.768 | 80.724 | 81.033 | 81.385 | 418 | 429 | 351 | 16481.15 | 15651.247 | 15051.64 | -32768 | 73.009 | 90.199 | 1.216 | 1.742 | 1.384 | 2.386 | 2.31 | 2.423 | 23.978
2018-11-16 | 11:27 | 78.565 | 80.724 | 79.27 | 80.46 | 79.005 | 80.768 | 80.724 | 81.033 | 81.385 | 418 | 429 | 351 | 16481.15 | 15651.247 | 15051.64 | -32768 | 73.009 | 90.199 | 1.132 | 1.754 | 1.68 | 2.386 | 2.31 | 2.423 | 23.976
2018-11-16 | 11:27 | 77.287 | 79.666 | 77.639 | 79.931 | 77.463 | 80.151 | 80.9 | 80.724 | 80.945 | 403 | 422 | 338 | 15897.392 | 15401.289 | 14511.525 | -32768 | 72.47 | 90.111 | 0.966 | 1.692 | 1.398 | 2.384 | 2.31 | 2.424 | 23.978
2018-11-16 | 11:27 | 76.097 | 79.049 | 76.582 | 78.961 | 76.009 | 79.358 | 80.504 | 80.328 | 80.68 | 415 | 413 | 307 | 16364.398 | 15079.914 | 13223.559 | -32768 | 72.694 | 90.111 | 1.2 | 1.896 | 1.594 | 2.382 | 2.31 | 2.425 | 23.978
2018-11-16 | 11:27 | 75.568 | 77.992 | 75.965 | 78.344 | 75.612 | 78.697 | 80.504 | 79.975 | 80.151 | 443 | 448 | 340 | 17415.166 | 14829.956 | 13223.559 | -32768 | 73.143 | 90.42 | 1.148 | 1.76 | 1.77 | 2.38 | 2.309 | 2.427 | 23.978
2018-11-16 | 11:27 | 75.568 | 77.992 | 75.965 | 78.344 | 75.612 | 78.697 | 80.504 | 79.975 | 80.151 | 443 | 448 | 340 | 17454.084 | 16329.705 | 14594.619 | -32768 | 73.143 | 90.42 | 1.148 | 1.76 | 1.77 | 2.379 | 2.309 | 2.426 | 23.978
2018-11-16 | 11:27 | 74.85 | 77.287 | 75.164 | 77.551 | 74.535 | 78.168 | 79.931 | 79.578 | 79.358 | 435 | 448 | 355 | 17142.744 | 16329.705 | 15217.829 | -32768 | 73.009 | 90.816 | 0.936 | 1.744 | 1.38 | 2.376 | 2.31 | 2.428 | 23.978
2018-11-16 | 11:27 | 74.491 | 76.537 | 74.895 | 76.714 | 74.266 | 77.243 | 79.975 | 79.182 | 79.138 | 419 | 433 | 349 | 16520.068 | 15794.08 | 14968.545 | -32768 | 72.874 | 90.86 | 1.2 | 1.832 | 1.038 | 2.372 | 2.307 | 2.429 | 23.978
2018-11-16 | 11:27 | 74.491 | 76.405 | 74.895 | 76.714 | 74.266 | 77.243 | 79.975 | 79.049 | 79.138 | 424 | 424 | 347 | 16714.654 | 15472.706 | 14885.45 | -32768 | 72.829 | 90.86 | 1.108 | 1.72 | 1.136 | 2.373 | 2.308 | 2.429 | 23.978
2018-11-16 | 11:28 | 74.086 | 76.009 | 74.625 | 76.097 | 73.727 | 76.449 | 79.314 | 78.521 | 78.433 | 413 | 442 | 301 | 16286.564 | 16115.455 | 12974.275 | -32768 | 72.739 | 91.125 | 1.142 | 1.906 | 1.652 | 2.369 | 2.306 | 2.431 | 23.978
2018-11-16 | 11:28 | 73.952 | 75.876 | 74.625 | 76.097 | 73.727 | 76.449 | 79.314 | 78.521 | 78.433 | 413 | 442 | 301 | 16286.564 | 16115.455 | 12974.275 | -32768 | 72.604 | 91.125 | 0.978 | 1.864 | 1.454 | 2.369 | 2.306 | 2.431 | 23.978
2018-11-16 | 11:28 | 73.862 | 75.524 | 74.401 | 75.656 | 73.727 | 75.92 | 79.49 | 78.3 | 77.683 | 452 | 434 | 346 | 17804.34 | 15829.789 | 14843.903 | -32768 | 72.559 | 91.654 | 1.206 | 1.92 | 1.08 | 2.367 | 2.305 | 2.431 | 23.978
2018-11-16 | 11:28 | 73.862 | 75.254 | 74.221 | 75.299 | 73.368 | 75.7 | 78.961 | 77.992 | 77.287 | 426 | 433 | 345 | 16792.488 | 15794.08 | 14802.356 | -32768 | 73.009 | 91.698 | 1.192 | 1.62 | 0.966 | 2.365 | 2.305 | 2.432 | 23.978
2018-11-16 | 11:28 | 73.682 | 74.985 | 74.131 | 75.029 | 73.368 | 75.164 | 79.049 | 77.771 | 77.199 | 412 | 424 | 350 | 16247.646 | 15472.706 | 15010.093 | -32768 | 73.547 | 91.125 | 1.22 | 1.776 | 1.796 | 2.362 | 2.304 | 2.433 | 23.978
2018-11-16 | 11:28 | 73.727 | 74.58 | 74.131 | 74.805 | 73.323 | 74.85 | 78.697 | 77.639 | 76.626 | 455 | 421 | 309 | 17921.09 | 15365.581 | 13306.653 | -32768 | 73.458 | 90.905 | 1.17 | 1.802 | 1.04 | 2.359 | 2.302 | 2.434 | 23.978
2018-11-16 | 11:28 | 73.727 | 74.58 | 74.131 | 74.805 | 73.323 | 74.85 | 78.697 | 77.639 | 76.626 | 440 | 435 | 332 | 17337.332 | 15865.497 | 14262.241 | -32768 | 73.458 | 90.905 | 1.154 | 1.804 | 1.248 | 2.359 | 2.303 | 2.434 | 23.978
2018-11-16 | 11:28 | 73.772 | 74.58 | 74.266 | 74.625 | 73.458 | 74.76 | 78.741 | 77.375 | 76.67 | 435 | 446 | 341 | 17142.744 | 16258.288 | 14636.167 | -32768 | 73.458 | 91.169 | 1.056 | 1.556 | 1.6 | 2.356 | 2.302 | 2.435 | 23.978
2018-11-16 | 11:28 | 73.637 | 74.625 | 74.131 | 74.67 | 73.233 | 74.535 | 78.477 | 77.243 | 76.273 | 442 | 439 | 392 | 17415.166 | 16008.33 | 16755.08 | -32768 | 73.053 | 90.684 | 1.056 | 1.962 | 0.966 | 2.354 | 2.302 | 2.435 | 23.978
2018-11-16 | 11:28 | 73.547 | 74.221 | 73.862 | 74.535 | 73.233 | 74.535 | 78.653 | 77.243 | 76.449 | 385 | 372 | 311 | 16364.398 | 14901.373 | 14303.788 | -32768 | 72.919 | 90.376 | 1.022 | 1.77 | 1.242 | 2.351 | 2.3 | 2.435 | 23.978
2018-11-16 | 11:28 | 73.547 | 74.221 | 73.862 | 74.535 | 73.233 | 74.535 | 78.653 | 77.243 | 76.449 | 385 | 372 | 311 | 15196.88 | 13615.874 | 13389.748 | -32768 | 72.919 | 90.376 | 1.234 | 1.488 | 1.678 | 2.35 | 2.3 | 2.435 | 23.978
2018-11-16 | 11:29 | 73.143 | 74.311 | 73.772 | 74.041 | 73.053 | 74.266 | 78.256 | 77.287 | 76.317 | 399 | 410 | 303 | 15741.722 | 14972.789 | 13057.369 | -32768 | 72.964 | 90.552 | 1.164 | 1.948 | 1.448 | 2.349 | 2.301 | 2.436 | 23.978
2018-11-16 | 11:29 | 73.278 | 73.952 | 73.592 | 74.311 | 72.919 | 74.266 | 78.521 | 76.978 | 76.185 | 426 | 440 | 291 | 18115.678 | 16186.872 | 17835.311 | -32768 | 73.368 | 90.464 | 1.222 | 1.72 | 1.552 | 2.345 | 2.299 | 2.437 | 23.978
2018-11-16 | 11:29 | 73.278 | 73.952 | 73.592 | 74.311 | 72.919 | 74.266 | 78.521 | 76.978 | 76.185 | 426 | 440 | 291 | 18115.678 | 16186.872 | 17835.311 | -32768 | 73.368 | 90.464 | 1.242 | 1.676 | 1.55 | 2.345 | 2.3 | 2.436 | 23.978
2018-11-16 | 11:29 | 72.604 | 73.907 | 73.233 | 74.041 | 72.47 | 74.131 | 77.992 | 77.022 | 75.92 | 445 | 456 | 340 | 17531.918 | 16615.371 | 14594.619 | -32768 | 73.503 | 90.332 | 1.22 | 1.594 | 1.264 | 2.343 | 2.298 | 2.438 | 23.98
2018-11-16 | 11:29 | 72.335 | 73.503 | 72.829 | 73.503 | 72.021 | 73.862 | 77.992 | 76.626 | 75.568 | 439 | 411 | 318 | 17298.414 | 15008.498 | 13680.579 | -32768 | 74.176 | 90.42 | 1.014 | 1.792 | 1.052 | 2.339 | 2.298 | 2.438 | 23.978
2018-11-16 | 11:29 | 71.661 | 73.233 | 72.29 | 73.413 | 71.751 | 73.458 | 77.86 | 76.626 | 75.434 | 438 | 460 | 359 | 17259.496 | 16758.203 | 15384.019 | -32768 | 73.817 | 90.86 | 1.16 | 1.71 | 1.6 | 2.339 | 2.298 | 2.437 | 23.978
2018-11-16 | 11:29 | 71.302 | 73.053 | 71.616 | 73.009 | 71.212 | 73.233 | 78.036 | 76.493 | 75.389 | 480 | 442 | 308 | 18894.023 | 16115.455 | 13265.106 | -32768 | 73.413 | 90.596 | 1.13 | 1.618 | 1.662 | 2.335 | 2.296 | 2.437 | 23.98
2018-11-16 | 11:29 | 70.763 | 72.38 | 71.077 | 72.515 | 70.494 | 72.784 | 77.771 | 76.097 | 75.119 | 445 | 466 | 348 | 17531.918 | 16972.453 | 14926.998 | -32768 | 73.458 | 90.332 | 1.146 | 1.594 | 1.956 | 2.332 | 2.295 | 2.437 | 23.978
2018-11-16 | 11:30 | 70.359 | 72.245 | 70.673 | 72.245 | 70.045 | 72.155 | 77.771 | 75.832 | 74.895 | 427 | 430 | 317 | 16831.406 | 15686.955 | 13639.031 | -32768 | 73.592 | 90.199 | 1.188 | 1.82 | 1.424 | 2.332 | 2.295 | 2.438 | 23.978
2018-11-16 | 11:30 | 70.404 | 72.245 | 70.673 | 72.245 | 70.045 | 72.155 | 77.771 | 75.832 | 74.895 | 427 | 430 | 317 | 16831.406 | 15686.955 | 13639.031 | -32768 | 73.592 | 90.199 | 1.184 | 1.504 | 1.834 | 2.33 | 2.294 | 2.437 | 23.978
2018-11-16 | 11:30 | 69.865 | 71.661 | 70.269 | 71.706 | 69.461 | 71.616 | 77.551 | 75.612 | 74.311 | 377 | 380 | 370 | 14885.541 | 13901.54 | 15841.038 | -32768 | 73.188 | 90.728 | 1.186 | 1.586 | 1.31 | 2.33 | 2.294 | 2.436 | 23.978
2018-11-16 | 11:30 | 69.865 | 71.033 | 70.404 | 71.302 | 69.371 | 71.347 | 77.419 | 75.434 | 74.086 | 428 | 427 | 335 | 16870.324 | 15579.83 | 14386.883 | -32768 | 73.188 | 90.464 | 1.212 | 1.544 | 1.638 | 2.327 | 2.293 | 2.438 | 23.978
2018-11-16 | 11:30 | 69.865 | 71.167 | 70.404 | 71.302 | 69.506 | 71.347 | 77.419 | 75.434 | 74.086 | 428 | 427 | 335 | 16870.324 | 15579.83 | 14386.883 | -32768 | 73.188 | 90.464 | 1.162 | 1.646 | 1.398 | 2.327 | 2.292 | 2.436 | 23.978
2018-11-16 | 11:30 | 69.506 | 70.898 | 70 | 70.673 | 69.416 | 70.943 | 76.934 | 75.074 | 73.727 | 417 | 411 | 350 | 16442.234 | 15008.498 | 15010.093 | -32768 | 73.637 | 90.993 | 1.11 | 1.722 | 1.306 | 2.325 | 2.291 | 2.436 | 23.978
2018-11-16 | 11:30 | 69.506 | 70.898 | 70 | 70.673 | 69.416 | 70.943 | 76.934 | 75.074 | 73.727 | 417 | 411 | 350 | 16442.234 | 15008.498 | 15010.093 | -32768 | 73.637 | 90.993 | 1.11 | 1.722 | 1.306 | 2.325 | 2.291 | 2.436 | 23.978
2018-11-16 | 11:30 | 69.461 | 70.449 | 69.596 | 70.494 | 68.832 | 70.673 | 76.89 | 74.67 | 73.323 | 443 | 458 | 325 | 17454.084 | 16686.787 | 13971.41 | -32768 | 74.401 | 90.86 | 1.1 | 1.696 | 1.42 | 2.322 | 2.291 | 2.438 | 23.98
2018-11-16 | 11:30 | 69.191 | 70.314 | 69.461 | 70.539 | 68.877 | 70.269 | 76.758 | 74.67 | 73.188 | 413 | 429 | 339 | 16286.564 | 15651.247 | 14553.072 | -32768 | 74.985 | 91.433 | 1.196 | 1.492 | 1.902 | 2.322 | 2.289 | 2.436 | 23.978
2018-11-16 | 11:30 | 69.191 | 70.404 | 69.461 | 70.539 | 68.877 | 70.269 | 76.758 | 74.67 | 72.919 | 432 | 421 | 329 | 17025.992 | 15365.581 | 14137.6 | -32768 | 74.985 | 91.433 | 1.19 | 1.78 | 1.854 | 2.32 | 2.289 | 2.437 | 23.98
2018-11-16 | 11:30 | 69.057 | 70.09 | 69.326 | 70.179 | 68.608 | 70.269 | 76.493 | 74.131 | 72.919 | 469 | 440 | 331 | 18465.934 | 16044.038 | 14220.694 | -32768 | 74.356 | 91.169 | 1.19 | 1.576 | 1.926 | 2.319 | 2.287 | 2.435 | 23.978
2018-11-16 | 11:30 | 69.057 | 70.09 | 69.326 | 70.179 | 68.608 | 70.269 | 76.493 | 74.131 | 72.649 | 469 | 440 | 331 | 18465.934 | 16044.038 | 14220.694 | -32768 | 74.356 | 91.169 | 1.136 | 1.636 | 1.764 | 2.319 | 2.288 | 2.437 | 23.978
2018-11-16 | 11:30 | 69.057 | 69.82 | 69.73 | 69.955 | 68.518 | 69.865 | 76.361 | 74.131 | 72.694 | 436 | 434 | 310 | 17181.662 | 15829.789 | 13348.2 | -32768 | 74.131 | 90.772 | 1.122 | 1.594 | 1.716 | 2.317 | 2.287 | 2.435 | 23.978
2018-11-16 | 11:31 | 69.73 | 70.134 | 70.134 | 69.91 | 68.922 | 70 | 76.229 | 74.131 | 72.559 | 444 | 441 | 354 | 17493 | 16079.747 | 15176.281 | -32768 | 73.682 | 90.86 | 1.148 | 1.742 | 1.386 | 2.316 | 2.287 | 2.434 | 23.978
2018-11-16 | 11:31 | 69.73 | 70.134 | 70.134 | 69.91 | 68.922 | 69.865 | 76.229 | 74.131 | 72.559 | 422 | 411 | 338 | 16636.82 | 15008.498 | 14511.525 | -32768 | 73.682 | 90.86 | 1.148 | 1.742 | 1.386 | 2.315 | 2.286 | 2.434 | 23.978
2018-11-16 | 11:31 | 70.269 | 70.269 | 70.808 | 70.314 | 69.416 | 70 | 76.361 | 74.131 | 72.11 | 425 | 396 | 335 | 16753.572 | 14472.873 | 14386.883 | -32768 | 73.278 | 90.728 | 1.108 | 1.646 | 1.544 | 2.312 | 2.285 | 2.435 | 23.978
2018-11-16 | 11:31 | 71.392 | 70.943 | 71.796 | 70.673 | 70.359 | 70.179 | 76.009 | 74.041 | 72.425 | 414 | 422 | 299 | 16325.481 | 15401.289 | 12891.181 | -32768 | 72.964 | 90.772 | 1.09 | 1.644 | 1.61 | 2.311 | 2.283 | 2.433 | 23.978
2018-11-16 | 11:31 | 71.931 | 71.347 | 72.47 | 71.212 | 71.212 | 70.853 | 76.273 | 74.311 | 72.694 | 420 | 437 | 355 | 16558.986 | 15936.913 | 15217.829 | -32768 | 73.233 | 90.728 | 1.192 | 1.644 | 1.728 | 2.308 | 2.281 | 2.433 | 23.978
2018-11-16 | 11:31 | 71.931 | 71.347 | 72.47 | 71.212 | 71.212 | 70.853 | 76.273 | 74.311 | 72.694 | 420 | 437 | 355 | 16558.986 | 15936.913 | 15217.829 | -32768 | 73.233 | 90.728 | 1.192 | 1.644 | 1.728 | 2.308 | 2.281 | 2.433 | 23.978
2018-11-16 | 11:31 | 72.335 | 72.065 | 72.739 | 71.751 | 71.751 | 71.347 | 76.273 | 74.58 | 73.233 | 430 | 433 | 353 | 16948.158 | 15794.08 | 15134.734 | -32768 | 73.233 | 90.993 | 1.15 | 1.628 | 1.726 | 2.305 | 2.28 | 2.431 | 23.978
2018-11-16 | 11:31 | 73.143 | 72.604 | 73.458 | 72.425 | 72.245 | 71.796 | 76.537 | 74.895 | 73.503 | 416 | 414 | 329 | 16558.986 | 15115.623 | 14428.431 | -32768 | 73.637 | 90.905 | 1.226 | 1.62 | 1.544 | 2.304 | 2.279 | 2.431 | 23.98
2018-11-16 | 11:31 | 73.143 | 72.604 | 73.458 | 72.425 | 72.245 | 71.796 | 76.537 | 74.895 | 73.503 | 416 | 414 | 329 | 16403.316 | 15115.623 | 14137.6 | -32768 | 73.637 | 90.905 | 0.988 | 1.924 | 1.644 | 2.304 | 2.279 | 2.431 | 23.978
2018-11-16 | 11:31 | 73.143 | 73.009 | 73.862 | 72.649 | 72.604 | 72.245 | 76.67 | 75.164 | 74.041 | 448 | 439 | 373 | 17648.67 | 16008.33 | 15965.681 | -32768 | 73.458 | 90.508 | 1.122 | 1.536 | 1.408 | 2.302 | 2.277 | 2.429 | 23.978
2018-11-16 | 11:32 | 73.143 | 73.009 | 73.862 | 72.649 | 72.604 | 72.245 | 76.405 | 75.164 | 74.041 | 448 | 439 | 373 | 17648.67 | 16008.33 | 15965.681 | -32768 | 73.458 | 90.376 | 1.094 | 1.738 | 1.734 | 2.302 | 2.277 | 2.429 | 23.978
2018-11-16 | 11:32 | 73.547 | 73.458 | 73.862 | 73.323 | 73.009 | 72.604 | 76.67 | 75.434 | 74.266 | 414 | 419 | 318 | 16325.481 | 15294.164 | 13680.579 | -32768 | 73.727 | 90.376 | 1.136 | 1.776 | 1.72 | 2.301 | 2.277 | 2.429 | 23.978
2018-11-16 | 11:32 | 73.547 | 73.458 | 73.862 | 73.323 | 73.009 | 72.604 | 76.67 | 75.434 | 74.266 | 414 | 419 | 318 | 16325.481 | 15294.164 | 13680.579 | -32768 | 73.727 | 90.376 | 1.116 | 1.652 | 1.76 | 2.301 | 2.277 | 2.429 | 23.978
2018-11-16 | 11:32 | 73.547 | 73.682 | 73.997 | 73.727 | 73.098 | 72.964 | 76.67 | 75.832 | 74.715 | 418 | 417 | 342 | 16481.15 | 15222.747 | 14677.714 | -32768 | 73.592 | 90.243 | 1.212 | 1.74 | 1.696 | 2.299 | 2.276 | 2.428 | 23.978
2018-11-16 | 11:32 | 73.278 | 73.682 | 73.997 | 73.682 | 73.143 | 73.458 | 76.802 | 75.7 | 74.895 | 414 | 442 | 361 | 16325.481 | 16115.455 | 15467.113 | -32768 | 73.547 | 89.979 | 1.148 | 1.856 | 1.538 | 2.296 | 2.273 | 2.427 | 23.978
2018-11-16 | 11:32 | 73.413 | 73.952 | 73.997 | 73.952 | 73.098 | 73.413 | 76.802 | 75.832 | 75.074 | 412 | 442 | 361 | 16247.646 | 16115.455 | 15467.113 | -32768 | 73.278 | 89.626 | 1.124 | 1.818 | 1.902 | 2.295 | 2.273 | 2.426 | 23.978
2018-11-16 | 11:32 | 73.413 | 73.952 | 73.997 | 73.952 | 72.964 | 73.458 | 76.802 | 76.097 | 75.074 | 432 | 432 | 344 | 16247.646 | 16115.455 | 15467.113 | -32768 | 73.278 | 89.891 | 1.028 | 1.75 | 1.642 | 2.295 | 2.273 | 2.426 | 23.978
2018-11-16 | 11:32 | 73.278 | 73.997 | 73.862 | 73.817 | 73.009 | 73.727 | 76.934 | 75.832 | 75.164 | 425 | 430 | 352 | 17609.752 | 16258.288 | 15010.093 | -32768 | 72.874 | 89.847 | 1.222 | 1.56 | 1.658 | 2.294 | 2.273 | 2.425 | 23.978
2018-11-16 | 11:32 | 73.278 | 73.952 | 73.592 | 74.131 | 72.559 | 73.458 | 77.199 | 76.097 | 75.344 | 450 | 418 | 345 | 17726.504 | 15258.456 | 14802.356 | -32768 | 73.053 | 90.288 | 1.15 | 1.69 | 1.696 | 2.293 | 2.271 | 2.424 | 23.98
2018-11-16 | 11:32 | 73.278 | 73.952 | 73.592 | 74.131 | 72.559 | 73.458 | 77.199 | 76.097 | 75.344 | 427 | 429 | 369 | 16831.406 | 15651.247 | 15799.491 | -32768 | 72.784 | 90.288 | 1.126 | 1.594 | 1.578 | 2.293 | 2.271 | 2.424 | 23.978
2018-11-16 | 11:32 | 73.053 | 73.862 | 73.592 | 73.682 | 72.739 | 73.592 | 77.066 | 75.965 | 75.434 | 437 | 454 | 363 | 16714.654 | 16008.33 | 14677.714 | -32768 | 72.874 | 89.847 | 1.148 | 1.782 | 1.628 | 2.291 | 2.27 | 2.423 | 23.978
2018-11-16 | 11:32 | 73.053 | 73.862 | 73.592 | 73.682 | 72.739 | 73.592 | 77.066 | 75.965 | 75.299 | 437 | 454 | 363 | 17220.58 | 16543.955 | 15550.207 | -32768 | 72.874 | 89.847 | 1.112 | 1.844 | 1.476 | 2.291 | 2.27 | 2.423 | 23.98
2018-11-16 | 11:33 | 72.919 | 73.592 | 73.503 | 73.727 | 72.335 | 73.503 | 76.978 | 76.141 | 75.434 | 427 | 419 | 319 | 17921.09 | 15794.08 | 15924.133 | -32768 | 73.053 | 89.847 | 1.152 | 1.938 | 1.82 | 2.292 | 2.271 | 2.423 | 23.978
2018-11-16 | 11:33 | 72.919 | 73.592 | 73.503 | 73.727 | 72.335 | 73.503 | 76.978 | 76.141 | 75.434 | 427 | 419 | 319 | 16831.406 | 15294.164 | 13722.126 | -32768 | 73.053 | 89.847 | 1.174 | 1.7 | 1.416 | 2.292 | 2.271 | 2.424 | 23.978
2018-11-16 | 11:33 | 73.053 | 73.772 | 73.368 | 73.727 | 72.47 | 73.637 | 77.243 | 75.876 | 75.344 | 455 | 446 | 312 | 17921.09 | 16258.288 | 13431.295 | -32768 | 72.919 | 90.508 | 1.256 | 1.89 | 1.566 | 2.291 | 2.27 | 2.422 | 23.978
2018-11-16 | 11:33 | 73.053 | 73.772 | 73.368 | 73.727 | 72.47 | 73.637 | 77.243 | 75.876 | 75.344 | 455 | 446 | 312 | 17921.09 | 16258.288 | 13431.295 | -32768 | 72.919 | 90.508 | 1.256 | 1.89 | 1.566 | 2.29 | 2.268 | 2.422 | 23.978
2018-11-16 | 11:33 | 72.919 | 73.772 | 73.233 | 73.592 | 72.335 | 73.592 | 76.978 | 76.009 | 75.344 | 426 | 435 | 373 | 16792.488 | 15865.497 | 15965.681 | -32768 | 72.649 | 90.684 | 1.002 | 1.684 | 1.754 | 2.29 | 2.268 | 2.423 | 23.978
2018-11-16 | 11:33 | 72.919 | 73.592 | 73.503 | 73.592 | 72.604 | 73.592 | 76.978 | 76.009 | 75.344 | 433 | 411 | 306 | 17064.91 | 15008.498 | 13182.012 | -32768 | 72.649 | 90.684 | 1.002 | 1.684 | 1.754 | 2.29 | 2.268 | 2.421 | 23.978
2018-11-16 | 11:33 | 72.964 | 73.727 | 73.503 | 73.772 | 72.649 | 73.323 | 77.154 | 75.876 | 75.344 | 417 | 424 | 380 | 16442.234 | 15472.706 | 16256.512 | -32768 | 72.425 | 91.433 | 1.026 | 1.696 | 1.322 | 2.289 | 2.268 | 2.421 | 23.978
2018-11-16 | 11:33 | 73.098 | 73.772 | 73.368 | 73.772 | 72.649 | 73.503 | 77.154 | 76.009 | 75.344 | 427 | 427 | 315 | 16831.406 | 15579.83 | 13555.938 | -32768 | 72.425 | 91.433 | 1.026 | 1.974 | 2.026 | 2.289 | 2.269 | 2.422 | 23.978
2018-11-16 | 11:33 | 73.323 | 73.772 | 73.772 | 73.772 | 72.784 | 73.368 | 76.978 | 76.009 | 75.074 | 422 | 430 | 296 | 16636.82 | 15686.955 | 12766.538 | -32768 | 72.559 | 91.698 | 1.026 | 1.812 | 1.132 | 2.288 | 2.267 | 2.42 | 23.978
2018-11-16 | 11:33 | 73.503 | 73.727 | 73.772 | 73.637 | 72.919 | 73.413 | 77.154 | 76.141 | 75.119 | 430 | 452 | 345 | 18738.354 | 16044.038 | 15176.281 | -32768 | 72.155 | 91.654 | 1.062 | 1.846 | 1.582 | 2.287 | 2.268 | 2.421 | 23.978
2018-11-16 | 11:33 | 73.503 | 73.727 | 73.772 | 73.637 | 72.919 | 73.413 | 77.154 | 76.141 | 75.254 | 430 | 452 | 345 | 16948.158 | 16472.537 | 14802.356 | -32768 | 72.155 | 91.654 | 1.19 | 1.558 | 1.566 | 2.287 | 2.266 | 2.42 | 23.978
2018-11-16 | 11:34 | 73.772 | 73.907 | 74.176 | 73.907 | 73.098 | 73.637 | 77.154 | 76.009 | 75.164 | 441 | 460 | 342 | 17376.248 | 16758.203 | 14677.714 | -32768 | 72.425 | 91.83 | 1.13 | 1.85 | 1.574 | 2.286 | 2.265 | 2.42 | 23.978
2018-11-16 | 11:34 | 74.086 | 74.311 | 74.446 | 74.221 | 73.368 | 73.952 | 76.934 | 76.009 | 75.164 | 423 | 413 | 339 | 16675.736 | 15079.914 | 14553.072 | -32768 | 72.874 | 91.742 | 1.01 | 2.062 | 1.968 | 2.286 | 2.265 | 2.42 | 23.978
2018-11-16 | 11:34 | 74.086 | 74.311 | 74.446 | 74.221 | 73.368 | 73.952 | 76.934 | 76.009 | 75.164 | 399 | 417 | 317 | 16675.736 | 15079.914 | 14553.072 | -32768 | 72.739 | 91.742 | 1.144 | 1.532 | 1.816 | 2.286 | 2.265 | 2.42 | 23.978
2018-11-16 | 11:34 | 74.356 | 74.311 | 74.85 | 74.446 | 73.637 | 73.907 | 77.331 | 76.405 | 75.744 | 431 | 409 | 327 | 16987.076 | 14937.081 | 14054.505 | -32768 | 72.559 | 91.477 | 1.088 | 1.836 | 1.372 | 2.286 | 2.266 | 2.419 | 23.98
2018-11-16 | 11:34 | 74.895 | 74.76 | 75.299 | 74.715 | 73.907 | 74.176 | 77.066 | 76.449 | 75.876 | 439 | 427 | 328 | 17298.414 | 15579.83 | 14096.052 | -32768 | 72.694 | 91.742 | 1.176 | 1.942 | 1.906 | 2.285 | 2.266 | 2.418 | 23.978
2018-11-16 | 11:34 | 74.895 | 74.76 | 75.299 | 74.715 | 73.907 | 74.176 | 77.066 | 76.449 | 75.876 | 439 | 427 | 328 | 17298.414 | 15579.83 | 14096.052 | -32768 | 72.694 | 91.742 | 1.214 | 1.506 | 1.906 | 2.283 | 2.264 | 2.418 | 23.978
2018-11-16 | 11:34 | 75.434 | 75.299 | 75.965 | 74.985 | 74.85 | 74.625 | 77.463 | 76.449 | 76.053 | 400 | 409 | 318 | 15780.64 | 14937.081 | 13680.579 | -32768 | 73.233 | 91.433 | 1.182 | 1.582 | 1.794 | 2.285 | 2.265 | 2.418 | 23.978
2018-11-16 | 11:34 | 75.832 | 75.524 | 76.361 | 75.524 | 75.299 | 74.85 | 77.331 | 76.846 | 76.317 | 402 | 439 | 324 | 17998.926 | 15829.789 | 13555.938 | -32768 | 73.233 | 91.61 | 1.222 | 1.76 | 1.61 | 2.283 | 2.264 | 2.417 | 23.978
2018-11-16 | 11:34 | 75.832 | 75.524 | 76.361 | 75.524 | 75.299 | 74.85 | 77.331 | 76.846 | 76.317 | 402 | 439 | 324 | 15858.474 | 16008.33 | 13929.862 | -32768 | 73.233 | 91.742 | 1.192 | 1.46 | 1.622 | 2.283 | 2.264 | 2.417 | 23.98
2018-11-16 | 11:34 | 76.229 | 75.965 | 76.361 | 75.92 | 75.524 | 75.434 | 77.727 | 76.846 | 76.449 | 440 | 431 | 340 | 17337.332 | 15722.664 | 14594.619 | -32768 | 73.233 | 91.654 | 1.056 | 1.538 | 1.88 | 2.283 | 2.263 | 2.418 | 23.978
2018-11-16 | 11:34 | 76.229 | 75.965 | 76.361 | 75.92 | 75.524 | 75.434 | 77.727 | 76.846 | 76.449 | 440 | 431 | 340 | 17337.332 | 15722.664 | 14594.619 | -32768 | 73.233 | 91.654 | 1.056 | 1.538 | 1.88 | 2.283 | 2.263 | 2.418 | 23.978
2018-11-16 | 11:34 | 76.229 | 76.493 | 76.758 | 76.361 | 75.832 | 75.568 | 77.86 | 77.243 | 76.89 | 416 | 425 | 300 | 16325.481 | 15401.289 | 14179.146 | -32768 | 73.547 | 91.125 | 1.2 | 1.63 | 1.526 | 2.283 | 2.265 | 2.417 | 23.978
2018-11-16 | 11:34 | 76.361 | 76.493 | 76.758 | 76.361 | 75.832 | 75.568 | 77.86 | 77.243 | 76.89 | 416 | 425 | 300 | 16325.481 | 15401.289 | 14179.146 | -32768 | 73.817 | 91.125 | 1.244 | 1.774 | 1.528 | 2.283 | 2.265 | 2.417 | 23.98
2018-11-16 | 11:35 | 76.361 | 76.493 | 76.89 | 76.185 | 75.92 | 75.832 | 77.727 | 77.507 | 76.846 | 430 | 431 | 401 | 16948.158 | 15722.664 | 17129.006 | -32768 | 73.907 | 90.596 | 1.106 | 1.762 | 1.372 | 2.282 | 2.264 | 2.417 | 23.978
2018-11-16 | 11:35 | 76.361 | 76.493 | 76.89 | 76.185 | 75.92 | 75.832 | 77.727 | 77.507 | 76.978 | 430 | 431 | 401 | 16948.158 | 15722.664 | 17129.006 | -32768 | 73.907 | 90.596 | 1.218 | 1.632 | 1.67 | 2.282 | 2.264 | 2.417 | 23.98
2018-11-16 | 11:35 | 76.493 | 76.758 | 76.758 | 76.626 | 76.097 | 76.273 | 77.86 | 77.639 | 77.287 | 445 | 453 | 291 | 17531.918 | 16508.246 | 12558.802 | -32768 | 73.817 | 91.125 | 1.166 | 1.902 | 1.354 | 2.282 | 2.264 | 2.416 | 23.978
2018-11-16 | 11:35 | 76.626 | 76.89 | 76.934 | 76.846 | 75.965 | 76.273 | 78.256 | 77.507 | 77.419 | 422 | 420 | 333 | 16636.82 | 15329.872 | 14303.788 | -32768 | 74.176 | 91.169 | 1.162 | 1.934 | 1.51 | 2.283 | 2.264 | 2.417 | 23.978
2018-11-16 | 11:35 | 76.626 | 76.89 | 76.934 | 76.846 | 76.229 | 76.537 | 78.124 | 77.771 | 77.419 | 449 | 428 | 338 | 17687.588 | 15615.539 | 14511.525 | -32768 | 74.176 | 91.301 | 1.126 | 1.822 | 1.36 | 2.284 | 2.266 | 2.417 | 23.978
2018-11-16 | 11:35 | 76.67 | 77.154 | 77.154 | 76.846 | 75.965 | 76.67 | 78.168 | 77.904 | 77.419 | 426 | 415 | 324 | 16792.488 | 15151.331 | 13929.862 | -32768 | 74.985 | 91.125 | 1.074 | 1.886 | 1.518 | 2.285 | 2.265 | 2.417 | 23.978
2018-11-16 | 11:35 | 76.67 | 77.154 | 77.154 | 76.846 | 75.965 | 76.67 | 78.168 | 77.904 | 77.419 | 426 | 415 | 324 | 16792.488 | 15151.331 | 13929.862 | -32768 | 74.985 | 91.125 | 1.074 | 1.886 | 1.518 | 2.285 | 2.267 | 2.417 | 23.978
2018-11-16 | 11:35 | 76.758 | 77.154 | 77.066 | 77.154 | 76.229 | 76.537 | 78.433 | 77.771 | 77.683 | 417 | 432 | 364 | 16442.234 | 15758.372 | 15591.755 | -32768 | 75.7 | 90.464 | 1.23 | 1.878 | 1.312 | 2.285 | 2.267 | 2.417 | 23.978
2018-11-16 | 11:35 | 76.758 | 77.287 | 77.199 | 77.199 | 76.053 | 76.802 | 78.3 | 77.904 | 77.86 | 431 | 438 | 311 | 16987.076 | 15972.622 | 13389.748 | -32768 | 75.612 | 90.508 | 1.124 | 1.83 | 1.262 | 2.286 | 2.268 | 2.417 | 23.978
2018-11-16 | 11:35 | 76.934 | 77.154 | 77.331 | 77.331 | 76.361 | 77.066 | 78.697 | 78.168 | 77.992 | 436 | 430 | 342 | 17181.662 | 15686.955 | 14677.714 | -32768 | 76.009 | 90.199 | 1.084 | 1.808 | 1.126 | 2.288 | 2.269 | 2.417 | 23.978
2018-11-16 | 11:36 | 76.802 | 77.199 | 77.199 | 77.243 | 76.317 | 76.802 | 78.433 | 78.036 | 78.256 | 432 | 452 | 381 | 17025.992 | 16472.537 | 16298.059 | -32768 | 75.389 | 90.508 | 1.226 | 1.714 | 1.188 | 2.289 | 2.271 | 2.417 | 23.978
2018-11-16 | 11:36 | 76.802 | 77.419 | 77.331 | 77.331 | 76.361 | 77.243 | 78.697 | 78.168 | 78.168 | 418 | 414 | 336 | 16481.15 | 15115.623 | 14428.431 | -32768 | 74.94 | 90.816 | 1.102 | 1.83 | 1.34 | 2.29 | 2.272 | 2.417 | 23.978
2018-11-16 | 11:36 | 77.022 | 77.595 | 77.331 | 77.507 | 76.361 | 76.978 | 78.785 | 78.168 | 78.036 | 398 | 398 | 328 | 15702.805 | 14544.29 | 14096.052 | -32768 | 74.58 | 91.125 | 1.152 | 1.892 | 1.874 | 2.293 | 2.273 | 2.417 | 23.976
2018-11-16 | 11:36 | 77.331 | 77.595 | 77.639 | 77.507 | 76.67 | 77.375 | 78.697 | 78.212 | 78.3 | 419 | 402 | 350 | 16520.068 | 14687.123 | 15010.093 | -32768 | 74.311 | 90.684 | 1.02 | 1.982 | 1.806 | 2.293 | 2.274 | 2.419 | 23.978
2018-11-16 | 11:36 | 77.066 | 77.595 | 77.639 | 77.507 | 76.67 | 77.375 | 78.697 | 78.212 | 78.3 | 419 | 402 | 350 | 16520.068 | 14687.123 | 15010.093 | -32768 | 74.311 | 90.684 | 1.036 | 1.826 | 1.08 | 2.293 | 2.274 | 2.419 | 23.978
2018-11-16 | 11:36 | 77.375 | 77.86 | 77.639 | 77.551 | 76.89 | 77.199 | 78.741 | 78.344 | 78.3 | 438 | 425 | 366 | 17259.496 | 15508.414 | 15674.85 | -32768 | 73.952 | 90.993 | 1.19 | 1.69 | 1.574 | 2.296 | 2.275 | 2.418 | 23.98
2018-11-16 | 11:36 | 77.727 | 77.86 | 77.904 | 77.816 | 76.934 | 77.463 | 78.961 | 78.344 | 78.433 | 423 | 416 | 373 | 16675.736 | 15187.039 | 15965.681 | -32768 | 73.952 | 90.86 | 1.244 | 1.85 | 1.586 | 2.297 | 2.276 | 2.419 | 23.98
2018-11-16 | 11:36 | 77.727 | 77.86 | 77.904 | 77.816 | 76.934 | 77.463 | 78.961 | 78.344 | 78.433 | 423 | 416 | 373 | 16675.736 | 15187.039 | 15965.681 | -32768 | 73.952 | 90.86 | 1.244 | 1.85 | 1.586 | 2.297 | 2.276 | 2.419 | 23.98
2018-11-16 | 11:36 | 77.992 | 78.124 | 78.168 | 77.948 | 77.022 | 77.771 | 78.961 | 78.609 | 78.521 | 457 | 431 | 316 | 17998.926 | 15722.664 | 13597.484 | -32768 | 73.413 | 90.288 | 1.164 | 1.948 | 1.556 | 2.299 | 2.278 | 2.421 | 23.978
2018-11-16 | 11:36 | 77.992 | 78.124 | 78.168 | 77.948 | 77.022 | 77.771 | 78.961 | 78.609 | 78.521 | 457 | 431 | 316 | 17998.926 | 15722.664 | 13597.484 | -32768 | 73.413 | 90.288 | 1.164 | 1.948 | 1.556 | 2.299 | 2.278 | 2.421 | 23.978
2018-11-16 | 11:37 | 78.3 | 78.256 | 78.433 | 78.124 | 77.595 | 77.595 | 79.27 | 78.741 | 78.785 | 423 | 420 | 333 | 16675.736 | 15329.872 | 14303.788 | -32768 | 73.592 | 90.596 | 1.154 | 1.89 | 1.65 | 2.3 | 2.281 | 2.421 | 23.978
2018-11-16 | 11:37 | 78.3 | 78.124 | 78.433 | 78.124 | 77.595 | 77.595 | 79.27 | 78.741 | 78.653 | 443 | 448 | 337 | 17454.084 | 16329.705 | 14469.978 | -32768 | 73.592 | 90.596 | 1.162 | 1.816 | 1.666 | 2.3 | 2.279 | 2.42 | 23.98
2018-11-16 | 11:37 | 78.565 | 78.521 | 78.873 | 78.388 | 77.727 | 78.168 | 79.27 | 78.917 | 78.917 | 416 | 430 | 335 | 16403.316 | 15686.955 | 14386.883 | -32768 | 73.458 | 90.596 | 1.21 | 1.7 | 1.646 | 2.303 | 2.281 | 2.42 | 23.978
2018-11-16 | 11:37 | 78.829 | 78.785 | 79.094 | 78.785 | 77.904 | 78.256 | 79.138 | 79.27 | 79.182 | 434 | 420 | 311 | 17103.828 | 15329.872 | 13389.748 | -32768 | 73.458 | 90.64 | 1.156 | 1.826 | 1.504 | 2.305 | 2.284 | 2.423 | 23.978
2018-11-16 | 11:37 | 79.138 | 78.917 | 79.226 | 78.961 | 78.3 | 78.565 | 79.578 | 79.27 | 79.049 | 426 | 437 | 339 | 16792.488 | 15936.913 | 14553.072 | -32768 | 74.041 | 90.376 | 1.254 | 1.914 | 1.02 | 2.307 | 2.284 | 2.423 | 23.978
2018-11-16 | 11:37 | 79.094 | 79.049 | 79.534 | 79.094 | 78.3 | 78.829 | 79.27 | 79.314 | 79.578 | 437 | 425 | 299 | 17220.58 | 15508.414 | 12891.181 | -32768 | 74.311 | 90.42 | 1.242 | 1.746 | 1.442 | 2.309 | 2.286 | 2.424 | 23.978
2018-11-16 | 11:37 | 79.49 | 79.49 | 79.666 | 79.49 | 78.829 | 79.138 | 79.799 | 79.711 | 79.799 | 419 | 442 | 395 | 16520.068 | 16115.455 | 16879.723 | -32768 | 75.92 | 91.345 | 1.066 | 1.748 | 1.346 | 2.311 | 2.288 | 2.424 | 23.978
2018-11-16 | 11:37 | 79.49 | 79.755 | 79.931 | 79.622 | 78.741 | 79.094 | 79.931 | 79.578 | 80.019 | 374 | 401 | 352 | 14768.789 | 14651.415 | 15093.188 | -32768 | 77.11 | 90.949 | 1.134 | 1.84 | 1.068 | 2.313 | 2.29 | 2.426 | 23.978
2018-11-16 | 11:38 | 79.534 | 79.843 | 79.799 | 79.622 | 79.094 | 79.534 | 79.799 | 79.578 | 79.887 | 448 | 465 | 358 | 17648.67 | 16936.744 | 15342.471 | -32768 | 76.978 | 90.199 | 1.27 | 1.546 | 1.696 | 2.317 | 2.293 | 2.426 | 23.978
2018-11-16 | 11:38 | 79.799 | 79.975 | 80.107 | 80.019 | 79.226 | 79.49 | 79.843 | 79.887 | 80.283 | 441 | 454 | 364 | 17376.248 | 16543.955 | 15591.755 | -32768 | 76.317 | 90.155 | 1.254 | 1.746 | 1.55 | 2.318 | 2.294 | 2.427 | 23.98
2018-11-16 | 11:38 | 79.799 | 79.975 | 80.107 | 80.019 | 79.226 | 79.49 | 79.843 | 79.887 | 80.283 | 441 | 454 | 364 | 17376.248 | 16543.955 | 15591.755 | -32768 | 76.317 | 90.288 | 1.112 | 1.904 | 1.51 | 2.319 | 2.295 | 2.427 | 23.978
2018-11-16 | 11:38 | 79.666 | 80.019 | 80.107 | 80.019 | 79.27 | 79.799 | 80.107 | 80.151 | 80.416 | 459 | 472 | 379 | 18076.76 | 17186.703 | 16214.964 | -32768 | 75.788 | 90.155 | 1.08 | 1.766 | 1.444 | 2.322 | 2.296 | 2.428 | 23.978
2018-11-16 | 11:38 | 79.843 | 80.283 | 80.239 | 80.019 | 79.094 | 79.975 | 80.416 | 80.283 | 80.504 | 417 | 422 | 327 | 16442.234 | 15401.289 | 14054.505 | -32768 | 75.254 | 90.199 | 1.22 | 1.808 | 1.594 | 2.324 | 2.298 | 2.43 | 23.98
2018-11-16 | 11:38 | 79.843 | 80.46 | 80.239 | 80.107 | 79.402 | 80.107 | 80.416 | 80.416 | 80.636 | 433 | 442 | 380 | 17259.496 | 14972.789 | 14054.505 | -32768 | 74.805 | 90.199 | 1.09 | 1.866 | 1.552 | 2.326 | 2.3 | 2.431 | 23.978
2018-11-16 | 11:38 | 79.843 | 80.46 | 80.239 | 80.239 | 79.402 | 80.107 | 80.416 | 80.416 | 80.636 | 433 | 442 | 380 | 17259.496 | 14972.789 | 14054.505 | -32768 | 74.805 | 90.199 | 1.166 | 1.928 | 1.272 | 2.327 | 2.301 | 2.43 | 23.98
2018-11-16 | 11:38 | 80.195 | 80.46 | 80.372 | 80.416 | 79.358 | 80.107 | 80.372 | 80.416 | 80.768 | 419 | 412 | 310 | 16520.068 | 15044.206 | 13348.2 | -32768 | 74.58 | 90.464 | 1.112 | 1.862 | 1.348 | 2.329 | 2.303 | 2.431 | 23.978
2018-11-16 | 11:38 | 80.195 | 80.548 | 80.504 | 80.372 | 79.843 | 80.239 | 80.372 | 80.548 | 80.9 | 433 | 447 | 328 | 17064.91 | 16293.996 | 14096.052 | -32768 | 74.67 | 90.905 | 1.164 | 1.792 | 1.924 | 2.33 | 2.305 | 2.433 | 23.978
2018-11-16 | 11:38 | 80.195 | 80.548 | 80.504 | 80.372 | 79.843 | 80.239 | 80.372 | 80.548 | 80.9 | 455 | 429 | 365 | 17921.09 | 15651.247 | 15633.302 | -32768 | 74.67 | 90.905 | 1.164 | 1.792 | 1.924 | 2.33 | 2.305 | 2.433 | 23.978
2018-11-16 | 11:38 | 80.328 | 80.592 | 80.548 | 80.945 | 79.843 | 80.328 | 80.856 | 80.724 | 80.989 | 433 | 430 | 325 | 17064.91 | 15686.955 | 13971.41 | -32768 | 75.254 | 90.332 | 1.132 | 1.64 | 1.22 | 2.332 | 2.307 | 2.434 | 23.978
2018-11-16 | 11:39 | 80.239 | 80.724 | 80.151 | 80.768 | 79.666 | 80.504 | 80.812 | 80.724 | 81.253 | 445 | 442 | 307 | 17531.918 | 16115.455 | 13223.559 | -32768 | 75.344 | 90.199 | 1.158 | 1.894 | 1.24 | 2.335 | 2.31 | 2.435 | 23.98
2018-11-16 | 11:39 | 79.975 | 80.724 | 80.151 | 80.768 | 79.666 | 80.504 | 80.812 | 80.724 | 81.253 | 445 | 442 | 307 | 17531.918 | 16115.455 | 13223.559 | -32768 | 75.344 | 90.199 | 1.054 | 1.802 | 1.572 | 2.336 | 2.311 | 2.436 | 23.98
2018-11-16 | 11:39 | 79.182 | 80.328 | 79.358 | 80.504 | 78.785 | 80.504 | 80.812 | 80.724 | 81.341 | 446 | 403 | 363 | 17570.836 | 14722.831 | 15550.207 | -32768 | 74.67 | 89.538 | 1.076 | 1.758 | 1.74 | 2.339 | 2.313 | 2.437 | 23.98
2018-11-16 | 11:39 | 79.182 | 80.328 | 79.358 | 80.504 | 78.785 | 80.504 | 80.812 | 80.724 | 81.341 | 446 | 403 | 363 | 17570.836 | 14722.831 | 15550.207 | -32768 | 74.67 | 89.538 | 1.076 | 1.758 | 1.74 | 2.339 | 2.313 | 2.437 | 23.98
2018-11-16 | 11:39 | 77.992 | 80.107 | 78.344 | 80.107 | 77.948 | 80.239 | 80.68 | 80.636 | 80.989 | 382 | 405 | 306 | 15080.128 | 14794.248 | 13182.012 | -32768 | 73.862 | 89.494 | 1.06 | 2.012 | 1.822 | 2.341 | 2.316 | 2.438 | 23.978
2018-11-16 | 11:39 | 77.992 | 80.107 | 78.344 | 79.843 | 77.948 | 80.239 | 80.68 | 80.636 | 80.989 | 382 | 405 | 306 | 15080.128 | 14794.248 | 13182.012 | -32768 | 73.862 | 89.494 | 1.152 | 1.904 | 2.028 | 2.341 | 2.315 | 2.438 | 23.978
2018-11-16 | 11:39 | 76.934 | 79.27 | 77.154 | 79.314 | 76.934 | 79.49 | 80.812 | 80.372 | 80.812 | 442 | 420 | 355 | 17415.166 | 15329.872 | 15217.829 | -32768 | 73.997 | 89.362 | 1.198 | 1.602 | 1.648 | 2.343 | 2.318 | 2.439 | 23.978
2018-11-16 | 11:39 | 76.934 | 79.138 | 76.89 | 79.314 | 76.802 | 79.49 | 80.812 | 80.372 | 80.812 | 438 | 442 | 333 | 17415.166 | 15329.872 | 15217.829 | -32768 | 73.997 | 89.362 | 1.214 | 1.702 | 1.55 | 2.343 | 2.318 | 2.439 | 23.98
2018-11-16 | 11:39 | 75.876 | 78.256 | 76.097 | 78.344 | 75.832 | 78.653 | 80.283 | 79.843 | 80.107 | 416 | 412 | 346 | 16403.316 | 15044.206 | 14843.903 | -32768 | 74.356 | 89.406 | 1.132 | 1.702 | 1.174 | 2.346 | 2.32 | 2.441 | 23.978
2018-11-16 | 11:39 | 75.876 | 78.256 | 76.097 | 78.344 | 75.832 | 78.653 | 80.283 | 79.843 | 80.107 | 403 | 414 | 328 | 15897.392 | 15115.623 | 14096.052 | -32768 | 74.356 | 89.538 | 1.134 | 1.916 | 1.472 | 2.346 | 2.321 | 2.442 | 23.98
2018-11-16 | 11:39 | 75.074 | 77.331 | 75.434 | 77.419 | 74.94 | 77.904 | 80.283 | 79.446 | 79.578 | 440 | 434 | 352 | 17337.332 | 15829.789 | 15093.188 | -32768 | 74.76 | 90.199 | 1.122 | 1.91 | 1.522 | 2.348 | 2.323 | 2.442 | 23.978
2018-11-16 | 11:39 | 75.074 | 77.022 | 75.434 | 77.419 | 74.94 | 77.948 | 80.283 | 79.314 | 79.578 | 442 | 430 | 338 | 17337.332 | 15829.789 | 15093.188 | -32768 | 74.76 | 90.199 | 1.122 | 1.91 | 1.522 | 2.348 | 2.323 | 2.442 | 23.978
2018-11-16 | 11:40 | 74.715 | 76.67 | 74.895 | 76.67 | 74.491 | 77.11 | 79.931 | 79.182 | 79.049 | 427 | 418 | 302 | 16831.406 | 15258.456 | 13015.822 | -32768 | 75.074 | 90.508 | 1.142 | 1.77 | 1.48 | 2.351 | 2.326 | 2.443 | 23.978
2018-11-16 | 11:40 | 74.58 | 76.67 | 74.895 | 76.67 | 74.491 | 77.11 | 80.063 | 79.182 | 79.049 | 427 | 418 | 302 | 16831.406 | 15258.456 | 13015.822 | -32768 | 75.074 | 90.508 | 1.2 | 1.87 | 1.294 | 2.352 | 2.326 | 2.444 | 23.98
2018-11-16 | 11:40 | 74.176 | 76.053 | 74.535 | 76.009 | 73.997 | 76.273 | 79.534 | 78.565 | 78.256 | 452 | 445 | 300 | 17804.34 | 16222.58 | 12932.728 | -32768 | 74.94 | 90.464 | 1.19 | 1.508 | 1.592 | 2.354 | 2.329 | 2.446 | 23.98
2018-11-16 | 11:40 | 74.176 | 76.053 | 74.535 | 76.009 | 73.997 | 76.273 | 79.534 | 78.565 | 77.992 | 446 | 429 | 333 | 17570.836 | 15651.247 | 14303.788 | -32768 | 75.209 | 90.64 | 1.172 | 1.536 | 1.74 | 2.353 | 2.328 | 2.446 | 23.978
2018-11-16 | 11:40 | 73.817 | 75.344 | 74.266 | 75.479 | 73.458 | 75.788 | 79.578 | 78.3 | 77.771 | 422 | 441 | 313 | 16636.82 | 16079.747 | 13472.843 | -32768 | 74.94 | 90.684 | 1.076 | 1.726 | 1.618 | 2.356 | 2.331 | 2.447 | 23.98
2018-11-16 | 11:40 | 73.952 | 75.074 | 73.997 | 75.479 | 73.503 | 75.524 | 79.578 | 78.168 | 77.771 | 392 | 425 | 337 | 15469.301 | 15508.414 | 14469.978 | -32768 | 74.94 | 90.816 | 1.182 | 1.648 | 1.424 | 2.356 | 2.331 | 2.448 | 23.978
2018-11-16 | 11:40 | 73.682 | 74.985 | 74.131 | 75.209 | 73.188 | 75.299 | 79.27 | 77.904 | 77.375 | 422 | 417 | 330 | 16636.82 | 15222.747 | 14179.146 | -32768 | 75.074 | 90.508 | 1.218 | 1.752 | 1.576 | 2.357 | 2.333 | 2.448 | 23.98
2018-11-16 | 11:40 | 73.637 | 74.985 | 74.131 | 75.209 | 73.188 | 75.299 | 79.27 | 77.904 | 77.375 | 450 | 411 | 310 | 17726.504 | 15008.498 | 13348.2 | -32768 | 74.535 | 90.508 | 1.158 | 1.896 | 1.41 | 2.358 | 2.333 | 2.448 | 23.978
2018-11-16 | 11:40 | 73.637 | 74.985 | 73.997 | 75.209 | 73.323 | 75.299 | 79.27 | 77.904 | 77.243 | 433 | 438 | 337 | 17064.91 | 15972.622 | 14469.978 | -32768 | 74.535 | 90.508 | 1.172 | 1.758 | 1.578 | 2.358 | 2.334 | 2.45 | 23.978
2018-11-16 | 11:40 | 73.682 | 74.446 | 73.862 | 74.535 | 73.098 | 74.58 | 79.049 | 77.639 | 76.89 | 423 | 426 | 326 | 16675.736 | 15544.122 | 14012.957 | -32768 | 75.209 | 90.42 | 1.172 | 1.746 | 1.322 | 2.358 | 2.336 | 2.45 | 23.978
2018-11-16 | 11:40 | 73.682 | 74.446 | 73.862 | 74.535 | 73.098 | 74.58 | 79.049 | 77.639 | 76.89 | 423 | 426 | 326 | 16675.736 | 15544.122 | 14012.957 | -32768 | 75.209 | 90.42 | 1.172 | 1.746 | 1.322 | 2.358 | 2.336 | 2.45 | 23.978
2018-11-16 | 11:40 | 73.413 | 74.446 | 73.862 | 74.311 | 73.233 | 74.625 | 78.653 | 77.243 | 76.317 | 425 | 427 | 337 | 16753.572 | 15579.83 | 14469.978 | -32768 | 75.254 | 90.508 | 1.054 | 1.842 | 1.402 | 2.361 | 2.338 | 2.451 | 23.978
2018-11-16 | 11:40 | 73.413 | 74.446 | 73.862 | 74.311 | 73.233 | 74.625 | 78.653 | 77.243 | 76.317 | 425 | 427 | 337 | 16753.572 | 15579.83 | 14469.978 | -32768 | 74.85 | 90.508 | 1.174 | 1.612 | 1.36 | 2.361 | 2.338 | 2.451 | 23.98
2018-11-16 | 11:41 | 73.592 | 74.311 | 73.772 | 74.356 | 73.009 | 74.401 | 78.697 | 77.287 | 76.361 | 425 | 436 | 341 | 16753.572 | 15901.205 | 14636.167 | -32768 | 74.491 | 90.42 | 1.202 | 1.562 | 1.676 | 2.361 | 2.339 | 2.453 | 23.978
2018-11-16 | 11:41 | 73.592 | 74.311 | 73.772 | 74.356 | 73.009 | 74.401 | 78.697 | 77.287 | 76.361 | 425 | 436 | 341 | 16753.572 | 15901.205 | 14636.167 | -32768 | 74.491 | 90.42 | 1.202 | 1.562 | 1.676 | 2.361 | 2.339 | 2.453 | 23.978
2018-11-16 | 11:41 | 73.323 | 74.176 | 73.772 | 74.266 | 72.874 | 74.266 | 78.433 | 77.154 | 76.229 | 442 | 424 | 343 | 17415.166 | 15472.706 | 14719.262 | -32768 | 74.266 | 90.816 | 1.112 | 1.786 | 1.656 | 2.362 | 2.341 | 2.454 | 23.978
2018-11-16 | 11:41 | 73.053 | 74.086 | 73.503 | 73.952 | 73.009 | 74.266 | 78.521 | 76.89 | 76.141 | 425 | 413 | 351 | 16753.572 | 15079.914 | 15051.64 | -32768 | 74.491 | 90.728 | 1.11 | 1.736 | 1.572 | 2.362 | 2.343 | 2.454 | 23.978
2018-11-16 | 11:41 | 73.053 | 73.817 | 73.637 | 74.221 | 72.829 | 73.727 | 78.565 | 76.89 | 75.744 | 427 | 442 | 327 | 16831.406 | 16115.455 | 14054.505 | -32768 | 74.625 | 90.42 | 1.162 | 1.532 | 1.798 | 2.363 | 2.344 | 2.455 | 23.98
2018-11-16 | 11:41 | 73.053 | 73.817 | 73.503 | 74.221 | 72.425 | 73.727 | 78.565 | 76.89 | 75.744 | 450 | 449 | 335 | 16831.406 | 16115.455 | 14054.505 | -32768 | 74.625 | 90.023 | 1.146 | 1.814 | 1.63 | 2.363 | 2.344 | 2.457 | 23.98
2018-11-16 | 11:41 | 72.559 | 73.682 | 73.098 | 73.458 | 72.47 | 73.592 | 78.477 | 76.758 | 75.612 | 436 | 441 | 325 | 17181.662 | 16079.747 | 13971.41 | -32768 | 74.535 | 90.42 | 1.11 | 1.674 | 1.512 | 2.363 | 2.344 | 2.456 | 23.978
2018-11-16 | 11:41 | 72.559 | 73.682 | 73.098 | 73.458 | 72.47 | 73.592 | 78.477 | 76.758 | 75.612 | 436 | 441 | 325 | 17181.662 | 16079.747 | 13971.41 | -32768 | 74.535 | 90.42 | 1.11 | 1.674 | 1.512 | 2.363 | 2.344 | 2.456 | 23.978
2018-11-16 | 11:42 | 72.11 | 73.413 | 72.739 | 73.368 | 71.931 | 73.458 | 78.036 | 76.802 | 75.389 | 437 | 440 | 388 | 17220.58 | 16044.038 | 16588.891 | -32768 | 74.446 | 90.332 | 1.188 | 1.726 | 1.714 | 2.363 | 2.346 | 2.456 | 23.978
2018-11-16 | 11:42 | 72.11 | 73.413 | 72.739 | 73.368 | 71.931 | 73.458 | 78.036 | 76.802 | 75.389 | 437 | 440 | 388 | 17220.58 | 16044.038 | 16588.891 | -32768 | 74.311 | 90.332 | 1.114 | 1.766 | 1.616 | 2.363 | 2.346 | 2.457 | 23.98
2018-11-16 | 11:42 | 72.11 | 73.413 | 72.604 | 73.503 | 71.931 | 73.458 | 78.168 | 76.802 | 75.524 | 438 | 428 | 379 | 17259.496 | 15615.539 | 16214.964 | -32768 | 74.311 | 90.332 | 1.18 | 1.77 | 1.54 | 2.363 | 2.347 | 2.457 | 23.978
2018-11-16 | 11:42 | 71.886 | 73.053 | 72.29 | 73.188 | 71.706 | 73.098 | 78.08 | 76.493 | 75.119 | 437 | 430 | 338 | 16948.158 | 14722.831 | 14926.998 | -32768 | 74.67 | 90.243 | 1.152 | 1.754 | 1.752 | 2.363 | 2.347 | 2.457 | 23.98
2018-11-16 | 11:42 | 71.886 | 73.053 | 72.29 | 73.188 | 71.706 | 73.098 | 78.08 | 76.493 | 75.119 | 437 | 430 | 338 | 17220.58 | 15686.955 | 14511.525 | -32768 | 74.67 | 90.243 | 1.128 | 1.79 | 1.67 | 2.364 | 2.347 | 2.457 | 23.98
2018-11-16 | 11:42 | 71.077 | 72.739 | 71.931 | 72.425 | 71.167 | 72.784 | 77.948 | 76.273 | 75.029 | 457 | 430 | 344 | 17998.926 | 15686.955 | 14760.809 | -32768 | 75.524 | 90.552 | 1.186 | 1.708 | 1.438 | 2.364 | 2.348 | 2.457 | 23.98
2018-11-16 | 11:42 | 70.988 | 72.245 | 71.257 | 72.29 | 70.763 | 72.559 | 77.86 | 76.009 | 74.85 | 455 | 430 | 321 | 17025.992 | 15294.164 | 13805.221 | -32768 | 76.185 | 90.42 | 1.132 | 1.596 | 1.556 | 2.364 | 2.349 | 2.458 | 23.98
2018-11-16 | 11:42 | 70.988 | 72.245 | 71.257 | 72.29 | 70.763 | 72.559 | 77.86 | 76.009 | 74.85 | 455 | 430 | 374 | 17921.09 | 15686.955 | 16007.228 | -32768 | 76.317 | 90.42 | 1.132 | 1.734 | 1.572 | 2.364 | 2.348 | 2.457 | 23.98
2018-11-16 | 11:42 | 70.583 | 71.706 | 71.122 | 71.841 | 70.045 | 72.155 | 77.595 | 75.612 | 74.446 | 405 | 413 | 347 | 15975.226 | 15079.914 | 14885.45 | -32768 | 76.273 | 89.891 | 1.254 | 1.76 | 1.714 | 2.365 | 2.349 | 2.457 | 23.978
2018-11-16 | 11:42 | 70.583 | 71.706 | 71.122 | 71.841 | 70.045 | 72.155 | 77.595 | 75.612 | 74.446 | 405 | 413 | 347 | 15975.226 | 15079.914 | 14885.45 | -32768 | 76.273 | 89.891 | 1.254 | 1.76 | 1.714 | 2.365 | 2.349 | 2.457 | 23.978
2018-11-16 | 11:42 | 70.179 | 71.527 | 70.718 | 71.706 | 70.134 | 71.661 | 77.199 | 75.344 | 73.952 | 428 | 440 | 315 | 16870.324 | 16044.038 | 13555.938 | -32768 | 75.744 | 90.199 | 1.092 | 1.734 | 1.4 | 2.364 | 2.349 | 2.458 | 23.98
2018-11-16 | 11:42 | 70.179 | 71.527 | 70.718 | 71.482 | 70.134 | 71.661 | 77.199 | 75.344 | 73.952 | 428 | 440 | 315 | 16870.324 | 16044.038 | 13555.938 | -32768 | 75.744 | 90.199 | 1.096 | 1.614 | 1.622 | 2.365 | 2.351 | 2.458 | 23.978
2018-11-16 | 11:43 | 70.045 | 71.302 | 70.449 | 71.212 | 69.73 | 71.661 | 77.375 | 75.209 | 73.817 | 439 | 431 | 386 | 17298.414 | 15722.664 | 16505.795 | -32768 | 76.317 | 90.596 | 1.154 | 1.594 | 1.602 | 2.365 | 2.349 | 2.457 | 23.98
2018-11-16 | 11:43 | 70.045 | 71.033 | 70.449 | 71.212 | 69.73 | 71.661 | 77.375 | 75.209 | 73.817 | 439 | 431 | 386 | 17298.414 | 15722.664 | 16505.795 | -32768 | 76.317 | 90.596 | 1.152 | 1.714 | 1.694 | 2.365 | 2.35 | 2.457 | 23.98
2018-11-16 | 11:43 | 69.775 | 70.988 | 70.314 | 71.077 | 69.461 | 71.212 | 76.846 | 74.805 | 73.278 | 441 | 405 | 304 | 17376.248 | 14794.248 | 13098.917 | -32768 | 76.449 | 90.464 | 1.15 | 1.672 | 1.598 | 2.366 | 2.351 | 2.458 | 23.98
2018-11-16 | 11:43 | 69.775 | 70.988 | 70.314 | 71.077 | 69.461 | 71.212 | 76.846 | 74.805 | 73.278 | 441 | 405 | 304 | 17376.248 | 14794.248 | 13098.917 | -32768 | 76.185 | 90.464 | 1.15 | 1.25 | 1.712 | 2.365 | 2.35 | 2.456 | 23.978
2018-11-16 | 11:43 | 69.775 | 70.763 | 70.09 | 70.853 | 69.461 | 70.988 | 76.978 | 74.58 | 73.053 | 455 | 438 | 342 | 17921.09 | 15972.622 | 14677.714 | -32768 | 75.434 | 90.243 | 1.132 | 1.666 | 1.324 | 2.367 | 2.352 | 2.456 | 23.98
2018-11-16 | 11:43 | 69.775 | 70.763 | 70.09 | 70.718 | 69.326 | 70.808 | 76.846 | 74.446 | 73.053 | 432 | 415 | 320 | 17025.992 | 15151.331 | 13763.674 | -32768 | 75.434 | 89.979 | 1.216 | 1.596 | 1.514 | 2.366 | 2.351 | 2.457 | 23.978
2018-11-16 | 11:43 | 69.64 | 70.539 | 70.09 | 70.718 | 69.146 | 70.718 | 76.714 | 74.58 | 73.233 | 453 | 431 | 331 | 17843.256 | 15722.664 | 14220.694 | -32768 | 75.434 | 90.199 | 1.076 | 1.642 | 1.666 | 2.368 | 2.352 | 2.457 | 23.978
2018-11-16 | 11:43 | 69.64 | 70.539 | 70.09 | 70.718 | 69.281 | 70.718 | 76.714 | 74.58 | 72.964 | 447 | 455 | 319 | 17843.256 | 15722.664 | 14220.694 | -32768 | 75.434 | 90.199 | 1.144 | 1.764 | 1.674 | 2.367 | 2.35 | 2.456 | 23.978
2018-11-16 | 11:43 | 69.371 | 70.539 | 69.955 | 70.404 | 68.967 | 70.449 | 76.317 | 74.446 | 73.009 | 429 | 405 | 340 | 16909.24 | 14794.248 | 14594.619 | -32768 | 74.85 | 89.979 | 1.186 | 1.612 | 1.47 | 2.366 | 2.352 | 2.455 | 23.978
2018-11-16 | 11:43 | 69.416 | 70.404 | 69.685 | 70.449 | 68.832 | 70.224 | 76.626 | 74.176 | 72.739 | 427 | 438 | 319 | 16831.406 | 15972.622 | 13722.126 | -32768 | 75.164 | 89.715 | 1.166 | 1.732 | 1.422 | 2.367 | 2.352 | 2.454 | 23.98
2018-11-16 | 11:44 | 69.236 | 70.09 | 69.865 | 70.269 | 69.102 | 69.955 | 76.449 | 74.221 | 72.559 | 422 | 421 | 318 | 16636.82 | 15365.581 | 13680.579 | -32768 | 75.524 | 89.847 | 1.12 | 1.702 | 1.734 | 2.367 | 2.351 | 2.454 | 23.978
2018-11-16 | 11:44 | 69.371 | 70 | 69.865 | 70.269 | 69.102 | 69.955 | 76.449 | 74.221 | 72.425 | 435 | 428 | 336 | 17142.744 | 15615.539 | 14428.431 | -32768 | 75.389 | 89.847 | 1.062 | 1.908 | 1.354 | 2.367 | 2.351 | 2.453 | 23.978
2018-11-16 | 11:44 | 69.506 | 70.134 | 70.134 | 70.269 | 69.236 | 70.045 | 76.053 | 74.221 | 72.425 | 448 | 426 | 345 | 17648.67 | 15544.122 | 14802.356 | -32768 | 75.656 | 89.847 | 1.048 | 1.882 | 1.478 | 2.366 | 2.351 | 2.453 | 23.98
2018-11-16 | 11:44 | 69.91 | 70.134 | 70.269 | 70.314 | 69.236 | 70.179 | 76.053 | 74.086 | 72.425 | 452 | 457 | 365 | 17804.34 | 16651.078 | 15633.302 | -32768 | 76.097 | 89.847 | 1.124 | 1.58 | 1.696 | 2.365 | 2.35 | 2.454 | 23.98
2018-11-16 | 11:44 | 69.91 | 70.134 | 70.269 | 70.314 | 69.236 | 70.179 | 76.053 | 74.086 | 72.425 | 452 | 457 | 365 | 17804.34 | 16651.078 | 15633.302 | -32768 | 76.097 | 89.847 | 1.124 | 1.58 | 1.696 | 2.365 | 2.35 | 2.454 | 23.98
2018-11-16 | 11:44 | 70.853 | 70.718 | 71.482 | 70.494 | 69.91 | 70.09 | 76.097 | 73.952 | 72.604 | 445 | 449 | 336 | 17531.918 | 16365.413 | 14428.431 | -32768 | 76.273 | 90.067 | 1.128 | 1.6 | 1.416 | 2.365 | 2.351 | 2.452 | 23.98
2018-11-16 | 11:44 | 70.853 | 70.718 | 71.482 | 70.494 | 70.314 | 70.09 | 76.185 | 73.952 | 72.604 | 445 | 449 | 336 | 17531.918 | 16365.413 | 14428.431 | -32768 | 76.273 | 89.935 | 1.052 | 1.72 | 1.504 | 2.365 | 2.35 | 2.451 | 23.98
2018-11-16 | 11:44 | 72.11 | 71.392 | 72.29 | 71.437 | 71.302 | 70.628 | 76.229 | 74.356 | 73.009 | 432 | 413 | 338 | 17025.992 | 15079.914 | 14511.525 | -32768 | 76.141 | 90.332 | 1.106 | 1.814 | 1.518 | 2.365 | 2.351 | 2.451 | 23.98
2018-11-16 | 11:44 | 72.11 | 71.392 | 72.559 | 71.437 | 71.302 | 70.628 | 76.229 | 74.356 | 73.009 | 456 | 448 | 310 | 17960.008 | 16329.705 | 13348.2 | -32768 | 76.141 | 90.332 | 1.086 | 1.774 | 1.414 | 2.364 | 2.351 | 2.45 | 23.978
2018-11-16 | 11:44 | 72.739 | 71.886 | 73.368 | 71.931 | 71.976 | 71.392 | 76.185 | 74.625 | 73.233 | 448 | 434 | 307 | 17648.67 | 15829.789 | 13223.559 | -32768 | 75.568 | 90.067 | 1.156 | 1.728 | 1.588 | 2.364 | 2.35 | 2.451 | 23.978
2018-11-16 | 11:44 | 72.739 | 71.886 | 73.368 | 72.2 | 71.976 | 71.392 | 76.185 | 74.625 | 73.233 | 448 | 434 | 307 | 17648.67 | 15829.789 | 13223.559 | -32768 | 75.568 | 90.067 | 1.122 | 1.712 | 1.616 | 2.362 | 2.349 | 2.45 | 23.98
2018-11-16 | 11:44 | 73.368 | 72.604 | 73.817 | 72.874 | 72.515 | 72.11 | 76.67 | 74.94 | 73.682 | 417 | 433 | 332 | 16442.234 | 15794.08 | 14262.241 | -32768 | 75.568 | 89.979 | 1.196 | 1.664 | 1.586 | 2.362 | 2.348 | 2.448 | 23.98
2018-11-16 | 11:45 | 73.592 | 73.458 | 73.907 | 73.368 | 73.053 | 72.38 | 76.758 | 75.164 | 74.086 | 461 | 435 | 393 | 18154.594 | 15865.497 | 16796.627 | -32768 | 75.389 | 89.979 | 1.242 | 1.508 | 1.67 | 2.362 | 2.349 | 2.447 | 23.98
2018-11-16 | 11:45 | 73.907 | 73.727 | 74.221 | 73.772 | 73.188 | 73.098 | 76.802 | 75.479 | 74.491 | 426 | 416 | 345 | 16792.488 | 15187.039 | 14802.356 | -32768 | 74.85 | 89.582 | 1.176 | 1.714 | 1.696 | 2.361 | 2.349 | 2.447 | 23.98
2018-11-16 | 11:45 | 73.637 | 73.682 | 74.221 | 73.772 | 73.188 | 73.098 | 76.802 | 75.479 | 74.491 | 428 | 434 | 306 | 16792.488 | 15187.039 | 14802.356 | -32768 | 74.715 | 89.582 | 1.134 | 1.852 | 1.454 | 2.361 | 2.348 | 2.446 | 23.978
2018-11-16 | 11:45 | 73.907 | 74.131 | 74.356 | 74.086 | 73.413 | 73.368 | 77.066 | 75.876 | 74.895 | 445 | 417 | 332 | 17531.918 | 15222.747 | 14262.241 | -32768 | 74.895 | 89.715 | 1.1 | 1.816 | 1.72 | 2.361 | 2.349 | 2.445 | 23.978
2018-11-16 | 11:45 | 73.907 | 74.131 | 74.356 | 74.086 | 73.413 | 73.368 | 77.066 | 75.876 | 74.895 | 445 | 417 | 332 | 17531.918 | 15222.747 | 14262.241 | -32768 | 74.895 | 89.715 | 1.1 | 1.816 | 1.72 | 2.36 | 2.347 | 2.445 | 23.978
2018-11-16 | 11:45 | 73.772 | 74.356 | 74.491 | 74.221 | 73.547 | 73.772 | 76.934 | 76.009 | 75.164 | 412 | 420 | 378 | 16247.646 | 15329.872 | 16173.417 | -32768 | 75.568 | 89.362 | 1.184 | 1.944 | 1.716 | 2.36 | 2.347 | 2.445 | 23.98
2018-11-16 | 11:45 | 73.772 | 74.356 | 74.221 | 74.221 | 73.278 | 73.907 | 77.199 | 76.141 | 75.164 | 438 | 437 | 336 | 17259.496 | 15936.913 | 14428.431 | -32768 | 75.568 | 89.626 | 1.178 | 1.836 | 1.7 | 2.36 | 2.347 | 2.444 | 23.978
2018-11-16 | 11:45 | 73.997 | 74.401 | 74.356 | 74.356 | 73.592 | 74.041 | 77.287 | 76.273 | 75.344 | 420 | 410 | 347 | 15741.722 | 15222.747 | 13514.39 | -32768 | 74.625 | 89.979 | 1.142 | 1.878 | 1.644 | 2.36 | 2.348 | 2.444 | 23.978
2018-11-16 | 11:45 | 73.997 | 74.401 | 74.356 | 74.356 | 73.592 | 74.041 | 77.287 | 76.273 | 75.344 | 420 | 410 | 347 | 16558.986 | 14972.789 | 14885.45 | -32768 | 74.625 | 89.847 | 1.142 | 1.878 | 1.644 | 2.36 | 2.348 | 2.443 | 23.978
2018-11-16 | 11:45 | 73.817 | 74.401 | 74.356 | 74.401 | 73.637 | 74.086 | 77.375 | 76.273 | 75.656 | 403 | 411 | 322 | 15897.392 | 15008.498 | 13846.769 | -32768 | 74.401 | 90.376 | 1.212 | 1.678 | 1.646 | 2.36 | 2.347 | 2.442 | 23.98
2018-11-16 | 11:45 | 73.817 | 74.535 | 74.356 | 74.401 | 73.637 | 74.086 | 77.375 | 76.273 | 75.656 | 403 | 411 | 322 | 15897.392 | 15008.498 | 13846.769 | -32768 | 74.401 | 90.376 | 1.212 | 1.678 | 1.646 | 2.36 | 2.347 | 2.442 | 23.98
2018-11-16 | 11:46 | 73.817 | 74.58 | 74.221 | 74.535 | 73.323 | 74.221 | 77.11 | 76.405 | 75.656 | 429 | 420 | 320 | 16909.24 | 15329.872 | 13763.674 | -32768 | 74.94 | 91.213 | 1.116 | 1.798 | 1.698 | 2.359 | 2.348 | 2.442 | 23.98
2018-11-16 | 11:46 | 73.817 | 74.58 | 74.221 | 74.535 | 73.323 | 74.221 | 77.11 | 76.405 | 75.656 | 429 | 420 | 320 | 16909.24 | 15329.872 | 13763.674 | -32768 | 74.94 | 91.213 | 1.09 | 1.678 | 1.784 | 2.359 | 2.348 | 2.442 | 23.98
2018-11-16 | 11:46 | 74.041 | 74.58 | 74.356 | 74.67 | 73.503 | 74.311 | 77.419 | 76.537 | 75.832 | 433 | 450 | 316 | 17064.91 | 16401.121 | 13597.484 | -32768 | 75.479 | 90.728 | 1.148 | 1.736 | 1.674 | 2.36 | 2.348 | 2.44 | 23.978
2018-11-16 | 11:46 | 74.041 | 74.58 | 74.356 | 74.535 | 73.503 | 74.311 | 77.419 | 76.537 | 75.832 | 414 | 419 | 302 | 16325.481 | 15294.164 | 13015.822 | -32768 | 75.479 | 90.728 | 1.202 | 1.574 | 1.642 | 2.359 | 2.348 | 2.441 | 23.978
2018-11-16 | 11:46 | 74.086 | 74.446 | 74.535 | 74.535 | 73.637 | 74.356 | 77.375 | 76.449 | 75.832 | 406 | 424 | 352 | 16014.143 | 15472.706 | 15093.188 | -32768 | 74.67 | 91.125 | 1.198 | 1.58 | 1.634 | 2.359 | 2.349 | 2.441 | 23.98
2018-11-16 | 11:46 | 74.086 | 74.446 | 74.535 | 74.535 | 73.637 | 74.356 | 77.375 | 76.449 | 75.832 | 406 | 424 | 352 | 16014.143 | 15472.706 | 15093.188 | -32768 | 74.67 | 91.125 | 1.07 | 1.624 | 1.294 | 2.361 | 2.348 | 2.439 | 23.98
2018-11-16 | 11:46 | 74.266 | 74.67 | 74.67 | 74.85 | 73.637 | 74.491 | 77.683 | 76.449 | 75.965 | 443 | 419 | 312 | 17454.084 | 15294.164 | 13431.295 | -32768 | 74.58 | 90.728 | 1.158 | 1.82 | 1.458 | 2.359 | 2.349 | 2.441 | 23.98
2018-11-16 | 11:46 | 74.401 | 74.67 | 74.67 | 74.85 | 73.637 | 74.491 | 77.683 | 76.449 | 75.965 | 443 | 419 | 312 | 17454.084 | 15294.164 | 13431.295 | -32768 | 74.58 | 90.728 | 1.132 | 1.616 | 1.582 | 2.359 | 2.349 | 2.441 | 23.98
2018-11-16 | 11:46 | 74.67 | 74.85 | 74.94 | 74.85 | 74.041 | 74.67 | 77.419 | 76.582 | 76.009 | 418 | 415 | 363 | 16481.15 | 15151.331 | 15550.207 | -32768 | 74.041 | 91.081 | 1.134 | 1.728 | 1.384 | 2.359 | 2.348 | 2.439 | 23.98
2018-11-16 | 11:46 | 74.67 | 74.85 | 74.94 | 74.85 | 74.041 | 74.67 | 77.419 | 76.582 | 76.009 | 418 | 415 | 363 | 16481.15 | 15151.331 | 15550.207 | -32768 | 74.041 | 91.081 | 1.134 | 1.728 | 1.384 | 2.36 | 2.35 | 2.439 | 23.98
2018-11-16 | 11:47 | 74.94 | 75.254 | 75.344 | 74.985 | 74.311 | 74.67 | 77.551 | 76.714 | 76.097 | 430 | 400 | 309 | 16948.158 | 14615.706 | 13306.653 | -32768 | 73.772 | 90.288 | 1.198 | 1.82 | 1.754 | 2.362 | 2.349 | 2.439 | 23.98
2018-11-16 | 11:47 | 74.94 | 75.119 | 75.344 | 74.985 | 74.311 | 74.67 | 77.551 | 76.846 | 76.097 | 427 | 408 | 339 | 16948.158 | 14615.706 | 13306.653 | -32768 | 73.772 | 90.288 | 1.202 | 1.698 | 1.522 | 2.362 | 2.349 | 2.439 | 23.98
2018-11-16 | 11:47 | 75.479 | 75.568 | 75.876 | 75.612 | 74.715 | 74.94 | 77.816 | 76.978 | 76.229 | 424 | 432 | 335 | 16714.654 | 15758.372 | 14386.883 | -32768 | 73.458 | 90.067 | 1.21 | 1.708 | 1.576 | 2.361 | 2.349 | 2.439 | 23.98
2018-11-16 | 11:47 | 75.612 | 75.568 | 75.876 | 75.612 | 74.715 | 74.94 | 77.816 | 76.978 | 76.229 | 445 | 409 | 320 | 17531.918 | 14937.081 | 13763.674 | -32768 | 73.727 | 90.067 | 1.144 | 1.724 | 1.688 | 2.361 | 2.349 | 2.438 | 23.98
2018-11-16 | 11:47 | 75.612 | 75.568 | 75.876 | 75.612 | 74.715 | 74.94 | 77.816 | 76.978 | 76.229 | 445 | 409 | 320 | 17531.918 | 14937.081 | 13763.674 | -32768 | 73.727 | 90.067 | 1.144 | 1.724 | 1.688 | 2.361 | 2.349 | 2.439 | 23.98
2018-11-16 | 11:47 | 75.788 | 75.92 | 76.449 | 75.92 | 75.389 | 75.434 | 77.683 | 77.287 | 76.802 | 416 | 417 | 350 | 16636.82 | 15079.914 | 13888.315 | -32768 | 73.233 | 90.199 | 1.162 | 1.476 | 1.884 | 2.362 | 2.35 | 2.439 | 23.978
2018-11-16 | 11:47 | 75.92 | 75.92 | 76.449 | 75.92 | 75.389 | 75.434 | 77.683 | 77.287 | 76.802 | 416 | 417 | 350 | 16636.82 | 15079.914 | 13888.315 | -32768 | 73.637 | 90.199 | 1.166 | 1.778 | 1.618 | 2.362 | 2.35 | 2.439 | 23.98
2018-11-16 | 11:47 | 75.92 | 75.92 | 76.449 | 75.92 | 75.389 | 75.434 | 77.683 | 77.287 | 76.758 | 416 | 417 | 350 | 16403.316 | 15222.747 | 15010.093 | -32768 | 73.637 | 90.332 | 1.204 | 1.738 | 1.46 | 2.361 | 2.35 | 2.439 | 23.98
2018-11-16 | 11:47 | 76.493 | 76.317 | 76.714 | 76.273 | 75.788 | 75.92 | 78.124 | 77.287 | 77.066 | 400 | 403 | 384 | 15780.64 | 14722.831 | 16422.701 | -32768 | 73.053 | 90.243 | 1.124 | 1.802 | 1.822 | 2.362 | 2.349 | 2.438 | 23.978
2018-11-16 | 11:47 | 76.714 | 76.758 | 77.243 | 76.582 | 76.097 | 76.053 | 78.212 | 77.551 | 77.331 | 434 | 441 | 333 | 17103.828 | 16079.747 | 14303.788 | -32768 | 73.233 | 91.081 | 1.168 | 1.66 | 1.396 | 2.363 | 2.35 | 2.44 | 23.98
2018-11-16 | 11:47 | 76.846 | 76.758 | 77.243 | 76.626 | 76.097 | 76.053 | 78.212 | 77.551 | 77.331 | 434 | 441 | 333 | 17103.828 | 16079.747 | 14303.788 | -32768 | 73.278 | 91.081 | 1.236 | 1.96 | 1.604 | 2.363 | 2.351 | 2.44 | 23.978
2018-11-16 | 11:48 | 76.89 | 77.022 | 77.419 | 77.066 | 76.405 | 76.582 | 78.256 | 77.86 | 77.287 | 419 | 409 | 362 | 16520.068 | 14937.081 | 15508.66 | -32768 | 73.323 | 90.993 | 1.198 | 1.928 | 1.75 | 2.363 | 2.35 | 2.439 | 23.98
2018-11-16 | 11:48 | 76.89 | 77.022 | 77.419 | 77.066 | 76.405 | 76.582 | 78.256 | 77.86 | 77.595 | 419 | 409 | 362 | 16520.068 | 14937.081 | 15508.66 | -32768 | 73.323 | 90.993 | 1.104 | 1.862 | 1.76 | 2.364 | 2.35 | 2.439 | 23.98
2018-11-16 | 11:48 | 77.154 | 77.287 | 77.816 | 77.199 | 76.626 | 76.758 | 78.521 | 77.816 | 77.771 | 412 | 415 | 310 | 16247.646 | 15151.331 | 13348.2 | -32768 | 73.592 | 90.905 | 1.16 | 1.896 | 1.646 | 2.365 | 2.351 | 2.441 | 23.98
2018-11-16 | 11:48 | 77.154 | 77.287 | 77.816 | 77.199 | 76.626 | 76.758 | 78.653 | 77.816 | 77.771 | 412 | 415 | 310 | 16247.646 | 15151.331 | 13348.2 | -32768 | 73.592 | 90.772 | 1.126 | 1.806 | 1.328 | 2.364 | 2.35 | 2.439 | 23.98
2018-11-16 | 11:48 | 77.154 | 77.595 | 77.816 | 77.331 | 76.934 | 77.243 | 78.653 | 78.256 | 78.168 | 404 | 395 | 288 | 15936.309 | 14437.165 | 12434.16 | -32768 | 73.458 | 90.111 | 1.06 | 1.67 | 1.25 | 2.365 | 2.352 | 2.441 | 23.98
2018-11-16 | 11:48 | 77.154 | 77.595 | 77.683 | 77.463 | 76.802 | 77.243 | 78.653 | 78.256 | 78.168 | 400 | 407 | 306 | 15780.64 | 14865.664 | 13182.012 | -32768 | 73.458 | 90.111 | 1.2 | 1.67 | 1.598 | 2.366 | 2.35 | 2.441 | 23.98
2018-11-16 | 11:48 | 77.287 | 77.86 | 77.816 | 77.639 | 76.758 | 77.419 | 78.829 | 78.653 | 78.477 | 402 | 427 | 348 | 15858.474 | 15579.83 | 14926.998 | -32768 | 74.176 | 91.345 | 1.172 | 1.76 | 1.422 | 2.367 | 2.351 | 2.441 | 23.98
2018-11-16 | 11:48 | 77.287 | 77.86 | 77.816 | 77.904 | 76.758 | 77.419 | 78.917 | 78.653 | 78.477 | 402 | 427 | 348 | 15858.474 | 15579.83 | 14926.998 | -32768 | 74.176 | 91.345 | 1.15 | 1.802 | 1.602 | 2.368 | 2.351 | 2.441 | 23.98
2018-11-16 | 11:48 | 77.771 | 78.124 | 77.992 | 78.036 | 77.199 | 77.816 | 79.27 | 78.829 | 78.785 | 394 | 397 | 311 | 15547.136 | 14508.581 | 13389.748 | -32768 | 74.041 | 91.786 | 1.09 | 1.67 | 1.448 | 2.369 | 2.353 | 2.443 | 23.98
2018-11-16 | 11:48 | 77.771 | 77.992 | 77.992 | 78.036 | 77.199 | 77.816 | 79.27 | 78.829 | 78.785 | 415 | 423 | 316 | 16364.398 | 15436.997 | 13597.484 | -32768 | 73.907 | 91.786 | 1.182 | 1.462 | 1.556 | 2.37 | 2.352 | 2.442 | 23.98
2018-11-16 | 11:48 | 77.771 | 77.992 | 77.992 | 78.036 | 77.199 | 77.816 | 79.27 | 78.829 | 78.785 | 415 | 423 | 316 | 16364.398 | 15436.997 | 13597.484 | -32768 | 73.907 | 91.654 | 1.126 | 1.826 | 1.504 | 2.37 | 2.352 | 2.442 | 23.98
2018-11-16 | 11:49 | 77.727 | 78.036 | 78.388 | 78.08 | 77.463 | 78.08 | 79.094 | 78.697 | 78.785 | 398 | 401 | 323 | 15702.805 | 14651.415 | 13888.315 | -32768 | 73.817 | 91.213 | 1.174 | 1.798 | 1.412 | 2.372 | 2.354 | 2.443 | 23.98
2018-11-16 | 11:49 | 77.727 | 78.3 | 78.388 | 78.08 | 77.463 | 78.08 | 79.094 | 78.697 | 78.785 | 398 | 401 | 323 | 15702.805 | 14651.415 | 13888.315 | -32768 | 73.682 | 91.213 | 1.248 | 1.764 | 1.258 | 2.372 | 2.354 | 2.444 | 23.978
2018-11-16 | 11:49 | 78.168 | 78.3 | 78.653 | 78.477 | 77.639 | 78.124 | 79.402 | 79.094 | 78.961 | 423 | 429 | 339 | 16675.736 | 15651.247 | 14553.072 | -32768 | 73.413 | 91.257 | 1.108 | 1.62 | 1.66 | 2.373 | 2.354 | 2.445 | 23.98
2018-11-16 | 11:49 | 78.168 | 78.3 | 78.785 | 78.477 | 77.639 | 78.124 | 79.27 | 79.226 | 78.961 | 402 | 415 | 351 | 15858.474 | 15151.331 | 15051.64 | -32768 | 73.413 | 91.257 | 1.166 | 1.78 | 1.792 | 2.374 | 2.355 | 2.445 | 23.98
2018-11-16 | 11:49 | 78.565 | 78.697 | 79.049 | 78.829 | 77.992 | 78.256 | 79.666 | 79.226 | 79.49 | 416 | 401 | 319 | 16403.316 | 14651.415 | 13722.126 | -32768 | 73.772 | 91.081 | 1.124 | 1.84 | 1.704 | 2.376 | 2.356 | 2.448 | 23.98
2018-11-16 | 11:49 | 78.697 | 78.697 | 79.049 | 78.917 | 77.992 | 78.256 | 79.666 | 79.226 | 79.49 | 416 | 401 | 319 | 16403.316 | 14651.415 | 13722.126 | -32768 | 73.772 | 91.081 | 1.154 | 1.76 | 1.556 | 2.375 | 2.355 | 2.446 | 23.978
2018-11-16 | 11:49 | 78.961 | 79.27 | 79.314 | 79.314 | 78.3 | 78.653 | 79.799 | 79.49 | 79.49 | 438 | 432 | 370 | 17259.496 | 15758.372 | 15841.038 | -32768 | 73.862 | 91.125 | 1.164 | 1.74 | 1.63 | 2.378 | 2.357 | 2.448 | 23.98
2018-11-16 | 11:49 | 78.961 | 79.27 | 79.314 | 79.182 | 78.3 | 78.917 | 79.666 | 79.534 | 79.49 | 439 | 445 | 326 | 17298.414 | 16222.58 | 14012.957 | -32768 | 73.997 | 91.125 | 1.136 | 1.74 | 1.586 | 2.377 | 2.356 | 2.447 | 23.98
2018-11-16 | 11:49 | 78.961 | 79.27 | 79.49 | 79.182 | 78.565 | 78.785 | 79.666 | 79.534 | 79.755 | 430 | 427 | 367 | 16948.158 | 15579.83 | 15716.396 | -32768 | 73.997 | 91.125 | 1.102 | 1.91 | 1.824 | 2.377 | 2.357 | 2.449 | 23.98
2018-11-16 | 11:50 | 79.27 | 79.666 | 79.755 | 79.402 | 78.521 | 79.314 | 79.843 | 79.799 | 80.019 | 360 | 367 | 333 | 14223.947 | 13437.332 | 14303.788 | -32768 | 74.221 | 91.654 | 1.114 | 1.772 | 1.57 | 2.378 | 2.359 | 2.45 | 23.98
2018-11-16 | 11:50 | 79.27 | 79.666 | 79.755 | 79.402 | 78.521 | 79.314 | 79.843 | 79.799 | 80.019 | 360 | 367 | 333 | 14223.947 | 13437.332 | 14303.788 | -32768 | 74.221 | 91.654 | 1.094 | 1.65 | 1.754 | 2.378 | 2.358 | 2.449 | 23.98
2018-11-16 | 11:50 | 79.534 | 79.666 | 79.755 | 79.534 | 78.653 | 79.314 | 79.975 | 79.799 | 80.019 | 385 | 441 | 306 | 15196.88 | 16079.747 | 13182.012 | -32768 | 74.086 | 91.654 | 1.022 | 1.734 | 1.75 | 2.379 | 2.358 | 2.449 | 23.98
2018-11-16 | 11:50 | 79.666 | 79.931 | 80.151 | 79.975 | 79.005 | 79.49 | 79.975 | 80.063 | 80.151 | 440 | 428 | 355 | 17337.332 | 15615.539 | 15217.829 | -32768 | 74.266 | 91.83 | 1.23 | 1.874 | 1.724 | 2.38 | 2.361 | 2.452 | 23.98
2018-11-16 | 11:50 | 79.666 | 79.931 | 80.151 | 79.975 | 79.005 | 79.49 | 80.416 | 80.063 | 80.151 | 440 | 428 | 355 | 17337.332 | 15615.539 | 15217.829 | -32768 | 74.266 | 91.83 | 1.148 | 1.642 | 1.828 | 2.38 | 2.361 | 2.452 | 23.98
2018-11-16 | 11:50 | 80.019 | 80.107 | 80.548 | 80.195 | 79.402 | 79.887 | 80.46 | 80.328 | 80.416 | 425 | 414 | 276 | 16753.572 | 15115.623 | 11935.593 | -32768 | 74.356 | 91.962 | 1.148 | 1.838 | 1.614 | 2.381 | 2.361 | 2.453 | 23.98
2018-11-16 | 11:50 | 80.151 | 80.107 | 80.548 | 80.46 | 79.402 | 79.887 | 80.195 | 80.328 | 80.416 | 425 | 402 | 349 | 16753.572 | 14687.123 | 14968.545 | -32768 | 74.356 | 91.566 | 1.182 | 1.684 | 1.568 | 2.381 | 2.362 | 2.453 | 23.98
2018-11-16 | 11:50 | 80.46 | 80.636 | 80.68 | 80.548 | 79.799 | 80.019 | 80.636 | 80.592 | 80.768 | 408 | 419 | 327 | 16091.978 | 15294.164 | 14054.505 | -32768 | 73.907 | 91.654 | 1.082 | 1.66 | 1.52 | 2.381 | 2.365 | 2.455 | 23.98
2018-11-16 | 11:50 | 80.46 | 80.636 | 80.68 | 80.548 | 79.799 | 80.019 | 80.636 | 80.592 | 80.768 | 408 | 419 | 327 | 16091.978 | 15294.164 | 14054.505 | -32768 | 73.907 | 91.654 | 1.092 | 1.824 | 1.482 | 2.381 | 2.365 | 2.455 | 23.98
2018-11-16 | 11:50 | 80.46 | 80.636 | 80.592 | 80.548 | 79.799 | 80.019 | 80.768 | 80.592 | 80.768 | 452 | 432 | 328 | 17804.34 | 15758.372 | 14096.052 | -32768 | 73.907 | 91.654 | 1.162 | 1.844 | 1.724 | 2.383 | 2.364 | 2.454 | 23.98
2018-11-16 | 11:51 | 80.195 | 80.504 | 80.46 | 80.68 | 79.843 | 80.416 | 80.768 | 80.636 | 80.9 | 435 | 431 | 350 | 17142.744 | 15722.664 | 15010.093 | -32768 | 74.176 | 91.433 | 1.094 | 1.728 | 1.582 | 2.383 | 2.365 | 2.457 | 23.978
2018-11-16 | 11:51 | 79.755 | 80.636 | 80.46 | 80.548 | 79.799 | 80.416 | 80.636 | 80.636 | 80.9 | 417 | 445 | 347 | 16442.234 | 16222.58 | 14885.45 | -32768 | 74.176 | 91.301 | 1.152 | 1.486 | 1.848 | 2.383 | 2.366 | 2.456 | 23.98
2018-11-16 | 11:51 | 79.755 | 80.636 | 80.46 | 80.548 | 79.799 | 80.416 | 80.636 | 80.636 | 80.9 | 417 | 445 | 347 | 16442.234 | 16222.58 | 14885.45 | -32768 | 74.176 | 91.301 | 1.152 | 1.486 | 1.848 | 2.383 | 2.365 | 2.456 | 23.98
2018-11-16 | 11:51 | 78.344 | 80.283 | 78.741 | 80.328 | 78.565 | 80.151 | 80.9 | 80.768 | 81.165 | 427 | 425 | 343 | 16831.406 | 15508.414 | 14719.262 | -32768 | 73.547 | 91.301 | 1.192 | 1.606 | 1.69 | 2.385 | 2.367 | 2.458 | 23.98
2018-11-16 | 11:51 | 78.212 | 80.151 | 78.609 | 80.239 | 78.168 | 80.151 | 80.9 | 80.768 | 81.165 | 429 | 426 | 302 | 16909.24 | 15544.122 | 13015.822 | -32768 | 73.727 | 91.213 | 1.242 | 1.782 | 1.642 | 2.384 | 2.367 | 2.458 | 23.98
2018-11-16 | 11:51 | 76.626 | 79.094 | 76.89 | 79.138 | 76.626 | 79.666 | 80.768 | 80.504 | 80.768 | 403 | 405 | 280 | 15897.392 | 14794.248 | 12101.781 | -32768 | 73.547 | 90.508 | 1.214 | 1.702 | 1.58 | 2.386 | 2.369 | 2.46 | 23.98
2018-11-16 | 11:51 | 76.626 | 78.829 | 76.89 | 79.138 | 76.626 | 79.27 | 80.768 | 80.416 | 80.768 | 439 | 426 | 349 | 15897.392 | 14794.248 | 12101.781 | -32768 | 73.413 | 90.508 | 1.18 | 1.71 | 1.58 | 2.387 | 2.371 | 2.461 | 23.98
2018-11-16 | 11:51 | 75.029 | 77.727 | 75.479 | 77.551 | 75.119 | 78.08 | 80.239 | 79.755 | 79.975 | 411 | 422 | 343 | 16208.729 | 15401.289 | 14719.262 | -32768 | 73.682 | 90.552 | 1.18 | 1.692 | 1.076 | 2.387 | 2.371 | 2.462 | 23.98
2018-11-16 | 11:51 | 75.029 | 77.727 | 75.479 | 77.551 | 75.119 | 78.08 | 80.239 | 79.755 | 79.843 | 411 | 422 | 343 | 16208.729 | 15401.289 | 14719.262 | -32768 | 73.682 | 90.552 | 1.232 | 1.662 | 1.126 | 2.387 | 2.372 | 2.463 | 23.98
2018-11-16 | 11:52 | 74.131 | 76.317 | 74.805 | 76.449 | 74.131 | 76.89 | 79.755 | 78.829 | 78.785 | 443 | 458 | 397 | 17454.084 | 16686.787 | 16962.816 | -32768 | 73.907 | 91.345 | 1.128 | 1.666 | 1.048 | 2.388 | 2.374 | 2.465 | 23.98
2018-11-16 | 11:52 | 74.131 | 76.317 | 74.401 | 76.449 | 73.727 | 76.89 | 79.975 | 78.829 | 78.785 | 443 | 458 | 397 | 17454.084 | 16686.787 | 16962.816 | -32768 | 73.907 | 91.61 | 1.094 | 1.712 | 1.042 | 2.389 | 2.374 | 2.466 | 23.98
2018-11-16 | 11:52 | 73.727 | 75.479 | 74.266 | 75.568 | 73.368 | 75.876 | 79.226 | 78.168 | 78.036 | 412 | 409 | 307 | 16247.646 | 14937.081 | 13223.559 | -32768 | 73.682 | 91.213 | 1.184 | 1.512 | 1.136 | 2.39 | 2.376 | 2.467 | 23.98
2018-11-16 | 11:52 | 73.727 | 75.344 | 74.266 | 75.568 | 73.368 | 75.876 | 79.226 | 78.168 | 77.771 | 412 | 403 | 313 | 16247.646 | 14722.831 | 13472.843 | -32768 | 73.952 | 91.213 | 1.124 | 1.606 | 1.548 | 2.391 | 2.376 | 2.468 | 23.98
2018-11-16 | 11:52 | 73.727 | 74.805 | 74.311 | 74.895 | 73.368 | 75.029 | 79.094 | 77.816 | 77.11 | 424 | 411 | 318 | 16714.654 | 15008.498 | 13680.579 | -32768 | 74.221 | 90.905 | 1.098 | 1.78 | 1.282 | 2.392 | 2.378 | 2.47 | 23.98
2018-11-16 | 11:52 | 73.727 | 74.805 | 74.176 | 74.895 | 73.323 | 75.029 | 79.094 | 77.816 | 76.978 | 386 | 400 | 306 | 15235.797 | 14615.706 | 13182.012 | -32768 | 74.221 | 90.816 | 1.174 | 1.644 | 1.384 | 2.392 | 2.378 | 2.47 | 23.98
2018-11-16 | 11:52 | 73.772 | 74.625 | 74.041 | 74.58 | 73.098 | 74.625 | 79.005 | 77.683 | 76.89 | 431 | 434 | 321 | 18037.842 | 15936.913 | 13597.484 | -32768 | 73.772 | 90.684 | 1.198 | 1.688 | 1.566 | 2.393 | 2.38 | 2.473 | 23.98
2018-11-16 | 11:52 | 73.637 | 74.625 | 74.041 | 74.58 | 73.098 | 74.625 | 79.005 | 77.683 | 76.89 | 431 | 434 | 321 | 16987.076 | 15829.789 | 13805.221 | -32768 | 73.907 | 90.684 | 1.2 | 1.538 | 1.544 | 2.393 | 2.379 | 2.474 | 23.98
2018-11-16 | 11:52 | 73.637 | 74.625 | 74.041 | 74.58 | 73.098 | 74.625 | 79.005 | 77.683 | 76.626 | 431 | 434 | 321 | 16987.076 | 15829.789 | 13805.221 | -32768 | 73.907 | 90.684 | 1.028 | 1.494 | 1.866 | 2.394 | 2.38 | 2.472 | 23.98
2018-11-16 | 11:52 | 73.637 | 74.311 | 73.997 | 74.446 | 73.143 | 74.535 | 78.609 | 77.243 | 76.185 | 421 | 432 | 355 | 16597.902 | 15758.372 | 15217.829 | -32768 | 73.772 | 90.552 | 1.218 | 1.604 | 1.876 | 2.394 | 2.381 | 2.474 | 23.98
2018-11-16 | 11:52 | 73.637 | 74.311 | 73.997 | 74.446 | 72.829 | 74.266 | 78.609 | 77.11 | 76.185 | 424 | 426 | 308 | 16714.654 | 15544.122 | 13265.106 | -32768 | 73.772 | 90.552 | 1.122 | 1.604 | 1.484 | 2.394 | 2.381 | 2.474 | 23.98
2018-11-16 | 11:53 | 73.547 | 74.221 | 73.997 | 74.535 | 73.143 | 74.176 | 78.653 | 77.243 | 76.141 | 423 | 439 | 334 | 16675.736 | 16008.33 | 14345.336 | -32768 | 73.727 | 90.684 | 1.036 | 1.778 | 1.72 | 2.395 | 2.381 | 2.476 | 23.98
2018-11-16 | 11:53 | 73.547 | 74.221 | 73.997 | 74.266 | 73.009 | 74.446 | 78.653 | 77.154 | 76.141 | 422 | 423 | 340 | 16636.82 | 15436.997 | 14594.619 | -32768 | 73.727 | 90.684 | 1.112 | 1.744 | 1.846 | 2.394 | 2.381 | 2.476 | 23.982
2018-11-16 | 11:53 | 73.547 | 74.221 | 73.907 | 74.266 | 73.009 | 74.446 | 78.653 | 77.154 | 76.141 | 446 | 410 | 304 | 17570.836 | 14972.789 | 13098.917 | -32768 | 73.997 | 90.993 | 1.02 | 1.66 | 1.712 | 2.395 | 2.382 | 2.476 | 23.98
2018-11-16 | 11:53 | 73.143 | 74.176 | 73.772 | 74.266 | 72.559 | 74.176 | 78.653 | 77.022 | 76.141 | 444 | 426 | 310 | 15157.963 | 13365.916 | 13140.464 | -32768 | 73.727 | 90.993 | 1.17 | 1.872 | 1.798 | 2.395 | 2.381 | 2.476 | 23.98
2018-11-16 | 11:53 | 73.278 | 74.176 | 73.772 | 74.266 | 72.559 | 74.176 | 78.653 | 77.022 | 76.141 | 444 | 426 | 310 | 17493 | 15544.122 | 13348.2 | -32768 | 73.727 | 90.993 | 1.114 | 1.624 | 1.896 | 2.395 | 2.381 | 2.476 | 23.98
2018-11-16 | 11:53 | 73.053 | 73.817 | 73.368 | 73.907 | 72.604 | 73.727 | 78.433 | 76.89 | 75.876 | 423 | 431 | 334 | 16675.736 | 15722.664 | 14345.336 | -32768 | 72.964 | 91.654 | 1.12 | 1.862 | 1.408 | 2.396 | 2.382 | 2.477 | 23.98
2018-11-16 | 11:53 | 73.053 | 73.817 | 73.503 | 73.907 | 72.694 | 73.727 | 78.433 | 76.758 | 75.744 | 420 | 420 | 327 | 16675.736 | 15722.664 | 14345.336 | -32768 | 72.964 | 91.654 | 1.152 | 1.732 | 1.792 | 2.396 | 2.383 | 2.479 | 23.98
2018-11-16 | 11:53 | 72.649 | 73.727 | 72.829 | 73.817 | 72.2 | 73.637 | 78.3 | 76.758 | 75.832 | 424 | 420 | 309 | 16714.654 | 15329.872 | 13306.653 | -32768 | 73.009 | 91.654 | 1.198 | 1.574 | 1.644 | 2.397 | 2.384 | 2.479 | 23.98
2018-11-16 | 11:53 | 72.649 | 73.727 | 72.829 | 73.817 | 72.065 | 73.637 | 78.3 | 76.758 | 75.7 | 450 | 436 | 341 | 17726.504 | 15901.205 | 14636.167 | -32768 | 73.009 | 91.521 | 1.24 | 1.674 | 1.744 | 2.395 | 2.383 | 2.48 | 23.98
2018-11-16 | 11:54 | 71.976 | 73.143 | 72.155 | 73.098 | 71.527 | 73.233 | 78.036 | 76.229 | 75.434 | 432 | 419 | 325 | 17025.992 | 15294.164 | 13971.41 | -32768 | 72.425 | 91.654 | 1.098 | 1.96 | 1.794 | 2.396 | 2.384 | 2.479 | 23.98
2018-11-16 | 11:54 | 71.841 | 73.143 | 72.155 | 73.098 | 71.527 | 73.233 | 78.036 | 76.229 | 75.434 | 432 | 419 | 325 | 17025.992 | 15294.164 | 13971.41 | -32768 | 72.425 | 91.654 | 1.098 | 1.96 | 1.794 | 2.396 | 2.384 | 2.479 | 23.98
2018-11-16 | 11:54 | 71.392 | 72.515 | 71.616 | 72.874 | 70.988 | 72.829 | 77.992 | 76.141 | 75.119 | 410 | 410 | 314 | 16169.812 | 14972.789 | 13514.39 | -32768 | 72.47 | 92.183 | 1.192 | 1.89 | 1.77 | 2.398 | 2.384 | 2.479 | 23.98
2018-11-16 | 11:54 | 71.392 | 72.515 | 71.751 | 72.739 | 70.718 | 72.559 | 77.992 | 76.141 | 75.119 | 407 | 415 | 384 | 16053.061 | 15151.331 | 16422.701 | -32768 | 72.47 | 92.183 | 1.208 | 1.756 | 1.77 | 2.398 | 2.383 | 2.479 | 23.98
2018-11-16 | 11:54 | 71.437 | 72.515 | 71.751 | 72.739 | 70.718 | 72.559 | 77.992 | 76.141 | 74.985 | 409 | 386 | 330 | 16130.895 | 14115.79 | 14179.146 | -32768 | 72.47 | 92.05 | 1.202 | 1.72 | 1.738 | 2.397 | 2.384 | 2.479 | 23.98
2018-11-16 | 11:54 | 70.853 | 72.11 | 71.212 | 72.245 | 70.359 | 72.29 | 77.595 | 75.744 | 74.625 | 428 | 415 | 319 | 16870.324 | 15151.331 | 13722.126 | -32768 | 73.053 | 91.61 | 1.152 | 1.906 | 1.72 | 2.4 | 2.385 | 2.48 | 23.98
2018-11-16 | 11:54 | 70.853 | 72.11 | 71.212 | 72.021 | 70.359 | 72.29 | 77.595 | 75.744 | 74.625 | 472 | 473 | 452 | 16870.324 | 15151.331 | 13722.126 | -32768 | 73.098 | 91.61 | 1.048 | 1.71 | 1.772 | 2.399 | 2.385 | 2.481 | 23.98
2018-11-16 | 11:54 | 70.853 | 72.11 | 71.212 | 72.021 | 70.359 | 72.29 | 77.595 | 75.744 | 74.625 | 472 | 473 | 452 | 16870.324 | 15151.331 | 13722.126 | -32768 | 73.098 | 91.61 | 1.048 | 1.71 | 1.772 | 2.399 | 2.385 | 2.481 | 23.98
2018-11-16 | 11:54 | 70.583 | 71.616 | 70.673 | 71.661 | 70.134 | 71.616 | 77.463 | 75.389 | 74.086 | 424 | 417 | 292 | 16714.654 | 15222.747 | 12600.35 | -32768 | 73.278 | 91.477 | 1.228 | 1.362 | 0.954 | 2.4 | 2.384 | 2.479 | 23.98
2018-11-16 | 11:54 | 70.583 | 71.616 | 70.673 | 71.661 | 70.134 | 71.616 | 77.463 | 75.389 | 74.086 | 424 | 417 | 292 | 16714.654 | 15222.747 | 12600.35 | -32768 | 73.278 | 91.477 | 1.13 | 1.838 | 0.95 | 2.399 | 2.385 | 2.48 | 23.98
2018-11-16 | 11:54 | 70.045 | 71.212 | 70.583 | 71.257 | 69.73 | 71.122 | 77.199 | 74.985 | 73.772 | 411 | 422 | 324 | 16208.729 | 15401.289 | 13929.862 | -32768 | 73.682 | 90.993 | 1.19 | 1.948 | 0.994 | 2.401 | 2.384 | 2.479 | 23.98
2018-11-16 | 11:55 | 70.045 | 71.212 | 70.583 | 71.257 | 69.73 | 71.122 | 77.199 | 74.985 | 73.772 | 429 | 427 | 381 | 16909.24 | 15579.83 | 16298.059 | -32768 | 73.682 | 90.993 | 1.144 | 1.66 | 0.836 | 2.4 | 2.383 | 2.479 | 23.98
2018-11-16 | 11:55 | 69.82 | 70.943 | 70.045 | 71.033 | 69.191 | 70.988 | 77.11 | 74.715 | 73.278 | 403 | 406 | 313 | 15897.392 | 14829.956 | 13472.843 | -32768 | 73.458 | 90.993 | 1.082 | 1.826 | 1.406 | 2.401 | 2.383 | 2.477 | 23.98
2018-11-16 | 11:55 | 69.82 | 70.943 | 70.045 | 71.033 | 69.326 | 70.988 | 77.11 | 74.715 | 73.143 | 438 | 415 | 356 | 17259.496 | 15151.331 | 15259.376 | -32768 | 73.188 | 90.993 | 1.068 | 1.872 | 1.004 | 2.4 | 2.383 | 2.478 | 23.982
2018-11-16 | 11:55 | 69.506 | 70.628 | 70.179 | 70.673 | 69.281 | 70.539 | 76.405 | 74.446 | 73.053 | 432 | 424 | 315 | 17025.992 | 15472.706 | 13555.938 | -32768 | 74.311 | 91.566 | 1.08 | 1.74 | 1.578 | 2.401 | 2.383 | 2.477 | 23.98
2018-11-16 | 11:55 | 69.506 | 70.628 | 69.91 | 70.673 | 69.281 | 70.314 | 76.537 | 74.446 | 73.053 | 439 | 441 | 325 | 17025.992 | 15472.706 | 13555.938 | -32768 | 74.311 | 91.566 | 1.126 | 1.702 | 1.476 | 2.4 | 2.382 | 2.476 | 23.98
2018-11-16 | 11:55 | 69.012 | 70.179 | 69.506 | 70 | 68.922 | 70.134 | 76.449 | 74.311 | 72.784 | 455 | 481 | 334 | 17921.09 | 17508.078 | 14345.336 | -32768 | 74.446 | 91.301 | 1.174 | 1.592 | 1.71 | 2.4 | 2.383 | 2.475 | 23.982
2018-11-16 | 11:55 | 69.281 | 70.179 | 69.64 | 70.404 | 68.877 | 70.134 | 76.449 | 74.311 | 72.784 | 421 | 410 | 326 | 16597.902 | 14972.789 | 14012.957 | -32768 | 74.58 | 91.301 | 1.122 | 1.588 | 1.712 | 2.401 | 2.382 | 2.475 | 23.98
2018-11-16 | 11:55 | 69.281 | 70.179 | 69.64 | 70.404 | 68.877 | 70.134 | 76.449 | 74.311 | 72.784 | 421 | 410 | 326 | 16597.902 | 14972.789 | 14012.957 | -32768 | 74.58 | 91.301 | 1.122 | 1.588 | 1.712 | 2.401 | 2.382 | 2.475 | 23.98
2018-11-16 | 11:55 | 69.326 | 70.179 | 69.506 | 70.09 | 68.652 | 69.955 | 76.493 | 74.176 | 72.47 | 446 | 436 | 309 | 17570.836 | 15901.205 | 13306.653 | -32768 | 73.862 | 90.508 | 1.176 | 1.668 | 1.534 | 2.401 | 2.382 | 2.474 | 23.98
2018-11-16 | 11:55 | 69.057 | 69.91 | 69.506 | 69.73 | 68.652 | 69.82 | 76.493 | 74.041 | 72.47 | 417 | 437 | 391 | 16442.234 | 15936.913 | 16713.533 | -32768 | 73.503 | 90.508 | 1.136 | 1.706 | 1.624 | 2.4 | 2.38 | 2.474 | 23.98
2018-11-16 | 11:56 | 69.865 | 70.045 | 70.09 | 70.09 | 69.102 | 69.82 | 76.361 | 73.952 | 72.38 | 430 | 433 | 311 | 16948.158 | 15794.08 | 13389.748 | -32768 | 73.727 | 90.905 | 1.126 | 1.622 | 1.748 | 2.4 | 2.38 | 2.472 | 23.98
2018-11-16 | 11:56 | 69.865 | 70.045 | 70.224 | 69.73 | 69.102 | 69.82 | 76.361 | 73.952 | 72.38 | 436 | 428 | 342 | 17181.662 | 15615.539 | 14677.714 | -32768 | 73.727 | 90.772 | 1.072 | 1.834 | 1.7 | 2.4 | 2.38 | 2.472 | 23.98
2018-11-16 | 11:56 | 70.943 | 70.673 | 71.571 | 70.673 | 70.269 | 70.179 | 76.097 | 74.086 | 72.38 | 438 | 439 | 340 | 17259.496 | 16008.33 | 14594.619 | -32768 | 73.368 | 90.288 | 1.12 | 1.678 | 1.518 | 2.398 | 2.379 | 2.47 | 23.98
2018-11-16 | 11:56 | 70.943 | 70.673 | 71.571 | 70.673 | 70.269 | 70.179 | 76.097 | 74.086 | 72.38 | 438 | 439 | 340 | 17259.496 | 16008.33 | 14594.619 | -32768 | 73.368 | 90.288 | 1.226 | 1.668 | 1.762 | 2.398 | 2.38 | 2.471 | 23.98
2018-11-16 | 11:56 | 71.347 | 70.673 | 71.571 | 70.673 | 70.269 | 70.314 | 75.965 | 74.086 | 72.38 | 438 | 439 | 340 | 17259.496 | 16008.33 | 14594.619 | -32768 | 73.368 | 90.42 | 1.154 | 1.622 | 1.632 | 2.398 | 2.379 | 2.47 | 23.98
2018-11-16 | 11:56 | 72.47 | 71.751 | 72.649 | 71.616 | 71.661 | 70.853 | 76.405 | 74.491 | 73.053 | 440 | 436 | 332 | 17337.332 | 15901.205 | 14262.241 | -32768 | 73.637 | 90.067 | 1.162 | 1.736 | 1.612 | 2.396 | 2.377 | 2.468 | 23.98
2018-11-16 | 11:56 | 72.47 | 71.751 | 72.784 | 71.482 | 71.661 | 71.122 | 76.405 | 74.491 | 73.053 | 429 | 450 | 352 | 16909.24 | 16401.121 | 15093.188 | -32768 | 73.637 | 90.067 | 1.142 | 1.666 | 1.834 | 2.397 | 2.379 | 2.469 | 23.98
2018-11-16 | 11:56 | 72.335 | 71.751 | 72.784 | 71.482 | 71.661 | 71.122 | 76.405 | 74.491 | 73.188 | 429 | 450 | 352 | 16909.24 | 16401.121 | 15093.188 | -32768 | 73.368 | 90.067 | 1.004 | 1.766 | 1.874 | 2.396 | 2.379 | 2.469 | 23.98
2018-11-16 | 11:57 | 73.143 | 72.919 | 73.772 | 72.694 | 72.47 | 72.021 | 76.273 | 74.76 | 73.727 | 464 | 446 | 350 | 18271.346 | 16258.288 | 15010.093 | -32768 | 73.503 | 89.979 | 1.18 | 1.78 | 1.926 | 2.395 | 2.377 | 2.467 | 23.98
2018-11-16 | 11:57 | 73.143 | 72.919 | 73.772 | 72.425 | 72.47 | 72.021 | 76.273 | 75.074 | 73.727 | 428 | 425 | 327 | 16870.324 | 15508.414 | 14054.505 | -32768 | 73.503 | 89.979 | 1.078 | 1.682 | 1.796 | 2.394 | 2.376 | 2.467 | 23.98
2018-11-16 | 11:57 | 73.143 | 72.919 | 73.772 | 72.425 | 72.47 | 72.021 | 76.273 | 75.074 | 73.862 | 428 | 425 | 327 | 16870.324 | 15508.414 | 14054.505 | -32768 | 73.233 | 89.979 | 1.112 | 1.646 | 1.724 | 2.394 | 2.376 | 2.467 | 23.98
2018-11-16 | 11:57 | 73.727 | 73.413 | 73.907 | 73.503 | 73.009 | 72.829 | 76.714 | 75.479 | 74.401 | 410 | 428 | 361 | 16169.812 | 15615.539 | 15467.113 | -32768 | 73.503 | 90.023 | 1.16 | 1.73 | 1.664 | 2.393 | 2.375 | 2.463 | 23.98
2018-11-16 | 11:57 | 73.727 | 73.682 | 74.131 | 73.368 | 73.009 | 72.694 | 76.714 | 75.568 | 74.401 | 414 | 424 | 305 | 16325.481 | 15472.706 | 13140.464 | -32768 | 73.503 | 90.023 | 1.204 | 1.718 | 1.722 | 2.392 | 2.375 | 2.464 | 23.98
2018-11-16 | 11:57 | 73.727 | 73.682 | 74.131 | 73.368 | 73.009 | 72.694 | 76.714 | 75.568 | 74.401 | 414 | 424 | 305 | 16325.481 | 15472.706 | 13140.464 | -32768 | 73.503 | 90.023 | 1.204 | 1.718 | 1.722 | 2.392 | 2.375 | 2.464 | 23.98
2018-11-16 | 11:57 | 73.637 | 73.997 | 74.176 | 73.682 | 73.323 | 73.458 | 77.022 | 75.744 | 74.985 | 406 | 434 | 440 | 16014.143 | 15829.789 | 18749.35 | -32768 | 73.233 | 89.979 | 1.16 | 1.656 | 1.678 | 2.389 | 2.374 | 2.462 | 23.98
2018-11-16 | 11:57 | 73.772 | 73.997 | 74.176 | 73.682 | 73.323 | 73.592 | 77.022 | 76.009 | 74.985 | 458 | 436 | 331 | 18037.842 | 15901.205 | 14220.694 | -32768 | 73.143 | 89.979 | 1.048 | 1.832 | 1.856 | 2.39 | 2.374 | 2.462 | 23.98
2018-11-16 | 11:57 | 73.547 | 74.266 | 74.041 | 74.176 | 73.323 | 73.862 | 77.199 | 76.141 | 75.254 | 424 | 434 | 402 | 16286.564 | 15294.164 | 14262.241 | -32768 | 73.772 | 90.155 | 1.126 | 1.91 | 1.846 | 2.389 | 2.373 | 2.46 | 23.98
2018-11-16 | 11:57 | 73.547 | 74.266 | 74.041 | 74.176 | 73.323 | 73.862 | 77.066 | 76.141 | 75.254 | 424 | 434 | 402 | 16714.654 | 15829.789 | 17170.553 | -32768 | 73.772 | 90.288 | 1.182 | 1.774 | 1.894 | 2.388 | 2.372 | 2.46 | 23.98
2018-11-16 | 11:57 | 73.547 | 74.131 | 74.176 | 73.952 | 73.323 | 73.997 | 77.066 | 76.273 | 75.254 | 431 | 433 | 319 | 16987.076 | 15794.08 | 13722.126 | -32768 | 73.772 | 90.288 | 1.182 | 1.774 | 1.894 | 2.388 | 2.373 | 2.461 | 23.98
2018-11-16 | 11:58 | 73.547 | 74.266 | 74.086 | 74.356 | 73.323 | 74.086 | 77.331 | 76.185 | 75.524 | 415 | 400 | 308 | 16364.398 | 14615.706 | 13265.106 | -32768 | 73.682 | 90.243 | 1.054 | 1.696 | 0.822 | 2.387 | 2.373 | 2.458 | 23.978
2018-11-16 | 11:58 | 73.547 | 74.266 | 74.086 | 74.356 | 73.323 | 74.086 | 77.331 | 76.185 | 75.524 | 415 | 400 | 308 | 16364.398 | 14615.706 | 13265.106 | -32768 | 73.682 | 89.979 | 1.116 | 1.762 | 0.798 | 2.387 | 2.373 | 2.458 | 23.98
2018-11-16 | 11:58 | 73.907 | 74.311 | 74.176 | 74.446 | 73.053 | 73.952 | 77.507 | 76.273 | 75.744 | 425 | 398 | 306 | 16753.572 | 14544.29 | 13182.012 | -32768 | 74.58 | 89.494 | 1.116 | 1.728 | 0.866 | 2.384 | 2.371 | 2.457 | 23.98
2018-11-16 | 11:58 | 73.907 | 74.311 | 74.041 | 74.446 | 73.188 | 74.041 | 77.419 | 76.273 | 75.744 | 447 | 430 | 362 | 17609.752 | 15686.955 | 15508.66 | -32768 | 74.58 | 89.494 | 1.096 | 1.71 | 0.838 | 2.385 | 2.371 | 2.457 | 23.98
2018-11-16 | 11:58 | 73.997 | 74.446 | 74.356 | 74.58 | 73.368 | 74.221 | 77.507 | 76.317 | 75.832 | 412 | 426 | 352 | 16247.646 | 15544.122 | 15093.188 | -32768 | 75.119 | 89.935 | 1.142 | 1.752 | 0.768 | 2.383 | 2.371 | 2.456 | 23.98
2018-11-16 | 11:58 | 74.041 | 74.446 | 74.356 | 74.58 | 73.368 | 74.221 | 77.507 | 76.317 | 75.7 | 437 | 433 | 359 | 17220.58 | 15794.08 | 15384.019 | -32768 | 75.119 | 89.935 | 0.998 | 1.794 | 0.862 | 2.383 | 2.37 | 2.455 | 23.98
2018-11-16 | 11:58 | 74.311 | 74.446 | 74.625 | 74.58 | 73.637 | 74.221 | 77.419 | 76.449 | 75.832 | 432 | 432 | 304 | 17025.992 | 15758.372 | 13098.917 | -32768 | 75.254 | 91.081 | 1.19 | 1.528 | 0.896 | 2.383 | 2.371 | 2.454 | 23.98
2018-11-16 | 11:58 | 74.311 | 74.446 | 74.76 | 74.58 | 73.772 | 74.221 | 77.419 | 76.449 | 75.965 | 428 | 439 | 297 | 16870.324 | 16008.33 | 12808.086 | -32768 | 75.254 | 91.081 | 1.182 | 1.758 | 0.8 | 2.384 | 2.371 | 2.454 | 23.98
2018-11-16 | 11:59 | 74.715 | 74.895 | 75.029 | 74.85 | 73.862 | 74.535 | 77.551 | 76.582 | 75.788 | 442 | 436 | 340 | 17415.166 | 15901.205 | 14594.619 | -32768 | 74.85 | 90.728 | 1.126 | 1.45 | 1.468 | 2.382 | 2.37 | 2.455 | 23.98
2018-11-16 | 11:59 | 74.715 | 74.895 | 75.029 | 74.85 | 73.862 | 74.535 | 77.551 | 76.582 | 75.92 | 424 | 444 | 420 | 16714.654 | 16186.872 | 17918.404 | -32768 | 74.85 | 90.949 | 1.162 | 1.538 | 1.594 | 2.383 | 2.371 | 2.454 | 23.98
2018-11-16 | 11:59 | 74.85 | 74.895 | 75.209 | 74.85 | 74.131 | 74.535 | 77.551 | 76.582 | 75.92 | 413 | 418 | 320 | 16286.564 | 15258.456 | 13763.674 | -32768 | 74.985 | 90.949 | 1.154 | 1.764 | 1.222 | 2.383 | 2.371 | 2.454 | 23.98
2018-11-16 | 11:59 | 75.434 | 75.568 | 75.876 | 75.389 | 74.895 | 74.895 | 77.86 | 76.846 | 76.229 | 436 | 442 | 321 | 17181.662 | 16115.455 | 13805.221 | -32768 | 74.446 | 91.521 | 1.212 | 1.64 | 1.8 | 2.385 | 2.371 | 2.454 | 23.98
2018-11-16 | 11:59 | 75.568 | 75.568 | 75.876 | 75.524 | 74.895 | 74.895 | 77.86 | 76.978 | 76.229 | 421 | 425 | 368 | 16597.902 | 15508.414 | 15757.944 | -32768 | 74.446 | 91.521 | 1.132 | 1.676 | 1.686 | 2.383 | 2.372 | 2.454 | 23.98
2018-11-16 | 11:59 | 76.097 | 75.965 | 76.141 | 75.92 | 75.389 | 75.344 | 77.992 | 77.243 | 76.537 | 443 | 435 | 396 | 17454.084 | 15865.497 | 16921.27 | -32768 | 74.58 | 91.125 | 1.144 | 1.546 | 1.638 | 2.385 | 2.372 | 2.453 | 23.98
2018-11-16 | 11:59 | 76.097 | 75.965 | 76.273 | 75.92 | 75.389 | 75.344 | 77.992 | 77.243 | 76.802 | 443 | 435 | 396 | 17454.084 | 15865.497 | 16921.27 | -32768 | 74.58 | 91.213 | 1.13 | 1.566 | 1.6 | 2.385 | 2.372 | 2.453 | 23.98
2018-11-16 | 11:59 | 76.317 | 76.229 | 76.802 | 76.317 | 75.7 | 76.009 | 78.344 | 77.507 | 77.066 | 427 | 453 | 360 | 16831.406 | 16508.246 | 15425.565 | -32768 | 74.985 | 90.728 | 1.106 | 1.918 | 1.718 | 2.386 | 2.373 | 2.453 | 23.98
2018-11-16 | 11:59 | 76.317 | 76.493 | 76.802 | 76.317 | 75.7 | 76.009 | 78.344 | 77.507 | 77.066 | 417 | 417 | 329 | 16442.234 | 15222.747 | 14137.6 | -32768 | 74.85 | 90.728 | 1.08 | 1.816 | 1.562 | 2.385 | 2.372 | 2.453 | 23.98
2018-11-16 | 12:00 | 76.626 | 76.89 | 76.934 | 76.89 | 76.009 | 76.582 | 78.388 | 77.904 | 77.199 | 431 | 427 | 306 | 16987.076 | 15579.83 | 13182.012 | -32768 | 75.434 | 90.949 | 1.122 | 1.912 | 1.442 | 2.385 | 2.374 | 2.453 | 23.98
2018-11-16 | 12:00 | 76.758 | 76.89 | 76.934 | 76.758 | 76.009 | 76.582 | 78.388 | 77.904 | 77.199 | 431 | 427 | 306 | 16987.076 | 15579.83 | 13182.012 | -32768 | 75.434 | 90.949 | 1.1 | 1.84 | 1.788 | 2.386 | 2.376 | 2.455 | 23.98
2018-11-16 | 12:00 | 76.89 | 77.022 | 77.331 | 76.89 | 76.273 | 76.846 | 78.521 | 78.036 | 77.507 | 466 | 454 | 367 | 18349.182 | 16543.955 | 15716.396 | -32768 | 75.965 | 91.081 | 1.17 | 1.642 | 1.736 | 2.386 | 2.376 | 2.454 | 23.98
2018-11-16 | 12:00 | 76.89 | 77.022 | 77.331 | 76.89 | 76.537 | 76.582 | 78.521 | 78.036 | 77.507 | 414 | 429 | 331 | 18349.182 | 16543.955 | 15716.396 | -32768 | 75.965 | 90.816 | 1.082 | 1.704 | 1.456 | 2.385 | 2.376 | 2.453 | 23.98
2018-11-16 | 12:00 | 77.022 | 77.022 | 77.331 | 77.022 | 76.537 | 76.582 | 78.653 | 78.036 | 77.507 | 414 | 429 | 331 | 16325.481 | 15651.247 | 14220.694 | -32768 | 75.965 | 90.816 | 0.974 | 1.732 | 1.578 | 2.385 | 2.376 | 2.453 | 23.98
2018-11-16 | 12:00 | 76.978 | 77.419 | 77.331 | 77.243 | 76.537 | 76.978 | 78.697 | 78.3 | 77.904 | 426 | 422 | 335 | 16792.488 | 15401.289 | 14386.883 | -32768 | 76.449 | 91.61 | 1.23 | 1.744 | 1.278 | 2.386 | 2.378 | 2.455 | 23.98
2018-11-16 | 12:00 | 77.199 | 77.287 | 77.331 | 77.243 | 76.537 | 77.11 | 78.697 | 78.3 | 77.904 | 434 | 396 | 337 | 17103.828 | 14472.873 | 14469.978 | -32768 | 76.449 | 91.61 | 1.162 | 1.784 | 1.566 | 2.386 | 2.377 | 2.454 | 23.98
2018-11-16 | 12:00 | 77.154 | 77.683 | 77.639 | 77.551 | 76.626 | 77.287 | 78.653 | 78.609 | 78.344 | 416 | 403 | 301 | 16403.316 | 14722.831 | 12974.275 | -32768 | 76.229 | 92.403 | 1.06 | 1.434 | 1.3 | 2.388 | 2.381 | 2.455 | 23.98
2018-11-16 | 12:00 | 77.154 | 77.683 | 77.639 | 77.551 | 76.626 | 77.287 | 78.653 | 78.609 | 78.344 | 416 | 403 | 301 | 16403.316 | 14722.831 | 12974.275 | -32768 | 76.229 | 92.535 | 1.06 | 1.434 | 1.3 | 2.388 | 2.381 | 2.455 | 23.98
2018-11-16 | 12:01 | 77.375 | 77.86 | 77.904 | 77.816 | 77.066 | 77.463 | 79.005 | 78.609 | 78.565 | 428 | 412 | 328 | 16870.324 | 15044.206 | 14096.052 | -32768 | 76.097 | 92.491 | 1.024 | 1.868 | 1.754 | 2.389 | 2.382 | 2.456 | 23.98
2018-11-16 | 12:01 | 77.507 | 77.86 | 77.904 | 77.816 | 77.066 | 77.463 | 79.005 | 78.609 | 78.565 | 428 | 412 | 328 | 16870.324 | 15044.206 | 14096.052 | -32768 | 76.229 | 92.491 | 1.142 | 1.672 | 1.692 | 2.39 | 2.383 | 2.457 | 23.982
2018-11-16 | 12:01 | 77.904 | 78.124 | 78.036 | 77.904 | 77.199 | 77.771 | 79.27 | 78.741 | 78.653 | 431 | 419 | 357 | 16987.076 | 15294.164 | 15300.924 | -32768 | 76.317 | 93.064 | 1.198 | 1.568 | 1.408 | 2.391 | 2.385 | 2.457 | 23.98
2018-11-16 | 12:01 | 77.639 | 77.948 | 78.036 | 77.904 | 77.199 | 77.727 | 79.27 | 78.609 | 78.653 | 422 | 422 | 321 | 16636.82 | 15401.289 | 13805.221 | -32768 | 76.185 | 93.064 | 1.076 | 1.78 | 1.564 | 2.391 | 2.385 | 2.457 | 23.98
2018-11-16 | 12:01 | 77.992 | 78.388 | 78.477 | 78.212 | 77.639 | 78.036 | 79.358 | 79.049 | 78.873 | 425 | 412 | 332 | 16753.572 | 15044.206 | 14262.241 | -32768 | 76.89 | 92.535 | 1.032 | 1.888 | 1.632 | 2.394 | 2.388 | 2.458 | 23.98
2018-11-16 | 12:01 | 77.992 | 78.433 | 78.477 | 78.212 | 77.639 | 78.036 | 79.358 | 79.049 | 78.873 | 422 | 421 | 341 | 16753.572 | 15044.206 | 14262.241 | -32768 | 76.89 | 92.535 | 0.99 | 1.686 | 1.59 | 2.395 | 2.39 | 2.46 | 23.98
2018-11-16 | 12:01 | 78.388 | 78.653 | 78.873 | 78.433 | 77.771 | 78.344 | 79.534 | 79.049 | 78.961 | 416 | 418 | 351 | 16403.316 | 15258.456 | 15051.64 | -32768 | 75.92 | 91.874 | 1.148 | 1.57 | 1.57 | 2.396 | 2.391 | 2.46 | 23.98
2018-11-16 | 12:01 | 78.388 | 78.697 | 78.741 | 78.565 | 77.904 | 78.344 | 79.622 | 79.314 | 79.094 | 424 | 420 | 306 | 16714.654 | 15329.872 | 13182.012 | -32768 | 75.92 | 92.138 | 1.202 | 1.64 | 1.708 | 2.396 | 2.392 | 2.461 | 23.98
2018-11-16 | 12:02 | 79.094 | 78.961 | 79.27 | 79.005 | 78.168 | 78.477 | 79.931 | 79.446 | 79.49 | 453 | 458 | 325 | 17843.256 | 16686.787 | 13971.41 | -32768 | 74.895 | 91.786 | 1.242 | 1.798 | 1.474 | 2.399 | 2.394 | 2.461 | 23.98
2018-11-16 | 12:02 | 79.094 | 78.961 | 79.138 | 79.005 | 78.3 | 78.477 | 79.931 | 79.446 | 79.49 | 427 | 413 | 318 | 17843.256 | 16686.787 | 13971.41 | -32768 | 74.76 | 91.786 | 1.118 | 1.758 | 1.638 | 2.399 | 2.396 | 2.462 | 23.98
2018-11-16 | 12:02 | 79.094 | 78.961 | 79.138 | 79.005 | 78.3 | 78.477 | 79.931 | 79.446 | 79.49 | 427 | 413 | 318 | 17843.256 | 16686.787 | 13971.41 | -32768 | 74.76 | 91.786 | 1.17 | 1.804 | 1.55 | 2.399 | 2.396 | 2.462 | 23.98
2018-11-16 | 12:02 | 79.534 | 79.49 | 79.402 | 79.402 | 78.829 | 79.005 | 80.195 | 79.446 | 79.887 | 422 | 391 | 270 | 16636.82 | 14294.332 | 11686.309 | -32768 | 74.76 | 91.345 | 1.156 | 1.686 | 1.518 | 2.401 | 2.398 | 2.462 | 23.98
2018-11-16 | 12:02 | 79.534 | 79.49 | 79.534 | 79.402 | 78.829 | 79.005 | 80.195 | 79.446 | 79.755 | 432 | 432 | 320 | 17025.992 | 15758.372 | 13763.674 | -32768 | 74.76 | 91.345 | 1.182 | 1.74 | 1.764 | 2.402 | 2.398 | 2.463 | 23.98
2018-11-16 | 12:02 | 79.622 | 79.887 | 79.843 | 79.622 | 79.27 | 79.402 | 80.195 | 80.019 | 79.931 | 437 | 427 | 315 | 17220.58 | 15579.83 | 13555.938 | -32768 | 75.119 | 91.301 | 1.154 | 1.732 | 1.558 | 2.403 | 2.4 | 2.464 | 23.98
2018-11-16 | 12:02 | 79.622 | 79.887 | 79.843 | 79.622 | 79.27 | 79.402 | 80.195 | 80.019 | 79.931 | 437 | 427 | 315 | 17220.58 | 15579.83 | 13555.938 | -32768 | 74.985 | 91.301 | 1.132 | 1.78 | 1.702 | 2.403 | 2.4 | 2.465 | 23.98
2018-11-16 | 12:02 | 79.622 | 79.887 | 79.975 | 79.622 | 79.138 | 79.402 | 80.195 | 80.019 | 80.195 | 427 | 429 | 341 | 16831.406 | 15651.247 | 14636.167 | -32768 | 74.985 | 91.037 | 1.142 | 1.68 | 1.58 | 2.403 | 2.401 | 2.464 | 23.98
2018-11-16 | 12:02 | 80.063 | 80.063 | 80.372 | 80.195 | 79.358 | 79.711 | 80.636 | 80.283 | 80.504 | 432 | 442 | 334 | 17025.992 | 16115.455 | 14345.336 | -32768 | 74.76 | 90.464 | 1.092 | 1.74 | 1.388 | 2.406 | 2.404 | 2.467 | 23.98
2018-11-16 | 12:02 | 80.195 | 80.195 | 80.372 | 80.195 | 79.358 | 79.578 | 80.636 | 80.416 | 80.504 | 432 | 442 | 334 | 17025.992 | 16115.455 | 14345.336 | -32768 | 74.76 | 90.199 | 1.132 | 1.89 | 1.696 | 2.405 | 2.403 | 2.467 | 23.98
2018-11-16 | 12:02 | 80.195 | 80.195 | 80.372 | 80.195 | 79.358 | 79.578 | 80.636 | 80.416 | 80.636 | 436 | 414 | 327 | 17181.662 | 15115.623 | 14054.505 | -32768 | 75.029 | 90.199 | 1.174 | 1.894 | 1.358 | 2.406 | 2.405 | 2.467 | 23.98
2018-11-16 | 12:03 | 80.328 | 80.328 | 80.636 | 80.416 | 79.666 | 80.107 | 80.768 | 80.548 | 80.945 | 417 | 423 | 340 | 16442.234 | 15436.997 | 14594.619 | -32768 | 76.449 | 90.596 | 1.138 | 1.568 | 1.576 | 2.409 | 2.407 | 2.468 | 23.98
2018-11-16 | 12:03 | 80.548 | 80.724 | 80.636 | 80.724 | 79.975 | 80.107 | 80.856 | 80.856 | 80.945 | 438 | 425 | 308 | 17259.496 | 15508.414 | 13265.106 | -32768 | 76.361 | 90.067 | 1.114 | 1.64 | 1.662 | 2.409 | 2.409 | 2.469 | 23.98
2018-11-16 | 12:03 | 80.548 | 80.724 | 80.636 | 80.724 | 79.975 | 80.107 | 80.856 | 80.856 | 81.077 | 438 | 425 | 308 | 17259.496 | 15508.414 | 13265.106 | -32768 | 76.361 | 90.596 | 1.088 | 1.632 | 1.854 | 2.41 | 2.41 | 2.47 | 23.98
2018-11-16 | 12:03 | 80.592 | 80.768 | 81.077 | 80.989 | 80.239 | 80.416 | 81.165 | 80.989 | 81.165 | 402 | 396 | 316 | 15858.474 | 14472.873 | 13597.484 | -32768 | 76.097 | 91.169 | 1.03 | 1.716 | 1.834 | 2.412 | 2.413 | 2.472 | 23.98
2018-11-16 | 12:03 | 80.592 | 80.768 | 81.077 | 80.989 | 80.239 | 80.416 | 81.033 | 80.989 | 81.165 | 418 | 407 | 340 | 16481.15 | 14865.664 | 14594.619 | -32768 | 76.097 | 91.301 | 1.092 | 1.696 | 1.63 | 2.412 | 2.413 | 2.473 | 23.98
2018-11-16 | 12:03 | 80.989 | 81.033 | 81.077 | 80.989 | 80.372 | 80.812 | 81.033 | 81.121 | 81.429 | 417 | 412 | 311 | 16481.15 | 14901.373 | 18624.709 | -32768 | 76.229 | 91.389 | 1.084 | 1.424 | 1.472 | 2.414 | 2.415 | 2.474 | 23.98
2018-11-16 | 12:03 | 80.989 | 81.033 | 81.077 | 80.989 | 80.372 | 80.812 | 81.033 | 81.121 | 81.297 | 417 | 412 | 311 | 16442.234 | 15044.206 | 13389.748 | -32768 | 76.229 | 91.389 | 1.168 | 1.424 | 1.536 | 2.415 | 2.417 | 2.474 | 23.982
2018-11-16 | 12:03 | 80.989 | 81.297 | 81.209 | 81.253 | 80.636 | 80.989 | 81.297 | 81.121 | 81.694 | 415 | 418 | 318 | 16364.398 | 15258.456 | 13680.579 | -32768 | 76.626 | 91.566 | 1.214 | 1.688 | 1.632 | 2.417 | 2.42 | 2.477 | 23.98
2018-11-16 | 12:03 | 81.121 | 81.297 | 81.209 | 81.253 | 80.636 | 80.989 | 81.297 | 81.121 | 81.694 | 400 | 410 | 309 | 15780.64 | 14972.789 | 13306.653 | -32768 | 76.758 | 91.566 | 1.164 | 1.922 | 1.844 | 2.416 | 2.42 | 2.478 | 23.98
2018-11-16 | 12:04 | 80.504 | 81.429 | 80.724 | 81.341 | 80.239 | 81.121 | 81.606 | 81.562 | 81.958 | 419 | 417 | 327 | 16520.068 | 15222.747 | 14054.505 | -32768 | 76.317 | 91.345 | 1.104 | 1.586 | 1.852 | 2.419 | 2.423 | 2.481 | 23.98
2018-11-16 | 12:04 | 80.239 | 81.429 | 80.328 | 81.341 | 79.975 | 80.989 | 81.606 | 81.562 | 81.958 | 419 | 399 | 299 | 16520.068 | 14579.998 | 12891.181 | -32768 | 76.317 | 91.345 | 1.24 | 1.47 | 1.75 | 2.419 | 2.422 | 2.479 | 23.98
2018-11-16 | 12:04 | 78.521 | 80.68 | 78.609 | 80.724 | 78.388 | 80.724 | 81.606 | 81.429 | 81.87 | 423 | 421 | 314 | 16675.736 | 15365.581 | 13514.39 | -32768 | 76.097 | 91.742 | 1.08 | 1.748 | 1.112 | 2.423 | 2.425 | 2.482 | 23.98
2018-11-16 | 12:04 | 78.521 | 80.68 | 78.609 | 80.592 | 78.388 | 80.724 | 81.606 | 81.429 | 81.87 | 460 | 465 | 336 | 18115.678 | 16936.744 | 14428.431 | -32768 | 76.097 | 91.742 | 1.162 | 1.854 | 1.28 | 2.422 | 2.426 | 2.483 | 23.98
2018-11-16 | 12:04 | 76.934 | 79.094 | 77.287 | 79.358 | 76.67 | 79.931 | 81.209 | 81.033 | 81.341 | 423 | 408 | 356 | 16675.736 | 14901.373 | 15259.376 | -32768 | 76.582 | 91.742 | 1.176 | 1.804 | 1.844 | 2.424 | 2.429 | 2.486 | 23.982
2018-11-16 | 12:04 | 76.934 | 79.094 | 77.154 | 79.358 | 76.67 | 79.534 | 81.341 | 80.9 | 81.341 | 440 | 450 | 327 | 17337.332 | 16401.121 | 14054.505 | -32768 | 76.582 | 91.345 | 1.15 | 1.654 | 1.766 | 2.425 | 2.428 | 2.485 | 23.98
2018-11-16 | 12:04 | 76.934 | 79.094 | 77.154 | 79.358 | 76.67 | 79.534 | 81.341 | 80.9 | 81.341 | 440 | 450 | 327 | 17337.332 | 16401.121 | 14054.505 | -32768 | 76.582 | 91.345 | 1.15 | 1.654 | 1.766 | 2.425 | 2.429 | 2.484 | 23.98
2018-11-16 | 12:04 | 75.612 | 78.036 | 75.965 | 78.3 | 75.524 | 78.565 | 80.812 | 80.239 | 80.239 | 435 | 434 | 325 | 17142.744 | 15829.789 | 13971.41 | -32768 | 76.582 | 91.786 | 1.016 | 1.744 | 1.828 | 2.427 | 2.433 | 2.487 | 23.982
2018-11-16 | 12:04 | 75.612 | 78.036 | 75.832 | 77.904 | 75.524 | 78.609 | 80.812 | 80.239 | 80.239 | 428 | 431 | 287 | 17142.744 | 15829.789 | 13971.41 | -32768 | 76.582 | 91.786 | 1.234 | 1.878 | 1.626 | 2.428 | 2.433 | 2.488 | 23.98
2018-11-16 | 12:05 | 74.58 | 76.582 | 75.029 | 76.846 | 74.58 | 77.595 | 80.46 | 79.578 | 79.446 | 438 | 412 | 341 | 17259.496 | 15044.206 | 14636.167 | -32768 | 77.11 | 92.05 | 1.234 | 1.738 | 1.554 | 2.43 | 2.436 | 2.49 | 23.98
2018-11-16 | 12:05 | 74.58 | 76.582 | 75.029 | 76.846 | 74.58 | 77.595 | 80.46 | 79.578 | 79.446 | 438 | 412 | 341 | 17259.496 | 15044.206 | 14636.167 | -32768 | 77.11 | 92.05 | 1.234 | 1.738 | 1.554 | 2.43 | 2.436 | 2.49 | 23.98
2018-11-16 | 12:05 | 74.401 | 75.876 | 74.895 | 75.92 | 74.311 | 76.361 | 79.887 | 78.785 | 78.388 | 421 | 426 | 330 | 16597.902 | 15544.122 | 14179.146 | -32768 | 77.463 | 92.05 | 1.264 | 1.62 | 1.772 | 2.433 | 2.438 | 2.492 | 23.98
2018-11-16 | 12:05 | 74.535 | 75.876 | 74.895 | 75.92 | 74.311 | 76.361 | 79.887 | 78.785 | 78.388 | 421 | 426 | 330 | 16597.902 | 15544.122 | 14179.146 | -32768 | 77.904 | 92.05 | 1.134 | 1.664 | 1.448 | 2.433 | 2.44 | 2.493 | 23.98
2018-11-16 | 12:05 | 74.446 | 75.389 | 74.535 | 75.568 | 73.817 | 75.876 | 79.975 | 78.3 | 77.904 | 431 | 426 | 319 | 16987.076 | 15544.122 | 13722.126 | -32768 | 78.477 | 91.433 | 1.174 | 1.796 | 1.668 | 2.435 | 2.442 | 2.496 | 23.982
2018-11-16 | 12:05 | 74.311 | 75.344 | 74.535 | 75.568 | 73.817 | 75.7 | 79.975 | 78.433 | 77.507 | 429 | 433 | 367 | 16909.24 | 15794.08 | 15716.396 | -32768 | 78.477 | 91.433 | 1.238 | 1.692 | 1.392 | 2.436 | 2.443 | 2.497 | 23.98
2018-11-16 | 12:05 | 74.311 | 75.119 | 74.535 | 75.254 | 73.682 | 75.344 | 79.799 | 78.036 | 77.419 | 447 | 430 | 343 | 17609.752 | 15686.955 | 14719.262 | -32768 | 77.507 | 91.125 | 1.21 | 1.704 | 1.866 | 2.437 | 2.446 | 2.498 | 23.98
2018-11-16 | 12:05 | 74.311 | 74.985 | 74.535 | 75.119 | 73.682 | 75.074 | 79.666 | 78.036 | 77.419 | 447 | 430 | 343 | 17609.752 | 15686.955 | 14719.262 | -32768 | 77.507 | 91.125 | 1.172 | 1.744 | 1.66 | 2.437 | 2.445 | 2.498 | 23.98
2018-11-16 | 12:05 | 74.311 | 74.985 | 74.535 | 75.119 | 73.682 | 75.074 | 79.666 | 78.036 | 77.419 | 398 | 411 | 298 | 15702.805 | 15008.498 | 12849.633 | -32768 | 77.375 | 91.125 | 1 | 1.752 | 1.594 | 2.437 | 2.445 | 2.497 | 23.98
2018-11-16 | 12:05 | 74.041 | 74.895 | 74.535 | 74.94 | 73.637 | 74.985 | 79.446 | 77.771 | 77.022 | 429 | 416 | 329 | 17493 | 16758.203 | 14760.809 | -32768 | 76.802 | 91.037 | 1.17 | 1.806 | 1.88 | 2.44 | 2.447 | 2.499 | 23.982
2018-11-16 | 12:05 | 74.176 | 74.895 | 74.535 | 74.94 | 73.637 | 74.985 | 79.446 | 77.771 | 77.022 | 429 | 416 | 329 | 16909.24 | 15187.039 | 14137.6 | -32768 | 76.802 | 91.037 | 1.19 | 1.7 | 1.438 | 2.439 | 2.448 | 2.499 | 23.98
2018-11-16 | 12:06 | 74.176 | 74.76 | 74.535 | 74.94 | 73.637 | 74.985 | 79.446 | 77.771 | 77.022 | 417 | 422 | 370 | 16442.234 | 15401.289 | 15841.038 | -32768 | 76.802 | 91.037 | 1.03 | 1.8 | 1.744 | 2.439 | 2.448 | 2.499 | 23.982
2018-11-16 | 12:06 | 74.041 | 74.625 | 74.401 | 74.67 | 73.458 | 74.715 | 79.182 | 77.771 | 76.934 | 433 | 447 | 360 | 17064.91 | 16293.996 | 15425.565 | -32768 | 77.199 | 90.684 | 1.186 | 1.802 | 1.76 | 2.439 | 2.449 | 2.5 | 23.98
2018-11-16 | 12:06 | 74.041 | 74.625 | 74.401 | 74.67 | 73.458 | 74.715 | 79.182 | 77.771 | 76.934 | 424 | 437 | 312 | 16714.654 | 15936.913 | 13431.295 | -32768 | 77.199 | 90.684 | 1.262 | 1.758 | 1.798 | 2.44 | 2.45 | 2.501 | 23.98
2018-11-16 | 12:06 | 73.547 | 74.535 | 74.311 | 74.401 | 73.413 | 74.67 | 79.358 | 77.551 | 76.67 | 420 | 445 | 345 | 16558.986 | 16222.58 | 14802.356 | -32768 | 76.405 | 90.949 | 1.198 | 1.734 | 1.708 | 2.44 | 2.453 | 2.503 | 23.98
2018-11-16 | 12:06 | 73.547 | 74.535 | 74.176 | 74.67 | 73.188 | 74.67 | 79.094 | 77.419 | 76.67 | 414 | 410 | 347 | 16325.481 | 14972.789 | 14885.45 | -32768 | 76.405 | 90.949 | 1.15 | 1.618 | 1.534 | 2.441 | 2.452 | 2.502 | 23.98
2018-11-16 | 12:06 | 73.233 | 74.401 | 73.637 | 74.446 | 73.188 | 74.446 | 79.005 | 77.287 | 76.449 | 401 | 403 | 322 | 15819.557 | 14722.831 | 13846.769 | -32768 | 78.565 | 90.86 | 1.124 | 1.788 | 1.764 | 2.442 | 2.455 | 2.504 | 23.98
2018-11-16 | 12:06 | 73.368 | 74.401 | 73.637 | 74.446 | 73.188 | 74.446 | 79.005 | 77.287 | 76.449 | 401 | 403 | 322 | 15819.557 | 14722.831 | 13846.769 | -32768 | 79.226 | 90.86 | 1.156 | 1.664 | 1.76 | 2.442 | 2.452 | 2.502 | 23.982
2018-11-16 | 12:06 | 72.964 | 74.266 | 73.368 | 74.176 | 72.559 | 74.176 | 79.049 | 77.287 | 76.317 | 424 | 409 | 317 | 16714.654 | 14937.081 | 13639.031 | -32768 | 80.372 | 90.772 | 1.124 | 1.594 | 1.524 | 2.442 | 2.455 | 2.503 | 23.98
2018-11-16 | 12:06 | 72.964 | 74.266 | 73.368 | 74.176 | 72.559 | 74.176 | 79.049 | 77.287 | 76.317 | 424 | 409 | 317 | 16714.654 | 14937.081 | 13639.031 | -32768 | 80.812 | 90.772 | 1.096 | 1.642 | 1.644 | 2.442 | 2.453 | 2.504 | 23.98
2018-11-16 | 12:06 | 72.29 | 73.592 | 72.829 | 73.952 | 72.2 | 73.772 | 78.917 | 76.89 | 75.876 | 427 | 419 | 341 | 17454.084 | 15187.039 | 14262.241 | -32768 | 81.253 | 90.508 | 1.072 | 1.648 | 1.54 | 2.443 | 2.456 | 2.505 | 23.98
2018-11-16 | 12:06 | 72.29 | 73.592 | 72.829 | 73.952 | 72.2 | 73.772 | 78.785 | 76.89 | 75.876 | 427 | 419 | 341 | 16831.406 | 15294.164 | 14636.167 | -32768 | 81.253 | 90.111 | 1.08 | 1.834 | 1.732 | 2.443 | 2.455 | 2.503 | 23.98
2018-11-16 | 12:07 | 72.29 | 73.592 | 72.829 | 73.682 | 72.2 | 73.772 | 78.785 | 76.89 | 75.876 | 427 | 419 | 341 | 16831.406 | 15294.164 | 14636.167 | -32768 | 81.121 | 90.111 | 1.216 | 1.658 | 1.814 | 2.444 | 2.455 | 2.503 | 23.98
2018-11-16 | 12:07 | 71.616 | 73.188 | 72.29 | 73.188 | 71.661 | 73.323 | 78.256 | 76.626 | 75.612 | 444 | 439 | 372 | 16286.564 | 14865.664 | 14220.694 | -32768 | 80.239 | 90.772 | 1.08 | 1.734 | 1.468 | 2.444 | 2.457 | 2.504 | 23.982
2018-11-16 | 12:07 | 71.616 | 73.188 | 71.886 | 73.188 | 71.257 | 73.413 | 78.653 | 76.626 | 75.612 | 420 | 452 | 290 | 16558.986 | 16472.537 | 12517.255 | -32768 | 80.239 | 91.037 | 1.112 | 1.564 | 1.558 | 2.443 | 2.456 | 2.504 | 23.98
2018-11-16 | 12:07 | 71.347 | 72.515 | 71.616 | 72.559 | 71.033 | 72.604 | 77.992 | 76.361 | 74.985 | 447 | 433 | 341 | 17609.752 | 15794.08 | 14636.167 | -32768 | 78.697 | 90.64 | 1.176 | 1.716 | 1.872 | 2.445 | 2.458 | 2.504 | 23.982
2018-11-16 | 12:07 | 71.347 | 72.515 | 71.751 | 72.559 | 71.033 | 72.739 | 77.992 | 76.097 | 74.985 | 434 | 449 | 330 | 17103.828 | 16365.413 | 14179.146 | -32768 | 78.697 | 90.64 | 1.176 | 1.716 | 1.872 | 2.445 | 2.458 | 2.504 | 23.982
2018-11-16 | 12:07 | 70.808 | 72.11 | 71.257 | 72.245 | 70.628 | 72.29 | 77.992 | 76.009 | 74.85 | 427 | 418 | 314 | 16870.324 | 15794.08 | 13223.559 | -32768 | 77.595 | 90.332 | 1.2 | 1.832 | 1.592 | 2.445 | 2.458 | 2.504 | 23.982
2018-11-16 | 12:07 | 70.808 | 72.11 | 71.257 | 72.245 | 70.628 | 72.29 | 77.992 | 76.009 | 74.715 | 427 | 418 | 314 | 16831.406 | 15258.456 | 13514.39 | -32768 | 77.331 | 90.332 | 1.158 | 1.634 | 1.634 | 2.445 | 2.458 | 2.504 | 23.98
2018-11-16 | 12:07 | 70.583 | 71.616 | 70.943 | 71.751 | 70.224 | 71.931 | 77.771 | 75.568 | 74.535 | 419 | 412 | 328 | 16520.068 | 15044.206 | 14096.052 | -32768 | 77.375 | 90.023 | 1.106 | 1.796 | 1.754 | 2.446 | 2.458 | 2.503 | 23.98
2018-11-16 | 12:07 | 70.583 | 71.616 | 70.943 | 71.751 | 70.269 | 71.931 | 77.904 | 75.434 | 74.535 | 455 | 442 | 366 | 16520.068 | 15044.206 | 14096.052 | -32768 | 77.375 | 90.023 | 1.182 | 1.622 | 1.532 | 2.446 | 2.459 | 2.504 | 23.982
2018-11-16 | 12:08 | 70.359 | 71.482 | 70.718 | 71.347 | 70.134 | 71.437 | 77.419 | 75.479 | 74.131 | 411 | 422 | 314 | 16208.729 | 15401.289 | 13514.39 | -32768 | 76.978 | 89.891 | 1.18 | 1.858 | 1.674 | 2.445 | 2.459 | 2.504 | 23.982
2018-11-16 | 12:08 | 70.359 | 71.482 | 70.583 | 71.482 | 69.865 | 71.571 | 77.683 | 75.479 | 74.131 | 422 | 421 | 342 | 16636.82 | 15365.581 | 14677.714 | -32768 | 76.978 | 89.626 | 1.082 | 1.822 | 1.574 | 2.444 | 2.459 | 2.502 | 23.982
2018-11-16 | 12:08 | 70.359 | 71.347 | 70.583 | 71.482 | 69.865 | 71.571 | 77.683 | 75.479 | 74.131 | 422 | 421 | 342 | 16636.82 | 15365.581 | 14677.714 | -32768 | 77.11 | 89.626 | 1.134 | 1.718 | 1.688 | 2.446 | 2.46 | 2.503 | 23.98
2018-11-16 | 12:08 | 69.91 | 71.167 | 70.583 | 70.943 | 69.82 | 71.033 | 77.11 | 75.209 | 73.862 | 421 | 416 | 340 | 16597.902 | 15187.039 | 14594.619 | -32768 | 77.375 | 89.494 | 1.114 | 1.692 | 1.464 | 2.444 | 2.458 | 2.503 | 23.982
2018-11-16 | 12:08 | 69.91 | 71.167 | 70.583 | 71.212 | 69.82 | 71.167 | 77.11 | 75.074 | 73.862 | 408 | 412 | 356 | 16091.978 | 15044.206 | 15259.376 | -32768 | 77.639 | 89.494 | 1.178 | 1.932 | 1.616 | 2.443 | 2.459 | 2.502 | 23.98
2018-11-16 | 12:08 | 69.955 | 70.943 | 70.179 | 71.033 | 69.596 | 71.033 | 77.154 | 74.805 | 73.592 | 416 | 425 | 322 | 16403.316 | 15508.414 | 13846.769 | -32768 | 76.802 | 89.494 | 1.164 | 1.756 | 1.444 | 2.443 | 2.458 | 2.502 | 23.98
2018-11-16 | 12:08 | 69.82 | 70.718 | 70.09 | 70.943 | 69.371 | 70.763 | 77.022 | 74.715 | 73.368 | 430 | 442 | 337 | 16442.234 | 14187.207 | 14553.072 | -32768 | 75.92 | 89.759 | 1.15 | 1.692 | 1.486 | 2.443 | 2.46 | 2.502 | 23.98
2018-11-16 | 12:08 | 69.685 | 70.718 | 70.09 | 70.763 | 69.371 | 70.763 | 77.022 | 74.715 | 73.368 | 430 | 442 | 337 | 16948.158 | 16115.455 | 14469.978 | -32768 | 76.009 | 89.759 | 1.058 | 1.742 | 1.652 | 2.442 | 2.458 | 2.501 | 23.98
2018-11-16 | 12:08 | 69.551 | 70.314 | 69.955 | 70.539 | 69.057 | 70.359 | 76.758 | 74.58 | 73.188 | 407 | 407 | 328 | 16053.061 | 14865.664 | 14096.052 | -32768 | 76.582 | 89.935 | 1.08 | 1.704 | 1.654 | 2.44 | 2.458 | 2.499 | 23.98
2018-11-16 | 12:08 | 69.551 | 70.314 | 69.955 | 70.539 | 69.057 | 70.628 | 76.758 | 74.58 | 73.188 | 429 | 441 | 319 | 16909.24 | 16079.747 | 13722.126 | -32768 | 76.582 | 89.671 | 1.178 | 1.726 | 1.826 | 2.44 | 2.458 | 2.5 | 23.98
2018-11-16 | 12:08 | 69.416 | 70.314 | 69.955 | 70.539 | 69.057 | 70.628 | 76.89 | 74.58 | 73.188 | 429 | 441 | 319 | 16909.24 | 16079.747 | 13722.126 | -32768 | 76.185 | 89.671 | 1.036 | 1.716 | 1.452 | 2.439 | 2.458 | 2.5 | 23.98
2018-11-16 | 12:09 | 69.057 | 70.134 | 69.416 | 70.404 | 68.922 | 70.224 | 76.537 | 74.446 | 72.919 | 429 | 416 | 336 | 16909.24 | 15187.039 | 14428.431 | -32768 | 75.524 | 89.538 | 1.136 | 1.78 | 1.524 | 2.437 | 2.458 | 2.499 | 23.98
2018-11-16 | 12:09 | 69.057 | 70 | 69.416 | 70.404 | 68.787 | 69.955 | 76.758 | 74.311 | 72.919 | 452 | 455 | 326 | 17804.34 | 16579.662 | 14012.957 | -32768 | 75.524 | 90.067 | 1.222 | 1.742 | 1.702 | 2.437 | 2.456 | 2.498 | 23.98
2018-11-16 | 12:09 | 68.787 | 70.09 | 69.416 | 69.685 | 68.697 | 69.685 | 76.67 | 74.176 | 72.515 | 451 | 419 | 421 | 16909.24 | 16722.496 | 14636.167 | -32768 | 75.074 | 90.199 | 1.18 | 1.734 | 1.742 | 2.435 | 2.456 | 2.497 | 23.98
2018-11-16 | 12:09 | 68.787 | 70.09 | 69.416 | 69.685 | 68.697 | 69.685 | 76.67 | 74.176 | 72.649 | 451 | 419 | 421 | 17765.422 | 15294.164 | 17959.951 | -32768 | 75.074 | 90.464 | 1.07 | 1.654 | 1.694 | 2.434 | 2.456 | 2.497 | 23.98
2018-11-16 | 12:09 | 68.787 | 69.685 | 68.742 | 69.82 | 68.338 | 69.685 | 76.405 | 73.772 | 72.47 | 411 | 427 | 337 | 17025.992 | 15758.372 | 14469.978 | -32768 | 75.876 | 90.067 | 1.06 | 1.8 | 1.658 | 2.432 | 2.456 | 2.495 | 23.982
2018-11-16 | 12:09 | 68.518 | 69.685 | 68.742 | 69.82 | 68.338 | 69.685 | 76.405 | 73.772 | 72.335 | 411 | 427 | 318 | 16208.729 | 15579.83 | 13680.579 | -32768 | 75.876 | 90.067 | 1.244 | 1.688 | 1.82 | 2.432 | 2.456 | 2.496 | 23.98
2018-11-16 | 12:09 | 68.338 | 69.236 | 68.608 | 69.371 | 68.069 | 69.461 | 76.229 | 73.772 | 72.11 | 433 | 417 | 361 | 17064.91 | 15222.747 | 15467.113 | -32768 | 76.229 | 90.067 | 1.13 | 1.618 | 1.372 | 2.428 | 2.456 | 2.494 | 23.982
2018-11-16 | 12:09 | 68.338 | 69.236 | 68.742 | 69.506 | 67.799 | 69.191 | 76.229 | 73.772 | 72.11 | 436 | 446 | 382 | 17064.91 | 15222.747 | 15467.113 | -32768 | 76.229 | 89.935 | 1.066 | 1.696 | 1.532 | 2.429 | 2.455 | 2.494 | 23.982
2018-11-16 | 12:09 | 68.338 | 69.236 | 68.742 | 69.506 | 67.799 | 69.191 | 76.229 | 73.772 | 72.11 | 436 | 446 | 382 | 17181.662 | 16258.288 | 16339.606 | -32768 | 76.229 | 89.935 | 1.066 | 1.696 | 1.532 | 2.429 | 2.455 | 2.494 | 23.982
2018-11-16 | 12:09 | 68.069 | 69.102 | 68.383 | 69.146 | 67.799 | 69.102 | 76.097 | 73.547 | 71.841 | 437 | 425 | 330 | 17220.58 | 15508.414 | 14179.146 | -32768 | 76.009 | 89.803 | 1.11 | 1.862 | 1.758 | 2.426 | 2.453 | 2.493 | 23.98
2018-11-16 | 12:10 | 68.473 | 68.922 | 68.877 | 69.057 | 67.889 | 68.967 | 75.568 | 73.503 | 71.706 | 427 | 427 | 342 | 16831.406 | 15579.83 | 14677.714 | -32768 | 75.254 | 90.111 | 1.106 | 1.792 | 1.576 | 2.423 | 2.453 | 2.492 | 23.982
2018-11-16 | 12:10 | 68.473 | 68.922 | 68.877 | 69.057 | 67.889 | 68.967 | 75.965 | 73.503 | 71.706 | 427 | 427 | 342 | 16831.406 | 15579.83 | 14677.714 | -32768 | 75.254 | 90.111 | 1.154 | 1.76 | 1.634 | 2.423 | 2.452 | 2.49 | 23.982
2018-11-16 | 12:10 | 69.73 | 69.416 | 70.09 | 69.326 | 68.877 | 68.832 | 75.876 | 73.368 | 71.392 | 422 | 431 | 296 | 16636.82 | 15722.664 | 12766.538 | -32768 | 74.85 | 90.067 | 1.148 | 1.762 | 1.668 | 2.419 | 2.451 | 2.489 | 23.982
2018-11-16 | 12:10 | 69.73 | 69.416 | 70.09 | 69.326 | 68.877 | 68.832 | 75.876 | 73.368 | 71.527 | 422 | 431 | 296 | 16636.82 | 15722.664 | 12766.538 | -32768 | 74.85 | 89.979 | 1.144 | 1.59 | 1.618 | 2.42 | 2.451 | 2.489 | 23.982
2018-11-16 | 12:10 | 70.808 | 70.359 | 71.212 | 70.179 | 70.134 | 69.64 | 75.744 | 73.547 | 71.841 | 434 | 432 | 291 | 17103.828 | 15758.372 | 12558.802 | -32768 | 75.164 | 90.155 | 0.978 | 1.752 | 1.478 | 2.417 | 2.45 | 2.487 | 23.982
2018-11-16 | 12:10 | 70.808 | 70.359 | 71.212 | 70.179 | 70.134 | 69.64 | 75.744 | 73.547 | 71.841 | 434 | 432 | 291 | 17103.828 | 15758.372 | 12558.802 | -32768 | 75.164 | 90.155 | 0.978 | 1.752 | 1.478 | 2.417 | 2.45 | 2.487 | 23.982
2018-11-16 | 12:10 | 71.616 | 70.898 | 72.021 | 70.853 | 70.898 | 70.314 | 75.876 | 73.952 | 72.425 | 408 | 420 | 297 | 16091.978 | 15329.872 | 12808.086 | -32768 | 75.832 | 89.803 | 1.148 | 1.76 | 1.64 | 2.413 | 2.448 | 2.484 | 23.982
2018-11-16 | 12:10 | 71.796 | 70.898 | 72.155 | 71.122 | 71.077 | 70.449 | 76.009 | 73.952 | 72.425 | 445 | 407 | 342 | 17531.918 | 14865.664 | 14677.714 | -32768 | 75.832 | 89.803 | 1.14 | 1.774 | 1.9 | 2.412 | 2.447 | 2.485 | 23.982
2018-11-16 | 12:10 | 71.796 | 70.898 | 72.155 | 71.122 | 71.077 | 70.449 | 76.009 | 73.952 | 72.425 | 445 | 407 | 342 | 17531.918 | 14865.664 | 14677.714 | -32768 | 76.097 | 89.803 | 1.14 | 1.886 | 1.83 | 2.414 | 2.447 | 2.485 | 23.982
2018-11-16 | 12:11 | 72.335 | 71.976 | 72.694 | 71.841 | 71.706 | 70.988 | 76.185 | 74.356 | 72.829 | 446 | 438 | 317 | 17570.836 | 15972.622 | 13639.031 | -32768 | 76.67 | 90.067 | 1.17 | 1.848 | 1.852 | 2.411 | 2.446 | 2.483 | 23.98
2018-11-16 | 12:11 | 72.335 | 72.11 | 72.694 | 71.841 | 71.706 | 71.257 | 76.185 | 74.491 | 72.829 | 438 | 428 | 373 | 16169.812 | 14829.956 | 13929.862 | -32768 | 76.67 | 90.067 | 1.066 | 1.816 | 1.644 | 2.409 | 2.446 | 2.484 | 23.982
2018-11-16 | 12:11 | 72.739 | 72.694 | 73.143 | 72.515 | 71.976 | 71.931 | 76.449 | 74.94 | 73.413 | 454 | 461 | 433 | 17882.174 | 16793.912 | 18458.52 | -32768 | 76.405 | 89.935 | 1.026 | 1.822 | 1.292 | 2.407 | 2.444 | 2.48 | 23.98
2018-11-16 | 12:11 | 72.739 | 72.694 | 73.143 | 72.515 | 71.976 | 71.931 | 76.449 | 74.94 | 73.413 | 454 | 461 | 433 | 17882.174 | 16793.912 | 18458.52 | -32768 | 76.405 | 89.935 | 1.026 | 1.822 | 1.292 | 2.406 | 2.444 | 2.48 | 23.98
2018-11-16 | 12:11 | 72.739 | 72.964 | 73.278 | 72.964 | 72.425 | 72.649 | 76.714 | 75.209 | 73.997 | 436 | 431 | 349 | 16753.572 | 15151.331 | 13597.484 | -32768 | 75.788 | 90.199 | 1.138 | 1.812 | 1.598 | 2.403 | 2.443 | 2.478 | 23.98
2018-11-16 | 12:11 | 72.739 | 72.964 | 73.278 | 72.964 | 72.425 | 72.649 | 76.714 | 75.209 | 73.997 | 436 | 431 | 349 | 17181.662 | 15722.664 | 14968.545 | -32768 | 75.788 | 90.199 | 1.178 | 1.714 | 1.644 | 2.402 | 2.442 | 2.478 | 23.982
2018-11-16 | 12:11 | 72.784 | 73.098 | 73.278 | 73.278 | 72.425 | 72.784 | 76.846 | 75.479 | 74.401 | 428 | 416 | 343 | 16870.324 | 15187.039 | 14719.262 | -32768 | 76.229 | 89.803 | 1.184 | 1.646 | 1.622 | 2.399 | 2.442 | 2.476 | 23.98
2018-11-16 | 12:11 | 72.649 | 73.098 | 73.278 | 73.278 | 72.425 | 72.784 | 76.846 | 75.479 | 74.266 | 428 | 416 | 343 | 16870.324 | 15187.039 | 14719.262 | -32768 | 76.229 | 89.803 | 1.128 | 1.786 | 1.572 | 2.4 | 2.441 | 2.477 | 23.984
2018-11-16 | 12:12 | 72.604 | 73.323 | 73.188 | 73.323 | 72.425 | 73.098 | 76.582 | 75.656 | 74.446 | 422 | 419 | 328 | 16636.82 | 15294.164 | 14096.052 | -32768 | 76.67 | 89.715 | 1.066 | 1.78 | 1.578 | 2.397 | 2.442 | 2.475 | 23.982
2018-11-16 | 12:12 | 72.604 | 73.323 | 73.188 | 73.323 | 72.425 | 73.098 | 76.582 | 75.656 | 74.491 | 413 | 403 | 352 | 16286.564 | 14722.831 | 15093.188 | -32768 | 76.67 | 89.715 | 1.092 | 1.742 | 1.62 | 2.396 | 2.44 | 2.474 | 23.982
2018-11-16 | 12:12 | 72.829 | 73.368 | 73.188 | 73.323 | 72.29 | 73.098 | 76.89 | 75.524 | 74.491 | 395 | 407 | 314 | 15586.053 | 14865.664 | 13514.39 | -32768 | 77.727 | 89.715 | 1.1 | 1.582 | 1.494 | 2.394 | 2.44 | 2.473 | 23.982
2018-11-16 | 12:12 | 72.829 | 73.368 | 73.188 | 73.233 | 72.29 | 73.233 | 76.758 | 75.656 | 74.491 | 404 | 400 | 368 | 15936.309 | 14615.706 | 15757.944 | -32768 | 77.904 | 89.715 | 1.102 | 1.81 | 1.37 | 2.394 | 2.44 | 2.473 | 23.98
2018-11-16 | 12:12 | 72.829 | 73.368 | 73.188 | 73.233 | 72.29 | 73.233 | 76.758 | 75.656 | 74.491 | 404 | 400 | 368 | 15936.309 | 14615.706 | 15757.944 | -32768 | 77.904 | 89.715 | 1.102 | 1.81 | 1.37 | 2.394 | 2.439 | 2.474 | 23.98
2018-11-16 | 12:12 | 72.604 | 73.503 | 73.053 | 73.233 | 72.425 | 73.098 | 76.714 | 75.788 | 74.491 | 386 | 387 | 305 | 15235.797 | 14151.498 | 13140.464 | -32768 | 77.375 | 90.067 | 1.142 | 1.738 | 1.396 | 2.393 | 2.439 | 2.472 | 23.982
2018-11-16 | 12:12 | 72.604 | 73.368 | 73.053 | 73.233 | 72.29 | 73.098 | 76.714 | 75.788 | 74.76 | 436 | 413 | 311 | 17181.662 | 15079.914 | 13389.748 | -32768 | 77.375 | 90.067 | 1.07 | 1.756 | 1.806 | 2.391 | 2.439 | 2.472 | 23.982
2018-11-16 | 12:12 | 72.604 | 73.368 | 73.053 | 73.233 | 72.29 | 73.098 | 76.714 | 75.788 | 74.76 | 436 | 413 | 311 | 17181.662 | 15079.914 | 13389.748 | -32768 | 77.375 | 90.332 | 1.192 | 1.744 | 1.75 | 2.392 | 2.439 | 2.472 | 23.98
2018-11-16 | 12:12 | 73.053 | 73.503 | 73.458 | 73.458 | 72.604 | 73.368 | 76.978 | 75.788 | 74.895 | 430 | 409 | 305 | 16948.158 | 14937.081 | 13140.464 | -32768 | 76.934 | 90.64 | 1.234 | 1.756 | 1.524 | 2.39 | 2.439 | 2.471 | 23.98
2018-11-16 | 12:12 | 73.053 | 73.368 | 73.458 | 73.503 | 72.604 | 73.368 | 76.978 | 75.788 | 74.895 | 407 | 434 | 313 | 16053.061 | 15829.789 | 13472.843 | -32768 | 77.11 | 90.64 | 1.14 | 1.81 | 1.572 | 2.391 | 2.439 | 2.472 | 23.98
2018-11-16 | 12:12 | 73.368 | 73.637 | 73.727 | 73.592 | 72.604 | 73.368 | 76.758 | 75.92 | 75.029 | 421 | 417 | 356 | 16597.902 | 15222.747 | 15259.376 | -32768 | 77.331 | 90.552 | 1.218 | 1.816 | 1.526 | 2.389 | 2.438 | 2.47 | 23.98
2018-11-16 | 12:12 | 73.368 | 73.637 | 73.727 | 73.862 | 72.739 | 73.503 | 77.154 | 75.92 | 75.029 | 425 | 427 | 322 | 16753.572 | 15579.83 | 13846.769 | -32768 | 77.331 | 90.552 | 1.216 | 1.566 | 1.514 | 2.39 | 2.439 | 2.47 | 23.98
2018-11-16 | 12:12 | 73.368 | 73.637 | 73.727 | 73.862 | 72.739 | 73.503 | 77.154 | 75.92 | 75.029 | 425 | 427 | 322 | 16753.572 | 15579.83 | 13846.769 | -32768 | 77.199 | 90.552 | 1.162 | 1.62 | 1.762 | 2.39 | 2.439 | 2.47 | 23.98
2018-11-16 | 12:13 | 73.637 | 73.997 | 74.446 | 74.041 | 73.278 | 73.592 | 77.287 | 75.92 | 75.164 | 433 | 422 | 309 | 17064.91 | 15401.289 | 13306.653 | -32768 | 77.771 | 91.081 | 1.246 | 1.86 | 1.37 | 2.387 | 2.438 | 2.469 | 23.982
2018-11-16 | 12:13 | 74.131 | 74.266 | 74.805 | 74.176 | 73.817 | 73.907 | 77.154 | 76.053 | 75.164 | 421 | 414 | 336 | 16597.902 | 15115.623 | 14428.431 | -32768 | 78.433 | 91.477 | 1.1 | 1.722 | 1.65 | 2.385 | 2.439 | 2.469 | 23.982
2018-11-16 | 12:13 | 74.131 | 74.401 | 74.805 | 74.176 | 73.817 | 73.907 | 77.154 | 76.053 | 75.434 | 421 | 414 | 336 | 16597.902 | 15115.623 | 14428.431 | -32768 | 78.433 | 91.477 | 1.144 | 1.736 | 1.368 | 2.385 | 2.438 | 2.469 | 23.98
2018-11-16 | 12:13 | 74.985 | 74.805 | 75.254 | 74.85 | 74.221 | 74.491 | 77.419 | 76.361 | 75.832 | 441 | 410 | 373 | 17376.248 | 14972.789 | 15965.681 | -32768 | 78.433 | 91.521 | 1.162 | 1.646 | 1.736 | 2.383 | 2.438 | 2.47 | 23.98
2018-11-16 | 12:13 | 74.985 | 74.805 | 75.254 | 74.895 | 74.221 | 74.491 | 77.419 | 76.361 | 75.832 | 441 | 410 | 373 | 17376.248 | 14972.789 | 15965.681 | -32768 | 78.609 | 91.521 | 1.106 | 1.71 | 1.548 | 2.384 | 2.44 | 2.47 | 23.98
2018-11-16 | 12:13 | 75.299 | 75.209 | 75.788 | 75.119 | 74.58 | 74.895 | 77.463 | 76.758 | 76.185 | 417 | 439 | 377 | 16442.234 | 16008.33 | 16131.869 | -32768 | 79.094 | 91.874 | 1.154 | 1.724 | 1.482 | 2.381 | 2.438 | 2.469 | 23.98
2018-11-16 | 12:13 | 75.299 | 75.209 | 75.788 | 75.119 | 74.58 | 74.895 | 77.463 | 76.758 | 76.185 | 417 | 439 | 377 | 16442.234 | 16008.33 | 16131.869 | -32768 | 79.094 | 91.742 | 1.106 | 1.686 | 1.152 | 2.381 | 2.438 | 2.469 | 23.982
2018-11-16 | 12:13 | 75.7 | 75.876 | 76.185 | 75.7 | 75.164 | 75.254 | 77.595 | 77.022 | 76.449 | 434 | 439 | 331 | 17103.828 | 16008.33 | 14220.694 | -32768 | 78.873 | 92.006 | 1.208 | 1.626 | 1.704 | 2.38 | 2.438 | 2.47 | 23.982
2018-11-16 | 12:13 | 75.7 | 75.876 | 76.185 | 75.7 | 75.029 | 75.434 | 77.727 | 77.154 | 76.449 | 417 | 409 | 335 | 16442.234 | 14937.081 | 14386.883 | -32768 | 78.873 | 92.006 | 1.236 | 1.786 | 1.196 | 2.38 | 2.44 | 2.469 | 23.982
2018-11-16 | 12:14 | 75.965 | 76.097 | 76.317 | 75.965 | 75.344 | 75.568 | 77.86 | 77.419 | 76.758 | 410 | 408 | 303 | 16169.812 | 14901.373 | 13057.369 | -32768 | 78.741 | 91.521 | 1.136 | 1.528 | 1.614 | 2.377 | 2.44 | 2.471 | 23.984
2018-11-16 | 12:14 | 75.965 | 76.097 | 76.317 | 75.965 | 75.434 | 75.7 | 77.86 | 77.154 | 76.626 | 434 | 418 | 300 | 17103.828 | 15258.456 | 12932.728 | -32768 | 78.741 | 91.521 | 1.266 | 1.72 | 1.66 | 2.377 | 2.439 | 2.471 | 23.984
2018-11-16 | 12:14 | 75.965 | 76.097 | 76.317 | 76.097 | 75.434 | 75.7 | 77.86 | 77.154 | 76.626 | 434 | 418 | 300 | 17103.828 | 15258.456 | 12932.728 | -32768 | 78.741 | 91.521 | 1.106 | 1.3 | 1.532 | 2.377 | 2.439 | 2.471 | 23.984
2018-11-16 | 12:14 | 76.273 | 76.361 | 76.361 | 76.361 | 75.612 | 76.009 | 78.168 | 77.331 | 77.022 | 441 | 455 | 362 | 16909.24 | 15222.747 | 15508.66 | -32768 | 79.534 | 91.874 | 1.19 | 1.632 | 1.622 | 2.376 | 2.439 | 2.471 | 23.982
2018-11-16 | 12:14 | 76.009 | 76.361 | 76.361 | 76.361 | 75.612 | 76.009 | 78.168 | 77.331 | 77.154 | 441 | 455 | 329 | 17376.248 | 16579.662 | 14137.6 | -32768 | 79.138 | 91.874 | 1.184 | 1.916 | 1.37 | 2.375 | 2.44 | 2.471 | 23.982
2018-11-16 | 12:14 | 76.009 | 76.361 | 76.361 | 76.361 | 75.612 | 76.009 | 78.168 | 77.331 | 77.154 | 441 | 455 | 329 | 17376.248 | 16579.662 | 14137.6 | -32768 | 79.138 | 91.874 | 1.184 | 1.916 | 1.37 | 2.375 | 2.44 | 2.471 | 23.982
2018-11-16 | 12:14 | 76.141 | 76.405 | 76.758 | 76.537 | 75.744 | 76.097 | 78.168 | 77.727 | 77.287 | 429 | 433 | 316 | 16909.24 | 15794.08 | 13597.484 | -32768 | 78.256 | 91.742 | 1.154 | 1.792 | 1.62 | 2.374 | 2.44 | 2.472 | 23.98
2018-11-16 | 12:14 | 76.097 | 76.405 | 76.758 | 76.537 | 75.744 | 76.097 | 78.168 | 77.727 | 77.287 | 429 | 433 | 316 | 16909.24 | 15794.08 | 13597.484 | -32768 | 77.992 | 91.742 | 1.046 | 1.848 | 1.37 | 2.374 | 2.44 | 2.472 | 23.982
2018-11-16 | 12:14 | 76.405 | 76.846 | 76.89 | 76.758 | 75.92 | 76.273 | 78.433 | 77.86 | 77.419 | 431 | 417 | 312 | 16987.076 | 15222.747 | 13431.295 | -32768 | 77.683 | 90.728 | 1.228 | 1.71 | 1.078 | 2.373 | 2.437 | 2.471 | 23.98
2018-11-16 | 12:14 | 76.405 | 76.846 | 76.758 | 76.758 | 75.92 | 76.405 | 78.433 | 77.86 | 77.683 | 431 | 417 | 312 | 16987.076 | 15222.747 | 13431.295 | -32768 | 77.683 | 90.728 | 1.188 | 1.492 | 1.292 | 2.373 | 2.438 | 2.471 | 23.982
2018-11-16 | 12:14 | 76.405 | 76.846 | 76.758 | 76.758 | 75.92 | 76.405 | 78.433 | 77.86 | 77.683 | 431 | 417 | 312 | 16987.076 | 15222.747 | 13431.295 | -32768 | 77.683 | 90.772 | 1.188 | 1.492 | 1.292 | 2.373 | 2.438 | 2.471 | 23.982
2018-11-16 | 12:14 | 76.67 | 76.846 | 77.022 | 76.89 | 75.876 | 76.405 | 78.3 | 77.992 | 77.904 | 425 | 417 | 346 | 16987.076 | 15615.539 | 12724.991 | -32768 | 77.419 | 90.596 | 1.084 | 1.682 | 1.47 | 2.373 | 2.438 | 2.472 | 23.98
2018-11-16 | 12:14 | 76.67 | 76.846 | 77.022 | 76.89 | 75.876 | 76.405 | 78.3 | 77.992 | 77.904 | 425 | 417 | 346 | 16753.572 | 15222.747 | 14843.903 | -32768 | 77.419 | 90.728 | 1.158 | 1.72 | 1.396 | 2.373 | 2.437 | 2.473 | 23.982
2018-11-16 | 12:15 | 76.537 | 76.978 | 77.022 | 77.022 | 75.876 | 76.802 | 78.565 | 77.992 | 77.904 | 412 | 411 | 353 | 16247.646 | 15008.498 | 15134.734 | -32768 | 77.154 | 90.728 | 1.104 | 1.778 | 1.606 | 2.372 | 2.438 | 2.473 | 23.982
2018-11-16 | 12:15 | 76.846 | 77.154 | 77.287 | 77.287 | 76.053 | 76.758 | 78.477 | 78.256 | 77.948 | 416 | 404 | 315 | 16403.316 | 14758.54 | 13555.938 | -32768 | 76.626 | 91.169 | 1.188 | 1.756 | 1.286 | 2.372 | 2.438 | 2.473 | 23.98
2018-11-16 | 12:15 | 76.846 | 77.154 | 77.419 | 77.287 | 76.449 | 76.67 | 78.741 | 78.256 | 77.948 | 432 | 438 | 443 | 17025.992 | 15972.622 | 18873.992 | -32768 | 76.361 | 91.169 | 1.112 | 1.694 | 1.492 | 2.374 | 2.439 | 2.472 | 23.984
2018-11-16 | 12:15 | 76.934 | 77.507 | 77.595 | 77.022 | 76.582 | 76.934 | 78.433 | 78.433 | 78.168 | 400 | 396 | 323 | 15780.64 | 14472.873 | 13888.315 | -32768 | 76.626 | 91.433 | 1.174 | 1.602 | 1.764 | 2.373 | 2.438 | 2.472 | 23.984
2018-11-16 | 12:15 | 77.199 | 77.507 | 77.595 | 77.551 | 76.67 | 77.066 | 78.433 | 78.3 | 78.168 | 441 | 439 | 317 | 17376.248 | 16008.33 | 13639.031 | -32768 | 77.022 | 91.433 | 1.224 | 1.464 | 1.364 | 2.373 | 2.439 | 2.472 | 23.984
2018-11-16 | 12:15 | 77.199 | 77.507 | 77.595 | 77.551 | 76.67 | 77.066 | 78.433 | 78.3 | 78.168 | 415 | 426 | 347 | 17376.248 | 16008.33 | 13639.031 | -32768 | 77.022 | 91.433 | 1.224 | 1.464 | 1.364 | 2.373 | 2.439 | 2.472 | 23.984
2018-11-16 | 12:15 | 77.287 | 77.683 | 77.992 | 77.419 | 76.978 | 77.331 | 78.917 | 78.433 | 78.344 | 443 | 427 | 312 | 17454.084 | 15579.83 | 13431.295 | -32768 | 77.022 | 91.962 | 1.22 | 1.744 | 1.748 | 2.374 | 2.439 | 2.474 | 23.984
2018-11-16 | 12:15 | 77.287 | 77.683 | 77.992 | 77.419 | 76.978 | 77.199 | 78.917 | 78.565 | 78.344 | 428 | 434 | 326 | 16870.324 | 15829.789 | 14012.957 | -32768 | 76.89 | 91.962 | 1.172 | 1.8 | 1.362 | 2.374 | 2.441 | 2.474 | 23.982
2018-11-16 | 12:15 | 77.948 | 78.036 | 78.256 | 77.948 | 77.375 | 77.639 | 78.917 | 78.961 | 78.477 | 425 | 425 | 348 | 16753.572 | 15508.414 | 14926.998 | -32768 | 76.758 | 92.271 | 1.074 | 1.788 | 1.26 | 2.373 | 2.439 | 2.475 | 23.98
2018-11-16 | 12:15 | 77.683 | 78.036 | 78.256 | 77.948 | 77.375 | 77.639 | 78.917 | 78.961 | 78.477 | 425 | 425 | 348 | 16753.572 | 15508.414 | 14926.998 | -32768 | 76.493 | 92.271 | 1.098 | 1.722 | 1.676 | 2.373 | 2.439 | 2.475 | 23.98
2018-11-16 | 12:16 | 78.212 | 78.256 | 78.697 | 78.124 | 77.816 | 77.904 | 79.049 | 79.005 | 78.653 | 425 | 426 | 318 | 16753.572 | 15544.122 | 13680.579 | -32768 | 76.405 | 92.667 | 1.208 | 1.572 | 1.606 | 2.372 | 2.442 | 2.477 | 23.98
2018-11-16 | 12:16 | 78.212 | 78.521 | 78.697 | 78.124 | 77.816 | 77.904 | 79.049 | 79.005 | 78.653 | 420 | 409 | 322 | 16753.572 | 15544.122 | 13680.579 | -32768 | 76.405 | 92.667 | 1.046 | 1.808 | 1.666 | 2.373 | 2.44 | 2.476 | 23.984
2018-11-16 | 12:16 | 78.653 | 78.609 | 79.094 | 78.697 | 78.036 | 78.477 | 79.358 | 79.27 | 79.049 | 438 | 437 | 306 | 17259.496 | 15936.913 | 13182.012 | -32768 | 76.449 | 91.742 | 1.152 | 1.676 | 1.282 | 2.372 | 2.44 | 2.477 | 23.98
2018-11-16 | 12:16 | 78.653 | 78.609 | 79.094 | 78.697 | 78.212 | 78.477 | 79.358 | 79.27 | 79.358 | 438 | 437 | 306 | 17259.496 | 15936.913 | 13182.012 | -32768 | 76.449 | 91.874 | 1.156 | 1.778 | 1.51 | 2.372 | 2.441 | 2.477 | 23.982
2018-11-16 | 12:16 | 79.049 | 79.049 | 79.49 | 79.138 | 78.3 | 78.873 | 79.622 | 79.666 | 79.226 | 423 | 448 | 331 | 16675.736 | 16329.705 | 14220.694 | -32768 | 77.022 | 92.05 | 1.238 | 1.714 | 1.598 | 2.371 | 2.441 | 2.479 | 23.982
2018-11-16 | 12:16 | 79.049 | 79.049 | 79.358 | 79.138 | 78.3 | 78.741 | 79.622 | 79.666 | 79.49 | 404 | 420 | 291 | 15936.309 | 15329.872 | 12558.802 | -32768 | 77.022 | 92.315 | 1.178 | 1.424 | 1.622 | 2.37 | 2.442 | 2.48 | 23.986
2018-11-16 | 12:16 | 79.446 | 79.446 | 79.931 | 79.622 | 78.917 | 79.005 | 79.755 | 79.975 | 79.799 | 429 | 417 | 344 | 16909.24 | 15222.747 | 14760.809 | -32768 | 77.11 | 91.962 | 1.208 | 1.534 | 1.65 | 2.37 | 2.442 | 2.483 | 23.982
2018-11-16 | 12:16 | 79.446 | 79.446 | 79.931 | 79.622 | 78.917 | 79.005 | 79.755 | 79.975 | 79.799 | 400 | 406 | 316 | 15780.64 | 14829.956 | 13597.484 | -32768 | 77.11 | 91.962 | 1.222 | 1.698 | 1.768 | 2.371 | 2.442 | 2.482 | 23.982
2018-11-16 | 12:17 | 79.622 | 79.843 | 79.931 | 79.887 | 78.873 | 79.534 | 79.799 | 80.239 | 80.195 | 411 | 413 | 357 | 16208.729 | 15079.914 | 15300.924 | -32768 | 77.375 | 92.227 | 1.218 | 1.706 | 1.826 | 2.371 | 2.442 | 2.483 | 23.982
2018-11-16 | 12:17 | 79.755 | 79.755 | 79.931 | 79.755 | 78.873 | 79.534 | 79.799 | 80.239 | 80.195 | 428 | 425 | 364 | 16870.324 | 15508.414 | 15591.755 | -32768 | 77.375 | 92.227 | 1.232 | 1.692 | 1.512 | 2.37 | 2.442 | 2.483 | 23.986
2018-11-16 | 12:17 | 79.755 | 79.975 | 80.239 | 79.887 | 79.138 | 79.843 | 80.328 | 80.416 | 80.504 | 393 | 411 | 317 | 17181.662 | 14972.789 | 15384.019 | -32768 | 76.714 | 92.271 | 1.072 | 1.438 | 1.756 | 2.369 | 2.444 | 2.484 | 23.982
2018-11-16 | 12:17 | 79.755 | 79.975 | 80.239 | 79.887 | 79.138 | 79.843 | 80.328 | 80.416 | 80.504 | 393 | 411 | 317 | 15508.218 | 15008.498 | 13639.031 | -32768 | 76.714 | 92.271 | 1.072 | 1.438 | 1.756 | 2.369 | 2.444 | 2.484 | 23.982
2018-11-16 | 12:17 | 79.887 | 80.372 | 80.372 | 80.416 | 79.578 | 79.931 | 80.46 | 80.416 | 80.768 | 424 | 427 | 297 | 16714.654 | 15579.83 | 12808.086 | -32768 | 79.49 | 92.271 | 1.122 | 1.572 | 1.304 | 2.37 | 2.444 | 2.488 | 23.984
2018-11-16 | 12:17 | 79.887 | 80.372 | 80.372 | 80.416 | 79.578 | 79.931 | 80.46 | 80.416 | 80.768 | 414 | 424 | 312 | 16325.481 | 15472.706 | 13431.295 | -32768 | 79.622 | 92.271 | 1.094 | 1.806 | 1.836 | 2.37 | 2.445 | 2.486 | 23.982
2018-11-16 | 12:17 | 80.283 | 80.416 | 80.768 | 80.504 | 79.578 | 80.239 | 80.46 | 80.68 | 80.768 | 427 | 408 | 345 | 16831.406 | 14901.373 | 14802.356 | -32768 | 79.843 | 92.535 | 1.022 | 1.86 | 1.304 | 2.371 | 2.445 | 2.489 | 23.982
2018-11-16 | 12:17 | 80.283 | 80.416 | 80.768 | 80.636 | 79.578 | 80.239 | 80.724 | 80.68 | 80.768 | 427 | 408 | 345 | 16831.406 | 14901.373 | 14802.356 | -32768 | 79.843 | 92.535 | 1.252 | 1.868 | 2.04 | 2.371 | 2.445 | 2.489 | 23.982
2018-11-16 | 12:17 | 80.592 | 80.856 | 80.636 | 80.812 | 80.019 | 80.239 | 80.768 | 80.945 | 81.297 | 428 | 415 | 347 | 16870.324 | 15151.331 | 14885.45 | -32768 | 79.094 | 91.874 | 1.154 | 1.664 | 1.626 | 2.372 | 2.446 | 2.491 | 23.984
2018-11-16 | 12:17 | 80.328 | 80.856 | 80.636 | 80.812 | 80.019 | 80.239 | 80.768 | 80.945 | 81.297 | 423 | 443 | 395 | 16675.736 | 16151.163 | 16879.723 | -32768 | 78.697 | 91.874 | 1.224 | 1.468 | 1.492 | 2.372 | 2.446 | 2.492 | 23.984
2018-11-16 | 12:18 | 79.402 | 80.812 | 79.446 | 80.945 | 79.049 | 80.504 | 80.636 | 81.077 | 81.297 | 464 | 435 | 348 | 18271.346 | 15865.497 | 14926.998 | -32768 | 77.904 | 92.138 | 1.108 | 1.86 | 1.232 | 2.372 | 2.446 | 2.493 | 23.982
2018-11-16 | 12:18 | 79.402 | 80.812 | 79.446 | 80.945 | 79.049 | 80.504 | 80.636 | 81.077 | 81.297 | 464 | 435 | 348 | 18271.346 | 15865.497 | 14926.998 | -32768 | 77.904 | 92.138 | 1.108 | 1.86 | 1.232 | 2.372 | 2.446 | 2.493 | 23.982
2018-11-16 | 12:18 | 77.771 | 80.063 | 78.256 | 80.107 | 77.992 | 80.239 | 80.856 | 81.077 | 81.077 | 426 | 429 | 366 | 16792.488 | 15651.247 | 15674.85 | -32768 | 77.86 | 92.315 | 1.12 | 1.558 | 1.736 | 2.374 | 2.448 | 2.494 | 23.98
2018-11-16 | 12:18 | 77.243 | 79.799 | 77.992 | 79.622 | 77.727 | 80.107 | 80.856 | 80.945 | 81.209 | 446 | 433 | 392 | 17570.836 | 15794.08 | 16755.08 | -32768 | 77.507 | 92.315 | 1.078 | 1.958 | 1.46 | 2.373 | 2.447 | 2.496 | 23.982
2018-11-16 | 12:18 | 77.243 | 79.799 | 77.992 | 79.622 | 77.727 | 80.107 | 80.856 | 80.945 | 81.209 | 446 | 433 | 392 | 17570.836 | 15794.08 | 16755.08 | -32768 | 77.507 | 92.315 | 1.152 | 1.782 | 1.46 | 2.373 | 2.447 | 2.496 | 23.982
2018-11-16 | 12:18 | 76.097 | 78.609 | 76.67 | 78.521 | 76.053 | 79.049 | 80.636 | 80.548 | 80.548 | 424 | 433 | 329 | 16714.654 | 15794.08 | 14137.6 | -32768 | 77.727 | 92.315 | 1.09 | 1.566 | 1.792 | 2.374 | 2.447 | 2.497 | 23.982
2018-11-16 | 12:18 | 76.097 | 78.609 | 76.67 | 78.653 | 76.053 | 79.049 | 80.636 | 80.548 | 80.548 | 424 | 433 | 329 | 16714.654 | 15794.08 | 14137.6 | -32768 | 77.727 | 91.918 | 0.998 | 2.01 | 1.208 | 2.374 | 2.449 | 2.498 | 23.982
2018-11-16 | 12:18 | 75.029 | 77.551 | 75.344 | 77.463 | 74.985 | 77.992 | 80.372 | 79.755 | 79.755 | 425 | 416 | 343 | 16753.572 | 15187.039 | 14719.262 | -32768 | 77.904 | 92.183 | 1.15 | 1.766 | 1.694 | 2.375 | 2.449 | 2.5 | 23.984
2018-11-16 | 12:18 | 75.029 | 77.419 | 75.209 | 77.463 | 74.985 | 77.992 | 80.372 | 79.755 | 79.755 | 418 | 432 | 373 | 16481.15 | 15758.372 | 15965.681 | -32768 | 77.463 | 92.315 | 1.174 | 1.676 | 1.166 | 2.376 | 2.449 | 2.501 | 23.984
2018-11-16 | 12:18 | 75.029 | 77.419 | 75.209 | 77.463 | 74.985 | 77.992 | 80.372 | 79.755 | 79.755 | 418 | 432 | 373 | 16481.15 | 15758.372 | 15965.681 | -32768 | 77.463 | 92.315 | 1.174 | 1.676 | 1.166 | 2.376 | 2.449 | 2.501 | 23.984
2018-11-16 | 12:18 | 74.535 | 76.493 | 74.805 | 76.493 | 74.266 | 77.199 | 79.887 | 79.226 | 78.917 | 434 | 424 | 341 | 17103.828 | 15472.706 | 14636.167 | -32768 | 77.419 | 91.918 | 1.096 | 1.59 | 1.502 | 2.375 | 2.449 | 2.502 | 23.982
2018-11-16 | 12:19 | 74.535 | 76.229 | 74.805 | 76.493 | 74.266 | 76.67 | 79.887 | 79.094 | 78.917 | 412 | 408 | 300 | 17103.828 | 15472.706 | 14636.167 | -32768 | 77.419 | 91.918 | 1.252 | 1.424 | 1.258 | 2.375 | 2.449 | 2.502 | 23.984
2018-11-16 | 12:19 | 74.131 | 75.656 | 74.535 | 75.965 | 73.772 | 76.009 | 79.49 | 78.433 | 78.168 | 428 | 423 | 311 | 16870.324 | 15436.997 | 13389.748 | -32768 | 77.154 | 91.654 | 1.108 | 1.72 | 1.4 | 2.377 | 2.449 | 2.504 | 23.982
2018-11-16 | 12:19 | 74.041 | 75.119 | 74.266 | 75.434 | 73.682 | 75.524 | 79.534 | 78.036 | 77.463 | 439 | 437 | 328 | 17298.414 | 15936.913 | 14096.052 | -32768 | 77.419 | 91.566 | 1.24 | 1.876 | 1.328 | 2.377 | 2.451 | 2.508 | 23.986
2018-11-16 | 12:19 | 73.772 | 75.119 | 74.266 | 74.985 | 73.682 | 75.254 | 79.534 | 78.168 | 77.463 | 413 | 440 | 317 | 17298.414 | 15936.913 | 14096.052 | -32768 | 77.419 | 91.566 | 1.148 | 1.504 | 1.354 | 2.378 | 2.451 | 2.506 | 23.982
2018-11-16 | 12:19 | 74.041 | 74.94 | 74.401 | 75.074 | 73.278 | 74.94 | 79.402 | 77.816 | 77.331 | 426 | 436 | 335 | 16792.488 | 15901.205 | 14386.883 | -32768 | 77.199 | 91.257 | 1.264 | 1.874 | 1.804 | 2.377 | 2.45 | 2.508 | 23.982
2018-11-16 | 12:19 | 74.041 | 74.94 | 74.401 | 74.94 | 73.278 | 74.94 | 79.27 | 77.816 | 77.331 | 426 | 436 | 335 | 16792.488 | 15901.205 | 14386.883 | -32768 | 77.199 | 91.257 | 1.144 | 1.742 | 1.368 | 2.379 | 2.452 | 2.509 | 23.984
2018-11-16 | 12:19 | 73.862 | 74.625 | 74.266 | 74.85 | 73.233 | 74.85 | 79.094 | 77.683 | 77.022 | 421 | 412 | 322 | 16597.902 | 15044.206 | 13846.769 | -32768 | 76.714 | 90.596 | 1.074 | 1.682 | 1.6 | 2.38 | 2.452 | 2.51 | 23.984
2018-11-16 | 12:19 | 73.862 | 74.625 | 74.266 | 74.85 | 73.368 | 74.715 | 79.094 | 77.683 | 77.022 | 437 | 419 | 313 | 16597.902 | 15044.206 | 13846.769 | -32768 | 76.714 | 90.596 | 1.27 | 1.674 | 1.532 | 2.379 | 2.451 | 2.509 | 23.982
2018-11-16 | 12:20 | 73.862 | 74.491 | 74.131 | 74.85 | 73.547 | 74.401 | 78.697 | 77.683 | 76.758 | 418 | 420 | 343 | 16481.15 | 15329.872 | 14719.262 | -32768 | 77.375 | 90.596 | 1.178 | 1.572 | 1.7 | 2.38 | 2.452 | 2.511 | 23.986
2018-11-16 | 12:20 | 73.862 | 74.491 | 73.997 | 74.58 | 73.547 | 74.311 | 78.697 | 77.419 | 76.758 | 440 | 415 | 347 | 17337.332 | 15151.331 | 14885.45 | -32768 | 77.375 | 90.596 | 1.186 | 1.848 | 1.85 | 2.382 | 2.451 | 2.51 | 23.984
2018-11-16 | 12:20 | 73.503 | 74.401 | 74.041 | 74.67 | 73.143 | 74.491 | 78.873 | 77.331 | 76.758 | 435 | 411 | 314 | 17142.744 | 15008.498 | 13514.39 | -32768 | 76.802 | 90.64 | 1.138 | 1.664 | 1.568 | 2.381 | 2.452 | 2.512 | 23.984
2018-11-16 | 12:20 | 73.503 | 74.535 | 74.041 | 74.266 | 73.143 | 74.625 | 78.741 | 77.463 | 76.758 | 424 | 423 | 352 | 17142.744 | 15008.498 | 13514.39 | -32768 | 76.802 | 90.905 | 1.158 | 1.604 | 1.496 | 2.381 | 2.451 | 2.511 | 23.982
2018-11-16 | 12:20 | 73.503 | 74.535 | 74.041 | 74.266 | 73.143 | 74.625 | 78.741 | 77.463 | 76.758 | 424 | 423 | 352 | 17142.744 | 15008.498 | 13514.39 | -32768 | 76.802 | 90.905 | 1.234 | 1.566 | 1.638 | 2.381 | 2.451 | 2.51 | 23.98
2018-11-16 | 12:20 | 73.503 | 74.131 | 73.503 | 74.491 | 73.143 | 74.311 | 78.873 | 77.331 | 76.361 | 427 | 437 | 343 | 16831.406 | 15936.913 | 14719.262 | -32768 | 76.758 | 91.257 | 1.102 | 1.722 | 1.59 | 2.381 | 2.451 | 2.512 | 23.986
2018-11-16 | 12:20 | 73.143 | 74.131 | 73.503 | 74.221 | 73.143 | 74.311 | 78.609 | 77.331 | 76.361 | 444 | 429 | 341 | 17493 | 15651.247 | 14636.167 | -32768 | 76.758 | 91.257 | 1.088 | 1.996 | 1.058 | 2.381 | 2.452 | 2.513 | 23.984
2018-11-16 | 12:20 | 72.919 | 74.041 | 73.098 | 74.221 | 72.604 | 74.176 | 78.565 | 77.199 | 76.229 | 397 | 402 | 336 | 15663.888 | 14687.123 | 14428.431 | -32768 | 76.493 | 91.389 | 1.184 | 1.768 | 1.884 | 2.382 | 2.452 | 2.512 | 23.982
2018-11-16 | 12:20 | 72.919 | 74.041 | 73.098 | 74.221 | 72.604 | 74.176 | 78.565 | 77.199 | 76.229 | 405 | 405 | 319 | 15975.226 | 14794.248 | 13722.126 | -32768 | 76.89 | 91.389 | 1.21 | 1.67 | 1.568 | 2.381 | 2.451 | 2.512 | 23.982
2018-11-16 | 12:20 | 72.515 | 73.637 | 72.874 | 73.952 | 72.335 | 73.772 | 78.3 | 77.11 | 76.229 | 417 | 418 | 306 | 16442.234 | 15258.456 | 13182.012 | -32768 | 76.758 | 91.257 | 1.114 | 1.424 | 1.47 | 2.381 | 2.45 | 2.513 | 23.984
2018-11-16 | 12:20 | 72.515 | 73.637 | 72.604 | 73.952 | 72.065 | 73.817 | 78.3 | 76.978 | 76.229 | 422 | 423 | 356 | 16442.234 | 15258.456 | 13182.012 | -32768 | 76.758 | 91.257 | 1.114 | 1.424 | 1.47 | 2.381 | 2.451 | 2.513 | 23.984
2018-11-16 | 12:20 | 72.11 | 73.188 | 72.47 | 73.682 | 71.706 | 73.503 | 78.3 | 76.582 | 75.656 | 422 | 449 | 328 | 16909.24 | 16186.872 | 14303.788 | -32768 | 76.758 | 91.301 | 1.134 | 1.754 | 1.294 | 2.38 | 2.45 | 2.513 | 23.982
2018-11-16 | 12:21 | 72.11 | 73.188 | 72.47 | 73.682 | 71.706 | 73.503 | 78.3 | 76.582 | 75.656 | 422 | 449 | 328 | 16636.82 | 16365.413 | 14096.052 | -32768 | 76.758 | 91.169 | 1.204 | 1.684 | 1.58 | 2.38 | 2.451 | 2.514 | 23.982
2018-11-16 | 12:21 | 71.751 | 72.874 | 71.931 | 73.053 | 71.302 | 73.009 | 78.168 | 76.449 | 75.656 | 427 | 449 | 378 | 16831.406 | 16365.413 | 16173.417 | -32768 | 76.802 | 90.993 | 1.23 | 1.736 | 1.486 | 2.379 | 2.45 | 2.513 | 23.982
2018-11-16 | 12:21 | 71.751 | 72.874 | 71.931 | 73.053 | 71.302 | 73.009 | 78.168 | 76.449 | 75.524 | 451 | 447 | 348 | 17765.422 | 16293.996 | 14926.998 | -32768 | 77.066 | 90.596 | 1.182 | 1.47 | 1.642 | 2.379 | 2.449 | 2.512 | 23.984
2018-11-16 | 12:21 | 71.212 | 72.335 | 71.392 | 72.694 | 70.763 | 72.649 | 77.948 | 76.317 | 75.119 | 421 | 412 | 355 | 16597.902 | 15044.206 | 15217.829 | -32768 | 77.639 | 91.345 | 1.034 | 1.604 | 1.228 | 2.377 | 2.448 | 2.513 | 23.984
2018-11-16 | 12:21 | 70.943 | 72.47 | 71.392 | 72.515 | 70.763 | 72.649 | 77.948 | 76.185 | 75.119 | 420 | 437 | 330 | 16558.986 | 15936.913 | 14179.146 | -32768 | 77.595 | 91.345 | 1.154 | 1.802 | 1.476 | 2.378 | 2.449 | 2.514 | 23.986
2018-11-16 | 12:21 | 70.943 | 72.47 | 71.392 | 72.515 | 70.763 | 72.649 | 77.948 | 76.185 | 75.119 | 420 | 437 | 330 | 16558.986 | 15936.913 | 14179.146 | -32768 | 77.595 | 91.345 | 1.154 | 1.802 | 1.476 | 2.378 | 2.449 | 2.514 | 23.986
2018-11-16 | 12:21 | 70.539 | 71.661 | 70.853 | 72.155 | 70.09 | 72.065 | 77.683 | 75.92 | 74.805 | 425 | 417 | 342 | 16753.572 | 15222.747 | 14677.714 | -32768 | 76.714 | 91.081 | 1.19 | 1.652 | 1.51 | 2.376 | 2.446 | 2.512 | 23.984
2018-11-16 | 12:21 | 70.539 | 71.661 | 70.853 | 72.155 | 70.09 | 72.065 | 77.683 | 75.92 | 74.805 | 425 | 417 | 342 | 16753.572 | 15222.747 | 14677.714 | -32768 | 76.714 | 91.081 | 1.156 | 1.814 | 1.486 | 2.376 | 2.446 | 2.512 | 23.984
2018-11-16 | 12:21 | 70.224 | 71.392 | 70.494 | 71.571 | 69.73 | 71.571 | 77.551 | 75.568 | 74.221 | 398 | 409 | 358 | 15702.805 | 14937.081 | 15342.471 | -32768 | 76.67 | 91.213 | 1.188 | 1.788 | 1.722 | 2.375 | 2.446 | 2.512 | 23.982
2018-11-16 | 12:21 | 70.134 | 71.257 | 70.494 | 71.706 | 69.73 | 71.571 | 77.551 | 75.568 | 74.086 | 422 | 428 | 355 | 16636.82 | 15615.539 | 15217.829 | -32768 | 76.273 | 91.213 | 1.19 | 1.746 | 1.54 | 2.373 | 2.444 | 2.513 | 23.982
2018-11-16 | 12:22 | 70.09 | 71.122 | 70.494 | 71.302 | 69.91 | 71.167 | 76.846 | 75.164 | 74.086 | 414 | 431 | 340 | 16325.481 | 15722.664 | 14594.619 | -32768 | 76.405 | 90.949 | 1.2 | 1.8 | 1.618 | 2.372 | 2.443 | 2.511 | 23.982
2018-11-16 | 12:22 | 70.09 | 71.122 | 70.494 | 71.302 | 69.91 | 71.167 | 76.846 | 75.164 | 74.086 | 414 | 431 | 340 | 16325.481 | 15722.664 | 14594.619 | -32768 | 76.405 | 90.949 | 1.2 | 1.8 | 1.618 | 2.371 | 2.444 | 2.511 | 23.982
2018-11-16 | 12:22 | 70.045 | 70.763 | 70.224 | 70.988 | 69.371 | 70.898 | 76.934 | 75.164 | 73.682 | 423 | 429 | 334 | 16675.736 | 15651.247 | 14345.336 | -32768 | 75.965 | 90.332 | 1.114 | 1.792 | 1.652 | 2.369 | 2.443 | 2.511 | 23.982
2018-11-16 | 12:22 | 70.045 | 70.763 | 70.224 | 70.988 | 69.371 | 70.898 | 76.934 | 75.164 | 73.413 | 435 | 438 | 348 | 17142.744 | 15972.622 | 14926.998 | -32768 | 75.965 | 90.596 | 1.102 | 1.732 | 1.114 | 2.37 | 2.441 | 2.51 | 23.982
2018-11-16 | 12:22 | 69.416 | 70.449 | 69.82 | 70.673 | 69.236 | 70.539 | 76.846 | 74.625 | 73.503 | 422 | 425 | 364 | 16636.82 | 15508.414 | 15591.755 | -32768 | 75.254 | 90.243 | 1.142 | 1.668 | 1.612 | 2.369 | 2.441 | 2.51 | 23.984
2018-11-16 | 12:22 | 69.416 | 70.449 | 69.82 | 70.673 | 69.236 | 70.539 | 76.846 | 74.625 | 73.503 | 422 | 425 | 364 | 16636.82 | 15508.414 | 15591.755 | -32768 | 75.254 | 90.243 | 1.142 | 1.668 | 1.612 | 2.369 | 2.441 | 2.51 | 23.984
2018-11-16 | 12:22 | 69.461 | 70.224 | 69.82 | 70.494 | 68.832 | 70.404 | 76.89 | 74.625 | 73.188 | 427 | 414 | 338 | 16831.406 | 15115.623 | 14511.525 | -32768 | 74.67 | 90.023 | 1.122 | 1.726 | 1.634 | 2.367 | 2.439 | 2.508 | 23.984
2018-11-16 | 12:22 | 69.461 | 70.224 | 69.82 | 70.628 | 68.832 | 70.404 | 76.89 | 74.625 | 73.188 | 427 | 414 | 338 | 16831.406 | 15115.623 | 14511.525 | -32768 | 74.67 | 90.023 | 1.122 | 1.726 | 1.634 | 2.366 | 2.438 | 2.509 | 23.984
2018-11-16 | 12:22 | 69.326 | 70.224 | 69.281 | 70.269 | 68.742 | 70 | 76.493 | 74.491 | 73.143 | 450 | 450 | 367 | 17726.504 | 16401.121 | 15716.396 | -32768 | 74.715 | 89.935 | 1.178 | 1.734 | 1.834 | 2.363 | 2.437 | 2.507 | 23.984
2018-11-16 | 12:23 | 69.191 | 70.09 | 69.281 | 70.404 | 68.742 | 70 | 76.626 | 74.535 | 73.143 | 421 | 446 | 346 | 17064.91 | 15829.789 | 13182.012 | -32768 | 74.58 | 89.935 | 1.172 | 1.622 | 1.174 | 2.363 | 2.436 | 2.506 | 23.98
2018-11-16 | 12:23 | 68.742 | 69.955 | 69.012 | 70.224 | 68.383 | 69.82 | 76.185 | 74.086 | 72.694 | 424 | 420 | 304 | 16714.654 | 15329.872 | 13098.917 | -32768 | 74.94 | 89.979 | 1.258 | 1.846 | 1.806 | 2.361 | 2.434 | 2.505 | 23.98
2018-11-16 | 12:23 | 68.742 | 69.955 | 69.012 | 70.224 | 68.383 | 69.82 | 76.493 | 74.086 | 72.694 | 424 | 420 | 304 | 16714.654 | 15329.872 | 13098.917 | -32768 | 74.94 | 90.243 | 1.188 | 1.854 | 1.522 | 2.361 | 2.435 | 2.507 | 23.982
2018-11-16 | 12:23 | 68.697 | 69.596 | 68.787 | 69.82 | 68.158 | 69.416 | 76.273 | 74.131 | 72.29 | 432 | 424 | 306 | 17025.992 | 15472.706 | 13182.012 | -32768 | 75.479 | 90.332 | 1.118 | 1.87 | 1.19 | 2.358 | 2.433 | 2.503 | 23.982
2018-11-16 | 12:23 | 68.697 | 69.596 | 68.787 | 69.82 | 68.158 | 69.416 | 76.273 | 74.131 | 72.29 | 432 | 424 | 306 | 17025.992 | 15472.706 | 13182.012 | -32768 | 75.479 | 90.332 | 1.118 | 1.87 | 1.19 | 2.358 | 2.432 | 2.503 | 23.982
2018-11-16 | 12:23 | 68.158 | 69.146 | 68.248 | 69.146 | 67.754 | 69.191 | 75.965 | 73.727 | 72.155 | 403 | 398 | 307 | 15897.392 | 14544.29 | 13223.559 | -32768 | 75.744 | 90.376 | 1.054 | 1.506 | 1.242 | 2.355 | 2.43 | 2.503 | 23.984
2018-11-16 | 12:23 | 68.158 | 69.102 | 68.248 | 69.281 | 67.754 | 69.236 | 76.141 | 73.862 | 72.155 | 419 | 425 | 332 | 16520.068 | 15508.414 | 14262.241 | -32768 | 75.744 | 90.64 | 1.148 | 1.752 | 1.162 | 2.355 | 2.431 | 2.502 | 23.98
2018-11-16 | 12:23 | 68.158 | 69.102 | 68.248 | 69.281 | 67.754 | 69.236 | 76.141 | 73.862 | 72.155 | 419 | 425 | 332 | 16520.068 | 15508.414 | 14262.241 | -32768 | 75.744 | 90.64 | 1.164 | 1.648 | 1.728 | 2.354 | 2.429 | 2.501 | 23.98
2018-11-16 | 12:23 | 67.754 | 68.877 | 68.114 | 68.967 | 67.485 | 68.922 | 75.876 | 73.592 | 71.796 | 418 | 430 | 319 | 16481.15 | 15686.955 | 13722.126 | -32768 | 75.299 | 91.169 | 1.162 | 1.828 | 1.53 | 2.352 | 2.428 | 2.499 | 23.982
2018-11-16 | 12:23 | 67.934 | 68.877 | 67.844 | 68.967 | 67.395 | 68.787 | 76.009 | 73.592 | 71.796 | 422 | 422 | 327 | 16636.82 | 15401.289 | 14054.505 | -32768 | 75.299 | 91.169 | 1.204 | 1.898 | 1.516 | 2.352 | 2.428 | 2.5 | 23.984
2018-11-16 | 12:23 | 67.934 | 68.742 | 67.979 | 68.967 | 67.26 | 68.787 | 76.009 | 73.592 | 71.796 | 451 | 458 | 330 | 17765.422 | 16686.787 | 14179.146 | -32768 | 75.434 | 91.169 | 1.102 | 1.426 | 1.714 | 2.351 | 2.428 | 2.5 | 23.98
2018-11-16 | 12:24 | 68.293 | 68.787 | 68.518 | 68.652 | 67.485 | 68.652 | 75.612 | 73.323 | 71.392 | 451 | 430 | 376 | 17765.422 | 15686.955 | 16090.322 | -32768 | 75.254 | 91.037 | 1.212 | 1.712 | 1.49 | 2.349 | 2.425 | 2.499 | 23.98
2018-11-16 | 12:24 | 68.293 | 68.787 | 68.518 | 68.652 | 67.485 | 68.652 | 75.612 | 73.323 | 71.437 | 451 | 430 | 376 | 17765.422 | 15686.955 | 16090.322 | -32768 | 75.254 | 91.037 | 1.32 | 1.502 | 1.574 | 2.349 | 2.425 | 2.497 | 23.984
2018-11-16 | 12:24 | 69.685 | 69.191 | 70 | 69.146 | 68.787 | 68.563 | 75.524 | 73.188 | 71.482 | 393 | 400 | 305 | 15508.218 | 14615.706 | 13140.464 | -32768 | 75.876 | 90.508 | 1.18 | 1.834 | 1.258 | 2.346 | 2.423 | 2.495 | 23.982
2018-11-16 | 12:24 | 69.685 | 69.191 | 70.134 | 69.146 | 68.922 | 68.563 | 75.524 | 73.188 | 71.482 | 393 | 400 | 305 | 15508.218 | 14615.706 | 13140.464 | -32768 | 75.876 | 90.905 | 1.162 | 1.792 | 1.686 | 2.346 | 2.425 | 2.497 | 23.984
2018-11-16 | 12:24 | 70.763 | 70 | 71.077 | 69.955 | 69.685 | 69.506 | 75.389 | 73.592 | 71.796 | 435 | 424 | 301 | 17142.744 | 15472.706 | 12974.275 | -32768 | 76.009 | 90.993 | 1.144 | 1.802 | 1.652 | 2.345 | 2.422 | 2.493 | 23.984
2018-11-16 | 12:24 | 71.033 | 70.269 | 71.077 | 70.09 | 69.955 | 69.506 | 75.524 | 73.592 | 71.661 | 403 | 405 | 379 | 15897.392 | 14794.248 | 16214.964 | -32768 | 76.009 | 90.86 | 1.216 | 1.612 | 1.486 | 2.344 | 2.422 | 2.493 | 23.982
2018-11-16 | 12:24 | 71.616 | 70.988 | 72.021 | 70.988 | 70.898 | 70.269 | 75.568 | 73.862 | 72.065 | 406 | 416 | 338 | 16014.143 | 15187.039 | 14511.525 | -32768 | 76.361 | 91.125 | 1.078 | 1.522 | 1.724 | 2.344 | 2.421 | 2.491 | 23.986
2018-11-16 | 12:24 | 71.616 | 71.122 | 72.155 | 71.257 | 70.898 | 70.314 | 75.788 | 74.131 | 72.515 | 443 | 435 | 320 | 17454.084 | 15865.497 | 13763.674 | -32768 | 76.361 | 90.993 | 1.204 | 1.738 | 1.278 | 2.343 | 2.42 | 2.491 | 23.98
2018-11-16 | 12:25 | 71.931 | 71.931 | 72.604 | 71.661 | 71.571 | 70.943 | 75.744 | 74.401 | 73.053 | 426 | 417 | 330 | 16792.488 | 15222.747 | 14179.146 | -32768 | 76.758 | 91.345 | 1.23 | 1.65 | 1.794 | 2.34 | 2.419 | 2.488 | 23.982
2018-11-16 | 12:25 | 71.931 | 71.931 | 72.604 | 71.437 | 71.571 | 71.212 | 75.744 | 74.535 | 73.053 | 457 | 427 | 368 | 17998.926 | 15579.83 | 15757.944 | -32768 | 76.802 | 91.345 | 1.26 | 1.802 | 1.582 | 2.341 | 2.42 | 2.49 | 23.984
2018-11-16 | 12:25 | 72.335 | 72.559 | 72.874 | 72.335 | 72.021 | 71.931 | 76.141 | 74.67 | 73.458 | 414 | 433 | 328 | 16325.481 | 15794.08 | 14096.052 | -32768 | 77.022 | 90.596 | 1.058 | 1.8 | 1.558 | 2.339 | 2.418 | 2.487 | 23.982
2018-11-16 | 12:25 | 72.47 | 72.559 | 73.009 | 72.335 | 72.021 | 71.931 | 76.141 | 74.67 | 73.458 | 416 | 437 | 328 | 16325.481 | 15794.08 | 14096.052 | -32768 | 77.287 | 90.596 | 0.996 | 1.6 | 1.742 | 2.34 | 2.419 | 2.487 | 23.982
2018-11-16 | 12:25 | 72.47 | 72.559 | 73.009 | 72.335 | 72.021 | 71.931 | 76.141 | 74.67 | 73.458 | 416 | 437 | 328 | 16403.316 | 15936.913 | 14096.052 | -32768 | 77.287 | 90.728 | 0.996 | 1.6 | 1.742 | 2.339 | 2.418 | 2.487 | 23.982
2018-11-16 | 12:25 | 72.649 | 72.739 | 73.143 | 72.829 | 72.29 | 72.38 | 76.582 | 75.209 | 74.041 | 453 | 426 | 355 | 17843.256 | 15544.122 | 15217.829 | -32768 | 77.771 | 90.552 | 1.132 | 1.832 | 1.716 | 2.338 | 2.416 | 2.485 | 23.984
2018-11-16 | 12:25 | 72.649 | 72.739 | 73.143 | 72.829 | 72.29 | 72.38 | 76.582 | 75.209 | 74.041 | 427 | 427 | 335 | 16831.406 | 15579.83 | 14386.883 | -32768 | 77.771 | 90.552 | 1.164 | 1.68 | 1.552 | 2.338 | 2.416 | 2.485 | 23.984
2018-11-16 | 12:25 | 72.694 | 73.143 | 72.874 | 73.098 | 72.155 | 72.515 | 76.626 | 75.389 | 74.446 | 412 | 396 | 338 | 16636.82 | 15008.498 | 14677.714 | -32768 | 76.978 | 90.464 | 1.162 | 1.54 | 1.726 | 2.339 | 2.417 | 2.484 | 23.984
2018-11-16 | 12:25 | 72.694 | 73.143 | 72.874 | 73.098 | 72.155 | 72.515 | 76.626 | 75.389 | 74.446 | 412 | 396 | 338 | 16247.646 | 14472.873 | 14511.525 | -32768 | 76.978 | 90.464 | 1.196 | 1.686 | 1.624 | 2.338 | 2.416 | 2.482 | 23.982
2018-11-16 | 12:25 | 72.694 | 73.143 | 72.874 | 73.098 | 72.155 | 72.515 | 76.626 | 75.389 | 74.311 | 412 | 396 | 338 | 16247.646 | 14472.873 | 14511.525 | -32768 | 76.978 | 90.464 | 1.196 | 1.686 | 1.624 | 2.338 | 2.416 | 2.483 | 23.982
2018-11-16 | 12:25 | 72.694 | 73.278 | 73.053 | 73.233 | 72.065 | 72.874 | 76.493 | 75.389 | 74.446 | 419 | 438 | 340 | 16520.068 | 15972.622 | 14594.619 | -32768 | 76.582 | 90.42 | 1.158 | 1.752 | 1.742 | 2.338 | 2.415 | 2.481 | 23.982
2018-11-16 | 12:25 | 72.694 | 73.278 | 73.053 | 73.233 | 72.065 | 72.874 | 76.493 | 75.389 | 74.58 | 441 | 415 | 334 | 17376.248 | 15151.331 | 14345.336 | -32768 | 76.582 | 90.42 | 1.212 | 1.396 | 1.616 | 2.339 | 2.415 | 2.481 | 23.986
2018-11-16 | 12:26 | 72.425 | 73.143 | 72.919 | 73.368 | 72.2 | 72.739 | 76.626 | 75.656 | 74.715 | 432 | 438 | 336 | 17025.992 | 15972.622 | 14428.431 | -32768 | 75.92 | 89.318 | 1.216 | 1.844 | 1.282 | 2.338 | 2.414 | 2.48 | 23.984
2018-11-16 | 12:26 | 72.694 | 73.143 | 72.919 | 73.098 | 72.2 | 72.739 | 76.626 | 75.656 | 74.58 | 432 | 438 | 336 | 17025.992 | 15972.622 | 14428.431 | -32768 | 76.185 | 89.318 | 1.132 | 1.724 | 1.358 | 2.339 | 2.414 | 2.48 | 23.982
2018-11-16 | 12:26 | 72.964 | 73.278 | 73.188 | 73.323 | 72.021 | 72.919 | 76.89 | 75.524 | 74.76 | 436 | 430 | 329 | 17181.662 | 15686.955 | 14137.6 | -32768 | 76.934 | 89.582 | 1.048 | 1.78 | 1.574 | 2.338 | 2.414 | 2.479 | 23.984
2018-11-16 | 12:26 | 72.964 | 73.278 | 72.919 | 73.323 | 72.155 | 73.098 | 76.89 | 75.389 | 74.76 | 436 | 430 | 329 | 17181.662 | 15686.955 | 14137.6 | -32768 | 76.934 | 89.45 | 1.048 | 1.78 | 1.574 | 2.338 | 2.414 | 2.479 | 23.984
2018-11-16 | 12:26 | 72.919 | 73.413 | 73.503 | 73.368 | 72.47 | 73.233 | 76.714 | 75.7 | 74.895 | 450 | 418 | 321 | 17726.504 | 15258.456 | 13805.221 | -32768 | 77.11 | 90.552 | 1.146 | 1.66 | 1.704 | 2.339 | 2.413 | 2.478 | 23.982
2018-11-16 | 12:26 | 72.919 | 73.413 | 73.503 | 73.368 | 72.47 | 73.233 | 76.846 | 75.7 | 74.895 | 450 | 418 | 321 | 17726.504 | 15258.456 | 13805.221 | -32768 | 77.11 | 90.552 | 1.146 | 1.66 | 1.704 | 2.339 | 2.413 | 2.477 | 23.982
2018-11-16 | 12:26 | 73.323 | 73.547 | 73.503 | 73.592 | 72.784 | 73.098 | 76.846 | 75.832 | 74.805 | 428 | 446 | 304 | 16870.324 | 16258.288 | 13098.917 | -32768 | 77.022 | 90.816 | 1.082 | 1.64 | 1.592 | 2.339 | 2.414 | 2.476 | 23.986
2018-11-16 | 12:26 | 73.323 | 73.413 | 73.772 | 73.592 | 72.784 | 73.368 | 76.846 | 75.832 | 74.805 | 442 | 435 | 298 | 17415.166 | 15865.497 | 12849.633 | -32768 | 77.022 | 90.816 | 1.104 | 1.724 | 1.732 | 2.339 | 2.414 | 2.476 | 23.982
2018-11-16 | 12:26 | 73.862 | 73.997 | 74.176 | 73.772 | 73.143 | 73.368 | 76.846 | 75.965 | 75.074 | 404 | 398 | 286 | 15936.309 | 14544.29 | 12351.065 | -32768 | 76.846 | 90.949 | 1.144 | 1.882 | 1.974 | 2.339 | 2.412 | 2.475 | 23.982
2018-11-16 | 12:26 | 73.862 | 73.997 | 74.041 | 73.907 | 73.143 | 73.368 | 76.978 | 75.965 | 75.074 | 404 | 398 | 286 | 15936.309 | 14544.29 | 12351.065 | -32768 | 76.846 | 90.552 | 1.058 | 1.408 | 1.702 | 2.34 | 2.412 | 2.475 | 23.984
2018-11-16 | 12:27 | 74.311 | 74.356 | 74.895 | 74.176 | 73.817 | 73.907 | 76.89 | 76.141 | 75.389 | 425 | 439 | 383 | 17493 | 16579.662 | 15300.924 | -32768 | 77.507 | 91.345 | 1.176 | 1.69 | 1.428 | 2.34 | 2.412 | 2.474 | 23.984
2018-11-16 | 12:27 | 74.311 | 74.356 | 74.895 | 74.176 | 73.817 | 73.907 | 77.11 | 76.141 | 75.389 | 425 | 439 | 383 | 16753.572 | 16008.33 | 16381.153 | -32768 | 77.507 | 91.345 | 1.132 | 1.812 | 1.314 | 2.339 | 2.412 | 2.476 | 23.984
2018-11-16 | 12:27 | 74.85 | 74.76 | 75.254 | 74.625 | 74.131 | 74.491 | 77.022 | 76.361 | 75.568 | 427 | 418 | 319 | 16831.406 | 15258.456 | 13722.126 | -32768 | 77.816 | 90.949 | 1.134 | 1.782 | 1.606 | 2.34 | 2.413 | 2.474 | 23.984
2018-11-16 | 12:27 | 74.985 | 74.895 | 75.254 | 74.895 | 74.131 | 74.491 | 77.022 | 76.361 | 75.568 | 427 | 418 | 319 | 16831.406 | 15258.456 | 13722.126 | -32768 | 77.816 | 90.949 | 1.188 | 1.768 | 1.502 | 2.34 | 2.413 | 2.475 | 23.982
2018-11-16 | 12:27 | 75.074 | 75.254 | 75.7 | 75.254 | 74.67 | 74.715 | 77.375 | 76.802 | 76.229 | 435 | 418 | 311 | 17142.744 | 15258.456 | 13389.748 | -32768 | 77.639 | 91.477 | 1.126 | 1.76 | 1.882 | 2.341 | 2.413 | 2.475 | 23.984
2018-11-16 | 12:27 | 75.074 | 75.254 | 75.7 | 75.029 | 74.67 | 74.715 | 77.507 | 76.802 | 76.229 | 423 | 438 | 342 | 16675.736 | 15972.622 | 14677.714 | -32768 | 77.816 | 91.477 | 1.122 | 1.54 | 1.72 | 2.341 | 2.413 | 2.473 | 23.982
2018-11-16 | 12:27 | 75.479 | 75.656 | 75.832 | 75.876 | 75.209 | 75.344 | 77.639 | 76.934 | 76.493 | 421 | 433 | 358 | 16597.902 | 15794.08 | 15342.471 | -32768 | 78.653 | 91.257 | 1.084 | 1.71 | 1.338 | 2.344 | 2.415 | 2.474 | 23.982
2018-11-16 | 12:27 | 75.479 | 75.656 | 75.832 | 75.876 | 75.209 | 75.344 | 77.639 | 76.934 | 76.493 | 421 | 433 | 358 | 16597.902 | 15794.08 | 15342.471 | -32768 | 78.653 | 91.257 | 1.084 | 1.71 | 1.338 | 2.344 | 2.415 | 2.474 | 23.982
2018-11-16 | 12:28 | 76.053 | 76.185 | 76.097 | 76.361 | 75.209 | 75.7 | 77.948 | 77.199 | 77.022 | 448 | 444 | 341 | 17648.67 | 16186.872 | 14636.167 | -32768 | 77.816 | 91.918 | 1.092 | 1.716 | 1.388 | 2.344 | 2.415 | 2.474 | 23.984
2018-11-16 | 12:28 | 76.053 | 76.053 | 76.097 | 76.361 | 75.209 | 75.7 | 77.948 | 77.066 | 77.022 | 451 | 422 | 324 | 17765.422 | 15401.289 | 13929.862 | -32768 | 77.551 | 91.918 | 1.158 | 1.76 | 1.686 | 2.345 | 2.416 | 2.473 | 23.982
2018-11-16 | 12:28 | 76.141 | 76.317 | 76.493 | 76.317 | 75.656 | 75.832 | 78.036 | 77.463 | 77.287 | 435 | 430 | 340 | 17142.744 | 15686.955 | 14594.619 | -32768 | 76.846 | 91.61 | 1.132 | 1.818 | 1.66 | 2.347 | 2.415 | 2.473 | 23.98
2018-11-16 | 12:28 | 76.141 | 76.317 | 76.361 | 76.317 | 75.656 | 75.832 | 78.036 | 77.463 | 77.287 | 435 | 430 | 340 | 17142.744 | 15686.955 | 14594.619 | -32768 | 76.846 | 91.61 | 1.166 | 1.618 | 1.744 | 2.345 | 2.415 | 2.473 | 23.984
2018-11-16 | 12:28 | 76.317 | 76.405 | 76.405 | 76.582 | 75.612 | 76.273 | 77.948 | 77.639 | 77.551 | 436 | 448 | 306 | 17181.662 | 16329.705 | 13182.012 | -32768 | 76.053 | 91.477 | 1.218 | 1.788 | 1.462 | 2.348 | 2.416 | 2.473 | 23.982
2018-11-16 | 12:28 | 76.317 | 76.405 | 76.405 | 76.582 | 75.612 | 76.273 | 77.948 | 77.639 | 77.551 | 436 | 448 | 306 | 17181.662 | 16329.705 | 13182.012 | -32768 | 76.053 | 91.477 | 1.218 | 1.788 | 1.462 | 2.348 | 2.416 | 2.473 | 23.982
2018-11-16 | 12:28 | 76.273 | 76.758 | 76.67 | 76.758 | 75.92 | 76.405 | 78.168 | 77.904 | 77.683 | 414 | 398 | 295 | 16325.481 | 14544.29 | 12724.991 | -32768 | 76.097 | 91.345 | 1.148 | 1.874 | 1.498 | 2.35 | 2.416 | 2.474 | 23.984
2018-11-16 | 12:28 | 76.273 | 76.758 | 76.802 | 76.758 | 75.92 | 76.537 | 78.036 | 77.771 | 77.683 | 414 | 398 | 295 | 16325.481 | 14544.29 | 12724.991 | -32768 | 76.097 | 91.61 | 1.082 | 1.64 | 1.298 | 2.35 | 2.416 | 2.474 | 23.984
2018-11-16 | 12:28 | 76.67 | 76.714 | 77.066 | 76.89 | 76.053 | 76.67 | 78.565 | 77.904 | 77.551 | 423 | 432 | 375 | 16675.736 | 15758.372 | 16048.775 | -32768 | 77.419 | 91.962 | 1.274 | 1.656 | 1.558 | 2.353 | 2.417 | 2.474 | 23.982
2018-11-16 | 12:28 | 76.802 | 76.846 | 77.066 | 77.022 | 75.92 | 76.537 | 78.565 | 77.904 | 77.551 | 427 | 427 | 323 | 16831.406 | 15579.83 | 13888.315 | -32768 | 77.419 | 91.962 | 1.172 | 1.666 | 1.472 | 2.354 | 2.417 | 2.475 | 23.984
2018-11-16 | 12:29 | 76.714 | 76.89 | 77.066 | 77.154 | 76.273 | 76.802 | 78.609 | 78.168 | 77.683 | 433 | 430 | 352 | 17064.91 | 15686.955 | 15093.188 | -32768 | 77.816 | 92.359 | 1.086 | 1.812 | 1.776 | 2.355 | 2.418 | 2.476 | 23.986
2018-11-16 | 12:29 | 76.714 | 76.89 | 77.066 | 77.154 | 76.273 | 76.802 | 78.609 | 78.168 | 77.683 | 437 | 403 | 340 | 17220.58 | 14722.831 | 14594.619 | -32768 | 77.816 | 92.227 | 1.116 | 1.544 | 1.612 | 2.356 | 2.417 | 2.475 | 23.984
2018-11-16 | 12:29 | 76.846 | 77.154 | 77.066 | 77.022 | 76.273 | 76.67 | 78.609 | 78.212 | 77.683 | 394 | 405 | 355 | 15547.136 | 14794.248 | 15217.829 | -32768 | 78.08 | 92.227 | 1.048 | 1.872 | 1.258 | 2.356 | 2.417 | 2.476 | 23.982
2018-11-16 | 12:29 | 77.154 | 77.243 | 77.463 | 77.463 | 76.582 | 76.934 | 78.521 | 78.3 | 78.124 | 409 | 401 | 287 | 16130.895 | 14651.415 | 12392.612 | -32768 | 78.653 | 92.623 | 1.142 | 1.924 | 1.746 | 2.359 | 2.42 | 2.477 | 23.984
2018-11-16 | 12:29 | 77.154 | 77.243 | 77.331 | 77.463 | 76.317 | 76.934 | 78.521 | 78.3 | 78.124 | 441 | 440 | 318 | 17376.248 | 16044.038 | 13680.579 | -32768 | 78.653 | 92.623 | 1.158 | 1.526 | 1.748 | 2.359 | 2.419 | 2.476 | 23.982
2018-11-16 | 12:29 | 77.243 | 77.595 | 77.771 | 77.551 | 76.89 | 77.243 | 78.741 | 78.168 | 78.344 | 440 | 445 | 312 | 17337.332 | 16222.58 | 13431.295 | -32768 | 79.402 | 92.491 | 1.122 | 1.872 | 1.804 | 2.362 | 2.42 | 2.478 | 23.984
2018-11-16 | 12:29 | 77.243 | 77.595 | 77.771 | 77.551 | 76.89 | 77.243 | 78.609 | 78.168 | 78.344 | 422 | 423 | 335 | 16636.82 | 15436.997 | 14386.883 | -32768 | 79.402 | 92.755 | 1.21 | 1.558 | 1.458 | 2.362 | 2.42 | 2.477 | 23.984
2018-11-16 | 12:29 | 77.816 | 77.683 | 78.124 | 78.036 | 77.154 | 77.507 | 79.049 | 78.565 | 78.609 | 442 | 441 | 350 | 17415.166 | 16079.747 | 15010.093 | -32768 | 78.168 | 92.535 | 1.098 | 1.544 | 1.784 | 2.366 | 2.422 | 2.478 | 23.984
2018-11-16 | 12:29 | 77.816 | 77.816 | 78.124 | 78.036 | 77.154 | 77.507 | 79.049 | 78.565 | 78.609 | 403 | 399 | 327 | 15897.392 | 14579.998 | 14054.505 | -32768 | 78.168 | 92.535 | 1.262 | 1.618 | 1.55 | 2.367 | 2.421 | 2.478 | 23.986
2018-11-16 | 12:29 | 77.816 | 77.816 | 78.124 | 78.036 | 77.154 | 77.507 | 79.049 | 78.565 | 78.609 | 403 | 399 | 327 | 15897.392 | 14579.998 | 14054.505 | -32768 | 78.168 | 92.8 | 1.156 | 1.63 | 1.684 | 2.366 | 2.421 | 2.477 | 23.982
2018-11-16 | 12:30 | 78.08 | 77.948 | 78.388 | 78.168 | 77.243 | 77.771 | 79.182 | 78.829 | 78.829 | 434 | 419 | 338 | 17103.828 | 15294.164 | 14511.525 | -32768 | 78.697 | 92.094 | 1.14 | 1.652 | 1.576 | 2.371 | 2.425 | 2.479 | 23.982
2018-11-16 | 12:30 | 78.08 | 77.948 | 78.388 | 78.3 | 77.551 | 77.904 | 79.182 | 78.829 | 78.829 | 397 | 398 | 353 | 15663.888 | 14544.29 | 15134.734 | -32768 | 78.697 | 92.094 | 1.112 | 1.846 | 1.352 | 2.37 | 2.423 | 2.48 | 23.986
2018-11-16 | 12:30 | 78.344 | 78.477 | 78.785 | 78.565 | 77.727 | 77.904 | 79.182 | 79.094 | 79.138 | 398 | 424 | 290 | 15702.805 | 15472.706 | 12517.255 | -32768 | 79.622 | 91.918 | 1.17 | 1.508 | 1.582 | 2.374 | 2.426 | 2.481 | 23.982
2018-11-16 | 12:30 | 78.344 | 78.477 | 78.785 | 78.565 | 77.86 | 78.036 | 79.182 | 79.094 | 79.138 | 434 | 425 | 318 | 17103.828 | 15508.414 | 13680.579 | -32768 | 79.622 | 91.918 | 1.18 | 1.594 | 1.788 | 2.375 | 2.426 | 2.48 | 23.982
2018-11-16 | 12:30 | 78.344 | 78.477 | 78.785 | 78.565 | 77.86 | 78.036 | 79.182 | 79.094 | 79.138 | 434 | 425 | 318 | 17103.828 | 15508.414 | 13680.579 | -32768 | 79.622 | 91.742 | 1.18 | 1.594 | 1.788 | 2.375 | 2.426 | 2.48 | 23.982
2018-11-16 | 12:30 | 78.653 | 78.917 | 78.917 | 79.049 | 78.124 | 78.477 | 79.226 | 79.226 | 79.226 | 411 | 448 | 306 | 16208.729 | 16329.705 | 13182.012 | -32768 | 79.314 | 91.654 | 1.174 | 1.81 | 1.67 | 2.379 | 2.43 | 2.482 | 23.986
2018-11-16 | 12:30 | 78.653 | 78.917 | 78.917 | 79.049 | 78.124 | 78.477 | 79.226 | 79.226 | 79.226 | 411 | 448 | 306 | 16208.729 | 16329.705 | 13182.012 | -32768 | 79.314 | 91.654 | 1.188 | 1.69 | 1.53 | 2.38 | 2.429 | 2.482 | 23.984
2018-11-16 | 12:30 | 78.961 | 79.138 | 79.446 | 78.785 | 78.388 | 78.609 | 79.534 | 79.49 | 79.755 | 437 | 445 | 339 | 17220.58 | 16222.58 | 14553.072 | -32768 | 79.711 | 92.05 | 1.156 | 1.774 | 1.762 | 2.382 | 2.432 | 2.483 | 23.982
2018-11-16 | 12:30 | 79.094 | 79.138 | 79.446 | 79.314 | 78.388 | 78.741 | 79.402 | 79.622 | 79.755 | 428 | 413 | 295 | 16870.324 | 15079.914 | 12724.991 | -32768 | 79.843 | 92.05 | 1.012 | 1.592 | 1.366 | 2.384 | 2.433 | 2.483 | 23.984
2018-11-16 | 12:30 | 79.138 | 79.446 | 79.622 | 79.314 | 78.521 | 79.005 | 79.622 | 79.666 | 79.755 | 438 | 438 | 313 | 18037.842 | 16793.912 | 14802.356 | -32768 | 78.785 | 91.389 | 1.144 | 1.456 | 1.722 | 2.386 | 2.435 | 2.485 | 23.986
2018-11-16 | 12:30 | 79.138 | 79.446 | 79.49 | 79.446 | 78.785 | 79.049 | 79.711 | 79.666 | 79.887 | 441 | 437 | 330 | 17376.248 | 15936.913 | 14179.146 | -32768 | 78.785 | 91.125 | 1.058 | 1.836 | 1.522 | 2.387 | 2.436 | 2.485 | 23.986
2018-11-16 | 12:31 | 79.446 | 79.578 | 79.887 | 79.711 | 78.917 | 79.402 | 80.019 | 79.931 | 80.151 | 415 | 406 | 348 | 16364.398 | 14829.956 | 14926.998 | -32768 | 77.727 | 90.464 | 1.142 | 1.47 | 1.554 | 2.391 | 2.438 | 2.486 | 23.982
2018-11-16 | 12:31 | 79.578 | 79.578 | 79.887 | 79.666 | 78.917 | 79.402 | 80.019 | 79.931 | 80.151 | 415 | 406 | 348 | 16364.398 | 14829.956 | 14926.998 | -32768 | 77.419 | 90.464 | 1.15 | 1.854 | 1.686 | 2.389 | 2.439 | 2.486 | 23.986
2018-11-16 | 12:31 | 79.887 | 79.887 | 80.151 | 79.843 | 78.873 | 79.666 | 80.063 | 80.195 | 80.46 | 401 | 404 | 306 | 15819.557 | 14758.54 | 13182.012 | -32768 | 77.992 | 90.64 | 1.082 | 1.758 | 1.888 | 2.393 | 2.443 | 2.489 | 23.982
2018-11-16 | 12:31 | 79.887 | 79.887 | 80.151 | 79.843 | 78.873 | 79.666 | 80.063 | 80.195 | 80.46 | 401 | 404 | 306 | 15819.557 | 14758.54 | 13182.012 | -32768 | 77.992 | 90.64 | 1.082 | 1.758 | 1.888 | 2.393 | 2.441 | 2.488 | 23.982
2018-11-16 | 12:31 | 79.843 | 80.063 | 80.416 | 79.887 | 79.358 | 79.975 | 80.283 | 80.46 | 80.592 | 438 | 422 | 329 | 16442.234 | 15508.414 | 13514.39 | -32768 | 77.639 | 90.949 | 1.19 | 1.76 | 1.814 | 2.397 | 2.445 | 2.49 | 23.984
2018-11-16 | 12:31 | 79.843 | 80.063 | 80.416 | 80.283 | 79.358 | 79.975 | 80.019 | 80.46 | 80.592 | 438 | 422 | 329 | 17259.496 | 15401.289 | 14137.6 | -32768 | 77.639 | 91.213 | 1.14 | 1.694 | 1.514 | 2.397 | 2.444 | 2.49 | 23.982
2018-11-16 | 12:31 | 80.151 | 80.372 | 80.548 | 80.548 | 79.711 | 80.107 | 80.592 | 80.724 | 80.768 | 411 | 384 | 305 | 16208.729 | 14044.374 | 13140.464 | -32768 | 77.375 | 90.905 | 1.164 | 1.658 | 1.83 | 2.4 | 2.447 | 2.491 | 23.982
2018-11-16 | 12:31 | 80.592 | 80.812 | 80.812 | 80.68 | 79.843 | 80.372 | 80.636 | 80.724 | 80.945 | 419 | 422 | 308 | 16520.068 | 15401.289 | 13265.106 | -32768 | 77.375 | 90.905 | 1.244 | 1.56 | 1.344 | 2.403 | 2.449 | 2.493 | 23.984
2018-11-16 | 12:31 | 80.592 | 80.812 | 80.68 | 80.68 | 80.019 | 80.372 | 80.9 | 80.724 | 80.945 | 416 | 417 | 293 | 16403.316 | 15222.747 | 12641.896 | -32768 | 77.375 | 91.037 | 1.216 | 1.598 | 1.824 | 2.403 | 2.45 | 2.493 | 23.984
2018-11-16 | 12:32 | 80.063 | 80.812 | 80.416 | 80.68 | 79.711 | 80.636 | 80.768 | 80.856 | 81.385 | 417 | 412 | 332 | 16442.234 | 15044.206 | 14262.241 | -32768 | 78.036 | 91.61 | 1.18 | 1.632 | 1.572 | 2.406 | 2.452 | 2.495 | 23.982
2018-11-16 | 12:32 | 80.063 | 80.812 | 80.416 | 80.68 | 79.711 | 80.636 | 80.768 | 80.856 | 81.385 | 417 | 412 | 332 | 16442.234 | 15044.206 | 14262.241 | -32768 | 78.036 | 91.477 | 1.18 | 1.632 | 1.572 | 2.406 | 2.452 | 2.495 | 23.982
2018-11-16 | 12:32 | 78.521 | 80.239 | 78.433 | 80.46 | 78.344 | 80.46 | 80.812 | 80.989 | 81.253 | 414 | 415 | 351 | 16325.481 | 15151.331 | 15051.64 | -32768 | 77.948 | 91.345 | 1.154 | 1.768 | 1.776 | 2.41 | 2.455 | 2.497 | 23.982
2018-11-16 | 12:32 | 77.066 | 79.226 | 76.89 | 79.226 | 76.846 | 79.622 | 80.945 | 80.504 | 80.989 | 431 | 424 | 326 | 16987.076 | 15472.706 | 14012.957 | -32768 | 76.978 | 92.05 | 1.122 | 1.888 | 1.674 | 2.414 | 2.457 | 2.499 | 23.982
2018-11-16 | 12:32 | 76.67 | 78.961 | 76.89 | 79.226 | 76.846 | 79.622 | 80.945 | 80.504 | 80.856 | 415 | 431 | 331 | 16364.398 | 15722.664 | 14220.694 | -32768 | 76.978 | 92.05 | 1.178 | 1.73 | 1.854 | 2.414 | 2.457 | 2.499 | 23.984
2018-11-16 | 12:32 | 76.67 | 78.961 | 76.89 | 79.226 | 76.846 | 79.622 | 80.945 | 80.504 | 80.856 | 415 | 431 | 331 | 16364.398 | 15722.664 | 14220.694 | -32768 | 76.978 | 92.05 | 1.172 | 1.864 | 1.558 | 2.414 | 2.457 | 2.499 | 23.986
2018-11-16 | 12:32 | 75.568 | 77.683 | 75.832 | 78.212 | 75.164 | 78.388 | 80.636 | 79.975 | 79.931 | 422 | 436 | 327 | 16636.82 | 15901.205 | 14054.505 | -32768 | 77.022 | 92.271 | 1.16 | 1.648 | 1.346 | 2.418 | 2.46 | 2.502 | 23.98
2018-11-16 | 12:32 | 75.568 | 77.551 | 75.832 | 77.816 | 75.164 | 78.388 | 80.372 | 79.975 | 79.931 | 422 | 436 | 327 | 16636.82 | 15901.205 | 14054.505 | -32768 | 77.022 | 92.271 | 1.144 | 1.742 | 1.814 | 2.417 | 2.463 | 2.503 | 23.984
2018-11-16 | 12:32 | 75.568 | 77.551 | 75.832 | 77.816 | 75.164 | 78.388 | 80.372 | 79.975 | 79.931 | 422 | 436 | 327 | 16636.82 | 15901.205 | 14054.505 | -32768 | 77.022 | 92.271 | 1.144 | 1.742 | 1.814 | 2.417 | 2.463 | 2.503 | 23.984
2018-11-16 | 12:32 | 74.535 | 76.626 | 74.76 | 76.758 | 74.311 | 77.507 | 80.283 | 79.446 | 79.182 | 427 | 439 | 326 | 16831.406 | 16008.33 | 14012.957 | -32768 | 76.758 | 92.183 | 1.246 | 1.662 | 1.834 | 2.422 | 2.465 | 2.506 | 23.984
2018-11-16 | 12:32 | 74.535 | 76.626 | 74.76 | 76.758 | 74.311 | 77.507 | 80.283 | 79.446 | 79.182 | 399 | 431 | 305 | 15741.722 | 15722.664 | 13140.464 | -32768 | 76.758 | 92.183 | 1.236 | 1.678 | 1.614 | 2.422 | 2.464 | 2.504 | 23.984
2018-11-16 | 12:32 | 74.535 | 76.626 | 74.76 | 76.67 | 74.311 | 77.507 | 80.283 | 79.446 | 79.182 | 399 | 431 | 305 | 15741.722 | 15722.664 | 13140.464 | -32768 | 76.758 | 92.138 | 1.214 | 1.716 | 1.604 | 2.422 | 2.464 | 2.504 | 23.984
2018-11-16 | 12:33 | 74.131 | 75.568 | 74.401 | 76.009 | 73.772 | 76.185 | 80.019 | 78.829 | 78.388 | 418 | 437 | 337 | 17921.09 | 16079.747 | 12974.275 | -32768 | 76.273 | 92.447 | 1.174 | 1.802 | 1.312 | 2.425 | 2.468 | 2.507 | 23.984
2018-11-16 | 12:33 | 74.131 | 75.568 | 74.401 | 76.009 | 73.772 | 76.185 | 80.019 | 78.829 | 78.388 | 418 | 437 | 337 | 17921.09 | 16079.747 | 12974.275 | -32768 | 76.273 | 92.447 | 1.19 | 1.736 | 1.46 | 2.425 | 2.468 | 2.507 | 23.982
2018-11-16 | 12:33 | 74.086 | 75.209 | 74.401 | 75.344 | 73.682 | 75.744 | 79.578 | 78.433 | 77.639 | 419 | 407 | 316 | 16520.068 | 14865.664 | 13597.484 | -32768 | 76.405 | 92.183 | 1.19 | 1.712 | 1.808 | 2.429 | 2.47 | 2.509 | 23.982
2018-11-16 | 12:33 | 74.086 | 75.209 | 74.535 | 75.344 | 73.592 | 75.744 | 79.578 | 78.433 | 77.375 | 419 | 407 | 316 | 16520.068 | 14865.664 | 13597.484 | -32768 | 76.405 | 92.183 | 1.212 | 1.91 | 1.198 | 2.429 | 2.469 | 2.509 | 23.984
2018-11-16 | 12:33 | 73.727 | 74.895 | 74.401 | 74.895 | 73.278 | 75.119 | 79.226 | 77.904 | 77.243 | 409 | 443 | 347 | 16130.895 | 16151.163 | 14885.45 | -32768 | 76.626 | 92.359 | 1.192 | 1.87 | 1.758 | 2.434 | 2.473 | 2.511 | 23.984
2018-11-16 | 12:33 | 73.862 | 74.895 | 74.131 | 75.029 | 73.413 | 75.164 | 79.358 | 77.771 | 77.243 | 445 | 436 | 426 | 17531.918 | 15901.205 | 18167.688 | -32768 | 76.626 | 92.359 | 1.168 | 1.714 | 1.884 | 2.434 | 2.474 | 2.511 | 23.98
2018-11-16 | 12:33 | 73.862 | 74.895 | 74.131 | 75.029 | 73.413 | 75.164 | 79.358 | 77.771 | 77.243 | 445 | 436 | 426 | 17531.918 | 15901.205 | 18167.688 | -32768 | 76.626 | 92.359 | 1.168 | 1.714 | 1.884 | 2.434 | 2.474 | 2.511 | 23.98
2018-11-16 | 12:33 | 73.907 | 74.76 | 73.997 | 74.76 | 73.458 | 74.895 | 79.005 | 77.771 | 76.582 | 429 | 418 | 301 | 16909.24 | 15258.456 | 12974.275 | -32768 | 76.493 | 92.623 | 1.152 | 1.566 | 1.884 | 2.436 | 2.475 | 2.515 | 23.986
2018-11-16 | 12:33 | 73.637 | 74.625 | 73.997 | 74.491 | 73.458 | 74.895 | 79.005 | 77.639 | 76.582 | 429 | 418 | 301 | 16909.24 | 15258.456 | 12974.275 | -32768 | 76.493 | 92.623 | 1.154 | 1.498 | 1.76 | 2.437 | 2.476 | 2.513 | 23.982
2018-11-16 | 12:33 | 73.772 | 74.491 | 73.997 | 74.491 | 73.278 | 74.491 | 79.005 | 77.375 | 76.449 | 409 | 404 | 346 | 16130.895 | 14758.54 | 14843.903 | -32768 | 75.832 | 92.623 | 1.142 | 1.632 | 1.952 | 2.44 | 2.478 | 2.515 | 23.982
2018-11-16 | 12:33 | 73.637 | 74.491 | 73.997 | 74.491 | 73.278 | 74.625 | 79.005 | 77.375 | 76.449 | 438 | 418 | 371 | 17259.496 | 15258.456 | 15882.586 | -32768 | 75.568 | 92.623 | 1.158 | 1.466 | 1.834 | 2.439 | 2.478 | 2.515 | 23.984
2018-11-16 | 12:34 | 73.368 | 74.221 | 73.907 | 74.535 | 73.143 | 74.356 | 78.873 | 77.375 | 76.185 | 410 | 409 | 299 | 16169.812 | 14937.081 | 12891.181 | -32768 | 75.344 | 92.227 | 1.158 | 1.706 | 1.69 | 2.441 | 2.48 | 2.516 | 23.984
2018-11-16 | 12:34 | 73.503 | 74.221 | 73.907 | 74.401 | 73.143 | 74.356 | 78.873 | 77.375 | 76.185 | 434 | 437 | 343 | 17103.828 | 15936.913 | 14719.262 | -32768 | 75.344 | 92.227 | 1.124 | 1.762 | 1.928 | 2.441 | 2.48 | 2.517 | 23.982
2018-11-16 | 12:34 | 73.503 | 74.221 | 73.907 | 74.401 | 73.143 | 74.356 | 78.873 | 77.375 | 76.185 | 434 | 437 | 343 | 17103.828 | 15936.913 | 14719.262 | -32768 | 75.344 | 92.227 | 1.124 | 1.762 | 1.928 | 2.441 | 2.48 | 2.517 | 23.982
2018-11-16 | 12:34 | 72.964 | 74.086 | 73.368 | 74.266 | 72.874 | 73.952 | 78.785 | 77.287 | 76.097 | 421 | 414 | 315 | 16597.902 | 15115.623 | 13555.938 | -32768 | 74.94 | 91.698 | 1.068 | 1.64 | 1.79 | 2.444 | 2.482 | 2.518 | 23.982
2018-11-16 | 12:34 | 72.559 | 73.682 | 72.919 | 73.772 | 72.155 | 74.086 | 78.477 | 77.11 | 75.744 | 415 | 417 | 343 | 16364.398 | 15222.747 | 14719.262 | -32768 | 75.656 | 90.949 | 1.2 | 1.64 | 1.778 | 2.445 | 2.483 | 2.52 | 23.98
2018-11-16 | 12:34 | 72.425 | 73.682 | 72.919 | 73.772 | 72.155 | 73.952 | 78.344 | 76.846 | 75.744 | 430 | 433 | 297 | 16948.158 | 15794.08 | 12808.086 | -32768 | 75.92 | 90.949 | 1.146 | 1.696 | 1.784 | 2.444 | 2.483 | 2.519 | 23.982
2018-11-16 | 12:34 | 71.886 | 73.368 | 72.425 | 73.188 | 71.886 | 73.592 | 78.477 | 76.89 | 75.656 | 433 | 419 | 349 | 17064.91 | 15294.164 | 14968.545 | -32768 | 76.802 | 91.037 | 1.182 | 1.476 | 1.678 | 2.445 | 2.483 | 2.52 | 23.982
2018-11-16 | 12:34 | 71.886 | 73.368 | 72.425 | 73.188 | 71.886 | 73.592 | 78.477 | 76.89 | 75.656 | 409 | 416 | 345 | 16130.895 | 15187.039 | 14802.356 | -32768 | 76.802 | 91.037 | 1.182 | 1.742 | 1.804 | 2.444 | 2.484 | 2.52 | 23.982
2018-11-16 | 12:35 | 71.482 | 73.098 | 71.616 | 73.053 | 71.302 | 73.009 | 78.521 | 76.626 | 75.434 | 444 | 425 | 340 | 17493 | 15508.414 | 14594.619 | -32768 | 76.934 | 91.477 | 1.132 | 1.634 | 1.82 | 2.444 | 2.485 | 2.521 | 23.982
2018-11-16 | 12:35 | 71.661 | 72.829 | 71.616 | 73.053 | 71.302 | 73.009 | 78.521 | 76.626 | 75.434 | 444 | 425 | 340 | 17493 | 15508.414 | 14594.619 | -32768 | 76.802 | 91.477 | 1.16 | 1.476 | 1.56 | 2.444 | 2.486 | 2.522 | 23.986
2018-11-16 | 12:35 | 71.661 | 72.829 | 71.616 | 73.053 | 71.302 | 73.009 | 78.521 | 76.626 | 75.434 | 444 | 425 | 340 | 17493 | 15508.414 | 14594.619 | -32768 | 76.802 | 91.477 | 1.16 | 1.476 | 1.56 | 2.444 | 2.486 | 2.522 | 23.986
2018-11-16 | 12:35 | 70.943 | 72.425 | 71.482 | 72.515 | 70.628 | 72.784 | 78.256 | 76.229 | 75.029 | 429 | 408 | 394 | 16909.24 | 14901.373 | 16838.174 | -32768 | 77.066 | 91.081 | 1.188 | 1.89 | 1.726 | 2.444 | 2.486 | 2.522 | 23.984
2018-11-16 | 12:35 | 70.943 | 72.425 | 71.482 | 72.515 | 70.628 | 72.784 | 78.256 | 76.229 | 74.76 | 429 | 408 | 394 | 16909.24 | 14901.373 | 16838.174 | -32768 | 77.066 | 91.213 | 1.106 | 1.788 | 1.772 | 2.444 | 2.485 | 2.522 | 23.986
2018-11-16 | 12:35 | 70.943 | 72.425 | 71.347 | 72.38 | 70.628 | 72.515 | 78.256 | 76.229 | 74.76 | 443 | 462 | 343 | 17454.084 | 16829.619 | 14719.262 | -32768 | 77.066 | 91.213 | 1.208 | 1.762 | 1.594 | 2.442 | 2.485 | 2.522 | 23.986
2018-11-16 | 12:35 | 70.808 | 71.751 | 71.257 | 71.976 | 70.494 | 71.976 | 77.86 | 76.009 | 74.535 | 410 | 427 | 367 | 16169.812 | 15579.83 | 15716.396 | -32768 | 76.934 | 91.477 | 1.236 | 1.714 | 1.87 | 2.442 | 2.485 | 2.523 | 23.984
2018-11-16 | 12:35 | 70.808 | 71.751 | 70.853 | 71.976 | 70.359 | 71.976 | 77.992 | 76.009 | 74.535 | 447 | 450 | 320 | 17609.752 | 16401.121 | 13763.674 | -32768 | 76.934 | 91.61 | 1.124 | 1.644 | 1.512 | 2.443 | 2.486 | 2.521 | 23.986
2018-11-16 | 12:35 | 70.134 | 71.437 | 70.449 | 71.706 | 69.685 | 71.706 | 77.463 | 75.612 | 74.176 | 400 | 406 | 313 | 15780.64 | 14829.956 | 13472.843 | -32768 | 76.802 | 91.345 | 1.166 | 1.724 | 1.762 | 2.441 | 2.485 | 2.522 | 23.982
2018-11-16 | 12:35 | 70.269 | 71.437 | 70.449 | 71.437 | 69.685 | 71.706 | 77.595 | 75.612 | 74.176 | 400 | 406 | 313 | 15780.64 | 14829.956 | 13472.843 | -32768 | 76.802 | 91.345 | 1.12 | 1.272 | 1.818 | 2.442 | 2.484 | 2.522 | 23.98
2018-11-16 | 12:35 | 70.134 | 71.257 | 70.314 | 71.302 | 69.596 | 71.122 | 77.595 | 75.479 | 73.637 | 429 | 416 | 349 | 16909.24 | 15187.039 | 14968.545 | -32768 | 76.67 | 91.301 | 1.188 | 1.714 | 1.53 | 2.44 | 2.484 | 2.523 | 23.984
2018-11-16 | 12:35 | 70 | 71.257 | 70.314 | 71.167 | 69.596 | 71.122 | 77.595 | 75.479 | 73.637 | 429 | 416 | 349 | 16909.24 | 15187.039 | 14968.545 | -32768 | 76.934 | 91.301 | 1.114 | 1.764 | 1.854 | 2.44 | 2.484 | 2.522 | 23.984
2018-11-16 | 12:36 | 69.64 | 70.808 | 70.045 | 70.898 | 69.371 | 70.898 | 77.375 | 75.074 | 73.503 | 416 | 410 | 336 | 16403.316 | 14972.789 | 14428.431 | -32768 | 76.934 | 91.169 | 1.084 | 1.746 | 1.4 | 2.438 | 2.482 | 2.52 | 23.982
2018-11-16 | 12:36 | 69.64 | 70.853 | 70.045 | 70.898 | 69.371 | 70.898 | 77.375 | 75.074 | 73.503 | 428 | 438 | 359 | 16870.324 | 15972.622 | 15384.019 | -32768 | 76.802 | 91.169 | 1.152 | 1.668 | 1.836 | 2.438 | 2.483 | 2.521 | 23.982
2018-11-16 | 12:36 | 69.461 | 70.583 | 69.775 | 70.359 | 69.236 | 70.673 | 76.978 | 74.67 | 73.143 | 438 | 421 | 322 | 17259.496 | 15365.581 | 13846.769 | -32768 | 76.67 | 91.169 | 1.142 | 1.856 | 1.786 | 2.436 | 2.481 | 2.52 | 23.986
2018-11-16 | 12:36 | 69.461 | 70.583 | 69.775 | 70.494 | 69.236 | 70.673 | 76.934 | 74.67 | 73.143 | 438 | 421 | 322 | 17259.496 | 15365.581 | 13846.769 | -32768 | 76.67 | 91.169 | 1.176 | 1.304 | 1.816 | 2.435 | 2.482 | 2.521 | 23.986
2018-11-16 | 12:36 | 69.236 | 70.314 | 69.506 | 70.269 | 69.012 | 70.404 | 76.846 | 74.535 | 72.874 | 411 | 404 | 349 | 16208.729 | 14758.54 | 14968.545 | -32768 | 76.053 | 90.905 | 1.222 | 1.828 | 1.854 | 2.433 | 2.48 | 2.52 | 23.984
2018-11-16 | 12:36 | 69.416 | 70.314 | 69.64 | 70.269 | 68.697 | 70.269 | 76.978 | 74.535 | 73.009 | 428 | 434 | 330 | 15975.226 | 15151.331 | 13348.2 | -32768 | 76.185 | 90.905 | 1.172 | 1.8 | 1.768 | 2.432 | 2.481 | 2.52 | 23.982
2018-11-16 | 12:36 | 69.146 | 70.045 | 69.416 | 70.045 | 68.742 | 70.045 | 76.89 | 74.446 | 72.739 | 393 | 408 | 299 | 15508.218 | 14901.373 | 12891.181 | -32768 | 76.229 | 91.081 | 1.146 | 1.536 | 1.758 | 2.43 | 2.477 | 2.518 | 23.982
2018-11-16 | 12:36 | 69.146 | 70.045 | 69.551 | 70.045 | 68.742 | 70.045 | 76.89 | 74.446 | 72.604 | 393 | 408 | 299 | 15508.218 | 14901.373 | 12891.181 | -32768 | 76.229 | 91.301 | 1.194 | 1.426 | 1.72 | 2.43 | 2.479 | 2.519 | 23.986
2018-11-16 | 12:37 | 69.64 | 70.045 | 70.224 | 69.91 | 69.102 | 69.775 | 76.449 | 74.176 | 72.425 | 440 | 438 | 332 | 17337.332 | 15972.622 | 14262.241 | -32768 | 75.299 | 91.345 | 1.144 | 1.832 | 1.672 | 2.427 | 2.476 | 2.517 | 23.982
2018-11-16 | 12:37 | 69.64 | 70.045 | 70.224 | 69.91 | 69.102 | 69.775 | 76.449 | 74.176 | 72.29 | 440 | 438 | 332 | 17337.332 | 15972.622 | 14262.241 | -32768 | 75.299 | 91.345 | 1.188 | 1.568 | 1.836 | 2.427 | 2.476 | 2.516 | 23.986
2018-11-16 | 12:37 | 70.583 | 70.359 | 71.077 | 70.314 | 69.82 | 70.179 | 76.449 | 74.356 | 72.2 | 449 | 444 | 299 | 17687.588 | 16186.872 | 12891.181 | -32768 | 75.029 | 90.905 | 1.17 | 1.942 | 1.628 | 2.425 | 2.474 | 2.516 | 23.984
2018-11-16 | 12:37 | 70.583 | 70.359 | 71.077 | 70.314 | 69.82 | 70.179 | 76.185 | 74.356 | 72.2 | 449 | 444 | 299 | 17687.588 | 16186.872 | 12891.181 | -32768 | 75.029 | 91.345 | 1.224 | 1.8 | 1.998 | 2.424 | 2.475 | 2.514 | 23.986
2018-11-16 | 12:37 | 71.886 | 71.167 | 72.11 | 71.122 | 71.033 | 70.583 | 76.537 | 74.58 | 72.604 | 411 | 401 | 314 | 16208.729 | 14651.415 | 13514.39 | -32768 | 75.832 | 90.905 | 1.174 | 1.396 | 1.764 | 2.42 | 2.473 | 2.514 | 23.982
2018-11-16 | 12:37 | 71.886 | 71.167 | 72.425 | 70.988 | 71.167 | 70.853 | 76.67 | 74.491 | 72.604 | 423 | 418 | 316 | 16675.736 | 15258.456 | 13597.484 | -32768 | 75.832 | 90.905 | 1.214 | 1.724 | 1.858 | 2.421 | 2.471 | 2.512 | 23.984
2018-11-16 | 12:37 | 72.919 | 72.38 | 73.233 | 72.245 | 72.245 | 71.661 | 76.758 | 75.029 | 73.278 | 452 | 466 | 380 | 17804.34 | 16972.453 | 16256.512 | -32768 | 76.802 | 90.816 | 1.046 | 1.854 | 1.67 | 2.418 | 2.469 | 2.51 | 23.982
2018-11-16 | 12:37 | 72.919 | 72.38 | 73.368 | 71.976 | 72.245 | 71.661 | 76.758 | 75.164 | 73.278 | 427 | 443 | 341 | 16831.406 | 16151.163 | 14636.167 | -32768 | 76.802 | 90.816 | 1.148 | 1.678 | 1.522 | 2.419 | 2.469 | 2.51 | 23.982
2018-11-16 | 12:38 | 73.547 | 73.143 | 73.637 | 73.009 | 72.784 | 72.515 | 77.11 | 75.434 | 73.997 | 421 | 418 | 303 | 16597.902 | 15258.456 | 13057.369 | -32768 | 76.361 | 90.772 | 1.268 | 1.868 | 1.618 | 2.415 | 2.467 | 2.508 | 23.984
2018-11-16 | 12:38 | 73.547 | 73.143 | 73.907 | 73.009 | 72.919 | 72.515 | 76.846 | 75.7 | 73.997 | 449 | 432 | 363 | 16597.902 | 15258.456 | 13057.369 | -32768 | 76.361 | 90.772 | 1.268 | 1.868 | 1.618 | 2.416 | 2.468 | 2.509 | 23.984
2018-11-16 | 12:38 | 73.503 | 73.907 | 74.086 | 73.637 | 73.188 | 73.323 | 77.199 | 76.141 | 74.67 | 411 | 407 | 354 | 16208.729 | 14865.664 | 15176.281 | -32768 | 76.449 | 89.979 | 1.2 | 1.786 | 1.656 | 2.412 | 2.465 | 2.506 | 23.984
2018-11-16 | 12:38 | 73.503 | 73.907 | 74.041 | 73.637 | 73.188 | 73.323 | 77.199 | 76.141 | 74.805 | 426 | 422 | 354 | 16208.729 | 14865.664 | 15176.281 | -32768 | 76.185 | 89.979 | 1.216 | 1.708 | 1.592 | 2.413 | 2.466 | 2.507 | 23.984
2018-11-16 | 12:38 | 73.503 | 73.907 | 74.041 | 73.637 | 73.188 | 73.323 | 77.066 | 76.141 | 74.805 | 426 | 422 | 354 | 16208.729 | 14865.664 | 15176.281 | -32768 | 76.185 | 90.243 | 1.216 | 1.708 | 1.592 | 2.413 | 2.466 | 2.507 | 23.984
2018-11-16 | 12:38 | 73.682 | 74.131 | 74.221 | 74.221 | 73.323 | 73.682 | 77.375 | 76.405 | 75.344 | 409 | 407 | 316 | 16130.895 | 14865.664 | 13597.484 | -32768 | 75.434 | 90.199 | 1.146 | 1.868 | 1.464 | 2.409 | 2.463 | 2.504 | 23.986
2018-11-16 | 12:38 | 73.817 | 74.131 | 74.221 | 74.131 | 73.323 | 73.682 | 77.375 | 76.405 | 75.344 | 409 | 407 | 316 | 16130.895 | 14865.664 | 13597.484 | -32768 | 75.434 | 90.199 | 1.12 | 1.778 | 1.66 | 2.409 | 2.464 | 2.504 | 23.986
2018-11-16 | 12:38 | 73.682 | 74.311 | 74.086 | 74.311 | 73.323 | 74.041 | 77.639 | 76.405 | 75.7 | 424 | 395 | 313 | 17531.918 | 16401.121 | 13971.41 | -32768 | 74.85 | 90.772 | 1.18 | 1.88 | 1.904 | 2.407 | 2.461 | 2.501 | 23.984
2018-11-16 | 12:38 | 73.682 | 74.311 | 74.086 | 74.311 | 73.323 | 74.041 | 77.507 | 76.405 | 75.7 | 424 | 395 | 313 | 16714.654 | 14437.165 | 13472.843 | -32768 | 74.85 | 91.169 | 1.14 | 1.922 | 1.86 | 2.406 | 2.461 | 2.502 | 23.984
2018-11-16 | 12:38 | 73.952 | 74.311 | 74.086 | 74.086 | 73.323 | 74.176 | 77.507 | 76.405 | 75.7 | 411 | 426 | 326 | 16208.729 | 15544.122 | 14012.957 | -32768 | 75.164 | 91.169 | 1.164 | 1.836 | 1.46 | 2.405 | 2.46 | 2.501 | 23.984
2018-11-16 | 12:39 | 73.637 | 74.266 | 74.086 | 74.356 | 73.323 | 74.131 | 77.727 | 76.405 | 75.832 | 403 | 419 | 330 | 15897.392 | 15294.164 | 14179.146 | -32768 | 74.76 | 90.905 | 1.134 | 1.602 | 1.664 | 2.403 | 2.459 | 2.501 | 23.984
2018-11-16 | 12:39 | 73.637 | 74.266 | 74.266 | 74.356 | 73.323 | 74.131 | 77.595 | 76.405 | 75.832 | 415 | 412 | 334 | 16364.398 | 15044.206 | 14345.336 | -32768 | 74.76 | 91.037 | 1.13 | 1.866 | 1.868 | 2.403 | 2.459 | 2.499 | 23.986
2018-11-16 | 12:39 | 73.817 | 74.491 | 74.221 | 74.446 | 73.503 | 74.266 | 77.771 | 76.405 | 75.788 | 446 | 434 | 344 | 17570.836 | 15829.789 | 14760.809 | -32768 | 74.311 | 90.949 | 1.17 | 1.812 | 1.542 | 2.402 | 2.458 | 2.499 | 23.984
2018-11-16 | 12:39 | 73.817 | 74.491 | 74.356 | 74.446 | 73.503 | 74.266 | 77.771 | 76.405 | 75.92 | 418 | 408 | 349 | 16481.15 | 14901.373 | 14968.545 | -32768 | 74.311 | 90.949 | 1.164 | 1.836 | 1.572 | 2.4 | 2.457 | 2.5 | 23.986
2018-11-16 | 12:39 | 73.817 | 74.491 | 74.356 | 74.446 | 73.503 | 74.266 | 77.771 | 76.405 | 75.92 | 418 | 408 | 349 | 16481.15 | 14901.373 | 14968.545 | -32768 | 74.311 | 90.949 | 1.164 | 1.742 | 1.62 | 2.4 | 2.457 | 2.5 | 23.982
2018-11-16 | 12:39 | 74.176 | 74.625 | 74.67 | 74.625 | 73.907 | 74.311 | 77.86 | 76.582 | 75.876 | 440 | 435 | 350 | 16753.572 | 15758.372 | 13639.031 | -32768 | 74.76 | 90.816 | 1.172 | 1.486 | 1.572 | 2.398 | 2.457 | 2.498 | 23.984
2018-11-16 | 12:39 | 74.176 | 74.625 | 74.94 | 74.625 | 73.907 | 74.311 | 77.86 | 76.582 | 76.009 | 417 | 406 | 304 | 16442.234 | 14829.956 | 13098.917 | -32768 | 74.625 | 90.816 | 1.032 | 1.85 | 1.554 | 2.399 | 2.456 | 2.497 | 23.984
2018-11-16 | 12:39 | 74.176 | 74.625 | 74.94 | 74.625 | 73.907 | 74.311 | 77.86 | 76.582 | 76.009 | 417 | 406 | 304 | 16442.234 | 14829.956 | 13098.917 | -32768 | 74.625 | 90.816 | 1.032 | 1.85 | 1.554 | 2.397 | 2.455 | 2.497 | 23.984
2018-11-16 | 12:39 | 74.715 | 75.029 | 75.209 | 74.985 | 74.446 | 74.715 | 77.86 | 76.714 | 76.009 | 413 | 431 | 333 | 16286.564 | 15722.664 | 14303.788 | -32768 | 74.715 | 91.477 | 1.136 | 1.666 | 1.754 | 2.397 | 2.455 | 2.496 | 23.982
2018-11-16 | 12:39 | 74.715 | 75.029 | 75.209 | 74.985 | 74.446 | 74.715 | 77.86 | 76.714 | 76.273 | 413 | 431 | 333 | 16286.564 | 15722.664 | 14303.788 | -32768 | 74.715 | 91.477 | 1.16 | 1.926 | 1.924 | 2.397 | 2.454 | 2.495 | 23.98
2018-11-16 | 12:39 | 74.715 | 74.985 | 75.479 | 74.985 | 74.446 | 74.715 | 77.86 | 76.714 | 76.273 | 408 | 416 | 299 | 16091.978 | 15187.039 | 12891.181 | -32768 | 74.715 | 91.477 | 1.08 | 1.798 | 1.702 | 2.398 | 2.455 | 2.495 | 23.984
2018-11-16 | 12:40 | 75.568 | 75.524 | 76.009 | 75.524 | 75.029 | 75.164 | 78.036 | 76.978 | 76.405 | 399 | 401 | 312 | 15741.722 | 14651.415 | 13431.295 | -32768 | 76.185 | 91.081 | 1.178 | 1.586 | 1.882 | 2.395 | 2.455 | 2.495 | 23.984
2018-11-16 | 12:40 | 75.7 | 75.656 | 76.009 | 75.568 | 75.029 | 75.164 | 78.168 | 77.243 | 76.405 | 446 | 424 | 339 | 15936.309 | 14758.54 | 13888.315 | -32768 | 76.185 | 91.213 | 1.136 | 1.646 | 1.628 | 2.395 | 2.454 | 2.494 | 23.982
2018-11-16 | 12:40 | 76.053 | 75.965 | 76.273 | 76.053 | 75.389 | 75.656 | 78.212 | 77.507 | 76.846 | 427 | 433 | 313 | 16831.406 | 15794.08 | 13472.843 | -32768 | 77.904 | 91.566 | 1.208 | 1.76 | 1.772 | 2.395 | 2.452 | 2.493 | 23.982
2018-11-16 | 12:40 | 75.92 | 76.097 | 76.273 | 76.053 | 75.389 | 75.656 | 78.212 | 77.507 | 76.978 | 435 | 437 | 356 | 17142.744 | 15936.913 | 15259.376 | -32768 | 78.036 | 91.566 | 1.214 | 1.786 | 1.648 | 2.394 | 2.454 | 2.494 | 23.982
2018-11-16 | 12:40 | 76.273 | 76.537 | 76.714 | 76.185 | 75.832 | 76.185 | 78.3 | 77.683 | 77.243 | 448 | 431 | 332 | 17648.67 | 15722.664 | 14262.241 | -32768 | 79.094 | 91.389 | 1.176 | 1.796 | 1.69 | 2.394 | 2.455 | 2.495 | 23.984
2018-11-16 | 12:40 | 76.273 | 76.537 | 76.714 | 76.449 | 75.832 | 76.185 | 78.433 | 77.683 | 77.243 | 447 | 439 | 349 | 17609.752 | 16008.33 | 14968.545 | -32768 | 79.094 | 91.389 | 1.106 | 1.66 | 1.456 | 2.394 | 2.454 | 2.493 | 23.982
2018-11-16 | 12:40 | 76.273 | 76.537 | 76.714 | 76.449 | 75.832 | 76.185 | 78.433 | 77.683 | 77.243 | 447 | 439 | 349 | 17609.752 | 16008.33 | 14968.545 | -32768 | 79.094 | 91.389 | 1.212 | 1.818 | 1.754 | 2.394 | 2.454 | 2.493 | 23.982
2018-11-16 | 12:40 | 76.537 | 76.934 | 77.11 | 76.626 | 75.965 | 76.493 | 78.433 | 78.08 | 77.551 | 440 | 444 | 311 | 17337.332 | 16186.872 | 13389.748 | -32768 | 78.741 | 91.654 | 1.262 | 1.758 | 1.806 | 2.396 | 2.454 | 2.493 | 23.982
2018-11-16 | 12:40 | 76.537 | 76.934 | 77.11 | 76.89 | 76.229 | 76.537 | 78.697 | 78.212 | 77.551 | 434 | 431 | 334 | 17103.828 | 15722.664 | 14345.336 | -32768 | 78.741 | 91.654 | 1.138 | 1.828 | 1.722 | 2.394 | 2.454 | 2.494 | 23.982
2018-11-16 | 12:41 | 76.802 | 77.066 | 77.11 | 76.89 | 76.229 | 76.537 | 78.697 | 78.212 | 77.551 | 442 | 437 | 326 | 17415.166 | 15936.913 | 14012.957 | -32768 | 79.005 | 91.654 | 1.236 | 1.644 | 1.73 | 2.395 | 2.455 | 2.494 | 23.984
2018-11-16 | 12:41 | 76.802 | 77.331 | 77.243 | 77.022 | 76.626 | 76.89 | 78.741 | 78.344 | 77.727 | 411 | 418 | 321 | 16208.729 | 15258.456 | 13805.221 | -32768 | 78.344 | 91.654 | 1.218 | 1.608 | 1.912 | 2.397 | 2.455 | 2.494 | 23.984
2018-11-16 | 12:41 | 76.802 | 77.331 | 77.243 | 77.022 | 76.626 | 76.89 | 78.741 | 78.344 | 77.727 | 411 | 418 | 321 | 16208.729 | 15258.456 | 13805.221 | -32768 | 78.344 | 91.654 | 1.15 | 1.75 | 1.69 | 2.397 | 2.455 | 2.494 | 23.984
2018-11-16 | 12:41 | 77.243 | 77.331 | 77.639 | 77.375 | 76.67 | 77.199 | 79.138 | 78.477 | 78.124 | 407 | 405 | 305 | 16053.061 | 14794.248 | 13140.464 | -32768 | 78.565 | 92.05 | 1.088 | 1.688 | 1.692 | 2.398 | 2.455 | 2.493 | 23.982
2018-11-16 | 12:41 | 77.243 | 77.331 | 77.639 | 77.507 | 76.67 | 77.199 | 79.138 | 78.477 | 78.124 | 407 | 405 | 305 | 16053.061 | 14794.248 | 13140.464 | -32768 | 78.433 | 92.05 | 1.118 | 1.87 | 1.422 | 2.398 | 2.455 | 2.494 | 23.984
2018-11-16 | 12:41 | 77.551 | 77.463 | 77.904 | 77.551 | 76.802 | 77.199 | 79.049 | 78.609 | 78.3 | 404 | 419 | 321 | 17259.496 | 14758.54 | 12517.255 | -32768 | 78.212 | 92.094 | 1.264 | 1.636 | 1.782 | 2.4 | 2.456 | 2.495 | 23.984
2018-11-16 | 12:41 | 77.551 | 77.463 | 77.904 | 77.551 | 76.802 | 77.199 | 79.049 | 78.609 | 78.3 | 404 | 419 | 321 | 15936.309 | 15294.164 | 13805.221 | -32768 | 78.212 | 92.094 | 1.264 | 1.636 | 1.782 | 2.399 | 2.458 | 2.495 | 23.984
2018-11-16 | 12:41 | 77.243 | 77.904 | 77.904 | 77.463 | 77.066 | 77.287 | 79.138 | 78.873 | 78.609 | 434 | 423 | 320 | 17103.828 | 15436.997 | 13763.674 | -32768 | 77.86 | 91.786 | 1.118 | 1.67 | 1.766 | 2.4 | 2.458 | 2.495 | 23.984
2018-11-16 | 12:41 | 77.243 | 78.036 | 78.036 | 77.463 | 77.066 | 77.287 | 79.005 | 78.873 | 78.609 | 434 | 423 | 320 | 17103.828 | 15436.997 | 13763.674 | -32768 | 77.86 | 91.566 | 1.094 | 1.996 | 1.624 | 2.401 | 2.458 | 2.496 | 23.984
2018-11-16 | 12:42 | 77.551 | 77.992 | 78.168 | 77.948 | 77.199 | 77.727 | 79.446 | 78.873 | 78.785 | 441 | 409 | 319 | 16870.324 | 15794.08 | 15176.281 | -32768 | 79.005 | 91.169 | 1.23 | 1.584 | 1.506 | 2.402 | 2.459 | 2.496 | 23.984
2018-11-16 | 12:42 | 77.551 | 77.992 | 78.168 | 77.948 | 77.199 | 77.727 | 79.446 | 78.873 | 78.785 | 441 | 409 | 319 | 16870.324 | 15794.08 | 15176.281 | -32768 | 79.005 | 91.169 | 1.162 | 1.806 | 1.5 | 2.402 | 2.459 | 2.496 | 23.982
2018-11-16 | 12:42 | 78.08 | 78.433 | 78.565 | 78.3 | 77.507 | 78.036 | 79.711 | 79.138 | 78.785 | 426 | 428 | 356 | 16792.488 | 15615.539 | 15259.376 | -32768 | 78.829 | 91.301 | 1.126 | 1.744 | 1.668 | 2.403 | 2.459 | 2.496 | 23.982
2018-11-16 | 12:42 | 77.992 | 78.433 | 78.433 | 78.168 | 77.331 | 78.036 | 79.446 | 79.138 | 78.785 | 431 | 439 | 353 | 16987.076 | 16008.33 | 15134.734 | -32768 | 78.697 | 91.301 | 1.178 | 1.726 | 1.748 | 2.405 | 2.46 | 2.496 | 23.986
2018-11-16 | 12:42 | 78.388 | 78.697 | 78.961 | 78.565 | 77.771 | 78.3 | 79.887 | 79.27 | 78.917 | 419 | 413 | 367 | 16520.068 | 15079.914 | 15716.396 | -32768 | 78.036 | 91.566 | 1.128 | 1.834 | 1.39 | 2.407 | 2.461 | 2.497 | 23.982
2018-11-16 | 12:42 | 78.388 | 78.697 | 78.829 | 78.565 | 77.904 | 78.3 | 79.887 | 79.27 | 79.182 | 419 | 413 | 367 | 16520.068 | 15079.914 | 15716.396 | -32768 | 78.036 | 91.521 | 1.214 | 1.61 | 1.47 | 2.406 | 2.461 | 2.496 | 23.986
2018-11-16 | 12:42 | 78.609 | 79.005 | 79.138 | 79.005 | 78.124 | 78.433 | 79.975 | 79.578 | 79.27 | 435 | 406 | 377 | 17142.744 | 14829.956 | 16131.869 | -32768 | 77.287 | 91.698 | 1.072 | 1.71 | 1.794 | 2.407 | 2.462 | 2.498 | 23.984
2018-11-16 | 12:42 | 78.609 | 79.005 | 79.138 | 78.873 | 78.124 | 78.433 | 79.975 | 79.578 | 79.27 | 420 | 404 | 332 | 16558.986 | 14758.54 | 14262.241 | -32768 | 77.287 | 91.566 | 1.11 | 1.688 | 1.844 | 2.406 | 2.463 | 2.498 | 23.984
2018-11-16 | 12:42 | 78.609 | 79.005 | 79.138 | 78.873 | 78.124 | 78.433 | 79.975 | 79.578 | 79.27 | 420 | 404 | 332 | 16558.986 | 14758.54 | 14262.241 | -32768 | 77.287 | 91.566 | 1.11 | 1.688 | 1.844 | 2.406 | 2.463 | 2.498 | 23.984
2018-11-16 | 12:42 | 79.27 | 79.358 | 79.711 | 79.27 | 78.653 | 78.829 | 79.975 | 79.887 | 79.711 | 413 | 406 | 337 | 16286.564 | 14829.956 | 14469.978 | -32768 | 77.287 | 91.477 | 1.232 | 1.614 | 1.618 | 2.409 | 2.463 | 2.5 | 23.986
2018-11-16 | 12:42 | 79.27 | 79.27 | 79.711 | 79.27 | 78.521 | 78.829 | 79.975 | 79.887 | 79.975 | 455 | 433 | 404 | 17921.09 | 15794.08 | 17253.648 | -32768 | 77.287 | 91.477 | 1.22 | 1.88 | 1.858 | 2.409 | 2.463 | 2.499 | 23.986
2018-11-16 | 12:43 | 79.446 | 79.799 | 80.063 | 79.711 | 78.741 | 79.27 | 80.504 | 79.975 | 80.151 | 391 | 410 | 285 | 15430.384 | 14972.789 | 12309.519 | -32768 | 77.331 | 91.213 | 1.176 | 1.806 | 1.65 | 2.41 | 2.465 | 2.502 | 23.982
2018-11-16 | 12:43 | 79.446 | 79.799 | 80.063 | 79.711 | 78.741 | 79.27 | 80.504 | 79.975 | 80.151 | 391 | 410 | 285 | 15430.384 | 14972.789 | 12309.519 | -32768 | 77.331 | 91.213 | 1.202 | 1.754 | 1.724 | 2.41 | 2.465 | 2.502 | 23.982
2018-11-16 | 12:43 | 79.755 | 80.019 | 80.195 | 80.107 | 79.358 | 79.578 | 80.46 | 80.504 | 80.151 | 417 | 414 | 327 | 16442.234 | 15115.623 | 14054.505 | -32768 | 76.537 | 90.949 | 1.176 | 1.836 | 1.702 | 2.413 | 2.467 | 2.503 | 23.986
2018-11-16 | 12:43 | 79.755 | 80.019 | 80.195 | 80.107 | 79.358 | 79.578 | 80.46 | 80.504 | 80.328 | 416 | 414 | 315 | 16403.316 | 15115.623 | 13555.938 | -32768 | 76.537 | 91.081 | 1.204 | 1.876 | 1.674 | 2.413 | 2.467 | 2.502 | 23.982
2018-11-16 | 12:43 | 79.755 | 80.019 | 80.195 | 80.107 | 79.358 | 79.578 | 80.46 | 80.504 | 80.328 | 416 | 414 | 315 | 16403.316 | 15115.623 | 13555.938 | -32768 | 76.537 | 91.081 | 1.204 | 1.876 | 1.674 | 2.413 | 2.467 | 2.502 | 23.982
2018-11-16 | 12:43 | 80.195 | 80.416 | 80.636 | 80.504 | 79.534 | 80.063 | 80.636 | 80.548 | 80.724 | 439 | 431 | 337 | 16753.572 | 14937.081 | 14012.957 | -32768 | 76.802 | 91.301 | 1.292 | 1.762 | 1.648 | 2.415 | 2.469 | 2.504 | 23.982
2018-11-16 | 12:43 | 80.195 | 80.416 | 80.636 | 80.504 | 79.534 | 80.063 | 80.636 | 80.548 | 80.724 | 439 | 431 | 337 | 17298.414 | 15722.664 | 14469.978 | -32768 | 76.802 | 91.037 | 1.228 | 1.72 | 1.532 | 2.416 | 2.47 | 2.505 | 23.982
2018-11-16 | 12:43 | 79.578 | 80.68 | 80.372 | 80.636 | 79.755 | 80.416 | 80.68 | 80.812 | 81.165 | 422 | 412 | 329 | 16636.82 | 15044.206 | 14137.6 | -32768 | 76.009 | 90.772 | 1.224 | 1.444 | 1.812 | 2.419 | 2.472 | 2.506 | 23.984
2018-11-16 | 12:44 | 79.578 | 80.68 | 80.372 | 80.636 | 79.755 | 80.416 | 80.68 | 80.812 | 81.165 | 424 | 430 | 329 | 16714.654 | 15686.955 | 14137.6 | -32768 | 76.009 | 90.772 | 1.224 | 1.444 | 1.812 | 2.419 | 2.471 | 2.506 | 23.984
2018-11-16 | 12:44 | 77.639 | 79.931 | 77.992 | 79.843 | 77.816 | 80.019 | 81.121 | 80.812 | 81.165 | 428 | 401 | 305 | 16870.324 | 14651.415 | 13140.464 | -32768 | 76.141 | 91.037 | 1.224 | 1.728 | 1.718 | 2.423 | 2.474 | 2.51 | 23.986
2018-11-16 | 12:44 | 77.507 | 79.931 | 77.992 | 79.975 | 77.816 | 80.019 | 80.856 | 80.812 | 81.165 | 428 | 401 | 305 | 16870.324 | 14651.415 | 13140.464 | -32768 | 76.405 | 91.037 | 1.176 | 1.75 | 1.64 | 2.422 | 2.473 | 2.508 | 23.986
2018-11-16 | 12:44 | 75.876 | 78.477 | 76.537 | 78.3 | 76.229 | 79.094 | 81.077 | 80.416 | 80.416 | 410 | 406 | 362 | 16169.812 | 14829.956 | 15508.66 | -32768 | 76.846 | 91.654 | 1.1 | 1.64 | 1.762 | 2.427 | 2.477 | 2.513 | 23.982
2018-11-16 | 12:44 | 75.876 | 78.477 | 76.537 | 78.3 | 76.229 | 79.094 | 81.077 | 80.416 | 80.416 | 410 | 406 | 362 | 16169.812 | 14829.956 | 15508.66 | -32768 | 76.846 | 92.006 | 1.1 | 1.64 | 1.762 | 2.427 | 2.477 | 2.513 | 23.982
2018-11-16 | 12:44 | 74.58 | 77.331 | 75.389 | 77.551 | 74.94 | 77.992 | 80.768 | 79.799 | 79.49 | 429 | 439 | 379 | 16909.24 | 16008.33 | 16214.964 | -32768 | 77.816 | 91.742 | 1.084 | 1.832 | 1.528 | 2.429 | 2.479 | 2.514 | 23.986
2018-11-16 | 12:44 | 74.58 | 77.331 | 74.985 | 77.551 | 74.67 | 77.816 | 80.46 | 79.534 | 79.49 | 432 | 430 | 306 | 16909.24 | 16008.33 | 16214.964 | -32768 | 77.816 | 92.006 | 1.24 | 1.6 | 1.866 | 2.43 | 2.479 | 2.513 | 23.986
2018-11-16 | 12:44 | 74.58 | 77.066 | 74.805 | 77.287 | 74.535 | 77.816 | 80.46 | 79.534 | 79.226 | 415 | 404 | 337 | 16364.398 | 14758.54 | 14469.978 | -32768 | 78.08 | 92.006 | 1.036 | 1.75 | 1.748 | 2.431 | 2.478 | 2.513 | 23.984
2018-11-16 | 12:44 | 73.952 | 75.876 | 74.176 | 76.229 | 73.727 | 76.537 | 80.239 | 79.005 | 78.697 | 413 | 431 | 359 | 16286.564 | 15722.664 | 15384.019 | -32768 | 78.741 | 92.755 | 1.228 | 1.75 | 1.886 | 2.433 | 2.48 | 2.517 | 23.982
2018-11-16 | 12:44 | 73.952 | 75.876 | 74.176 | 76.097 | 73.727 | 76.537 | 80.239 | 79.005 | 78.697 | 413 | 431 | 359 | 16286.564 | 15722.664 | 15384.019 | -32768 | 78.741 | 92.755 | 1.14 | 1.828 | 1.744 | 2.433 | 2.482 | 2.517 | 23.982
2018-11-16 | 12:45 | 73.727 | 75.254 | 74.041 | 75.209 | 73.413 | 75.876 | 79.887 | 78.477 | 77.816 | 419 | 414 | 314 | 16520.068 | 15115.623 | 13514.39 | -32768 | 78.124 | 93.108 | 1.176 | 1.852 | 1.742 | 2.437 | 2.484 | 2.519 | 23.986
2018-11-16 | 12:45 | 73.727 | 74.985 | 74.041 | 75.209 | 73.413 | 75.612 | 79.887 | 78.344 | 77.816 | 424 | 412 | 338 | 16520.068 | 15115.623 | 13514.39 | -32768 | 78.124 | 93.108 | 1.15 | 1.468 | 1.838 | 2.437 | 2.484 | 2.518 | 23.982
2018-11-16 | 12:45 | 73.727 | 74.805 | 73.952 | 74.805 | 73.053 | 75.074 | 79.358 | 78.124 | 77.287 | 437 | 440 | 315 | 17220.58 | 16044.038 | 13555.938 | -32768 | 77.463 | 92.491 | 1.19 | 1.788 | 1.702 | 2.44 | 2.486 | 2.522 | 23.986
2018-11-16 | 12:45 | 73.727 | 74.85 | 73.952 | 74.805 | 73.053 | 75.074 | 79.358 | 78.124 | 77.287 | 448 | 406 | 353 | 17648.67 | 14829.956 | 15134.734 | -32768 | 77.463 | 92.491 | 1.074 | 1.688 | 1.822 | 2.441 | 2.485 | 2.52 | 23.984
2018-11-16 | 12:45 | 73.413 | 74.625 | 74.086 | 74.266 | 73.323 | 74.535 | 79.182 | 77.86 | 76.626 | 415 | 416 | 344 | 16364.398 | 15187.039 | 14760.809 | -32768 | 76.934 | 91.433 | 1.246 | 1.642 | 1.65 | 2.443 | 2.488 | 2.523 | 23.984
2018-11-16 | 12:45 | 73.682 | 74.625 | 74.086 | 74.67 | 73.323 | 74.535 | 79.049 | 77.86 | 76.626 | 415 | 416 | 344 | 16364.398 | 15187.039 | 14760.809 | -32768 | 77.066 | 91.433 | 1.132 | 1.672 | 1.752 | 2.443 | 2.489 | 2.524 | 23.986
2018-11-16 | 12:45 | 73.413 | 74.491 | 73.817 | 74.491 | 73.233 | 74.401 | 79.049 | 77.331 | 76.626 | 418 | 429 | 334 | 16481.15 | 15651.247 | 14345.336 | -32768 | 77.022 | 92.183 | 1.162 | 1.806 | 1.662 | 2.445 | 2.489 | 2.524 | 23.984
2018-11-16 | 12:45 | 73.413 | 74.491 | 73.817 | 74.491 | 73.233 | 74.401 | 79.049 | 77.331 | 76.626 | 418 | 429 | 334 | 16481.15 | 15651.247 | 14345.336 | -32768 | 76.89 | 92.183 | 1.144 | 1.594 | 1.902 | 2.444 | 2.489 | 2.524 | 23.984
2018-11-16 | 12:45 | 73.592 | 74.491 | 73.682 | 74.535 | 72.964 | 74.266 | 79.094 | 77.331 | 76.317 | 435 | 418 | 343 | 17142.744 | 15258.456 | 14719.262 | -32768 | 77.066 | 92.844 | 1.154 | 1.568 | 1.712 | 2.444 | 2.489 | 2.526 | 23.982
2018-11-16 | 12:46 | 73.592 | 74.491 | 73.682 | 74.535 | 72.964 | 74.266 | 79.094 | 77.331 | 76.317 | 435 | 418 | 343 | 17142.744 | 15258.456 | 14719.262 | -32768 | 77.066 | 92.844 | 1.154 | 1.568 | 1.712 | 2.444 | 2.489 | 2.526 | 23.982
2018-11-16 | 12:46 | 73.188 | 74.086 | 73.727 | 74.491 | 73.053 | 73.997 | 78.829 | 77.243 | 76.141 | 440 | 412 | 327 | 17337.332 | 15044.206 | 14054.505 | -32768 | 77.551 | 93.152 | 1.22 | 1.68 | 1.82 | 2.447 | 2.491 | 2.526 | 23.986
2018-11-16 | 12:46 | 73.188 | 74.221 | 73.727 | 74.356 | 72.784 | 74.131 | 78.961 | 77.243 | 76.141 | 440 | 412 | 327 | 17337.332 | 15044.206 | 14054.505 | -32768 | 77.551 | 92.888 | 1.25 | 1.73 | 1.856 | 2.446 | 2.491 | 2.527 | 23.982
2018-11-16 | 12:46 | 73.323 | 74.221 | 73.727 | 74.356 | 72.784 | 74.131 | 78.961 | 77.243 | 76.141 | 418 | 418 | 328 | 16481.15 | 15258.456 | 14096.052 | -32768 | 77.816 | 92.888 | 1.25 | 1.78 | 1.782 | 2.446 | 2.492 | 2.527 | 23.982
2018-11-16 | 12:46 | 72.874 | 73.952 | 73.323 | 74.221 | 72.694 | 73.907 | 78.653 | 77.243 | 76.009 | 420 | 420 | 359 | 16558.986 | 15329.872 | 15384.019 | -32768 | 78.609 | 92.888 | 1.242 | 1.718 | 1.856 | 2.448 | 2.492 | 2.528 | 23.986
2018-11-16 | 12:46 | 72.874 | 73.952 | 73.323 | 74.221 | 72.559 | 74.041 | 78.653 | 77.11 | 76.185 | 416 | 427 | 319 | 16558.986 | 15329.872 | 15384.019 | -32768 | 78.609 | 92.491 | 1.188 | 1.746 | 1.786 | 2.448 | 2.492 | 2.527 | 23.984
2018-11-16 | 12:46 | 72.694 | 73.592 | 72.919 | 73.682 | 72.29 | 73.772 | 78.873 | 76.978 | 75.744 | 430 | 408 | 294 | 16948.158 | 14901.373 | 12683.443 | -32768 | 78.873 | 92.711 | 1.206 | 1.422 | 1.74 | 2.448 | 2.493 | 2.528 | 23.982
2018-11-16 | 12:46 | 72.559 | 73.592 | 72.919 | 73.682 | 72.29 | 73.772 | 78.873 | 76.978 | 75.744 | 421 | 411 | 325 | 16597.902 | 15008.498 | 13971.41 | -32768 | 78.741 | 92.711 | 1.156 | 1.88 | 1.486 | 2.448 | 2.493 | 2.529 | 23.986
2018-11-16 | 12:46 | 71.976 | 73.188 | 72.38 | 73.547 | 71.796 | 73.368 | 78.433 | 76.758 | 75.479 | 403 | 415 | 304 | 15897.392 | 15151.331 | 13098.917 | -32768 | 78.08 | 93.108 | 1.246 | 1.686 | 1.856 | 2.449 | 2.493 | 2.528 | 23.986
2018-11-16 | 12:46 | 71.976 | 73.323 | 72.38 | 73.547 | 71.796 | 73.368 | 78.433 | 76.758 | 75.479 | 399 | 400 | 310 | 15741.722 | 14615.706 | 13348.2 | -32768 | 78.08 | 93.108 | 1.26 | 1.858 | 1.494 | 2.449 | 2.493 | 2.528 | 23.984
2018-11-16 | 12:46 | 71.976 | 73.323 | 71.976 | 73.413 | 71.661 | 73.368 | 78.565 | 76.626 | 75.612 | 437 | 445 | 366 | 17220.58 | 16222.58 | 15674.85 | -32768 | 78.08 | 93.372 | 1.162 | 1.714 | 1.87 | 2.449 | 2.495 | 2.53 | 23.986
2018-11-16 | 12:47 | 71.482 | 72.784 | 71.571 | 73.009 | 70.988 | 73.098 | 78.477 | 76.626 | 75.209 | 402 | 403 | 353 | 15858.474 | 14722.831 | 15134.734 | -32768 | 78.609 | 93.196 | 1.142 | 1.858 | 1.706 | 2.451 | 2.495 | 2.529 | 23.986
2018-11-16 | 12:47 | 71.347 | 72.649 | 71.571 | 72.784 | 70.988 | 72.964 | 78.477 | 76.493 | 75.209 | 407 | 409 | 359 | 16053.061 | 14937.081 | 15384.019 | -32768 | 78.609 | 93.196 | 1.178 | 1.684 | 1.566 | 2.45 | 2.495 | 2.529 | 23.984
2018-11-16 | 12:47 | 70.763 | 72.38 | 71.033 | 72.559 | 70.718 | 72.29 | 78.3 | 76.361 | 74.805 | 413 | 422 | 293 | 16286.564 | 15401.289 | 12641.896 | -32768 | 78.3 | 92.623 | 1.166 | 1.786 | 1.634 | 2.452 | 2.495 | 2.531 | 23.986
2018-11-16 | 12:47 | 70.763 | 72.38 | 71.033 | 72.559 | 70.718 | 72.29 | 78.168 | 76.361 | 74.805 | 413 | 422 | 293 | 16286.564 | 15401.289 | 12641.896 | -32768 | 78.3 | 92.227 | 1.264 | 1.52 | 1.82 | 2.451 | 2.496 | 2.53 | 23.986
2018-11-16 | 12:47 | 70.718 | 71.841 | 70.898 | 71.976 | 70.09 | 71.976 | 77.595 | 75.965 | 74.401 | 456 | 447 | 339 | 17960.008 | 16293.996 | 14553.072 | -32768 | 78.521 | 91.742 | 1.172 | 1.578 | 1.714 | 2.451 | 2.496 | 2.529 | 23.986
2018-11-16 | 12:47 | 70.449 | 71.841 | 70.898 | 72.11 | 70.09 | 71.976 | 77.595 | 75.965 | 74.401 | 430 | 436 | 286 | 17960.008 | 16293.996 | 14553.072 | -32768 | 78.521 | 91.742 | 1.244 | 1.85 | 1.68 | 2.451 | 2.497 | 2.531 | 23.984
2018-11-16 | 12:47 | 70.224 | 71.482 | 70.359 | 71.527 | 69.775 | 71.661 | 77.771 | 75.568 | 74.266 | 418 | 423 | 378 | 16481.15 | 15436.997 | 16173.417 | -32768 | 78.873 | 91.698 | 1.178 | 1.612 | 1.75 | 2.452 | 2.497 | 2.529 | 23.984
2018-11-16 | 12:47 | 70.09 | 71.077 | 70.224 | 71.392 | 69.551 | 71.122 | 77.639 | 75.434 | 73.952 | 425 | 410 | 353 | 16753.572 | 14972.789 | 15134.734 | -32768 | 78.344 | 91.433 | 1.126 | 1.778 | 1.824 | 2.453 | 2.497 | 2.529 | 23.986
2018-11-16 | 12:47 | 69.955 | 71.077 | 70.224 | 71.212 | 69.551 | 71.122 | 77.639 | 75.434 | 73.952 | 425 | 410 | 353 | 16753.572 | 14972.789 | 15134.734 | -32768 | 78.344 | 91.433 | 1.208 | 1.76 | 1.794 | 2.452 | 2.496 | 2.529 | 23.986
2018-11-16 | 12:48 | 69.955 | 70.808 | 70.269 | 70.943 | 69.371 | 70.718 | 77.243 | 75.074 | 73.772 | 426 | 427 | 319 | 16792.488 | 15579.83 | 13722.126 | -32768 | 77.639 | 91.257 | 1.21 | 1.802 | 1.788 | 2.454 | 2.498 | 2.53 | 23.986
2018-11-16 | 12:48 | 69.955 | 70.808 | 70.269 | 70.943 | 69.371 | 70.718 | 77.375 | 75.074 | 73.772 | 426 | 427 | 319 | 16792.488 | 15579.83 | 13722.126 | -32768 | 77.639 | 91.257 | 1.188 | 1.424 | 1.884 | 2.454 | 2.498 | 2.53 | 23.986
2018-11-16 | 12:48 | 69.506 | 70.673 | 70.134 | 70.539 | 69.371 | 70.404 | 76.934 | 74.94 | 73.503 | 449 | 410 | 366 | 17687.588 | 14972.789 | 15674.85 | -32768 | 77.243 | 91.389 | 1.228 | 1.638 | 1.75 | 2.452 | 2.496 | 2.527 | 23.984
2018-11-16 | 12:48 | 69.64 | 70.539 | 70.134 | 70.943 | 69.371 | 70.673 | 76.934 | 74.94 | 73.503 | 421 | 387 | 316 | 16597.902 | 14151.498 | 13597.484 | -32768 | 77.243 | 91.389 | 1.172 | 1.774 | 1.9 | 2.452 | 2.497 | 2.529 | 23.986
2018-11-16 | 12:48 | 69.146 | 70.449 | 69.685 | 70.628 | 69.146 | 70.404 | 76.978 | 74.76 | 73.188 | 395 | 404 | 321 | 15586.053 | 14758.54 | 13805.221 | -32768 | 76.405 | 91.257 | 1.172 | 1.844 | 1.908 | 2.451 | 2.497 | 2.529 | 23.986
2018-11-16 | 12:48 | 69.146 | 70.449 | 69.685 | 70.628 | 69.146 | 70.404 | 76.846 | 74.76 | 73.188 | 395 | 404 | 321 | 15586.053 | 14758.54 | 13805.221 | -32768 | 76.405 | 91.521 | 1.172 | 1.844 | 1.908 | 2.452 | 2.496 | 2.527 | 23.986
2018-11-16 | 12:48 | 69.191 | 70.045 | 69.461 | 70.359 | 68.742 | 70.224 | 77.022 | 74.535 | 72.784 | 481 | 479 | 354 | 18932.941 | 17436.662 | 15176.281 | -32768 | 76.802 | 91.521 | 1.252 | 1.842 | 1.734 | 2.45 | 2.494 | 2.525 | 23.98
2018-11-16 | 12:48 | 68.922 | 69.865 | 69.191 | 69.82 | 68.248 | 69.955 | 76.626 | 74.401 | 72.739 | 433 | 419 | 344 | 17064.91 | 15294.164 | 14760.809 | -32768 | 77.86 | 91.83 | 1.202 | 1.658 | 1.926 | 2.449 | 2.493 | 2.525 | 23.984
2018-11-16 | 12:48 | 68.922 | 69.865 | 69.057 | 69.955 | 68.383 | 69.685 | 76.89 | 74.401 | 72.739 | 424 | 425 | 312 | 17064.91 | 15294.164 | 14760.809 | -32768 | 77.86 | 91.83 | 1.132 | 1.55 | 1.842 | 2.449 | 2.495 | 2.527 | 23.982
2018-11-16 | 12:49 | 69.461 | 69.775 | 69.955 | 70 | 68.652 | 69.64 | 76.361 | 74.086 | 72.47 | 420 | 425 | 309 | 16558.986 | 15508.414 | 13306.653 | -32768 | 77.771 | 92.359 | 1.104 | 1.922 | 2.03 | 2.45 | 2.492 | 2.524 | 23.986
2018-11-16 | 12:49 | 69.775 | 69.775 | 69.955 | 69.73 | 68.652 | 69.64 | 76.405 | 74.086 | 72.47 | 420 | 425 | 309 | 16558.986 | 15508.414 | 13306.653 | -32768 | 77.771 | 92.359 | 1.146 | 1.914 | 1.912 | 2.449 | 2.492 | 2.525 | 23.984
2018-11-16 | 12:49 | 70.673 | 70.134 | 70.943 | 70.269 | 69.73 | 69.955 | 76.493 | 74.131 | 72.335 | 408 | 401 | 289 | 16714.654 | 15365.581 | 14553.072 | -32768 | 78.036 | 91.654 | 1.246 | 1.784 | 1.898 | 2.447 | 2.491 | 2.524 | 23.986
2018-11-16 | 12:49 | 70.673 | 70.134 | 70.943 | 70.269 | 69.73 | 69.955 | 76.493 | 74.131 | 72.335 | 408 | 401 | 289 | 16091.978 | 14651.415 | 12475.707 | -32768 | 78.036 | 91.654 | 1.246 | 1.784 | 1.898 | 2.448 | 2.491 | 2.525 | 23.986
2018-11-16 | 12:49 | 70.808 | 70.404 | 71.212 | 70.539 | 69.955 | 69.955 | 76.229 | 73.997 | 72.335 | 432 | 435 | 333 | 17025.992 | 15865.497 | 14303.788 | -32768 | 78.168 | 91.566 | 1.206 | 1.784 | 1.86 | 2.449 | 2.491 | 2.524 | 23.986
2018-11-16 | 12:49 | 71.527 | 70.988 | 72.021 | 71.033 | 70.943 | 70.494 | 76.537 | 74.401 | 72.739 | 428 | 429 | 306 | 16870.324 | 15651.247 | 13182.012 | -32768 | 78.653 | 92.094 | 1.25 | 1.576 | 1.87 | 2.447 | 2.49 | 2.523 | 23.986
2018-11-16 | 12:49 | 71.931 | 71.257 | 72.021 | 71.033 | 70.943 | 70.494 | 76.537 | 74.401 | 72.604 | 419 | 451 | 321 | 16520.068 | 16436.83 | 13805.221 | -32768 | 78.917 | 92.094 | 1.208 | 1.5 | 1.88 | 2.447 | 2.49 | 2.523 | 23.986
2018-11-16 | 12:49 | 71.931 | 71.257 | 72.021 | 71.033 | 70.943 | 70.494 | 76.537 | 74.401 | 72.604 | 419 | 451 | 321 | 16520.068 | 16436.83 | 13805.221 | -32768 | 78.917 | 92.094 | 1.144 | 1.752 | 1.8 | 2.448 | 2.489 | 2.523 | 23.986
2018-11-16 | 12:49 | 72.649 | 71.796 | 72.829 | 71.706 | 71.751 | 71.167 | 76.714 | 74.67 | 73.143 | 425 | 416 | 323 | 16753.572 | 15187.039 | 13888.315 | -32768 | 79.843 | 92.359 | 1.176 | 1.636 | 1.466 | 2.446 | 2.487 | 2.521 | 23.984
2018-11-16 | 12:49 | 72.649 | 71.796 | 72.829 | 71.706 | 71.751 | 71.167 | 76.582 | 74.67 | 73.098 | 393 | 383 | 337 | 15508.218 | 14008.665 | 14469.978 | -32768 | 79.843 | 92.491 | 0.884 | 1.894 | 1.52 | 2.447 | 2.488 | 2.521 | 23.984
2018-11-16 | 12:49 | 73.053 | 72.47 | 73.503 | 72.604 | 72.29 | 71.976 | 76.846 | 75.209 | 73.637 | 432 | 425 | 330 | 17025.992 | 15508.414 | 14179.146 | -32768 | 80.063 | 92.491 | 1.166 | 1.678 | 1.682 | 2.446 | 2.487 | 2.52 | 23.986
2018-11-16 | 12:49 | 73.053 | 72.739 | 73.503 | 72.604 | 72.29 | 72.11 | 76.846 | 75.209 | 73.637 | 432 | 430 | 323 | 17025.992 | 15686.955 | 13888.315 | -32768 | 79.799 | 92.491 | 1.056 | 1.794 | 1.706 | 2.447 | 2.487 | 2.52 | 23.986
2018-11-16 | 12:49 | 73.053 | 72.739 | 73.503 | 72.604 | 72.29 | 72.11 | 76.846 | 75.209 | 73.637 | 432 | 430 | 323 | 17025.992 | 15686.955 | 13888.315 | -32768 | 79.799 | 92.491 | 1.056 | 1.794 | 1.706 | 2.447 | 2.488 | 2.52 | 23.986
2018-11-16 | 12:50 | 73.368 | 73.278 | 73.772 | 73.278 | 72.559 | 72.694 | 77.022 | 75.479 | 74.446 | 428 | 405 | 326 | 16870.324 | 14794.248 | 14012.957 | -32768 | 79.27 | 92.667 | 1.186 | 1.78 | 1.728 | 2.444 | 2.486 | 2.519 | 23.984
2018-11-16 | 12:50 | 73.368 | 73.278 | 73.772 | 73.278 | 72.559 | 72.694 | 77.022 | 75.479 | 74.446 | 428 | 405 | 326 | 16870.324 | 14794.248 | 14012.957 | -32768 | 79.27 | 92.667 | 1.186 | 1.78 | 1.728 | 2.444 | 2.486 | 2.519 | 23.984
2018-11-16 | 12:50 | 73.368 | 73.727 | 73.817 | 73.637 | 72.874 | 73.053 | 77.154 | 76.053 | 74.985 | 427 | 440 | 325 | 16831.406 | 16044.038 | 13971.41 | -32768 | 78.961 | 92.623 | 1.22 | 1.42 | 1.794 | 2.445 | 2.486 | 2.518 | 23.986
2018-11-16 | 12:50 | 73.368 | 73.727 | 73.817 | 73.278 | 72.874 | 73.188 | 77.154 | 76.053 | 74.985 | 432 | 446 | 328 | 17025.992 | 16258.288 | 14096.052 | -32768 | 79.005 | 92.623 | 1.13 | 1.812 | 1.612 | 2.444 | 2.486 | 2.519 | 23.984
2018-11-16 | 12:50 | 73.503 | 73.952 | 73.817 | 73.772 | 72.964 | 73.503 | 77.419 | 76.185 | 74.94 | 405 | 422 | 349 | 15975.226 | 15401.289 | 14968.545 | -32768 | 79.49 | 93.064 | 1.08 | 1.53 | 1.798 | 2.445 | 2.485 | 2.517 | 23.984
2018-11-16 | 12:50 | 73.682 | 73.952 | 73.682 | 73.907 | 72.874 | 73.503 | 77.287 | 76.185 | 74.94 | 436 | 409 | 335 | 17181.662 | 14937.081 | 14386.883 | -32768 | 79.755 | 93.064 | 1.1 | 1.584 | 1.724 | 2.444 | 2.485 | 2.517 | 23.986
2018-11-16 | 12:50 | 73.503 | 73.997 | 73.682 | 74.086 | 73.053 | 73.503 | 77.551 | 76.317 | 75.119 | 443 | 421 | 368 | 17454.084 | 15365.581 | 15757.944 | -32768 | 80.195 | 93.02 | 1.214 | 1.846 | 1.396 | 2.443 | 2.484 | 2.514 | 23.982
2018-11-16 | 12:50 | 73.503 | 73.997 | 73.682 | 74.086 | 73.053 | 73.503 | 77.551 | 76.317 | 75.119 | 395 | 417 | 314 | 15586.053 | 15222.747 | 13514.39 | -32768 | 80.328 | 93.02 | 1.232 | 1.486 | 1.792 | 2.443 | 2.484 | 2.516 | 23.986
2018-11-16 | 12:50 | 73.413 | 73.997 | 73.817 | 74.086 | 72.964 | 73.772 | 77.463 | 76.449 | 75.524 | 429 | 428 | 307 | 16909.24 | 15615.539 | 13223.559 | -32768 | 80.195 | 93.064 | 1.19 | 1.61 | 1.726 | 2.443 | 2.484 | 2.514 | 23.984
2018-11-16 | 12:50 | 73.413 | 73.997 | 73.817 | 74.086 | 72.964 | 73.772 | 77.463 | 76.449 | 75.524 | 405 | 415 | 349 | 15975.226 | 15151.331 | 14968.545 | -32768 | 80.195 | 93.064 | 1.226 | 1.738 | 1.87 | 2.445 | 2.485 | 2.516 | 23.986
2018-11-16 | 12:51 | 73.637 | 74.086 | 73.817 | 73.997 | 73.009 | 73.637 | 77.551 | 76.449 | 75.568 | 438 | 402 | 336 | 17259.496 | 14687.123 | 14428.431 | -32768 | 80.636 | 92.667 | 1.138 | 1.724 | 1.68 | 2.444 | 2.484 | 2.515 | 23.984
2018-11-16 | 12:51 | 73.637 | 74.086 | 73.952 | 73.997 | 73.143 | 73.907 | 77.551 | 76.449 | 75.434 | 436 | 447 | 343 | 17181.662 | 16293.996 | 14719.262 | -32768 | 80.636 | 92.535 | 1.078 | 1.768 | 1.678 | 2.444 | 2.484 | 2.513 | 23.986
2018-11-16 | 12:51 | 73.637 | 74.266 | 74.266 | 73.997 | 73.278 | 73.952 | 77.816 | 76.449 | 75.7 | 429 | 426 | 325 | 16909.24 | 15544.122 | 13971.41 | -32768 | 80.372 | 93.857 | 1.186 | 1.82 | 1.73 | 2.444 | 2.485 | 2.514 | 23.986
2018-11-16 | 12:51 | 73.637 | 74.266 | 74.266 | 73.997 | 73.278 | 73.817 | 77.816 | 76.493 | 75.832 | 401 | 421 | 320 | 15819.557 | 15365.581 | 13763.674 | -32768 | 80.504 | 93.857 | 1.224 | 1.832 | 1.648 | 2.445 | 2.485 | 2.513 | 23.986
2018-11-16 | 12:51 | 74.356 | 74.446 | 74.401 | 74.491 | 73.458 | 74.131 | 77.86 | 76.493 | 75.832 | 402 | 414 | 341 | 15858.474 | 15115.623 | 14636.167 | -32768 | 80.989 | 93.549 | 1.32 | 1.86 | 1.708 | 2.446 | 2.483 | 2.512 | 23.986
2018-11-16 | 12:51 | 74.356 | 74.446 | 74.535 | 74.491 | 73.727 | 74.131 | 77.86 | 76.626 | 75.832 | 399 | 390 | 317 | 15741.722 | 14258.623 | 13639.031 | -32768 | 81.385 | 93.549 | 1.266 | 1.548 | 1.77 | 2.446 | 2.484 | 2.512 | 23.986
2018-11-16 | 12:51 | 74.356 | 74.446 | 74.535 | 74.491 | 73.727 | 74.131 | 77.86 | 76.626 | 75.832 | 399 | 390 | 317 | 15741.722 | 14258.623 | 13639.031 | -32768 | 81.385 | 93.549 | 1.18 | 1.54 | 1.546 | 2.446 | 2.484 | 2.512 | 23.984
2018-11-16 | 12:51 | 74.895 | 74.985 | 75.209 | 74.94 | 74.086 | 74.491 | 77.992 | 76.758 | 76.097 | 410 | 433 | 326 | 16364.398 | 15722.664 | 14511.525 | -32768 | 81.562 | 93.108 | 1.144 | 1.448 | 1.722 | 2.447 | 2.484 | 2.512 | 23.986
2018-11-16 | 12:51 | 74.895 | 74.985 | 75.074 | 74.94 | 74.266 | 74.491 | 77.86 | 76.758 | 75.92 | 446 | 424 | 362 | 17570.836 | 15472.706 | 15508.66 | -32768 | 81.562 | 92.976 | 1.152 | 1.69 | 1.488 | 2.445 | 2.485 | 2.512 | 23.986
2018-11-16 | 12:51 | 74.895 | 74.985 | 75.074 | 74.94 | 74.266 | 74.491 | 77.86 | 76.758 | 75.92 | 446 | 424 | 362 | 17570.836 | 15472.706 | 15508.66 | -32768 | 81.562 | 92.976 | 1.152 | 1.69 | 1.488 | 2.445 | 2.485 | 2.512 | 23.986
2018-11-16 | 12:52 | 75.434 | 75.074 | 75.744 | 75.344 | 74.67 | 74.625 | 78.124 | 76.89 | 76.185 | 439 | 410 | 357 | 17298.414 | 14972.789 | 15300.924 | -32768 | 81.165 | 93.196 | 1.196 | 1.702 | 1.694 | 2.447 | 2.486 | 2.512 | 23.982
2018-11-16 | 12:52 | 75.434 | 75.074 | 75.744 | 75.344 | 74.67 | 74.625 | 78.124 | 76.89 | 76.185 | 439 | 410 | 357 | 17298.414 | 14972.789 | 15300.924 | -32768 | 81.297 | 93.196 | 1.164 | 1.564 | 1.646 | 2.447 | 2.484 | 2.511 | 23.984
2018-11-16 | 12:52 | 75.744 | 75.744 | 76.009 | 75.832 | 74.85 | 75.164 | 78.168 | 77.022 | 76.449 | 420 | 420 | 328 | 16558.986 | 15329.872 | 14096.052 | -32768 | 80.989 | 93.461 | 1.25 | 1.84 | 1.726 | 2.447 | 2.484 | 2.51 | 23.984
2018-11-16 | 12:52 | 75.744 | 75.744 | 76.009 | 75.832 | 75.119 | 75.074 | 78.124 | 77.287 | 76.714 | 448 | 452 | 321 | 16558.986 | 15329.872 | 14096.052 | -32768 | 80.989 | 93.725 | 1.106 | 1.506 | 1.48 | 2.448 | 2.485 | 2.51 | 23.984
2018-11-16 | 12:52 | 75.744 | 75.744 | 76.009 | 75.832 | 75.119 | 75.074 | 78.124 | 77.287 | 76.714 | 448 | 452 | 321 | 17648.67 | 16472.537 | 13805.221 | -32768 | 80.989 | 93.725 | 1.106 | 1.506 | 1.48 | 2.446 | 2.485 | 2.51 | 23.984
2018-11-16 | 12:52 | 76.273 | 76.185 | 76.405 | 76.185 | 75.479 | 75.744 | 78.565 | 77.551 | 76.802 | 416 | 419 | 344 | 16831.406 | 15151.331 | 13763.674 | -32768 | 80.195 | 93.461 | 1.158 | 1.688 | 1.474 | 2.447 | 2.486 | 2.51 | 23.98
2018-11-16 | 12:52 | 76.273 | 76.185 | 76.405 | 76.185 | 75.479 | 75.744 | 78.565 | 77.551 | 76.802 | 416 | 419 | 344 | 16403.316 | 15294.164 | 14760.809 | -32768 | 80.019 | 93.461 | 1.258 | 1.782 | 1.826 | 2.449 | 2.486 | 2.51 | 23.986
2018-11-16 | 12:52 | 76.273 | 76.185 | 76.405 | 76.185 | 75.479 | 75.744 | 78.565 | 77.551 | 76.802 | 416 | 419 | 344 | 16403.316 | 15294.164 | 14760.809 | -32768 | 80.019 | 93.461 | 1.258 | 1.782 | 1.826 | 2.449 | 2.486 | 2.51 | 23.986
2018-11-16 | 12:52 | 76.229 | 76.582 | 76.67 | 76.582 | 75.788 | 76.097 | 78.653 | 77.551 | 77.419 | 410 | 396 | 314 | 16169.812 | 14472.873 | 13514.39 | -32768 | 78.697 | 92.227 | 1.238 | 1.776 | 1.864 | 2.449 | 2.486 | 2.509 | 23.984
2018-11-16 | 12:52 | 76.229 | 76.582 | 76.67 | 76.582 | 75.788 | 76.097 | 78.653 | 77.551 | 77.551 | 394 | 411 | 329 | 15547.136 | 15008.498 | 14137.6 | -32768 | 78.565 | 92.227 | 1.248 | 1.636 | 1.604 | 2.449 | 2.486 | 2.51 | 23.984
2018-11-16 | 12:52 | 76.758 | 76.978 | 76.802 | 76.846 | 75.92 | 76.405 | 78.653 | 77.948 | 77.551 | 438 | 423 | 327 | 17259.496 | 15436.997 | 14054.505 | -32768 | 78.3 | 91.389 | 1.198 | 1.86 | 1.608 | 2.451 | 2.487 | 2.51 | 23.986
2018-11-16 | 12:52 | 76.758 | 76.978 | 76.802 | 76.846 | 75.92 | 76.405 | 78.653 | 77.948 | 77.551 | 438 | 423 | 327 | 17259.496 | 15436.997 | 14054.505 | -32768 | 78.3 | 91.389 | 1.198 | 1.86 | 1.608 | 2.451 | 2.487 | 2.51 | 23.986
2018-11-16 | 12:53 | 76.89 | 77.11 | 77.243 | 77.199 | 76.361 | 76.582 | 78.917 | 78.256 | 77.948 | 427 | 419 | 310 | 16831.406 | 15294.164 | 13348.2 | -32768 | 78.388 | 91.521 | 1.18 | 1.79 | 1.804 | 2.452 | 2.489 | 2.511 | 23.986
2018-11-16 | 12:53 | 76.89 | 77.11 | 77.243 | 77.022 | 76.361 | 76.582 | 78.917 | 78.256 | 77.948 | 408 | 427 | 307 | 16831.406 | 15294.164 | 13348.2 | -32768 | 78.388 | 91.918 | 1.11 | 1.748 | 1.348 | 2.452 | 2.487 | 2.509 | 23.986
2018-11-16 | 12:53 | 76.934 | 77.243 | 77.507 | 77.463 | 76.493 | 77.11 | 78.961 | 78.521 | 78.08 | 412 | 429 | 308 | 16247.646 | 15651.247 | 13265.106 | -32768 | 77.727 | 91.874 | 1.25 | 1.74 | 1.74 | 2.453 | 2.489 | 2.509 | 23.984
2018-11-16 | 12:53 | 76.934 | 77.243 | 77.507 | 77.463 | 76.493 | 77.11 | 79.226 | 78.521 | 78.08 | 412 | 429 | 308 | 16247.646 | 15651.247 | 13265.106 | -32768 | 77.727 | 91.742 | 1.172 | 1.688 | 1.58 | 2.452 | 2.49 | 2.51 | 23.986
2018-11-16 | 12:53 | 77.199 | 77.375 | 77.507 | 77.331 | 76.493 | 77.11 | 79.226 | 78.521 | 78.08 | 412 | 429 | 308 | 16247.646 | 15651.247 | 13265.106 | -32768 | 77.727 | 91.742 | 1.252 | 1.778 | 1.712 | 2.452 | 2.489 | 2.51 | 23.984
2018-11-16 | 12:53 | 77.154 | 77.639 | 77.639 | 77.639 | 76.714 | 77.243 | 79.049 | 78.521 | 78.344 | 416 | 414 | 311 | 16403.316 | 15115.623 | 13389.748 | -32768 | 77.771 | 91.654 | 1.278 | 1.664 | 1.708 | 2.455 | 2.491 | 2.51 | 23.984
2018-11-16 | 12:53 | 77.154 | 77.639 | 77.639 | 77.639 | 76.714 | 77.243 | 79.049 | 78.521 | 78.344 | 416 | 414 | 311 | 16403.316 | 15115.623 | 13389.748 | -32768 | 77.771 | 91.654 | 1.114 | 1.748 | 1.594 | 2.455 | 2.491 | 2.51 | 23.984
2018-11-16 | 12:53 | 77.331 | 77.683 | 77.639 | 77.639 | 76.89 | 77.331 | 79.358 | 78.653 | 78.609 | 416 | 413 | 310 | 16403.316 | 15079.914 | 13348.2 | -32768 | 78.697 | 91.477 | 1.176 | 1.536 | 1.464 | 2.455 | 2.491 | 2.511 | 23.986
2018-11-16 | 12:53 | 77.331 | 77.683 | 77.904 | 77.639 | 76.89 | 77.199 | 79.226 | 78.785 | 78.609 | 391 | 414 | 328 | 15430.384 | 15115.623 | 14096.052 | -32768 | 78.697 | 91.477 | 1.25 | 1.688 | 1.604 | 2.456 | 2.49 | 2.511 | 23.982
2018-11-16 | 12:54 | 77.86 | 77.904 | 78.036 | 77.992 | 77.287 | 77.507 | 79.622 | 78.917 | 78.873 | 431 | 436 | 417 | 16987.076 | 15901.205 | 17793.762 | -32768 | 78.388 | 91.345 | 1.236 | 1.6 | 1.516 | 2.456 | 2.491 | 2.512 | 23.984
2018-11-16 | 12:54 | 77.86 | 78.036 | 78.565 | 78.388 | 77.463 | 77.683 | 79.755 | 79.182 | 78.741 | 417 | 417 | 324 | 16442.234 | 15222.747 | 13929.862 | -32768 | 78.521 | 91.389 | 1.274 | 1.632 | 1.692 | 2.457 | 2.493 | 2.513 | 23.984
2018-11-16 | 12:54 | 78.124 | 78.036 | 78.565 | 78.256 | 77.463 | 77.948 | 79.755 | 79.049 | 78.741 | 405 | 416 | 362 | 15975.226 | 15187.039 | 15508.66 | -32768 | 78.521 | 91.257 | 1.314 | 1.506 | 1.526 | 2.459 | 2.493 | 2.513 | 23.986
2018-11-16 | 12:54 | 78.124 | 78.3 | 78.565 | 78.256 | 77.463 | 77.948 | 79.755 | 79.049 | 78.741 | 436 | 417 | 320 | 15975.226 | 15187.039 | 15508.66 | -32768 | 78.917 | 91.257 | 1.198 | 1.822 | 1.638 | 2.458 | 2.494 | 2.514 | 23.986
2018-11-16 | 12:54 | 78.212 | 78.477 | 78.741 | 78.565 | 77.816 | 78.212 | 79.446 | 79.314 | 79.182 | 430 | 439 | 322 | 16948.158 | 16008.33 | 13846.769 | -32768 | 79.887 | 91.169 | 1.312 | 1.706 | 1.648 | 2.459 | 2.495 | 2.514 | 23.984
2018-11-16 | 12:54 | 78.212 | 78.477 | 78.609 | 78.565 | 77.683 | 78.212 | 79.887 | 79.314 | 79.182 | 423 | 416 | 346 | 16675.736 | 15187.039 | 14843.903 | -32768 | 79.887 | 91.433 | 1.216 | 1.48 | 1.612 | 2.459 | 2.494 | 2.514 | 23.986
2018-11-16 | 12:54 | 78.388 | 78.697 | 78.873 | 78.785 | 77.948 | 78.477 | 79.887 | 79.314 | 79.446 | 405 | 414 | 325 | 15975.226 | 15115.623 | 13971.41 | -32768 | 79.182 | 91.169 | 1.204 | 1.764 | 1.646 | 2.462 | 2.495 | 2.515 | 23.986
2018-11-16 | 12:54 | 78.521 | 78.697 | 79.005 | 78.477 | 78.08 | 78.477 | 80.019 | 79.578 | 79.446 | 438 | 435 | 362 | 17259.496 | 15865.497 | 15508.66 | -32768 | 79.182 | 91.301 | 1.248 | 1.812 | 1.756 | 2.461 | 2.495 | 2.515 | 23.986
2018-11-16 | 12:54 | 79.138 | 79.094 | 79.27 | 79.138 | 78.344 | 78.829 | 80.107 | 79.711 | 79.755 | 415 | 412 | 319 | 17570.836 | 16151.163 | 14179.146 | -32768 | 78.741 | 91.125 | 1.024 | 1.72 | 1.562 | 2.462 | 2.498 | 2.517 | 23.986
2018-11-16 | 12:54 | 79.138 | 79.094 | 79.27 | 79.138 | 78.344 | 78.829 | 80.107 | 79.711 | 79.755 | 415 | 412 | 319 | 16364.398 | 15044.206 | 13722.126 | -32768 | 78.873 | 91.125 | 1.184 | 1.63 | 1.696 | 2.463 | 2.498 | 2.518 | 23.986
2018-11-16 | 12:55 | 79.226 | 79.402 | 79.711 | 79.314 | 78.785 | 79.005 | 80.46 | 79.887 | 80.019 | 426 | 425 | 363 | 16792.488 | 15508.414 | 15550.207 | -32768 | 78.785 | 91.301 | 1.078 | 1.628 | 1.6 | 2.466 | 2.5 | 2.519 | 23.986
2018-11-16 | 12:55 | 79.226 | 79.402 | 79.578 | 79.578 | 78.785 | 79.182 | 80.46 | 79.755 | 80.019 | 425 | 430 | 325 | 16753.572 | 15686.955 | 13971.41 | -32768 | 78.785 | 91.301 | 1.102 | 1.798 | 1.778 | 2.464 | 2.498 | 2.518 | 23.984
2018-11-16 | 12:55 | 79.799 | 79.843 | 79.843 | 79.843 | 79.182 | 79.402 | 80.46 | 80.151 | 80.328 | 407 | 387 | 338 | 16053.061 | 14151.498 | 14511.525 | -32768 | 79.446 | 91.654 | 1.228 | 1.496 | 1.582 | 2.467 | 2.501 | 2.521 | 23.986
2018-11-16 | 12:55 | 79.799 | 79.843 | 79.975 | 79.843 | 79.049 | 79.402 | 80.46 | 80.151 | 80.328 | 405 | 408 | 295 | 15975.226 | 14901.373 | 12724.991 | -32768 | 79.446 | 91.786 | 1.214 | 1.716 | 1.638 | 2.466 | 2.502 | 2.522 | 23.984
2018-11-16 | 12:55 | 80.019 | 79.975 | 80.372 | 80.283 | 79.578 | 79.799 | 80.989 | 80.548 | 80.372 | 437 | 420 | 326 | 17220.58 | 15329.872 | 14012.957 | -32768 | 79.094 | 91.389 | 1.206 | 1.608 | 1.972 | 2.468 | 2.503 | 2.524 | 23.982
2018-11-16 | 12:55 | 80.195 | 79.975 | 80.372 | 80.283 | 79.578 | 79.799 | 80.989 | 80.548 | 80.372 | 437 | 420 | 326 | 17220.58 | 15329.872 | 14012.957 | -32768 | 79.094 | 91.389 | 1.218 | 1.714 | 1.926 | 2.469 | 2.505 | 2.523 | 23.986
2018-11-16 | 12:55 | 80.328 | 80.372 | 80.548 | 80.372 | 79.578 | 80.107 | 80.9 | 80.724 | 80.636 | 421 | 426 | 298 | 16597.902 | 15544.122 | 12849.633 | -32768 | 79.314 | 92.094 | 1.152 | 1.484 | 1.898 | 2.471 | 2.505 | 2.526 | 23.986
2018-11-16 | 12:55 | 80.328 | 80.372 | 80.548 | 80.372 | 79.578 | 80.107 | 80.9 | 80.856 | 80.636 | 432 | 427 | 380 | 17025.992 | 15579.83 | 16256.512 | -32768 | 79.314 | 92.094 | 1.152 | 1.484 | 1.898 | 2.471 | 2.505 | 2.526 | 23.986
2018-11-16 | 12:56 | 78.697 | 80.372 | 79.094 | 80.328 | 78.961 | 80.239 | 81.253 | 80.989 | 81.209 | 428 | 421 | 300 | 16870.324 | 15365.581 | 12932.728 | -32768 | 80.328 | 92.447 | 1.212 | 1.862 | 1.89 | 2.474 | 2.508 | 2.528 | 23.986
2018-11-16 | 12:56 | 78.697 | 80.372 | 79.094 | 80.328 | 78.961 | 80.239 | 81.253 | 80.989 | 81.209 | 443 | 405 | 324 | 17454.084 | 14794.248 | 13929.862 | -32768 | 80.46 | 92.447 | 1.164 | 1.766 | 1.906 | 2.473 | 2.507 | 2.529 | 23.984
2018-11-16 | 12:56 | 76.89 | 79.446 | 76.978 | 79.666 | 77.331 | 79.578 | 81.297 | 80.724 | 80.945 | 391 | 406 | 273 | 15430.384 | 14829.956 | 11810.95 | -32768 | 79.666 | 92.359 | 1.15 | 1.76 | 1.844 | 2.476 | 2.51 | 2.53 | 23.986
2018-11-16 | 12:56 | 76.89 | 79.446 | 76.978 | 79.666 | 77.331 | 79.578 | 81.297 | 80.724 | 80.68 | 415 | 424 | 325 | 16364.398 | 15472.706 | 13971.41 | -32768 | 79.666 | 92.359 | 1.15 | 1.784 | 1.92 | 2.476 | 2.509 | 2.53 | 23.986
2018-11-16 | 12:56 | 75.832 | 78.388 | 76.317 | 77.992 | 75.788 | 79.049 | 80.9 | 80.46 | 80.416 | 410 | 417 | 345 | 16169.812 | 15222.747 | 14802.356 | -32768 | 79.314 | 92.094 | 0.978 | 1.674 | 1.756 | 2.478 | 2.512 | 2.533 | 23.986
2018-11-16 | 12:56 | 75.7 | 78.124 | 76.317 | 77.992 | 75.788 | 78.917 | 80.9 | 80.328 | 80.283 | 421 | 436 | 370 | 16597.902 | 15901.205 | 15841.038 | -32768 | 79.314 | 92.094 | 1.044 | 1.61 | 1.774 | 2.479 | 2.511 | 2.532 | 23.984
2018-11-16 | 12:56 | 74.446 | 77.11 | 75.119 | 77.199 | 74.446 | 77.727 | 80.636 | 79.666 | 79.402 | 412 | 433 | 309 | 16247.646 | 15794.08 | 13306.653 | -32768 | 79.975 | 92.227 | 1.316 | 1.702 | 1.814 | 2.48 | 2.514 | 2.534 | 23.986
2018-11-16 | 12:56 | 74.446 | 76.846 | 74.715 | 77.066 | 74.446 | 77.551 | 80.592 | 79.666 | 79.402 | 416 | 410 | 357 | 16247.646 | 15794.08 | 13306.653 | -32768 | 79.975 | 92.227 | 1.134 | 1.798 | 1.236 | 2.481 | 2.514 | 2.534 | 23.984
2018-11-16 | 12:56 | 74.356 | 76.053 | 74.625 | 76.273 | 74.086 | 76.714 | 80.504 | 78.917 | 78.653 | 415 | 410 | 349 | 16364.398 | 14972.789 | 14968.545 | -32768 | 80.239 | 92.623 | 1.238 | 1.688 | 1.524 | 2.484 | 2.518 | 2.537 | 23.986
2018-11-16 | 12:56 | 74.356 | 76.053 | 74.491 | 76.273 | 74.086 | 76.449 | 80.504 | 78.917 | 78.388 | 426 | 431 | 324 | 16792.488 | 15722.664 | 13929.862 | -32768 | 80.239 | 92.755 | 1.19 | 1.714 | 1.716 | 2.482 | 2.517 | 2.536 | 23.986
2018-11-16 | 12:57 | 73.952 | 75.389 | 74.221 | 75.344 | 73.503 | 75.656 | 79.975 | 78.521 | 77.727 | 405 | 402 | 342 | 15975.226 | 14687.123 | 14677.714 | -32768 | 80.107 | 92.491 | 1.142 | 1.834 | 1.278 | 2.485 | 2.519 | 2.537 | 23.986
2018-11-16 | 12:57 | 73.952 | 75.254 | 74.221 | 75.344 | 73.503 | 75.656 | 79.975 | 78.521 | 77.727 | 429 | 426 | 319 | 16909.24 | 15544.122 | 13722.126 | -32768 | 80.107 | 92.491 | 1.128 | 1.81 | 1.542 | 2.484 | 2.519 | 2.54 | 23.986
2018-11-16 | 12:57 | 73.682 | 75.029 | 74.086 | 74.985 | 73.143 | 75.209 | 79.446 | 77.86 | 77.066 | 453 | 424 | 293 | 17843.256 | 15472.706 | 12641.896 | -32768 | 79.49 | 92.755 | 1.21 | 1.626 | 1.784 | 2.486 | 2.522 | 2.54 | 23.984
2018-11-16 | 12:57 | 73.682 | 75.029 | 74.221 | 74.985 | 73.413 | 74.985 | 79.446 | 77.992 | 77.243 | 424 | 411 | 335 | 16714.654 | 15008.498 | 14386.883 | -32768 | 79.49 | 92.888 | 1.136 | 1.802 | 1.488 | 2.487 | 2.522 | 2.54 | 23.982
2018-11-16 | 12:57 | 73.727 | 74.715 | 73.952 | 74.67 | 73.278 | 74.895 | 79.622 | 77.86 | 76.714 | 432 | 420 | 345 | 17025.992 | 15329.872 | 14802.356 | -32768 | 78.256 | 93.549 | 1.204 | 1.826 | 1.422 | 2.488 | 2.523 | 2.542 | 23.982
2018-11-16 | 12:57 | 73.592 | 74.58 | 74.086 | 74.311 | 73.278 | 74.625 | 79.622 | 77.727 | 76.714 | 404 | 403 | 306 | 15936.309 | 14722.831 | 13182.012 | -32768 | 78.256 | 93.417 | 1.22 | 1.784 | 1.74 | 2.488 | 2.523 | 2.542 | 23.984
2018-11-16 | 12:57 | 73.592 | 74.58 | 74.086 | 74.311 | 73.278 | 74.625 | 79.622 | 77.727 | 76.714 | 404 | 403 | 306 | 15936.309 | 14722.831 | 13182.012 | -32768 | 78.256 | 93.417 | 1.22 | 1.784 | 1.74 | 2.487 | 2.523 | 2.541 | 23.984
2018-11-16 | 12:57 | 73.682 | 74.491 | 74.266 | 74.401 | 73.413 | 74.58 | 79.226 | 77.507 | 76.449 | 419 | 434 | 303 | 16520.068 | 15829.789 | 13057.369 | -32768 | 78.653 | 93.857 | 1.194 | 1.618 | 1.308 | 2.49 | 2.526 | 2.543 | 23.986
2018-11-16 | 12:57 | 73.682 | 74.491 | 74.266 | 74.401 | 73.413 | 74.58 | 79.226 | 77.507 | 76.449 | 428 | 426 | 333 | 16870.324 | 15544.122 | 14303.788 | -32768 | 78.653 | 93.857 | 1.194 | 1.618 | 1.308 | 2.489 | 2.525 | 2.543 | 23.986
2018-11-16 | 12:57 | 73.727 | 74.356 | 73.997 | 74.446 | 73.233 | 74.221 | 79.358 | 77.507 | 76.449 | 408 | 415 | 355 | 16091.978 | 15151.331 | 15217.829 | -32768 | 78.168 | 93.725 | 1.126 | 1.79 | 1.458 | 2.491 | 2.527 | 2.544 | 23.984
2018-11-16 | 12:57 | 73.727 | 74.356 | 73.997 | 74.446 | 73.233 | 74.221 | 79.358 | 77.507 | 76.449 | 408 | 415 | 355 | 16091.978 | 15151.331 | 15217.829 | -32768 | 78.168 | 93.725 | 1.128 | 1.738 | 1.694 | 2.491 | 2.527 | 2.544 | 23.986
2018-11-16 | 12:57 | 73.592 | 74.491 | 73.997 | 74.446 | 73.233 | 74.491 | 79.226 | 77.507 | 76.449 | 433 | 427 | 348 | 17064.91 | 15579.83 | 14926.998 | -32768 | 78.036 | 94.078 | 1.148 | 1.802 | 1.352 | 2.489 | 2.527 | 2.545 | 23.982
2018-11-16 | 12:58 | 73.592 | 74.401 | 73.862 | 74.176 | 73.188 | 74.221 | 78.961 | 77.375 | 76.053 | 421 | 414 | 307 | 16597.902 | 15115.623 | 13223.559 | -32768 | 77.375 | 94.21 | 1.172 | 1.436 | 1.576 | 2.49 | 2.527 | 2.546 | 23.986
2018-11-16 | 12:58 | 73.592 | 74.401 | 73.592 | 74.176 | 73.053 | 74.086 | 79.226 | 77.419 | 76.053 | 432 | 414 | 316 | 17025.992 | 15115.623 | 13597.484 | -32768 | 77.375 | 93.813 | 1.164 | 1.794 | 1.536 | 2.49 | 2.528 | 2.546 | 23.986
2018-11-16 | 12:58 | 73.458 | 74.401 | 73.592 | 74.176 | 73.053 | 74.086 | 79.226 | 77.419 | 76.053 | 432 | 414 | 316 | 17025.992 | 15115.623 | 13597.484 | -32768 | 76.846 | 93.813 | 1.266 | 1.712 | 1.4 | 2.491 | 2.529 | 2.547 | 23.986
2018-11-16 | 12:58 | 72.964 | 73.952 | 73.098 | 74.041 | 72.38 | 74.086 | 79.094 | 77.154 | 76.097 | 437 | 438 | 433 | 16636.82 | 15294.164 | 15799.491 | -32768 | 77.639 | 93.681 | 1.15 | 1.736 | 1.604 | 2.492 | 2.529 | 2.548 | 23.986
2018-11-16 | 12:58 | 72.964 | 73.952 | 73.098 | 74.041 | 72.38 | 74.086 | 79.094 | 77.154 | 76.097 | 437 | 438 | 433 | 17220.58 | 15972.622 | 18458.52 | -32768 | 77.639 | 93.681 | 1.15 | 1.736 | 1.604 | 2.491 | 2.528 | 2.546 | 23.986
2018-11-16 | 12:58 | 72.2 | 73.547 | 72.829 | 73.368 | 72.11 | 73.862 | 78.917 | 77.022 | 75.7 | 423 | 411 | 324 | 17220.58 | 15615.539 | 14179.146 | -32768 | 77.066 | 93.681 | 1.246 | 1.684 | 1.364 | 2.491 | 2.529 | 2.548 | 23.984
2018-11-16 | 12:58 | 72.065 | 73.547 | 72.829 | 73.368 | 72.11 | 73.862 | 78.917 | 77.022 | 75.965 | 423 | 411 | 324 | 16675.736 | 15008.498 | 13929.862 | -32768 | 77.375 | 93.681 | 1.258 | 1.792 | 1.516 | 2.491 | 2.528 | 2.547 | 23.984
2018-11-16 | 12:58 | 72.065 | 73.547 | 72.694 | 73.368 | 71.976 | 73.862 | 78.917 | 77.022 | 75.965 | 423 | 418 | 324 | 16675.736 | 15258.456 | 13929.862 | -32768 | 77.375 | 93.681 | 1.188 | 1.576 | 1.536 | 2.491 | 2.529 | 2.549 | 23.986
2018-11-16 | 12:58 | 71.616 | 73.009 | 72.021 | 73.143 | 71.437 | 73.278 | 78.609 | 76.626 | 75.568 | 419 | 412 | 329 | 16520.068 | 15044.206 | 14137.6 | -32768 | 77.154 | 93.681 | 1.19 | 1.702 | 1.368 | 2.492 | 2.53 | 2.549 | 23.986
2018-11-16 | 12:58 | 71.616 | 73.009 | 72.021 | 73.143 | 71.437 | 73.278 | 78.477 | 76.626 | 75.568 | 422 | 401 | 328 | 16520.068 | 15044.206 | 14137.6 | -32768 | 77.154 | 93.549 | 1.068 | 1.722 | 1.484 | 2.491 | 2.528 | 2.548 | 23.986
2018-11-16 | 12:59 | 71.033 | 72.515 | 71.347 | 72.47 | 70.763 | 72.784 | 78.344 | 76.361 | 75.119 | 427 | 418 | 342 | 16831.406 | 15258.456 | 14677.714 | -32768 | 78.609 | 93.328 | 1.268 | 1.804 | 1.51 | 2.49 | 2.529 | 2.549 | 23.986
2018-11-16 | 12:59 | 71.033 | 72.515 | 71.347 | 72.604 | 70.763 | 72.784 | 78.3 | 76.361 | 75.119 | 427 | 418 | 342 | 16831.406 | 15258.456 | 14677.714 | -32768 | 78.609 | 93.328 | 1.294 | 1.684 | 1.326 | 2.491 | 2.53 | 2.549 | 23.982
2018-11-16 | 12:59 | 71.033 | 72.425 | 71.347 | 72.604 | 70.763 | 72.784 | 78.3 | 76.361 | 75.119 | 421 | 444 | 365 | 16597.902 | 16186.872 | 15633.302 | -32768 | 78.477 | 93.328 | 1.24 | 1.718 | 1.162 | 2.491 | 2.53 | 2.549 | 23.986
2018-11-16 | 12:59 | 70.359 | 71.886 | 70.943 | 71.886 | 70.09 | 72.11 | 78.08 | 75.832 | 74.535 | 450 | 439 | 346 | 16442.234 | 15044.206 | 14968.545 | -32768 | 77.639 | 93.549 | 1.226 | 1.47 | 1.252 | 2.49 | 2.53 | 2.549 | 23.986
2018-11-16 | 12:59 | 70.359 | 71.886 | 70.943 | 71.886 | 70.09 | 72.11 | 78.08 | 75.832 | 74.535 | 450 | 439 | 346 | 17726.504 | 16008.33 | 14843.903 | -32768 | 77.639 | 93.549 | 1.226 | 1.47 | 1.252 | 2.49 | 2.529 | 2.55 | 23.986
2018-11-16 | 12:59 | 70.404 | 71.212 | 70.718 | 71.571 | 69.865 | 71.571 | 77.948 | 75.612 | 74.266 | 433 | 425 | 308 | 16558.986 | 15044.206 | 13763.674 | -32768 | 77.595 | 92.711 | 1.168 | 1.498 | 1.794 | 2.49 | 2.53 | 2.55 | 23.982
2018-11-16 | 12:59 | 70.539 | 71.212 | 70.718 | 71.571 | 69.865 | 71.571 | 77.948 | 75.612 | 74.266 | 433 | 425 | 308 | 17064.91 | 15508.414 | 13265.106 | -32768 | 77.595 | 92.711 | 1.19 | 1.812 | 1.678 | 2.489 | 2.528 | 2.548 | 23.986
2018-11-16 | 12:59 | 70 | 71.077 | 70.179 | 71.437 | 69.82 | 71.212 | 77.816 | 75.479 | 73.592 | 430 | 421 | 327 | 16948.158 | 15365.581 | 14054.505 | -32768 | 77.066 | 92.05 | 1.19 | 1.748 | 1.636 | 2.489 | 2.528 | 2.549 | 23.986
2018-11-16 | 12:59 | 70 | 71.077 | 70.449 | 71.437 | 69.685 | 71.077 | 77.816 | 75.344 | 73.592 | 420 | 420 | 337 | 16558.986 | 15329.872 | 14469.978 | -32768 | 77.066 | 92.05 | 1.184 | 1.546 | 1.44 | 2.488 | 2.528 | 2.549 | 23.982
2018-11-16 | 12:59 | 69.506 | 70.808 | 70.179 | 70.494 | 69.416 | 70.943 | 77.331 | 75.209 | 73.592 | 428 | 408 | 283 | 16870.324 | 14901.373 | 12226.424 | -32768 | 76.273 | 92.447 | 1.202 | 1.756 | 1.596 | 2.488 | 2.527 | 2.548 | 23.982
2018-11-16 | 13:00 | 69.64 | 70.808 | 70.179 | 70.898 | 69.416 | 70.943 | 77.331 | 75.209 | 73.592 | 428 | 408 | 283 | 16870.324 | 14901.373 | 12226.424 | -32768 | 76.273 | 92.447 | 1.15 | 1.87 | 1.59 | 2.487 | 2.527 | 2.548 | 23.986
2018-11-16 | 13:00 | 69.64 | 70.808 | 70.179 | 70.898 | 69.416 | 70.943 | 77.331 | 75.209 | 73.503 | 419 | 416 | 352 | 16520.068 | 15187.039 | 15093.188 | -32768 | 76.537 | 92.447 | 1.112 | 1.564 | 1.666 | 2.487 | 2.528 | 2.549 | 23.986
2018-11-16 | 13:00 | 69.865 | 70.539 | 70.045 | 70.494 | 69.236 | 70.628 | 77.287 | 74.94 | 72.964 | 433 | 441 | 375 | 17064.91 | 16079.747 | 16048.775 | -32768 | 77.066 | 92.844 | 1.25 | 1.67 | 1.8 | 2.486 | 2.527 | 2.548 | 23.986
2018-11-16 | 13:00 | 69.865 | 70.539 | 70.045 | 70.494 | 69.236 | 70.628 | 77.287 | 74.805 | 72.964 | 433 | 441 | 375 | 17064.91 | 16079.747 | 16048.775 | -32768 | 77.066 | 92.844 | 1.25 | 1.67 | 1.8 | 2.487 | 2.526 | 2.547 | 23.986
2018-11-16 | 13:00 | 69.371 | 70.404 | 69.416 | 70.359 | 68.967 | 70.404 | 77.199 | 74.715 | 73.143 | 441 | 449 | 308 | 17376.248 | 16365.413 | 13265.106 | -32768 | 77.066 | 93.108 | 1.184 | 1.696 | 1.57 | 2.485 | 2.526 | 2.547 | 23.986
2018-11-16 | 13:00 | 69.371 | 70.404 | 69.416 | 70.359 | 68.967 | 70.404 | 77.199 | 74.715 | 73.143 | 422 | 411 | 340 | 16636.82 | 15008.498 | 14594.619 | -32768 | 77.066 | 93.108 | 1.236 | 1.674 | 1.55 | 2.485 | 2.525 | 2.547 | 23.982
2018-11-16 | 13:00 | 69.371 | 70.404 | 69.416 | 70.359 | 68.967 | 70.404 | 77.199 | 74.715 | 73.143 | 422 | 411 | 340 | 16636.82 | 15008.498 | 14594.619 | -32768 | 77.066 | 93.108 | 1.236 | 1.674 | 1.55 | 2.486 | 2.525 | 2.547 | 23.982
2018-11-16 | 13:00 | 69.057 | 70.045 | 69.416 | 70.09 | 68.652 | 70.269 | 77.022 | 74.58 | 72.739 | 417 | 402 | 315 | 16442.234 | 14687.123 | 13555.938 | -32768 | 76.405 | 92.755 | 1.082 | 1.708 | 1.386 | 2.482 | 2.524 | 2.545 | 23.986
2018-11-16 | 13:00 | 69.057 | 70.045 | 69.416 | 70.09 | 68.652 | 70.269 | 77.022 | 74.58 | 72.739 | 437 | 426 | 343 | 17220.58 | 15544.122 | 14719.262 | -32768 | 76.405 | 93.24 | 1.276 | 1.704 | 1.642 | 2.484 | 2.525 | 2.547 | 23.986
2018-11-16 | 13:00 | 68.428 | 69.73 | 68.697 | 69.685 | 68.248 | 69.64 | 76.67 | 74.266 | 72.335 | 409 | 418 | 334 | 16130.895 | 15258.456 | 14345.336 | -32768 | 75.612 | 93.152 | 1.18 | 1.694 | 1.698 | 2.482 | 2.523 | 2.544 | 23.986
2018-11-16 | 13:00 | 68.563 | 69.73 | 68.563 | 69.685 | 67.979 | 69.91 | 76.67 | 74.176 | 72.335 | 420 | 414 | 316 | 16558.986 | 15115.623 | 13597.484 | -32768 | 75.479 | 93.152 | 1.262 | 1.628 | 1.428 | 2.481 | 2.523 | 2.545 | 23.982
2018-11-16 | 13:00 | 68.563 | 69.73 | 68.563 | 69.685 | 67.979 | 69.91 | 76.67 | 74.176 | 72.335 | 420 | 414 | 316 | 16558.986 | 15115.623 | 13597.484 | -32768 | 75.479 | 93.152 | 1.262 | 1.628 | 1.428 | 2.481 | 2.523 | 2.545 | 23.982
2018-11-16 | 13:01 | 67.979 | 69.191 | 68.203 | 69.281 | 67.799 | 69.371 | 76.229 | 73.907 | 72.2 | 421 | 426 | 300 | 17493 | 15472.706 | 16214.964 | -32768 | 75.479 | 93.681 | 1.168 | 1.7 | 1.53 | 2.48 | 2.52 | 2.544 | 23.986
2018-11-16 | 13:01 | 68.158 | 69.191 | 68.203 | 69.146 | 67.799 | 69.371 | 76.405 | 73.907 | 72.2 | 421 | 426 | 300 | 16597.902 | 15544.122 | 12932.728 | -32768 | 75.744 | 93.681 | 1.318 | 1.55 | 1.428 | 2.48 | 2.52 | 2.542 | 23.986
2018-11-16 | 13:01 | 67.62 | 68.652 | 68.069 | 68.877 | 67.485 | 68.922 | 76.009 | 73.637 | 71.796 | 412 | 411 | 320 | 16247.646 | 15008.498 | 13763.674 | -32768 | 76.273 | 94.21 | 1.152 | 1.636 | 1.392 | 2.477 | 2.517 | 2.541 | 23.984
2018-11-16 | 13:01 | 67.62 | 68.652 | 67.799 | 68.877 | 67.35 | 68.697 | 76.009 | 73.503 | 71.796 | 432 | 422 | 327 | 17025.992 | 15401.289 | 14054.505 | -32768 | 76.273 | 94.21 | 1.13 | 1.748 | 1.466 | 2.477 | 2.518 | 2.541 | 23.986
2018-11-16 | 13:01 | 67.305 | 68.293 | 67.664 | 68.338 | 66.946 | 68.428 | 75.7 | 72.964 | 71.257 | 425 | 423 | 312 | 16753.572 | 15436.997 | 13431.295 | -32768 | 75.479 | 94.254 | 1.246 | 1.716 | 1.818 | 2.475 | 2.516 | 2.541 | 23.986
2018-11-16 | 13:01 | 67.17 | 68.293 | 67.664 | 68.473 | 66.946 | 68.428 | 75.7 | 72.964 | 71.257 | 425 | 423 | 312 | 16753.572 | 15436.997 | 13431.295 | -32768 | 75.479 | 94.254 | 1.19 | 1.454 | 1.544 | 2.475 | 2.516 | 2.54 | 23.986
2018-11-16 | 13:01 | 66.632 | 67.889 | 67.26 | 67.664 | 66.587 | 68.203 | 75.832 | 72.829 | 70.853 | 427 | 427 | 319 | 16831.406 | 15579.83 | 13722.126 | -32768 | 75.479 | 94.078 | 1.154 | 1.74 | 1.66 | 2.474 | 2.513 | 2.538 | 23.984
2018-11-16 | 13:01 | 66.632 | 67.889 | 67.26 | 67.664 | 66.587 | 68.203 | 75.832 | 72.829 | 70.988 | 427 | 427 | 319 | 16831.406 | 15579.83 | 13722.126 | -32768 | 75.344 | 94.078 | 1.136 | 1.618 | 1.306 | 2.472 | 2.513 | 2.538 | 23.986
2018-11-16 | 13:01 | 66.632 | 67.889 | 67.26 | 67.664 | 66.317 | 68.203 | 75.832 | 72.829 | 70.988 | 422 | 412 | 306 | 16636.82 | 15044.206 | 13182.012 | -32768 | 75.344 | 94.386 | 1.172 | 1.86 | 1.416 | 2.472 | 2.512 | 2.537 | 23.984
2018-11-16 | 13:02 | 67.395 | 67.799 | 67.709 | 67.799 | 66.721 | 67.889 | 75.656 | 72.604 | 70.494 | 438 | 410 | 326 | 17259.496 | 14972.789 | 14012.957 | -32768 | 76.405 | 94.386 | 1.116 | 1.726 | 1.354 | 2.469 | 2.509 | 2.535 | 23.986
2018-11-16 | 13:02 | 67.53 | 67.799 | 67.709 | 67.799 | 66.721 | 67.889 | 75.656 | 72.604 | 70.494 | 438 | 410 | 326 | 17259.496 | 14972.789 | 14012.957 | -32768 | 76.67 | 94.386 | 1.018 | 1.766 | 1.654 | 2.469 | 2.509 | 2.535 | 23.986
2018-11-16 | 13:02 | 68.608 | 68.203 | 68.922 | 68.248 | 67.664 | 68.024 | 75.524 | 72.604 | 70.494 | 438 | 431 | 357 | 17259.496 | 15722.664 | 15300.924 | -32768 | 76.405 | 93.813 | 1.158 | 1.772 | 1.5 | 2.466 | 2.506 | 2.532 | 23.986
2018-11-16 | 13:02 | 68.608 | 68.203 | 68.922 | 68.248 | 67.664 | 68.024 | 75.524 | 72.604 | 70.494 | 438 | 431 | 357 | 17259.496 | 15722.664 | 15300.924 | -32768 | 76.317 | 93.813 | 1.118 | 1.674 | 1.548 | 2.465 | 2.506 | 2.532 | 23.986
2018-11-16 | 13:02 | 69.416 | 69.057 | 69.865 | 69.012 | 68.742 | 68.428 | 75.524 | 72.739 | 70.988 | 442 | 454 | 362 | 17415.166 | 16543.955 | 15508.66 | -32768 | 76.009 | 93.02 | 1.148 | 1.852 | 1.706 | 2.462 | 2.503 | 2.529 | 23.986
2018-11-16 | 13:02 | 69.416 | 69.057 | 70.134 | 69.057 | 68.877 | 68.697 | 75.254 | 72.874 | 70.988 | 426 | 437 | 364 | 16792.488 | 15936.913 | 15591.755 | -32768 | 76.009 | 93.284 | 1.238 | 1.622 | 1.644 | 2.463 | 2.503 | 2.53 | 23.986
2018-11-16 | 13:02 | 70.224 | 69.82 | 70.718 | 70 | 69.73 | 69.371 | 75.524 | 73.188 | 71.437 | 420 | 418 | 350 | 16558.986 | 15258.456 | 15010.093 | -32768 | 76.185 | 93.461 | 1.188 | 1.83 | 1.532 | 2.46 | 2.499 | 2.527 | 23.986
2018-11-16 | 13:02 | 70.224 | 70 | 70.718 | 70 | 69.73 | 69.371 | 75.524 | 73.188 | 71.706 | 450 | 437 | 328 | 17726.504 | 15936.913 | 14096.052 | -32768 | 76.185 | 93.461 | 1.246 | 1.736 | 1.54 | 2.46 | 2.5 | 2.527 | 23.986
2018-11-16 | 13:02 | 70.224 | 70 | 70.718 | 70 | 69.73 | 69.371 | 75.524 | 73.188 | 71.706 | 450 | 437 | 328 | 17726.504 | 15936.913 | 14096.052 | -32768 | 76.185 | 93.461 | 1.246 | 1.736 | 1.54 | 2.46 | 2.5 | 2.527 | 23.986
2018-11-16 | 13:03 | 70.943 | 70.673 | 71.122 | 70.628 | 70.269 | 70.134 | 75.965 | 73.592 | 72.245 | 437 | 439 | 321 | 16636.82 | 15615.539 | 13805.221 | -32768 | 77.066 | 93.549 | 1.154 | 1.542 | 1.754 | 2.456 | 2.496 | 2.525 | 23.986
2018-11-16 | 13:03 | 70.943 | 70.673 | 71.122 | 70.628 | 70.269 | 70.134 | 75.832 | 73.592 | 72.245 | 437 | 439 | 368 | 17220.58 | 16008.33 | 15757.944 | -32768 | 77.066 | 93.549 | 1.272 | 1.828 | 1.596 | 2.457 | 2.496 | 2.524 | 23.986
2018-11-16 | 13:03 | 71.077 | 70.808 | 71.122 | 70.628 | 70.269 | 70.134 | 75.832 | 73.592 | 72.245 | 423 | 412 | 378 | 16675.736 | 15044.206 | 16173.417 | -32768 | 77.066 | 93.549 | 1.224 | 1.8 | 1.316 | 2.456 | 2.496 | 2.525 | 23.986
2018-11-16 | 13:03 | 71.212 | 71.212 | 71.527 | 71.212 | 70.539 | 70.628 | 76.053 | 73.997 | 72.649 | 435 | 425 | 322 | 17142.744 | 15508.414 | 13846.769 | -32768 | 77.243 | 93.108 | 1.172 | 1.718 | 1.658 | 2.454 | 2.493 | 2.521 | 23.986
2018-11-16 | 13:03 | 71.212 | 71.212 | 71.257 | 71.212 | 70.404 | 70.628 | 76.053 | 73.997 | 72.784 | 435 | 425 | 322 | 17142.744 | 15508.414 | 13846.769 | -32768 | 77.243 | 93.108 | 1.182 | 1.69 | 1.74 | 2.453 | 2.492 | 2.522 | 23.986
2018-11-16 | 13:03 | 71.077 | 71.347 | 71.392 | 71.482 | 70.583 | 71.077 | 76.097 | 74.266 | 72.919 | 438 | 446 | 352 | 17259.496 | 16258.288 | 15093.188 | -32768 | 78.124 | 92.932 | 1.112 | 1.902 | 1.178 | 2.451 | 2.489 | 2.52 | 23.986
2018-11-16 | 13:03 | 71.077 | 71.482 | 71.392 | 71.482 | 70.583 | 71.077 | 76.097 | 74.131 | 72.919 | 430 | 414 | 324 | 16948.158 | 15115.623 | 13929.862 | -32768 | 78.168 | 92.932 | 1.112 | 1.742 | 1.796 | 2.451 | 2.489 | 2.519 | 23.986
2018-11-16 | 13:03 | 71.077 | 71.482 | 71.392 | 71.482 | 70.583 | 71.077 | 76.097 | 74.131 | 72.919 | 430 | 414 | 324 | 16948.158 | 15115.623 | 13929.862 | -32768 | 78.168 | 92.932 | 1.112 | 1.742 | 1.796 | 2.451 | 2.489 | 2.519 | 23.986
2018-11-16 | 13:03 | 70.943 | 71.527 | 71.122 | 71.437 | 70.583 | 71.212 | 76.229 | 74.266 | 73.098 | 419 | 433 | 300 | 16520.068 | 15794.08 | 12932.728 | -32768 | 77.331 | 92.403 | 1.254 | 1.654 | 1.408 | 2.449 | 2.487 | 2.517 | 23.986
2018-11-16 | 13:03 | 70.943 | 71.527 | 71.122 | 71.437 | 70.583 | 71.212 | 76.229 | 74.266 | 73.098 | 419 | 433 | 300 | 16520.068 | 15794.08 | 12932.728 | -32768 | 77.331 | 92.403 | 1.254 | 1.654 | 1.408 | 2.449 | 2.487 | 2.517 | 23.986
2018-11-16 | 13:04 | 70.808 | 71.212 | 71.122 | 71.706 | 70.179 | 71.347 | 76.361 | 74.401 | 73.368 | 421 | 413 | 379 | 16597.902 | 15079.914 | 16214.964 | -32768 | 76.405 | 92.667 | 1.24 | 1.728 | 1.446 | 2.448 | 2.483 | 2.515 | 23.984
2018-11-16 | 13:04 | 70.808 | 71.212 | 71.122 | 71.706 | 70.179 | 71.347 | 76.361 | 74.401 | 73.233 | 421 | 413 | 379 | 16597.902 | 15079.914 | 16214.964 | -32768 | 76.405 | 92.271 | 1.23 | 1.638 | 1.868 | 2.447 | 2.483 | 2.517 | 23.986
2018-11-16 | 13:04 | 70.808 | 71.212 | 71.122 | 71.706 | 70.179 | 71.347 | 76.361 | 74.401 | 73.233 | 421 | 413 | 379 | 16597.902 | 15079.914 | 16214.964 | -32768 | 76.405 | 92.271 | 1.23 | 1.638 | 1.868 | 2.447 | 2.483 | 2.517 | 23.986
2018-11-16 | 13:04 | 70.988 | 71.527 | 71.302 | 71.482 | 70.449 | 71.033 | 76.141 | 74.446 | 73.233 | 391 | 405 | 318 | 15430.384 | 14794.248 | 13680.579 | -32768 | 76.185 | 92.006 | 1.216 | 1.804 | 1.366 | 2.446 | 2.481 | 2.514 | 23.986
2018-11-16 | 13:04 | 70.853 | 71.392 | 71.302 | 71.482 | 70.404 | 71.302 | 76.141 | 74.58 | 73.233 | 437 | 427 | 344 | 17220.58 | 15579.83 | 14760.809 | -32768 | 76.317 | 92.006 | 1.252 | 1.724 | 1.56 | 2.446 | 2.481 | 2.514 | 23.986
2018-11-16 | 13:04 | 70.853 | 71.392 | 71.302 | 71.482 | 70.404 | 71.302 | 76.141 | 74.58 | 73.233 | 437 | 427 | 344 | 17220.58 | 15579.83 | 14760.809 | -32768 | 76.317 | 92.006 | 1.19 | 1.572 | 1.196 | 2.446 | 2.481 | 2.514 | 23.986
2018-11-16 | 13:04 | 71.122 | 71.482 | 71.437 | 71.437 | 70.449 | 71.122 | 76.405 | 74.446 | 73.368 | 425 | 426 | 331 | 16753.572 | 15544.122 | 14220.694 | -32768 | 75.612 | 92.227 | 1.268 | 1.716 | 1.648 | 2.444 | 2.477 | 2.513 | 23.986
2018-11-16 | 13:04 | 71.122 | 71.482 | 71.437 | 71.437 | 70.314 | 71.122 | 76.405 | 74.446 | 73.233 | 396 | 399 | 309 | 15624.97 | 14579.998 | 13306.653 | -32768 | 75.479 | 92.227 | 1.176 | 1.64 | 1.724 | 2.444 | 2.479 | 2.513 | 23.986
2018-11-16 | 13:04 | 71.122 | 71.482 | 71.437 | 71.437 | 70.314 | 71.122 | 76.405 | 74.446 | 73.233 | 396 | 399 | 309 | 15624.97 | 14579.998 | 13306.653 | -32768 | 75.479 | 92.227 | 1.176 | 1.64 | 1.724 | 2.444 | 2.478 | 2.512 | 23.986
2018-11-16 | 13:04 | 71.392 | 71.527 | 71.437 | 71.616 | 70.583 | 71.347 | 76.273 | 74.311 | 73.368 | 432 | 443 | 310 | 17025.992 | 16151.163 | 13348.2 | -32768 | 75.254 | 91.962 | 1.186 | 1.828 | 1.354 | 2.442 | 2.476 | 2.51 | 23.986
2018-11-16 | 13:04 | 71.392 | 71.482 | 71.437 | 71.616 | 70.583 | 71.347 | 76.273 | 74.311 | 73.233 | 427 | 416 | 345 | 16831.406 | 15187.039 | 14802.356 | -32768 | 75.254 | 91.962 | 1.202 | 1.756 | 1.708 | 2.442 | 2.475 | 2.51 | 23.986
2018-11-16 | 13:04 | 71.392 | 71.482 | 71.437 | 71.616 | 70.583 | 71.347 | 76.273 | 74.311 | 73.233 | 427 | 416 | 345 | 16831.406 | 15187.039 | 14802.356 | -32768 | 75.254 | 91.962 | 1.252 | 1.864 | 1.616 | 2.443 | 2.476 | 2.511 | 23.986
2018-11-16 | 13:04 | 71.437 | 71.796 | 71.841 | 71.616 | 70.853 | 71.661 | 76.185 | 74.446 | 73.547 | 407 | 401 | 339 | 16053.061 | 14651.415 | 14553.072 | -32768 | 75.389 | 92.271 | 1.218 | 1.482 | 1.512 | 2.44 | 2.473 | 2.508 | 23.986
2018-11-16 | 13:04 | 71.437 | 71.796 | 71.841 | 71.751 | 70.853 | 71.661 | 76.185 | 74.311 | 73.547 | 433 | 434 | 317 | 16053.061 | 14651.415 | 14553.072 | -32768 | 75.254 | 92.271 | 1.178 | 1.596 | 1.568 | 2.441 | 2.472 | 2.508 | 23.984
2018-11-16 | 13:04 | 71.437 | 71.796 | 71.841 | 71.751 | 70.853 | 71.661 | 76.185 | 74.311 | 73.547 | 433 | 434 | 317 | 16053.061 | 14651.415 | 14553.072 | -32768 | 75.254 | 92.271 | 1.178 | 1.596 | 1.568 | 2.441 | 2.472 | 2.508 | 23.984
2018-11-16 | 13:05 | 72.021 | 71.931 | 72.38 | 71.976 | 71.302 | 71.661 | 76.361 | 74.58 | 73.682 | 413 | 409 | 325 | 17454.084 | 15579.83 | 13140.464 | -32768 | 74.94 | 93.108 | 1.218 | 1.788 | 1.546 | 2.44 | 2.471 | 2.508 | 23.984
2018-11-16 | 13:05 | 72.2 | 72.2 | 72.38 | 72.11 | 71.302 | 71.796 | 76.493 | 74.58 | 73.682 | 423 | 423 | 296 | 16675.736 | 15436.997 | 12766.538 | -32768 | 75.074 | 92.976 | 1.198 | 1.68 | 1.49 | 2.44 | 2.47 | 2.507 | 23.986
2018-11-16 | 13:05 | 72.2 | 72.2 | 72.38 | 72.11 | 71.302 | 71.796 | 76.493 | 74.58 | 73.682 | 423 | 423 | 296 | 16675.736 | 15436.997 | 12766.538 | -32768 | 75.074 | 92.976 | 1.252 | 1.744 | 1.498 | 2.439 | 2.47 | 2.507 | 23.986
2018-11-16 | 13:05 | 72.559 | 72.47 | 72.874 | 72.47 | 71.706 | 72.245 | 76.493 | 74.715 | 73.862 | 443 | 455 | 366 | 17454.084 | 16579.662 | 15674.85 | -32768 | 75.832 | 93.505 | 1.244 | 1.82 | 1.73 | 2.441 | 2.469 | 2.506 | 23.986
2018-11-16 | 13:05 | 72.559 | 72.47 | 72.919 | 72.425 | 71.841 | 72.245 | 76.493 | 74.715 | 73.862 | 443 | 455 | 366 | 17454.084 | 16579.662 | 15674.85 | -32768 | 75.832 | 93.681 | 1.182 | 1.75 | 1.796 | 2.44 | 2.469 | 2.506 | 23.984
2018-11-16 | 13:05 | 73.368 | 72.919 | 73.592 | 72.739 | 72.245 | 72.515 | 76.493 | 74.985 | 74.266 | 430 | 410 | 340 | 16948.158 | 14972.789 | 14594.619 | -32768 | 76.361 | 93.901 | 1.216 | 1.61 | 1.66 | 2.439 | 2.465 | 2.503 | 23.986
2018-11-16 | 13:05 | 73.368 | 73.188 | 73.727 | 72.874 | 72.515 | 72.649 | 76.626 | 74.985 | 74.266 | 412 | 413 | 311 | 16247.646 | 15079.914 | 13389.748 | -32768 | 76.361 | 93.505 | 1.204 | 1.828 | 1.698 | 2.439 | 2.466 | 2.504 | 23.986
2018-11-16 | 13:05 | 73.817 | 73.592 | 74.266 | 73.592 | 73.188 | 73.053 | 76.67 | 75.389 | 74.446 | 419 | 409 | 277 | 16520.068 | 14937.081 | 11977.14 | -32768 | 77.331 | 94.342 | 1.284 | 1.534 | 1.608 | 2.439 | 2.465 | 2.504 | 23.986
2018-11-16 | 13:05 | 74.086 | 73.592 | 74.131 | 73.592 | 73.323 | 73.053 | 76.67 | 75.389 | 74.58 | 417 | 414 | 313 | 16442.234 | 15115.623 | 13472.843 | -32768 | 77.595 | 94.871 | 1.25 | 1.682 | 1.438 | 2.438 | 2.464 | 2.503 | 23.986
2018-11-16 | 13:06 | 73.907 | 74.131 | 74.535 | 73.727 | 73.458 | 73.503 | 76.758 | 75.656 | 75.119 | 440 | 423 | 283 | 17337.332 | 15436.997 | 12226.424 | -32768 | 77.199 | 94.871 | 1.228 | 1.748 | 1.744 | 2.438 | 2.463 | 2.503 | 23.986
2018-11-16 | 13:06 | 73.907 | 74.131 | 74.67 | 73.727 | 73.727 | 73.772 | 76.758 | 75.788 | 75.119 | 440 | 423 | 283 | 17337.332 | 15436.997 | 12226.424 | -32768 | 77.199 | 94.959 | 1.238 | 1.7 | 1.884 | 2.438 | 2.462 | 2.502 | 23.986
2018-11-16 | 13:06 | 74.221 | 74.491 | 74.85 | 74.446 | 73.727 | 73.997 | 77.199 | 76.097 | 75.524 | 423 | 435 | 334 | 16675.736 | 15865.497 | 14345.336 | -32768 | 77.243 | 94.871 | 1.206 | 1.828 | 1.806 | 2.436 | 2.461 | 2.502 | 23.986
2018-11-16 | 13:06 | 74.221 | 74.491 | 74.85 | 74.446 | 73.727 | 73.997 | 77.066 | 76.097 | 75.524 | 423 | 435 | 334 | 16675.736 | 15865.497 | 14345.336 | -32768 | 77.243 | 94.871 | 1.206 | 1.748 | 1.54 | 2.437 | 2.461 | 2.503 | 23.986
2018-11-16 | 13:06 | 74.67 | 74.67 | 74.985 | 74.67 | 73.997 | 74.401 | 77.243 | 76.229 | 75.568 | 419 | 416 | 317 | 17181.662 | 16651.078 | 15757.944 | -32768 | 76.934 | 94.606 | 1.202 | 1.644 | 1.604 | 2.436 | 2.459 | 2.502 | 23.986
2018-11-16 | 13:06 | 74.401 | 74.67 | 74.985 | 74.535 | 73.997 | 74.401 | 77.243 | 76.229 | 75.568 | 419 | 416 | 317 | 16520.068 | 15187.039 | 13639.031 | -32768 | 76.934 | 94.606 | 1.176 | 1.74 | 1.386 | 2.436 | 2.459 | 2.501 | 23.986
2018-11-16 | 13:06 | 74.76 | 74.94 | 74.94 | 74.985 | 73.997 | 74.67 | 77.595 | 76.449 | 75.965 | 427 | 433 | 338 | 16831.406 | 15794.08 | 14511.525 | -32768 | 76.582 | 94.606 | 1.112 | 1.726 | 1.684 | 2.435 | 2.458 | 2.502 | 23.986
2018-11-16 | 13:06 | 74.76 | 74.94 | 74.94 | 74.985 | 73.997 | 74.67 | 77.595 | 76.449 | 75.965 | 427 | 433 | 338 | 16831.406 | 15794.08 | 14511.525 | -32768 | 76.582 | 94.606 | 1.112 | 1.726 | 1.684 | 2.435 | 2.458 | 2.502 | 23.986
2018-11-16 | 13:06 | 74.94 | 75.254 | 74.985 | 75.029 | 74.176 | 74.715 | 77.639 | 76.626 | 76.273 | 421 | 433 | 315 | 16597.902 | 15794.08 | 13555.938 | -32768 | 76.361 | 94.342 | 1.232 | 1.746 | 1.726 | 2.435 | 2.458 | 2.502 | 23.986
2018-11-16 | 13:06 | 74.94 | 75.119 | 74.985 | 75.164 | 74.176 | 74.715 | 77.771 | 76.626 | 76.273 | 421 | 433 | 315 | 16597.902 | 15794.08 | 13555.938 | -32768 | 76.361 | 94.342 | 1.282 | 1.798 | 1.424 | 2.434 | 2.456 | 2.502 | 23.986
2018-11-16 | 13:07 | 74.94 | 75.344 | 75.389 | 75.344 | 74.131 | 75.119 | 77.639 | 76.758 | 76.317 | 406 | 415 | 297 | 16014.143 | 15151.331 | 12808.086 | -32768 | 77.727 | 94.474 | 1.184 | 1.67 | 1.544 | 2.432 | 2.455 | 2.504 | 23.986
2018-11-16 | 13:07 | 75.074 | 75.389 | 75.119 | 75.209 | 74.131 | 75.119 | 77.771 | 76.758 | 76.449 | 428 | 453 | 302 | 16870.324 | 16508.246 | 13015.822 | -32768 | 77.992 | 94.474 | 1.258 | 1.82 | 1.472 | 2.432 | 2.454 | 2.503 | 23.986
2018-11-16 | 13:07 | 74.985 | 75.389 | 75.434 | 75.074 | 74.535 | 75.254 | 77.816 | 76.934 | 76.582 | 415 | 420 | 300 | 16364.398 | 15329.872 | 12932.728 | -32768 | 77.992 | 94.386 | 1.228 | 1.682 | 1.534 | 2.43 | 2.454 | 2.504 | 23.986
2018-11-16 | 13:07 | 74.985 | 75.389 | 75.568 | 75.074 | 74.446 | 75.254 | 77.816 | 76.802 | 76.582 | 426 | 424 | 340 | 16792.488 | 15472.706 | 14594.619 | -32768 | 77.992 | 94.474 | 1.256 | 1.648 | 1.46 | 2.431 | 2.454 | 2.506 | 23.986
2018-11-16 | 13:07 | 75.209 | 75.656 | 75.832 | 75.656 | 74.805 | 75.389 | 78.036 | 76.802 | 76.758 | 425 | 422 | 334 | 16753.572 | 15401.289 | 14345.336 | -32768 | 79.226 | 94.298 | 1.206 | 1.728 | 1.188 | 2.429 | 2.453 | 2.506 | 23.986
2018-11-16 | 13:07 | 75.209 | 75.656 | 75.832 | 75.389 | 74.805 | 75.389 | 77.904 | 76.802 | 76.758 | 425 | 422 | 334 | 16753.572 | 15401.289 | 14345.336 | -32768 | 79.226 | 94.298 | 1.206 | 1.844 | 1.088 | 2.43 | 2.453 | 2.505 | 23.986
2018-11-16 | 13:07 | 75.92 | 75.965 | 75.832 | 75.965 | 74.85 | 75.524 | 78.477 | 77.066 | 76.934 | 429 | 439 | 359 | 16909.24 | 16008.33 | 15384.019 | -32768 | 78.477 | 94.21 | 1.07 | 1.916 | 0.952 | 2.428 | 2.451 | 2.507 | 23.986
2018-11-16 | 13:07 | 75.92 | 75.965 | 75.832 | 75.965 | 74.85 | 75.524 | 78.477 | 77.066 | 76.802 | 429 | 439 | 359 | 16909.24 | 16008.33 | 15384.019 | -32768 | 78.477 | 94.474 | 1.262 | 1.774 | 1.482 | 2.428 | 2.451 | 2.506 | 23.986
2018-11-16 | 13:08 | 76.141 | 76.361 | 76.405 | 76.185 | 75.389 | 75.788 | 78.433 | 77.375 | 76.934 | 417 | 420 | 309 | 16442.234 | 15329.872 | 13306.653 | -32768 | 77.243 | 93.637 | 1.186 | 1.72 | 1.342 | 2.428 | 2.451 | 2.507 | 23.986
2018-11-16 | 13:08 | 76.537 | 76.626 | 76.934 | 76.493 | 75.92 | 76.185 | 78.565 | 77.639 | 77.331 | 415 | 437 | 351 | 16403.316 | 15936.913 | 15051.64 | -32768 | 77.551 | 92.491 | 1.252 | 1.642 | 1.454 | 2.428 | 2.451 | 2.508 | 23.984
2018-11-16 | 13:08 | 76.537 | 76.626 | 76.934 | 76.626 | 75.92 | 76.185 | 78.565 | 77.639 | 77.331 | 415 | 413 | 314 | 16364.398 | 15079.914 | 13514.39 | -32768 | 77.551 | 93.02 | 1.23 | 1.598 | 1.426 | 2.429 | 2.45 | 2.507 | 23.986
2018-11-16 | 13:08 | 77.066 | 77.022 | 77.331 | 77.022 | 76.185 | 76.493 | 78.697 | 77.904 | 77.507 | 436 | 430 | 327 | 17181.662 | 15686.955 | 14054.505 | -32768 | 78.212 | 93.284 | 1.254 | 1.718 | 1.36 | 2.428 | 2.45 | 2.507 | 23.986
2018-11-16 | 13:08 | 77.066 | 77.022 | 77.331 | 77.022 | 76.185 | 76.493 | 78.697 | 77.904 | 77.507 | 436 | 430 | 327 | 17181.662 | 15686.955 | 14054.505 | -32768 | 78.212 | 93.284 | 1.244 | 1.716 | 1.408 | 2.428 | 2.451 | 2.508 | 23.986
2018-11-16 | 13:08 | 77.243 | 77.463 | 77.595 | 77.287 | 76.493 | 76.846 | 78.829 | 78.3 | 77.992 | 403 | 410 | 279 | 15897.392 | 14972.789 | 12060.234 | -32768 | 77.816 | 93.681 | 1.166 | 1.802 | 1.33 | 2.429 | 2.451 | 2.509 | 23.986
2018-11-16 | 13:08 | 77.243 | 77.463 | 77.727 | 77.287 | 76.758 | 76.758 | 78.829 | 78.168 | 77.992 | 415 | 413 | 309 | 16364.398 | 15079.914 | 13306.653 | -32768 | 77.816 | 93.681 | 1.166 | 1.802 | 1.33 | 2.428 | 2.451 | 2.509 | 23.986
2018-11-16 | 13:08 | 77.463 | 77.331 | 77.727 | 77.287 | 76.626 | 76.758 | 78.829 | 78.168 | 78.124 | 420 | 424 | 344 | 16558.986 | 15472.706 | 14760.809 | -32768 | 77.948 | 93.681 | 1.19 | 1.6 | 1.484 | 2.428 | 2.451 | 2.509 | 23.986
2018-11-16 | 13:09 | 77.551 | 77.727 | 77.992 | 77.816 | 76.978 | 77.375 | 78.785 | 78.3 | 78.388 | 433 | 422 | 339 | 17064.91 | 15401.289 | 14553.072 | -32768 | 78.873 | 93.813 | 1.31 | 1.852 | 1.38 | 2.428 | 2.452 | 2.509 | 23.986
2018-11-16 | 13:09 | 77.551 | 77.727 | 77.992 | 77.816 | 76.978 | 77.375 | 78.785 | 78.3 | 78.388 | 433 | 422 | 339 | 17064.91 | 15401.289 | 14553.072 | -32768 | 78.873 | 93.813 | 1.246 | 1.736 | 1.574 | 2.428 | 2.451 | 2.51 | 23.984
2018-11-16 | 13:09 | 77.683 | 77.948 | 78.124 | 77.683 | 77.154 | 77.463 | 79.049 | 78.697 | 78.697 | 408 | 411 | 329 | 16091.978 | 15008.498 | 14137.6 | -32768 | 79.534 | 93.989 | 1.048 | 1.778 | 1.494 | 2.429 | 2.453 | 2.512 | 23.986
2018-11-16 | 13:09 | 77.683 | 77.948 | 78.124 | 77.683 | 77.154 | 77.463 | 79.049 | 78.697 | 78.697 | 408 | 411 | 329 | 16091.978 | 15008.498 | 14137.6 | -32768 | 79.534 | 93.989 | 1.048 | 1.778 | 1.494 | 2.429 | 2.453 | 2.512 | 23.986
2018-11-16 | 13:09 | 78.08 | 78.256 | 78.433 | 78.212 | 77.419 | 77.816 | 79.314 | 78.829 | 78.785 | 460 | 434 | 332 | 18115.678 | 15829.789 | 14262.241 | -32768 | 79.534 | 94.386 | 1.25 | 1.69 | 1.466 | 2.429 | 2.454 | 2.512 | 23.984
2018-11-16 | 13:09 | 78.08 | 78.256 | 78.433 | 78.3 | 77.419 | 77.816 | 79.446 | 79.005 | 78.785 | 434 | 424 | 319 | 18115.678 | 15829.789 | 14262.241 | -32768 | 79.534 | 94.386 | 1.212 | 1.81 | 1.272 | 2.43 | 2.454 | 2.512 | 23.986
2018-11-16 | 13:09 | 78.08 | 78.521 | 78.653 | 78.344 | 77.727 | 78.08 | 79.578 | 79.094 | 79.226 | 430 | 432 | 440 | 16948.158 | 15758.372 | 18749.35 | -32768 | 79.799 | 93.989 | 1.058 | 1.846 | 1.298 | 2.43 | 2.455 | 2.514 | 23.986
2018-11-16 | 13:09 | 78.08 | 78.477 | 78.521 | 78.609 | 77.727 | 78.212 | 79.578 | 78.961 | 79.226 | 426 | 438 | 335 | 16792.488 | 15972.622 | 14386.883 | -32768 | 79.799 | 93.989 | 1.198 | 1.922 | 1.73 | 2.429 | 2.455 | 2.515 | 23.986
2018-11-16 | 13:09 | 78.08 | 78.477 | 78.521 | 78.609 | 77.727 | 78.212 | 79.578 | 78.961 | 79.226 | 426 | 438 | 335 | 16792.488 | 15972.622 | 14386.883 | -32768 | 80.063 | 93.989 | 1.11 | 1.604 | 1.632 | 2.429 | 2.455 | 2.514 | 23.986
2018-11-16 | 13:10 | 78.521 | 78.653 | 78.961 | 78.653 | 77.683 | 78.388 | 79.887 | 79.27 | 79.578 | 430 | 418 | 326 | 16948.158 | 15258.456 | 14012.957 | -32768 | 81.165 | 93.989 | 1.278 | 1.792 | 1.466 | 2.428 | 2.457 | 2.516 | 23.986
2018-11-16 | 13:10 | 78.388 | 78.785 | 78.961 | 78.653 | 77.683 | 78.388 | 79.887 | 79.27 | 79.578 | 430 | 418 | 326 | 16948.158 | 15258.456 | 14012.957 | -32768 | 80.768 | 93.989 | 1.184 | 1.81 | 1.474 | 2.429 | 2.458 | 2.517 | 23.986
2018-11-16 | 13:10 | 78.388 | 78.785 | 78.961 | 78.653 | 77.683 | 78.388 | 79.887 | 79.27 | 79.446 | 429 | 428 | 327 | 16909.24 | 15615.539 | 14054.505 | -32768 | 80.768 | 93.989 | 1.262 | 1.548 | 1.648 | 2.429 | 2.458 | 2.517 | 23.986
2018-11-16 | 13:10 | 78.785 | 78.917 | 79.094 | 78.961 | 78.124 | 78.785 | 79.887 | 79.534 | 79.578 | 437 | 422 | 349 | 17220.58 | 15401.289 | 14968.545 | -32768 | 79.887 | 95.312 | 1.206 | 1.894 | 1.914 | 2.429 | 2.46 | 2.518 | 23.986
2018-11-16 | 13:10 | 78.785 | 78.917 | 79.226 | 79.226 | 77.992 | 78.785 | 80.019 | 79.534 | 79.843 | 421 | 423 | 350 | 16597.902 | 15436.997 | 15010.093 | -32768 | 79.887 | 95.312 | 1.186 | 1.674 | 1.558 | 2.427 | 2.459 | 2.519 | 23.986
2018-11-16 | 13:10 | 78.785 | 78.917 | 79.226 | 79.226 | 77.992 | 78.785 | 80.019 | 79.534 | 79.843 | 421 | 423 | 350 | 16597.902 | 15436.997 | 15010.093 | -32768 | 79.887 | 95.312 | 1.186 | 1.674 | 1.558 | 2.427 | 2.459 | 2.519 | 23.986
2018-11-16 | 13:10 | 79.182 | 79.358 | 79.534 | 79.226 | 78.521 | 79.049 | 80.151 | 79.711 | 79.799 | 390 | 390 | 297 | 15391.466 | 14258.623 | 12808.086 | -32768 | 78.829 | 95.708 | 1.308 | 1.832 | 1.686 | 2.429 | 2.462 | 2.522 | 23.986
2018-11-16 | 13:10 | 79.182 | 79.358 | 79.534 | 79.226 | 78.521 | 79.049 | 80.151 | 79.711 | 79.799 | 390 | 390 | 297 | 15391.466 | 14258.623 | 12808.086 | -32768 | 78.829 | 95.708 | 1.308 | 1.832 | 1.686 | 2.429 | 2.462 | 2.522 | 23.986
2018-11-16 | 13:10 | 79.358 | 79.622 | 79.666 | 79.755 | 78.653 | 79.358 | 80.46 | 80.107 | 80.107 | 426 | 396 | 314 | 16792.488 | 14472.873 | 13514.39 | -32768 | 77.771 | 95.312 | 1.17 | 1.368 | 1.754 | 2.429 | 2.464 | 2.523 | 23.986
2018-11-16 | 13:10 | 79.358 | 79.49 | 79.666 | 79.755 | 78.653 | 79.358 | 80.46 | 80.107 | 80.239 | 423 | 428 | 323 | 16675.736 | 15615.539 | 13888.315 | -32768 | 77.771 | 95.312 | 1.146 | 1.528 | 1.618 | 2.428 | 2.462 | 2.523 | 23.986
2018-11-16 | 13:10 | 79.711 | 79.887 | 80.195 | 79.887 | 78.961 | 79.622 | 80.151 | 80.239 | 80.46 | 412 | 406 | 302 | 16247.646 | 14829.956 | 13015.822 | -32768 | 77.904 | 94.915 | 1.26 | 1.886 | 1.444 | 2.428 | 2.463 | 2.525 | 23.986
2018-11-16 | 13:10 | 79.711 | 79.887 | 80.195 | 79.887 | 78.961 | 79.49 | 80.151 | 80.372 | 80.46 | 407 | 398 | 318 | 16053.061 | 14544.29 | 13680.579 | -32768 | 78.3 | 94.915 | 1.168 | 1.458 | 1.462 | 2.429 | 2.463 | 2.525 | 23.986
2018-11-16 | 13:11 | 80.151 | 80.107 | 80.46 | 80.107 | 79.358 | 79.755 | 80.592 | 80.372 | 80.46 | 417 | 426 | 327 | 16442.234 | 15544.122 | 14054.505 | -32768 | 77.727 | 94.65 | 1.246 | 1.818 | 1.518 | 2.427 | 2.464 | 2.527 | 23.986
2018-11-16 | 13:11 | 80.151 | 80.239 | 80.46 | 79.887 | 79.358 | 80.019 | 80.592 | 80.504 | 80.46 | 410 | 428 | 304 | 16442.234 | 15544.122 | 14054.505 | -32768 | 77.727 | 94.65 | 1.25 | 1.878 | 1.496 | 2.428 | 2.464 | 2.527 | 23.986
2018-11-16 | 13:11 | 80.283 | 80.416 | 80.724 | 80.328 | 79.578 | 80.151 | 80.592 | 80.636 | 80.724 | 429 | 417 | 313 | 16909.24 | 15222.747 | 13472.843 | -32768 | 77.154 | 94.342 | 1.29 | 1.726 | 1.238 | 2.427 | 2.465 | 2.531 | 23.986
2018-11-16 | 13:11 | 80.283 | 80.416 | 80.724 | 80.328 | 79.711 | 80.107 | 80.724 | 80.768 | 80.856 | 439 | 429 | 343 | 17298.414 | 15651.247 | 14719.262 | -32768 | 77.154 | 94.606 | 1.232 | 1.734 | 1.374 | 2.428 | 2.466 | 2.53 | 23.984
2018-11-16 | 13:11 | 80.283 | 80.416 | 80.724 | 80.328 | 79.711 | 80.107 | 80.724 | 80.768 | 80.856 | 439 | 429 | 343 | 17298.414 | 15651.247 | 14719.262 | -32768 | 77.154 | 94.606 | 1.232 | 1.734 | 1.374 | 2.428 | 2.466 | 2.531 | 23.984
2018-11-16 | 13:11 | 80.68 | 80.68 | 80.989 | 80.812 | 79.843 | 80.548 | 81.033 | 80.9 | 81.297 | 416 | 413 | 299 | 16403.316 | 15079.914 | 12891.181 | -32768 | 77.11 | 94.739 | 1.21 | 1.798 | 1.612 | 2.427 | 2.467 | 2.532 | 23.986
2018-11-16 | 13:11 | 80.812 | 80.945 | 80.989 | 80.812 | 79.843 | 80.416 | 81.033 | 80.9 | 81.297 | 445 | 438 | 346 | 17531.918 | 15972.622 | 14843.903 | -32768 | 77.11 | 94.739 | 1.244 | 1.688 | 1.812 | 2.428 | 2.467 | 2.533 | 23.986
2018-11-16 | 13:11 | 80.945 | 81.121 | 81.121 | 80.989 | 80.063 | 80.812 | 81.165 | 81.165 | 81.517 | 403 | 414 | 388 | 15897.392 | 15115.623 | 16588.891 | -32768 | 77.419 | 94.606 | 1.318 | 1.762 | 1.67 | 2.429 | 2.47 | 2.536 | 23.986
2018-11-16 | 13:11 | 80.945 | 81.121 | 81.121 | 80.989 | 80.328 | 80.812 | 81.165 | 81.297 | 81.517 | 419 | 414 | 388 | 15897.392 | 15115.623 | 16588.891 | -32768 | 77.419 | 94.606 | 1.318 | 1.762 | 1.67 | 2.429 | 2.47 | 2.536 | 23.986
2018-11-16 | 13:12 | 80.989 | 81.385 | 80.989 | 81.341 | 80.46 | 80.989 | 81.209 | 81.429 | 81.65 | 435 | 433 | 350 | 17142.744 | 15794.08 | 15010.093 | -32768 | 77.243 | 95.135 | 1.302 | 1.81 | 1.412 | 2.428 | 2.47 | 2.539 | 23.986
2018-11-16 | 13:12 | 80.945 | 81.253 | 80.989 | 81.209 | 80.46 | 80.856 | 81.165 | 81.429 | 81.65 | 446 | 442 | 311 | 17570.836 | 16115.455 | 13389.748 | -32768 | 77.507 | 95.135 | 1.264 | 1.66 | 1.43 | 2.43 | 2.471 | 2.539 | 23.986
2018-11-16 | 13:12 | 80.945 | 81.253 | 80.989 | 81.209 | 80.46 | 80.856 | 81.165 | 81.429 | 81.65 | 446 | 442 | 311 | 17570.836 | 16115.455 | 13389.748 | -32768 | 77.507 | 95.135 | 1.264 | 1.66 | 1.43 | 2.43 | 2.471 | 2.539 | 23.986
2018-11-16 | 13:12 | 79.666 | 81.077 | 79.931 | 80.989 | 79.622 | 80.989 | 81.606 | 81.562 | 81.914 | 409 | 429 | 339 | 16130.895 | 15651.247 | 14553.072 | -32768 | 77.154 | 95.444 | 1.222 | 1.758 | 1.638 | 2.43 | 2.471 | 2.541 | 23.986
2018-11-16 | 13:12 | 79.666 | 81.077 | 79.931 | 80.989 | 79.622 | 80.989 | 81.606 | 81.562 | 81.914 | 410 | 421 | 336 | 16169.812 | 15365.581 | 14428.431 | -32768 | 77.154 | 95.4 | 1.222 | 1.758 | 1.638 | 2.43 | 2.471 | 2.542 | 23.986
2018-11-16 | 13:12 | 77.904 | 80.151 | 78.477 | 80.46 | 78.168 | 80.548 | 81.562 | 81.297 | 81.65 | 412 | 417 | 302 | 16247.646 | 15222.747 | 13015.822 | -32768 | 77.287 | 94.739 | 1.102 | 1.834 | 1.668 | 2.431 | 2.474 | 2.545 | 23.986
2018-11-16 | 13:12 | 77.243 | 79.27 | 77.154 | 79.402 | 76.626 | 79.799 | 81.297 | 80.9 | 81.253 | 397 | 412 | 320 | 15663.888 | 15044.206 | 13763.674 | -32768 | 78.08 | 94.65 | 1.27 | 1.87 | 1.492 | 2.431 | 2.474 | 2.547 | 23.986
2018-11-16 | 13:12 | 77.243 | 79.27 | 77.154 | 79.402 | 76.626 | 79.799 | 81.297 | 80.9 | 80.856 | 397 | 412 | 320 | 15663.888 | 15044.206 | 13763.674 | -32768 | 78.08 | 94.65 | 1.236 | 1.674 | 1.682 | 2.431 | 2.474 | 2.547 | 23.986
2018-11-16 | 13:12 | 76.097 | 78.212 | 76.097 | 78.344 | 75.656 | 78.477 | 80.945 | 80.416 | 80.46 | 431 | 417 | 386 | 16987.076 | 15222.747 | 16505.795 | -32768 | 78.741 | 94.915 | 1.246 | 1.812 | 1.586 | 2.432 | 2.475 | 2.55 | 23.986
2018-11-16 | 13:12 | 75.965 | 78.212 | 76.097 | 78.212 | 75.656 | 78.477 | 81.077 | 80.416 | 80.46 | 431 | 417 | 386 | 16987.076 | 15222.747 | 16505.795 | -32768 | 78.741 | 94.783 | 1.23 | 1.658 | 1.618 | 2.433 | 2.476 | 2.551 | 23.986
2018-11-16 | 13:13 | 75.254 | 77.154 | 75.744 | 77.154 | 75.029 | 77.816 | 80.636 | 79.887 | 79.799 | 422 | 428 | 333 | 15702.805 | 14365.748 | 13223.559 | -32768 | 79.402 | 94.518 | 1.284 | 1.716 | 2.02 | 2.434 | 2.477 | 2.553 | 23.986
2018-11-16 | 13:13 | 75.254 | 77.154 | 75.744 | 77.419 | 75.029 | 77.816 | 80.372 | 79.887 | 79.799 | 422 | 428 | 333 | 16636.82 | 15615.539 | 14303.788 | -32768 | 79.666 | 94.518 | 1.234 | 1.784 | 1.764 | 2.434 | 2.477 | 2.553 | 23.986
2018-11-16 | 13:13 | 75.164 | 76.626 | 75.209 | 76.934 | 74.625 | 77.154 | 80.548 | 79.358 | 79.005 | 425 | 427 | 336 | 16753.572 | 15579.83 | 14428.431 | -32768 | 79.711 | 94.739 | 1.252 | 1.716 | 1.488 | 2.436 | 2.48 | 2.556 | 23.986
2018-11-16 | 13:13 | 75.029 | 76.493 | 75.209 | 76.802 | 74.625 | 77.154 | 80.548 | 79.358 | 79.005 | 433 | 441 | 331 | 17064.91 | 16079.747 | 14220.694 | -32768 | 79.843 | 94.739 | 1.23 | 1.43 | 1.274 | 2.436 | 2.48 | 2.557 | 23.986
2018-11-16 | 13:13 | 74.76 | 76.141 | 75.074 | 76.229 | 74.266 | 76.626 | 80.283 | 78.961 | 78.477 | 432 | 442 | 352 | 17025.992 | 16115.455 | 15093.188 | -32768 | 79.931 | 94.518 | 1.186 | 1.68 | 1.57 | 2.436 | 2.481 | 2.558 | 23.986
2018-11-16 | 13:13 | 74.625 | 75.876 | 74.94 | 76.141 | 73.952 | 76.493 | 80.283 | 78.829 | 78.477 | 402 | 406 | 335 | 15858.474 | 14829.956 | 14386.883 | -32768 | 79.843 | 94.65 | 1.174 | 1.588 | 1.312 | 2.436 | 2.481 | 2.559 | 23.986
2018-11-16 | 13:13 | 74.67 | 75.612 | 74.94 | 75.612 | 74.041 | 75.832 | 79.931 | 78.565 | 78.036 | 428 | 439 | 363 | 16870.324 | 16008.33 | 15550.207 | -32768 | 79.182 | 94.518 | 1.28 | 1.888 | 1.596 | 2.439 | 2.484 | 2.561 | 23.986
2018-11-16 | 13:13 | 74.67 | 75.612 | 74.94 | 75.612 | 74.041 | 75.832 | 79.931 | 78.565 | 78.036 | 428 | 439 | 363 | 16870.324 | 16008.33 | 15550.207 | -32768 | 79.182 | 94.518 | 1.28 | 1.888 | 1.596 | 2.439 | 2.484 | 2.561 | 23.986
2018-11-16 | 13:13 | 74.401 | 75.524 | 74.985 | 75.344 | 73.862 | 75.434 | 79.666 | 78.212 | 77.639 | 420 | 423 | 331 | 16714.654 | 16293.996 | 15342.471 | -32768 | 78.785 | 94.254 | 1.162 | 1.846 | 1.806 | 2.441 | 2.485 | 2.563 | 23.986
2018-11-16 | 13:13 | 74.401 | 75.524 | 74.985 | 75.479 | 73.862 | 75.434 | 79.666 | 78.212 | 77.639 | 420 | 423 | 331 | 16558.986 | 15436.997 | 14220.694 | -32768 | 78.917 | 94.254 | 1.198 | 1.682 | 1.688 | 2.44 | 2.486 | 2.565 | 23.986
2018-11-16 | 13:14 | 74.446 | 75.209 | 74.715 | 75.389 | 73.862 | 75.299 | 79.843 | 78.212 | 77.375 | 411 | 426 | 297 | 16208.729 | 15544.122 | 12808.086 | -32768 | 79.226 | 93.901 | 1.278 | 1.752 | 1.456 | 2.441 | 2.486 | 2.566 | 23.986
2018-11-16 | 13:14 | 74.446 | 75.209 | 74.715 | 75.389 | 73.862 | 75.299 | 79.843 | 78.212 | 77.375 | 411 | 426 | 297 | 16208.729 | 15544.122 | 12808.086 | -32768 | 79.226 | 93.901 | 1.278 | 1.752 | 1.456 | 2.441 | 2.486 | 2.566 | 23.986
2018-11-16 | 13:14 | 74.266 | 75.119 | 74.58 | 75.254 | 73.682 | 75.164 | 79.666 | 78.08 | 76.934 | 423 | 438 | 352 | 16675.736 | 15972.622 | 15093.188 | -32768 | 78.697 | 93.857 | 1.21 | 1.754 | 1.6 | 2.443 | 2.489 | 2.566 | 23.986
2018-11-16 | 13:14 | 74.176 | 74.985 | 74.58 | 74.85 | 73.682 | 74.805 | 79.446 | 77.948 | 76.934 | 425 | 432 | 345 | 16753.572 | 15758.372 | 14802.356 | -32768 | 78.3 | 93.769 | 1.11 | 1.776 | 1.26 | 2.443 | 2.488 | 2.568 | 23.986
2018-11-16 | 13:14 | 74.041 | 74.985 | 74.176 | 74.985 | 73.547 | 75.074 | 79.578 | 77.948 | 76.934 | 419 | 411 | 311 | 16520.068 | 15008.498 | 13389.748 | -32768 | 78.3 | 93.637 | 1.24 | 1.608 | 1.354 | 2.443 | 2.488 | 2.568 | 23.986
2018-11-16 | 13:14 | 74.041 | 74.985 | 74.176 | 74.985 | 73.547 | 75.074 | 79.578 | 77.948 | 76.934 | 419 | 411 | 311 | 16520.068 | 15008.498 | 13389.748 | -32768 | 77.904 | 93.637 | 1.178 | 1.648 | 1.268 | 2.443 | 2.488 | 2.568 | 23.986
2018-11-16 | 13:14 | 73.637 | 74.67 | 73.997 | 74.85 | 73.233 | 74.67 | 79.446 | 77.771 | 76.802 | 424 | 414 | 279 | 16714.654 | 15115.623 | 12060.234 | -32768 | 76.846 | 94.298 | 1.14 | 1.938 | 1.458 | 2.443 | 2.489 | 2.57 | 23.986
2018-11-16 | 13:14 | 73.637 | 74.58 | 73.997 | 74.85 | 73.368 | 74.535 | 79.446 | 77.639 | 76.802 | 424 | 414 | 279 | 16714.654 | 15115.623 | 12060.234 | -32768 | 76.846 | 94.298 | 1.14 | 1.938 | 1.458 | 2.443 | 2.489 | 2.57 | 23.986
2018-11-16 | 13:14 | 73.368 | 74.311 | 73.682 | 74.356 | 72.919 | 74.491 | 79.049 | 77.595 | 76.405 | 430 | 417 | 337 | 16948.158 | 15222.747 | 14469.978 | -32768 | 76.89 | 93.901 | 1.228 | 1.56 | 1.846 | 2.443 | 2.49 | 2.571 | 23.984
2018-11-16 | 13:14 | 73.233 | 74.311 | 73.817 | 74.491 | 72.694 | 74.221 | 79.049 | 77.463 | 76.405 | 417 | 411 | 339 | 16442.234 | 15008.498 | 14553.072 | -32768 | 76.89 | 94.034 | 1.204 | 1.832 | 1.414 | 2.444 | 2.49 | 2.57 | 23.986
2018-11-16 | 13:15 | 72.604 | 73.907 | 72.829 | 73.997 | 72.155 | 74.086 | 79.094 | 77.287 | 76.097 | 424 | 434 | 340 | 16714.654 | 15829.789 | 14594.619 | -32768 | 76.934 | 94.474 | 1.046 | 1.886 | 1.322 | 2.445 | 2.49 | 2.571 | 23.986
2018-11-16 | 13:15 | 72.604 | 73.907 | 72.829 | 73.997 | 72.155 | 74.086 | 79.094 | 77.287 | 76.097 | 411 | 397 | 342 | 16208.729 | 14508.581 | 14677.714 | -32768 | 76.934 | 94.474 | 1.128 | 1.878 | 2.004 | 2.446 | 2.49 | 2.571 | 23.986
2018-11-16 | 13:15 | 72.604 | 73.907 | 72.829 | 73.907 | 72.155 | 74.086 | 79.094 | 77.419 | 76.097 | 413 | 429 | 323 | 16208.729 | 14508.581 | 14677.714 | -32768 | 77.11 | 94.474 | 1.198 | 1.698 | 1.754 | 2.444 | 2.489 | 2.571 | 23.986
2018-11-16 | 13:15 | 72.021 | 73.413 | 72.47 | 73.323 | 71.751 | 73.592 | 78.697 | 77.066 | 75.788 | 433 | 421 | 316 | 17064.91 | 15365.581 | 13597.484 | -32768 | 77.331 | 94.562 | 1.296 | 1.69 | 1.586 | 2.444 | 2.49 | 2.573 | 23.986
2018-11-16 | 13:15 | 72.021 | 73.413 | 72.47 | 73.323 | 71.751 | 73.592 | 78.697 | 77.066 | 75.92 | 410 | 425 | 347 | 16169.812 | 15508.414 | 14885.45 | -32768 | 77.331 | 94.695 | 1.158 | 1.524 | 1.4 | 2.444 | 2.491 | 2.573 | 23.986
2018-11-16 | 13:15 | 71.796 | 73.143 | 72.021 | 73.098 | 71.347 | 73.368 | 78.697 | 76.758 | 75.656 | 412 | 414 | 304 | 16247.646 | 15115.623 | 13098.917 | -32768 | 76.978 | 94.254 | 1.176 | 1.624 | 1.54 | 2.445 | 2.491 | 2.572 | 23.986
2018-11-16 | 13:15 | 71.661 | 73.143 | 72.021 | 73.143 | 71.347 | 73.098 | 78.697 | 76.758 | 75.656 | 408 | 415 | 309 | 16247.646 | 15115.623 | 13098.917 | -32768 | 76.978 | 94.518 | 1.218 | 1.866 | 1.622 | 2.445 | 2.49 | 2.571 | 23.986
2018-11-16 | 13:15 | 71.661 | 73.143 | 72.021 | 73.143 | 71.347 | 73.098 | 78.697 | 76.758 | 75.656 | 408 | 415 | 309 | 16091.978 | 15151.331 | 13306.653 | -32768 | 76.978 | 94.518 | 1.218 | 1.866 | 1.622 | 2.444 | 2.489 | 2.572 | 23.986
2018-11-16 | 13:15 | 71.437 | 72.694 | 71.527 | 72.559 | 71.122 | 72.829 | 78.3 | 76.67 | 75.479 | 430 | 425 | 367 | 16948.158 | 15508.414 | 15716.396 | -32768 | 77.375 | 94.65 | 1.172 | 1.544 | 1.812 | 2.444 | 2.488 | 2.572 | 23.986
2018-11-16 | 13:15 | 71.437 | 72.47 | 71.796 | 72.559 | 71.122 | 72.829 | 78.3 | 76.67 | 75.344 | 435 | 424 | 354 | 17142.744 | 15472.706 | 15176.281 | -32768 | 77.375 | 94.65 | 1.218 | 1.5 | 1.63 | 2.444 | 2.489 | 2.572 | 23.986
2018-11-16 | 13:16 | 71.122 | 72.155 | 71.527 | 72.29 | 70.808 | 72.38 | 78.036 | 76.273 | 74.76 | 447 | 435 | 294 | 17609.752 | 15865.497 | 12683.443 | -32768 | 77.639 | 94.915 | 1.31 | 1.7 | 1.592 | 2.445 | 2.488 | 2.572 | 23.986
2018-11-16 | 13:16 | 71.122 | 72.155 | 71.527 | 72.29 | 70.808 | 72.38 | 78.036 | 76.273 | 74.76 | 447 | 435 | 294 | 17609.752 | 15865.497 | 12683.443 | -32768 | 77.639 | 94.915 | 1.266 | 1.622 | 1.66 | 2.445 | 2.489 | 2.572 | 23.986
2018-11-16 | 13:16 | 70.449 | 71.931 | 70.988 | 71.841 | 70.314 | 72.11 | 77.904 | 76.009 | 74.625 | 396 | 398 | 333 | 15624.97 | 14544.29 | 14303.788 | -32768 | 77.727 | 94.518 | 1.314 | 1.878 | 1.394 | 2.445 | 2.487 | 2.572 | 23.986
2018-11-16 | 13:16 | 70.314 | 71.931 | 70.988 | 71.661 | 70.314 | 72.11 | 77.904 | 76.009 | 74.625 | 413 | 417 | 304 | 16286.564 | 15222.747 | 13098.917 | -32768 | 77.551 | 94.518 | 1.27 | 1.754 | 1.628 | 2.444 | 2.487 | 2.573 | 23.986
2018-11-16 | 13:16 | 70.314 | 71.931 | 70.988 | 71.661 | 70.314 | 72.11 | 77.904 | 76.009 | 74.625 | 413 | 417 | 304 | 16286.564 | 15222.747 | 13098.917 | -32768 | 77.551 | 94.518 | 1.27 | 1.754 | 1.628 | 2.444 | 2.487 | 2.573 | 23.986
2018-11-16 | 13:16 | 70.539 | 71.527 | 70.853 | 71.616 | 70 | 71.616 | 78.036 | 75.744 | 74.266 | 420 | 414 | 319 | 16558.986 | 15115.623 | 13722.126 | -32768 | 77.375 | 94.783 | 1.288 | 1.652 | 1.542 | 2.446 | 2.487 | 2.572 | 23.986
2018-11-16 | 13:16 | 70.404 | 71.527 | 70.583 | 71.482 | 70 | 71.616 | 77.948 | 75.744 | 74.266 | 416 | 421 | 361 | 16403.316 | 15365.581 | 15467.113 | -32768 | 77.375 | 94.783 | 1.226 | 1.572 | 1.57 | 2.445 | 2.486 | 2.572 | 23.986
2018-11-16 | 13:16 | 70.404 | 71.527 | 70.583 | 71.482 | 70 | 71.616 | 77.948 | 75.744 | 74.266 | 416 | 421 | 361 | 16403.316 | 15365.581 | 15467.113 | -32768 | 77.375 | 94.783 | 1.226 | 1.572 | 1.57 | 2.445 | 2.486 | 2.572 | 23.986
2018-11-16 | 13:16 | 70.404 | 71.257 | 70.583 | 71.302 | 69.865 | 71.347 | 77.816 | 75.524 | 73.997 | 423 | 445 | 327 | 16675.736 | 16222.58 | 14054.505 | -32768 | 77.816 | 94.166 | 1.3 | 1.884 | 1.68 | 2.444 | 2.485 | 2.573 | 23.986
2018-11-16 | 13:16 | 70.404 | 71.257 | 70.449 | 71.302 | 69.64 | 71.347 | 77.816 | 75.524 | 73.727 | 423 | 445 | 327 | 16675.736 | 16222.58 | 14054.505 | -32768 | 77.992 | 94.166 | 1.27 | 1.738 | 1.596 | 2.445 | 2.487 | 2.573 | 23.986
2018-11-16 | 13:16 | 70.404 | 71.257 | 70.449 | 71.302 | 69.64 | 71.347 | 77.816 | 75.524 | 73.727 | 423 | 445 | 327 | 16675.736 | 16222.58 | 14054.505 | -32768 | 77.992 | 94.166 | 1.27 | 1.738 | 1.596 | 2.445 | 2.487 | 2.573 | 23.986
2018-11-16 | 13:16 | 70.134 | 71.167 | 70.583 | 71.077 | 69.596 | 71.077 | 77.551 | 75.209 | 73.592 | 427 | 448 | 348 | 16831.406 | 16329.705 | 14926.998 | -32768 | 78.036 | 93.857 | 1.254 | 1.566 | 1.906 | 2.444 | 2.485 | 2.573 | 23.986
2018-11-16 | 13:16 | 70.134 | 71.167 | 70.583 | 71.077 | 69.596 | 71.077 | 77.551 | 75.209 | 73.592 | 427 | 448 | 348 | 16831.406 | 16329.705 | 14926.998 | -32768 | 78.036 | 93.857 | 1.254 | 1.566 | 1.906 | 2.443 | 2.485 | 2.571 | 23.986
2018-11-16 | 13:17 | 69.865 | 70.763 | 70.179 | 71.033 | 69.281 | 70.808 | 77.154 | 75.254 | 73.592 | 422 | 421 | 318 | 16636.82 | 15365.581 | 13680.579 | -32768 | 77.86 | 94.254 | 1.218 | 1.774 | 1.37 | 2.443 | 2.484 | 2.571 | 23.986
2018-11-16 | 13:17 | 69.865 | 70.763 | 70.179 | 71.033 | 69.281 | 70.808 | 77.154 | 75.254 | 73.592 | 422 | 421 | 318 | 16636.82 | 15365.581 | 13680.579 | -32768 | 77.86 | 94.254 | 1.218 | 1.774 | 1.37 | 2.443 | 2.484 | 2.571 | 23.986
2018-11-16 | 13:17 | 69.865 | 70.628 | 70.045 | 70.763 | 69.281 | 70.853 | 77.154 | 75.119 | 73.592 | 422 | 430 | 344 | 16636.82 | 15686.955 | 14760.809 | -32768 | 77.86 | 93.989 | 1.21 | 1.762 | 1.846 | 2.443 | 2.484 | 2.572 | 23.986
2018-11-16 | 13:17 | 69.506 | 70.628 | 70.045 | 70.224 | 69.102 | 70.449 | 77.066 | 74.985 | 73.458 | 424 | 427 | 334 | 16714.654 | 15579.83 | 14345.336 | -32768 | 77.066 | 94.386 | 1.282 | 1.588 | 1.226 | 2.441 | 2.482 | 2.57 | 23.986
2018-11-16 | 13:17 | 69.506 | 70.628 | 70.045 | 70.224 | 69.102 | 70.449 | 77.066 | 74.985 | 73.458 | 424 | 427 | 334 | 16714.654 | 15579.83 | 14345.336 | -32768 | 77.199 | 94.386 | 1.286 | 1.756 | 1.688 | 2.443 | 2.483 | 2.571 | 23.986
2018-11-16 | 13:17 | 69.281 | 70.494 | 69.91 | 70.359 | 68.967 | 70.449 | 76.89 | 74.715 | 72.919 | 408 | 413 | 319 | 16091.978 | 15079.914 | 13722.126 | -32768 | 77.199 | 93.857 | 1.296 | 1.696 | 1.598 | 2.442 | 2.482 | 2.569 | 23.986
2018-11-16 | 13:17 | 69.281 | 70.494 | 69.91 | 70.359 | 68.967 | 70.449 | 76.89 | 74.715 | 73.053 | 408 | 413 | 319 | 16091.978 | 15079.914 | 13722.126 | -32768 | 77.199 | 93.857 | 1.202 | 1.526 | 1.572 | 2.44 | 2.481 | 2.57 | 23.986
2018-11-16 | 13:17 | 69.057 | 69.955 | 69.506 | 70.179 | 68.608 | 70.045 | 76.89 | 74.446 | 72.919 | 413 | 440 | 319 | 16286.564 | 16044.038 | 13722.126 | -32768 | 77.595 | 93.901 | 1.15 | 1.888 | 1.572 | 2.441 | 2.479 | 2.568 | 23.986
2018-11-16 | 13:17 | 69.057 | 69.955 | 69.506 | 70.179 | 68.608 | 70.045 | 76.89 | 74.446 | 72.919 | 413 | 440 | 319 | 16286.564 | 16044.038 | 13722.126 | -32768 | 77.595 | 93.901 | 1.15 | 1.888 | 1.572 | 2.441 | 2.48 | 2.569 | 23.986
2018-11-16 | 13:17 | 68.787 | 69.685 | 69.102 | 70.179 | 68.203 | 69.955 | 76.89 | 74.311 | 72.784 | 435 | 430 | 331 | 16636.82 | 14722.831 | 12558.802 | -32768 | 76.361 | 93.813 | 1.168 | 1.636 | 1.612 | 2.44 | 2.477 | 2.566 | 23.986
2018-11-16 | 13:17 | 68.787 | 69.685 | 69.102 | 70.179 | 68.203 | 69.955 | 76.89 | 74.311 | 72.515 | 435 | 430 | 331 | 17142.744 | 15686.955 | 14220.694 | -32768 | 76.361 | 93.813 | 1.218 | 1.592 | 1.678 | 2.44 | 2.479 | 2.567 | 23.986
2018-11-16 | 13:18 | 69.057 | 69.506 | 69.371 | 69.73 | 68.473 | 69.461 | 76.361 | 74.176 | 72.245 | 417 | 418 | 367 | 16442.234 | 15258.456 | 15716.396 | -32768 | 75.656 | 93.813 | 1.208 | 1.912 | 1.752 | 2.438 | 2.475 | 2.565 | 23.986
2018-11-16 | 13:18 | 69.057 | 69.64 | 69.371 | 69.73 | 68.428 | 69.596 | 76.361 | 73.907 | 72.515 | 425 | 418 | 328 | 16753.572 | 15258.456 | 14096.052 | -32768 | 75.656 | 93.813 | 1.208 | 1.644 | 1.582 | 2.438 | 2.475 | 2.566 | 23.986
2018-11-16 | 13:18 | 69.596 | 69.865 | 70.045 | 69.91 | 68.877 | 69.64 | 76.493 | 74.176 | 72.425 | 439 | 436 | 343 | 17298.414 | 15901.205 | 14719.262 | -32768 | 75.7 | 93.24 | 1.27 | 1.71 | 1.86 | 2.437 | 2.473 | 2.563 | 23.986
2018-11-16 | 13:18 | 69.596 | 69.865 | 70.314 | 69.91 | 69.012 | 69.64 | 76.361 | 74.041 | 72.425 | 430 | 416 | 376 | 16948.158 | 15187.039 | 16090.322 | -32768 | 75.7 | 93.108 | 1.228 | 1.558 | 1.638 | 2.437 | 2.473 | 2.563 | 23.986
2018-11-16 | 13:18 | 70.808 | 70.539 | 71.122 | 70.314 | 70.134 | 69.775 | 76.361 | 74.041 | 72.29 | 436 | 433 | 351 | 17181.662 | 15794.08 | 15051.64 | -32768 | 75.568 | 93.196 | 1.196 | 1.88 | 1.75 | 2.434 | 2.47 | 2.562 | 23.986
2018-11-16 | 13:18 | 70.808 | 70.539 | 71.122 | 70.314 | 70.134 | 69.775 | 76.361 | 74.041 | 72.29 | 393 | 423 | 310 | 15508.218 | 15436.997 | 13348.2 | -32768 | 75.568 | 93.196 | 1.156 | 1.754 | 1.708 | 2.435 | 2.47 | 2.562 | 23.986
2018-11-16 | 13:18 | 70.808 | 70.539 | 71.122 | 70.314 | 70.134 | 69.775 | 76.361 | 74.041 | 72.425 | 393 | 423 | 310 | 15508.218 | 15436.997 | 13348.2 | -32768 | 75.568 | 93.196 | 1.274 | 1.776 | 1.702 | 2.435 | 2.47 | 2.562 | 23.986
2018-11-16 | 13:18 | 71.751 | 70.943 | 72.245 | 70.853 | 70.808 | 70.628 | 76.626 | 74.491 | 72.829 | 428 | 447 | 312 | 16870.324 | 16293.996 | 13431.295 | -32768 | 75.832 | 93.196 | 1.236 | 1.718 | 1.57 | 2.433 | 2.469 | 2.562 | 23.986
2018-11-16 | 13:18 | 71.751 | 70.943 | 72.245 | 71.122 | 70.808 | 70.628 | 76.626 | 74.491 | 72.829 | 428 | 447 | 312 | 16870.324 | 16293.996 | 13431.295 | -32768 | 75.832 | 93.196 | 1.248 | 1.526 | 1.486 | 2.433 | 2.468 | 2.56 | 23.984
2018-11-16 | 13:18 | 72.425 | 71.706 | 72.784 | 71.661 | 71.706 | 71.302 | 76.493 | 74.895 | 73.098 | 442 | 430 | 388 | 17415.166 | 15686.955 | 16588.891 | -32768 | 75.965 | 93.196 | 1.226 | 1.682 | 1.726 | 2.431 | 2.466 | 2.559 | 23.986
2018-11-16 | 13:18 | 72.425 | 71.706 | 72.784 | 71.661 | 71.706 | 71.302 | 76.493 | 74.895 | 73.098 | 442 | 430 | 388 | 17415.166 | 15686.955 | 16588.891 | -32768 | 75.965 | 93.196 | 1.226 | 1.682 | 1.726 | 2.431 | 2.466 | 2.559 | 23.986
2018-11-16 | 13:19 | 72.694 | 72.425 | 73.188 | 72.245 | 72.155 | 71.571 | 76.802 | 75.029 | 73.772 | 414 | 424 | 342 | 16325.481 | 15472.706 | 14677.714 | -32768 | 77.199 | 92.976 | 1.264 | 1.834 | 1.2 | 2.431 | 2.464 | 2.558 | 23.986
2018-11-16 | 13:19 | 72.694 | 72.425 | 73.188 | 72.245 | 72.155 | 71.571 | 76.802 | 75.029 | 73.772 | 414 | 424 | 342 | 16325.481 | 15472.706 | 14677.714 | -32768 | 77.199 | 92.976 | 1.264 | 1.834 | 1.2 | 2.429 | 2.464 | 2.557 | 23.986
2018-11-16 | 13:19 | 72.694 | 72.739 | 73.188 | 72.515 | 72.155 | 71.796 | 76.89 | 75.164 | 73.907 | 410 | 429 | 350 | 16169.812 | 15651.247 | 15010.093 | -32768 | 77.199 | 92.976 | 1.288 | 1.718 | 1.862 | 2.429 | 2.464 | 2.557 | 23.986
2018-11-16 | 13:19 | 73.278 | 73.009 | 73.637 | 73.053 | 72.559 | 72.38 | 77.199 | 75.479 | 74.446 | 437 | 432 | 311 | 17220.58 | 15758.372 | 13389.748 | -32768 | 77.199 | 92.667 | 1.19 | 1.548 | 1.528 | 2.428 | 2.463 | 2.555 | 23.986
2018-11-16 | 13:19 | 73.278 | 73.009 | 73.637 | 73.053 | 72.559 | 72.38 | 77.199 | 75.479 | 74.446 | 437 | 432 | 311 | 17220.58 | 15758.372 | 13389.748 | -32768 | 77.199 | 92.667 | 1.138 | 1.648 | 1.44 | 2.427 | 2.462 | 2.555 | 23.986
2018-11-16 | 13:19 | 73.278 | 73.682 | 73.637 | 73.592 | 72.829 | 72.919 | 77.331 | 76.009 | 74.58 | 423 | 423 | 321 | 16675.736 | 15436.997 | 13805.221 | -32768 | 77.463 | 92.403 | 1.23 | 1.698 | 0.936 | 2.426 | 2.461 | 2.554 | 23.986
2018-11-16 | 13:19 | 73.413 | 73.547 | 73.637 | 73.458 | 72.829 | 73.053 | 77.199 | 76.009 | 74.85 | 435 | 431 | 331 | 17142.744 | 15722.664 | 14220.694 | -32768 | 77.86 | 92.403 | 1.162 | 1.658 | 1.342 | 2.427 | 2.462 | 2.554 | 23.986
2018-11-16 | 13:19 | 73.503 | 73.952 | 73.907 | 73.727 | 72.874 | 73.368 | 77.154 | 76.273 | 75.119 | 409 | 419 | 299 | 16130.895 | 15294.164 | 12891.181 | -32768 | 77.463 | 92.535 | 1.138 | 1.82 | 1.576 | 2.428 | 2.461 | 2.553 | 23.988
2018-11-16 | 13:19 | 73.503 | 73.952 | 73.907 | 73.727 | 72.874 | 73.368 | 77.154 | 76.273 | 75.119 | 409 | 419 | 299 | 16130.895 | 15294.164 | 12891.181 | -32768 | 77.463 | 92.932 | 1.108 | 1.626 | 1.52 | 2.427 | 2.461 | 2.553 | 23.986
2018-11-16 | 13:19 | 73.503 | 73.952 | 73.772 | 73.592 | 72.874 | 73.458 | 77.331 | 76.273 | 75.119 | 409 | 419 | 299 | 16130.895 | 15294.164 | 12891.181 | -32768 | 77.463 | 92.932 | 1.186 | 1.458 | 1.488 | 2.427 | 2.462 | 2.555 | 23.986
2018-11-16 | 13:19 | 73.278 | 73.907 | 73.772 | 73.862 | 72.964 | 73.458 | 77.463 | 76.273 | 75.434 | 399 | 430 | 336 | 15741.722 | 15686.955 | 14428.431 | -32768 | 77.11 | 93.461 | 1.222 | 1.54 | 1.586 | 2.429 | 2.461 | 2.553 | 23.986
2018-11-16 | 13:19 | 73.278 | 73.907 | 73.772 | 73.862 | 72.964 | 73.592 | 77.463 | 76.405 | 75.434 | 422 | 432 | 334 | 16636.82 | 15758.372 | 14345.336 | -32768 | 77.066 | 93.461 | 1.074 | 1.77 | 1.284 | 2.429 | 2.461 | 2.554 | 23.986
2018-11-16 | 13:20 | 73.413 | 74.086 | 73.637 | 73.907 | 72.964 | 73.637 | 77.595 | 76.537 | 75.389 | 424 | 409 | 305 | 17259.496 | 16258.288 | 13514.39 | -32768 | 76.978 | 93.24 | 0.984 | 1.57 | 1.464 | 2.43 | 2.462 | 2.552 | 23.984
2018-11-16 | 13:20 | 73.413 | 74.086 | 73.637 | 73.907 | 72.964 | 73.637 | 77.595 | 76.537 | 75.656 | 424 | 409 | 305 | 16714.654 | 14937.081 | 13140.464 | -32768 | 76.978 | 93.24 | 1.078 | 1.91 | 1.554 | 2.433 | 2.464 | 2.554 | 23.986
2018-11-16 | 13:20 | 73.592 | 74.131 | 73.907 | 74.131 | 72.964 | 73.772 | 77.771 | 76.405 | 75.788 | 453 | 456 | 304 | 16247.646 | 15508.414 | 14428.431 | -32768 | 76.141 | 92.711 | 1.128 | 1.822 | 1.788 | 2.433 | 2.463 | 2.553 | 23.986
2018-11-16 | 13:20 | 73.592 | 74.131 | 73.907 | 74.131 | 72.964 | 73.772 | 77.771 | 76.405 | 75.788 | 453 | 456 | 304 | 16247.646 | 15508.414 | 14428.431 | -32768 | 76.141 | 92.711 | 1.128 | 1.822 | 1.788 | 2.433 | 2.463 | 2.553 | 23.986
2018-11-16 | 13:20 | 73.817 | 74.086 | 73.907 | 74.086 | 73.188 | 73.637 | 77.727 | 76.537 | 75.876 | 435 | 432 | 326 | 17142.744 | 15758.372 | 14012.957 | -32768 | 76.493 | 93.372 | 1.062 | 1.672 | 1.66 | 2.436 | 2.465 | 2.554 | 23.986
2018-11-16 | 13:20 | 73.817 | 73.952 | 73.907 | 74.086 | 73.188 | 73.637 | 77.727 | 76.537 | 76.009 | 410 | 415 | 327 | 16169.812 | 15151.331 | 14054.505 | -32768 | 76.493 | 93.372 | 1.098 | 1.868 | 1.636 | 2.436 | 2.465 | 2.554 | 23.988
2018-11-16 | 13:20 | 73.772 | 74.221 | 74.356 | 74.311 | 73.233 | 73.817 | 77.683 | 76.582 | 75.7 | 408 | 407 | 282 | 16091.978 | 14865.664 | 12184.876 | -32768 | 77.243 | 93.593 | 1.158 | 1.704 | 1.674 | 2.439 | 2.466 | 2.554 | 23.986
2018-11-16 | 13:20 | 73.772 | 74.221 | 74.356 | 74.446 | 73.233 | 73.817 | 77.683 | 76.582 | 75.7 | 424 | 449 | 329 | 16714.654 | 16365.413 | 14137.6 | -32768 | 77.243 | 93.857 | 1.094 | 1.724 | 1.384 | 2.439 | 2.466 | 2.554 | 23.986
2018-11-16 | 13:20 | 74.176 | 74.535 | 74.491 | 74.446 | 73.547 | 74.041 | 77.816 | 76.582 | 75.965 | 437 | 419 | 355 | 17220.58 | 15294.164 | 15217.829 | -32768 | 77.507 | 94.739 | 1.064 | 1.896 | 1.67 | 2.44 | 2.466 | 2.555 | 23.986
2018-11-16 | 13:20 | 74.176 | 74.535 | 74.491 | 74.446 | 73.682 | 74.041 | 77.816 | 76.582 | 76.097 | 424 | 424 | 370 | 16714.654 | 15472.706 | 15841.038 | -32768 | 77.507 | 94.739 | 1.232 | 1.928 | 1.21 | 2.441 | 2.467 | 2.554 | 23.986
2018-11-16 | 13:21 | 74.176 | 74.535 | 74.491 | 74.446 | 73.682 | 74.041 | 77.816 | 76.582 | 76.097 | 424 | 424 | 370 | 16714.654 | 15472.706 | 15841.038 | -32768 | 77.507 | 94.739 | 1.116 | 1.878 | 1.384 | 2.441 | 2.467 | 2.555 | 23.986
2018-11-16 | 13:21 | 74.985 | 74.67 | 75.164 | 74.94 | 74.131 | 74.356 | 78.212 | 76.846 | 76.229 | 421 | 415 | 297 | 16597.902 | 15151.331 | 12808.086 | -32768 | 78.388 | 94.342 | 1.164 | 1.956 | 1.614 | 2.445 | 2.469 | 2.556 | 23.988
2018-11-16 | 13:21 | 74.985 | 74.94 | 75.164 | 74.94 | 74.131 | 74.356 | 78.212 | 76.846 | 76.229 | 421 | 415 | 297 | 16597.902 | 15151.331 | 12808.086 | -32768 | 78.388 | 94.342 | 1.164 | 1.956 | 1.614 | 2.444 | 2.469 | 2.556 | 23.988
2018-11-16 | 13:21 | 75.389 | 75.209 | 75.568 | 75.209 | 74.67 | 74.895 | 78.212 | 77.11 | 76.449 | 444 | 425 | 315 | 17493 | 15508.414 | 13555.938 | -32768 | 78.521 | 94.254 | 1.026 | 1.916 | 1.526 | 2.446 | 2.469 | 2.558 | 23.986
2018-11-16 | 13:21 | 75.389 | 75.209 | 75.568 | 75.299 | 74.67 | 74.76 | 78.212 | 77.11 | 76.449 | 430 | 409 | 317 | 17493 | 15508.414 | 13555.938 | -32768 | 78.521 | 94.21 | 1.092 | 1.85 | 1.64 | 2.447 | 2.47 | 2.557 | 23.986
2018-11-16 | 13:21 | 75.524 | 75.92 | 76.097 | 75.744 | 75.074 | 75.029 | 78.477 | 77.375 | 76.714 | 421 | 396 | 298 | 16597.902 | 14472.873 | 12849.633 | -32768 | 77.463 | 94.386 | 1.11 | 1.928 | 1.686 | 2.449 | 2.471 | 2.558 | 23.986
2018-11-16 | 13:21 | 75.524 | 75.92 | 76.097 | 75.744 | 75.074 | 75.029 | 78.477 | 77.375 | 76.582 | 428 | 434 | 338 | 16870.324 | 15829.789 | 14511.525 | -32768 | 77.463 | 93.989 | 1.092 | 1.958 | 1.486 | 2.449 | 2.472 | 2.559 | 23.986
2018-11-16 | 13:21 | 75.524 | 75.92 | 75.965 | 75.744 | 74.94 | 75.029 | 78.477 | 77.507 | 76.582 | 443 | 442 | 319 | 17454.084 | 16115.455 | 13722.126 | -32768 | 77.463 | 93.989 | 1.092 | 1.958 | 1.486 | 2.449 | 2.471 | 2.558 | 23.986
2018-11-16 | 13:21 | 76.097 | 76.141 | 76.361 | 76.141 | 75.299 | 75.524 | 78.388 | 77.771 | 76.846 | 420 | 393 | 293 | 16558.986 | 14365.748 | 12641.896 | -32768 | 77.86 | 93.593 | 1.224 | 1.938 | 1.538 | 2.452 | 2.473 | 2.559 | 23.986
2018-11-16 | 13:21 | 76.097 | 76.141 | 76.361 | 76.141 | 75.299 | 75.524 | 78.388 | 77.771 | 76.846 | 432 | 420 | 314 | 17025.992 | 15329.872 | 13514.39 | -32768 | 77.86 | 93.593 | 1.146 | 1.998 | 1.292 | 2.453 | 2.472 | 2.561 | 23.986
2018-11-16 | 13:22 | 76.141 | 76.405 | 76.493 | 76.229 | 75.744 | 75.832 | 78.697 | 77.771 | 77.287 | 429 | 447 | 325 | 16909.24 | 16293.996 | 13971.41 | -32768 | 78.08 | 91.918 | 1.08 | 1.998 | 1.54 | 2.457 | 2.476 | 2.562 | 23.986
2018-11-16 | 13:22 | 76.141 | 76.405 | 76.493 | 76.229 | 75.744 | 75.832 | 78.697 | 77.771 | 77.287 | 421 | 428 | 331 | 16597.902 | 15615.539 | 14220.694 | -32768 | 78.212 | 91.918 | 1.22 | 2.07 | 1.638 | 2.456 | 2.476 | 2.561 | 23.986
2018-11-16 | 13:22 | 76.141 | 76.405 | 76.493 | 76.229 | 75.744 | 75.832 | 78.697 | 77.771 | 77.551 | 421 | 428 | 331 | 16597.902 | 15615.539 | 14220.694 | -32768 | 78.212 | 91.918 | 1.11 | 1.966 | 1.458 | 2.456 | 2.476 | 2.561 | 23.986
2018-11-16 | 13:22 | 76.582 | 76.846 | 76.802 | 76.67 | 75.744 | 76.273 | 78.873 | 78.212 | 77.551 | 433 | 427 | 346 | 17064.91 | 15579.83 | 14843.903 | -32768 | 79.049 | 92.667 | 1.168 | 2.032 | 1.288 | 2.459 | 2.477 | 2.564 | 23.986
2018-11-16 | 13:22 | 76.449 | 76.846 | 76.802 | 76.405 | 75.744 | 76.405 | 78.741 | 78.08 | 77.551 | 407 | 401 | 306 | 16053.061 | 14651.415 | 13182.012 | -32768 | 79.049 | 92.667 | 1.096 | 2 | 1.61 | 2.459 | 2.476 | 2.563 | 23.986
2018-11-16 | 13:22 | 76.846 | 77.11 | 77.154 | 76.934 | 76.185 | 76.67 | 79.138 | 78.3 | 78.08 | 426 | 427 | 356 | 16792.488 | 15579.83 | 15259.376 | -32768 | 78.521 | 92.932 | 1.15 | 1.99 | 1.704 | 2.462 | 2.477 | 2.564 | 23.986
2018-11-16 | 13:22 | 76.846 | 77.11 | 77.154 | 76.978 | 76.317 | 76.67 | 79.138 | 78.433 | 78.08 | 409 | 437 | 343 | 16130.895 | 15936.913 | 14719.262 | -32768 | 78.433 | 93.152 | 1.104 | 1.958 | 1.056 | 2.463 | 2.479 | 2.565 | 23.986
2018-11-16 | 13:22 | 76.846 | 77.11 | 77.154 | 76.978 | 76.317 | 76.67 | 79.138 | 78.433 | 78.08 | 409 | 437 | 343 | 16130.895 | 15936.913 | 14719.262 | -32768 | 78.433 | 93.152 | 1.262 | 1.962 | 1.372 | 2.463 | 2.479 | 2.565 | 23.986
2018-11-16 | 13:22 | 77.154 | 77.11 | 77.463 | 77.11 | 76.273 | 76.978 | 79.049 | 78.433 | 78.344 | 408 | 425 | 347 | 16753.572 | 16008.33 | 14386.883 | -32768 | 78.168 | 93.593 | 1.114 | 2.01 | 1.656 | 2.464 | 2.479 | 2.566 | 23.986
2018-11-16 | 13:22 | 77.11 | 77.507 | 77.463 | 77.507 | 76.449 | 77.066 | 79.138 | 78.873 | 78.609 | 440 | 424 | 361 | 17337.332 | 15472.706 | 15467.113 | -32768 | 77.771 | 93.02 | 1.16 | 1.988 | 1.304 | 2.468 | 2.482 | 2.568 | 23.986
2018-11-16 | 13:22 | 77.11 | 77.507 | 77.331 | 77.507 | 76.714 | 77.066 | 79.138 | 78.873 | 78.609 | 447 | 421 | 332 | 17609.752 | 15365.581 | 14262.241 | -32768 | 77.771 | 93.02 | 1.16 | 1.988 | 1.304 | 2.468 | 2.482 | 2.568 | 23.986
2018-11-16 | 13:23 | 77.11 | 77.639 | 77.595 | 77.595 | 76.714 | 77.375 | 79.402 | 78.873 | 78.873 | 446 | 456 | 347 | 17570.836 | 16615.371 | 14885.45 | -32768 | 76.67 | 93.328 | 1.098 | 1.96 | 1.488 | 2.469 | 2.483 | 2.57 | 23.986
2018-11-16 | 13:23 | 77.11 | 77.639 | 77.727 | 77.595 | 76.714 | 77.11 | 79.27 | 78.873 | 78.873 | 413 | 396 | 299 | 16286.564 | 14472.873 | 12891.181 | -32768 | 76.67 | 93.328 | 1.118 | 2.03 | 1.694 | 2.47 | 2.484 | 2.57 | 23.986
2018-11-16 | 13:23 | 77.551 | 77.771 | 77.727 | 77.727 | 76.978 | 77.375 | 79.578 | 78.873 | 78.873 | 421 | 436 | 290 | 16597.902 | 15901.205 | 12517.255 | -32768 | 76.405 | 93.725 | 0.984 | 1.94 | 1.26 | 2.473 | 2.486 | 2.573 | 23.986
2018-11-16 | 13:23 | 77.551 | 77.771 | 77.86 | 77.727 | 76.978 | 77.463 | 79.578 | 78.873 | 78.873 | 437 | 446 | 345 | 16597.902 | 15901.205 | 12517.255 | -32768 | 76.405 | 93.725 | 0.984 | 1.94 | 1.26 | 2.473 | 2.486 | 2.573 | 23.986
2018-11-16 | 13:23 | 77.948 | 78.036 | 78.3 | 78.036 | 77.066 | 77.507 | 79.843 | 79.138 | 79.094 | 430 | 424 | 310 | 16948.158 | 15472.706 | 13348.2 | -32768 | 77.507 | 94.474 | 1.132 | 2.012 | 1.396 | 2.475 | 2.487 | 2.574 | 23.986
2018-11-16 | 13:23 | 77.948 | 78.036 | 78.168 | 78.036 | 77.199 | 77.771 | 79.843 | 79.138 | 79.094 | 430 | 424 | 310 | 16948.158 | 15472.706 | 13348.2 | -32768 | 77.507 | 94.474 | 1.098 | 1.984 | 2.096 | 2.476 | 2.488 | 2.575 | 23.986
2018-11-16 | 13:23 | 78.08 | 78.3 | 78.433 | 78.3 | 77.639 | 77.904 | 79.843 | 79.402 | 79.358 | 415 | 410 | 313 | 16364.398 | 14972.789 | 13472.843 | -32768 | 77.639 | 93.945 | 1.18 | 1.956 | 1.612 | 2.478 | 2.489 | 2.577 | 23.986
2018-11-16 | 13:23 | 78.521 | 78.433 | 78.697 | 78.609 | 77.771 | 78.212 | 80.151 | 79.534 | 79.358 | 418 | 431 | 341 | 16481.15 | 15722.664 | 14636.167 | -32768 | 77.948 | 93.857 | 1.128 | 1.954 | 1.486 | 2.481 | 2.49 | 2.578 | 23.986
2018-11-16 | 13:23 | 78.521 | 78.565 | 78.829 | 78.609 | 77.771 | 78.212 | 80.151 | 79.534 | 79.226 | 421 | 423 | 333 | 16597.902 | 15436.997 | 14303.788 | -32768 | 77.948 | 93.857 | 1.16 | 1.922 | 1.344 | 2.481 | 2.491 | 2.578 | 23.986
2018-11-16 | 13:23 | 78.521 | 78.565 | 78.829 | 78.609 | 77.771 | 78.212 | 80.151 | 79.534 | 79.226 | 421 | 423 | 333 | 16597.902 | 15436.997 | 14303.788 | -32768 | 77.948 | 93.593 | 1.16 | 1.922 | 1.344 | 2.481 | 2.491 | 2.578 | 23.986
2018-11-16 | 13:24 | 78.785 | 78.829 | 78.961 | 78.697 | 78.036 | 78.433 | 80.151 | 79.666 | 79.534 | 449 | 445 | 329 | 17687.588 | 16222.58 | 14137.6 | -32768 | 76.846 | 93.417 | 1.068 | 1.984 | 1.576 | 2.483 | 2.491 | 2.58 | 23.986
2018-11-16 | 13:24 | 78.873 | 79.138 | 79.358 | 79.27 | 78.08 | 78.873 | 80.504 | 79.799 | 79.666 | 431 | 416 | 308 | 16987.076 | 15187.039 | 13265.106 | -32768 | 76.229 | 93.725 | 1.154 | 1.978 | 1.426 | 2.487 | 2.494 | 2.584 | 23.986
2018-11-16 | 13:24 | 78.873 | 79.138 | 79.358 | 79.27 | 78.08 | 78.873 | 80.504 | 79.799 | 79.666 | 431 | 416 | 308 | 16987.076 | 15187.039 | 13265.106 | -32768 | 76.229 | 93.725 | 1.18 | 1.97 | 1.686 | 2.486 | 2.493 | 2.584 | 23.986
2018-11-16 | 13:24 | 79.005 | 79.402 | 79.622 | 79.005 | 78.609 | 78.653 | 80.504 | 80.063 | 80.107 | 423 | 415 | 295 | 16675.736 | 15151.331 | 12724.991 | -32768 | 75.832 | 93.813 | 1.236 | 2.018 | 1.846 | 2.49 | 2.495 | 2.586 | 23.986
2018-11-16 | 13:24 | 79.402 | 79.622 | 79.666 | 79.578 | 78.873 | 79.138 | 80.636 | 80.107 | 80.283 | 427 | 427 | 403 | 16014.143 | 14865.664 | 15217.829 | -32768 | 76.405 | 94.122 | 1.022 | 2.002 | 1.322 | 2.493 | 2.497 | 2.589 | 23.986
2018-11-16 | 13:24 | 79.402 | 79.622 | 79.666 | 79.578 | 78.873 | 79.138 | 80.636 | 80.107 | 80.283 | 427 | 427 | 403 | 16014.143 | 14865.664 | 15217.829 | -32768 | 76.405 | 94.122 | 1.022 | 2.002 | 1.322 | 2.493 | 2.497 | 2.589 | 23.986
2018-11-16 | 13:24 | 79.711 | 79.931 | 79.931 | 79.843 | 79.005 | 79.534 | 80.812 | 80.504 | 80.68 | 454 | 449 | 329 | 16130.895 | 14937.081 | 12558.802 | -32768 | 76.405 | 93.681 | 1.27 | 2.02 | 1.29 | 2.495 | 2.499 | 2.593 | 23.986
2018-11-16 | 13:24 | 79.711 | 79.931 | 79.931 | 79.975 | 79.005 | 79.534 | 80.945 | 80.504 | 80.68 | 454 | 449 | 329 | 17882.174 | 16365.413 | 14137.6 | -32768 | 76.405 | 93.681 | 1.106 | 2.004 | 1.638 | 2.495 | 2.499 | 2.592 | 23.986
2018-11-16 | 13:24 | 79.887 | 79.931 | 79.931 | 79.975 | 79.005 | 79.534 | 80.945 | 80.372 | 80.68 | 440 | 417 | 307 | 17337.332 | 15222.747 | 13223.559 | -32768 | 76.273 | 93.681 | 1.146 | 1.996 | 1.354 | 2.496 | 2.499 | 2.592 | 23.986
2018-11-16 | 13:25 | 79.975 | 80.195 | 80.46 | 80.107 | 79.314 | 79.799 | 81.077 | 80.768 | 80.812 | 430 | 425 | 354 | 16948.158 | 15508.414 | 15176.281 | -32768 | 75.744 | 93.989 | 1.258 | 1.936 | 1.55 | 2.498 | 2.501 | 2.595 | 23.986
2018-11-16 | 13:25 | 79.975 | 80.195 | 80.46 | 80.283 | 79.578 | 79.799 | 81.077 | 80.636 | 80.812 | 420 | 438 | 372 | 16558.986 | 15972.622 | 15924.133 | -32768 | 75.744 | 93.945 | 1.168 | 1.898 | 1.47 | 2.499 | 2.503 | 2.596 | 23.986
2018-11-16 | 13:25 | 80.283 | 80.416 | 80.636 | 80.68 | 79.666 | 79.887 | 81.341 | 80.945 | 81.121 | 434 | 431 | 319 | 17103.828 | 15722.664 | 13722.126 | -32768 | 76.185 | 93.989 | 1.13 | 1.994 | 1.382 | 2.5 | 2.504 | 2.598 | 23.986
2018-11-16 | 13:25 | 80.283 | 80.372 | 80.768 | 80.68 | 79.799 | 79.975 | 81.341 | 80.945 | 81.121 | 422 | 411 | 340 | 17103.828 | 15722.664 | 13722.126 | -32768 | 76.185 | 93.989 | 1.13 | 1.994 | 1.382 | 2.501 | 2.505 | 2.599 | 23.986
2018-11-16 | 13:25 | 80.504 | 80.592 | 80.768 | 80.548 | 79.975 | 80.372 | 81.209 | 81.077 | 81.165 | 448 | 452 | 335 | 17648.67 | 16472.537 | 14386.883 | -32768 | 76.317 | 93.857 | 1.078 | 1.942 | 1.72 | 2.503 | 2.506 | 2.603 | 23.986
2018-11-16 | 13:25 | 80.504 | 80.592 | 80.768 | 80.548 | 79.975 | 80.372 | 81.209 | 81.077 | 81.165 | 448 | 452 | 335 | 17648.67 | 16472.537 | 14386.883 | -32768 | 76.317 | 93.593 | 1.206 | 2.002 | 1.376 | 2.503 | 2.506 | 2.603 | 23.986
2018-11-16 | 13:25 | 80.812 | 80.9 | 81.165 | 81.077 | 80.107 | 80.504 | 81.606 | 81.341 | 81.738 | 439 | 457 | 389 | 15663.888 | 15758.372 | 13639.031 | -32768 | 75.788 | 93.593 | 1.218 | 1.95 | 1.51 | 2.506 | 2.509 | 2.605 | 23.986
2018-11-16 | 13:25 | 80.812 | 80.9 | 81.165 | 81.077 | 80.107 | 80.504 | 81.517 | 81.341 | 81.606 | 439 | 457 | 389 | 17298.414 | 16651.078 | 16630.438 | -32768 | 75.788 | 93.461 | 1.232 | 1.994 | 1.578 | 2.504 | 2.508 | 2.604 | 23.986
2018-11-16 | 13:25 | 80.812 | 80.9 | 81.165 | 81.077 | 80.107 | 80.504 | 81.517 | 81.341 | 81.606 | 439 | 457 | 389 | 17298.414 | 16651.078 | 16630.438 | -32768 | 75.788 | 93.461 | 1.232 | 1.994 | 1.578 | 2.504 | 2.508 | 2.604 | 23.986
2018-11-16 | 13:25 | 80.812 | 81.297 | 81.165 | 81.165 | 80.195 | 80.768 | 81.782 | 81.473 | 81.738 | 437 | 447 | 307 | 17220.58 | 16293.996 | 13223.559 | -32768 | 76.009 | 94.034 | 1.17 | 1.946 | 1.864 | 2.507 | 2.51 | 2.609 | 23.986
2018-11-16 | 13:26 | 80.812 | 81.297 | 81.165 | 81.165 | 80.195 | 80.768 | 81.782 | 81.473 | 81.738 | 437 | 447 | 307 | 17220.58 | 16293.996 | 13223.559 | -32768 | 76.009 | 94.298 | 1.248 | 1.826 | 1.57 | 2.507 | 2.51 | 2.608 | 23.986
2018-11-16 | 13:26 | 79.887 | 81.033 | 80.372 | 81.473 | 79.887 | 80.9 | 81.782 | 81.606 | 81.87 | 436 | 436 | 318 | 17181.662 | 15901.205 | 13680.579 | -32768 | 76.846 | 94.254 | 1.192 | 1.826 | 1.868 | 2.509 | 2.512 | 2.611 | 23.984
2018-11-16 | 13:26 | 79.887 | 81.033 | 80.372 | 81.473 | 79.887 | 80.9 | 81.914 | 81.606 | 81.87 | 436 | 436 | 318 | 17181.662 | 15901.205 | 13680.579 | -32768 | 76.846 | 94.254 | 1.072 | 2.06 | 1.696 | 2.509 | 2.513 | 2.612 | 23.986
2018-11-16 | 13:26 | 78.124 | 80.328 | 78.697 | 80.504 | 78.3 | 80.592 | 81.606 | 81.65 | 81.87 | 409 | 410 | 311 | 16130.895 | 14972.789 | 13389.748 | -32768 | 76.67 | 94.298 | 1.022 | 2.006 | 1.786 | 2.511 | 2.515 | 2.615 | 23.986
2018-11-16 | 13:26 | 76.67 | 79.314 | 77.199 | 79.49 | 77.066 | 79.887 | 81.738 | 80.945 | 81.517 | 441 | 431 | 342 | 17376.248 | 15722.664 | 14677.714 | -32768 | 76.714 | 94.166 | 1.178 | 2.044 | 1.736 | 2.514 | 2.516 | 2.618 | 23.986
2018-11-16 | 13:26 | 76.67 | 79.314 | 77.11 | 79.49 | 76.802 | 79.887 | 81.738 | 80.945 | 81.385 | 437 | 433 | 336 | 17220.58 | 15794.08 | 14428.431 | -32768 | 76.714 | 94.43 | 1.152 | 2.016 | 1.338 | 2.513 | 2.516 | 2.618 | 23.986
2018-11-16 | 13:26 | 76.67 | 79.314 | 77.11 | 79.49 | 76.802 | 79.887 | 81.738 | 80.945 | 81.385 | 437 | 433 | 336 | 17220.58 | 15794.08 | 14428.431 | -32768 | 76.714 | 94.43 | 1.152 | 2.016 | 1.338 | 2.513 | 2.516 | 2.618 | 23.986
2018-11-16 | 13:26 | 76.053 | 78.036 | 76.449 | 78.521 | 75.92 | 78.829 | 81.517 | 80.592 | 80.46 | 435 | 419 | 304 | 17142.744 | 15294.164 | 13098.917 | -32768 | 77.066 | 94.695 | 1.204 | 2.004 | 1.792 | 2.516 | 2.518 | 2.622 | 23.986
2018-11-16 | 13:26 | 76.053 | 78.036 | 76.449 | 78.521 | 75.92 | 78.829 | 81.517 | 80.592 | 80.46 | 435 | 419 | 304 | 17142.744 | 15294.164 | 13098.917 | -32768 | 77.066 | 94.695 | 1.204 | 2.004 | 1.792 | 2.516 | 2.518 | 2.621 | 23.986
2018-11-16 | 13:26 | 75.744 | 78.036 | 76.317 | 77.992 | 75.788 | 78.697 | 81.385 | 80.592 | 80.46 | 404 | 399 | 312 | 15936.309 | 14579.998 | 13431.295 | -32768 | 76.934 | 94.827 | 1.206 | 2.014 | 1.528 | 2.517 | 2.519 | 2.621 | 23.986
2018-11-16 | 13:26 | 75.389 | 77.11 | 75.656 | 77.375 | 75.074 | 77.771 | 81.253 | 79.931 | 80.063 | 437 | 457 | 369 | 17220.58 | 16651.078 | 15799.491 | -32768 | 76.846 | 95.047 | 1.16 | 2 | 1.808 | 2.519 | 2.52 | 2.625 | 23.986
2018-11-16 | 13:27 | 75.389 | 77.11 | 75.524 | 77.375 | 74.94 | 77.771 | 81.253 | 79.931 | 79.799 | 440 | 424 | 323 | 17220.58 | 16651.078 | 15799.491 | -32768 | 76.978 | 95.047 | 1.242 | 2.012 | 1.728 | 2.519 | 2.521 | 2.625 | 23.988
2018-11-16 | 13:27 | 74.85 | 76.405 | 75.074 | 76.802 | 74.491 | 76.934 | 80.724 | 79.49 | 79.226 | 418 | 429 | 338 | 16481.15 | 15651.247 | 14511.525 | -32768 | 77.595 | 94.254 | 1.082 | 2.028 | 1.274 | 2.52 | 2.521 | 2.627 | 23.986
2018-11-16 | 13:27 | 74.85 | 76.405 | 75.074 | 76.802 | 74.491 | 76.934 | 80.724 | 79.49 | 79.226 | 418 | 429 | 338 | 16481.15 | 15651.247 | 14511.525 | -32768 | 77.595 | 94.254 | 1.108 | 2.026 | 1.208 | 2.522 | 2.522 | 2.628 | 23.986
2018-11-16 | 13:27 | 74.356 | 75.876 | 74.85 | 76.273 | 74.041 | 76.185 | 80.504 | 78.873 | 78.785 | 461 | 439 | 365 | 18154.594 | 16008.33 | 15633.302 | -32768 | 77.463 | 95.267 | 1.214 | 2.046 | 1.276 | 2.523 | 2.523 | 2.631 | 23.986
2018-11-16 | 13:27 | 74.356 | 75.612 | 74.85 | 76.273 | 74.041 | 76.185 | 80.372 | 79.005 | 78.785 | 461 | 439 | 365 | 18154.594 | 16008.33 | 15633.302 | -32768 | 77.463 | 95.267 | 1.06 | 2.012 | 1.27 | 2.521 | 2.523 | 2.631 | 23.986
2018-11-16 | 13:27 | 74.67 | 75.524 | 74.85 | 75.612 | 73.772 | 75.788 | 80.151 | 78.741 | 78.08 | 417 | 433 | 355 | 16442.234 | 15794.08 | 15217.829 | -32768 | 77.727 | 95.003 | 1.194 | 2.08 | 1.498 | 2.526 | 2.525 | 2.634 | 23.986
2018-11-16 | 13:27 | 74.67 | 75.524 | 74.85 | 75.612 | 73.772 | 75.788 | 80.151 | 78.741 | 78.08 | 417 | 433 | 355 | 16442.234 | 15794.08 | 15217.829 | -32768 | 77.727 | 95.003 | 1.194 | 2.08 | 1.498 | 2.523 | 2.524 | 2.633 | 23.986
2018-11-16 | 13:27 | 74.356 | 75.254 | 74.491 | 75.254 | 73.772 | 75.299 | 80.239 | 78.477 | 77.683 | 421 | 443 | 326 | 16597.902 | 16151.163 | 14012.957 | -32768 | 77.243 | 94.606 | 1.134 | 2.076 | 1.894 | 2.526 | 2.526 | 2.636 | 23.986
2018-11-16 | 13:27 | 74.311 | 75.029 | 74.446 | 75.164 | 73.772 | 75.029 | 79.799 | 78.344 | 77.683 | 426 | 422 | 316 | 16792.488 | 15401.289 | 13597.484 | -32768 | 76.89 | 94.695 | 1.22 | 2.012 | 1.52 | 2.527 | 2.526 | 2.637 | 23.986
2018-11-16 | 13:27 | 74.311 | 75.029 | 74.446 | 75.164 | 73.772 | 75.029 | 79.799 | 78.344 | 77.683 | 426 | 422 | 316 | 16792.488 | 15401.289 | 13597.484 | -32768 | 76.89 | 94.695 | 1.22 | 2.012 | 1.52 | 2.527 | 2.526 | 2.637 | 23.986
2018-11-16 | 13:28 | 74.356 | 75.119 | 74.491 | 75.164 | 73.637 | 75.029 | 79.975 | 78.256 | 77.287 | 427 | 419 | 355 | 16831.406 | 15294.164 | 15217.829 | -32768 | 76.89 | 94.21 | 1.106 | 2.05 | 1.218 | 2.529 | 2.527 | 2.64 | 23.986
2018-11-16 | 13:28 | 74.356 | 75.119 | 74.491 | 75.164 | 73.637 | 75.029 | 79.975 | 78.256 | 77.287 | 427 | 419 | 355 | 16831.406 | 15294.164 | 15217.829 | -32768 | 76.89 | 94.21 | 1.106 | 2.05 | 1.218 | 2.527 | 2.526 | 2.638 | 23.986
2018-11-16 | 13:28 | 74.221 | 74.715 | 74.625 | 75.029 | 73.637 | 74.76 | 79.711 | 78.124 | 77.419 | 441 | 427 | 304 | 17376.248 | 15579.83 | 13098.917 | -32768 | 76.626 | 94.034 | 1.098 | 1.972 | 1.298 | 2.529 | 2.527 | 2.641 | 23.986
2018-11-16 | 13:28 | 74.221 | 74.715 | 74.491 | 75.029 | 73.637 | 75.029 | 79.843 | 78.124 | 77.419 | 414 | 417 | 345 | 17376.248 | 15579.83 | 13098.917 | -32768 | 76.626 | 93.769 | 1.202 | 2.018 | 1.836 | 2.529 | 2.527 | 2.64 | 23.986
2018-11-16 | 13:28 | 73.637 | 74.58 | 74.221 | 74.58 | 73.323 | 74.895 | 79.534 | 78.124 | 77.11 | 447 | 433 | 332 | 16792.488 | 16044.038 | 14968.545 | -32768 | 75.92 | 93.901 | 1.108 | 2.002 | 1.856 | 2.531 | 2.528 | 2.642 | 23.988
2018-11-16 | 13:28 | 73.637 | 74.58 | 74.221 | 74.85 | 73.323 | 74.895 | 79.534 | 78.124 | 77.11 | 447 | 433 | 332 | 17609.752 | 15794.08 | 14262.241 | -32768 | 75.92 | 93.769 | 1.188 | 2.004 | 1.742 | 2.532 | 2.528 | 2.642 | 23.986
2018-11-16 | 13:28 | 73.368 | 74.625 | 73.817 | 74.535 | 73.143 | 74.491 | 79.666 | 77.86 | 76.978 | 416 | 427 | 321 | 16403.316 | 15579.83 | 13805.221 | -32768 | 77.066 | 93.769 | 1.18 | 2.008 | 0.728 | 2.531 | 2.528 | 2.644 | 23.986
2018-11-16 | 13:28 | 73.503 | 74.625 | 73.817 | 74.535 | 73.143 | 74.491 | 79.666 | 77.86 | 76.978 | 436 | 433 | 332 | 17181.662 | 15794.08 | 14262.241 | -32768 | 77.066 | 93.769 | 1.174 | 2.024 | 1.292 | 2.532 | 2.529 | 2.644 | 23.988
2018-11-16 | 13:28 | 73.503 | 74.625 | 73.817 | 74.535 | 73.143 | 74.491 | 79.666 | 77.86 | 76.978 | 436 | 433 | 332 | 17181.662 | 15794.08 | 14262.241 | -32768 | 77.066 | 93.769 | 1.174 | 2.024 | 1.292 | 2.532 | 2.529 | 2.644 | 23.988
2018-11-16 | 13:28 | 73.143 | 74.221 | 73.413 | 74.311 | 72.604 | 74.356 | 79.578 | 77.595 | 76.449 | 425 | 420 | 346 | 16753.572 | 15329.872 | 14843.903 | -32768 | 78.697 | 94.078 | 1.214 | 1.964 | 1.596 | 2.532 | 2.527 | 2.645 | 23.986
2018-11-16 | 13:28 | 73.143 | 74.221 | 73.143 | 74.311 | 72.515 | 74.221 | 79.578 | 77.595 | 76.449 | 478 | 450 | 358 | 16753.572 | 15329.872 | 14843.903 | -32768 | 78.697 | 93.945 | 1.126 | 2.066 | 1.158 | 2.532 | 2.527 | 2.645 | 23.986
2018-11-16 | 13:29 | 72.604 | 73.682 | 73.009 | 73.907 | 72.2 | 73.952 | 79.314 | 77.331 | 76.449 | 408 | 419 | 329 | 16091.978 | 15294.164 | 14137.6 | -32768 | 79.755 | 93.549 | 1.036 | 2.024 | 1.352 | 2.534 | 2.529 | 2.646 | 23.986
2018-11-16 | 13:29 | 72.604 | 73.682 | 72.874 | 73.907 | 72.2 | 73.952 | 79.314 | 77.331 | 76.317 | 417 | 417 | 297 | 16442.234 | 15222.747 | 12808.086 | -32768 | 79.755 | 93.549 | 1.164 | 1.968 | 1.432 | 2.534 | 2.529 | 2.647 | 23.986
2018-11-16 | 13:29 | 72.604 | 73.682 | 72.874 | 73.907 | 72.2 | 73.952 | 79.314 | 77.331 | 76.317 | 417 | 417 | 297 | 16442.234 | 15222.747 | 12808.086 | -32768 | 79.755 | 93.372 | 1.116 | 1.952 | 1.114 | 2.536 | 2.529 | 2.647 | 23.984
2018-11-16 | 13:29 | 72.245 | 73.143 | 72.38 | 73.278 | 71.571 | 73.547 | 78.961 | 77.11 | 76.097 | 409 | 439 | 315 | 16130.895 | 16008.33 | 13555.938 | -32768 | 79.534 | 93.813 | 1.152 | 1.966 | 1.392 | 2.538 | 2.532 | 2.649 | 23.986
2018-11-16 | 13:29 | 72.245 | 73.143 | 72.38 | 73.278 | 71.571 | 73.547 | 78.961 | 77.11 | 76.097 | 409 | 439 | 315 | 16130.895 | 16008.33 | 13555.938 | -32768 | 79.534 | 93.813 | 1.152 | 1.952 | 1.606 | 2.538 | 2.532 | 2.649 | 23.986
2018-11-16 | 13:29 | 71.976 | 73.143 | 72.38 | 73.278 | 71.571 | 73.278 | 79.094 | 77.11 | 76.097 | 406 | 404 | 318 | 16014.143 | 14758.54 | 13680.579 | -32768 | 79.534 | 93.549 | 1.036 | 1.978 | 0.95 | 2.536 | 2.531 | 2.648 | 23.986
2018-11-16 | 13:29 | 71.437 | 72.874 | 71.841 | 72.919 | 71.077 | 73.143 | 78.697 | 76.846 | 75.479 | 407 | 415 | 363 | 16053.061 | 15151.331 | 15550.207 | -32768 | 79.049 | 93.989 | 1.17 | 1.936 | 1.378 | 2.538 | 2.531 | 2.648 | 23.986
2018-11-16 | 13:29 | 71.437 | 72.739 | 71.841 | 72.919 | 71.077 | 72.874 | 78.697 | 76.714 | 75.612 | 432 | 430 | 347 | 17025.992 | 15686.955 | 14885.45 | -32768 | 78.785 | 93.989 | 1.014 | 1.884 | 1.456 | 2.539 | 2.532 | 2.649 | 23.986
2018-11-16 | 13:29 | 71.437 | 72.739 | 71.841 | 72.919 | 71.212 | 72.784 | 78.697 | 76.714 | 75.612 | 432 | 430 | 347 | 17025.992 | 15686.955 | 14885.45 | -32768 | 78.785 | 93.989 | 1.014 | 1.884 | 1.456 | 2.538 | 2.532 | 2.649 | 23.986
2018-11-16 | 13:29 | 71.212 | 72.38 | 71.437 | 72.38 | 70.898 | 72.515 | 78.741 | 76.714 | 75.344 | 431 | 435 | 344 | 16987.076 | 15865.497 | 14760.809 | -32768 | 78.521 | 94.078 | 1.144 | 1.832 | 1.726 | 2.54 | 2.534 | 2.651 | 23.986
2018-11-16 | 13:29 | 71.212 | 72.335 | 71.437 | 72.38 | 70.898 | 72.515 | 78.741 | 76.714 | 75.074 | 419 | 393 | 357 | 16520.068 | 14365.748 | 15300.924 | -32768 | 78.521 | 94.078 | 1.184 | 1.97 | 1.4 | 2.539 | 2.533 | 2.65 | 23.986
2018-11-16 | 13:30 | 70.898 | 71.976 | 71.033 | 71.886 | 70.359 | 72.245 | 78.433 | 76.185 | 74.67 | 443 | 457 | 340 | 17454.084 | 16651.078 | 14594.619 | -32768 | 78.168 | 94.254 | 1.048 | 1.754 | 1.514 | 2.539 | 2.533 | 2.65 | 23.986
2018-11-16 | 13:30 | 70.628 | 71.976 | 71.033 | 71.886 | 70.359 | 72.245 | 78.433 | 76.185 | 74.67 | 443 | 457 | 340 | 17454.084 | 16651.078 | 14594.619 | -32768 | 78.168 | 94.254 | 1.206 | 1.812 | 1.646 | 2.539 | 2.533 | 2.65 | 23.986
2018-11-16 | 13:30 | 70.359 | 71.571 | 70.898 | 71.886 | 70.269 | 71.841 | 78.433 | 76.053 | 74.446 | 446 | 441 | 318 | 16909.24 | 16401.121 | 13929.862 | -32768 | 77.904 | 94.65 | 1.136 | 1.882 | 1.81 | 2.538 | 2.533 | 2.65 | 23.986
2018-11-16 | 13:30 | 70.628 | 71.571 | 70.898 | 71.751 | 70.269 | 71.841 | 78.3 | 76.053 | 74.446 | 446 | 441 | 318 | 17570.836 | 16079.747 | 13680.579 | -32768 | 77.904 | 94.386 | 1.216 | 1.924 | 1.476 | 2.538 | 2.533 | 2.65 | 23.984
2018-11-16 | 13:30 | 70.359 | 71.437 | 70.763 | 71.482 | 69.685 | 71.482 | 78.212 | 75.788 | 74.176 | 416 | 419 | 349 | 16403.316 | 15294.164 | 14968.545 | -32768 | 77.375 | 94.518 | 1.074 | 1.93 | 1.35 | 2.538 | 2.532 | 2.651 | 23.986
2018-11-16 | 13:30 | 70.269 | 71.437 | 70.763 | 71.482 | 69.685 | 71.437 | 78.212 | 75.788 | 74.176 | 423 | 415 | 304 | 16675.736 | 15151.331 | 13098.917 | -32768 | 77.11 | 94.518 | 1.164 | 1.974 | 1.344 | 2.538 | 2.534 | 2.651 | 23.986
2018-11-16 | 13:30 | 70.269 | 71.077 | 70.539 | 71.122 | 69.865 | 71.033 | 78.08 | 75.7 | 73.817 | 450 | 444 | 358 | 17726.504 | 16186.872 | 15342.471 | -32768 | 77.287 | 94.562 | 1.138 | 1.864 | 1.79 | 2.536 | 2.532 | 2.65 | 23.986
2018-11-16 | 13:30 | 70.269 | 71.077 | 70.539 | 71.122 | 69.865 | 71.033 | 78.08 | 75.7 | 73.817 | 450 | 444 | 358 | 17726.504 | 16186.872 | 15342.471 | -32768 | 77.287 | 94.562 | 1.082 | 1.922 | 1.386 | 2.536 | 2.532 | 2.65 | 23.986
2018-11-16 | 13:30 | 70 | 70.943 | 70.134 | 70.988 | 69.461 | 70.943 | 77.816 | 75.568 | 73.817 | 426 | 431 | 350 | 16792.488 | 15722.664 | 15010.093 | -32768 | 76.758 | 95.312 | 1.15 | 1.864 | 1.56 | 2.534 | 2.531 | 2.65 | 23.986
2018-11-16 | 13:30 | 69.73 | 70.943 | 70.359 | 70.988 | 69.461 | 70.943 | 77.816 | 75.568 | 73.817 | 432 | 419 | 330 | 17025.992 | 15294.164 | 14179.146 | -32768 | 76.493 | 95.312 | 1.138 | 1.88 | 1.658 | 2.534 | 2.531 | 2.651 | 23.984
2018-11-16 | 13:31 | 69.416 | 70.539 | 69.865 | 70.718 | 69.191 | 70.539 | 77.683 | 75.029 | 73.413 | 431 | 437 | 339 | 16987.076 | 15936.913 | 14553.072 | -32768 | 75.965 | 94.65 | 1.206 | 1.932 | 1.616 | 2.533 | 2.53 | 2.65 | 23.986
2018-11-16 | 13:31 | 69.281 | 70.539 | 69.865 | 70.583 | 69.191 | 70.628 | 77.507 | 75.299 | 73.413 | 411 | 411 | 293 | 16208.729 | 15008.498 | 12641.896 | -32768 | 75.965 | 94.65 | 1.224 | 2.01 | 1.718 | 2.534 | 2.531 | 2.65 | 23.986
2018-11-16 | 13:31 | 69.461 | 70.404 | 69.596 | 70.314 | 68.787 | 70.404 | 77.419 | 75.029 | 73.323 | 449 | 442 | 319 | 17687.588 | 16115.455 | 13722.126 | -32768 | 75.299 | 94.695 | 1.164 | 1.95 | 1.064 | 2.53 | 2.528 | 2.649 | 23.986
2018-11-16 | 13:31 | 69.506 | 70.269 | 69.596 | 70.449 | 68.787 | 70.404 | 77.419 | 74.76 | 73.323 | 431 | 417 | 364 | 16987.076 | 15222.747 | 15591.755 | -32768 | 75.434 | 94.562 | 1.174 | 1.944 | 1.86 | 2.53 | 2.528 | 2.649 | 23.986
2018-11-16 | 13:31 | 69.057 | 70 | 69.371 | 70.134 | 68.652 | 70.134 | 77.154 | 74.67 | 72.919 | 427 | 431 | 323 | 16831.406 | 15722.664 | 13888.315 | -32768 | 76.449 | 93.901 | 1.114 | 1.882 | 1.426 | 2.53 | 2.526 | 2.649 | 23.986
2018-11-16 | 13:31 | 69.057 | 69.865 | 69.371 | 70.134 | 68.652 | 70.134 | 77.154 | 74.67 | 72.919 | 439 | 439 | 322 | 16831.406 | 15722.664 | 13888.315 | -32768 | 76.449 | 93.901 | 1.09 | 1.904 | 1.344 | 2.528 | 2.528 | 2.649 | 23.986
2018-11-16 | 13:31 | 69.057 | 69.865 | 69.371 | 70.134 | 68.652 | 70.134 | 76.89 | 74.67 | 72.784 | 439 | 439 | 322 | 17298.414 | 16008.33 | 13846.769 | -32768 | 76.449 | 93.637 | 1.154 | 1.668 | 1.106 | 2.529 | 2.527 | 2.649 | 23.986
2018-11-16 | 13:31 | 68.563 | 69.596 | 68.967 | 69.685 | 68.114 | 69.64 | 77.066 | 74.356 | 72.784 | 424 | 416 | 335 | 16714.654 | 15187.039 | 14386.883 | -32768 | 76.934 | 93.505 | 1.152 | 1.678 | 1.438 | 2.528 | 2.526 | 2.647 | 23.986
2018-11-16 | 13:31 | 68.563 | 69.596 | 68.967 | 69.685 | 68.114 | 69.64 | 77.066 | 74.356 | 72.649 | 424 | 416 | 335 | 16714.654 | 15187.039 | 14386.883 | -32768 | 76.934 | 93.505 | 1.108 | 2 | 1.106 | 2.529 | 2.526 | 2.647 | 23.986
2018-11-16 | 13:32 | 68.652 | 69.371 | 69.102 | 69.371 | 68.114 | 69.236 | 76.626 | 74.266 | 72.515 | 435 | 455 | 323 | 17142.744 | 16579.662 | 13888.315 | -32768 | 78.873 | 93.769 | 1.204 | 1.936 | 1.468 | 2.526 | 2.526 | 2.647 | 23.986
2018-11-16 | 13:32 | 68.652 | 69.371 | 68.832 | 69.371 | 67.979 | 69.236 | 76.626 | 74.266 | 72.515 | 401 | 373 | 277 | 17142.744 | 16579.662 | 13888.315 | -32768 | 78.873 | 93.769 | 1.042 | 1.914 | 1.284 | 2.526 | 2.524 | 2.645 | 23.986
2018-11-16 | 13:32 | 68.787 | 69.371 | 68.832 | 69.64 | 67.979 | 69.236 | 76.758 | 74.266 | 72.515 | 401 | 373 | 277 | 15819.557 | 13651.582 | 11977.14 | -32768 | 78.873 | 93.637 | 1.184 | 1.906 | 1.79 | 2.526 | 2.525 | 2.646 | 23.986
2018-11-16 | 13:32 | 69.326 | 69.461 | 69.91 | 69.775 | 68.518 | 69.371 | 76.67 | 74.131 | 72.515 | 408 | 419 | 326 | 16091.978 | 15294.164 | 14012.957 | -32768 | 79.402 | 94.695 | 1.154 | 1.942 | 0.994 | 2.524 | 2.523 | 2.644 | 23.986
2018-11-16 | 13:32 | 69.326 | 69.461 | 69.91 | 69.775 | 68.518 | 69.371 | 76.67 | 74.131 | 72.515 | 408 | 419 | 326 | 16091.978 | 15294.164 | 14012.957 | -32768 | 79.402 | 94.695 | 1.154 | 1.942 | 0.994 | 2.524 | 2.523 | 2.644 | 23.986
2018-11-16 | 13:32 | 70.808 | 70.045 | 70.898 | 70.179 | 69.64 | 69.551 | 76.626 | 74.176 | 72.245 | 424 | 412 | 297 | 16714.654 | 15044.206 | 12808.086 | -32768 | 79.005 | 94.783 | 1.11 | 1.978 | 1.276 | 2.523 | 2.522 | 2.642 | 23.986
2018-11-16 | 13:32 | 70.808 | 70.045 | 71.302 | 70.449 | 70 | 69.82 | 76.493 | 74.176 | 72.245 | 428 | 422 | 318 | 16870.324 | 15401.289 | 13680.579 | -32768 | 79.005 | 94.871 | 1.128 | 1.96 | 1.486 | 2.523 | 2.523 | 2.642 | 23.986
2018-11-16 | 13:32 | 71.571 | 71.167 | 72.245 | 71.122 | 71.033 | 70.449 | 76.714 | 74.58 | 73.009 | 381 | 380 | 290 | 15041.211 | 13901.54 | 12517.255 | -32768 | 79.799 | 95.62 | 1.18 | 1.946 | 1.044 | 2.52 | 2.521 | 2.64 | 23.986
2018-11-16 | 13:32 | 71.976 | 71.437 | 72.245 | 71.212 | 71.033 | 70.583 | 76.714 | 74.715 | 73.009 | 404 | 401 | 352 | 15936.309 | 14651.415 | 15093.188 | -32768 | 80.151 | 95.62 | 1.188 | 1.918 | 1.288 | 2.52 | 2.522 | 2.64 | 23.986
2018-11-16 | 13:32 | 72.515 | 72.11 | 72.919 | 71.976 | 71.841 | 71.392 | 77.11 | 75.119 | 73.547 | 442 | 433 | 454 | 17415.166 | 15794.08 | 19331.012 | -32768 | 80.239 | 94.739 | 1.134 | 1.95 | 1.29 | 2.518 | 2.519 | 2.637 | 23.986
2018-11-16 | 13:32 | 72.515 | 72.11 | 73.188 | 71.976 | 71.976 | 71.392 | 77.11 | 75.119 | 73.682 | 438 | 427 | 316 | 17259.496 | 15579.83 | 13597.484 | -32768 | 80.239 | 94.739 | 1.128 | 1.892 | 1.666 | 2.518 | 2.519 | 2.638 | 23.986
2018-11-16 | 13:33 | 72.515 | 72.11 | 73.188 | 71.976 | 71.976 | 71.392 | 77.11 | 75.119 | 73.682 | 438 | 427 | 316 | 17259.496 | 15579.83 | 13597.484 | -32768 | 80.239 | 94.739 | 1.128 | 1.892 | 1.666 | 2.518 | 2.519 | 2.638 | 23.986
2018-11-16 | 13:33 | 72.874 | 72.784 | 73.458 | 72.694 | 72.38 | 71.976 | 77.331 | 75.389 | 74.131 | 437 | 433 | 316 | 17220.58 | 15794.08 | 13597.484 | -32768 | 79.622 | 94.298 | 1.17 | 1.946 | 1.834 | 2.514 | 2.518 | 2.636 | 23.986
2018-11-16 | 13:33 | 72.874 | 72.919 | 73.323 | 72.694 | 72.38 | 72.2 | 77.331 | 75.656 | 74.131 | 464 | 440 | 353 | 18271.346 | 16044.038 | 15134.734 | -32768 | 79.622 | 94.298 | 1.218 | 1.968 | 1.648 | 2.515 | 2.518 | 2.636 | 23.986
2018-11-16 | 13:33 | 73.323 | 73.188 | 73.592 | 73.278 | 72.694 | 72.649 | 77.639 | 75.788 | 74.67 | 456 | 462 | 310 | 17960.008 | 16829.619 | 13348.2 | -32768 | 78.08 | 94.342 | 0.976 | 1.92 | 1.546 | 2.513 | 2.517 | 2.633 | 23.988
2018-11-16 | 13:33 | 73.323 | 73.188 | 73.592 | 73.143 | 72.784 | 72.649 | 77.375 | 75.788 | 74.535 | 420 | 431 | 319 | 16558.986 | 15722.664 | 13722.126 | -32768 | 78.08 | 94.078 | 1.09 | 1.974 | 1.642 | 2.513 | 2.516 | 2.633 | 23.986
2018-11-16 | 13:33 | 73.188 | 73.323 | 73.458 | 73.592 | 72.739 | 72.919 | 77.771 | 76.053 | 74.85 | 428 | 421 | 329 | 16870.324 | 15365.581 | 14137.6 | -32768 | 77.066 | 93.857 | 1.12 | 1.94 | 1.504 | 2.511 | 2.514 | 2.631 | 23.986
2018-11-16 | 13:33 | 73.188 | 73.592 | 73.727 | 73.592 | 72.739 | 72.919 | 77.771 | 76.053 | 74.85 | 428 | 421 | 329 | 16870.324 | 15365.581 | 14137.6 | -32768 | 77.066 | 93.593 | 1.12 | 1.962 | 1.534 | 2.511 | 2.515 | 2.63 | 23.986
2018-11-16 | 13:33 | 73.278 | 73.682 | 73.592 | 73.772 | 72.694 | 73.278 | 77.595 | 76.317 | 75.164 | 423 | 422 | 337 | 16675.736 | 15401.289 | 14469.978 | -32768 | 76.582 | 93.725 | 1.038 | 1.87 | 1.598 | 2.51 | 2.514 | 2.63 | 23.986
2018-11-16 | 13:33 | 73.278 | 73.682 | 73.727 | 73.637 | 72.829 | 73.233 | 77.771 | 76.317 | 75.164 | 412 | 399 | 326 | 16247.646 | 14579.998 | 14012.957 | -32768 | 76.582 | 93.857 | 1.134 | 1.898 | 1.656 | 2.509 | 2.513 | 2.63 | 23.988
2018-11-16 | 13:33 | 73.188 | 73.682 | 73.727 | 73.637 | 72.829 | 73.233 | 77.771 | 76.317 | 75.164 | 412 | 399 | 326 | 16247.646 | 14579.998 | 14012.957 | -32768 | 76.714 | 93.857 | 1.106 | 1.91 | 1.356 | 2.509 | 2.512 | 2.629 | 23.986
2018-11-16 | 13:34 | 73.323 | 73.862 | 73.592 | 73.817 | 72.784 | 73.368 | 77.771 | 76.317 | 75.209 | 411 | 419 | 319 | 16208.729 | 15294.164 | 13722.126 | -32768 | 77.419 | 93.857 | 1.12 | 1.88 | 1.752 | 2.509 | 2.511 | 2.627 | 23.986
2018-11-16 | 13:34 | 73.188 | 73.727 | 73.592 | 73.817 | 72.784 | 73.503 | 77.771 | 76.185 | 75.209 | 415 | 415 | 324 | 16208.729 | 15294.164 | 13722.126 | -32768 | 77.154 | 93.857 | 1.082 | 2.032 | 1.862 | 2.509 | 2.511 | 2.627 | 23.986
2018-11-16 | 13:34 | 73.188 | 73.727 | 73.592 | 73.817 | 72.784 | 73.503 | 77.771 | 76.185 | 75.344 | 415 | 415 | 324 | 16364.398 | 15151.331 | 13929.862 | -32768 | 77.154 | 93.857 | 1.224 | 1.942 | 1.692 | 2.507 | 2.51 | 2.628 | 23.986
2018-11-16 | 13:34 | 73.278 | 73.862 | 73.592 | 73.727 | 72.784 | 73.503 | 77.727 | 76.449 | 75.389 | 405 | 407 | 339 | 15508.218 | 15401.289 | 13015.822 | -32768 | 77.595 | 94.034 | 1.16 | 1.974 | 1.392 | 2.508 | 2.51 | 2.625 | 23.986
2018-11-16 | 13:34 | 73.278 | 73.862 | 73.592 | 73.727 | 72.784 | 73.503 | 77.727 | 76.449 | 75.389 | 405 | 407 | 339 | 15975.226 | 14865.664 | 14553.072 | -32768 | 77.595 | 94.43 | 1.078 | 1.91 | 1.832 | 2.506 | 2.508 | 2.625 | 23.986
2018-11-16 | 13:34 | 73.413 | 73.907 | 73.772 | 73.817 | 72.829 | 73.592 | 77.992 | 76.493 | 75.568 | 437 | 423 | 382 | 17220.58 | 15436.997 | 16339.606 | -32768 | 77.419 | 94.166 | 1.038 | 1.942 | 1.688 | 2.507 | 2.509 | 2.625 | 23.986
2018-11-16 | 13:34 | 73.413 | 73.907 | 73.772 | 73.817 | 72.829 | 73.592 | 77.992 | 76.493 | 75.434 | 437 | 423 | 382 | 17220.58 | 15436.997 | 16339.606 | -32768 | 77.419 | 94.166 | 1.124 | 1.978 | 1.558 | 2.506 | 2.508 | 2.625 | 23.986
2018-11-16 | 13:34 | 73.727 | 73.772 | 73.907 | 73.907 | 73.233 | 73.682 | 77.904 | 76.493 | 75.479 | 418 | 408 | 293 | 16481.15 | 14901.373 | 12641.896 | -32768 | 76.846 | 94.254 | 1.118 | 1.91 | 1.764 | 2.506 | 2.507 | 2.623 | 23.986
2018-11-16 | 13:34 | 73.682 | 73.772 | 73.907 | 73.907 | 73.233 | 73.682 | 77.904 | 76.493 | 75.479 | 418 | 408 | 293 | 16481.15 | 14901.373 | 12641.896 | -32768 | 76.846 | 94.254 | 1.158 | 1.864 | 1.706 | 2.506 | 2.506 | 2.622 | 23.986
2018-11-16 | 13:35 | 74.266 | 74.311 | 74.446 | 74.311 | 73.547 | 74.086 | 78.168 | 76.626 | 75.876 | 413 | 406 | 323 | 16286.564 | 14829.956 | 13888.315 | -32768 | 76.846 | 94.562 | 1.188 | 1.996 | 1.488 | 2.507 | 2.507 | 2.623 | 23.986
2018-11-16 | 13:35 | 74.266 | 74.446 | 74.446 | 74.311 | 73.547 | 74.086 | 78.036 | 76.626 | 75.876 | 413 | 406 | 323 | 16286.564 | 14829.956 | 13888.315 | -32768 | 76.846 | 94.65 | 1.056 | 1.82 | 1.54 | 2.505 | 2.505 | 2.622 | 23.986
2018-11-16 | 13:35 | 74.67 | 74.491 | 74.985 | 74.58 | 73.817 | 74.086 | 78.036 | 76.758 | 76.141 | 440 | 444 | 333 | 17337.332 | 16186.872 | 14303.788 | -32768 | 76.582 | 95.223 | 1.08 | 1.846 | 1.5 | 2.506 | 2.506 | 2.621 | 23.986
2018-11-16 | 13:35 | 74.67 | 74.76 | 74.985 | 74.715 | 73.817 | 74.086 | 78.3 | 76.758 | 76.141 | 440 | 444 | 333 | 17337.332 | 16186.872 | 14303.788 | -32768 | 76.582 | 95.223 | 1.014 | 1.912 | 1.218 | 2.506 | 2.506 | 2.622 | 23.986
2018-11-16 | 13:35 | 75.074 | 74.985 | 75.568 | 75.119 | 74.176 | 74.625 | 78.168 | 77.066 | 76.317 | 430 | 438 | 322 | 16948.158 | 15972.622 | 13846.769 | -32768 | 76.185 | 95.267 | 1.228 | 1.89 | 1.726 | 2.506 | 2.504 | 2.621 | 23.986
2018-11-16 | 13:35 | 75.209 | 74.985 | 75.568 | 74.985 | 74.176 | 74.625 | 78.168 | 77.066 | 76.317 | 430 | 438 | 322 | 16948.158 | 15972.622 | 13846.769 | -32768 | 76.185 | 95.267 | 1.136 | 1.922 | 1.628 | 2.505 | 2.504 | 2.621 | 23.986
2018-11-16 | 13:35 | 75.209 | 75.164 | 75.568 | 74.985 | 74.176 | 74.76 | 78.168 | 77.066 | 76.582 | 419 | 420 | 337 | 16520.068 | 15329.872 | 14469.978 | -32768 | 76.317 | 95.267 | 1.236 | 1.872 | 1.57 | 2.506 | 2.505 | 2.621 | 23.986
2018-11-16 | 13:35 | 75.568 | 75.524 | 75.965 | 75.656 | 74.985 | 75.164 | 78.256 | 77.463 | 76.449 | 414 | 424 | 301 | 17103.828 | 15579.83 | 14594.619 | -32768 | 76.846 | 94.739 | 1.198 | 1.88 | 1.398 | 2.505 | 2.504 | 2.621 | 23.986
2018-11-16 | 13:35 | 75.568 | 75.524 | 75.965 | 75.656 | 74.985 | 75.164 | 78.256 | 77.463 | 76.714 | 414 | 424 | 301 | 16325.481 | 15472.706 | 12974.275 | -32768 | 76.846 | 94.739 | 1.206 | 1.964 | 1.606 | 2.505 | 2.504 | 2.621 | 23.986
2018-11-16 | 13:35 | 75.92 | 75.92 | 76.493 | 75.788 | 75.568 | 75.389 | 78.873 | 77.595 | 77.243 | 415 | 419 | 335 | 16364.398 | 15294.164 | 14386.883 | -32768 | 77.771 | 94.959 | 1.236 | 1.8 | 1.51 | 2.506 | 2.504 | 2.621 | 23.984
2018-11-16 | 13:35 | 75.92 | 76.053 | 76.493 | 76.185 | 75.568 | 75.389 | 78.477 | 77.463 | 77.243 | 415 | 419 | 335 | 16364.398 | 15294.164 | 14386.883 | -32768 | 77.771 | 94.695 | 1.16 | 1.944 | 1.594 | 2.508 | 2.505 | 2.622 | 23.986
2018-11-16 | 13:36 | 76.053 | 76.053 | 76.493 | 76.185 | 75.568 | 75.656 | 78.477 | 77.463 | 77.243 | 432 | 439 | 340 | 17025.992 | 16008.33 | 14594.619 | -32768 | 78.433 | 94.695 | 1.088 | 1.83 | 1.508 | 2.507 | 2.504 | 2.622 | 23.986
2018-11-16 | 13:36 | 76.317 | 76.405 | 76.67 | 76.273 | 75.7 | 76.097 | 79.138 | 77.904 | 77.639 | 419 | 409 | 289 | 16520.068 | 14937.081 | 12475.707 | -32768 | 79.446 | 94.871 | 1.116 | 1.77 | 1.828 | 2.508 | 2.504 | 2.622 | 23.986
2018-11-16 | 13:36 | 76.317 | 76.405 | 76.67 | 76.273 | 75.7 | 76.097 | 79.138 | 77.904 | 77.771 | 443 | 423 | 330 | 17454.084 | 15436.997 | 14179.146 | -32768 | 79.446 | 94.562 | 1.256 | 1.946 | 1.796 | 2.508 | 2.503 | 2.623 | 23.988
2018-11-16 | 13:36 | 76.493 | 76.758 | 76.934 | 76.89 | 75.965 | 76.273 | 79.182 | 78.168 | 78.036 | 413 | 414 | 333 | 16208.729 | 15365.581 | 15259.376 | -32768 | 78.344 | 95.312 | 1.128 | 1.594 | 1.51 | 2.51 | 2.505 | 2.623 | 23.986
2018-11-16 | 13:36 | 76.493 | 76.758 | 76.934 | 76.626 | 75.965 | 76.273 | 79.049 | 78.168 | 78.036 | 413 | 414 | 333 | 16286.564 | 15115.623 | 14303.788 | -32768 | 78.344 | 95.179 | 1.204 | 1.826 | 1.736 | 2.51 | 2.504 | 2.623 | 23.986
2018-11-16 | 13:36 | 76.493 | 76.758 | 76.934 | 76.626 | 75.965 | 76.273 | 79.049 | 78.168 | 78.036 | 413 | 414 | 333 | 16286.564 | 15115.623 | 14303.788 | -32768 | 78.344 | 95.179 | 1.156 | 1.892 | 1.21 | 2.51 | 2.504 | 2.623 | 23.986
2018-11-16 | 13:36 | 76.89 | 77.199 | 77.331 | 77.154 | 76.229 | 76.626 | 79.446 | 78.433 | 78.036 | 441 | 405 | 338 | 17376.248 | 14794.248 | 14511.525 | -32768 | 79.578 | 94.562 | 1.172 | 1.908 | 1.634 | 2.51 | 2.505 | 2.624 | 23.986
2018-11-16 | 13:36 | 76.89 | 77.199 | 77.331 | 77.154 | 76.229 | 76.626 | 79.446 | 78.433 | 78.036 | 435 | 414 | 313 | 17142.744 | 15115.623 | 13472.843 | -32768 | 79.666 | 94.562 | 1.154 | 1.832 | 1.996 | 2.511 | 2.505 | 2.623 | 23.986
2018-11-16 | 13:36 | 76.89 | 77.199 | 77.331 | 77.154 | 76.229 | 76.626 | 79.446 | 78.433 | 78.036 | 435 | 414 | 313 | 17142.744 | 15115.623 | 13472.843 | -32768 | 79.666 | 94.562 | 1.154 | 1.832 | 1.996 | 2.511 | 2.505 | 2.623 | 23.986
2018-11-16 | 13:37 | 77.066 | 77.463 | 77.463 | 77.595 | 76.626 | 77.199 | 79.358 | 78.565 | 78.565 | 427 | 418 | 336 | 16831.406 | 15258.456 | 14428.431 | -32768 | 80.768 | 95.223 | 1.114 | 1.922 | 1.4 | 2.514 | 2.507 | 2.624 | 23.986
2018-11-16 | 13:37 | 77.066 | 77.463 | 77.463 | 77.595 | 76.626 | 77.199 | 79.358 | 78.565 | 78.565 | 427 | 418 | 336 | 16831.406 | 15258.456 | 14428.431 | -32768 | 81.033 | 95.223 | 1.146 | 1.912 | 1.754 | 2.514 | 2.507 | 2.625 | 23.986
2018-11-16 | 13:37 | 77.419 | 77.683 | 77.727 | 77.683 | 76.626 | 77.375 | 79.446 | 78.961 | 78.565 | 418 | 431 | 310 | 16481.15 | 15722.664 | 13348.2 | -32768 | 82.311 | 95.091 | 1.11 | 1.876 | 1.584 | 2.517 | 2.508 | 2.626 | 23.986
2018-11-16 | 13:37 | 77.419 | 77.683 | 77.595 | 77.683 | 76.626 | 77.375 | 79.446 | 78.961 | 78.961 | 414 | 417 | 362 | 16325.481 | 15222.747 | 15508.66 | -32768 | 82.443 | 95.091 | 0.988 | 1.966 | 1.252 | 2.516 | 2.507 | 2.624 | 23.986
2018-11-16 | 13:37 | 77.639 | 77.904 | 78.124 | 78.08 | 77.066 | 77.595 | 79.799 | 79.226 | 79.094 | 424 | 404 | 350 | 16714.654 | 14758.54 | 15010.093 | -32768 | 81.253 | 95.488 | 1.096 | 1.748 | 1.384 | 2.519 | 2.509 | 2.626 | 23.986
2018-11-16 | 13:37 | 77.904 | 78.036 | 77.992 | 78.08 | 77.066 | 77.595 | 79.799 | 79.226 | 79.094 | 437 | 436 | 346 | 17220.58 | 15901.205 | 14843.903 | -32768 | 81.121 | 95.488 | 1.144 | 1.75 | 1.306 | 2.52 | 2.509 | 2.625 | 23.986
2018-11-16 | 13:37 | 77.904 | 78.036 | 77.992 | 78.08 | 77.066 | 77.595 | 79.799 | 79.226 | 79.094 | 437 | 436 | 346 | 17220.58 | 15901.205 | 14843.903 | -32768 | 81.121 | 95.488 | 1.23 | 1.88 | 1.408 | 2.52 | 2.509 | 2.625 | 23.986
2018-11-16 | 13:37 | 78.256 | 78.433 | 78.521 | 78.388 | 77.463 | 77.992 | 79.887 | 79.226 | 79.314 | 400 | 420 | 333 | 15780.64 | 15329.872 | 14303.788 | -32768 | 80.107 | 95.356 | 1.12 | 1.84 | 1.496 | 2.523 | 2.512 | 2.626 | 23.986
2018-11-16 | 13:37 | 78.256 | 78.433 | 78.521 | 78.388 | 77.463 | 77.992 | 79.887 | 79.226 | 79.314 | 400 | 420 | 333 | 15780.64 | 15329.872 | 14303.788 | -32768 | 80.107 | 95.356 | 1.186 | 1.918 | 1.572 | 2.523 | 2.512 | 2.628 | 23.984
2018-11-16 | 13:37 | 78.256 | 78.3 | 78.388 | 78.388 | 77.463 | 77.992 | 79.887 | 79.226 | 79.314 | 447 | 407 | 314 | 17609.752 | 14865.664 | 13514.39 | -32768 | 80.107 | 95.488 | 1.234 | 1.834 | 1.598 | 2.525 | 2.513 | 2.627 | 23.986
2018-11-16 | 13:38 | 78.433 | 78.565 | 78.697 | 78.388 | 77.816 | 78.212 | 80.46 | 79.666 | 79.358 | 420 | 409 | 345 | 16558.986 | 14937.081 | 14802.356 | -32768 | 80.107 | 96.149 | 1.122 | 1.714 | 1.43 | 2.527 | 2.514 | 2.628 | 23.986
2018-11-16 | 13:38 | 78.433 | 78.565 | 78.961 | 78.917 | 77.727 | 78.344 | 80.195 | 79.799 | 79.358 | 433 | 427 | 338 | 17064.91 | 15579.83 | 14511.525 | -32768 | 80.107 | 95.752 | 1.144 | 1.73 | 1.372 | 2.526 | 2.515 | 2.629 | 23.986
2018-11-16 | 13:38 | 78.433 | 78.565 | 78.961 | 78.917 | 77.727 | 78.344 | 80.195 | 79.799 | 79.358 | 433 | 427 | 338 | 17064.91 | 15579.83 | 14511.525 | -32768 | 80.107 | 95.752 | 1.144 | 1.73 | 1.372 | 2.527 | 2.515 | 2.628 | 23.986
2018-11-16 | 13:38 | 78.873 | 79.226 | 79.358 | 78.873 | 78.388 | 78.785 | 80.636 | 79.931 | 79.975 | 438 | 429 | 337 | 17259.496 | 15651.247 | 14469.978 | -32768 | 79.666 | 95.576 | 1.114 | 1.838 | 1.138 | 2.53 | 2.518 | 2.629 | 23.984
2018-11-16 | 13:38 | 78.873 | 79.226 | 79.358 | 78.873 | 78.344 | 78.785 | 80.239 | 80.063 | 79.975 | 421 | 434 | 350 | 16597.902 | 15829.789 | 15010.093 | -32768 | 79.666 | 95.356 | 1.142 | 1.736 | 1.278 | 2.532 | 2.519 | 2.629 | 23.986
2018-11-16 | 13:38 | 79.005 | 79.226 | 79.358 | 79.402 | 78.344 | 78.785 | 80.239 | 80.063 | 79.975 | 404 | 383 | 310 | 15936.309 | 14008.665 | 13348.2 | -32768 | 79.931 | 95.356 | 1.16 | 1.866 | 1.39 | 2.532 | 2.518 | 2.629 | 23.986
2018-11-16 | 13:38 | 79.446 | 79.578 | 79.755 | 79.755 | 78.785 | 79.182 | 80.68 | 80.063 | 80.063 | 434 | 430 | 309 | 17103.828 | 15686.955 | 13306.653 | -32768 | 80.151 | 96.281 | 1.102 | 1.848 | 1.334 | 2.536 | 2.522 | 2.631 | 23.986
2018-11-16 | 13:38 | 79.446 | 79.446 | 79.755 | 79.755 | 78.785 | 79.182 | 80.68 | 80.063 | 80.063 | 435 | 419 | 344 | 17142.744 | 15294.164 | 14760.809 | -32768 | 80.283 | 96.281 | 1.244 | 1.862 | 1.516 | 2.537 | 2.521 | 2.63 | 23.986
2018-11-16 | 13:38 | 79.446 | 79.931 | 80.019 | 79.622 | 79.049 | 79.402 | 81.077 | 80.46 | 80.592 | 411 | 411 | 327 | 16208.729 | 15008.498 | 14054.505 | -32768 | 79.887 | 95.708 | 1.072 | 1.914 | 1.404 | 2.54 | 2.525 | 2.631 | 23.986
2018-11-16 | 13:38 | 79.446 | 79.931 | 80.019 | 80.019 | 78.961 | 79.534 | 80.945 | 80.328 | 80.592 | 401 | 401 | 287 | 15819.557 | 14651.415 | 12392.612 | -32768 | 79.887 | 95.576 | 1.068 | 1.71 | 1.484 | 2.541 | 2.525 | 2.633 | 23.982
2018-11-16 | 13:38 | 79.843 | 79.931 | 80.019 | 80.019 | 78.961 | 79.534 | 80.945 | 80.328 | 80.592 | 401 | 401 | 287 | 15819.557 | 14651.415 | 12392.612 | -32768 | 79.755 | 95.576 | 1.112 | 1.804 | 1.232 | 2.54 | 2.525 | 2.632 | 23.986
2018-11-16 | 13:39 | 80.019 | 80.107 | 80.283 | 80.151 | 79.226 | 79.622 | 80.989 | 80.724 | 80.945 | 436 | 427 | 292 | 17181.662 | 15579.83 | 12600.35 | -32768 | 78.565 | 95.488 | 1.142 | 1.904 | 1.702 | 2.545 | 2.529 | 2.634 | 23.986
2018-11-16 | 13:39 | 80.019 | 80.107 | 80.283 | 80.151 | 79.226 | 79.622 | 80.989 | 80.724 | 80.945 | 436 | 427 | 292 | 17181.662 | 15579.83 | 12600.35 | -32768 | 78.565 | 95.752 | 1.086 | 1.846 | 1.534 | 2.544 | 2.529 | 2.634 | 23.986
2018-11-16 | 13:39 | 80.107 | 80.46 | 80.548 | 80.151 | 79.49 | 79.931 | 81.606 | 80.856 | 80.989 | 440 | 428 | 351 | 17337.332 | 15615.539 | 15051.64 | -32768 | 78.917 | 96.105 | 1.18 | 1.98 | 1.104 | 2.548 | 2.532 | 2.636 | 23.986
2018-11-16 | 13:39 | 80.107 | 80.46 | 80.548 | 80.151 | 79.49 | 79.931 | 81.606 | 80.856 | 80.989 | 440 | 428 | 351 | 17337.332 | 15615.539 | 15051.64 | -32768 | 79.094 | 96.105 | 1.096 | 1.848 | 1.934 | 2.549 | 2.532 | 2.636 | 23.986
2018-11-16 | 13:39 | 80.724 | 80.724 | 80.724 | 80.812 | 79.843 | 80.372 | 81.694 | 81.033 | 81.429 | 420 | 407 | 317 | 16558.986 | 14865.664 | 13639.031 | -32768 | 80.548 | 95.929 | 1.24 | 1.798 | 1.628 | 2.551 | 2.535 | 2.639 | 23.986
2018-11-16 | 13:39 | 80.724 | 80.724 | 80.724 | 80.812 | 79.843 | 80.372 | 81.694 | 81.033 | 81.297 | 425 | 428 | 371 | 16753.572 | 15615.539 | 15882.586 | -32768 | 80.548 | 95.929 | 1.182 | 1.912 | 1.74 | 2.551 | 2.534 | 2.638 | 23.988
2018-11-16 | 13:39 | 80.856 | 80.989 | 80.989 | 81.077 | 80.019 | 80.724 | 81.694 | 81.297 | 81.385 | 419 | 418 | 334 | 16520.068 | 15258.456 | 14345.336 | -32768 | 80.019 | 95.444 | 1.112 | 1.858 | 1.66 | 2.554 | 2.536 | 2.641 | 23.986
2018-11-16 | 13:39 | 80.724 | 80.989 | 80.989 | 80.945 | 80.019 | 80.724 | 81.694 | 81.297 | 81.385 | 419 | 418 | 334 | 16520.068 | 15258.456 | 14345.336 | -32768 | 80.019 | 95.444 | 1.16 | 1.946 | 1.446 | 2.554 | 2.536 | 2.641 | 23.986
2018-11-16 | 13:40 | 80.724 | 80.989 | 80.856 | 81.253 | 80.063 | 80.592 | 82.09 | 81.429 | 81.958 | 403 | 400 | 315 | 15897.392 | 14615.706 | 13555.938 | -32768 | 79.402 | 95.356 | 1.124 | 1.772 | 1.484 | 2.558 | 2.538 | 2.643 | 23.986
2018-11-16 | 13:40 | 80.46 | 81.121 | 80.592 | 81.253 | 80.063 | 80.592 | 82.09 | 81.429 | 81.826 | 416 | 412 | 333 | 16403.316 | 15044.206 | 14303.788 | -32768 | 79.27 | 95.356 | 1.198 | 1.588 | 1.784 | 2.559 | 2.539 | 2.643 | 23.986
2018-11-16 | 13:40 | 79.005 | 80.68 | 79.27 | 80.856 | 79.005 | 80.768 | 82.09 | 81.562 | 81.958 | 418 | 419 | 350 | 16481.15 | 15294.164 | 15010.093 | -32768 | 79.27 | 94.871 | 1.14 | 1.81 | 1.94 | 2.561 | 2.54 | 2.644 | 23.986
2018-11-16 | 13:40 | 77.287 | 79.578 | 77.419 | 79.711 | 76.89 | 80.151 | 81.694 | 81.297 | 81.209 | 423 | 434 | 333 | 16675.736 | 15829.789 | 14303.788 | -32768 | 78.653 | 94.827 | 1.146 | 1.934 | 1.424 | 2.565 | 2.542 | 2.646 | 23.986
2018-11-16 | 13:40 | 77.287 | 79.578 | 77.419 | 79.711 | 76.89 | 80.151 | 81.694 | 81.297 | 81.209 | 423 | 434 | 333 | 16675.736 | 15829.789 | 14303.788 | -32768 | 78.653 | 94.606 | 1.082 | 1.806 | 1.48 | 2.564 | 2.542 | 2.646 | 23.986
2018-11-16 | 13:40 | 76.449 | 78.388 | 76.361 | 78.785 | 75.92 | 78.917 | 81.782 | 80.768 | 80.724 | 410 | 383 | 326 | 16169.812 | 14008.665 | 14012.957 | -32768 | 79.446 | 94.342 | 1.244 | 1.652 | 1.17 | 2.567 | 2.544 | 2.648 | 23.986
2018-11-16 | 13:40 | 75.788 | 78.388 | 76.361 | 78.521 | 75.92 | 78.917 | 81.782 | 80.768 | 80.724 | 410 | 383 | 326 | 16169.812 | 14008.665 | 14012.957 | -32768 | 79.314 | 94.342 | 1.168 | 1.926 | 1.636 | 2.567 | 2.544 | 2.648 | 23.986
2018-11-16 | 13:40 | 75.344 | 77.199 | 75.568 | 77.639 | 75.029 | 77.992 | 81.473 | 80.107 | 79.711 | 426 | 433 | 307 | 16792.488 | 15794.08 | 13223.559 | -32768 | 80.019 | 94.386 | 1.168 | 1.978 | 1.634 | 2.57 | 2.546 | 2.65 | 23.988
2018-11-16 | 13:40 | 75.344 | 77.199 | 75.568 | 77.639 | 75.029 | 77.992 | 81.473 | 80.107 | 79.711 | 426 | 433 | 307 | 16792.488 | 15794.08 | 13223.559 | -32768 | 80.019 | 94.386 | 1.168 | 1.978 | 1.634 | 2.57 | 2.545 | 2.65 | 23.988
2018-11-16 | 13:41 | 74.535 | 76.405 | 74.94 | 76.978 | 74.221 | 76.802 | 81.077 | 79.622 | 79.314 | 420 | 424 | 322 | 16558.986 | 15472.706 | 13846.769 | -32768 | 78.829 | 94.254 | 1.172 | 1.712 | 1.52 | 2.573 | 2.549 | 2.653 | 23.986
2018-11-16 | 13:41 | 74.67 | 76.405 | 74.94 | 76.582 | 74.221 | 76.802 | 81.077 | 79.622 | 79.314 | 420 | 424 | 322 | 16558.986 | 15472.706 | 13846.769 | -32768 | 78.829 | 94.254 | 1.218 | 1.776 | 1.606 | 2.573 | 2.549 | 2.652 | 23.988
2018-11-16 | 13:41 | 74.58 | 75.876 | 75.074 | 76.053 | 74.176 | 76.229 | 80.592 | 78.961 | 78.388 | 422 | 433 | 317 | 17531.918 | 16651.078 | 15965.681 | -32768 | 78.036 | 94.65 | 1.162 | 1.824 | 1.772 | 2.576 | 2.551 | 2.654 | 23.986
2018-11-16 | 13:41 | 74.58 | 75.876 | 75.074 | 76.053 | 74.176 | 76.229 | 80.592 | 78.961 | 78.521 | 422 | 433 | 317 | 16636.82 | 15794.08 | 13639.031 | -32768 | 77.771 | 94.65 | 1.18 | 1.704 | 1.452 | 2.576 | 2.552 | 2.655 | 23.988
2018-11-16 | 13:41 | 74.176 | 75.479 | 74.67 | 75.254 | 73.952 | 75.7 | 80.592 | 78.697 | 77.992 | 420 | 456 | 335 | 16558.986 | 16615.371 | 14386.883 | -32768 | 77.551 | 94.342 | 1.122 | 1.784 | 1.204 | 2.577 | 2.552 | 2.656 | 23.986
2018-11-16 | 13:41 | 74.176 | 75.344 | 74.67 | 75.254 | 73.952 | 75.7 | 80.592 | 78.697 | 77.992 | 396 | 412 | 341 | 15624.97 | 15044.206 | 14636.167 | -32768 | 77.243 | 94.342 | 1.16 | 1.698 | 1.348 | 2.577 | 2.552 | 2.656 | 23.986
2018-11-16 | 13:41 | 74.221 | 75.209 | 74.805 | 75.254 | 73.682 | 75.479 | 80.195 | 78.565 | 77.595 | 398 | 402 | 303 | 15702.805 | 14687.123 | 13057.369 | -32768 | 77.243 | 94.43 | 1.102 | 1.622 | 1.562 | 2.578 | 2.555 | 2.659 | 23.986
2018-11-16 | 13:41 | 74.221 | 75.209 | 74.535 | 75.254 | 73.817 | 75.254 | 80.372 | 78.565 | 77.727 | 419 | 426 | 335 | 16520.068 | 15544.122 | 14386.883 | -32768 | 77.11 | 94.562 | 1.15 | 1.642 | 1.22 | 2.579 | 2.555 | 2.658 | 23.986
2018-11-16 | 13:41 | 74.221 | 75.209 | 74.535 | 75.254 | 73.817 | 75.254 | 80.372 | 78.565 | 77.727 | 419 | 426 | 335 | 16520.068 | 15544.122 | 14386.883 | -32768 | 77.11 | 94.562 | 1.15 | 1.642 | 1.22 | 2.579 | 2.555 | 2.658 | 23.986
2018-11-16 | 13:41 | 74.221 | 75.074 | 74.535 | 75.254 | 73.682 | 75.119 | 80.239 | 78.3 | 77.419 | 431 | 420 | 327 | 16987.076 | 15329.872 | 14054.505 | -32768 | 76.582 | 94.298 | 1.21 | 1.568 | 1.426 | 2.579 | 2.556 | 2.659 | 23.986
2018-11-16 | 13:42 | 74.221 | 75.074 | 74.535 | 75.254 | 73.682 | 75.119 | 80.239 | 78.3 | 77.419 | 431 | 420 | 327 | 16987.076 | 15329.872 | 14054.505 | -32768 | 76.582 | 94.298 | 1.21 | 1.568 | 1.426 | 2.579 | 2.556 | 2.659 | 23.986
2018-11-16 | 13:42 | 74.356 | 74.805 | 74.67 | 74.985 | 73.862 | 74.85 | 79.975 | 78.168 | 77.199 | 444 | 433 | 379 | 17493 | 15794.08 | 16214.964 | -32768 | 76.714 | 94.166 | 1.082 | 1.982 | 1.618 | 2.58 | 2.557 | 2.66 | 23.986
2018-11-16 | 13:42 | 74.221 | 74.94 | 74.67 | 75.119 | 73.862 | 74.985 | 79.975 | 78.168 | 77.331 | 437 | 419 | 291 | 17220.58 | 15294.164 | 12558.802 | -32768 | 76.582 | 94.166 | 1.204 | 1.986 | 1.456 | 2.58 | 2.557 | 2.66 | 23.986
2018-11-16 | 13:42 | 73.682 | 74.805 | 74.131 | 74.985 | 73.188 | 74.895 | 80.151 | 77.904 | 77.199 | 409 | 415 | 297 | 16130.895 | 15151.331 | 12808.086 | -32768 | 77.243 | 93.505 | 1.162 | 1.984 | 1.464 | 2.58 | 2.558 | 2.661 | 23.986
2018-11-16 | 13:42 | 73.682 | 74.715 | 74.131 | 74.985 | 73.188 | 74.85 | 80.151 | 78.036 | 77.199 | 430 | 440 | 306 | 16130.895 | 15151.331 | 12808.086 | -32768 | 77.243 | 93.505 | 1.162 | 1.984 | 1.464 | 2.58 | 2.558 | 2.661 | 23.986
2018-11-16 | 13:42 | 73.413 | 74.266 | 73.772 | 74.715 | 72.919 | 74.625 | 79.711 | 77.948 | 76.802 | 434 | 434 | 350 | 17103.828 | 15829.789 | 15010.093 | -32768 | 79.887 | 93.549 | 1.198 | 2.024 | 1.338 | 2.58 | 2.558 | 2.662 | 23.986
2018-11-16 | 13:42 | 73.413 | 74.401 | 73.772 | 74.715 | 72.919 | 74.625 | 79.711 | 77.948 | 76.802 | 438 | 422 | 347 | 17259.496 | 15401.289 | 14885.45 | -32768 | 80.019 | 93.549 | 1.108 | 2.062 | 1.39 | 2.58 | 2.558 | 2.662 | 23.986
2018-11-16 | 13:42 | 72.874 | 73.997 | 73.098 | 74.176 | 72.515 | 74.176 | 79.446 | 77.683 | 76.493 | 419 | 415 | 328 | 16520.068 | 15151.331 | 14096.052 | -32768 | 80.68 | 93.372 | 1.072 | 2.024 | 1.152 | 2.579 | 2.56 | 2.664 | 23.986
2018-11-16 | 13:42 | 72.874 | 73.997 | 73.098 | 74.176 | 72.47 | 74.041 | 79.314 | 77.551 | 76.493 | 431 | 425 | 342 | 16987.076 | 15508.414 | 14677.714 | -32768 | 80.68 | 93.152 | 1.078 | 2.016 | 1.286 | 2.58 | 2.559 | 2.663 | 23.986
2018-11-16 | 13:42 | 72.604 | 73.997 | 73.098 | 74.176 | 72.47 | 74.041 | 79.314 | 77.551 | 76.493 | 431 | 425 | 342 | 16987.076 | 15508.414 | 14677.714 | -32768 | 80.548 | 93.152 | 1.182 | 2.04 | 1.642 | 2.58 | 2.559 | 2.662 | 23.986
2018-11-16 | 13:43 | 72.2 | 73.503 | 72.425 | 73.772 | 71.841 | 73.637 | 79.446 | 77.419 | 76.053 | 408 | 410 | 290 | 16091.978 | 14972.789 | 12517.255 | -32768 | 79.887 | 92.888 | 1.148 | 2.03 | 1.35 | 2.579 | 2.558 | 2.663 | 23.986
2018-11-16 | 13:43 | 72.2 | 73.368 | 72.425 | 73.323 | 71.841 | 73.637 | 79.446 | 77.419 | 76.053 | 408 | 410 | 290 | 16091.978 | 14972.789 | 12517.255 | -32768 | 79.887 | 92.888 | 1.172 | 1.998 | 1.366 | 2.58 | 2.56 | 2.663 | 23.986
2018-11-16 | 13:43 | 71.886 | 73.233 | 72.021 | 73.323 | 71.482 | 73.098 | 79.358 | 77.022 | 76.053 | 437 | 424 | 334 | 17220.58 | 15472.706 | 14345.336 | -32768 | 79.843 | 93.284 | 1.142 | 2.018 | 1.598 | 2.579 | 2.56 | 2.664 | 23.988
2018-11-16 | 13:43 | 71.886 | 72.964 | 72.021 | 73.323 | 71.482 | 73.098 | 79.358 | 77.022 | 76.053 | 431 | 437 | 343 | 16987.076 | 15936.913 | 14719.262 | -32768 | 79.843 | 93.284 | 1.208 | 2.012 | 1.65 | 2.578 | 2.56 | 2.663 | 23.986
2018-11-16 | 13:43 | 71.437 | 72.559 | 71.616 | 72.784 | 71.077 | 73.009 | 79.094 | 76.89 | 75.479 | 425 | 432 | 341 | 16753.572 | 15758.372 | 14636.167 | -32768 | 79.446 | 92.183 | 1.114 | 1.976 | 1.516 | 2.576 | 2.561 | 2.663 | 23.986
2018-11-16 | 13:43 | 71.437 | 72.559 | 71.616 | 72.784 | 71.077 | 73.009 | 79.094 | 76.89 | 75.479 | 425 | 432 | 341 | 16753.572 | 15758.372 | 14636.167 | -32768 | 79.446 | 92.183 | 1.114 | 1.976 | 1.516 | 2.577 | 2.56 | 2.664 | 23.986
2018-11-16 | 13:43 | 71.302 | 72.559 | 71.616 | 72.604 | 70.943 | 72.739 | 79.094 | 76.758 | 75.479 | 456 | 456 | 332 | 17960.008 | 16615.371 | 14262.241 | -32768 | 79.446 | 92.315 | 1.254 | 1.976 | 0.974 | 2.577 | 2.56 | 2.664 | 23.986
2018-11-16 | 13:43 | 70.943 | 72.021 | 71.482 | 72.515 | 70.763 | 72.2 | 79.005 | 76.493 | 75.029 | 416 | 437 | 330 | 16403.316 | 15936.913 | 14179.146 | -32768 | 78.653 | 92.755 | 1.07 | 1.976 | 1.436 | 2.575 | 2.561 | 2.663 | 23.986
2018-11-16 | 13:43 | 70.763 | 72.065 | 71.077 | 72.245 | 70.494 | 71.931 | 78.3 | 76.097 | 74.895 | 399 | 396 | 302 | 15741.722 | 14472.873 | 13015.822 | -32768 | 77.86 | 93.152 | 1.188 | 2.03 | 1.214 | 2.573 | 2.563 | 2.663 | 23.988
2018-11-16 | 13:44 | 70.763 | 71.931 | 71.077 | 72.245 | 70.494 | 71.931 | 78.3 | 76.097 | 74.895 | 440 | 421 | 381 | 17337.332 | 15365.581 | 16298.059 | -32768 | 77.992 | 93.152 | 1.128 | 1.996 | 1.772 | 2.572 | 2.561 | 2.662 | 23.986
2018-11-16 | 13:44 | 70.628 | 71.616 | 70.808 | 71.661 | 70.134 | 71.661 | 78.433 | 75.832 | 74.625 | 426 | 406 | 343 | 16792.488 | 14829.956 | 14719.262 | -32768 | 78.344 | 93.108 | 1.156 | 2.018 | 1.504 | 2.571 | 2.562 | 2.662 | 23.986
2018-11-16 | 13:44 | 70.628 | 71.616 | 70.808 | 71.661 | 70.134 | 71.661 | 78.433 | 75.832 | 74.356 | 422 | 421 | 333 | 16636.82 | 15365.581 | 14303.788 | -32768 | 78.344 | 93.108 | 1.192 | 2.002 | 1.622 | 2.57 | 2.563 | 2.663 | 23.986
2018-11-16 | 13:44 | 70.494 | 71.527 | 70.853 | 71.347 | 70.045 | 71.257 | 78.036 | 76.009 | 74.086 | 420 | 437 | 375 | 16558.986 | 15936.913 | 16048.775 | -32768 | 78.565 | 93.769 | 1.058 | 1.986 | 1.25 | 2.57 | 2.562 | 2.66 | 23.986
2018-11-16 | 13:44 | 70.224 | 71.392 | 70.853 | 71.347 | 70.045 | 71.257 | 78.036 | 76.009 | 74.086 | 420 | 437 | 375 | 16558.986 | 15936.913 | 16048.775 | -32768 | 78.565 | 93.769 | 1.202 | 2.012 | 1.232 | 2.57 | 2.563 | 2.662 | 23.986
2018-11-16 | 13:44 | 70.134 | 71.122 | 70.583 | 71.212 | 69.64 | 70.988 | 78.08 | 75.744 | 73.862 | 424 | 411 | 349 | 16714.654 | 15008.498 | 14968.545 | -32768 | 78.565 | 93.681 | 1.1 | 2.044 | 1.592 | 2.567 | 2.561 | 2.659 | 23.986
2018-11-16 | 13:44 | 70.134 | 71.122 | 70.449 | 71.212 | 69.64 | 70.988 | 78.08 | 75.744 | 73.997 | 420 | 425 | 331 | 16558.986 | 15508.414 | 14220.694 | -32768 | 78.565 | 93.681 | 1.178 | 1.988 | 1.506 | 2.568 | 2.562 | 2.66 | 23.986
2018-11-16 | 13:44 | 70.134 | 71.122 | 70.449 | 71.212 | 69.64 | 70.988 | 78.08 | 75.744 | 73.997 | 420 | 425 | 331 | 16558.986 | 15508.414 | 14220.694 | -32768 | 78.565 | 93.681 | 1.178 | 1.988 | 1.506 | 2.568 | 2.562 | 2.66 | 23.986
2018-11-16 | 13:44 | 69.865 | 70.853 | 70.314 | 71.077 | 69.461 | 70.988 | 77.683 | 75.612 | 73.727 | 417 | 414 | 311 | 16442.234 | 15115.623 | 13389.748 | -32768 | 78.697 | 94.078 | 1.212 | 1.854 | 1.268 | 2.567 | 2.562 | 2.66 | 23.986
2018-11-16 | 13:44 | 70 | 70.718 | 70.045 | 70.808 | 69.191 | 70.718 | 77.683 | 75.479 | 73.862 | 432 | 405 | 327 | 17025.992 | 14794.248 | 14054.505 | -32768 | 78.829 | 94.342 | 1.15 | 1.864 | 1.304 | 2.565 | 2.561 | 2.659 | 23.986
2018-11-16 | 13:45 | 69.73 | 70.763 | 70.045 | 70.583 | 69.191 | 70.449 | 77.551 | 75.344 | 73.188 | 464 | 438 | 386 | 18271.346 | 15972.622 | 16505.795 | -32768 | 78.08 | 94.342 | 1.078 | 1.842 | 1.472 | 2.565 | 2.562 | 2.658 | 23.986
2018-11-16 | 13:45 | 69.73 | 70.763 | 70.045 | 70.583 | 69.191 | 70.449 | 77.551 | 75.344 | 73.188 | 464 | 438 | 386 | 18271.346 | 15972.622 | 16505.795 | -32768 | 78.08 | 94.342 | 1.238 | 1.78 | 1.862 | 2.563 | 2.561 | 2.659 | 23.986
2018-11-16 | 13:45 | 69.326 | 70.449 | 69.64 | 70.314 | 69.102 | 70.583 | 77.463 | 75.209 | 73.098 | 415 | 409 | 331 | 16364.398 | 14937.081 | 14220.694 | -32768 | 78.609 | 93.813 | 1.18 | 1.696 | 1.604 | 2.561 | 2.561 | 2.657 | 23.986
2018-11-16 | 13:45 | 69.191 | 70.449 | 69.64 | 70.449 | 68.967 | 70.449 | 77.551 | 74.94 | 73.098 | 393 | 376 | 343 | 15235.797 | 14829.956 | 12475.707 | -32768 | 78.477 | 93.549 | 1.136 | 1.738 | 1.116 | 2.562 | 2.562 | 2.659 | 23.986
2018-11-16 | 13:45 | 69.191 | 70.449 | 69.64 | 70.449 | 68.967 | 70.449 | 77.551 | 74.94 | 73.233 | 393 | 376 | 343 | 15235.797 | 14829.956 | 12475.707 | -32768 | 78.477 | 93.549 | 1.14 | 1.666 | 1.266 | 2.561 | 2.561 | 2.658 | 23.986
2018-11-16 | 13:45 | 69.236 | 70.224 | 69.371 | 70.224 | 68.563 | 70.179 | 77.463 | 74.94 | 73.009 | 425 | 411 | 303 | 16753.572 | 15008.498 | 13057.369 | -32768 | 78.124 | 93.02 | 1.104 | 1.972 | 1.314 | 2.56 | 2.562 | 2.657 | 23.986
2018-11-16 | 13:45 | 69.236 | 70.224 | 69.371 | 70.224 | 68.563 | 70.179 | 77.463 | 74.94 | 73.009 | 440 | 427 | 319 | 17337.332 | 15579.83 | 13722.126 | -32768 | 78.124 | 93.152 | 1.132 | 1.83 | 1.478 | 2.559 | 2.56 | 2.657 | 23.986
2018-11-16 | 13:45 | 68.967 | 69.955 | 69.371 | 70 | 68.563 | 70.045 | 77.199 | 74.67 | 72.739 | 444 | 443 | 344 | 17493 | 16151.163 | 14760.809 | -32768 | 78.433 | 92.755 | 1.038 | 1.802 | 1.588 | 2.558 | 2.561 | 2.655 | 23.986
2018-11-16 | 13:45 | 68.967 | 69.685 | 69.102 | 70 | 68.428 | 69.91 | 77.331 | 74.67 | 72.739 | 406 | 430 | 333 | 17493 | 16151.163 | 14760.809 | -32768 | 78.433 | 93.02 | 1.088 | 1.826 | 1.632 | 2.557 | 2.561 | 2.655 | 23.986
2018-11-16 | 13:45 | 68.608 | 69.64 | 68.967 | 69.82 | 68.203 | 69.416 | 76.934 | 74.401 | 72.604 | 398 | 421 | 322 | 15702.805 | 15365.581 | 13846.769 | -32768 | 78.124 | 93.417 | 1.136 | 1.724 | 1.292 | 2.556 | 2.56 | 2.654 | 23.986
2018-11-16 | 13:45 | 68.563 | 69.685 | 68.967 | 69.685 | 68.203 | 69.416 | 76.934 | 74.401 | 72.604 | 423 | 412 | 335 | 16675.736 | 15044.206 | 14386.883 | -32768 | 78.124 | 93.417 | 1.22 | 1.69 | 1.574 | 2.554 | 2.559 | 2.652 | 23.986
2018-11-16 | 13:46 | 68.922 | 69.371 | 69.281 | 69.551 | 68.293 | 69.281 | 76.493 | 74.311 | 72.335 | 424 | 429 | 347 | 16714.654 | 15651.247 | 14885.45 | -32768 | 77.331 | 94.342 | 1.152 | 1.844 | 1.176 | 2.552 | 2.559 | 2.652 | 23.986
2018-11-16 | 13:46 | 68.922 | 69.371 | 69.416 | 69.551 | 68.293 | 69.281 | 76.493 | 74.311 | 72.335 | 424 | 429 | 347 | 16714.654 | 15651.247 | 14885.45 | -32768 | 77.463 | 94.342 | 1.2 | 1.714 | 1.762 | 2.552 | 2.558 | 2.652 | 23.986
2018-11-16 | 13:46 | 70 | 69.64 | 70.763 | 69.461 | 69.551 | 69.371 | 76.758 | 74.176 | 72.335 | 437 | 425 | 353 | 17220.58 | 15508.414 | 15134.734 | -32768 | 77.904 | 93.813 | 1.322 | 1.742 | 1.632 | 2.549 | 2.557 | 2.65 | 23.988
2018-11-16 | 13:46 | 70 | 69.91 | 70.763 | 70 | 69.506 | 69.371 | 76.361 | 74.311 | 72.335 | 420 | 427 | 311 | 16558.986 | 15579.83 | 13389.748 | -32768 | 77.904 | 93.681 | 1.248 | 1.822 | 1.608 | 2.549 | 2.557 | 2.65 | 23.986
2018-11-16 | 13:46 | 71.706 | 70.808 | 71.706 | 70.808 | 70.628 | 70.224 | 76.714 | 74.446 | 72.739 | 414 | 430 | 336 | 16325.481 | 15686.955 | 14428.431 | -32768 | 78.3 | 93.989 | 1.084 | 1.752 | 1.506 | 2.546 | 2.557 | 2.648 | 23.986
2018-11-16 | 13:46 | 71.706 | 70.808 | 71.706 | 70.808 | 70.628 | 70.224 | 76.714 | 74.446 | 72.739 | 425 | 433 | 328 | 16753.572 | 15794.08 | 14096.052 | -32768 | 78.3 | 93.989 | 1.224 | 1.66 | 1.48 | 2.547 | 2.556 | 2.649 | 23.986
2018-11-16 | 13:46 | 72.515 | 71.841 | 72.649 | 71.796 | 71.571 | 71.033 | 77.11 | 74.85 | 73.368 | 427 | 440 | 328 | 16831.406 | 16044.038 | 14096.052 | -32768 | 77.948 | 93.549 | 1.192 | 1.634 | 1.41 | 2.544 | 2.554 | 2.646 | 23.986
2018-11-16 | 13:46 | 72.515 | 71.841 | 72.649 | 71.796 | 71.571 | 71.033 | 77.11 | 74.85 | 73.368 | 427 | 440 | 328 | 16831.406 | 16044.038 | 14096.052 | -32768 | 77.948 | 93.549 | 1.232 | 1.54 | 1.638 | 2.544 | 2.554 | 2.646 | 23.986
2018-11-16 | 13:47 | 72.874 | 72.694 | 73.098 | 72.47 | 71.976 | 71.976 | 77.199 | 75.299 | 73.817 | 437 | 423 | 350 | 17220.58 | 15436.997 | 15010.093 | -32768 | 77.948 | 93.152 | 1.152 | 1.758 | 1.542 | 2.541 | 2.553 | 2.645 | 23.986
2018-11-16 | 13:47 | 72.874 | 72.694 | 73.098 | 72.47 | 71.976 | 71.976 | 77.199 | 75.299 | 73.817 | 437 | 423 | 350 | 17220.58 | 15436.997 | 15010.093 | -32768 | 78.08 | 93.152 | 1.144 | 1.93 | 1.284 | 2.541 | 2.553 | 2.645 | 23.986
2018-11-16 | 13:47 | 73.278 | 73.233 | 73.368 | 73.233 | 72.38 | 72.515 | 77.595 | 75.965 | 74.625 | 458 | 447 | 347 | 18037.842 | 16293.996 | 14885.45 | -32768 | 78.697 | 92.932 | 1.224 | 1.366 | 1.574 | 2.538 | 2.552 | 2.643 | 23.986
2018-11-16 | 13:47 | 73.278 | 73.233 | 73.368 | 73.233 | 72.38 | 72.515 | 77.595 | 75.965 | 74.625 | 458 | 447 | 347 | 18037.842 | 16293.996 | 14885.45 | -32768 | 78.697 | 92.932 | 1.224 | 1.366 | 1.574 | 2.539 | 2.552 | 2.644 | 23.986
2018-11-16 | 13:47 | 73.233 | 73.682 | 73.727 | 73.592 | 72.559 | 73.098 | 77.86 | 76.185 | 74.985 | 402 | 405 | 331 | 15858.474 | 14794.248 | 14220.694 | -32768 | 79.711 | 92.579 | 1.074 | 1.612 | 1.392 | 2.536 | 2.551 | 2.642 | 23.986
2018-11-16 | 13:47 | 73.143 | 73.682 | 73.727 | 73.727 | 72.559 | 73.098 | 77.86 | 76.185 | 74.985 | 436 | 422 | 320 | 17181.662 | 15401.289 | 13763.674 | -32768 | 79.711 | 92.579 | 1.17 | 1.648 | 1.806 | 2.537 | 2.551 | 2.642 | 23.984
2018-11-16 | 13:47 | 73.233 | 73.817 | 73.637 | 73.727 | 72.559 | 73.233 | 77.683 | 76.229 | 74.985 | 428 | 436 | 381 | 16870.324 | 15901.205 | 16298.059 | -32768 | 80.768 | 92.403 | 1.096 | 1.746 | 1.366 | 2.535 | 2.551 | 2.64 | 23.986
2018-11-16 | 13:47 | 73.233 | 73.817 | 73.637 | 73.727 | 72.559 | 73.368 | 77.683 | 76.361 | 75.389 | 424 | 436 | 381 | 16870.324 | 15901.205 | 16298.059 | -32768 | 80.768 | 92.535 | 1.194 | 1.768 | 1.326 | 2.534 | 2.55 | 2.64 | 23.986
2018-11-16 | 13:47 | 73.143 | 73.772 | 73.503 | 73.458 | 72.559 | 73.458 | 77.86 | 76.229 | 75.524 | 440 | 438 | 310 | 17337.332 | 15972.622 | 13348.2 | -32768 | 79.666 | 92.403 | 1.176 | 1.54 | 1.394 | 2.534 | 2.55 | 2.64 | 23.986
2018-11-16 | 13:47 | 73.009 | 73.503 | 73.503 | 73.458 | 72.559 | 73.188 | 77.86 | 76.361 | 75.524 | 437 | 415 | 348 | 17220.58 | 15151.331 | 14926.998 | -32768 | 79.446 | 92.271 | 1.174 | 1.676 | 1.51 | 2.533 | 2.55 | 2.638 | 23.986
2018-11-16 | 13:47 | 73.009 | 73.503 | 73.503 | 73.862 | 72.649 | 73.458 | 77.86 | 76.493 | 75.524 | 438 | 435 | 326 | 17259.496 | 15865.497 | 14012.957 | -32768 | 79.446 | 92.271 | 1.028 | 1.454 | 1.452 | 2.533 | 2.549 | 2.639 | 23.986
2018-11-16 | 13:48 | 72.964 | 73.817 | 73.503 | 73.772 | 72.694 | 73.547 | 78.08 | 76.493 | 75.568 | 440 | 429 | 354 | 17337.332 | 15651.247 | 15176.281 | -32768 | 78.697 | 92.667 | 1.134 | 1.898 | 1.554 | 2.531 | 2.549 | 2.637 | 23.986
2018-11-16 | 13:48 | 72.964 | 73.817 | 73.503 | 73.772 | 72.694 | 73.547 | 78.08 | 76.493 | 75.568 | 440 | 429 | 354 | 17337.332 | 15651.247 | 15176.281 | -32768 | 78.697 | 92.667 | 1.15 | 1.8 | 1.554 | 2.531 | 2.549 | 2.638 | 23.986
2018-11-16 | 13:48 | 73.278 | 73.682 | 73.637 | 73.772 | 72.739 | 73.503 | 78.124 | 76.361 | 75.612 | 430 | 439 | 372 | 16948.158 | 16008.33 | 15924.133 | -32768 | 78.168 | 93.02 | 1.092 | 1.706 | 1.18 | 2.531 | 2.548 | 2.637 | 23.986
2018-11-16 | 13:48 | 73.278 | 73.682 | 73.503 | 73.772 | 72.559 | 73.637 | 77.992 | 76.361 | 75.612 | 431 | 432 | 429 | 16987.076 | 15758.372 | 18292.33 | -32768 | 78.168 | 93.02 | 1.178 | 1.716 | 1.608 | 2.53 | 2.548 | 2.636 | 23.986
2018-11-16 | 13:48 | 73.413 | 73.952 | 73.952 | 74.086 | 73.009 | 73.547 | 78.256 | 76.537 | 75.744 | 431 | 448 | 370 | 16987.076 | 16329.705 | 15841.038 | -32768 | 77.419 | 92.535 | 1.148 | 1.674 | 1.39 | 2.53 | 2.548 | 2.637 | 23.986
2018-11-16 | 13:48 | 73.547 | 73.952 | 73.817 | 73.952 | 72.739 | 73.547 | 78.256 | 76.537 | 75.744 | 435 | 454 | 348 | 17142.744 | 16543.955 | 14926.998 | -32768 | 77.419 | 92.535 | 1.192 | 1.6 | 1.176 | 2.531 | 2.547 | 2.635 | 23.988
2018-11-16 | 13:48 | 73.547 | 73.817 | 73.817 | 73.952 | 72.739 | 73.547 | 78.256 | 76.537 | 75.744 | 423 | 424 | 308 | 16675.736 | 15472.706 | 13265.106 | -32768 | 77.154 | 92.535 | 1.144 | 1.728 | 1.576 | 2.531 | 2.548 | 2.637 | 23.986
2018-11-16 | 13:48 | 73.727 | 74.086 | 74.221 | 74.221 | 73.009 | 73.772 | 78.036 | 76.405 | 75.876 | 438 | 448 | 389 | 17259.496 | 16329.705 | 16630.438 | -32768 | 76.361 | 92.932 | 1.248 | 1.82 | 1.822 | 2.529 | 2.546 | 2.634 | 23.986
2018-11-16 | 13:48 | 73.862 | 74.086 | 74.086 | 74.221 | 73.009 | 73.772 | 78.036 | 76.405 | 75.876 | 438 | 448 | 389 | 17259.496 | 16329.705 | 16630.438 | -32768 | 76.758 | 92.932 | 1.152 | 1.652 | 1.72 | 2.529 | 2.546 | 2.635 | 23.986
2018-11-16 | 13:48 | 74.266 | 74.311 | 74.311 | 74.311 | 73.503 | 73.952 | 78.3 | 76.493 | 76.009 | 425 | 424 | 347 | 16753.572 | 15472.706 | 14885.45 | -32768 | 77.904 | 93.064 | 1.198 | 1.84 | 1.726 | 2.53 | 2.546 | 2.634 | 23.986
2018-11-16 | 13:48 | 74.266 | 74.311 | 74.311 | 74.311 | 73.503 | 73.952 | 78.3 | 76.493 | 76.009 | 425 | 424 | 347 | 16753.572 | 15472.706 | 14885.45 | -32768 | 77.904 | 93.064 | 1.276 | 1.532 | 1.778 | 2.529 | 2.545 | 2.634 | 23.986
2018-11-16 | 13:49 | 74.625 | 74.67 | 74.895 | 74.58 | 73.772 | 74.221 | 78.388 | 76.802 | 75.92 | 407 | 416 | 331 | 16053.061 | 15187.039 | 14220.694 | -32768 | 79.49 | 93.196 | 1.18 | 1.78 | 1.384 | 2.529 | 2.545 | 2.634 | 23.986
2018-11-16 | 13:49 | 74.625 | 74.67 | 74.895 | 74.58 | 73.772 | 74.221 | 78.388 | 76.802 | 75.92 | 407 | 416 | 331 | 16053.061 | 15187.039 | 14220.694 | -32768 | 79.49 | 93.064 | 1.212 | 1.604 | 1.566 | 2.53 | 2.545 | 2.634 | 23.986
2018-11-16 | 13:49 | 75.209 | 75.074 | 75.299 | 74.94 | 74.176 | 74.625 | 78.565 | 77.066 | 76.449 | 414 | 401 | 299 | 16325.481 | 14651.415 | 12891.181 | -32768 | 79.578 | 92.006 | 1.236 | 1.694 | 1.816 | 2.529 | 2.544 | 2.632 | 23.986
2018-11-16 | 13:49 | 75.209 | 75.074 | 75.299 | 75.209 | 74.176 | 74.491 | 78.565 | 77.066 | 76.449 | 410 | 409 | 347 | 16325.481 | 14651.415 | 12891.181 | -32768 | 79.578 | 92.006 | 1.19 | 1.83 | 1.462 | 2.529 | 2.544 | 2.633 | 23.986
2018-11-16 | 13:49 | 75.389 | 75.299 | 75.965 | 75.479 | 74.67 | 74.85 | 78.344 | 77.199 | 76.626 | 439 | 440 | 348 | 17298.414 | 16044.038 | 14926.998 | -32768 | 78.256 | 93.02 | 1.226 | 1.658 | 1.716 | 2.53 | 2.544 | 2.632 | 23.986
2018-11-16 | 13:49 | 75.389 | 75.568 | 75.965 | 75.479 | 74.67 | 74.85 | 78.344 | 77.199 | 76.626 | 439 | 440 | 348 | 17298.414 | 16044.038 | 14926.998 | -32768 | 78.256 | 93.02 | 1.226 | 1.658 | 1.716 | 2.53 | 2.543 | 2.632 | 23.986
2018-11-16 | 13:49 | 75.389 | 75.568 | 75.965 | 75.479 | 74.67 | 74.85 | 78.344 | 77.199 | 76.758 | 455 | 429 | 336 | 17921.09 | 15651.247 | 14428.431 | -32768 | 78.256 | 93.02 | 1.228 | 1.726 | 1.562 | 2.531 | 2.544 | 2.632 | 23.986
2018-11-16 | 13:49 | 76.009 | 75.832 | 76.229 | 75.92 | 75.299 | 75.524 | 78.829 | 77.639 | 76.758 | 425 | 434 | 334 | 16753.572 | 15829.789 | 14345.336 | -32768 | 78.036 | 93.02 | 1.224 | 1.73 | 1.714 | 2.531 | 2.543 | 2.631 | 23.986
2018-11-16 | 13:49 | 75.744 | 75.965 | 76.229 | 75.656 | 75.299 | 75.524 | 78.961 | 77.639 | 76.758 | 425 | 434 | 334 | 16753.572 | 15829.789 | 14345.336 | -32768 | 78.036 | 93.02 | 1.166 | 1.766 | 1.838 | 2.532 | 2.543 | 2.631 | 23.988
2018-11-16 | 13:50 | 76.317 | 76.273 | 76.493 | 76.273 | 75.434 | 75.612 | 79.094 | 77.771 | 77.331 | 404 | 405 | 330 | 15936.309 | 14794.248 | 14179.146 | -32768 | 77.595 | 92.623 | 1.124 | 1.476 | 1.56 | 2.534 | 2.544 | 2.633 | 23.986
2018-11-16 | 13:50 | 76.317 | 76.273 | 76.626 | 76.273 | 75.568 | 75.612 | 79.094 | 77.771 | 77.331 | 446 | 440 | 357 | 17570.836 | 16044.038 | 15300.924 | -32768 | 77.595 | 92.623 | 1.24 | 1.86 | 1.302 | 2.533 | 2.542 | 2.631 | 23.988
2018-11-16 | 13:50 | 76.582 | 76.537 | 76.758 | 76.582 | 75.832 | 76.273 | 79.27 | 78.168 | 77.771 | 424 | 431 | 338 | 16714.654 | 15722.664 | 14511.525 | -32768 | 76.714 | 90.905 | 1.144 | 1.678 | 1.616 | 2.534 | 2.543 | 2.632 | 23.986
2018-11-16 | 13:50 | 76.582 | 76.537 | 76.89 | 76.714 | 75.7 | 76.273 | 79.402 | 78.168 | 77.771 | 424 | 431 | 338 | 16714.654 | 15722.664 | 14511.525 | -32768 | 76.714 | 90.772 | 1.158 | 1.706 | 1.37 | 2.536 | 2.543 | 2.632 | 23.986
2018-11-16 | 13:50 | 76.714 | 76.934 | 76.89 | 76.934 | 76.141 | 76.537 | 79.402 | 78.433 | 77.904 | 432 | 434 | 329 | 17025.992 | 15829.789 | 14137.6 | -32768 | 76.009 | 91.301 | 1.228 | 1.828 | 1.38 | 2.537 | 2.542 | 2.631 | 23.986
2018-11-16 | 13:50 | 76.714 | 76.934 | 77.022 | 76.89 | 76.141 | 76.537 | 79.402 | 78.3 | 77.904 | 445 | 431 | 406 | 17531.918 | 15722.664 | 17336.742 | -32768 | 76.009 | 91.874 | 1.196 | 1.744 | 1.882 | 2.539 | 2.543 | 2.632 | 23.986
2018-11-16 | 13:50 | 76.714 | 76.934 | 77.022 | 76.89 | 76.141 | 76.537 | 79.402 | 78.3 | 77.904 | 445 | 431 | 406 | 17531.918 | 15722.664 | 17336.742 | -32768 | 75.832 | 91.874 | 1.222 | 1.792 | 1.742 | 2.539 | 2.543 | 2.632 | 23.986
2018-11-16 | 13:50 | 76.978 | 77.199 | 77.287 | 77.243 | 76.361 | 76.802 | 79.534 | 78.565 | 78.168 | 394 | 394 | 314 | 17882.174 | 15365.581 | 12600.35 | -32768 | 75.524 | 92.227 | 1.256 | 1.65 | 1.524 | 2.539 | 2.542 | 2.631 | 23.986
2018-11-16 | 13:50 | 76.978 | 77.199 | 77.287 | 77.243 | 76.361 | 76.802 | 79.534 | 78.565 | 78.168 | 394 | 394 | 314 | 15547.136 | 14401.457 | 13514.39 | -32768 | 75.524 | 92.227 | 1.256 | 1.65 | 1.524 | 2.54 | 2.544 | 2.631 | 23.986
2018-11-16 | 13:50 | 76.846 | 77.331 | 77.287 | 77.507 | 76.449 | 77.066 | 79.799 | 78.829 | 78.344 | 418 | 410 | 379 | 16481.15 | 14972.789 | 16214.964 | -32768 | 74.58 | 93.064 | 1.234 | 1.732 | 1.928 | 2.542 | 2.543 | 2.632 | 23.986
2018-11-16 | 13:50 | 77.11 | 77.463 | 77.287 | 77.375 | 76.449 | 76.934 | 79.799 | 78.829 | 78.344 | 418 | 410 | 379 | 16481.15 | 14972.789 | 16214.964 | -32768 | 74.58 | 92.932 | 1.22 | 1.792 | 1.688 | 2.542 | 2.543 | 2.632 | 23.986
2018-11-16 | 13:51 | 77.154 | 77.639 | 77.551 | 77.683 | 76.582 | 77.243 | 79.578 | 78.961 | 78.741 | 424 | 398 | 337 | 16714.654 | 14544.29 | 14469.978 | -32768 | 74.625 | 93.328 | 1.142 | 1.646 | 1.438 | 2.544 | 2.543 | 2.632 | 23.986
2018-11-16 | 13:51 | 77.11 | 77.507 | 77.683 | 77.816 | 76.846 | 77.331 | 80.063 | 78.961 | 78.477 | 420 | 419 | 340 | 16558.986 | 15294.164 | 14594.619 | -32768 | 74.491 | 93.328 | 1.176 | 1.682 | 1.552 | 2.542 | 2.543 | 2.633 | 23.988
2018-11-16 | 13:51 | 77.419 | 77.595 | 77.86 | 78.036 | 76.846 | 77.419 | 79.843 | 79.138 | 79.005 | 431 | 421 | 336 | 16987.076 | 15365.581 | 14428.431 | -32768 | 74.715 | 93.637 | 1.174 | 1.652 | 1.516 | 2.544 | 2.543 | 2.633 | 23.986
2018-11-16 | 13:51 | 77.551 | 77.86 | 77.86 | 78.036 | 76.846 | 77.419 | 79.843 | 79.138 | 78.961 | 437 | 448 | 332 | 17220.58 | 16329.705 | 14262.241 | -32768 | 75.119 | 93.637 | 1.116 | 1.696 | 1.872 | 2.545 | 2.545 | 2.634 | 23.988
2018-11-16 | 13:51 | 77.551 | 77.86 | 77.86 | 78.036 | 76.846 | 77.419 | 79.843 | 79.138 | 78.961 | 437 | 448 | 332 | 17220.58 | 16329.705 | 14262.241 | -32768 | 75.119 | 93.637 | 1.116 | 1.696 | 1.872 | 2.545 | 2.545 | 2.634 | 23.988
2018-11-16 | 13:51 | 77.683 | 78.124 | 78.256 | 77.86 | 77.243 | 77.727 | 80.239 | 79.402 | 79.226 | 438 | 436 | 362 | 17921.09 | 16508.246 | 14802.356 | -32768 | 76.141 | 93.372 | 1.234 | 1.622 | 1.698 | 2.545 | 2.543 | 2.635 | 23.986
2018-11-16 | 13:51 | 77.683 | 78.124 | 78.256 | 77.86 | 77.243 | 77.727 | 79.975 | 79.402 | 79.226 | 438 | 436 | 362 | 17921.09 | 16508.246 | 14802.356 | -32768 | 76.141 | 93.637 | 1.076 | 1.822 | 1.27 | 2.547 | 2.544 | 2.635 | 23.986
2018-11-16 | 13:51 | 78.3 | 78.3 | 78.521 | 78.388 | 77.639 | 78.036 | 80.195 | 79.534 | 79.182 | 452 | 448 | 329 | 17804.34 | 16329.705 | 14137.6 | -32768 | 77.066 | 94.166 | 1.192 | 1.64 | 1.52 | 2.547 | 2.544 | 2.635 | 23.986
2018-11-16 | 13:51 | 78.3 | 78.433 | 78.521 | 78.388 | 77.771 | 78.036 | 80.328 | 79.534 | 79.182 | 428 | 414 | 349 | 16870.324 | 15115.623 | 14968.545 | -32768 | 77.066 | 94.298 | 1.138 | 1.624 | 1.588 | 2.547 | 2.544 | 2.635 | 23.986
2018-11-16 | 13:51 | 78.168 | 78.3 | 78.521 | 78.212 | 77.771 | 78.036 | 80.328 | 79.534 | 79.182 | 428 | 414 | 349 | 16870.324 | 15115.623 | 14968.545 | -32768 | 77.066 | 94.298 | 1.156 | 1.736 | 1.692 | 2.548 | 2.545 | 2.636 | 23.986
2018-11-16 | 13:52 | 78.433 | 78.741 | 78.785 | 78.741 | 78.036 | 78.388 | 80.46 | 79.534 | 79.711 | 420 | 410 | 351 | 16558.986 | 14972.789 | 15051.64 | -32768 | 77.816 | 94.43 | 1.168 | 1.758 | 1.378 | 2.55 | 2.545 | 2.638 | 23.986
2018-11-16 | 13:52 | 78.433 | 78.741 | 78.961 | 78.741 | 78.036 | 78.388 | 80.46 | 79.534 | 79.711 | 426 | 420 | 311 | 16792.488 | 15329.872 | 13389.748 | -32768 | 77.816 | 94.43 | 1.186 | 1.728 | 1.47 | 2.55 | 2.545 | 2.637 | 23.986
2018-11-16 | 13:52 | 79.138 | 79.138 | 79.314 | 79.226 | 78.168 | 78.829 | 80.768 | 80.063 | 80.107 | 437 | 437 | 329 | 17220.58 | 15936.913 | 14137.6 | -32768 | 79.358 | 94.078 | 1.208 | 1.646 | 1.668 | 2.554 | 2.546 | 2.64 | 23.986
2018-11-16 | 13:52 | 79.138 | 79.138 | 79.314 | 79.226 | 78.168 | 78.829 | 80.768 | 80.063 | 80.107 | 437 | 437 | 329 | 17220.58 | 15936.913 | 14137.6 | -32768 | 79.358 | 94.078 | 1.208 | 1.646 | 1.668 | 2.553 | 2.546 | 2.639 | 23.986
2018-11-16 | 13:52 | 79.27 | 79.27 | 79.622 | 79.534 | 78.477 | 78.829 | 80.9 | 80.107 | 80.372 | 440 | 448 | 330 | 17337.332 | 16329.705 | 14179.146 | -32768 | 79.534 | 92.315 | 1.174 | 1.886 | 1.258 | 2.556 | 2.548 | 2.641 | 23.986
2018-11-16 | 13:52 | 79.27 | 79.27 | 79.622 | 79.534 | 78.477 | 78.829 | 80.9 | 80.107 | 80.372 | 440 | 448 | 330 | 17337.332 | 16329.705 | 14179.146 | -32768 | 79.534 | 92.315 | 1.156 | 1.742 | 1.876 | 2.556 | 2.547 | 2.64 | 23.986
2018-11-16 | 13:52 | 79.402 | 79.534 | 80.019 | 79.887 | 79.005 | 79.138 | 81.165 | 80.372 | 80.372 | 415 | 430 | 293 | 16364.398 | 15686.955 | 12641.896 | -32768 | 79.755 | 91.477 | 1.076 | 1.8 | 1.678 | 2.558 | 2.548 | 2.642 | 23.986
2018-11-16 | 13:52 | 79.402 | 79.534 | 80.019 | 79.887 | 79.005 | 79.138 | 81.165 | 80.372 | 80.372 | 415 | 430 | 293 | 16364.398 | 15686.955 | 12641.896 | -32768 | 79.755 | 91.477 | 1.07 | 1.58 | 1.81 | 2.559 | 2.548 | 2.641 | 23.986
2018-11-16 | 13:53 | 79.755 | 79.755 | 80.151 | 80.151 | 79.226 | 79.534 | 80.989 | 80.504 | 80.636 | 389 | 415 | 333 | 15352.549 | 15151.331 | 14303.788 | -32768 | 80.019 | 92.183 | 1.226 | 1.674 | 1.718 | 2.56 | 2.549 | 2.643 | 23.986
2018-11-16 | 13:53 | 79.755 | 79.887 | 80.151 | 80.151 | 79.226 | 79.534 | 80.989 | 80.768 | 80.724 | 414 | 422 | 377 | 16325.481 | 15401.289 | 16131.869 | -32768 | 79.887 | 92.183 | 1.218 | 1.694 | 1.506 | 2.561 | 2.549 | 2.642 | 23.986
2018-11-16 | 13:53 | 80.151 | 80.195 | 80.416 | 80.372 | 79.49 | 79.622 | 81.517 | 80.768 | 81.121 | 409 | 437 | 326 | 16130.895 | 15936.913 | 14012.957 | -32768 | 79.182 | 92.711 | 1.128 | 1.472 | 1.468 | 2.563 | 2.551 | 2.645 | 23.986
2018-11-16 | 13:53 | 80.151 | 80.195 | 80.416 | 80.372 | 79.49 | 79.622 | 81.253 | 80.768 | 81.121 | 409 | 437 | 326 | 16130.895 | 15936.913 | 14012.957 | -32768 | 79.182 | 93.108 | 1.256 | 1.828 | 1.312 | 2.564 | 2.551 | 2.645 | 23.986
2018-11-16 | 13:53 | 80.46 | 80.46 | 80.548 | 80.548 | 79.666 | 80.195 | 81.694 | 80.9 | 81.385 | 461 | 460 | 357 | 18154.594 | 16758.203 | 15300.924 | -32768 | 80.548 | 93.461 | 1.19 | 1.634 | 1.542 | 2.565 | 2.553 | 2.646 | 23.986
2018-11-16 | 13:53 | 80.195 | 80.46 | 80.548 | 80.372 | 79.666 | 80.063 | 81.429 | 80.9 | 81.385 | 418 | 432 | 323 | 16481.15 | 15758.372 | 13888.315 | -32768 | 80.504 | 93.461 | 1.158 | 1.796 | 1.5 | 2.565 | 2.552 | 2.645 | 23.986
2018-11-16 | 13:53 | 80.195 | 80.46 | 80.548 | 80.372 | 79.666 | 80.063 | 81.429 | 80.9 | 81.385 | 418 | 432 | 323 | 16481.15 | 15758.372 | 13888.315 | -32768 | 80.504 | 93.461 | 1.158 | 1.796 | 1.5 | 2.565 | 2.552 | 2.645 | 23.986
2018-11-16 | 13:53 | 80.768 | 80.9 | 80.812 | 81.033 | 80.063 | 80.416 | 81.87 | 81.297 | 81.517 | 438 | 417 | 353 | 16870.324 | 16008.33 | 14636.167 | -32768 | 79.711 | 93.901 | 1.23 | 1.934 | 1.774 | 2.565 | 2.551 | 2.644 | 23.986
2018-11-16 | 13:53 | 80.768 | 80.9 | 80.812 | 81.033 | 80.063 | 80.416 | 81.87 | 81.297 | 81.385 | 438 | 417 | 353 | 17259.496 | 15222.747 | 15134.734 | -32768 | 79.711 | 93.901 | 1.248 | 1.682 | 1.516 | 2.565 | 2.551 | 2.644 | 23.986
2018-11-16 | 13:54 | 80.416 | 81.033 | 80.724 | 81.033 | 80.195 | 80.46 | 81.826 | 81.341 | 81.694 | 431 | 444 | 347 | 16987.076 | 16186.872 | 14885.45 | -32768 | 79.314 | 93.549 | 1.186 | 1.818 | 1.076 | 2.565 | 2.552 | 2.645 | 23.986
2018-11-16 | 13:54 | 80.416 | 81.033 | 80.592 | 81.033 | 80.063 | 80.46 | 81.826 | 81.341 | 81.694 | 431 | 444 | 347 | 16987.076 | 16186.872 | 14885.45 | -32768 | 79.314 | 93.945 | 1.246 | 1.724 | 1.04 | 2.565 | 2.553 | 2.645 | 23.986
2018-11-16 | 13:54 | 79.138 | 80.768 | 79.005 | 80.9 | 78.873 | 80.724 | 82.223 | 81.473 | 81.694 | 427 | 421 | 336 | 16831.406 | 15365.581 | 14428.431 | -32768 | 78.256 | 93.857 | 1.118 | 1.794 | 1.094 | 2.566 | 2.553 | 2.645 | 23.986
2018-11-16 | 13:54 | 79.138 | 80.768 | 79.005 | 80.9 | 78.873 | 80.724 | 82.223 | 81.473 | 81.694 | 427 | 421 | 336 | 16831.406 | 15365.581 | 14428.431 | -32768 | 78.256 | 94.122 | 1.248 | 1.684 | 1.012 | 2.565 | 2.554 | 2.646 | 23.986
2018-11-16 | 13:54 | 77.154 | 79.446 | 77.683 | 79.843 | 77.287 | 80.063 | 82.09 | 81.209 | 81.341 | 425 | 419 | 353 | 16753.572 | 15294.164 | 15134.734 | -32768 | 77.992 | 94.695 | 1.134 | 1.658 | 1.044 | 2.566 | 2.554 | 2.645 | 23.986
2018-11-16 | 13:54 | 77.154 | 79.446 | 77.683 | 79.843 | 77.287 | 80.063 | 82.09 | 81.209 | 81.473 | 428 | 440 | 340 | 16870.324 | 16044.038 | 14594.619 | -32768 | 77.992 | 94.695 | 1.166 | 1.564 | 0.916 | 2.567 | 2.554 | 2.645 | 23.986
2018-11-16 | 13:54 | 76.009 | 78.256 | 76.361 | 78.653 | 75.568 | 78.917 | 81.606 | 80.68 | 80.68 | 426 | 417 | 313 | 16792.488 | 15222.747 | 13472.843 | -32768 | 78.124 | 95.223 | 1.21 | 1.672 | 1.536 | 2.566 | 2.554 | 2.647 | 23.986
2018-11-16 | 13:54 | 75.832 | 78.124 | 76.361 | 78.653 | 75.568 | 78.917 | 81.958 | 80.68 | 80.68 | 417 | 456 | 331 | 16442.234 | 16615.371 | 14220.694 | -32768 | 77.86 | 95.223 | 1.128 | 1.668 | 1.586 | 2.567 | 2.555 | 2.645 | 23.986
2018-11-16 | 13:54 | 74.94 | 77.331 | 75.568 | 77.243 | 74.94 | 77.683 | 81.606 | 80.019 | 79.799 | 465 | 431 | 422 | 18310.264 | 15722.664 | 18001.498 | -32768 | 77.11 | 94.959 | 1.184 | 1.644 | 1.53 | 2.566 | 2.554 | 2.646 | 23.986
2018-11-16 | 13:54 | 74.94 | 77.199 | 75.568 | 77.243 | 74.805 | 77.683 | 81.606 | 80.019 | 79.931 | 433 | 422 | 299 | 17064.91 | 15401.289 | 12891.181 | -32768 | 77.11 | 94.959 | 1.124 | 1.868 | 1.546 | 2.568 | 2.555 | 2.646 | 23.988
2018-11-16 | 13:55 | 74.94 | 76.273 | 75.164 | 76.67 | 74.221 | 77.066 | 81.209 | 79.622 | 79.27 | 436 | 424 | 378 | 17181.662 | 15472.706 | 16173.417 | -32768 | 77.595 | 94.959 | 1.138 | 1.802 | 1.512 | 2.568 | 2.555 | 2.645 | 23.986
2018-11-16 | 13:55 | 74.805 | 76.273 | 75.164 | 76.67 | 74.221 | 76.934 | 81.209 | 79.49 | 79.27 | 413 | 426 | 298 | 16286.564 | 15544.122 | 12849.633 | -32768 | 77.595 | 94.959 | 1.2 | 1.68 | 1.554 | 2.567 | 2.556 | 2.647 | 23.988
2018-11-16 | 13:55 | 74.805 | 76.273 | 75.164 | 76.67 | 74.221 | 76.934 | 81.209 | 79.49 | 79.27 | 413 | 426 | 298 | 16286.564 | 15544.122 | 12849.633 | -32768 | 77.595 | 94.959 | 1.2 | 1.68 | 1.554 | 2.567 | 2.556 | 2.647 | 23.988
2018-11-16 | 13:55 | 74.535 | 75.744 | 74.76 | 76.185 | 74.131 | 76.273 | 80.812 | 79.094 | 78.477 | 406 | 441 | 315 | 16014.143 | 16079.747 | 13555.938 | -32768 | 78.3 | 93.901 | 1.24 | 1.718 | 1.004 | 2.567 | 2.556 | 2.647 | 23.988
2018-11-16 | 13:55 | 74.535 | 75.744 | 74.76 | 76.009 | 73.997 | 76.009 | 80.812 | 78.961 | 78.477 | 422 | 438 | 382 | 16636.82 | 15972.622 | 16339.606 | -32768 | 78.388 | 94.21 | 1.172 | 1.874 | 0.918 | 2.567 | 2.555 | 2.646 | 23.986
2018-11-16 | 13:55 | 74.131 | 75.074 | 74.625 | 75.788 | 73.817 | 75.479 | 80.68 | 78.565 | 77.727 | 429 | 420 | 328 | 16909.24 | 15329.872 | 14096.052 | -32768 | 78.433 | 94.562 | 1.104 | 1.858 | 1.534 | 2.567 | 2.557 | 2.647 | 23.986
2018-11-16 | 13:55 | 74.131 | 75.074 | 74.625 | 75.788 | 73.547 | 75.344 | 80.68 | 78.565 | 77.727 | 448 | 430 | 354 | 17648.67 | 15686.955 | 15176.281 | -32768 | 78.433 | 94.562 | 1.158 | 1.488 | 1.528 | 2.567 | 2.556 | 2.647 | 23.986
2018-11-16 | 13:55 | 73.952 | 75.074 | 74.401 | 75.029 | 73.637 | 75.344 | 80.107 | 78.344 | 77.727 | 445 | 432 | 308 | 17531.918 | 15758.372 | 13265.106 | -32768 | 78.477 | 94.606 | 1.172 | 1.862 | 1.456 | 2.568 | 2.558 | 2.647 | 23.986
2018-11-16 | 13:55 | 73.952 | 74.94 | 74.535 | 75.029 | 73.772 | 75.344 | 80.107 | 78.344 | 77.595 | 441 | 429 | 342 | 17376.248 | 15651.247 | 14677.714 | -32768 | 78.477 | 94.342 | 1.082 | 1.716 | 1.374 | 2.567 | 2.557 | 2.648 | 23.986
2018-11-16 | 13:55 | 73.952 | 74.94 | 74.535 | 75.029 | 73.772 | 75.344 | 80.107 | 78.344 | 77.595 | 441 | 429 | 342 | 17376.248 | 15651.247 | 14677.714 | -32768 | 78.477 | 94.342 | 1.082 | 1.716 | 1.374 | 2.567 | 2.557 | 2.648 | 23.986
2018-11-16 | 13:55 | 74.176 | 74.805 | 74.266 | 75.164 | 73.592 | 74.85 | 80.195 | 78.212 | 77.375 | 429 | 430 | 342 | 16909.24 | 15686.955 | 14677.714 | -32768 | 77.948 | 94.166 | 1.23 | 1.702 | 1.268 | 2.567 | 2.558 | 2.648 | 23.986
2018-11-16 | 13:55 | 74.176 | 74.805 | 74.266 | 75.029 | 73.592 | 74.85 | 80.195 | 78.212 | 77.375 | 429 | 430 | 342 | 16909.24 | 15686.955 | 14677.714 | -32768 | 77.948 | 94.166 | 1.29 | 1.646 | 1.38 | 2.566 | 2.558 | 2.647 | 23.986
2018-11-16 | 13:56 | 74.041 | 74.535 | 74.401 | 74.85 | 73.637 | 74.715 | 80.063 | 77.948 | 77.066 | 422 | 431 | 326 | 16636.82 | 15722.664 | 14012.957 | -32768 | 78.961 | 94.386 | 1.158 | 1.748 | 1.06 | 2.567 | 2.559 | 2.648 | 23.986
2018-11-16 | 13:56 | 74.041 | 74.535 | 74.401 | 74.85 | 73.637 | 74.715 | 80.063 | 77.948 | 77.066 | 422 | 431 | 326 | 16636.82 | 15722.664 | 14012.957 | -32768 | 78.961 | 94.783 | 1.258 | 1.772 | 1.194 | 2.566 | 2.557 | 2.648 | 23.986
2018-11-16 | 13:56 | 73.772 | 74.58 | 74.131 | 74.67 | 73.233 | 74.446 | 79.931 | 77.948 | 76.67 | 434 | 428 | 352 | 17103.828 | 15615.539 | 15093.188 | -32768 | 79.446 | 94.871 | 1.194 | 1.612 | 1.108 | 2.566 | 2.557 | 2.646 | 23.986
2018-11-16 | 13:56 | 73.772 | 74.58 | 74.131 | 74.67 | 73.233 | 74.446 | 79.931 | 77.948 | 76.802 | 424 | 426 | 313 | 16714.654 | 15544.122 | 13472.843 | -32768 | 79.446 | 94.871 | 1.208 | 1.686 | 1.544 | 2.566 | 2.558 | 2.647 | 23.986
2018-11-16 | 13:56 | 73.547 | 74.401 | 73.727 | 74.715 | 72.784 | 74.446 | 79.711 | 77.683 | 76.714 | 427 | 429 | 327 | 17142.744 | 16436.83 | 13639.031 | -32768 | 79.49 | 95.84 | 1.18 | 1.344 | 1.54 | 2.565 | 2.558 | 2.646 | 23.986
2018-11-16 | 13:56 | 73.547 | 74.401 | 73.727 | 74.715 | 72.784 | 74.446 | 79.666 | 77.683 | 76.714 | 427 | 429 | 327 | 16831.406 | 15651.247 | 14054.505 | -32768 | 79.49 | 95.84 | 1.252 | 1.664 | 1.684 | 2.566 | 2.559 | 2.646 | 23.986
2018-11-16 | 13:56 | 72.739 | 74.131 | 73.323 | 73.907 | 72.29 | 74.086 | 79.711 | 77.683 | 76.582 | 419 | 407 | 321 | 16520.068 | 14865.664 | 13805.221 | -32768 | 78.697 | 96.501 | 1.228 | 1.714 | 1.176 | 2.565 | 2.56 | 2.647 | 23.988
2018-11-16 | 13:56 | 72.874 | 73.997 | 73.188 | 74.176 | 72.335 | 74.221 | 79.578 | 77.551 | 76.582 | 406 | 431 | 310 | 16014.143 | 15722.664 | 13348.2 | -32768 | 78.697 | 96.501 | 1.24 | 1.596 | 1.34 | 2.564 | 2.559 | 2.645 | 23.988
2018-11-16 | 13:57 | 72.47 | 73.592 | 72.829 | 73.637 | 72.021 | 73.547 | 79.578 | 77.419 | 75.92 | 445 | 433 | 341 | 17531.918 | 15794.08 | 14636.167 | -32768 | 80.283 | 95.796 | 1.12 | 1.742 | 0.418 | 2.563 | 2.56 | 2.646 | 23.986
2018-11-16 | 13:57 | 72.47 | 73.592 | 72.694 | 73.637 | 71.976 | 73.547 | 79.578 | 77.419 | 75.788 | 445 | 433 | 341 | 17531.918 | 15794.08 | 14636.167 | -32768 | 80.283 | 95.796 | 1.198 | 1.774 | 0.744 | 2.561 | 2.56 | 2.645 | 23.988
2018-11-16 | 13:57 | 71.931 | 72.874 | 72.29 | 73.188 | 71.527 | 73.278 | 79.182 | 76.89 | 75.7 | 404 | 436 | 326 | 15936.309 | 15901.205 | 14012.957 | -32768 | 79.578 | 94.783 | 1.13 | 1.78 | 0.66 | 2.559 | 2.56 | 2.643 | 23.986
2018-11-16 | 13:57 | 71.931 | 72.874 | 72.155 | 73.188 | 71.257 | 73.278 | 79.182 | 76.89 | 75.434 | 419 | 419 | 379 | 16520.068 | 15294.164 | 16214.964 | -32768 | 79.578 | 94.783 | 1.16 | 1.682 | 0.696 | 2.559 | 2.56 | 2.644 | 23.986
2018-11-16 | 13:57 | 71.437 | 72.604 | 71.616 | 72.784 | 70.988 | 72.739 | 79.094 | 76.626 | 75.074 | 435 | 438 | 319 | 17142.744 | 15972.622 | 13722.126 | -32768 | 79.049 | 92.976 | 1.152 | 1.84 | 1.686 | 2.557 | 2.56 | 2.642 | 23.986
2018-11-16 | 13:57 | 71.167 | 72.604 | 71.751 | 72.38 | 70.853 | 72.47 | 79.094 | 76.626 | 75.074 | 447 | 431 | 365 | 17142.744 | 15972.622 | 13722.126 | -32768 | 79.049 | 92.976 | 1.198 | 1.766 | 1.348 | 2.557 | 2.56 | 2.642 | 23.986
2018-11-16 | 13:57 | 70.628 | 72.065 | 70.943 | 72.245 | 70.314 | 72.2 | 78.829 | 76.097 | 74.94 | 422 | 398 | 299 | 16636.82 | 14544.29 | 12891.181 | -32768 | 78.653 | 93.549 | 1.204 | 1.44 | 1.564 | 2.553 | 2.56 | 2.641 | 23.986
2018-11-16 | 13:57 | 70.628 | 71.886 | 70.943 | 72.245 | 70.449 | 72.2 | 78.829 | 76.097 | 74.94 | 421 | 403 | 328 | 16597.902 | 14722.831 | 14096.052 | -32768 | 78.653 | 93.549 | 1.204 | 1.44 | 1.564 | 2.553 | 2.56 | 2.641 | 23.986
2018-11-16 | 13:58 | 70.673 | 71.482 | 70.673 | 71.931 | 69.91 | 71.796 | 78.477 | 75.832 | 74.356 | 421 | 418 | 309 | 16597.902 | 15258.456 | 13306.653 | -32768 | 78.477 | 93.813 | 1.172 | 1.566 | 1.61 | 2.551 | 2.56 | 2.639 | 23.986
2018-11-16 | 13:58 | 70.673 | 71.482 | 70.673 | 71.931 | 70.045 | 71.616 | 78.609 | 75.7 | 74.491 | 433 | 425 | 324 | 17064.91 | 15508.414 | 13929.862 | -32768 | 78.477 | 94.078 | 1.198 | 1.81 | 1.276 | 2.55 | 2.559 | 2.639 | 23.986
2018-11-16 | 13:58 | 70.404 | 71.212 | 70.269 | 71.437 | 69.551 | 71.392 | 78.344 | 75.434 | 74.221 | 408 | 430 | 340 | 16091.978 | 15686.955 | 14594.619 | -32768 | 78.124 | 93.945 | 1.114 | 1.728 | 1.146 | 2.548 | 2.559 | 2.637 | 23.988
2018-11-16 | 13:58 | 70.404 | 71.077 | 70.269 | 71.437 | 69.551 | 71.392 | 78.344 | 75.434 | 74.221 | 408 | 430 | 340 | 16091.978 | 15686.955 | 14594.619 | -32768 | 77.86 | 93.945 | 1.234 | 1.898 | 0.958 | 2.546 | 2.557 | 2.637 | 23.986
2018-11-16 | 13:58 | 70.09 | 70.988 | 70.314 | 71.122 | 69.551 | 70.898 | 78.036 | 75.344 | 73.817 | 450 | 434 | 349 | 17726.504 | 15829.789 | 14968.545 | -32768 | 77.816 | 92.844 | 1.228 | 1.638 | 1.378 | 2.543 | 2.557 | 2.635 | 23.986
2018-11-16 | 13:58 | 70.09 | 70.718 | 70.314 | 71.122 | 69.551 | 71.033 | 78.036 | 75.209 | 73.952 | 425 | 429 | 331 | 16753.572 | 15651.247 | 14220.694 | -32768 | 77.948 | 92.844 | 1.08 | 1.696 | 1.452 | 2.544 | 2.558 | 2.636 | 23.986
2018-11-16 | 13:58 | 70.09 | 70.718 | 70.449 | 71.122 | 69.506 | 70.763 | 78.036 | 75.074 | 73.952 | 387 | 401 | 306 | 15274.714 | 14651.415 | 13182.012 | -32768 | 77.948 | 92.844 | 1.08 | 1.696 | 1.452 | 2.542 | 2.558 | 2.635 | 23.986
2018-11-16 | 13:58 | 70 | 70.583 | 70.045 | 70.808 | 69.236 | 70.763 | 77.948 | 75.209 | 73.637 | 443 | 425 | 327 | 17454.084 | 15508.414 | 14054.505 | -32768 | 79.887 | 93.328 | 1.232 | 1.492 | 1.542 | 2.541 | 2.557 | 2.633 | 23.988
2018-11-16 | 13:58 | 70 | 70.718 | 70.179 | 70.808 | 69.102 | 70.628 | 77.948 | 75.074 | 73.637 | 473 | 464 | 346 | 18621.602 | 16901.037 | 14843.903 | -32768 | 79.887 | 93.328 | 1.232 | 1.492 | 1.542 | 2.541 | 2.556 | 2.634 | 23.988
2018-11-16 | 13:58 | 69.551 | 70.449 | 69.91 | 70.673 | 69.012 | 70.494 | 77.507 | 74.805 | 73.233 | 419 | 413 | 308 | 16520.068 | 15079.914 | 13265.106 | -32768 | 80.945 | 93.505 | 1.22 | 1.66 | 1.662 | 2.536 | 2.555 | 2.631 | 23.988
2018-11-16 | 13:58 | 69.551 | 70.449 | 69.775 | 70.404 | 69.146 | 70.494 | 77.551 | 74.94 | 73.233 | 419 | 418 | 322 | 16520.068 | 15079.914 | 13265.106 | -32768 | 80.945 | 93.769 | 1.256 | 1.49 | 1.44 | 2.537 | 2.554 | 2.631 | 23.986
2018-11-16 | 13:59 | 69.146 | 70.045 | 69.506 | 70.045 | 69.012 | 70.314 | 77.639 | 74.805 | 73.143 | 423 | 426 | 353 | 16675.736 | 15544.122 | 15134.734 | -32768 | 79.799 | 93.725 | 1.184 | 1.71 | 1.532 | 2.534 | 2.553 | 2.629 | 23.986
2018-11-16 | 13:59 | 69.146 | 70.045 | 69.506 | 70.045 | 69.012 | 70.314 | 77.639 | 74.805 | 73.143 | 423 | 426 | 353 | 16675.736 | 15544.122 | 15134.734 | -32768 | 79.799 | 93.725 | 1.096 | 1.548 | 1.534 | 2.535 | 2.554 | 2.63 | 23.986
2018-11-16 | 13:59 | 69.371 | 70.045 | 69.416 | 70.09 | 68.742 | 70.045 | 77.463 | 74.446 | 72.874 | 409 | 403 | 343 | 16247.646 | 15044.206 | 14760.809 | -32768 | 80.504 | 94.166 | 1.188 | 1.516 | 1.17 | 2.53 | 2.55 | 2.627 | 23.986
2018-11-16 | 13:59 | 68.967 | 70.045 | 69.416 | 70.09 | 68.742 | 70.045 | 77.463 | 74.446 | 72.874 | 409 | 403 | 343 | 16130.895 | 14722.831 | 14719.262 | -32768 | 80.372 | 94.166 | 1.236 | 1.756 | 1.096 | 2.53 | 2.552 | 2.628 | 23.988
2018-11-16 | 13:59 | 68.967 | 70.045 | 69.416 | 70.09 | 68.742 | 70.045 | 77.463 | 74.446 | 72.874 | 409 | 403 | 343 | 16130.895 | 14722.831 | 14719.262 | -32768 | 80.372 | 94.166 | 1.186 | 1.618 | 1.332 | 2.53 | 2.552 | 2.628 | 23.986
2018-11-16 | 13:59 | 68.832 | 69.685 | 68.877 | 69.775 | 68.114 | 69.865 | 77.287 | 74.176 | 72.515 | 413 | 437 | 329 | 16286.564 | 15936.913 | 14137.6 | -32768 | 80.46 | 93.769 | 1.22 | 1.886 | 1.72 | 2.526 | 2.55 | 2.625 | 23.986
2018-11-16 | 13:59 | 68.832 | 69.685 | 68.877 | 69.64 | 68.248 | 69.73 | 77.199 | 74.446 | 72.515 | 447 | 419 | 349 | 16286.564 | 15936.913 | 14137.6 | -32768 | 80.46 | 93.769 | 1.224 | 1.776 | 1.386 | 2.527 | 2.549 | 2.626 | 23.988
2018-11-16 | 13:59 | 68.248 | 69.281 | 68.473 | 69.281 | 68.114 | 69.191 | 76.934 | 73.907 | 72.335 | 435 | 428 | 322 | 17142.744 | 15615.539 | 13846.769 | -32768 | 80.636 | 94.166 | 1.19 | 1.452 | 1.14 | 2.523 | 2.546 | 2.621 | 23.986
2018-11-16 | 13:59 | 68.248 | 69.281 | 68.473 | 69.281 | 68.114 | 69.191 | 76.934 | 73.907 | 72.2 | 435 | 428 | 322 | 17142.744 | 15615.539 | 13846.769 | -32768 | 80.636 | 94.166 | 1.164 | 1.694 | 0.87 | 2.524 | 2.547 | 2.622 | 23.986
2018-11-16 | 14:00 | 69.102 | 69.281 | 69.012 | 69.326 | 68.248 | 68.922 | 76.934 | 73.637 | 72.065 | 448 | 461 | 313 | 17648.67 | 16793.912 | 13472.843 | -32768 | 80.548 | 94.695 | 1.196 | 1.594 | 1.502 | 2.521 | 2.545 | 2.619 | 23.986
2018-11-16 | 14:00 | 69.146 | 69.146 | 69.012 | 69.326 | 68.248 | 68.922 | 76.934 | 73.637 | 71.931 | 426 | 416 | 312 | 17648.67 | 16793.912 | 13472.843 | -32768 | 80.283 | 94.695 | 1.106 | 1.808 | 1.446 | 2.521 | 2.545 | 2.618 | 23.986
2018-11-16 | 14:00 | 69.146 | 69.146 | 69.012 | 69.326 | 68.248 | 68.922 | 76.714 | 73.637 | 71.931 | 426 | 416 | 312 | 16792.488 | 15187.039 | 13431.295 | -32768 | 80.283 | 95.223 | 1.086 | 1.608 | 1.442 | 2.52 | 2.545 | 2.618 | 23.988
2018-11-16 | 14:00 | 70.179 | 69.82 | 70.494 | 69.865 | 69.191 | 69.461 | 76.802 | 74.041 | 72.065 | 445 | 413 | 309 | 17531.918 | 15079.914 | 13306.653 | -32768 | 80.019 | 95.576 | 1.134 | 1.406 | 1.766 | 2.516 | 2.542 | 2.615 | 23.986
2018-11-16 | 14:00 | 70.494 | 69.82 | 70.494 | 69.865 | 69.191 | 69.461 | 76.802 | 74.041 | 72.065 | 440 | 442 | 363 | 17337.332 | 16115.455 | 15550.207 | -32768 | 80.019 | 95.576 | 1.178 | 1.768 | 1.704 | 2.516 | 2.543 | 2.615 | 23.986
2018-11-16 | 14:00 | 71.527 | 70.898 | 71.706 | 70.718 | 70.494 | 70.134 | 76.802 | 74.176 | 72.604 | 439 | 420 | 347 | 17298.414 | 15329.872 | 14885.45 | -32768 | 79.27 | 94.827 | 1.236 | 1.628 | 1.866 | 2.513 | 2.541 | 2.612 | 23.986
2018-11-16 | 14:00 | 71.527 | 70.898 | 71.706 | 70.718 | 70.494 | 70.134 | 76.802 | 74.176 | 72.604 | 439 | 420 | 347 | 17298.414 | 15329.872 | 14885.45 | -32768 | 79.27 | 94.562 | 1.236 | 1.628 | 1.866 | 2.513 | 2.54 | 2.612 | 23.986
2018-11-16 | 14:00 | 72.515 | 71.976 | 72.649 | 71.661 | 71.571 | 71.077 | 76.978 | 74.715 | 73.188 | 454 | 444 | 362 | 17882.174 | 16186.872 | 15508.66 | -32768 | 79.402 | 95.091 | 1.15 | 1.578 | 1.836 | 2.509 | 2.538 | 2.608 | 23.986
2018-11-16 | 14:00 | 72.515 | 71.976 | 72.649 | 71.661 | 71.571 | 71.077 | 76.978 | 74.715 | 73.009 | 426 | 439 | 343 | 16792.488 | 16008.33 | 14719.262 | -32768 | 79.402 | 95.091 | 1.2 | 1.762 | 1.7 | 2.509 | 2.537 | 2.608 | 23.986
2018-11-16 | 14:01 | 73.053 | 72.559 | 73.323 | 72.515 | 72.245 | 72.065 | 77.243 | 75.254 | 73.817 | 422 | 419 | 315 | 16636.82 | 15294.164 | 13555.938 | -32768 | 78.124 | 95.312 | 1.148 | 1.784 | 1.462 | 2.506 | 2.535 | 2.605 | 23.986
2018-11-16 | 14:01 | 73.053 | 72.559 | 73.323 | 72.515 | 72.245 | 72.065 | 77.243 | 75.254 | 74.086 | 414 | 430 | 357 | 16325.481 | 15686.955 | 15300.924 | -32768 | 78.124 | 95.312 | 1.17 | 1.734 | 1.42 | 2.504 | 2.537 | 2.606 | 23.986
2018-11-16 | 14:01 | 73.323 | 73.188 | 73.592 | 73.278 | 72.559 | 72.739 | 77.551 | 75.656 | 74.491 | 426 | 424 | 316 | 16792.488 | 15472.706 | 13597.484 | -32768 | 78.344 | 95.223 | 1.148 | 1.6 | 1.122 | 2.501 | 2.534 | 2.603 | 23.986
2018-11-16 | 14:01 | 73.323 | 73.188 | 73.592 | 73.278 | 72.559 | 72.739 | 77.551 | 75.656 | 74.491 | 444 | 426 | 369 | 17493 | 15544.122 | 15799.491 | -32768 | 78.344 | 95.223 | 1.116 | 1.774 | 1.496 | 2.501 | 2.533 | 2.601 | 23.986
2018-11-16 | 14:01 | 73.188 | 73.637 | 73.458 | 73.592 | 72.739 | 73.278 | 77.816 | 75.92 | 74.895 | 421 | 430 | 296 | 16597.902 | 15686.955 | 12766.538 | -32768 | 79.182 | 94.739 | 1.21 | 1.578 | 1.714 | 2.497 | 2.531 | 2.598 | 23.986
2018-11-16 | 14:01 | 73.188 | 73.637 | 73.458 | 73.592 | 72.739 | 73.278 | 77.816 | 75.92 | 74.895 | 421 | 430 | 296 | 16597.902 | 15686.955 | 12766.538 | -32768 | 79.049 | 94.739 | 1.174 | 1.432 | 1.258 | 2.497 | 2.531 | 2.598 | 23.986
2018-11-16 | 14:01 | 73.188 | 73.637 | 73.323 | 73.592 | 72.559 | 73.413 | 77.816 | 76.185 | 75.209 | 414 | 428 | 346 | 16325.481 | 15615.539 | 14843.903 | -32768 | 79.049 | 94.959 | 1.174 | 1.64 | 1.548 | 2.494 | 2.528 | 2.595 | 23.986
2018-11-16 | 14:01 | 73.188 | 73.637 | 73.458 | 73.637 | 72.559 | 73.278 | 77.816 | 76.185 | 75.209 | 422 | 425 | 317 | 16636.82 | 15508.414 | 13639.031 | -32768 | 78.829 | 94.959 | 1.14 | 1.7 | 1.538 | 2.494 | 2.528 | 2.595 | 23.986
2018-11-16 | 14:01 | 73.188 | 73.772 | 73.458 | 73.637 | 72.559 | 73.278 | 77.816 | 76.185 | 75.074 | 431 | 434 | 330 | 16636.82 | 15508.414 | 13639.031 | -32768 | 78.829 | 94.959 | 1.174 | 1.858 | 1.624 | 2.495 | 2.529 | 2.596 | 23.986
2018-11-16 | 14:02 | 73.323 | 73.772 | 73.503 | 73.772 | 72.559 | 73.413 | 77.948 | 76.229 | 75.344 | 444 | 423 | 336 | 17493 | 15436.997 | 14428.431 | -32768 | 78.168 | 94.739 | 1.176 | 1.7 | 1.308 | 2.491 | 2.526 | 2.594 | 23.986
2018-11-16 | 14:02 | 73.323 | 73.503 | 73.503 | 73.772 | 72.559 | 73.413 | 77.948 | 76.229 | 75.209 | 449 | 453 | 433 | 17687.588 | 16508.246 | 18458.52 | -32768 | 78.168 | 94.739 | 1.172 | 1.572 | 1.392 | 2.491 | 2.526 | 2.592 | 23.986
2018-11-16 | 14:02 | 73.323 | 73.772 | 73.637 | 73.772 | 72.739 | 73.413 | 77.683 | 76.229 | 75.209 | 449 | 453 | 433 | 17687.588 | 16508.246 | 18458.52 | -32768 | 78.168 | 94.606 | 1.152 | 1.734 | 1.204 | 2.492 | 2.527 | 2.593 | 23.986
2018-11-16 | 14:02 | 73.458 | 73.772 | 73.727 | 73.727 | 72.919 | 73.547 | 77.948 | 76.185 | 75.344 | 440 | 439 | 337 | 17337.332 | 16008.33 | 14469.978 | -32768 | 77.992 | 94.386 | 1.172 | 1.854 | 1.462 | 2.489 | 2.524 | 2.591 | 23.986
2018-11-16 | 14:02 | 73.458 | 73.907 | 73.727 | 73.727 | 72.919 | 73.547 | 77.948 | 76.185 | 75.209 | 426 | 430 | 339 | 16792.488 | 15686.955 | 14553.072 | -32768 | 77.992 | 94.386 | 1.052 | 1.694 | 1.25 | 2.488 | 2.523 | 2.59 | 23.986
2018-11-16 | 14:02 | 73.458 | 73.907 | 73.727 | 73.727 | 72.919 | 73.547 | 77.948 | 76.185 | 75.209 | 426 | 430 | 339 | 16792.488 | 15686.955 | 14553.072 | -32768 | 77.992 | 94.386 | 1.152 | 1.59 | 1.708 | 2.488 | 2.523 | 2.59 | 23.986
2018-11-16 | 14:02 | 73.907 | 74.041 | 74.311 | 74.131 | 73.143 | 73.862 | 77.992 | 76.361 | 75.656 | 466 | 436 | 334 | 18349.182 | 15901.205 | 14345.336 | -32768 | 77.463 | 95.4 | 1.154 | 1.422 | 1.614 | 2.487 | 2.522 | 2.589 | 23.986
2018-11-16 | 14:02 | 73.907 | 73.907 | 74.311 | 74.131 | 73.143 | 73.862 | 77.992 | 76.361 | 75.656 | 432 | 436 | 340 | 18349.182 | 15901.205 | 14345.336 | -32768 | 77.463 | 95.4 | 1.184 | 1.612 | 1.152 | 2.485 | 2.521 | 2.588 | 23.988
2018-11-16 | 14:03 | 74.535 | 74.491 | 74.85 | 74.67 | 73.727 | 74.131 | 78.08 | 76.626 | 75.876 | 441 | 450 | 308 | 17376.248 | 16401.121 | 13265.106 | -32768 | 77.199 | 95.135 | 1.128 | 1.84 | 1.594 | 2.485 | 2.52 | 2.587 | 23.986
2018-11-16 | 14:03 | 74.535 | 74.491 | 74.85 | 74.58 | 73.727 | 74.131 | 78.08 | 76.626 | 75.876 | 439 | 427 | 355 | 17298.414 | 15579.83 | 15217.829 | -32768 | 77.199 | 95.135 | 1.092 | 1.556 | 1.42 | 2.484 | 2.52 | 2.586 | 23.986
2018-11-16 | 14:03 | 75.074 | 75.029 | 75.254 | 75.119 | 74.131 | 74.266 | 78.212 | 76.934 | 76.141 | 423 | 427 | 367 | 16675.736 | 15579.83 | 15716.396 | -32768 | 77.243 | 95.532 | 1.158 | 1.746 | 1.396 | 2.483 | 2.518 | 2.585 | 23.986
2018-11-16 | 14:03 | 75.074 | 75.029 | 75.568 | 75.119 | 74.535 | 74.266 | 78.212 | 76.934 | 76.273 | 423 | 427 | 367 | 16675.736 | 15579.83 | 15716.396 | -32768 | 77.243 | 95.929 | 1.178 | 1.696 | 1.732 | 2.483 | 2.519 | 2.587 | 23.986
2018-11-16 | 14:03 | 75.612 | 75.434 | 75.92 | 75.344 | 74.895 | 74.94 | 78.212 | 77.154 | 76.493 | 445 | 441 | 329 | 17531.918 | 16079.747 | 14137.6 | -32768 | 76.802 | 95.4 | 1.25 | 1.794 | 1.728 | 2.48 | 2.516 | 2.584 | 23.986
2018-11-16 | 14:03 | 75.612 | 75.434 | 75.92 | 75.344 | 74.895 | 74.94 | 78.212 | 77.154 | 76.493 | 445 | 441 | 329 | 17531.918 | 16079.747 | 14137.6 | -32768 | 76.802 | 95.4 | 1.25 | 1.794 | 1.728 | 2.48 | 2.516 | 2.584 | 23.986
2018-11-16 | 14:03 | 75.876 | 75.788 | 76.053 | 75.788 | 75.209 | 75.254 | 78.344 | 77.419 | 76.89 | 435 | 441 | 333 | 17142.744 | 16079.747 | 14303.788 | -32768 | 76.67 | 95.84 | 1.224 | 1.844 | 1.63 | 2.481 | 2.515 | 2.584 | 23.986
2018-11-16 | 14:03 | 75.876 | 75.92 | 76.053 | 75.788 | 75.344 | 75.254 | 78.344 | 77.419 | 76.758 | 431 | 402 | 311 | 16987.076 | 14687.123 | 13389.748 | -32768 | 76.978 | 95.84 | 1.218 | 1.846 | 1.764 | 2.48 | 2.515 | 2.585 | 23.986
2018-11-16 | 14:03 | 75.876 | 75.92 | 76.053 | 75.788 | 75.344 | 75.254 | 78.344 | 77.419 | 76.758 | 431 | 402 | 311 | 16987.076 | 14687.123 | 13389.748 | -32768 | 76.978 | 96.061 | 1.214 | 1.75 | 1.394 | 2.481 | 2.515 | 2.583 | 23.986
2018-11-16 | 14:03 | 76.009 | 76.229 | 76.493 | 76.141 | 75.479 | 75.832 | 78.741 | 77.463 | 77.154 | 414 | 428 | 340 | 16325.481 | 15615.539 | 14594.619 | -32768 | 77.595 | 96.193 | 1.14 | 1.666 | 1.424 | 2.48 | 2.515 | 2.584 | 23.986
2018-11-16 | 14:03 | 76.009 | 76.405 | 76.493 | 76.141 | 75.479 | 75.832 | 78.741 | 77.86 | 77.154 | 417 | 412 | 335 | 16442.234 | 15044.206 | 14386.883 | -32768 | 77.86 | 96.193 | 1.172 | 1.604 | 1.68 | 2.48 | 2.514 | 2.584 | 23.986
2018-11-16 | 14:04 | 76.582 | 76.493 | 76.89 | 76.626 | 75.612 | 76.317 | 78.917 | 77.86 | 77.331 | 435 | 446 | 366 | 17142.744 | 16258.288 | 15674.85 | -32768 | 79.402 | 95.708 | 1.2 | 1.726 | 1.562 | 2.48 | 2.514 | 2.584 | 23.986
2018-11-16 | 14:04 | 76.273 | 76.626 | 76.89 | 76.493 | 75.612 | 76.317 | 78.785 | 77.86 | 77.331 | 435 | 446 | 366 | 17142.744 | 16258.288 | 15674.85 | -32768 | 79.402 | 95.708 | 1.132 | 1.61 | 1.596 | 2.479 | 2.513 | 2.584 | 23.988
2018-11-16 | 14:04 | 76.273 | 76.626 | 76.89 | 76.493 | 75.612 | 76.317 | 78.785 | 77.727 | 77.331 | 414 | 425 | 361 | 16325.481 | 15508.414 | 15467.113 | -32768 | 79.402 | 95.708 | 1.132 | 1.61 | 1.596 | 2.48 | 2.514 | 2.585 | 23.988
2018-11-16 | 14:04 | 76.582 | 76.89 | 76.758 | 76.714 | 76.009 | 76.537 | 79.182 | 78.124 | 77.595 | 436 | 448 | 377 | 17181.662 | 16329.705 | 16131.869 | -32768 | 78.168 | 96.237 | 1.166 | 1.886 | 1.784 | 2.48 | 2.514 | 2.585 | 23.986
2018-11-16 | 14:04 | 76.582 | 76.758 | 76.758 | 76.714 | 76.009 | 76.537 | 79.182 | 78.124 | 77.86 | 395 | 414 | 341 | 15586.053 | 15115.623 | 14636.167 | -32768 | 78.168 | 96.369 | 1.11 | 1.684 | 1.502 | 2.48 | 2.512 | 2.584 | 23.986
2018-11-16 | 14:04 | 76.582 | 76.758 | 76.758 | 76.89 | 76.009 | 76.537 | 79.049 | 78.124 | 77.86 | 395 | 414 | 341 | 15586.053 | 15115.623 | 14636.167 | -32768 | 78.168 | 96.369 | 1.11 | 1.684 | 1.502 | 2.479 | 2.512 | 2.584 | 23.986
2018-11-16 | 14:04 | 77.022 | 76.934 | 77.287 | 77.066 | 76.009 | 76.802 | 79.094 | 78.256 | 78.168 | 437 | 418 | 356 | 17220.58 | 15258.456 | 15259.376 | -32768 | 77.992 | 96.634 | 1.238 | 1.494 | 1.3 | 2.48 | 2.512 | 2.584 | 23.986
2018-11-16 | 14:04 | 77.022 | 76.934 | 77.287 | 77.066 | 76.009 | 76.802 | 79.094 | 78.256 | 78.168 | 437 | 418 | 356 | 17220.58 | 15258.456 | 15259.376 | -32768 | 77.992 | 96.634 | 1.224 | 1.828 | 1.69 | 2.481 | 2.513 | 2.584 | 23.986
2018-11-16 | 14:04 | 76.978 | 77.331 | 77.419 | 77.463 | 76.537 | 76.978 | 79.182 | 78.256 | 78.433 | 406 | 403 | 305 | 16014.143 | 14722.831 | 13140.464 | -32768 | 78.256 | 96.898 | 1.168 | 1.704 | 1.794 | 2.48 | 2.511 | 2.586 | 23.986
2018-11-16 | 14:04 | 76.978 | 77.331 | 77.551 | 77.463 | 76.273 | 77.11 | 79.226 | 78.388 | 78.433 | 426 | 436 | 368 | 16792.488 | 15901.205 | 15757.944 | -32768 | 78.256 | 96.766 | 1.282 | 1.724 | 1.638 | 2.481 | 2.511 | 2.585 | 23.986
2018-11-16 | 14:05 | 77.066 | 77.419 | 77.683 | 77.199 | 76.449 | 77.375 | 79.27 | 78.521 | 78.697 | 435 | 436 | 319 | 17142.744 | 15901.205 | 13722.126 | -32768 | 79.049 | 96.854 | 1.19 | 1.604 | 1.754 | 2.481 | 2.511 | 2.585 | 23.986
2018-11-16 | 14:05 | 77.066 | 77.419 | 77.683 | 77.199 | 76.449 | 77.375 | 79.27 | 78.521 | 78.697 | 435 | 436 | 319 | 17142.744 | 15901.205 | 13722.126 | -32768 | 79.049 | 96.766 | 1.214 | 1.816 | 1.86 | 2.48 | 2.512 | 2.584 | 23.986
2018-11-16 | 14:05 | 77.287 | 77.771 | 77.86 | 77.771 | 76.846 | 77.331 | 79.622 | 78.697 | 78.829 | 471 | 448 | 444 | 18543.768 | 16329.705 | 18915.539 | -32768 | 79.755 | 96.59 | 1.196 | 1.864 | 1.89 | 2.482 | 2.512 | 2.585 | 23.988
2018-11-16 | 14:05 | 77.287 | 77.771 | 77.86 | 77.595 | 76.846 | 77.463 | 79.622 | 78.829 | 78.829 | 413 | 413 | 310 | 18543.768 | 16329.705 | 18915.539 | -32768 | 79.755 | 96.59 | 1.222 | 1.534 | 1.752 | 2.482 | 2.511 | 2.585 | 23.988
2018-11-16 | 14:05 | 77.992 | 78.124 | 78.124 | 78.256 | 77.243 | 77.639 | 79.799 | 79.094 | 78.961 | 452 | 433 | 337 | 16831.406 | 15758.372 | 13763.674 | -32768 | 79.314 | 96.105 | 1.12 | 1.654 | 1.456 | 2.483 | 2.512 | 2.585 | 23.986
2018-11-16 | 14:05 | 77.727 | 78.124 | 78.124 | 78.124 | 77.243 | 77.639 | 79.799 | 79.094 | 78.961 | 452 | 433 | 337 | 17804.34 | 15794.08 | 14469.978 | -32768 | 78.917 | 96.105 | 1.18 | 1.672 | 1.462 | 2.482 | 2.512 | 2.586 | 23.986
2018-11-16 | 14:05 | 77.727 | 78.124 | 78.124 | 78.124 | 77.243 | 77.639 | 79.799 | 79.094 | 78.961 | 452 | 433 | 337 | 17804.34 | 15794.08 | 14469.978 | -32768 | 78.917 | 96.105 | 1.18 | 1.672 | 1.462 | 2.482 | 2.512 | 2.586 | 23.986
2018-11-16 | 14:05 | 78.256 | 78.388 | 78.521 | 78.344 | 77.639 | 77.904 | 79.931 | 79.226 | 79.358 | 411 | 396 | 307 | 16636.82 | 15329.872 | 13763.674 | -32768 | 79.005 | 95.796 | 1.224 | 1.628 | 1.674 | 2.485 | 2.513 | 2.586 | 23.984
2018-11-16 | 14:05 | 78.256 | 78.388 | 78.521 | 78.344 | 77.639 | 77.904 | 80.063 | 79.226 | 79.358 | 411 | 396 | 307 | 16208.729 | 14472.873 | 13223.559 | -32768 | 79.005 | 96.193 | 1.176 | 1.634 | 1.45 | 2.486 | 2.514 | 2.587 | 23.986
2018-11-16 | 14:05 | 78.785 | 78.653 | 78.785 | 78.785 | 78.036 | 78.477 | 80.063 | 79.534 | 79.358 | 439 | 427 | 328 | 17298.414 | 15579.83 | 14096.052 | -32768 | 78.521 | 95.532 | 1.152 | 1.918 | 1.444 | 2.487 | 2.515 | 2.587 | 23.988
2018-11-16 | 14:05 | 78.785 | 78.653 | 79.094 | 78.785 | 78.036 | 78.477 | 80.063 | 79.534 | 79.49 | 408 | 420 | 307 | 17298.414 | 15579.83 | 14096.052 | -32768 | 78.521 | 95.532 | 1.134 | 1.818 | 1.878 | 2.486 | 2.514 | 2.589 | 23.986
2018-11-16 | 14:05 | 78.653 | 78.653 | 79.094 | 78.741 | 78.036 | 78.477 | 80.063 | 79.534 | 79.49 | 408 | 420 | 307 | 16091.978 | 15329.872 | 13223.559 | -32768 | 78.521 | 95.488 | 1.108 | 1.884 | 1.64 | 2.486 | 2.513 | 2.587 | 23.986
2018-11-16 | 14:06 | 79.049 | 78.961 | 79.446 | 78.917 | 78.212 | 78.477 | 80.063 | 79.622 | 79.887 | 419 | 397 | 307 | 16520.068 | 14508.581 | 13223.559 | -32768 | 77.86 | 95.62 | 1.086 | 1.572 | 1.424 | 2.488 | 2.515 | 2.589 | 23.986
2018-11-16 | 14:06 | 79.049 | 78.961 | 79.446 | 78.917 | 78.477 | 78.477 | 80.328 | 79.622 | 80.019 | 419 | 397 | 307 | 16520.068 | 14508.581 | 13223.559 | -32768 | 77.86 | 95.62 | 1.028 | 1.916 | 1.612 | 2.49 | 2.515 | 2.59 | 23.986
2018-11-16 | 14:06 | 79.27 | 79.446 | 79.622 | 79.578 | 78.697 | 78.961 | 80.151 | 80.063 | 80.107 | 420 | 406 | 305 | 16558.986 | 14829.956 | 13140.464 | -32768 | 76.934 | 95.929 | 1.22 | 1.782 | 1.58 | 2.49 | 2.517 | 2.59 | 23.986
2018-11-16 | 14:06 | 79.27 | 79.446 | 79.622 | 79.578 | 78.697 | 78.961 | 80.151 | 80.063 | 80.107 | 420 | 406 | 305 | 16558.986 | 14829.956 | 13140.464 | -32768 | 76.934 | 95.796 | 1.22 | 1.782 | 1.58 | 2.49 | 2.517 | 2.59 | 23.986
2018-11-16 | 14:06 | 79.446 | 79.446 | 79.49 | 79.446 | 78.565 | 79.138 | 80.328 | 80.063 | 80.107 | 408 | 415 | 331 | 16091.978 | 15151.331 | 14220.694 | -32768 | 76.934 | 95.796 | 1.17 | 1.714 | 1.628 | 2.49 | 2.517 | 2.591 | 23.986
2018-11-16 | 14:06 | 79.578 | 79.843 | 80.019 | 79.711 | 78.873 | 79.402 | 80.46 | 80.328 | 80.504 | 429 | 432 | 313 | 16909.24 | 15758.372 | 13472.843 | -32768 | 77.992 | 95.752 | 1.108 | 1.908 | 1.454 | 2.492 | 2.518 | 2.593 | 23.986
2018-11-16 | 14:06 | 79.578 | 79.843 | 80.019 | 79.711 | 78.917 | 79.402 | 80.46 | 80.328 | 80.239 | 410 | 418 | 296 | 16169.812 | 15258.456 | 12766.538 | -32768 | 77.992 | 96.061 | 1.204 | 1.206 | 1.728 | 2.493 | 2.52 | 2.594 | 23.986
2018-11-16 | 14:06 | 79.578 | 79.843 | 80.019 | 79.711 | 78.917 | 79.402 | 80.46 | 80.328 | 80.239 | 410 | 418 | 296 | 16169.812 | 15258.456 | 12766.538 | -32768 | 77.992 | 96.061 | 1.204 | 1.206 | 1.728 | 2.491 | 2.519 | 2.594 | 23.986
2018-11-16 | 14:06 | 79.843 | 80.019 | 80.019 | 80.063 | 79.27 | 79.49 | 80.856 | 80.328 | 80.68 | 417 | 412 | 321 | 16675.736 | 14687.123 | 13265.106 | -32768 | 79.931 | 95.929 | 1.288 | 1.818 | 1.692 | 2.493 | 2.52 | 2.595 | 23.988
2018-11-16 | 14:06 | 79.843 | 80.019 | 80.019 | 80.063 | 79.27 | 79.49 | 80.856 | 80.328 | 80.548 | 417 | 412 | 321 | 16442.234 | 15044.206 | 13805.221 | -32768 | 79.931 | 95.929 | 1.25 | 1.624 | 1.382 | 2.494 | 2.52 | 2.595 | 23.986
2018-11-16 | 14:07 | 79.975 | 80.283 | 80.283 | 80.239 | 79.27 | 79.843 | 80.989 | 80.592 | 80.768 | 427 | 407 | 295 | 16831.406 | 14865.664 | 12724.991 | -32768 | 82.09 | 96.369 | 1.138 | 1.732 | 1.82 | 2.494 | 2.521 | 2.597 | 23.986
2018-11-16 | 14:07 | 79.975 | 80.283 | 80.151 | 80.239 | 79.534 | 79.711 | 81.121 | 80.46 | 80.945 | 422 | 429 | 358 | 16636.82 | 15651.247 | 15342.471 | -32768 | 82.09 | 96.237 | 1.222 | 1.71 | 1.504 | 2.496 | 2.522 | 2.597 | 23.986
2018-11-16 | 14:07 | 80.019 | 80.416 | 80.548 | 80.636 | 79.578 | 79.975 | 81.297 | 80.856 | 80.945 | 455 | 433 | 333 | 17921.09 | 15794.08 | 14303.788 | -32768 | 83.412 | 95.444 | 1.154 | 1.526 | 1.646 | 2.497 | 2.524 | 2.599 | 23.988
2018-11-16 | 14:07 | 80.283 | 80.416 | 80.416 | 80.504 | 79.446 | 80.239 | 81.165 | 80.856 | 80.945 | 406 | 393 | 331 | 16014.143 | 14365.748 | 14220.694 | -32768 | 83.677 | 95.444 | 1.176 | 1.704 | 1.72 | 2.497 | 2.523 | 2.6 | 23.988
2018-11-16 | 14:07 | 80.283 | 80.283 | 80.548 | 80.504 | 79.578 | 80.239 | 81.165 | 80.856 | 80.945 | 442 | 430 | 380 | 16014.143 | 14365.748 | 14220.694 | -32768 | 83.677 | 95.444 | 1.176 | 1.704 | 1.72 | 2.498 | 2.524 | 2.6 | 23.988
2018-11-16 | 14:07 | 80.328 | 80.592 | 80.812 | 80.636 | 79.666 | 80.372 | 81.429 | 80.989 | 81.341 | 453 | 436 | 347 | 17843.256 | 15901.205 | 14885.45 | -32768 | 83.809 | 95.312 | 1.064 | 1.882 | 1.9 | 2.501 | 2.527 | 2.603 | 23.988
2018-11-16 | 14:07 | 80.328 | 80.592 | 80.812 | 80.636 | 79.666 | 80.372 | 81.429 | 80.989 | 81.341 | 453 | 436 | 347 | 17843.256 | 15901.205 | 14885.45 | -32768 | 83.809 | 95.312 | 1.064 | 1.882 | 1.9 | 2.501 | 2.527 | 2.603 | 23.988
2018-11-16 | 14:07 | 80.724 | 80.812 | 81.121 | 81.077 | 80.239 | 80.372 | 81.297 | 81.297 | 81.606 | 441 | 437 | 332 | 17376.248 | 15936.913 | 14262.241 | -32768 | 83.06 | 95.003 | 1.138 | 1.644 | 1.386 | 2.502 | 2.528 | 2.604 | 23.986
2018-11-16 | 14:07 | 80.724 | 80.945 | 81.253 | 81.077 | 80.239 | 80.504 | 81.297 | 81.429 | 81.562 | 429 | 434 | 332 | 16909.24 | 15829.789 | 14262.241 | -32768 | 83.589 | 95.003 | 1.16 | 1.75 | 1.684 | 2.503 | 2.529 | 2.605 | 23.988
2018-11-16 | 14:07 | 80.724 | 80.945 | 81.253 | 81.077 | 80.239 | 80.504 | 81.297 | 81.429 | 81.562 | 429 | 434 | 332 | 16909.24 | 15829.789 | 14262.241 | -32768 | 83.589 | 95.003 | 1.16 | 1.75 | 1.684 | 2.503 | 2.529 | 2.605 | 23.988
2018-11-16 | 14:07 | 80.548 | 81.209 | 81.253 | 80.856 | 80.46 | 80.9 | 81.562 | 81.429 | 81.87 | 416 | 428 | 312 | 16403.316 | 15615.539 | 13431.295 | -32768 | 84.029 | 94.474 | 1.248 | 1.792 | 1.736 | 2.506 | 2.532 | 2.608 | 23.986
2018-11-16 | 14:07 | 80.68 | 81.209 | 81.253 | 81.253 | 80.46 | 80.9 | 81.562 | 81.429 | 81.87 | 435 | 423 | 334 | 17142.744 | 15436.997 | 14345.336 | -32768 | 84.029 | 94.474 | 1.232 | 1.478 | 1.844 | 2.506 | 2.531 | 2.607 | 23.988
2018-11-16 | 14:08 | 79.578 | 81.033 | 79.931 | 81.121 | 79.711 | 80.945 | 82.002 | 81.694 | 81.87 | 434 | 418 | 342 | 17103.828 | 15258.456 | 14677.714 | -32768 | 83.236 | 95.179 | 1.114 | 1.768 | 1.65 | 2.508 | 2.536 | 2.612 | 23.986
2018-11-16 | 14:08 | 79.578 | 80.768 | 79.402 | 80.724 | 79.314 | 80.812 | 82.002 | 81.562 | 81.87 | 457 | 456 | 364 | 17998.926 | 16615.371 | 15591.755 | -32768 | 83.236 | 95.179 | 1.16 | 1.822 | 1.634 | 2.51 | 2.535 | 2.61 | 23.988
2018-11-16 | 14:08 | 78.917 | 80.768 | 79.27 | 80.724 | 79.138 | 80.812 | 82.002 | 81.562 | 82.134 | 417 | 410 | 365 | 17998.926 | 16615.371 | 15591.755 | -32768 | 82.972 | 95.179 | 1.306 | 1.562 | 1.76 | 2.51 | 2.535 | 2.611 | 23.986
2018-11-16 | 14:08 | 77.683 | 79.975 | 77.683 | 80.195 | 77.463 | 80.151 | 81.826 | 81.429 | 81.562 | 442 | 433 | 286 | 17415.166 | 15794.08 | 12351.065 | -32768 | 83.236 | 95.135 | 1.186 | 1.69 | 1.448 | 2.514 | 2.539 | 2.615 | 23.986
2018-11-16 | 14:08 | 76.273 | 78.785 | 76.758 | 78.785 | 76.185 | 79.226 | 81.606 | 80.768 | 80.9 | 432 | 432 | 354 | 17025.992 | 15758.372 | 15176.281 | -32768 | 84.338 | 95.444 | 1.152 | 1.866 | 1.558 | 2.52 | 2.542 | 2.617 | 23.986
2018-11-16 | 14:08 | 76.273 | 78.785 | 76.758 | 78.785 | 76.185 | 79.226 | 81.606 | 80.768 | 80.9 | 432 | 432 | 354 | 17025.992 | 15758.372 | 15176.281 | -32768 | 84.338 | 95.444 | 1.152 | 1.866 | 1.558 | 2.521 | 2.544 | 2.619 | 23.986
2018-11-16 | 14:08 | 75.479 | 77.595 | 75.612 | 77.683 | 75.074 | 78.3 | 81.209 | 80.283 | 80.019 | 425 | 431 | 390 | 16753.572 | 15722.664 | 16671.984 | -32768 | 83.236 | 95.179 | 1.19 | 1.954 | 1.698 | 2.526 | 2.546 | 2.621 | 23.986
2018-11-16 | 14:08 | 75.479 | 77.595 | 75.612 | 77.683 | 75.074 | 78.3 | 81.341 | 80.283 | 80.019 | 425 | 431 | 390 | 16753.572 | 15722.664 | 16671.984 | -32768 | 83.236 | 94.915 | 1.26 | 1.732 | 1.364 | 2.526 | 2.546 | 2.621 | 23.986
2018-11-16 | 14:09 | 74.67 | 76.361 | 75.074 | 76.758 | 74.311 | 77.11 | 80.812 | 79.622 | 79.182 | 434 | 444 | 354 | 17103.828 | 16186.872 | 15176.281 | -32768 | 80.989 | 95.312 | 1.156 | 1.606 | 1.612 | 2.533 | 2.55 | 2.625 | 23.986
2018-11-16 | 14:09 | 74.67 | 76.361 | 74.805 | 76.758 | 74.176 | 77.11 | 80.812 | 79.622 | 79.314 | 434 | 444 | 354 | 17103.828 | 16186.872 | 15176.281 | -32768 | 80.989 | 95.312 | 1.168 | 1.646 | 1.524 | 2.533 | 2.551 | 2.625 | 23.986
2018-11-16 | 14:09 | 74.535 | 75.7 | 74.67 | 76.053 | 74.176 | 76.229 | 80.548 | 78.961 | 78.388 | 428 | 414 | 309 | 17025.992 | 14972.789 | 13348.2 | -32768 | 80.019 | 94.739 | 1.186 | 1.872 | 1.8 | 2.538 | 2.555 | 2.629 | 23.986
2018-11-16 | 14:09 | 74.535 | 75.7 | 74.67 | 76.053 | 74.176 | 76.229 | 80.548 | 78.961 | 78.388 | 428 | 414 | 309 | 17025.992 | 14972.789 | 13348.2 | -32768 | 80.019 | 94.739 | 1.186 | 1.872 | 1.8 | 2.538 | 2.555 | 2.629 | 23.986
2018-11-16 | 14:09 | 74.356 | 75.254 | 74.58 | 75.568 | 73.907 | 75.832 | 80.504 | 78.741 | 78.256 | 421 | 453 | 339 | 16597.902 | 16508.246 | 14553.072 | -32768 | 79.799 | 94.342 | 1.07 | 1.672 | 1.568 | 2.541 | 2.557 | 2.632 | 23.986
2018-11-16 | 14:09 | 74.356 | 75.254 | 74.58 | 75.568 | 73.907 | 75.832 | 80.504 | 78.741 | 78.256 | 421 | 453 | 339 | 16597.902 | 16508.246 | 14553.072 | -32768 | 79.931 | 94.342 | 1.15 | 1.698 | 1.362 | 2.541 | 2.557 | 2.632 | 23.986
2018-11-16 | 14:09 | 74.266 | 75.119 | 74.446 | 75.299 | 73.817 | 75.434 | 80.019 | 78.609 | 77.86 | 449 | 442 | 335 | 17687.588 | 16115.455 | 14386.883 | -32768 | 80.724 | 94.122 | 1.304 | 1.656 | 1.686 | 2.545 | 2.559 | 2.635 | 23.986
2018-11-16 | 14:09 | 74.266 | 75.119 | 74.446 | 75.299 | 73.817 | 75.434 | 80.019 | 78.609 | 77.86 | 415 | 410 | 314 | 16364.398 | 14972.789 | 13514.39 | -32768 | 80.724 | 93.989 | 1.28 | 1.804 | 1.906 | 2.546 | 2.56 | 2.635 | 23.986
2018-11-16 | 14:09 | 74.266 | 74.985 | 74.401 | 75.209 | 73.772 | 75.164 | 80.151 | 78.168 | 77.463 | 405 | 415 | 322 | 15975.226 | 15151.331 | 13846.769 | -32768 | 80.9 | 94.474 | 1.172 | 1.684 | 1.754 | 2.551 | 2.564 | 2.639 | 23.986
2018-11-16 | 14:09 | 74.266 | 74.985 | 74.58 | 75.209 | 73.772 | 75.029 | 80.151 | 78.212 | 77.199 | 428 | 423 | 333 | 16870.324 | 15436.997 | 14303.788 | -32768 | 80.9 | 94.474 | 1.17 | 1.784 | 1.518 | 2.55 | 2.564 | 2.639 | 23.986
2018-11-16 | 14:09 | 74.086 | 74.715 | 74.401 | 74.985 | 73.503 | 74.895 | 79.975 | 78.036 | 77.11 | 424 | 426 | 342 | 16714.654 | 15544.122 | 14677.714 | -32768 | 80.945 | 94.518 | 1.218 | 1.68 | 1.35 | 2.554 | 2.567 | 2.641 | 23.986
2018-11-16 | 14:09 | 74.086 | 74.715 | 74.401 | 74.985 | 73.503 | 74.895 | 79.711 | 78.036 | 77.11 | 424 | 426 | 342 | 16714.654 | 15544.122 | 14677.714 | -32768 | 80.945 | 94.518 | 1.224 | 1.654 | 1.624 | 2.554 | 2.567 | 2.641 | 23.986
2018-11-16 | 14:10 | 73.817 | 74.85 | 74.401 | 74.715 | 73.503 | 75.029 | 79.711 | 78.168 | 77.11 | 407 | 414 | 361 | 16053.061 | 15115.623 | 15467.113 | -32768 | 81.077 | 94.518 | 1.238 | 1.614 | 1.594 | 2.554 | 2.566 | 2.643 | 23.986
2018-11-16 | 14:10 | 73.862 | 74.715 | 74.176 | 74.715 | 73.547 | 74.895 | 79.887 | 77.948 | 77.022 | 411 | 404 | 322 | 16208.729 | 14758.54 | 13846.769 | -32768 | 81.209 | 94.518 | 1.216 | 1.76 | 1.71 | 2.558 | 2.569 | 2.644 | 23.986
2018-11-16 | 14:10 | 73.323 | 74.311 | 73.907 | 74.715 | 72.874 | 74.221 | 79.755 | 77.816 | 76.758 | 447 | 436 | 342 | 17609.752 | 15901.205 | 14677.714 | -32768 | 80.151 | 94.606 | 1.3 | 1.894 | 1.578 | 2.559 | 2.572 | 2.646 | 23.986
2018-11-16 | 14:10 | 73.458 | 74.311 | 73.907 | 74.58 | 72.874 | 74.221 | 79.755 | 77.816 | 76.758 | 447 | 436 | 342 | 17609.752 | 15901.205 | 14677.714 | -32768 | 80.151 | 94.606 | 1.286 | 1.72 | 1.682 | 2.559 | 2.572 | 2.646 | 23.986
2018-11-16 | 14:10 | 72.874 | 74.176 | 73.368 | 74.176 | 72.694 | 74.176 | 79.314 | 77.816 | 76.626 | 430 | 422 | 322 | 16948.158 | 15401.289 | 13846.769 | -32768 | 80.283 | 95.135 | 1.178 | 1.864 | 1.868 | 2.563 | 2.573 | 2.649 | 23.986
2018-11-16 | 14:10 | 72.874 | 74.176 | 73.368 | 74.176 | 72.694 | 74.176 | 79.314 | 77.816 | 76.67 | 430 | 422 | 322 | 16948.158 | 15401.289 | 13846.769 | -32768 | 80.945 | 95.135 | 1.28 | 1.718 | 1.622 | 2.563 | 2.572 | 2.648 | 23.988
2018-11-16 | 14:10 | 72.874 | 74.176 | 73.368 | 74.176 | 72.694 | 74.176 | 79.314 | 77.816 | 76.67 | 430 | 422 | 322 | 16948.158 | 15401.289 | 13846.769 | -32768 | 80.945 | 95.135 | 1.28 | 1.718 | 1.622 | 2.563 | 2.572 | 2.648 | 23.988
2018-11-16 | 14:10 | 72.245 | 73.727 | 72.964 | 73.817 | 72.2 | 73.772 | 79.49 | 77.419 | 76.405 | 435 | 428 | 313 | 17142.744 | 15615.539 | 13472.843 | -32768 | 81.914 | 93.945 | 1.104 | 1.73 | 1.518 | 2.564 | 2.575 | 2.65 | 23.986
2018-11-16 | 14:10 | 72.11 | 73.458 | 72.964 | 73.368 | 72.2 | 73.772 | 79.49 | 77.419 | 76.405 | 435 | 428 | 313 | 17142.744 | 15615.539 | 13472.843 | -32768 | 81.914 | 93.945 | 1.24 | 1.572 | 1.816 | 2.566 | 2.575 | 2.65 | 23.988
2018-11-16 | 14:11 | 72.155 | 73.233 | 72.155 | 73.233 | 71.796 | 73.323 | 79.27 | 76.89 | 75.965 | 425 | 454 | 362 | 16753.572 | 16543.955 | 15508.66 | -32768 | 82.002 | 94.695 | 1.168 | 1.752 | 1.712 | 2.567 | 2.576 | 2.65 | 23.988
2018-11-16 | 14:11 | 71.841 | 73.233 | 72.155 | 73.233 | 71.527 | 73.323 | 79.27 | 76.89 | 75.965 | 439 | 432 | 362 | 16753.572 | 16543.955 | 15508.66 | -32768 | 82.267 | 94.695 | 1.2 | 1.892 | 1.394 | 2.566 | 2.575 | 2.65 | 23.988
2018-11-16 | 14:11 | 71.482 | 72.874 | 71.751 | 72.829 | 71.122 | 72.919 | 79.138 | 76.758 | 75.7 | 412 | 419 | 329 | 16247.646 | 15294.164 | 14137.6 | -32768 | 83.192 | 94.562 | 1.218 | 1.832 | 1.694 | 2.569 | 2.576 | 2.651 | 23.988
2018-11-16 | 14:11 | 71.482 | 72.874 | 71.751 | 72.829 | 71.122 | 72.919 | 79.138 | 76.758 | 75.7 | 412 | 419 | 329 | 16247.646 | 15294.164 | 14137.6 | -32768 | 83.192 | 94.562 | 1.192 | 1.79 | 1.506 | 2.569 | 2.576 | 2.651 | 23.988
2018-11-16 | 14:11 | 71.212 | 72.155 | 71.482 | 72.29 | 70.718 | 72.38 | 78.873 | 76.626 | 75.389 | 401 | 433 | 336 | 15819.557 | 15794.08 | 14428.431 | -32768 | 81.738 | 94.166 | 1.126 | 1.654 | 1.476 | 2.57 | 2.577 | 2.652 | 23.988
2018-11-16 | 14:11 | 71.212 | 72.155 | 71.482 | 72.29 | 70.718 | 72.38 | 78.873 | 76.626 | 75.389 | 401 | 433 | 336 | 15819.557 | 15794.08 | 14428.431 | -32768 | 81.738 | 94.166 | 1.126 | 1.654 | 1.476 | 2.57 | 2.577 | 2.651 | 23.988
2018-11-16 | 14:11 | 70.808 | 71.886 | 71.257 | 72.155 | 70.179 | 72.11 | 78.477 | 76.141 | 74.94 | 398 | 418 | 313 | 15702.805 | 15258.456 | 13472.843 | -32768 | 81.209 | 94.034 | 1.028 | 1.792 | 1.482 | 2.571 | 2.578 | 2.651 | 23.988
2018-11-16 | 14:11 | 70.808 | 71.886 | 71.257 | 72.155 | 70.179 | 72.11 | 78.477 | 76.141 | 74.94 | 398 | 418 | 313 | 15702.805 | 15258.456 | 13472.843 | -32768 | 81.209 | 94.166 | 1.106 | 1.784 | 1.62 | 2.572 | 2.58 | 2.652 | 23.988
2018-11-16 | 14:11 | 70.808 | 71.886 | 71.257 | 72.155 | 70.179 | 72.11 | 78.477 | 76.141 | 74.94 | 398 | 418 | 313 | 15702.805 | 15258.456 | 13472.843 | -32768 | 81.209 | 94.166 | 1.106 | 1.784 | 1.62 | 2.572 | 2.58 | 2.652 | 23.988
2018-11-16 | 14:11 | 70.224 | 71.527 | 71.122 | 71.302 | 70.179 | 71.706 | 78.168 | 76.009 | 74.67 | 389 | 406 | 338 | 15352.549 | 14829.956 | 14511.525 | -32768 | 80.107 | 94.739 | 1.216 | 1.942 | 1.488 | 2.572 | 2.579 | 2.651 | 23.986
2018-11-16 | 14:11 | 70.224 | 71.527 | 70.988 | 71.302 | 69.91 | 71.571 | 78.036 | 75.876 | 74.67 | 416 | 407 | 351 | 15352.549 | 14829.956 | 14511.525 | -32768 | 80.107 | 94.739 | 1.198 | 1.632 | 1.53 | 2.572 | 2.579 | 2.651 | 23.986
2018-11-16 | 14:12 | 70.09 | 71.257 | 70.314 | 71.302 | 69.775 | 71.437 | 78.036 | 75.612 | 74.221 | 426 | 420 | 296 | 16792.488 | 15329.872 | 12766.538 | -32768 | 81.165 | 94.166 | 1.238 | 1.834 | 1.684 | 2.573 | 2.579 | 2.651 | 23.986
2018-11-16 | 14:12 | 69.82 | 71.302 | 70.314 | 71.302 | 69.775 | 71.302 | 78.036 | 75.612 | 74.221 | 424 | 446 | 358 | 16714.654 | 16258.288 | 15342.471 | -32768 | 81.429 | 94.166 | 1.196 | 1.698 | 1.712 | 2.574 | 2.58 | 2.652 | 23.986
2018-11-16 | 14:12 | 69.82 | 71.302 | 70.314 | 71.302 | 69.775 | 71.302 | 78.036 | 75.612 | 74.221 | 424 | 446 | 358 | 16714.654 | 16258.288 | 15342.471 | -32768 | 81.429 | 94.166 | 1.196 | 1.698 | 1.712 | 2.573 | 2.579 | 2.651 | 23.986
2018-11-16 | 14:12 | 70.045 | 70.898 | 70.449 | 70.853 | 69.371 | 71.033 | 77.86 | 75.479 | 74.041 | 437 | 427 | 300 | 17220.58 | 15579.83 | 12932.728 | -32768 | 81.121 | 94.034 | 1.048 | 1.706 | 1.624 | 2.573 | 2.579 | 2.65 | 23.986
2018-11-16 | 14:12 | 69.865 | 70.898 | 70.449 | 70.853 | 69.371 | 71.033 | 77.86 | 75.479 | 74.041 | 445 | 432 | 362 | 17531.918 | 15758.372 | 15508.66 | -32768 | 80.856 | 94.034 | 1.14 | 1.756 | 1.64 | 2.573 | 2.579 | 2.652 | 23.986
2018-11-16 | 14:12 | 69.73 | 70.763 | 70.314 | 70.763 | 69.281 | 70.673 | 77.816 | 75.209 | 73.503 | 456 | 440 | 339 | 17960.008 | 16044.038 | 14553.072 | -32768 | 79.975 | 94.166 | 1.218 | 1.736 | 1.704 | 2.573 | 2.579 | 2.65 | 23.988
2018-11-16 | 14:12 | 69.73 | 70.763 | 70.045 | 70.763 | 69.416 | 70.808 | 77.816 | 75.209 | 73.637 | 456 | 440 | 339 | 17960.008 | 16044.038 | 14553.072 | -32768 | 79.975 | 94.166 | 1.19 | 1.344 | 1.396 | 2.573 | 2.579 | 2.65 | 23.986
2018-11-16 | 14:12 | 69.506 | 70.359 | 69.82 | 70.359 | 68.832 | 70.673 | 77.463 | 75.119 | 73.503 | 427 | 424 | 346 | 16831.406 | 15472.706 | 14843.903 | -32768 | 80.239 | 94.034 | 1.234 | 1.818 | 1.808 | 2.572 | 2.579 | 2.65 | 23.986
2018-11-16 | 14:12 | 69.506 | 70.359 | 69.82 | 70.359 | 68.832 | 70.673 | 77.463 | 75.119 | 73.503 | 427 | 424 | 346 | 16831.406 | 15472.706 | 14843.903 | -32768 | 80.239 | 94.034 | 1.12 | 1.386 | 1.302 | 2.573 | 2.578 | 2.65 | 23.988
2018-11-16 | 14:13 | 68.922 | 70.045 | 69.416 | 70.269 | 68.428 | 70.269 | 77.154 | 74.985 | 73.143 | 445 | 431 | 330 | 16909.24 | 14722.831 | 13555.938 | -32768 | 79.622 | 93.901 | 1.224 | 1.688 | 1.692 | 2.573 | 2.578 | 2.649 | 23.988
2018-11-16 | 14:13 | 68.922 | 70.045 | 69.416 | 70.269 | 68.428 | 70.269 | 77.595 | 74.985 | 73.143 | 445 | 431 | 330 | 17531.918 | 15722.664 | 14179.146 | -32768 | 79.622 | 94.034 | 1.174 | 1.6 | 1.764 | 2.572 | 2.578 | 2.648 | 23.986
2018-11-16 | 14:13 | 68.608 | 69.73 | 69.146 | 69.461 | 68.293 | 69.685 | 77.375 | 74.715 | 72.919 | 431 | 428 | 358 | 16987.076 | 15615.539 | 15342.471 | -32768 | 79.887 | 93.945 | 1.136 | 1.882 | 1.304 | 2.573 | 2.578 | 2.649 | 23.986
2018-11-16 | 14:13 | 68.877 | 69.73 | 69.281 | 69.865 | 68.428 | 69.82 | 76.978 | 74.715 | 72.919 | 406 | 408 | 337 | 16014.143 | 14901.373 | 14469.978 | -32768 | 79.887 | 93.945 | 1.164 | 1.684 | 1.73 | 2.572 | 2.577 | 2.647 | 23.986
2018-11-16 | 14:13 | 68.293 | 69.551 | 68.877 | 69.64 | 68.203 | 69.461 | 77.066 | 74.311 | 72.29 | 438 | 430 | 344 | 17259.496 | 15686.955 | 14760.809 | -32768 | 79.27 | 93.681 | 1.23 | 1.736 | 1.558 | 2.571 | 2.576 | 2.647 | 23.986
2018-11-16 | 14:13 | 68.293 | 69.551 | 68.877 | 69.64 | 68.203 | 69.461 | 77.066 | 74.311 | 72.29 | 438 | 430 | 344 | 17259.496 | 15686.955 | 14760.809 | -32768 | 79.27 | 93.681 | 1.23 | 1.736 | 1.558 | 2.571 | 2.576 | 2.647 | 23.986
2018-11-16 | 14:13 | 68.158 | 69.281 | 68.742 | 69.146 | 67.934 | 69.191 | 76.714 | 74.311 | 72.2 | 446 | 414 | 326 | 17570.836 | 15115.623 | 14012.957 | -32768 | 78.388 | 93.989 | 1.206 | 1.86 | 1.54 | 2.573 | 2.576 | 2.647 | 23.986
2018-11-16 | 14:13 | 68.158 | 69.281 | 68.473 | 69.146 | 67.799 | 69.326 | 76.802 | 74.311 | 72.2 | 443 | 421 | 324 | 17454.084 | 15365.581 | 13929.862 | -32768 | 78.388 | 94.122 | 1.194 | 1.47 | 1.654 | 2.572 | 2.575 | 2.645 | 23.986
2018-11-16 | 14:13 | 68.158 | 68.922 | 68.473 | 68.742 | 67.709 | 68.832 | 76.582 | 73.907 | 71.706 | 452 | 420 | 347 | 17804.34 | 15329.872 | 14885.45 | -32768 | 77.199 | 93.284 | 1.12 | 1.75 | 1.674 | 2.572 | 2.574 | 2.645 | 23.986
2018-11-16 | 14:14 | 68.158 | 68.922 | 68.473 | 68.742 | 67.709 | 68.832 | 76.582 | 73.907 | 71.706 | 452 | 420 | 347 | 17804.34 | 15329.872 | 14885.45 | -32768 | 77.199 | 93.284 | 1.12 | 1.75 | 1.674 | 2.572 | 2.574 | 2.645 | 23.986
2018-11-16 | 14:14 | 69.146 | 69.057 | 69.281 | 69.191 | 68.069 | 68.652 | 76.582 | 73.817 | 71.886 | 450 | 455 | 348 | 17726.504 | 16579.662 | 14926.998 | -32768 | 76.714 | 93.196 | 1.136 | 1.86 | 1.684 | 2.57 | 2.573 | 2.642 | 23.986
2018-11-16 | 14:14 | 69.146 | 69.326 | 69.596 | 69.191 | 68.338 | 68.652 | 76.582 | 73.817 | 71.886 | 450 | 455 | 348 | 17726.504 | 16579.662 | 14926.998 | -32768 | 76.714 | 93.196 | 1.072 | 1.53 | 1.644 | 2.57 | 2.573 | 2.642 | 23.986
2018-11-16 | 14:14 | 70.179 | 69.865 | 70.808 | 69.955 | 69.191 | 69.371 | 76.537 | 73.817 | 72.155 | 401 | 421 | 369 | 15819.557 | 15365.581 | 15799.491 | -32768 | 76.802 | 92.932 | 1.008 | 1.572 | 1.538 | 2.568 | 2.571 | 2.641 | 23.986
2018-11-16 | 14:14 | 70.179 | 69.865 | 70.673 | 69.955 | 69.461 | 69.236 | 76.537 | 73.952 | 72.155 | 396 | 402 | 298 | 15624.97 | 14687.123 | 12849.633 | -32768 | 76.802 | 92.932 | 1.214 | 1.83 | 1.612 | 2.569 | 2.572 | 2.642 | 23.986
2018-11-16 | 14:14 | 70.449 | 69.865 | 70.673 | 69.82 | 69.461 | 69.236 | 76.537 | 73.952 | 72.155 | 396 | 402 | 298 | 15624.97 | 14687.123 | 12849.633 | -32768 | 76.802 | 92.932 | 1.136 | 1.594 | 1.544 | 2.568 | 2.571 | 2.641 | 23.988
2018-11-16 | 14:14 | 71.392 | 70.628 | 71.886 | 70.718 | 70.494 | 70 | 76.449 | 74.356 | 72.559 | 400 | 416 | 287 | 15780.64 | 15187.039 | 12392.612 | -32768 | 78.344 | 92.844 | 1.19 | 1.77 | 1.622 | 2.567 | 2.57 | 2.639 | 23.986
2018-11-16 | 14:14 | 71.706 | 70.943 | 71.886 | 70.718 | 70.494 | 70.314 | 76.449 | 74.356 | 72.829 | 428 | 427 | 364 | 16870.324 | 15579.83 | 15591.755 | -32768 | 78.477 | 92.844 | 1.062 | 1.74 | 1.494 | 2.566 | 2.569 | 2.639 | 23.986
2018-11-16 | 14:14 | 71.706 | 70.943 | 72.021 | 70.718 | 70.628 | 70.314 | 76.449 | 74.356 | 72.829 | 428 | 427 | 364 | 16870.324 | 15579.83 | 15591.755 | -32768 | 78.477 | 92.844 | 1.062 | 1.74 | 1.494 | 2.566 | 2.57 | 2.64 | 23.986
2018-11-16 | 14:14 | 72.2 | 71.751 | 72.829 | 71.976 | 71.616 | 70.988 | 77.066 | 74.895 | 73.233 | 435 | 427 | 382 | 17142.744 | 15579.83 | 16339.606 | -32768 | 77.86 | 92.183 | 1.188 | 1.682 | 1.566 | 2.565 | 2.568 | 2.637 | 23.986
2018-11-16 | 14:14 | 72.2 | 71.751 | 72.829 | 71.976 | 71.616 | 70.988 | 77.066 | 74.895 | 73.233 | 435 | 427 | 382 | 17142.744 | 15579.83 | 16339.606 | -32768 | 77.86 | 92.183 | 1.188 | 1.682 | 1.566 | 2.565 | 2.568 | 2.638 | 23.986
2018-11-16 | 14:15 | 72.604 | 72.604 | 72.964 | 72.47 | 71.841 | 72.065 | 76.934 | 75.299 | 74.041 | 424 | 418 | 332 | 16714.654 | 15258.456 | 14262.241 | -32768 | 77.551 | 92.183 | 1.158 | 1.838 | 1.576 | 2.563 | 2.566 | 2.637 | 23.986
2018-11-16 | 14:15 | 72.649 | 72.604 | 72.964 | 72.604 | 71.841 | 72.065 | 77.243 | 75.299 | 74.041 | 451 | 443 | 343 | 17765.422 | 16151.163 | 14719.262 | -32768 | 77.551 | 92.315 | 1.154 | 1.914 | 1.896 | 2.563 | 2.567 | 2.636 | 23.988
2018-11-16 | 14:15 | 72.649 | 72.559 | 72.964 | 72.604 | 71.841 | 72.065 | 77.243 | 75.299 | 74.041 | 443 | 454 | 391 | 17765.422 | 16151.163 | 14719.262 | -32768 | 77.551 | 92.315 | 1.154 | 1.914 | 1.896 | 2.564 | 2.567 | 2.636 | 23.988
2018-11-16 | 14:15 | 73.053 | 73.098 | 73.098 | 73.009 | 72.47 | 72.38 | 77.375 | 75.832 | 74.58 | 439 | 412 | 347 | 17298.414 | 15044.206 | 14885.45 | -32768 | 78.344 | 92.755 | 1.128 | 1.676 | 1.22 | 2.561 | 2.566 | 2.634 | 23.986
2018-11-16 | 14:15 | 73.053 | 73.098 | 73.098 | 73.009 | 72.47 | 72.38 | 77.375 | 75.832 | 74.58 | 439 | 412 | 347 | 17298.414 | 15044.206 | 14885.45 | -32768 | 78.344 | 92.755 | 1.128 | 1.676 | 1.22 | 2.561 | 2.566 | 2.634 | 23.986
2018-11-16 | 14:15 | 72.739 | 73.233 | 73.368 | 73.413 | 72.2 | 72.919 | 77.463 | 75.965 | 74.985 | 439 | 436 | 333 | 17298.414 | 15901.205 | 14303.788 | -32768 | 77.551 | 92.755 | 1.098 | 1.822 | 1.612 | 2.56 | 2.565 | 2.632 | 23.988
2018-11-16 | 14:15 | 72.739 | 73.233 | 73.368 | 73.413 | 72.2 | 72.919 | 77.639 | 75.965 | 74.985 | 434 | 416 | 339 | 17103.828 | 15187.039 | 14553.072 | -32768 | 77.551 | 92.755 | 1.184 | 1.84 | 1.568 | 2.56 | 2.566 | 2.633 | 23.986
2018-11-16 | 14:15 | 72.829 | 73.592 | 73.098 | 73.278 | 72.29 | 73.188 | 77.551 | 76.097 | 74.985 | 419 | 437 | 349 | 16520.068 | 15936.913 | 14968.545 | -32768 | 77.551 | 93.681 | 1.162 | 1.648 | 1.624 | 2.558 | 2.564 | 2.63 | 23.986
2018-11-16 | 14:15 | 72.829 | 73.592 | 73.098 | 73.413 | 72.29 | 73.188 | 77.551 | 76.097 | 74.985 | 419 | 437 | 349 | 16520.068 | 15936.913 | 14968.545 | -32768 | 77.551 | 93.681 | 1.154 | 1.876 | 1.314 | 2.559 | 2.563 | 2.631 | 23.986
2018-11-16 | 14:16 | 72.739 | 73.233 | 73.143 | 73.413 | 72.29 | 73.233 | 77.86 | 76.009 | 75.119 | 421 | 427 | 353 | 16597.902 | 15579.83 | 15134.734 | -32768 | 76.626 | 93.813 | 1.108 | 1.858 | 1.532 | 2.558 | 2.564 | 2.63 | 23.986
2018-11-16 | 14:16 | 72.739 | 73.233 | 73.143 | 73.413 | 72.29 | 73.098 | 77.86 | 76.141 | 75.119 | 416 | 424 | 336 | 16403.316 | 15472.706 | 14428.431 | -32768 | 76.626 | 93.813 | 1.108 | 1.858 | 1.532 | 2.558 | 2.564 | 2.63 | 23.986
2018-11-16 | 14:16 | 72.784 | 73.458 | 73.278 | 73.278 | 72.2 | 73.323 | 77.639 | 76.141 | 75.119 | 431 | 414 | 314 | 16987.076 | 15115.623 | 13514.39 | -32768 | 77.287 | 93.417 | 1.11 | 1.668 | 1.678 | 2.557 | 2.561 | 2.628 | 23.986
2018-11-16 | 14:16 | 72.784 | 73.458 | 73.278 | 73.278 | 72.2 | 73.323 | 77.639 | 76.141 | 75.254 | 402 | 400 | 325 | 15858.474 | 14615.706 | 13971.41 | -32768 | 77.419 | 93.417 | 1.164 | 1.7 | 1.496 | 2.557 | 2.561 | 2.628 | 23.986
2018-11-16 | 14:16 | 73.458 | 73.592 | 73.952 | 73.682 | 72.604 | 73.503 | 77.639 | 76.141 | 75.524 | 410 | 402 | 323 | 16169.812 | 14687.123 | 13888.315 | -32768 | 78.08 | 93.417 | 0.722 | 1.064 | 1.336 | 2.557 | 2.56 | 2.629 | 23.986
2018-11-16 | 14:16 | 73.458 | 73.592 | 73.952 | 73.682 | 72.604 | 73.503 | 77.639 | 76.141 | 75.524 | 425 | 432 | 311 | 16753.572 | 15758.372 | 13389.748 | -32768 | 78.08 | 93.284 | 0.722 | 1.064 | 1.336 | 2.557 | 2.56 | 2.629 | 23.986
2018-11-16 | 14:16 | 73.862 | 73.682 | 73.952 | 73.817 | 72.874 | 73.637 | 77.639 | 76.273 | 75.656 | 430 | 444 | 324 | 16948.158 | 16186.872 | 13929.862 | -32768 | 78.08 | 93.857 | 0.784 | 1.264 | 1.35 | 2.558 | 2.561 | 2.629 | 23.986
2018-11-16 | 14:17 | 74.176 | 74.401 | 74.76 | 74.221 | 73.413 | 73.907 | 77.948 | 76.537 | 75.524 | 441 | 429 | 319 | 17376.248 | 15651.247 | 13722.126 | -32768 | 79.138 | 93.284 | 0.722 | 1.248 | 1.322 | 2.559 | 2.56 | 2.629 | 23.986
2018-11-16 | 14:17 | 74.041 | 74.401 | 74.76 | 73.952 | 73.413 | 73.907 | 77.948 | 76.537 | 75.524 | 437 | 445 | 304 | 17220.58 | 16222.58 | 13098.917 | -32768 | 79.138 | 93.284 | 1.06 | 1.312 | 1.118 | 2.559 | 2.561 | 2.628 | 23.986
2018-11-16 | 14:17 | 74.535 | 74.67 | 74.895 | 74.446 | 73.862 | 74.041 | 77.904 | 76.537 | 75.788 | 437 | 421 | 333 | 17220.58 | 15365.581 | 14303.788 | -32768 | 78.565 | 93.505 | 0.944 | 1.9 | 1.636 | 2.559 | 2.56 | 2.629 | 23.982
2018-11-16 | 14:17 | 74.535 | 74.67 | 74.895 | 74.446 | 73.862 | 74.041 | 77.904 | 76.537 | 75.788 | 437 | 421 | 333 | 17220.58 | 15365.581 | 14303.788 | -32768 | 78.565 | 93.505 | 0.944 | 1.9 | 1.636 | 2.559 | 2.56 | 2.629 | 23.982
2018-11-16 | 14:17 | 74.76 | 74.94 | 75.209 | 74.76 | 74.086 | 74.401 | 77.595 | 76.582 | 76.053 | 415 | 423 | 307 | 16364.398 | 15436.997 | 13223.559 | -32768 | 78.344 | 93.549 | 0.678 | 0.978 | 1.018 | 2.558 | 2.56 | 2.628 | 23.982
2018-11-16 | 14:17 | 74.76 | 74.94 | 75.209 | 74.76 | 74.086 | 74.401 | 77.771 | 76.582 | 76.053 | 409 | 424 | 341 | 16130.895 | 15472.706 | 14636.167 | -32768 | 78.344 | 93.549 | 0.678 | 0.978 | 1.018 | 2.558 | 2.56 | 2.628 | 23.982
2018-11-16 | 14:17 | 75.209 | 75.209 | 75.568 | 75.209 | 74.67 | 74.805 | 77.904 | 76.67 | 76.229 | 441 | 434 | 318 | 17376.248 | 15829.789 | 13680.579 | -32768 | 78.388 | 93.24 | 0.678 | 0.684 | 0.918 | 2.558 | 2.559 | 2.628 | 23.982
2018-11-16 | 14:17 | 75.612 | 75.612 | 75.832 | 75.479 | 75.074 | 75.119 | 77.904 | 76.802 | 76.361 | 452 | 450 | 351 | 17804.34 | 16401.121 | 15051.64 | -32768 | 78.653 | 93.417 | 0.702 | 0.8 | 0.904 | 2.555 | 2.558 | 2.628 | 23.986
2018-11-16 | 14:17 | 75.612 | 75.612 | 75.832 | 75.479 | 75.074 | 75.119 | 77.904 | 76.802 | 76.361 | 452 | 450 | 351 | 17804.34 | 16401.121 | 15051.64 | -32768 | 78.653 | 93.417 | 0.702 | 0.8 | 0.904 | 2.555 | 2.558 | 2.628 | 23.986
2018-11-16 | 14:17 | 75.92 | 76.053 | 76.229 | 76.009 | 75.119 | 75.344 | 77.816 | 77.199 | 76.758 | 411 | 403 | 308 | 16208.729 | 14722.831 | 13265.106 | -32768 | 79.843 | 92.579 | 0.804 | 0.918 | 0.84 | 2.553 | 2.556 | 2.627 | 23.984
2018-11-16 | 14:17 | 75.92 | 76.053 | 76.229 | 76.009 | 75.119 | 75.344 | 77.816 | 77.199 | 76.758 | 411 | 403 | 308 | 16208.729 | 14722.831 | 13265.106 | -32768 | 79.843 | 92.579 | 0.804 | 0.918 | 0.84 | 2.554 | 2.558 | 2.627 | 23.984
2018-11-16 | 14:18 | 75.92 | 76.273 | 76.273 | 76.097 | 75.344 | 75.788 | 78.08 | 77.11 | 77.154 | 446 | 443 | 357 | 17570.836 | 16151.163 | 15300.924 | -32768 | 79.799 | 93.152 | 0.69 | 1.08 | 0.878 | 2.552 | 2.556 | 2.627 | 23.982
2018-11-16 | 14:18 | 75.92 | 76.273 | 76.405 | 76.097 | 75.479 | 75.92 | 78.08 | 77.375 | 77.419 | 423 | 430 | 352 | 16675.736 | 15686.955 | 15093.188 | -32768 | 79.799 | 93.152 | 0.734 | 0.71 | 0.956 | 2.552 | 2.556 | 2.626 | 23.982
2018-11-16 | 14:18 | 76.273 | 76.582 | 76.67 | 76.493 | 75.479 | 76.185 | 78.168 | 77.639 | 77.375 | 449 | 416 | 322 | 17687.588 | 15187.039 | 13846.769 | -32768 | 79.534 | 92.579 | 0.786 | 1.008 | 0.886 | 2.553 | 2.558 | 2.628 | 23.982
2018-11-16 | 14:18 | 76.317 | 76.582 | 76.67 | 76.493 | 75.479 | 76.185 | 78.168 | 77.639 | 77.375 | 449 | 416 | 322 | 17687.588 | 15187.039 | 13846.769 | -32768 | 79.666 | 92.579 | 0.73 | 0.96 | 0.858 | 2.553 | 2.558 | 2.627 | 23.984
2018-11-16 | 14:18 | 76.582 | 76.582 | 76.493 | 76.537 | 75.612 | 76.317 | 78.344 | 77.727 | 77.904 | 424 | 423 | 337 | 16714.654 | 15436.997 | 14469.978 | -32768 | 80.107 | 92.315 | 0.708 | 0.714 | 0.906 | 2.553 | 2.558 | 2.627 | 23.982
2018-11-16 | 14:18 | 76.582 | 76.582 | 76.493 | 76.537 | 75.612 | 76.317 | 78.344 | 77.727 | 77.904 | 424 | 423 | 337 | 16714.654 | 15436.997 | 14469.978 | -32768 | 80.107 | 92.315 | 0.708 | 0.714 | 0.906 | 2.553 | 2.558 | 2.627 | 23.982
2018-11-16 | 14:18 | 76.582 | 76.802 | 76.626 | 76.758 | 75.92 | 76.317 | 78.609 | 77.595 | 77.86 | 409 | 428 | 341 | 16130.895 | 15615.539 | 14636.167 | -32768 | 80.724 | 92.8 | 0.718 | 0.78 | 0.932 | 2.553 | 2.558 | 2.627 | 23.984
2018-11-16 | 14:18 | 76.582 | 76.802 | 76.626 | 76.758 | 75.92 | 76.317 | 78.609 | 77.595 | 77.727 | 409 | 428 | 341 | 16130.895 | 15615.539 | 14636.167 | -32768 | 80.724 | 92.535 | 0.772 | 1.388 | 0.84 | 2.553 | 2.559 | 2.627 | 23.984
2018-11-16 | 14:18 | 76.714 | 76.978 | 77.066 | 76.89 | 76.053 | 76.582 | 78.741 | 77.904 | 78.124 | 423 | 433 | 333 | 16675.736 | 15794.08 | 14303.788 | -32768 | 80.46 | 92.667 | 0.702 | 1.126 | 0.814 | 2.554 | 2.559 | 2.627 | 23.982
2018-11-16 | 14:18 | 76.978 | 77.287 | 77.331 | 77.066 | 76.273 | 76.582 | 78.873 | 78.3 | 78.477 | 438 | 420 | 322 | 17259.496 | 15329.872 | 13846.769 | -32768 | 79.578 | 92.844 | 0.722 | 0.814 | 0.9 | 2.558 | 2.562 | 2.629 | 23.984
2018-11-16 | 14:18 | 76.978 | 77.287 | 77.199 | 77.066 | 76.141 | 76.582 | 78.873 | 78.3 | 78.477 | 437 | 429 | 321 | 17220.58 | 15651.247 | 13805.221 | -32768 | 79.578 | 92.711 | 0.706 | 0.69 | 0.846 | 2.558 | 2.561 | 2.627 | 23.984
2018-11-16 | 14:19 | 76.802 | 77.331 | 77.463 | 77.022 | 76.317 | 76.758 | 79.226 | 78.565 | 78.433 | 453 | 440 | 344 | 17843.256 | 16044.038 | 14760.809 | -32768 | 79.005 | 92.711 | 0.878 | 1.03 | 1.012 | 2.56 | 2.564 | 2.628 | 23.982
2018-11-16 | 14:19 | 76.802 | 77.331 | 77.463 | 77.022 | 76.317 | 76.758 | 79.226 | 78.565 | 78.433 | 453 | 440 | 344 | 17843.256 | 16044.038 | 14760.809 | -32768 | 79.005 | 92.711 | 0.664 | 0.72 | 1.06 | 2.561 | 2.564 | 2.628 | 23.982
2018-11-16 | 14:19 | 77.11 | 77.639 | 77.727 | 77.551 | 76.714 | 77.287 | 79.402 | 78.433 | 78.565 | 395 | 416 | 306 | 15586.053 | 15187.039 | 13182.012 | -32768 | 79.534 | 93.901 | 0.758 | 0.706 | 0.958 | 2.564 | 2.567 | 2.63 | 23.982
2018-11-16 | 14:19 | 77.11 | 77.683 | 77.727 | 77.551 | 76.714 | 77.287 | 79.402 | 78.697 | 78.565 | 431 | 419 | 318 | 16987.076 | 15294.164 | 13680.579 | -32768 | 79.402 | 93.901 | 0.748 | 1.054 | 0.896 | 2.564 | 2.567 | 2.629 | 23.982
2018-11-16 | 14:19 | 77.11 | 77.683 | 77.727 | 77.551 | 76.714 | 77.287 | 79.402 | 78.697 | 78.697 | 431 | 419 | 318 | 16987.076 | 15294.164 | 13680.579 | -32768 | 79.402 | 93.901 | 0.768 | 0.828 | 0.804 | 2.564 | 2.568 | 2.63 | 23.982
2018-11-16 | 14:19 | 77.771 | 78.08 | 78.036 | 77.86 | 76.978 | 77.375 | 79.666 | 78.873 | 78.917 | 422 | 433 | 327 | 16636.82 | 15794.08 | 14054.505 | -32768 | 81.562 | 93.505 | 0.748 | 0.762 | 0.904 | 2.567 | 2.571 | 2.63 | 23.984
2018-11-16 | 14:19 | 77.771 | 78.08 | 78.036 | 77.86 | 76.978 | 77.375 | 79.666 | 78.873 | 78.917 | 422 | 433 | 327 | 16636.82 | 15794.08 | 14054.505 | -32768 | 81.562 | 93.505 | 0.734 | 0.838 | 0.93 | 2.567 | 2.571 | 2.63 | 23.982
2018-11-16 | 14:19 | 78.212 | 78.344 | 78.388 | 78.168 | 77.419 | 77.816 | 79.843 | 79.094 | 79.094 | 461 | 448 | 351 | 18154.594 | 16329.705 | 15051.64 | -32768 | 81.341 | 93.901 | 0.71 | 1.076 | 0.89 | 2.571 | 2.575 | 2.632 | 23.982
2018-11-16 | 14:19 | 78.212 | 78.212 | 78.388 | 78.168 | 77.683 | 77.816 | 79.843 | 79.094 | 79.226 | 387 | 405 | 353 | 15274.714 | 14794.248 | 15134.734 | -32768 | 81.341 | 93.901 | 0.678 | 1.162 | 1.004 | 2.573 | 2.576 | 2.632 | 23.982
2018-11-16 | 14:20 | 78.477 | 78.609 | 78.653 | 78.565 | 77.904 | 78.212 | 79.975 | 79.402 | 79.358 | 423 | 429 | 379 | 16675.736 | 15651.247 | 16214.964 | -32768 | 82.002 | 93.372 | 0.722 | 0.864 | 0.78 | 2.575 | 2.578 | 2.634 | 23.982
2018-11-16 | 14:20 | 78.609 | 78.609 | 78.961 | 78.565 | 77.904 | 78.212 | 79.975 | 79.402 | 79.358 | 405 | 414 | 347 | 15975.226 | 15115.623 | 14885.45 | -32768 | 82.399 | 93.945 | 0.782 | 0.686 | 0.846 | 2.577 | 2.578 | 2.634 | 23.982
2018-11-16 | 14:20 | 78.609 | 78.609 | 78.961 | 78.565 | 77.904 | 78.212 | 79.975 | 79.402 | 79.622 | 405 | 414 | 347 | 15975.226 | 15115.623 | 14885.45 | -32768 | 82.399 | 93.945 | 0.618 | 0.808 | 0.854 | 2.577 | 2.578 | 2.634 | 23.982
2018-11-16 | 14:20 | 79.005 | 79.005 | 79.358 | 78.917 | 78.344 | 78.609 | 80.239 | 79.666 | 79.755 | 423 | 432 | 295 | 16675.736 | 15758.372 | 12724.991 | -32768 | 83.809 | 92.711 | 0.736 | 0.464 | 1.008 | 2.58 | 2.584 | 2.637 | 23.982
2018-11-16 | 14:20 | 79.005 | 79.005 | 79.49 | 78.917 | 78.212 | 78.609 | 80.239 | 79.666 | 79.755 | 423 | 432 | 295 | 16675.736 | 15758.372 | 12724.991 | -32768 | 83.809 | 92.711 | 0.688 | 1.038 | 0.852 | 2.58 | 2.582 | 2.636 | 23.982
2018-11-16 | 14:20 | 79.402 | 79.402 | 79.755 | 79.358 | 78.521 | 78.741 | 80.504 | 80.063 | 80.195 | 428 | 433 | 345 | 16753.572 | 15294.164 | 13431.295 | -32768 | 84.25 | 92.976 | 0.768 | 0.84 | 0.992 | 2.585 | 2.586 | 2.637 | 23.984
2018-11-16 | 14:20 | 79.402 | 79.402 | 79.755 | 79.358 | 78.521 | 78.741 | 80.504 | 80.063 | 80.063 | 428 | 433 | 345 | 16870.324 | 15794.08 | 14802.356 | -32768 | 84.25 | 92.976 | 0.694 | 1.066 | 1.02 | 2.583 | 2.586 | 2.637 | 23.984
2018-11-16 | 14:20 | 79.402 | 79.402 | 79.755 | 79.358 | 78.521 | 78.741 | 80.504 | 80.063 | 80.063 | 428 | 433 | 345 | 16870.324 | 15794.08 | 14802.356 | -32768 | 84.25 | 92.976 | 0.694 | 1.066 | 1.02 | 2.583 | 2.586 | 2.637 | 23.984
2018-11-16 | 14:20 | 79.799 | 79.666 | 79.887 | 79.622 | 78.961 | 79.138 | 80.504 | 80.328 | 80.548 | 409 | 416 | 351 | 16130.895 | 15187.039 | 15051.64 | -32768 | 82.399 | 92.976 | 0.668 | 0.87 | 0.802 | 2.587 | 2.589 | 2.638 | 23.982
2018-11-16 | 14:20 | 79.799 | 79.666 | 80.151 | 79.622 | 78.961 | 79.402 | 80.636 | 80.328 | 80.548 | 407 | 430 | 308 | 16053.061 | 15686.955 | 13265.106 | -32768 | 82.399 | 92.976 | 0.858 | 0.774 | 1.02 | 2.588 | 2.59 | 2.639 | 23.982
2018-11-16 | 14:21 | 79.799 | 80.019 | 80.151 | 80.063 | 79.314 | 79.578 | 80.636 | 80.592 | 80.416 | 400 | 390 | 297 | 15780.64 | 14258.623 | 12808.086 | -32768 | 82.443 | 91.257 | 0.818 | 0.556 | 0.918 | 2.592 | 2.592 | 2.64 | 23.982
2018-11-16 | 14:21 | 79.799 | 80.019 | 80.151 | 80.063 | 79.314 | 79.578 | 80.636 | 80.592 | 80.416 | 400 | 390 | 297 | 15780.64 | 14258.623 | 12808.086 | -32768 | 82.707 | 91.257 | 0.772 | 0.654 | 0.72 | 2.592 | 2.592 | 2.64 | 23.982
2018-11-16 | 14:21 | 79.887 | 80.504 | 80.548 | 80.151 | 79.534 | 79.975 | 80.856 | 80.724 | 80.945 | 434 | 404 | 301 | 17921.09 | 16186.872 | 14760.809 | -32768 | 81.738 | 91.742 | 0.49 | 1.25 | 0.692 | 2.594 | 2.595 | 2.642 | 23.982
2018-11-16 | 14:21 | 80.151 | 80.504 | 80.548 | 80.195 | 79.534 | 79.975 | 80.856 | 80.724 | 80.945 | 434 | 404 | 301 | 17103.828 | 14758.54 | 12974.275 | -32768 | 81.738 | 91.742 | 0.774 | 0.532 | 0.972 | 2.594 | 2.595 | 2.642 | 23.982
2018-11-16 | 14:21 | 80.283 | 80.636 | 80.592 | 80.416 | 79.711 | 79.975 | 81.253 | 80.9 | 81.209 | 444 | 440 | 399 | 17493 | 16044.038 | 17045.912 | -32768 | 82.179 | 91.698 | 0.728 | 0.576 | 0.882 | 2.596 | 2.597 | 2.642 | 23.982
2018-11-16 | 14:21 | 80.283 | 80.636 | 80.592 | 80.416 | 79.843 | 79.975 | 81.253 | 80.9 | 81.209 | 405 | 416 | 355 | 15975.226 | 15187.039 | 15217.829 | -32768 | 82.399 | 91.698 | 0.872 | 0.818 | 0.806 | 2.597 | 2.597 | 2.643 | 23.982
2018-11-16 | 14:21 | 80.46 | 80.768 | 80.812 | 80.68 | 79.931 | 80.107 | 81.253 | 80.989 | 81.473 | 435 | 435 | 330 | 17142.744 | 15865.497 | 14179.146 | -32768 | 83.324 | 91.698 | 0.684 | 0.75 | 1.176 | 2.6 | 2.598 | 2.645 | 23.982
2018-11-16 | 14:21 | 80.68 | 80.636 | 80.812 | 80.68 | 79.931 | 80.107 | 81.253 | 80.989 | 81.473 | 453 | 451 | 312 | 17843.256 | 16436.83 | 13431.295 | -32768 | 83.06 | 91.698 | 0.772 | 0.702 | 0.87 | 2.599 | 2.599 | 2.644 | 23.984
2018-11-16 | 14:21 | 80.68 | 80.989 | 81.253 | 80.945 | 80.239 | 80.416 | 81.253 | 81.297 | 81.694 | 420 | 401 | 304 | 16558.986 | 14651.415 | 13098.917 | -32768 | 81.341 | 91.83 | 0.756 | 0.68 | 0.942 | 2.601 | 2.6 | 2.645 | 23.982
2018-11-16 | 14:21 | 80.68 | 80.989 | 81.253 | 80.945 | 80.239 | 80.416 | 81.253 | 81.297 | 81.694 | 420 | 401 | 304 | 16558.986 | 14651.415 | 13098.917 | -32768 | 81.341 | 91.83 | 0.756 | 0.68 | 0.942 | 2.601 | 2.6 | 2.645 | 23.982
2018-11-16 | 14:21 | 80.592 | 81.165 | 80.724 | 81.121 | 80.239 | 80.504 | 81.826 | 81.165 | 81.826 | 400 | 403 | 339 | 15780.64 | 14722.831 | 14553.072 | -32768 | 80.063 | 91.962 | 0.856 | 0.886 | 0.766 | 2.604 | 2.603 | 2.646 | 23.982
2018-11-16 | 14:22 | 80.592 | 81.165 | 80.724 | 81.121 | 80.239 | 80.504 | 81.826 | 81.165 | 81.826 | 400 | 403 | 339 | 15780.64 | 14722.831 | 14553.072 | -32768 | 80.063 | 91.962 | 0.676 | 0.914 | 0.774 | 2.605 | 2.604 | 2.647 | 23.982
2018-11-16 | 14:22 | 79.27 | 80.768 | 79.666 | 80.9 | 79.049 | 80.548 | 81.826 | 81.429 | 81.826 | 450 | 439 | 315 | 17726.504 | 16008.33 | 13555.938 | -32768 | 79.182 | 91.83 | 0.762 | 0.87 | 0.87 | 2.608 | 2.606 | 2.649 | 23.982
2018-11-16 | 14:22 | 79.27 | 80.768 | 79.666 | 80.9 | 79.049 | 80.548 | 81.826 | 81.429 | 81.826 | 450 | 439 | 315 | 17726.504 | 16008.33 | 13555.938 | -32768 | 79.182 | 91.83 | 0.762 | 0.87 | 0.87 | 2.608 | 2.604 | 2.648 | 23.982
2018-11-16 | 14:22 | 77.419 | 79.843 | 77.639 | 80.107 | 77.375 | 80.107 | 81.694 | 81.121 | 81.606 | 423 | 419 | 299 | 16675.736 | 15294.164 | 12891.181 | -32768 | 79.314 | 92.359 | 0.792 | 0.728 | 0.85 | 2.612 | 2.608 | 2.649 | 23.982
2018-11-16 | 14:22 | 77.419 | 79.843 | 77.639 | 80.107 | 77.375 | 80.107 | 81.826 | 81.121 | 81.606 | 423 | 419 | 299 | 16675.736 | 15294.164 | 12891.181 | -32768 | 79.314 | 92.359 | 0.756 | 0.804 | 0.812 | 2.612 | 2.608 | 2.649 | 23.982
2018-11-16 | 14:22 | 76.185 | 78.697 | 76.758 | 78.785 | 76.273 | 79.182 | 81.517 | 80.9 | 80.945 | 442 | 415 | 329 | 16753.572 | 16115.455 | 13555.938 | -32768 | 78.388 | 92.976 | 0.834 | 0.684 | 0.95 | 2.613 | 2.609 | 2.65 | 23.982
2018-11-16 | 14:22 | 76.185 | 78.697 | 76.758 | 78.785 | 76.273 | 79.182 | 81.517 | 80.9 | 80.945 | 442 | 415 | 329 | 17415.166 | 15151.331 | 14137.6 | -32768 | 78.388 | 93.108 | 0.778 | 0.664 | 0.89 | 2.612 | 2.608 | 2.651 | 23.982
2018-11-16 | 14:22 | 75.299 | 77.904 | 75.7 | 77.727 | 75.164 | 78.124 | 81.297 | 80.239 | 80.151 | 416 | 428 | 339 | 16403.316 | 15615.539 | 14553.072 | -32768 | 77.86 | 93.593 | 0.572 | 0.98 | 0.786 | 2.616 | 2.611 | 2.653 | 23.982
2018-11-16 | 14:22 | 75.299 | 77.639 | 75.434 | 77.727 | 74.805 | 78.124 | 81.297 | 80.239 | 80.151 | 416 | 428 | 339 | 16403.316 | 15615.539 | 14553.072 | -32768 | 77.86 | 93.593 | 0.572 | 0.98 | 0.786 | 2.615 | 2.61 | 2.651 | 23.982
2018-11-16 | 14:22 | 74.491 | 76.582 | 74.895 | 77.022 | 74.266 | 77.243 | 81.033 | 79.711 | 79.226 | 426 | 433 | 343 | 16792.488 | 15794.08 | 14719.262 | -32768 | 78.344 | 93.549 | 0.766 | 0.49 | 1.044 | 2.618 | 2.614 | 2.655 | 23.982
2018-11-16 | 14:22 | 74.491 | 76.582 | 75.029 | 77.022 | 74.401 | 77.11 | 81.033 | 79.578 | 79.226 | 437 | 415 | 358 | 16792.488 | 15794.08 | 14719.262 | -32768 | 78.344 | 93.549 | 0.766 | 0.49 | 1.044 | 2.617 | 2.613 | 2.654 | 23.982
2018-11-16 | 14:23 | 74.446 | 76.053 | 74.94 | 76.097 | 73.727 | 76.493 | 80.46 | 79.226 | 78.433 | 464 | 473 | 329 | 18271.346 | 17222.412 | 14137.6 | -32768 | 78.741 | 93.152 | 0.61 | 0.838 | 0.77 | 2.619 | 2.614 | 2.655 | 23.982
2018-11-16 | 14:23 | 74.446 | 76.053 | 74.94 | 76.097 | 73.727 | 76.493 | 80.328 | 79.226 | 78.433 | 464 | 473 | 329 | 18271.346 | 17222.412 | 14137.6 | -32768 | 78.741 | 93.152 | 0.902 | 0.55 | 0.928 | 2.619 | 2.614 | 2.655 | 23.982
2018-11-16 | 14:23 | 74.176 | 75.389 | 74.67 | 75.524 | 73.862 | 75.92 | 80.239 | 78.697 | 78.168 | 411 | 412 | 348 | 16208.729 | 15044.206 | 14926.998 | -32768 | 78.3 | 93.196 | 0.778 | 0.662 | 0.838 | 2.622 | 2.617 | 2.657 | 23.982
2018-11-16 | 14:23 | 74.176 | 75.389 | 74.67 | 75.524 | 73.862 | 75.656 | 80.239 | 78.697 | 78.168 | 411 | 422 | 291 | 16208.729 | 15401.289 | 12558.802 | -32768 | 78.3 | 93.196 | 0.702 | 0.69 | 0.94 | 2.622 | 2.617 | 2.657 | 23.982
2018-11-16 | 14:23 | 74.221 | 75.254 | 74.67 | 75.299 | 73.727 | 75.389 | 80.107 | 78.433 | 77.771 | 417 | 411 | 352 | 16442.234 | 15008.498 | 15093.188 | -32768 | 77.948 | 93.196 | 0.776 | 0.672 | 0.938 | 2.624 | 2.618 | 2.661 | 23.984
2018-11-16 | 14:23 | 73.952 | 74.985 | 74.67 | 75.254 | 73.503 | 75.164 | 79.975 | 78.3 | 77.243 | 416 | 425 | 307 | 16403.316 | 15508.414 | 13223.559 | -32768 | 77.243 | 93.857 | 0.796 | 0.724 | 0.97 | 2.623 | 2.618 | 2.66 | 23.982
2018-11-16 | 14:23 | 73.952 | 74.985 | 74.401 | 75.254 | 73.772 | 75.029 | 79.975 | 78.168 | 77.243 | 436 | 406 | 339 | 17181.662 | 14829.956 | 14553.072 | -32768 | 77.243 | 93.593 | 0.798 | 0.726 | 0.76 | 2.624 | 2.618 | 2.661 | 23.982
2018-11-16 | 14:24 | 73.952 | 74.85 | 74.311 | 74.94 | 73.458 | 74.85 | 79.446 | 78.212 | 77.243 | 409 | 403 | 358 | 17142.744 | 15401.289 | 13971.41 | -32768 | 77.86 | 93.328 | 0.79 | 0.624 | 1.032 | 2.628 | 2.621 | 2.663 | 23.984
2018-11-16 | 14:24 | 73.952 | 74.85 | 74.311 | 74.94 | 73.458 | 74.85 | 79.446 | 78.212 | 77.243 | 409 | 403 | 358 | 17142.744 | 15401.289 | 13971.41 | -32768 | 77.86 | 93.328 | 0.586 | 1 | 0.844 | 2.628 | 2.621 | 2.663 | 23.984
2018-11-16 | 14:24 | 73.907 | 74.715 | 74.131 | 74.76 | 73.368 | 74.491 | 79.402 | 77.771 | 77.11 | 442 | 447 | 396 | 17415.166 | 16293.996 | 16921.27 | -32768 | 77.816 | 93.637 | 0.676 | 0.806 | 1.118 | 2.627 | 2.621 | 2.664 | 23.982
2018-11-16 | 14:24 | 73.907 | 74.58 | 74.131 | 74.76 | 73.503 | 74.491 | 79.402 | 77.771 | 77.11 | 442 | 447 | 396 | 17415.166 | 16293.996 | 16921.27 | -32768 | 77.816 | 93.637 | 0.676 | 0.806 | 1.118 | 2.627 | 2.621 | 2.664 | 23.982
2018-11-16 | 14:24 | 73.368 | 74.491 | 73.727 | 74.625 | 72.964 | 74.356 | 79.534 | 77.771 | 76.846 | 420 | 441 | 324 | 16558.986 | 16079.747 | 13929.862 | -32768 | 79.138 | 93.725 | 0.812 | 0.686 | 0.906 | 2.63 | 2.621 | 2.665 | 23.982
2018-11-16 | 14:24 | 73.368 | 74.491 | 73.727 | 74.625 | 72.964 | 74.356 | 79.534 | 77.771 | 76.846 | 420 | 441 | 324 | 16558.986 | 16079.747 | 13929.862 | -32768 | 79.138 | 93.725 | 0.812 | 0.686 | 0.906 | 2.63 | 2.621 | 2.665 | 23.982
2018-11-16 | 14:24 | 73.098 | 74.221 | 73.503 | 74.266 | 72.604 | 74.086 | 79.534 | 77.551 | 76.582 | 437 | 447 | 358 | 17220.58 | 16293.996 | 15342.471 | -32768 | 80.46 | 93.637 | 0.8 | 0.936 | 0.924 | 2.631 | 2.622 | 2.666 | 23.982
2018-11-16 | 14:24 | 73.098 | 74.221 | 73.503 | 74.266 | 72.604 | 74.221 | 79.534 | 77.551 | 76.582 | 440 | 417 | 363 | 17337.332 | 15222.747 | 15550.207 | -32768 | 80.768 | 93.637 | 0.888 | 0.56 | 1.008 | 2.632 | 2.623 | 2.667 | 23.982
2018-11-16 | 14:24 | 72.425 | 73.817 | 73.098 | 74.176 | 72.021 | 73.952 | 79.402 | 77.287 | 76.273 | 428 | 425 | 343 | 16870.324 | 15508.414 | 14719.262 | -32768 | 82.002 | 93.725 | 0.7 | 0.812 | 0.934 | 2.634 | 2.624 | 2.668 | 23.984
2018-11-16 | 14:24 | 72.425 | 73.817 | 72.694 | 74.176 | 72.155 | 73.817 | 79.27 | 77.287 | 76.273 | 412 | 416 | 316 | 16247.646 | 15187.039 | 13597.484 | -32768 | 82.002 | 93.328 | 0.792 | 0.634 | 0.954 | 2.634 | 2.624 | 2.667 | 23.984
2018-11-16 | 14:24 | 72.425 | 73.817 | 72.694 | 74.176 | 72.155 | 73.817 | 79.27 | 77.287 | 76.273 | 412 | 416 | 316 | 16247.646 | 15187.039 | 13597.484 | -32768 | 82.002 | 93.328 | 0.766 | 0.718 | 0.888 | 2.633 | 2.623 | 2.667 | 23.982
2018-11-16 | 14:25 | 72.021 | 73.278 | 72.425 | 73.143 | 71.482 | 73.278 | 79.27 | 77.154 | 76.273 | 427 | 431 | 328 | 16831.406 | 15722.664 | 14096.052 | -32768 | 83.633 | 92.976 | 0.668 | 0.994 | 0.762 | 2.635 | 2.624 | 2.667 | 23.984
2018-11-16 | 14:25 | 72.021 | 73.278 | 72.425 | 73.547 | 71.482 | 73.278 | 79.005 | 77.154 | 76.273 | 427 | 431 | 328 | 16831.406 | 15722.664 | 14096.052 | -32768 | 83.633 | 92.8 | 0.708 | 0.806 | 0.804 | 2.636 | 2.624 | 2.667 | 23.982
2018-11-16 | 14:25 | 71.751 | 72.919 | 71.751 | 73.278 | 71.122 | 73.143 | 79.094 | 76.758 | 75.965 | 436 | 431 | 326 | 17181.662 | 15722.664 | 14012.957 | -32768 | 84.426 | 93.24 | 0.774 | 0.814 | 0.696 | 2.637 | 2.626 | 2.668 | 23.984
2018-11-16 | 14:25 | 71.751 | 72.919 | 71.751 | 73.278 | 71.122 | 72.919 | 79.005 | 76.758 | 75.832 | 404 | 393 | 319 | 15936.309 | 14365.748 | 13722.126 | -32768 | 84.426 | 93.24 | 0.566 | 1.13 | 0.526 | 2.637 | 2.624 | 2.668 | 23.982
2018-11-16 | 14:25 | 71.302 | 72.47 | 71.616 | 72.739 | 70.539 | 72.515 | 78.829 | 76.626 | 75.389 | 443 | 431 | 344 | 17454.084 | 15722.664 | 14760.809 | -32768 | 85.219 | 93.24 | 0.768 | 0.754 | 0.976 | 2.638 | 2.625 | 2.669 | 23.984
2018-11-16 | 14:25 | 71.302 | 72.47 | 71.616 | 72.739 | 70.539 | 72.515 | 78.829 | 76.626 | 75.389 | 443 | 431 | 344 | 17454.084 | 15722.664 | 14760.809 | -32768 | 85.219 | 93.24 | 0.786 | 0.902 | 0.896 | 2.638 | 2.625 | 2.669 | 23.984
2018-11-16 | 14:25 | 71.167 | 72.47 | 71.482 | 72.559 | 70.539 | 72.515 | 78.829 | 76.493 | 75.389 | 436 | 439 | 384 | 17181.662 | 16008.33 | 16422.701 | -32768 | 85.219 | 93.372 | 0.682 | 1.052 | 0.854 | 2.638 | 2.625 | 2.668 | 23.982
2018-11-16 | 14:25 | 70.628 | 71.931 | 70.943 | 72.155 | 70.269 | 72.065 | 78.697 | 76.229 | 74.985 | 431 | 432 | 314 | 16987.076 | 15758.372 | 13514.39 | -32768 | 83.985 | 94.034 | 0.764 | 0.9 | 0.846 | 2.638 | 2.626 | 2.668 | 23.982
2018-11-16 | 14:25 | 70.628 | 71.976 | 70.943 | 72.155 | 70.269 | 71.796 | 78.697 | 76.229 | 74.985 | 420 | 432 | 351 | 16558.986 | 15758.372 | 15051.64 | -32768 | 83.985 | 94.034 | 0.764 | 0.9 | 0.846 | 2.638 | 2.626 | 2.668 | 23.982
2018-11-16 | 14:25 | 70.494 | 71.437 | 71.077 | 71.661 | 69.775 | 71.437 | 78.3 | 75.965 | 74.446 | 418 | 428 | 333 | 16481.15 | 15615.539 | 14303.788 | -32768 | 83.765 | 93.989 | 0.794 | 0.39 | 0.958 | 2.638 | 2.624 | 2.667 | 23.984
2018-11-16 | 14:25 | 70.494 | 71.437 | 71.077 | 71.661 | 69.775 | 71.437 | 78.3 | 75.965 | 74.311 | 449 | 441 | 316 | 17687.588 | 16079.747 | 13597.484 | -32768 | 83.765 | 93.989 | 0.724 | 0.702 | 0.886 | 2.638 | 2.625 | 2.668 | 23.982
2018-11-16 | 14:26 | 69.955 | 71.302 | 70.404 | 71.167 | 69.775 | 71.167 | 78.036 | 75.744 | 74.356 | 446 | 416 | 316 | 17570.836 | 15187.039 | 13597.484 | -32768 | 83.412 | 94.43 | 0.88 | 0.704 | 0.996 | 2.638 | 2.624 | 2.667 | 23.984
2018-11-16 | 14:26 | 69.955 | 71.302 | 70.404 | 71.167 | 69.775 | 71.167 | 78.036 | 75.744 | 74.356 | 446 | 416 | 316 | 17570.836 | 15187.039 | 13597.484 | -32768 | 83.412 | 94.43 | 0.756 | 0.846 | 0.894 | 2.639 | 2.625 | 2.667 | 23.982
2018-11-16 | 14:26 | 69.955 | 71.302 | 70.269 | 71.167 | 69.64 | 71.257 | 78.036 | 75.612 | 74.221 | 438 | 430 | 387 | 17259.496 | 15686.955 | 16547.344 | -32768 | 83.412 | 94.298 | 0.718 | 0.72 | 0.814 | 2.638 | 2.626 | 2.669 | 23.982
2018-11-16 | 14:26 | 69.955 | 71.033 | 70.269 | 71.033 | 69.371 | 70.898 | 78.168 | 75.568 | 73.817 | 417 | 434 | 334 | 16442.234 | 15829.789 | 14345.336 | -32768 | 84.206 | 93.769 | 0.846 | 0.77 | 0.872 | 2.638 | 2.625 | 2.667 | 23.982
2018-11-16 | 14:26 | 70.09 | 71.033 | 70.404 | 71.033 | 69.506 | 70.898 | 78.036 | 75.568 | 73.817 | 434 | 422 | 322 | 17103.828 | 15401.289 | 13846.769 | -32768 | 84.338 | 93.901 | 0.748 | 0.694 | 0.85 | 2.637 | 2.625 | 2.668 | 23.984
2018-11-16 | 14:26 | 69.955 | 70.898 | 70.269 | 70.763 | 69.551 | 70.494 | 77.771 | 75.344 | 73.727 | 424 | 396 | 341 | 16714.654 | 14472.873 | 14636.167 | -32768 | 85.263 | 93.857 | 0.746 | 0.814 | 0.818 | 2.635 | 2.624 | 2.666 | 23.982
2018-11-16 | 14:26 | 69.82 | 70.898 | 70 | 70.763 | 69.281 | 70.494 | 77.771 | 75.344 | 73.727 | 429 | 433 | 323 | 16909.24 | 15794.08 | 13888.315 | -32768 | 85.131 | 93.857 | 0.71 | 0.764 | 0.84 | 2.637 | 2.625 | 2.665 | 23.982
2018-11-16 | 14:26 | 69.506 | 70.539 | 69.865 | 70.808 | 69.102 | 70.449 | 77.463 | 74.94 | 73.592 | 461 | 437 | 325 | 18154.594 | 15936.913 | 13971.41 | -32768 | 84.646 | 93.593 | 0.804 | 0.778 | 0.884 | 2.635 | 2.623 | 2.665 | 23.984
2018-11-16 | 14:26 | 69.416 | 70.224 | 69.461 | 70.449 | 68.742 | 70.179 | 77.639 | 74.94 | 73.143 | 433 | 428 | 342 | 17064.91 | 15615.539 | 14677.714 | -32768 | 85.484 | 93.593 | 0.7 | 0.598 | 0.946 | 2.634 | 2.623 | 2.663 | 23.982
2018-11-16 | 14:26 | 69.416 | 70.224 | 69.461 | 70.449 | 68.742 | 70.179 | 77.639 | 74.94 | 73.143 | 433 | 428 | 342 | 17064.91 | 15615.539 | 14677.714 | -32768 | 85.484 | 93.593 | 0.76 | 0.638 | 0.8 | 2.633 | 2.623 | 2.663 | 23.982
2018-11-16 | 14:27 | 69.146 | 70 | 69.191 | 70.269 | 68.608 | 69.685 | 77.463 | 74.67 | 73.143 | 435 | 424 | 320 | 17142.744 | 15472.706 | 13763.674 | -32768 | 84.382 | 93.461 | 0.834 | 0.666 | 0.996 | 2.632 | 2.623 | 2.661 | 23.984
2018-11-16 | 14:27 | 69.146 | 70 | 69.191 | 70.269 | 68.608 | 69.685 | 77.463 | 74.67 | 73.143 | 435 | 424 | 320 | 17142.744 | 15472.706 | 13763.674 | -32768 | 84.118 | 93.461 | 0.68 | 0.816 | 0.974 | 2.632 | 2.621 | 2.661 | 23.982
2018-11-16 | 14:27 | 68.697 | 69.73 | 68.922 | 70 | 68.158 | 69.551 | 77.199 | 74.58 | 72.829 | 439 | 430 | 327 | 17298.414 | 15686.955 | 14054.505 | -32768 | 82.928 | 93.505 | 0.718 | 0.892 | 0.65 | 2.631 | 2.621 | 2.66 | 23.982
2018-11-16 | 14:27 | 68.697 | 69.73 | 68.967 | 69.775 | 68.158 | 69.551 | 77.199 | 74.446 | 72.829 | 424 | 436 | 336 | 16714.654 | 15901.205 | 14428.431 | -32768 | 82.928 | 93.505 | 0.786 | 0.696 | 0.89 | 2.631 | 2.619 | 2.659 | 23.982
2018-11-16 | 14:27 | 68.563 | 69.73 | 68.697 | 69.775 | 68.203 | 69.551 | 77.199 | 74.446 | 72.829 | 424 | 436 | 336 | 16714.654 | 15901.205 | 14428.431 | -32768 | 82.575 | 93.505 | 0.728 | 0.452 | 0.908 | 2.631 | 2.62 | 2.659 | 23.982
2018-11-16 | 14:27 | 68.293 | 69.191 | 68.293 | 69.416 | 67.53 | 69.416 | 76.802 | 74.311 | 72.649 | 428 | 414 | 335 | 16870.324 | 15115.623 | 14386.883 | -32768 | 82.09 | 93.505 | 0.582 | 0.812 | 0.76 | 2.628 | 2.619 | 2.657 | 23.982
2018-11-16 | 14:27 | 68.293 | 69.191 | 68.293 | 69.416 | 67.53 | 69.416 | 76.802 | 74.311 | 72.649 | 428 | 414 | 335 | 16870.324 | 15115.623 | 14386.883 | -32768 | 82.09 | 93.505 | 0.582 | 0.812 | 0.76 | 2.628 | 2.619 | 2.657 | 23.982
2018-11-16 | 14:27 | 67.754 | 69.057 | 68.293 | 68.742 | 67.26 | 69.146 | 76.934 | 74.041 | 72.29 | 437 | 443 | 425 | 17220.58 | 16151.163 | 18126.141 | -32768 | 81.297 | 94.166 | 0.724 | 0.652 | 0.826 | 2.624 | 2.617 | 2.656 | 23.982
2018-11-16 | 14:27 | 67.754 | 69.057 | 68.293 | 69.146 | 67.305 | 69.012 | 76.537 | 74.041 | 72.29 | 425 | 421 | 359 | 17220.58 | 16151.163 | 18126.141 | -32768 | 81.297 | 94.034 | 0.746 | 0.676 | 0.776 | 2.623 | 2.616 | 2.654 | 23.982
2018-11-16 | 14:27 | 67.799 | 68.608 | 67.889 | 68.877 | 67.26 | 68.652 | 76.714 | 73.637 | 71.931 | 442 | 468 | 367 | 17415.166 | 17043.869 | 15716.396 | -32768 | 79.843 | 93.637 | 0.656 | 1.218 | 0.746 | 2.617 | 2.613 | 2.653 | 23.982
2018-11-16 | 14:27 | 67.799 | 68.608 | 67.889 | 68.877 | 67.26 | 68.652 | 76.714 | 73.637 | 71.661 | 442 | 468 | 367 | 17415.166 | 17043.869 | 15716.396 | -32768 | 79.843 | 93.637 | 0.802 | 0.694 | 0.908 | 2.617 | 2.614 | 2.653 | 23.982
2018-11-16 | 14:28 | 68.293 | 68.652 | 68.563 | 68.608 | 67.44 | 68.518 | 76.405 | 73.637 | 71.527 | 422 | 431 | 370 | 16636.82 | 15722.664 | 15841.038 | -32768 | 78.785 | 93.637 | 0.856 | 0.51 | 0.902 | 2.609 | 2.609 | 2.651 | 23.982
2018-11-16 | 14:28 | 68.293 | 68.518 | 68.832 | 68.608 | 67.395 | 68.518 | 76.405 | 73.637 | 71.706 | 413 | 409 | 318 | 16286.564 | 14937.081 | 13680.579 | -32768 | 78.785 | 93.637 | 0.624 | 1.272 | 0.656 | 2.609 | 2.61 | 2.652 | 23.982
2018-11-16 | 14:28 | 69.416 | 68.967 | 69.82 | 68.967 | 68.338 | 68.338 | 76.449 | 73.547 | 71.751 | 439 | 427 | 367 | 17298.414 | 15579.83 | 15716.396 | -32768 | 79.534 | 93.461 | 0.694 | 0.722 | 0.706 | 2.601 | 2.602 | 2.649 | 23.98
2018-11-16 | 14:28 | 69.551 | 69.236 | 69.82 | 69.102 | 68.338 | 68.473 | 76.449 | 73.503 | 71.751 | 422 | 415 | 313 | 17298.414 | 15579.83 | 15716.396 | -32768 | 79.402 | 93.461 | 0.568 | 0.596 | 0.662 | 2.599 | 2.601 | 2.65 | 23.984
2018-11-16 | 14:28 | 70.494 | 69.865 | 71.122 | 69.91 | 69.596 | 69.236 | 76.185 | 73.772 | 71.886 | 425 | 414 | 317 | 16753.572 | 15115.623 | 13639.031 | -32768 | 80.328 | 93.901 | 0.87 | 1.154 | 0.784 | 2.588 | 2.593 | 2.647 | 23.982
2018-11-16 | 14:28 | 70.494 | 69.865 | 71.122 | 69.91 | 69.596 | 69.236 | 76.317 | 73.907 | 71.886 | 465 | 453 | 388 | 18310.264 | 16508.246 | 16588.891 | -32768 | 80.328 | 93.901 | 0.804 | 0.756 | 1.298 | 2.588 | 2.592 | 2.646 | 23.982
2018-11-16 | 14:28 | 71.302 | 70.673 | 71.706 | 70.404 | 70.539 | 70.09 | 76.317 | 74.221 | 72.559 | 431 | 431 | 318 | 16987.076 | 15722.664 | 13680.579 | -32768 | 79.49 | 93.505 | 0.722 | 0.628 | 0.87 | 2.585 | 2.586 | 2.643 | 23.982
2018-11-16 | 14:28 | 71.302 | 71.077 | 71.976 | 70.404 | 70.539 | 70.09 | 76.317 | 74.086 | 72.559 | 446 | 433 | 324 | 17570.836 | 15794.08 | 13929.862 | -32768 | 79.49 | 93.505 | 0.722 | 0.628 | 0.87 | 2.583 | 2.585 | 2.642 | 23.982
2018-11-16 | 14:28 | 71.976 | 71.661 | 72.2 | 71.616 | 71.212 | 70.943 | 76.582 | 74.58 | 73.009 | 416 | 410 | 331 | 16403.316 | 14972.789 | 14220.694 | -32768 | 80.416 | 93.769 | 0.704 | 0.734 | 0.766 | 2.582 | 2.583 | 2.64 | 23.984
2018-11-16 | 14:29 | 71.976 | 71.661 | 72.47 | 71.392 | 71.347 | 71.077 | 76.582 | 74.58 | 73.009 | 432 | 421 | 346 | 17025.992 | 15365.581 | 14843.903 | -32768 | 80.592 | 93.769 | 0.876 | 0.926 | 0.926 | 2.581 | 2.582 | 2.639 | 23.982
2018-11-16 | 14:29 | 72.2 | 72.335 | 72.649 | 72.065 | 71.616 | 71.347 | 76.714 | 74.895 | 73.682 | 392 | 410 | 337 | 15469.301 | 14972.789 | 14469.978 | -32768 | 80.328 | 94.695 | 0.836 | 0.704 | 0.744 | 2.581 | 2.582 | 2.637 | 23.982
2018-11-16 | 14:29 | 72.2 | 72.335 | 72.649 | 72.335 | 71.616 | 71.796 | 76.802 | 74.895 | 73.682 | 419 | 443 | 326 | 16520.068 | 16151.163 | 14012.957 | -32768 | 80.328 | 94.959 | 0.742 | 1.336 | 0.764 | 2.58 | 2.58 | 2.636 | 23.982
2018-11-16 | 14:29 | 72.559 | 72.739 | 72.604 | 72.784 | 71.886 | 72.065 | 77.419 | 75.524 | 74.356 | 422 | 416 | 346 | 16636.82 | 15187.039 | 14843.903 | -32768 | 79.975 | 94.254 | 0.848 | 0.536 | 0.8 | 2.577 | 2.578 | 2.635 | 23.982
2018-11-16 | 14:29 | 72.559 | 72.739 | 72.604 | 72.784 | 71.886 | 72.065 | 77.419 | 75.524 | 74.356 | 422 | 416 | 346 | 16636.82 | 15187.039 | 14843.903 | -32768 | 80.107 | 94.254 | 0.764 | 0.804 | 0.484 | 2.575 | 2.578 | 2.634 | 23.982
2018-11-16 | 14:29 | 72.425 | 72.874 | 72.784 | 72.919 | 71.931 | 72.47 | 77.551 | 75.7 | 74.491 | 414 | 430 | 307 | 16325.481 | 15686.955 | 13223.559 | -32768 | 79.578 | 94.518 | 0.802 | 0.648 | 0.886 | 2.568 | 2.573 | 2.634 | 23.984
2018-11-16 | 14:29 | 72.425 | 72.874 | 72.784 | 72.919 | 71.931 | 72.47 | 77.551 | 75.7 | 74.491 | 430 | 430 | 336 | 16948.158 | 15686.955 | 14428.431 | -32768 | 79.578 | 94.518 | 0.474 | 1.156 | 0.584 | 2.568 | 2.572 | 2.632 | 23.982
2018-11-16 | 14:29 | 72.425 | 72.739 | 72.515 | 72.784 | 71.616 | 72.604 | 77.419 | 75.832 | 74.895 | 465 | 428 | 384 | 18310.264 | 15615.539 | 16422.701 | -32768 | 80.504 | 95.179 | 0.684 | 0.424 | 0.888 | 2.559 | 2.566 | 2.631 | 23.982
2018-11-16 | 14:29 | 72.425 | 72.739 | 72.784 | 72.784 | 71.616 | 72.47 | 77.419 | 75.832 | 74.895 | 424 | 448 | 320 | 16714.654 | 16329.705 | 13763.674 | -32768 | 80.504 | 95.179 | 0.684 | 0.424 | 0.888 | 2.559 | 2.566 | 2.631 | 23.982
2018-11-16 | 14:30 | 72.11 | 72.874 | 72.649 | 72.964 | 71.527 | 72.649 | 77.243 | 75.7 | 74.625 | 430 | 438 | 359 | 16948.158 | 15972.622 | 15384.019 | -32768 | 80.812 | 94.122 | 0.726 | 0.57 | 0.75 | 2.55 | 2.558 | 2.63 | 23.982
2018-11-16 | 14:30 | 72.11 | 72.874 | 72.649 | 72.964 | 71.527 | 72.649 | 77.243 | 75.7 | 74.625 | 430 | 438 | 359 | 16948.158 | 15972.622 | 15384.019 | -32768 | 80.548 | 94.122 | 0.796 | 0.472 | 0.812 | 2.55 | 2.558 | 2.629 | 23.982
2018-11-16 | 14:30 | 72.155 | 72.919 | 72.919 | 72.964 | 71.931 | 72.739 | 77.419 | 75.832 | 74.895 | 447 | 459 | 330 | 17609.752 | 16722.496 | 14179.146 | -32768 | 80.68 | 93.813 | 0.722 | 0.962 | 0.734 | 2.542 | 2.551 | 2.629 | 23.982
2018-11-16 | 14:30 | 72.559 | 72.784 | 72.919 | 72.829 | 71.931 | 72.739 | 77.419 | 75.832 | 74.895 | 447 | 459 | 330 | 17609.752 | 16722.496 | 14179.146 | -32768 | 81.077 | 93.813 | 0.702 | 0.812 | 0.638 | 2.542 | 2.55 | 2.627 | 23.984
2018-11-16 | 14:30 | 72.559 | 73.009 | 73.098 | 72.964 | 72.065 | 72.694 | 77.551 | 75.744 | 74.895 | 424 | 394 | 336 | 16714.654 | 14401.457 | 14428.431 | -32768 | 81.738 | 93.769 | 0.692 | 0.43 | 0.854 | 2.533 | 2.544 | 2.625 | 23.982
2018-11-16 | 14:30 | 73.278 | 73.323 | 73.323 | 73.368 | 72.155 | 72.739 | 77.727 | 76.009 | 75.029 | 426 | 434 | 361 | 16792.488 | 15829.789 | 15467.113 | -32768 | 82.267 | 93.593 | 0.82 | 0.642 | 0.766 | 2.526 | 2.539 | 2.625 | 23.982
2018-11-16 | 14:30 | 73.278 | 73.323 | 73.323 | 73.368 | 72.155 | 72.739 | 77.727 | 76.009 | 75.029 | 426 | 434 | 361 | 16792.488 | 15829.789 | 15467.113 | -32768 | 82.267 | 93.593 | 0.82 | 0.642 | 0.766 | 2.525 | 2.537 | 2.623 | 23.982
2018-11-16 | 14:30 | 73.682 | 73.592 | 73.997 | 73.637 | 72.784 | 73.188 | 77.595 | 76.229 | 75.299 | 436 | 410 | 298 | 17181.662 | 14972.789 | 12849.633 | -32768 | 82.531 | 93.857 | 0.79 | 0.652 | 0.816 | 2.518 | 2.532 | 2.622 | 23.982
2018-11-16 | 14:30 | 73.682 | 73.592 | 73.997 | 73.637 | 72.784 | 73.188 | 77.595 | 76.229 | 75.299 | 436 | 410 | 298 | 17181.662 | 14972.789 | 12849.633 | -32768 | 82.531 | 93.857 | 0.79 | 0.652 | 0.816 | 2.518 | 2.533 | 2.622 | 23.982
2018-11-16 | 14:31 | 73.817 | 73.997 | 74.311 | 74.041 | 73.278 | 73.503 | 77.86 | 76.405 | 75.479 | 413 | 422 | 336 | 16286.564 | 15401.289 | 14428.431 | -32768 | 82.796 | 94.078 | 0.684 | 0.714 | 0.838 | 2.512 | 2.527 | 2.62 | 23.982
2018-11-16 | 14:31 | 73.817 | 73.997 | 74.446 | 74.041 | 73.413 | 73.368 | 77.86 | 76.405 | 75.612 | 419 | 422 | 410 | 16286.564 | 15401.289 | 14428.431 | -32768 | 82.796 | 93.945 | 0.856 | 0.72 | 0.85 | 2.513 | 2.528 | 2.62 | 23.982
2018-11-16 | 14:31 | 74.491 | 74.266 | 74.58 | 74.491 | 73.682 | 73.997 | 77.992 | 76.405 | 75.612 | 417 | 409 | 352 | 16442.234 | 14937.081 | 15093.188 | -32768 | 82.311 | 94.166 | 0.86 | 0.434 | 0.734 | 2.508 | 2.524 | 2.618 | 23.982
2018-11-16 | 14:31 | 74.491 | 74.266 | 74.85 | 74.491 | 73.682 | 73.862 | 77.992 | 76.537 | 75.744 | 417 | 409 | 352 | 16442.234 | 14937.081 | 15093.188 | -32768 | 82.311 | 94.166 | 0.824 | 1.136 | 0.614 | 2.507 | 2.524 | 2.618 | 23.982
2018-11-16 | 14:31 | 74.446 | 74.805 | 75.119 | 74.356 | 73.952 | 74.221 | 78.08 | 76.67 | 75.788 | 450 | 468 | 348 | 17726.504 | 17043.869 | 14926.998 | -32768 | 81.782 | 94.65 | 0.794 | 0.598 | 0.764 | 2.504 | 2.521 | 2.617 | 23.982
2018-11-16 | 14:31 | 74.715 | 74.805 | 75.119 | 74.76 | 73.862 | 74.221 | 77.948 | 76.537 | 75.788 | 425 | 427 | 330 | 16753.572 | 15579.83 | 14179.146 | -32768 | 81.782 | 94.386 | 0.692 | 0.492 | 0.78 | 2.503 | 2.521 | 2.616 | 23.984
2018-11-16 | 14:31 | 74.895 | 75.074 | 75.254 | 74.94 | 74.356 | 74.266 | 78.124 | 76.934 | 76.317 | 448 | 445 | 342 | 17142.744 | 15865.497 | 14636.167 | -32768 | 81.165 | 94.518 | 0.8 | 0.552 | 0.74 | 2.5 | 2.518 | 2.615 | 23.982
2018-11-16 | 14:31 | 74.895 | 75.074 | 75.254 | 75.074 | 74.356 | 74.266 | 78.256 | 76.934 | 76.317 | 448 | 445 | 342 | 17648.67 | 16222.58 | 14677.714 | -32768 | 81.165 | 94.783 | 0.782 | 0.874 | 0.79 | 2.499 | 2.519 | 2.616 | 23.982
2018-11-16 | 14:31 | 75.299 | 75.344 | 75.656 | 75.434 | 74.67 | 74.94 | 78.388 | 77.199 | 76.582 | 443 | 447 | 327 | 17454.084 | 16293.996 | 14054.505 | -32768 | 80.592 | 95.796 | 0.676 | 1.488 | 0.782 | 2.498 | 2.517 | 2.614 | 23.982
2018-11-16 | 14:31 | 75.299 | 75.344 | 75.656 | 75.299 | 74.67 | 74.94 | 78.388 | 77.199 | 76.582 | 443 | 447 | 327 | 17454.084 | 16293.996 | 14054.505 | -32768 | 80.592 | 95.796 | 0.676 | 1.488 | 0.782 | 2.498 | 2.517 | 2.614 | 23.982
2018-11-16 | 14:32 | 75.568 | 75.744 | 75.92 | 75.612 | 74.94 | 75.074 | 78.388 | 77.331 | 76.978 | 448 | 420 | 355 | 17648.67 | 15329.872 | 15217.829 | -32768 | 81.429 | 94.827 | 0.74 | 1.002 | 0.55 | 2.495 | 2.514 | 2.612 | 23.982
2018-11-16 | 14:32 | 75.568 | 75.744 | 75.92 | 75.612 | 74.94 | 75.074 | 78.388 | 77.331 | 76.978 | 433 | 423 | 286 | 17064.91 | 15436.997 | 12351.065 | -32768 | 81.429 | 94.827 | 0.74 | 1.002 | 0.55 | 2.497 | 2.516 | 2.613 | 23.982
2018-11-16 | 14:32 | 75.479 | 75.744 | 75.92 | 75.568 | 75.074 | 75.344 | 78.829 | 77.595 | 76.934 | 420 | 417 | 323 | 16558.986 | 15222.747 | 13888.315 | -32768 | 80.989 | 94.871 | 0.724 | 0.68 | 0.8 | 2.495 | 2.515 | 2.612 | 23.982
2018-11-16 | 14:32 | 75.479 | 75.744 | 75.92 | 75.568 | 75.074 | 75.344 | 78.829 | 77.595 | 76.934 | 420 | 417 | 323 | 16558.986 | 15222.747 | 13888.315 | -32768 | 80.989 | 94.871 | 0.724 | 0.68 | 0.8 | 2.495 | 2.514 | 2.611 | 23.982
2018-11-16 | 14:32 | 76.009 | 76.141 | 76.097 | 76.229 | 75.344 | 75.656 | 78.917 | 77.904 | 77.199 | 461 | 432 | 307 | 18154.594 | 15758.372 | 13223.559 | -32768 | 80.195 | 95.091 | 0.748 | 0.694 | 0.884 | 2.493 | 2.515 | 2.611 | 23.982
2018-11-16 | 14:32 | 76.009 | 76.141 | 76.097 | 76.097 | 75.344 | 75.656 | 78.829 | 77.904 | 77.199 | 461 | 432 | 307 | 18154.594 | 15758.372 | 13223.559 | -32768 | 80.195 | 94.959 | 0.814 | 0.642 | 0.852 | 2.493 | 2.515 | 2.612 | 23.984
2018-11-16 | 14:32 | 76.097 | 76.273 | 76.229 | 76.405 | 75.164 | 75.788 | 78.917 | 77.904 | 77.331 | 439 | 440 | 315 | 17298.414 | 16044.038 | 13555.938 | -32768 | 79.314 | 94.827 | 0.75 | 0.672 | 0.85 | 2.493 | 2.515 | 2.61 | 23.982
2018-11-16 | 14:32 | 76.097 | 76.273 | 76.361 | 76.405 | 75.299 | 75.92 | 78.917 | 77.904 | 77.331 | 443 | 436 | 297 | 17454.084 | 15901.205 | 12808.086 | -32768 | 79.314 | 94.827 | 0.736 | 1.078 | 0.758 | 2.494 | 2.516 | 2.61 | 23.982
2018-11-16 | 14:32 | 76.141 | 76.537 | 76.626 | 76.537 | 75.568 | 76.141 | 78.829 | 77.904 | 77.507 | 433 | 416 | 318 | 17064.91 | 15187.039 | 13680.579 | -32768 | 80.768 | 94.342 | 0.676 | 0.72 | 0.784 | 2.495 | 2.516 | 2.61 | 23.982
2018-11-16 | 14:32 | 76.141 | 76.537 | 76.626 | 76.537 | 75.568 | 76.141 | 78.829 | 77.904 | 77.507 | 446 | 461 | 387 | 17064.91 | 15187.039 | 13680.579 | -32768 | 80.768 | 94.342 | 0.796 | 0.72 | 0.902 | 2.495 | 2.516 | 2.61 | 23.982
2018-11-16 | 14:32 | 76.537 | 76.67 | 76.626 | 76.714 | 75.876 | 76.273 | 79.094 | 77.904 | 77.948 | 444 | 442 | 374 | 16558.986 | 15187.039 | 15757.944 | -32768 | 80.68 | 94.166 | 0.688 | 1.01 | 0.85 | 2.498 | 2.518 | 2.61 | 23.984
2018-11-16 | 14:32 | 76.273 | 76.67 | 76.626 | 76.714 | 75.876 | 76.273 | 79.094 | 77.904 | 77.948 | 444 | 442 | 374 | 17493 | 16115.455 | 16007.228 | -32768 | 80.548 | 94.166 | 0.788 | 0.55 | 0.932 | 2.496 | 2.516 | 2.61 | 23.982
2018-11-16 | 14:33 | 76.758 | 76.934 | 76.89 | 76.934 | 75.876 | 76.582 | 79.314 | 78.036 | 77.816 | 413 | 410 | 329 | 17337.332 | 16579.662 | 14802.356 | -32768 | 80.636 | 94.606 | 0.724 | 0.812 | 0.744 | 2.5 | 2.519 | 2.61 | 23.982
2018-11-16 | 14:33 | 76.758 | 76.934 | 76.89 | 76.802 | 75.876 | 76.582 | 79.049 | 78.036 | 77.816 | 413 | 410 | 329 | 17337.332 | 16579.662 | 14802.356 | -32768 | 80.636 | 94.474 | 0.708 | 0.766 | 0.894 | 2.499 | 2.518 | 2.61 | 23.982
2018-11-16 | 14:33 | 77.066 | 76.978 | 77.419 | 77.11 | 76.317 | 76.89 | 79.226 | 78.3 | 78.344 | 447 | 444 | 339 | 17609.752 | 16186.872 | 14553.072 | -32768 | 80.019 | 94.606 | 0.662 | 0.628 | 0.95 | 2.501 | 2.52 | 2.611 | 23.982
2018-11-16 | 14:33 | 77.066 | 76.978 | 77.419 | 77.11 | 76.317 | 76.89 | 79.49 | 78.3 | 78.344 | 430 | 455 | 353 | 16948.158 | 16579.662 | 15134.734 | -32768 | 80.019 | 94.606 | 0.656 | 0.768 | 0.88 | 2.501 | 2.52 | 2.611 | 23.982
2018-11-16 | 14:33 | 77.199 | 77.507 | 77.683 | 77.11 | 76.537 | 77.154 | 79.358 | 78.565 | 78.477 | 451 | 460 | 363 | 17765.422 | 16758.203 | 15550.207 | -32768 | 80.151 | 93.24 | 0.85 | 0.58 | 0.948 | 2.504 | 2.521 | 2.612 | 23.982
2018-11-16 | 14:33 | 77.199 | 77.507 | 77.683 | 77.11 | 76.537 | 77.154 | 79.358 | 78.565 | 78.477 | 451 | 460 | 363 | 17765.422 | 16758.203 | 15550.207 | -32768 | 80.151 | 93.24 | 0.85 | 0.58 | 0.948 | 2.504 | 2.52 | 2.611 | 23.982
2018-11-16 | 14:33 | 77.551 | 77.771 | 77.992 | 77.463 | 76.978 | 77.11 | 79.711 | 78.565 | 78.741 | 414 | 407 | 323 | 16325.481 | 14865.664 | 13888.315 | -32768 | 79.578 | 93.945 | 0.724 | 0.65 | 0.854 | 2.507 | 2.523 | 2.613 | 23.984
2018-11-16 | 14:33 | 77.551 | 77.639 | 77.992 | 77.463 | 76.978 | 77.11 | 79.711 | 78.565 | 78.609 | 423 | 422 | 344 | 16675.736 | 15401.289 | 14760.809 | -32768 | 79.446 | 93.945 | 0.776 | 0.602 | 0.768 | 2.507 | 2.522 | 2.611 | 23.982
2018-11-16 | 14:33 | 77.992 | 77.771 | 78.256 | 78.036 | 77.11 | 77.419 | 79.887 | 78.829 | 78.873 | 409 | 422 | 322 | 16130.895 | 15401.289 | 13846.769 | -32768 | 79.49 | 94.21 | 0.686 | 0.562 | 0.866 | 2.51 | 2.523 | 2.612 | 23.982
2018-11-16 | 14:34 | 78.256 | 78.344 | 78.521 | 78.08 | 77.375 | 77.683 | 79.755 | 79.094 | 78.873 | 420 | 421 | 331 | 16558.986 | 15365.581 | 14220.694 | -32768 | 79.402 | 93.989 | 0.818 | 0.552 | 0.852 | 2.511 | 2.525 | 2.614 | 23.984
2018-11-16 | 14:34 | 78.256 | 78.344 | 78.521 | 78.08 | 77.419 | 77.683 | 79.755 | 78.961 | 78.873 | 425 | 407 | 347 | 16753.572 | 14865.664 | 14885.45 | -32768 | 79.402 | 94.298 | 0.834 | 0.436 | 0.944 | 2.512 | 2.523 | 2.612 | 23.982
2018-11-16 | 14:34 | 78.212 | 78.477 | 78.521 | 78.168 | 77.507 | 78.08 | 79.975 | 79.094 | 79.182 | 435 | 435 | 336 | 17142.744 | 15865.497 | 14428.431 | -32768 | 78.829 | 94.034 | 0.788 | 0.732 | 0.908 | 2.514 | 2.525 | 2.614 | 23.982
2018-11-16 | 14:34 | 78.212 | 78.477 | 78.521 | 78.168 | 77.507 | 78.08 | 79.975 | 79.094 | 79.182 | 435 | 435 | 336 | 17142.744 | 15865.497 | 14428.431 | -32768 | 78.829 | 94.034 | 0.788 | 0.732 | 0.908 | 2.514 | 2.525 | 2.614 | 23.982
2018-11-16 | 14:34 | 78.168 | 78.609 | 78.653 | 78.433 | 77.771 | 78.08 | 80.063 | 79.358 | 79.314 | 470 | 498 | 411 | 18504.85 | 18115.119 | 17544.479 | -32768 | 78.961 | 94.166 | 0.764 | 0.566 | 0.844 | 2.515 | 2.525 | 2.613 | 23.984
2018-11-16 | 14:34 | 78.477 | 78.565 | 78.785 | 78.785 | 77.86 | 78.477 | 80.239 | 79.358 | 79.578 | 450 | 435 | 334 | 17726.504 | 15865.497 | 14345.336 | -32768 | 79.578 | 94.034 | 0.784 | 0.826 | 0.994 | 2.517 | 2.527 | 2.615 | 23.982
2018-11-16 | 14:34 | 78.477 | 78.565 | 78.785 | 78.785 | 77.86 | 78.477 | 80.239 | 79.358 | 79.578 | 450 | 435 | 334 | 17726.504 | 15865.497 | 14345.336 | -32768 | 79.578 | 94.034 | 0.784 | 0.826 | 0.994 | 2.518 | 2.527 | 2.615 | 23.982
2018-11-16 | 14:34 | 78.873 | 78.829 | 79.182 | 79.005 | 78.3 | 78.741 | 80.504 | 79.622 | 79.711 | 422 | 404 | 344 | 16636.82 | 14758.54 | 14760.809 | -32768 | 78.477 | 94.166 | 0.686 | 0.596 | 0.82 | 2.52 | 2.529 | 2.616 | 23.984
2018-11-16 | 14:34 | 78.873 | 79.094 | 79.182 | 79.005 | 78.3 | 78.741 | 80.504 | 79.622 | 79.711 | 443 | 434 | 345 | 17454.084 | 15829.789 | 14802.356 | -32768 | 78.741 | 94.166 | 0.676 | 0.66 | 0.834 | 2.52 | 2.529 | 2.616 | 23.982
2018-11-16 | 14:34 | 78.917 | 79.27 | 79.49 | 79.314 | 78.433 | 78.873 | 80.283 | 79.799 | 79.843 | 392 | 396 | 347 | 15469.301 | 14472.873 | 14885.45 | -32768 | 79.578 | 94.034 | 0.81 | 0.858 | 0.974 | 2.523 | 2.53 | 2.618 | 23.984
2018-11-16 | 14:34 | 78.917 | 79.402 | 79.49 | 79.314 | 78.433 | 78.873 | 80.283 | 79.799 | 79.843 | 421 | 423 | 311 | 16597.902 | 15436.997 | 13389.748 | -32768 | 79.314 | 94.034 | 0.596 | 0.828 | 0.9 | 2.522 | 2.53 | 2.618 | 23.982
2018-11-16 | 14:35 | 79.005 | 79.402 | 79.446 | 79.446 | 78.609 | 79.138 | 80.636 | 79.887 | 80.283 | 422 | 409 | 322 | 16636.82 | 14937.081 | 13846.769 | -32768 | 79.182 | 94.298 | 0.804 | 0.812 | 0.826 | 2.526 | 2.531 | 2.62 | 23.984
2018-11-16 | 14:35 | 79.005 | 79.358 | 79.711 | 79.446 | 78.609 | 79.138 | 80.636 | 79.887 | 80.416 | 422 | 409 | 322 | 16636.82 | 14937.081 | 13846.769 | -32768 | 79.182 | 94.298 | 0.788 | 0.376 | 0.938 | 2.526 | 2.531 | 2.62 | 23.982
2018-11-16 | 14:35 | 79.578 | 79.799 | 79.755 | 79.755 | 78.741 | 79.402 | 80.945 | 80.195 | 80.283 | 456 | 449 | 395 | 16909.24 | 15544.122 | 12517.255 | -32768 | 79.887 | 94.695 | 0.78 | 0.496 | 0.892 | 2.528 | 2.533 | 2.621 | 23.982
2018-11-16 | 14:35 | 79.578 | 79.799 | 79.755 | 79.755 | 78.741 | 79.402 | 80.945 | 80.195 | 80.283 | 456 | 449 | 395 | 16909.24 | 15544.122 | 12517.255 | -32768 | 79.887 | 94.827 | 0.78 | 0.496 | 0.892 | 2.529 | 2.533 | 2.621 | 23.982
2018-11-16 | 14:35 | 79.843 | 80.063 | 79.843 | 80.019 | 79.138 | 79.402 | 81.077 | 80.416 | 80.812 | 423 | 426 | 316 | 16675.736 | 15544.122 | 13597.484 | -32768 | 79.226 | 95.532 | 0.826 | 1.036 | 0.966 | 2.531 | 2.535 | 2.623 | 23.984
2018-11-16 | 14:35 | 79.843 | 80.063 | 79.975 | 80.019 | 79.27 | 79.666 | 81.077 | 80.416 | 80.812 | 409 | 417 | 287 | 16130.895 | 15222.747 | 12392.612 | -32768 | 79.358 | 95.532 | 0.644 | 0.78 | 0.866 | 2.532 | 2.535 | 2.623 | 23.984
2018-11-16 | 14:35 | 80.063 | 80.195 | 80.372 | 80.283 | 79.49 | 79.799 | 80.9 | 80.68 | 80.9 | 436 | 437 | 351 | 17181.662 | 15936.913 | 15051.64 | -32768 | 78.565 | 95.796 | 0.72 | 0.59 | 0.888 | 2.533 | 2.536 | 2.625 | 23.982
2018-11-16 | 14:35 | 80.063 | 80.195 | 80.239 | 80.283 | 79.226 | 79.799 | 80.9 | 80.68 | 80.9 | 436 | 437 | 351 | 17181.662 | 15936.913 | 15051.64 | -32768 | 78.565 | 95.929 | 0.696 | 0.866 | 0.866 | 2.533 | 2.537 | 2.626 | 23.984
2018-11-16 | 14:35 | 80.151 | 80.46 | 80.504 | 80.504 | 79.666 | 80.107 | 81.385 | 80.856 | 81.165 | 432 | 441 | 330 | 16520.068 | 14937.081 | 13888.315 | -32768 | 79.843 | 96.237 | 0.834 | 0.552 | 1.02 | 2.537 | 2.539 | 2.628 | 23.984
2018-11-16 | 14:35 | 80.151 | 80.46 | 80.504 | 80.504 | 79.666 | 80.107 | 81.385 | 80.856 | 81.033 | 432 | 441 | 330 | 17025.992 | 16079.747 | 14179.146 | -32768 | 79.843 | 96.369 | 0.84 | 0.548 | 0.854 | 2.535 | 2.538 | 2.627 | 23.982
2018-11-16 | 14:35 | 80.019 | 80.46 | 80.504 | 80.548 | 79.666 | 80.107 | 81.385 | 80.856 | 81.033 | 432 | 441 | 330 | 17025.992 | 16079.747 | 14179.146 | -32768 | 79.843 | 96.369 | 0.84 | 0.548 | 0.854 | 2.535 | 2.538 | 2.626 | 23.982
2018-11-16 | 14:36 | 79.049 | 80.195 | 79.578 | 80.548 | 79.049 | 80.239 | 81.341 | 80.812 | 81.297 | 436 | 443 | 331 | 17181.662 | 16151.163 | 14220.694 | -32768 | 81.077 | 95.884 | 0.772 | 0.622 | 0.87 | 2.538 | 2.54 | 2.629 | 23.982
2018-11-16 | 14:36 | 79.049 | 80.195 | 79.578 | 80.548 | 79.049 | 80.239 | 81.341 | 80.812 | 81.429 | 436 | 443 | 331 | 17181.662 | 16151.163 | 14220.694 | -32768 | 81.077 | 95.884 | 0.796 | 0.854 | 0.71 | 2.538 | 2.539 | 2.629 | 23.982
2018-11-16 | 14:36 | 77.375 | 79.755 | 77.595 | 79.755 | 77.551 | 79.711 | 81.253 | 80.812 | 81.297 | 444 | 430 | 317 | 17493 | 15686.955 | 13639.031 | -32768 | 82.002 | 95.4 | 0.842 | 0.832 | 0.934 | 2.54 | 2.542 | 2.631 | 23.984
2018-11-16 | 14:36 | 77.375 | 79.755 | 77.595 | 79.755 | 77.551 | 79.711 | 81.253 | 80.812 | 81.297 | 444 | 430 | 317 | 17493 | 15686.955 | 13639.031 | -32768 | 82.134 | 95.4 | 0.71 | 0.698 | 0.88 | 2.54 | 2.541 | 2.631 | 23.984
2018-11-16 | 14:36 | 76.405 | 78.565 | 76.67 | 78.917 | 76.097 | 79.182 | 81.209 | 80.592 | 80.768 | 449 | 422 | 342 | 17687.588 | 15401.289 | 14677.714 | -32768 | 81.958 | 95.444 | 0.7 | 1.456 | 0.564 | 2.542 | 2.543 | 2.632 | 23.982
2018-11-16 | 14:36 | 76.405 | 78.565 | 76.67 | 78.917 | 76.097 | 79.182 | 81.209 | 80.592 | 80.768 | 449 | 422 | 342 | 17687.588 | 15401.289 | 14677.714 | -32768 | 81.958 | 95.444 | 0.77 | 0.67 | 0.982 | 2.543 | 2.543 | 2.632 | 23.982
2018-11-16 | 14:36 | 75.254 | 77.683 | 75.524 | 78.124 | 75.074 | 78.521 | 80.989 | 80.195 | 80.195 | 428 | 436 | 351 | 16870.324 | 15901.205 | 15051.64 | -32768 | 83.016 | 95.4 | 0.684 | 0.934 | 0.648 | 2.546 | 2.544 | 2.635 | 23.982
2018-11-16 | 14:36 | 74.985 | 77.287 | 75.524 | 77.86 | 75.074 | 78.256 | 80.989 | 79.931 | 80.195 | 428 | 436 | 351 | 16870.324 | 15901.205 | 15051.64 | -32768 | 83.148 | 95.4 | 0.772 | 0.568 | 0.89 | 2.545 | 2.544 | 2.635 | 23.982
2018-11-16 | 14:36 | 74.176 | 76.67 | 74.535 | 76.802 | 73.862 | 77.199 | 80.724 | 79.49 | 79.534 | 419 | 423 | 357 | 16520.068 | 15436.997 | 15300.924 | -32768 | 83.677 | 95.047 | 0.9 | 0.852 | 0.7 | 2.548 | 2.546 | 2.637 | 23.984
2018-11-16 | 14:36 | 74.176 | 76.67 | 74.535 | 76.802 | 73.862 | 77.199 | 80.724 | 79.49 | 79.534 | 419 | 423 | 357 | 16520.068 | 15436.997 | 15300.924 | -32768 | 83.28 | 95.047 | 0.796 | 0.728 | 0.992 | 2.548 | 2.546 | 2.638 | 23.982
2018-11-16 | 14:36 | 73.413 | 75.7 | 73.862 | 75.965 | 73.278 | 76.229 | 80.504 | 78.697 | 78.653 | 427 | 406 | 338 | 16831.406 | 14829.956 | 14511.525 | -32768 | 81.914 | 94.518 | 0.842 | 0.698 | 0.79 | 2.553 | 2.549 | 2.639 | 23.982
2018-11-16 | 14:36 | 73.413 | 75.7 | 73.862 | 75.965 | 73.278 | 76.229 | 80.504 | 78.697 | 78.653 | 427 | 406 | 338 | 16831.406 | 14829.956 | 14511.525 | -32768 | 81.914 | 94.518 | 0.742 | 0.594 | 0.942 | 2.551 | 2.547 | 2.638 | 23.982
2018-11-16 | 14:37 | 73.098 | 74.895 | 73.368 | 75.119 | 72.515 | 75.344 | 80.063 | 78.212 | 77.595 | 399 | 396 | 367 | 17687.588 | 15972.622 | 16921.27 | -32768 | 81.87 | 95.576 | 0.918 | 0.494 | 0.874 | 2.554 | 2.55 | 2.642 | 23.982
2018-11-16 | 14:37 | 72.829 | 74.131 | 72.919 | 74.311 | 72.515 | 74.266 | 79.534 | 77.904 | 77.243 | 435 | 419 | 345 | 17142.744 | 15294.164 | 14802.356 | -32768 | 81.606 | 95.444 | 0.796 | 0.662 | 0.8 | 2.556 | 2.553 | 2.643 | 23.984
2018-11-16 | 14:37 | 72.829 | 74.266 | 73.053 | 74.311 | 72.38 | 74.266 | 79.666 | 77.904 | 77.243 | 435 | 419 | 345 | 17142.744 | 15294.164 | 14802.356 | -32768 | 81.606 | 95.444 | 0.608 | 0.918 | 0.792 | 2.557 | 2.554 | 2.644 | 23.982
2018-11-16 | 14:37 | 72.829 | 74.266 | 73.053 | 74.311 | 72.38 | 74.266 | 79.666 | 77.904 | 77.243 | 435 | 419 | 345 | 17142.744 | 15294.164 | 14802.356 | -32768 | 81.606 | 95.444 | 0.608 | 0.918 | 0.792 | 2.557 | 2.554 | 2.644 | 23.982
2018-11-16 | 14:37 | 72.515 | 73.682 | 72.964 | 73.952 | 71.976 | 73.997 | 79.226 | 77.683 | 76.449 | 394 | 428 | 362 | 15547.136 | 15615.539 | 15508.66 | -32768 | 81.385 | 95.444 | 0.66 | 0.89 | 0.788 | 2.557 | 2.555 | 2.645 | 23.982
2018-11-16 | 14:37 | 72.515 | 73.682 | 72.964 | 73.952 | 71.976 | 73.997 | 79.226 | 77.683 | 76.449 | 394 | 428 | 362 | 15547.136 | 15615.539 | 15508.66 | -32768 | 81.65 | 95.444 | 0.66 | 0.89 | 0.788 | 2.558 | 2.557 | 2.646 | 23.982
2018-11-16 | 14:37 | 72.245 | 73.503 | 72.964 | 73.503 | 71.976 | 73.592 | 79.094 | 77.287 | 76.229 | 417 | 421 | 336 | 16442.234 | 15365.581 | 14428.431 | -32768 | 83.324 | 93.945 | 0.726 | 0.634 | 0.714 | 2.558 | 2.557 | 2.647 | 23.982
2018-11-16 | 14:37 | 72.245 | 73.503 | 72.964 | 73.503 | 71.976 | 73.592 | 79.094 | 77.287 | 76.229 | 417 | 421 | 336 | 16442.234 | 15365.581 | 14428.431 | -32768 | 83.324 | 93.945 | 0.726 | 0.634 | 0.714 | 2.558 | 2.559 | 2.647 | 23.982
2018-11-16 | 14:37 | 72.425 | 73.053 | 72.694 | 73.368 | 71.796 | 73.233 | 79.138 | 76.89 | 75.92 | 426 | 423 | 325 | 16792.488 | 15436.997 | 13971.41 | -32768 | 83.985 | 94.298 | 0.952 | 0.494 | 0.948 | 2.561 | 2.56 | 2.647 | 23.984
2018-11-16 | 14:37 | 72.425 | 73.053 | 72.694 | 73.368 | 71.796 | 73.233 | 79.138 | 76.89 | 75.7 | 426 | 423 | 325 | 16792.488 | 15436.997 | 13971.41 | -32768 | 83.985 | 94.298 | 0.634 | 1.018 | 0.772 | 2.559 | 2.56 | 2.647 | 23.982
2018-11-16 | 14:38 | 72.021 | 73.188 | 72.29 | 73.413 | 71.886 | 72.964 | 79.005 | 76.89 | 75.568 | 432 | 400 | 360 | 17025.992 | 14615.706 | 15425.565 | -32768 | 83.633 | 93.725 | 0.792 | 0.616 | 0.994 | 2.561 | 2.562 | 2.648 | 23.982
2018-11-16 | 14:38 | 72.021 | 73.188 | 72.29 | 73.413 | 71.886 | 72.964 | 78.873 | 76.89 | 75.568 | 432 | 400 | 360 | 17025.992 | 14615.706 | 15425.565 | -32768 | 83.633 | 93.725 | 0.612 | 1.354 | 0.832 | 2.562 | 2.563 | 2.65 | 23.982
2018-11-16 | 14:38 | 72.11 | 72.739 | 72.335 | 72.964 | 71.571 | 72.829 | 78.565 | 76.802 | 75.389 | 440 | 411 | 302 | 17337.332 | 15008.498 | 13015.822 | -32768 | 84.382 | 93.989 | 0.65 | 0.746 | 0.808 | 2.563 | 2.564 | 2.649 | 23.982
2018-11-16 | 14:38 | 71.841 | 72.739 | 72.335 | 73.098 | 71.571 | 72.829 | 78.433 | 76.802 | 75.389 | 440 | 411 | 302 | 17337.332 | 15008.498 | 13015.822 | -32768 | 84.382 | 93.989 | 0.742 | 0.336 | 0.756 | 2.564 | 2.564 | 2.65 | 23.982
2018-11-16 | 14:38 | 71.437 | 72.649 | 72.021 | 72.649 | 71.437 | 72.559 | 78.477 | 76.626 | 75.389 | 431 | 443 | 371 | 16987.076 | 16151.163 | 15882.586 | -32768 | 84.47 | 94.166 | 0.716 | 0.778 | 0.814 | 2.565 | 2.567 | 2.651 | 23.984
2018-11-16 | 14:38 | 71.437 | 72.649 | 72.021 | 72.649 | 71.437 | 72.559 | 78.477 | 76.626 | 75.389 | 431 | 443 | 371 | 16987.076 | 16151.163 | 15882.586 | -32768 | 84.47 | 94.166 | 0.652 | 0.904 | 0.884 | 2.564 | 2.565 | 2.65 | 23.982
2018-11-16 | 14:38 | 71.212 | 72.245 | 71.482 | 72.559 | 70.539 | 72.29 | 78.477 | 76.361 | 74.985 | 405 | 422 | 320 | 15975.226 | 15401.289 | 13763.674 | -32768 | 84.118 | 92.667 | 0.878 | 0.688 | 0.928 | 2.564 | 2.566 | 2.65 | 23.982
2018-11-16 | 14:38 | 71.212 | 72.245 | 71.347 | 72.559 | 70.673 | 72.29 | 78.477 | 76.361 | 75.119 | 456 | 438 | 347 | 17960.008 | 15972.622 | 14885.45 | -32768 | 84.118 | 92.667 | 0.798 | 0.65 | 0.822 | 2.564 | 2.567 | 2.65 | 23.984
2018-11-16 | 14:38 | 70.494 | 71.886 | 71.122 | 71.841 | 70.269 | 72.2 | 78.168 | 76.273 | 74.715 | 416 | 431 | 304 | 16403.316 | 15722.664 | 13098.917 | -32768 | 84.074 | 92.403 | 0.808 | 0.968 | 0.924 | 2.564 | 2.568 | 2.649 | 23.982
2018-11-16 | 14:38 | 70.494 | 71.886 | 71.122 | 71.841 | 70.269 | 72.2 | 78.036 | 76.273 | 74.715 | 416 | 431 | 304 | 16403.316 | 15722.664 | 13098.917 | -32768 | 84.074 | 92.403 | 0.774 | 0.474 | 0.75 | 2.565 | 2.569 | 2.651 | 23.984
2018-11-16 | 14:39 | 70.09 | 71.571 | 70.449 | 71.661 | 69.865 | 71.616 | 78.036 | 75.744 | 74.401 | 446 | 413 | 332 | 17648.67 | 16365.413 | 15757.944 | -32768 | 83.368 | 92.8 | 0.87 | 0.804 | 0.832 | 2.565 | 2.569 | 2.65 | 23.982
2018-11-16 | 14:39 | 69.865 | 71.167 | 70.179 | 71.302 | 69.461 | 71.122 | 77.816 | 75.479 | 74.266 | 433 | 458 | 330 | 16870.324 | 15115.623 | 14553.072 | -32768 | 83.148 | 93.108 | 0.834 | 0.462 | 1.014 | 2.568 | 2.571 | 2.65 | 23.984
2018-11-16 | 14:39 | 69.865 | 70.898 | 70.179 | 71.347 | 69.461 | 71.257 | 77.816 | 75.344 | 74.266 | 450 | 438 | 307 | 17726.504 | 15972.622 | 13223.559 | -32768 | 83.148 | 93.108 | 0.736 | 0.622 | 0.966 | 2.567 | 2.571 | 2.652 | 23.982
2018-11-16 | 14:39 | 69.461 | 70.763 | 69.775 | 70.763 | 68.877 | 70.718 | 77.419 | 75.209 | 73.817 | 448 | 443 | 337 | 17648.67 | 16151.163 | 14469.978 | -32768 | 83.677 | 93.505 | 0.762 | 1.106 | 0.712 | 2.569 | 2.573 | 2.65 | 23.982
2018-11-16 | 14:39 | 69.102 | 70.134 | 69.461 | 70.314 | 68.518 | 70.539 | 77.463 | 75.029 | 73.413 | 437 | 421 | 339 | 17220.58 | 15365.581 | 14553.072 | -32768 | 83.941 | 93.857 | 0.69 | 0.876 | 0.828 | 2.571 | 2.573 | 2.649 | 23.984
2018-11-16 | 14:39 | 69.102 | 70.134 | 69.461 | 70.314 | 68.518 | 70.539 | 77.463 | 74.76 | 73.413 | 417 | 398 | 309 | 16442.234 | 14544.29 | 13306.653 | -32768 | 83.897 | 93.857 | 0.728 | 0.794 | 0.862 | 2.57 | 2.573 | 2.649 | 23.982
2018-11-16 | 14:39 | 68.787 | 69.685 | 69.236 | 70.134 | 68.114 | 70.179 | 77.154 | 74.266 | 73.278 | 449 | 455 | 358 | 17687.588 | 16579.662 | 15342.471 | -32768 | 84.118 | 94.166 | 0.66 | 0.828 | 0.77 | 2.572 | 2.574 | 2.649 | 23.984
2018-11-16 | 14:39 | 68.742 | 69.82 | 69.236 | 70.134 | 68.114 | 70.179 | 77.154 | 74.266 | 73.009 | 456 | 460 | 355 | 17960.008 | 16758.203 | 15217.829 | -32768 | 83.985 | 94.166 | 0.82 | 1.094 | 0.814 | 2.573 | 2.574 | 2.65 | 23.984
2018-11-16 | 14:39 | 68.742 | 69.82 | 69.236 | 70.134 | 68.114 | 70.179 | 77.154 | 74.266 | 73.009 | 456 | 460 | 355 | 17960.008 | 16758.203 | 15217.829 | -32768 | 83.985 | 94.166 | 0.82 | 1.094 | 0.814 | 2.573 | 2.574 | 2.65 | 23.984
2018-11-16 | 14:40 | 68.518 | 69.461 | 68.832 | 69.73 | 68.158 | 69.506 | 76.758 | 74.266 | 72.784 | 440 | 466 | 444 | 17415.166 | 15579.83 | 14179.146 | -32768 | 83.192 | 94.739 | 0.696 | 1.118 | 0.876 | 2.574 | 2.575 | 2.648 | 23.984
2018-11-16 | 14:40 | 68.518 | 69.461 | 68.832 | 69.73 | 68.158 | 69.506 | 76.89 | 74.266 | 72.784 | 440 | 466 | 444 | 17337.332 | 16972.453 | 18915.539 | -32768 | 83.192 | 94.739 | 0.752 | 0.734 | 0.864 | 2.575 | 2.576 | 2.648 | 23.984
2018-11-16 | 14:40 | 68.383 | 69.326 | 68.697 | 69.236 | 67.889 | 69.146 | 76.626 | 73.997 | 72.38 | 420 | 439 | 354 | 16558.986 | 16008.33 | 15176.281 | -32768 | 82.399 | 94.827 | 0.808 | 0.562 | 0.876 | 2.576 | 2.575 | 2.647 | 23.984
2018-11-16 | 14:40 | 68.383 | 69.326 | 68.697 | 69.236 | 67.889 | 69.281 | 76.626 | 73.997 | 72.38 | 435 | 463 | 320 | 17142.744 | 16865.328 | 13763.674 | -32768 | 82.046 | 94.827 | 0.828 | 0.56 | 0.9 | 2.576 | 2.576 | 2.646 | 23.982
2018-11-16 | 14:40 | 68.383 | 69.326 | 68.697 | 69.236 | 67.889 | 69.281 | 76.626 | 73.997 | 72.38 | 435 | 463 | 320 | 17142.744 | 16865.328 | 13763.674 | -32768 | 82.046 | 94.827 | 0.902 | 0.686 | 0.91 | 2.575 | 2.576 | 2.647 | 23.984
2018-11-16 | 14:40 | 68.114 | 69.012 | 68.158 | 69.146 | 67.305 | 68.877 | 76.361 | 73.727 | 72.2 | 432 | 440 | 324 | 17142.744 | 15865.497 | 14511.525 | -32768 | 81.694 | 94.21 | 0.856 | 1.074 | 0.864 | 2.578 | 2.577 | 2.646 | 23.984
2018-11-16 | 14:40 | 67.979 | 69.012 | 68.158 | 69.146 | 67.305 | 68.877 | 76.361 | 73.727 | 72.2 | 432 | 440 | 324 | 17025.992 | 16044.038 | 13929.862 | -32768 | 81.826 | 94.21 | 0.818 | 0.942 | 0.94 | 2.577 | 2.577 | 2.645 | 23.982
2018-11-16 | 14:40 | 67.664 | 68.608 | 68.158 | 69.012 | 67.305 | 68.742 | 76.053 | 73.592 | 71.796 | 431 | 452 | 338 | 16987.076 | 16472.537 | 14511.525 | -32768 | 83.016 | 93.945 | 0.82 | 0.508 | 0.96 | 2.578 | 2.577 | 2.645 | 23.984
2018-11-16 | 14:40 | 67.664 | 68.608 | 68.158 | 69.012 | 67.305 | 68.742 | 76.053 | 73.592 | 71.886 | 431 | 452 | 338 | 16987.076 | 16472.537 | 14511.525 | -32768 | 83.016 | 93.945 | 0.776 | 0.772 | 0.772 | 2.579 | 2.579 | 2.646 | 23.982
2018-11-16 | 14:41 | 67.575 | 68.518 | 67.889 | 68.473 | 67.081 | 68.338 | 75.832 | 73.323 | 71.482 | 413 | 419 | 298 | 16286.564 | 15294.164 | 12849.633 | -32768 | 82.884 | 93.857 | 0.674 | 0.884 | 0.602 | 2.579 | 2.578 | 2.643 | 23.982
2018-11-16 | 14:41 | 67.799 | 68.383 | 68.293 | 68.293 | 67.081 | 68.338 | 75.965 | 73.053 | 71.347 | 437 | 440 | 291 | 17220.58 | 16044.038 | 12558.802 | -32768 | 82.707 | 93.328 | 0.738 | 0.748 | 0.892 | 2.581 | 2.578 | 2.641 | 23.984
2018-11-16 | 14:41 | 67.799 | 68.383 | 68.158 | 68.428 | 67.35 | 68.203 | 75.788 | 73.053 | 71.347 | 438 | 446 | 335 | 17259.496 | 16258.288 | 14386.883 | -32768 | 82.707 | 93.461 | 0.616 | 0.964 | 0.784 | 2.58 | 2.579 | 2.641 | 23.984
2018-11-16 | 14:41 | 68.518 | 68.518 | 69.102 | 68.563 | 67.754 | 68.473 | 75.7 | 72.919 | 71.347 | 423 | 421 | 309 | 16675.736 | 15365.581 | 13306.653 | -32768 | 81.914 | 93.152 | 0.822 | 0.722 | 0.808 | 2.582 | 2.579 | 2.642 | 23.982
2018-11-16 | 14:41 | 68.518 | 68.518 | 69.102 | 68.697 | 67.754 | 68.473 | 75.832 | 72.919 | 71.347 | 423 | 421 | 309 | 16675.736 | 15365.581 | 13306.653 | -32768 | 81.914 | 93.02 | 0.892 | 0.742 | 0.854 | 2.582 | 2.579 | 2.641 | 23.982
2018-11-16 | 14:41 | 69.73 | 69.191 | 69.82 | 69.146 | 68.608 | 68.608 | 75.7 | 73.098 | 71.212 | 427 | 410 | 328 | 16831.406 | 14972.789 | 14096.052 | -32768 | 80.9 | 93.02 | 0.88 | 0.754 | 0.962 | 2.582 | 2.579 | 2.639 | 23.982
2018-11-16 | 14:41 | 69.73 | 69.191 | 70.09 | 69.146 | 68.877 | 68.608 | 75.7 | 73.098 | 71.482 | 430 | 426 | 299 | 16948.158 | 15544.122 | 12891.181 | -32768 | 81.033 | 93.02 | 0.768 | 0.778 | 0.748 | 2.581 | 2.579 | 2.638 | 23.982
2018-11-16 | 14:41 | 70.09 | 69.91 | 70.763 | 69.865 | 69.685 | 69.146 | 75.524 | 73.368 | 71.841 | 424 | 418 | 340 | 16714.654 | 15258.456 | 14594.619 | -32768 | 81.341 | 92.888 | 0.706 | 0.836 | 0.71 | 2.582 | 2.577 | 2.635 | 23.982
2018-11-16 | 14:41 | 70.134 | 69.91 | 70.763 | 70 | 69.685 | 69.146 | 75.832 | 73.368 | 71.841 | 410 | 420 | 297 | 16169.812 | 15329.872 | 12808.086 | -32768 | 81.341 | 92.888 | 0.786 | 0.77 | 0.856 | 2.581 | 2.578 | 2.636 | 23.982
2018-11-16 | 14:42 | 70.628 | 70.449 | 70.898 | 70.404 | 70.045 | 69.775 | 75.92 | 73.637 | 71.976 | 428 | 432 | 362 | 16870.324 | 15758.372 | 15508.66 | -32768 | 81.341 | 92.403 | 0.922 | 1.114 | 0.86 | 2.583 | 2.577 | 2.633 | 23.984
2018-11-16 | 14:42 | 70.763 | 70.449 | 70.898 | 70.314 | 70.045 | 69.91 | 75.92 | 73.637 | 71.976 | 421 | 439 | 338 | 16597.902 | 16008.33 | 14511.525 | -32768 | 81.341 | 92.403 | 0.852 | 0.578 | 0.92 | 2.583 | 2.577 | 2.634 | 23.982
2018-11-16 | 14:42 | 71.077 | 70.718 | 71.571 | 70.718 | 70.449 | 70.224 | 75.832 | 73.772 | 72.47 | 456 | 446 | 317 | 17960.008 | 16258.288 | 13639.031 | -32768 | 81.65 | 92.888 | 0.792 | 0.782 | 0.812 | 2.583 | 2.576 | 2.631 | 23.984
2018-11-16 | 14:42 | 71.077 | 70.988 | 71.571 | 70.718 | 70.449 | 70.224 | 75.832 | 73.772 | 72.47 | 456 | 424 | 340 | 17960.008 | 15472.706 | 14594.619 | -32768 | 81.65 | 92.888 | 0.82 | 0.708 | 0.862 | 2.584 | 2.577 | 2.631 | 23.982
2018-11-16 | 14:42 | 71.482 | 71.392 | 72.11 | 71.302 | 70.853 | 70.898 | 76.229 | 74.176 | 73.009 | 439 | 426 | 315 | 18582.686 | 16472.537 | 14262.241 | -32768 | 81.297 | 92.579 | 0.708 | 0.726 | 0.896 | 2.584 | 2.575 | 2.629 | 23.982
2018-11-16 | 14:42 | 71.482 | 71.392 | 72.11 | 71.302 | 70.853 | 70.898 | 76.229 | 74.176 | 73.009 | 439 | 426 | 315 | 17298.414 | 15544.122 | 13555.938 | -32768 | 81.297 | 92.447 | 0.744 | 0.638 | 0.802 | 2.584 | 2.576 | 2.63 | 23.982
2018-11-16 | 14:42 | 71.751 | 71.796 | 72.11 | 72.021 | 71.167 | 71.437 | 76.361 | 74.446 | 73.458 | 425 | 428 | 322 | 16753.572 | 15615.539 | 13846.769 | -32768 | 81.341 | 93.417 | 0.702 | 0.826 | 0.89 | 2.586 | 2.576 | 2.628 | 23.982
2018-11-16 | 14:42 | 71.751 | 71.796 | 72.11 | 72.021 | 71.167 | 71.437 | 76.361 | 74.446 | 73.323 | 424 | 430 | 323 | 16714.654 | 15686.955 | 13888.315 | -32768 | 81.341 | 93.417 | 0.696 | 1.04 | 0.894 | 2.584 | 2.575 | 2.628 | 23.982
2018-11-16 | 14:42 | 71.751 | 71.796 | 72.245 | 72.021 | 71.302 | 71.302 | 76.361 | 74.446 | 73.323 | 440 | 421 | 316 | 16714.654 | 15686.955 | 13888.315 | -32768 | 81.341 | 93.284 | 0.8 | 0.754 | 0.78 | 2.585 | 2.575 | 2.627 | 23.982
2018-11-16 | 14:42 | 72.065 | 72.29 | 72.425 | 72.155 | 71.571 | 71.886 | 76.405 | 74.76 | 73.592 | 427 | 415 | 327 | 16831.406 | 15151.331 | 14054.505 | -32768 | 80.151 | 93.945 | 0.662 | 0.782 | 0.764 | 2.585 | 2.574 | 2.625 | 23.984
2018-11-16 | 14:42 | 72.065 | 72.29 | 72.425 | 72.155 | 71.571 | 71.886 | 76.405 | 74.76 | 73.592 | 427 | 415 | 327 | 16831.406 | 15151.331 | 14054.505 | -32768 | 80.151 | 93.813 | 0.662 | 0.782 | 0.764 | 2.585 | 2.575 | 2.625 | 23.984
2018-11-16 | 14:43 | 71.886 | 72.47 | 72.245 | 72.11 | 71.571 | 71.841 | 76.537 | 74.985 | 74.041 | 440 | 417 | 357 | 17337.332 | 15222.747 | 15300.924 | -32768 | 79.578 | 94.034 | 0.634 | 0.73 | 0.868 | 2.587 | 2.575 | 2.625 | 23.984
2018-11-16 | 14:43 | 71.886 | 72.47 | 72.245 | 72.11 | 71.571 | 72.11 | 76.626 | 74.715 | 74.041 | 455 | 452 | 360 | 17337.332 | 15222.747 | 15300.924 | -32768 | 79.578 | 94.298 | 0.832 | 0.612 | 0.902 | 2.588 | 2.576 | 2.626 | 23.982
2018-11-16 | 14:43 | 71.886 | 72.47 | 72.245 | 72.11 | 71.571 | 72.11 | 76.626 | 74.715 | 74.041 | 455 | 452 | 360 | 17337.332 | 15222.747 | 15300.924 | -32768 | 79.578 | 94.298 | 0.832 | 0.612 | 0.902 | 2.588 | 2.576 | 2.626 | 23.982
2018-11-16 | 14:43 | 72.021 | 72.335 | 72.515 | 72.559 | 71.257 | 72.425 | 76.758 | 74.985 | 74.356 | 447 | 451 | 311 | 16325.481 | 15544.122 | 15674.85 | -32768 | 79.226 | 94.166 | 0.702 | 0.856 | 0.874 | 2.588 | 2.574 | 2.624 | 23.982
2018-11-16 | 14:43 | 72.021 | 72.335 | 72.515 | 72.559 | 71.257 | 72.425 | 76.758 | 74.985 | 74.356 | 447 | 451 | 311 | 17609.752 | 16436.83 | 13389.748 | -32768 | 79.226 | 94.166 | 0.702 | 0.856 | 0.874 | 2.588 | 2.574 | 2.624 | 23.982
2018-11-16 | 14:43 | 72.2 | 72.604 | 72.559 | 72.604 | 71.616 | 72.155 | 76.802 | 75.164 | 74.491 | 421 | 434 | 315 | 16597.902 | 15829.789 | 13555.938 | -32768 | 79.931 | 94.298 | 0.812 | 1.272 | 0.846 | 2.59 | 2.575 | 2.622 | 23.984
2018-11-16 | 14:43 | 72.2 | 72.604 | 72.559 | 72.604 | 71.616 | 72.155 | 76.802 | 75.164 | 74.356 | 450 | 427 | 330 | 17726.504 | 15579.83 | 14179.146 | -32768 | 79.931 | 94.298 | 0.712 | 0.858 | 0.87 | 2.59 | 2.575 | 2.622 | 23.982
2018-11-16 | 14:43 | 72.335 | 72.739 | 72.829 | 72.739 | 71.661 | 72.29 | 76.67 | 75.164 | 74.625 | 415 | 443 | 351 | 16364.398 | 16151.163 | 15051.64 | -32768 | 78.873 | 94.21 | 0.724 | 0.918 | 0.728 | 2.59 | 2.573 | 2.623 | 23.984
2018-11-16 | 14:43 | 72.335 | 72.739 | 72.559 | 72.874 | 71.527 | 72.29 | 76.934 | 75.299 | 74.625 | 431 | 443 | 355 | 16987.076 | 16151.163 | 15217.829 | -32768 | 78.873 | 93.945 | 0.854 | 0.88 | 0.878 | 2.59 | 2.573 | 2.621 | 23.982
2018-11-16 | 14:43 | 72.335 | 72.739 | 72.559 | 72.874 | 71.527 | 72.29 | 76.934 | 75.299 | 74.625 | 431 | 443 | 355 | 16987.076 | 16151.163 | 15217.829 | -32768 | 78.873 | 93.945 | 0.854 | 0.88 | 0.878 | 2.59 | 2.573 | 2.621 | 23.982
2018-11-16 | 14:44 | 72.604 | 72.919 | 72.964 | 73.098 | 71.661 | 72.515 | 76.67 | 75.164 | 74.715 | 434 | 451 | 362 | 17103.828 | 16436.83 | 15508.66 | -32768 | 78.433 | 93.24 | 0.71 | 0.738 | 0.776 | 2.591 | 2.572 | 2.62 | 23.98
2018-11-16 | 14:44 | 72.604 | 72.919 | 73.098 | 73.098 | 71.931 | 72.425 | 76.67 | 75.299 | 74.715 | 441 | 421 | 338 | 17376.248 | 15365.581 | 14511.525 | -32768 | 78.433 | 93.108 | 0.71 | 0.738 | 0.776 | 2.59 | 2.572 | 2.62 | 23.98
2018-11-16 | 14:44 | 72.964 | 73.053 | 73.368 | 73.188 | 72.245 | 72.515 | 76.89 | 75.299 | 75.119 | 424 | 434 | 330 | 16714.654 | 15829.789 | 14179.146 | -32768 | 77.595 | 93.505 | 0.788 | 0.562 | 0.988 | 2.592 | 2.573 | 2.62 | 23.984
2018-11-16 | 14:44 | 72.964 | 73.053 | 73.368 | 73.188 | 72.425 | 72.515 | 76.89 | 75.299 | 75.119 | 425 | 430 | 359 | 16753.572 | 15686.955 | 15384.019 | -32768 | 77.595 | 93.505 | 0.828 | 0.984 | 0.828 | 2.592 | 2.573 | 2.62 | 23.984
2018-11-16 | 14:44 | 73.233 | 73.458 | 73.637 | 73.547 | 72.649 | 73.143 | 77.022 | 75.299 | 75.164 | 433 | 416 | 310 | 17064.91 | 15187.039 | 13348.2 | -32768 | 78.344 | 93.769 | 0.902 | 0.696 | 0.9 | 2.592 | 2.572 | 2.62 | 23.982
2018-11-16 | 14:44 | 73.368 | 73.413 | 73.637 | 73.547 | 72.649 | 73.143 | 77.022 | 75.299 | 75.164 | 435 | 434 | 313 | 17142.744 | 15829.789 | 13472.843 | -32768 | 78.609 | 93.769 | 0.776 | 0.808 | 0.87 | 2.594 | 2.573 | 2.621 | 23.984
2018-11-16 | 14:44 | 73.772 | 73.862 | 74.176 | 73.727 | 72.919 | 73.503 | 77.331 | 75.7 | 75.389 | 407 | 434 | 354 | 17376.248 | 17079.578 | 17586.025 | -32768 | 79.182 | 93.989 | 0.634 | 0.888 | 0.786 | 2.593 | 2.572 | 2.621 | 23.982
2018-11-16 | 14:44 | 73.772 | 73.862 | 74.176 | 73.727 | 72.919 | 73.503 | 77.331 | 75.7 | 75.389 | 407 | 434 | 354 | 16053.061 | 15829.789 | 15176.281 | -32768 | 79.182 | 93.989 | 0.782 | 0.706 | 0.944 | 2.594 | 2.572 | 2.62 | 23.982
2018-11-16 | 14:44 | 74.221 | 74.131 | 74.58 | 74.221 | 73.458 | 73.817 | 77.331 | 75.965 | 75.656 | 428 | 423 | 307 | 16870.324 | 15436.997 | 13223.559 | -32768 | 80.856 | 94.518 | 0.792 | 1.126 | 0.774 | 2.595 | 2.571 | 2.621 | 23.982
2018-11-16 | 14:44 | 74.221 | 74.131 | 74.58 | 74.221 | 73.458 | 73.817 | 77.331 | 75.965 | 75.656 | 428 | 423 | 307 | 16870.324 | 15436.997 | 13223.559 | -32768 | 80.856 | 94.518 | 0.792 | 1.126 | 0.774 | 2.595 | 2.573 | 2.621 | 23.982
2018-11-16 | 14:45 | 74.76 | 74.401 | 75.029 | 74.67 | 73.727 | 74.086 | 77.463 | 76.141 | 76.009 | 426 | 430 | 317 | 16792.488 | 15686.955 | 13639.031 | -32768 | 80.636 | 93.637 | 0.696 | 0.87 | 0.878 | 2.595 | 2.572 | 2.621 | 23.984
2018-11-16 | 14:45 | 74.76 | 74.67 | 75.029 | 74.67 | 73.727 | 74.086 | 77.463 | 76.141 | 76.009 | 426 | 430 | 317 | 16792.488 | 15686.955 | 13639.031 | -32768 | 80.239 | 93.637 | 0.854 | 0.75 | 0.886 | 2.594 | 2.572 | 2.621 | 23.982
2018-11-16 | 14:45 | 74.85 | 74.94 | 75.299 | 74.985 | 74.131 | 74.715 | 77.595 | 76.537 | 76.273 | 419 | 416 | 337 | 16520.068 | 15187.039 | 14469.978 | -32768 | 79.887 | 94.034 | 0.69 | 0.708 | 0.81 | 2.595 | 2.571 | 2.62 | 23.982
2018-11-16 | 14:45 | 75.074 | 75.344 | 75.568 | 75.389 | 74.58 | 75.029 | 77.639 | 76.934 | 76.67 | 462 | 430 | 386 | 18193.512 | 15686.955 | 16505.795 | -32768 | 79.755 | 94.166 | 0.722 | 0.74 | 0.88 | 2.597 | 2.572 | 2.62 | 23.982
2018-11-16 | 14:45 | 75.209 | 75.344 | 75.568 | 75.389 | 74.715 | 75.029 | 77.639 | 76.934 | 76.67 | 429 | 431 | 343 | 18193.512 | 15686.955 | 16505.795 | -32768 | 79.887 | 94.166 | 0.784 | 0.744 | 0.85 | 2.597 | 2.573 | 2.62 | 23.984
2018-11-16 | 14:45 | 75.209 | 75.344 | 75.568 | 75.389 | 74.715 | 75.029 | 77.639 | 76.934 | 76.67 | 429 | 431 | 343 | 16909.24 | 15722.664 | 14719.262 | -32768 | 79.887 | 94.166 | 0.784 | 0.744 | 0.85 | 2.597 | 2.573 | 2.62 | 23.984
2018-11-16 | 14:45 | 75.524 | 75.744 | 75.788 | 75.656 | 74.85 | 75.434 | 77.948 | 76.89 | 76.67 | 412 | 407 | 342 | 17570.836 | 16258.288 | 15259.376 | -32768 | 79.49 | 94.65 | 0.754 | 0.694 | 0.876 | 2.598 | 2.573 | 2.622 | 23.982
2018-11-16 | 14:45 | 75.524 | 75.744 | 75.788 | 75.656 | 74.85 | 75.434 | 77.948 | 76.89 | 76.67 | 412 | 407 | 342 | 16247.646 | 14865.664 | 14677.714 | -32768 | 79.49 | 94.562 | 0.87 | 0.85 | 1.064 | 2.599 | 2.573 | 2.621 | 23.982
2018-11-16 | 14:45 | 75.524 | 75.744 | 75.788 | 75.656 | 74.85 | 75.434 | 77.816 | 76.89 | 76.67 | 412 | 407 | 342 | 16247.646 | 14865.664 | 14677.714 | -32768 | 79.49 | 94.562 | 0.87 | 0.85 | 1.064 | 2.599 | 2.573 | 2.621 | 23.982
2018-11-16 | 14:46 | 75.656 | 75.92 | 76.097 | 76.053 | 74.985 | 75.389 | 78.212 | 77.331 | 77.199 | 435 | 427 | 324 | 17142.744 | 15579.83 | 13929.862 | -32768 | 78.433 | 94.871 | 0.766 | 0.458 | 0.99 | 2.599 | 2.574 | 2.622 | 23.984
2018-11-16 | 14:46 | 75.656 | 75.92 | 76.097 | 76.053 | 74.985 | 75.389 | 78.212 | 77.331 | 77.199 | 435 | 427 | 324 | 17142.744 | 15579.83 | 13929.862 | -32768 | 78.433 | 94.871 | 0.766 | 0.458 | 0.99 | 2.599 | 2.574 | 2.622 | 23.984
2018-11-16 | 14:46 | 76.009 | 76.185 | 76.097 | 76.273 | 75.254 | 75.7 | 78.388 | 77.199 | 77.331 | 430 | 432 | 326 | 16948.158 | 15758.372 | 14012.957 | -32768 | 78.124 | 94.827 | 0.778 | 0.466 | 1.05 | 2.601 | 2.574 | 2.622 | 23.982
2018-11-16 | 14:46 | 76.009 | 76.185 | 76.097 | 76.141 | 75.254 | 75.788 | 78.433 | 77.199 | 77.331 | 446 | 426 | 311 | 17570.836 | 15544.122 | 13389.748 | -32768 | 78.124 | 94.562 | 0.778 | 0.466 | 1.05 | 2.6 | 2.576 | 2.624 | 23.982
2018-11-16 | 14:46 | 76.097 | 76.449 | 76.361 | 76.449 | 75.389 | 76.009 | 78.521 | 77.595 | 77.595 | 404 | 410 | 305 | 15936.309 | 14972.789 | 13140.464 | -32768 | 78.433 | 94.827 | 0.564 | 1.258 | 0.65 | 2.602 | 2.577 | 2.625 | 23.982
2018-11-16 | 14:46 | 76.097 | 76.449 | 76.758 | 76.67 | 75.7 | 76.361 | 78.653 | 77.595 | 77.595 | 443 | 432 | 351 | 17454.084 | 15758.372 | 15051.64 | -32768 | 77.992 | 94.43 | 0.824 | 0.568 | 0.998 | 2.602 | 2.576 | 2.625 | 23.984
2018-11-16 | 14:46 | 76.229 | 76.582 | 76.758 | 76.537 | 75.7 | 76.361 | 78.653 | 77.595 | 77.595 | 417 | 414 | 321 | 17454.084 | 15758.372 | 15051.64 | -32768 | 77.992 | 94.43 | 0.566 | 1.252 | 0.574 | 2.603 | 2.577 | 2.625 | 23.982
2018-11-16 | 14:46 | 76.537 | 76.802 | 77.022 | 76.89 | 75.965 | 76.405 | 78.829 | 77.727 | 77.86 | 463 | 449 | 362 | 18232.43 | 16365.413 | 15508.66 | -32768 | 77.419 | 95.135 | 0.83 | 1.044 | 0.75 | 2.604 | 2.579 | 2.627 | 23.982
2018-11-16 | 14:46 | 76.537 | 76.846 | 77.022 | 76.89 | 75.965 | 76.273 | 78.829 | 77.86 | 77.86 | 433 | 431 | 346 | 17064.91 | 15722.664 | 14843.903 | -32768 | 77.419 | 95.135 | 0.704 | 0.798 | 0.762 | 2.603 | 2.578 | 2.627 | 23.982
2018-11-16 | 14:46 | 76.537 | 76.846 | 77.022 | 76.89 | 75.965 | 76.273 | 78.829 | 77.86 | 77.86 | 433 | 431 | 346 | 17064.91 | 15722.664 | 14843.903 | -32768 | 77.419 | 95.135 | 0.704 | 0.798 | 0.762 | 2.603 | 2.578 | 2.627 | 23.982
2018-11-16 | 14:47 | 76.758 | 77.154 | 77.287 | 77.022 | 76.361 | 76.537 | 78.653 | 78.124 | 77.992 | 423 | 416 | 306 | 16675.736 | 15187.039 | 13182.012 | -32768 | 77.287 | 95.4 | 0.834 | 0.696 | 0.946 | 2.605 | 2.579 | 2.629 | 23.982
2018-11-16 | 14:47 | 76.89 | 77.154 | 77.287 | 77.154 | 76.317 | 76.802 | 78.653 | 78.124 | 77.992 | 436 | 420 | 377 | 17181.662 | 15329.872 | 16131.869 | -32768 | 77.419 | 95.4 | 0.82 | 0.662 | 0.906 | 2.605 | 2.579 | 2.629 | 23.982
2018-11-16 | 14:47 | 76.89 | 77.154 | 77.287 | 77.154 | 76.317 | 76.802 | 78.653 | 78.124 | 77.992 | 436 | 420 | 377 | 17181.662 | 15329.872 | 16131.869 | -32768 | 77.419 | 95.4 | 0.82 | 0.662 | 0.906 | 2.605 | 2.579 | 2.629 | 23.982
2018-11-16 | 14:47 | 76.89 | 77.375 | 77.419 | 77.331 | 76.582 | 77.199 | 78.785 | 78.256 | 78.477 | 431 | 456 | 330 | 16987.076 | 16615.371 | 14179.146 | -32768 | 77.066 | 95.135 | 0.822 | 0.956 | 0.8 | 2.607 | 2.58 | 2.631 | 23.982
2018-11-16 | 14:47 | 77.154 | 77.375 | 77.419 | 77.331 | 76.582 | 77.199 | 78.785 | 78.256 | 78.477 | 431 | 456 | 330 | 16987.076 | 16615.371 | 14179.146 | -32768 | 77.199 | 95.135 | 0.774 | 0.62 | 0.914 | 2.606 | 2.58 | 2.63 | 23.984
2018-11-16 | 14:47 | 77.463 | 77.639 | 77.683 | 77.683 | 76.758 | 77.331 | 79.094 | 78.521 | 78.609 | 464 | 445 | 312 | 18271.346 | 16222.58 | 13431.295 | -32768 | 76.758 | 94.871 | 0.774 | 0.674 | 0.812 | 2.608 | 2.582 | 2.633 | 23.984
2018-11-16 | 14:47 | 77.463 | 77.816 | 77.683 | 77.683 | 76.758 | 77.331 | 79.094 | 78.521 | 78.477 | 445 | 445 | 364 | 17531.918 | 16222.58 | 15591.755 | -32768 | 77.022 | 94.871 | 0.772 | 0.684 | 0.942 | 2.609 | 2.583 | 2.634 | 23.982
2018-11-16 | 14:47 | 77.463 | 77.816 | 77.683 | 77.683 | 76.758 | 77.331 | 79.094 | 78.521 | 78.477 | 445 | 445 | 364 | 17531.918 | 16222.58 | 15591.755 | -32768 | 77.022 | 94.871 | 0.8 | 0.746 | 0.888 | 2.609 | 2.583 | 2.634 | 23.982
2018-11-16 | 14:47 | 77.771 | 77.771 | 78.124 | 78.124 | 77.154 | 77.463 | 79.534 | 78.697 | 78.697 | 439 | 432 | 339 | 17298.414 | 15758.372 | 14553.072 | -32768 | 78.653 | 95.179 | 0.836 | 0.642 | 0.946 | 2.609 | 2.582 | 2.636 | 23.984
2018-11-16 | 14:47 | 77.771 | 77.904 | 77.992 | 78.124 | 77.022 | 77.683 | 79.534 | 78.565 | 78.961 | 459 | 432 | 333 | 16286.564 | 15722.664 | 13140.464 | -32768 | 79.049 | 95.179 | 0.79 | 0.648 | 1.002 | 2.61 | 2.583 | 2.636 | 23.982
2018-11-16 | 14:47 | 77.771 | 77.904 | 77.992 | 78.124 | 77.022 | 77.683 | 79.534 | 78.565 | 78.961 | 459 | 432 | 333 | 16286.564 | 15722.664 | 13140.464 | -32768 | 79.049 | 94.915 | 0.864 | 1.394 | 0.852 | 2.609 | 2.583 | 2.636 | 23.982
2018-11-16 | 14:48 | 77.904 | 78.08 | 78.256 | 78.344 | 77.066 | 77.595 | 79.666 | 78.829 | 79.226 | 440 | 430 | 325 | 17337.332 | 15686.955 | 13971.41 | -32768 | 79.005 | 95.356 | 0.83 | 0.824 | 0.906 | 2.611 | 2.584 | 2.638 | 23.984
2018-11-16 | 14:48 | 78.036 | 78.344 | 78.256 | 78.344 | 77.331 | 77.86 | 79.666 | 78.829 | 79.226 | 414 | 415 | 333 | 17337.332 | 15686.955 | 13971.41 | -32768 | 79.138 | 95.356 | 0.676 | 1.228 | 0.8 | 2.612 | 2.584 | 2.638 | 23.982
2018-11-16 | 14:48 | 78.168 | 78.212 | 78.785 | 78.565 | 77.683 | 77.992 | 79.799 | 79.094 | 79.358 | 442 | 416 | 330 | 17415.166 | 15187.039 | 14179.146 | -32768 | 80.416 | 95.179 | 0.616 | 1.264 | 0.748 | 2.612 | 2.586 | 2.64 | 23.982
2018-11-16 | 14:48 | 78.433 | 78.212 | 78.785 | 78.565 | 77.683 | 77.992 | 79.799 | 79.094 | 79.358 | 442 | 416 | 330 | 17415.166 | 15187.039 | 14179.146 | -32768 | 80.416 | 95.179 | 1.012 | 0.566 | 0.928 | 2.613 | 2.586 | 2.639 | 23.982
2018-11-16 | 14:48 | 78.565 | 78.873 | 79.049 | 78.785 | 77.948 | 78.433 | 79.666 | 79.094 | 79.755 | 408 | 431 | 342 | 16091.978 | 15722.664 | 14677.714 | -32768 | 81.429 | 95.444 | 0.742 | 1.142 | 0.692 | 2.613 | 2.587 | 2.642 | 23.982
2018-11-16 | 14:48 | 78.565 | 78.873 | 79.049 | 78.785 | 77.948 | 78.433 | 79.666 | 79.094 | 79.755 | 408 | 431 | 342 | 16091.978 | 15722.664 | 14677.714 | -32768 | 81.429 | 95.444 | 0.832 | 0.886 | 0.898 | 2.615 | 2.588 | 2.643 | 23.982
2018-11-16 | 14:48 | 78.961 | 79.138 | 79.314 | 79.094 | 78.256 | 78.565 | 79.931 | 79.49 | 79.755 | 429 | 427 | 345 | 17493 | 15115.623 | 15924.133 | -32768 | 82.663 | 95.752 | 0.816 | 0.764 | 0.842 | 2.618 | 2.591 | 2.646 | 23.982
2018-11-16 | 14:48 | 78.961 | 79.138 | 79.314 | 79.094 | 78.256 | 78.565 | 79.931 | 79.49 | 79.755 | 429 | 427 | 345 | 16909.24 | 15579.83 | 14802.356 | -32768 | 82.663 | 95.444 | 0.848 | 0.714 | 0.86 | 2.618 | 2.59 | 2.644 | 23.982
2018-11-16 | 14:48 | 79.094 | 79.358 | 79.314 | 79.49 | 78.521 | 78.917 | 80.328 | 79.49 | 80.151 | 440 | 418 | 344 | 17337.332 | 15258.456 | 14760.809 | -32768 | 83.324 | 95.267 | 0.77 | 0.92 | 0.912 | 2.62 | 2.592 | 2.648 | 23.982
2018-11-16 | 14:48 | 79.094 | 79.358 | 79.446 | 79.49 | 78.521 | 79.049 | 80.195 | 79.755 | 80.283 | 440 | 418 | 344 | 17337.332 | 15258.456 | 14760.809 | -32768 | 83.324 | 95.4 | 0.688 | 0.902 | 0.756 | 2.621 | 2.593 | 2.647 | 23.982
2018-11-16 | 14:49 | 79.358 | 79.358 | 79.446 | 79.49 | 78.521 | 79.049 | 80.195 | 79.755 | 80.283 | 428 | 438 | 347 | 16870.324 | 15972.622 | 14885.45 | -32768 | 83.324 | 95.4 | 0.708 | 0.804 | 0.714 | 2.62 | 2.594 | 2.649 | 23.982
2018-11-16 | 14:49 | 79.578 | 79.666 | 79.578 | 79.799 | 78.785 | 79.094 | 80.68 | 79.755 | 80.548 | 418 | 426 | 327 | 16481.15 | 15544.122 | 14054.505 | -32768 | 82.179 | 95.576 | 0.754 | 0.948 | 0.86 | 2.624 | 2.595 | 2.65 | 23.982
2018-11-16 | 14:49 | 79.578 | 79.666 | 79.578 | 79.799 | 78.785 | 79.094 | 80.68 | 79.755 | 80.548 | 418 | 426 | 327 | 16481.15 | 15544.122 | 14054.505 | -32768 | 82.179 | 95.576 | 0.754 | 0.948 | 0.86 | 2.624 | 2.595 | 2.65 | 23.982
2018-11-16 | 14:49 | 79.711 | 79.843 | 79.843 | 79.843 | 78.741 | 79.226 | 80.68 | 80.151 | 80.68 | 441 | 446 | 359 | 17376.248 | 16258.288 | 15384.019 | -32768 | 80.504 | 95.444 | 0.802 | 0.726 | 0.832 | 2.626 | 2.598 | 2.651 | 23.984
2018-11-16 | 14:49 | 79.711 | 79.843 | 79.843 | 79.843 | 78.741 | 79.226 | 80.68 | 80.151 | 80.68 | 441 | 446 | 359 | 17376.248 | 16258.288 | 15384.019 | -32768 | 80.504 | 95.444 | 0.802 | 0.726 | 0.832 | 2.626 | 2.598 | 2.651 | 23.984
2018-11-16 | 14:49 | 79.931 | 80.063 | 80.107 | 80.239 | 79.005 | 79.711 | 80.636 | 80.416 | 80.812 | 438 | 438 | 417 | 16792.488 | 14972.789 | 14012.957 | -32768 | 80.504 | 95.576 | 0.792 | 0.6 | 1.218 | 2.628 | 2.6 | 2.654 | 23.982
2018-11-16 | 14:49 | 79.931 | 80.063 | 80.107 | 80.107 | 79.005 | 79.711 | 80.636 | 80.416 | 80.812 | 438 | 438 | 417 | 17259.496 | 15972.622 | 17793.762 | -32768 | 80.504 | 95.576 | 0.854 | 0.64 | 0.962 | 2.628 | 2.599 | 2.653 | 23.982
2018-11-16 | 14:49 | 79.975 | 80.195 | 80.372 | 80.372 | 79.446 | 79.755 | 80.945 | 80.548 | 81.077 | 450 | 437 | 355 | 17726.504 | 15936.913 | 15217.829 | -32768 | 79.843 | 95.444 | 0.756 | 0.91 | 0.866 | 2.631 | 2.602 | 2.656 | 23.982
2018-11-16 | 14:49 | 80.239 | 80.195 | 80.372 | 80.372 | 79.446 | 79.755 | 80.945 | 80.548 | 81.077 | 450 | 437 | 355 | 17726.504 | 15936.913 | 15217.829 | -32768 | 80.239 | 95.444 | 0.882 | 0.502 | 0.908 | 2.631 | 2.601 | 2.656 | 23.982
2018-11-16 | 14:49 | 80.239 | 80.195 | 80.372 | 80.372 | 79.578 | 79.755 | 80.945 | 80.548 | 80.945 | 438 | 413 | 412 | 17259.496 | 15079.914 | 17586.025 | -32768 | 80.239 | 95.444 | 0.882 | 0.502 | 0.908 | 2.631 | 2.601 | 2.656 | 23.982
2018-11-16 | 14:50 | 80.504 | 80.592 | 80.768 | 80.724 | 79.446 | 80.283 | 81.297 | 80.812 | 81.341 | 430 | 425 | 321 | 16948.158 | 15508.414 | 13805.221 | -32768 | 80.195 | 96.237 | 0.85 | 0.986 | 0.838 | 2.635 | 2.604 | 2.659 | 23.982
2018-11-16 | 14:50 | 80.504 | 80.592 | 80.504 | 80.724 | 79.711 | 80.283 | 81.297 | 80.812 | 81.341 | 410 | 409 | 303 | 16948.158 | 15508.414 | 13805.221 | -32768 | 80.328 | 96.105 | 0.79 | 0.546 | 0.98 | 2.634 | 2.604 | 2.658 | 23.982
2018-11-16 | 14:50 | 80.504 | 80.592 | 80.504 | 80.724 | 79.711 | 80.283 | 81.297 | 80.812 | 81.341 | 410 | 409 | 303 | 16948.158 | 15508.414 | 13805.221 | -32768 | 80.328 | 96.105 | 0.79 | 0.546 | 0.98 | 2.634 | 2.604 | 2.658 | 23.982
2018-11-16 | 14:50 | 79.799 | 80.592 | 80.239 | 80.724 | 79.578 | 80.151 | 81.429 | 80.812 | 81.473 | 442 | 417 | 326 | 17415.166 | 15222.747 | 14012.957 | -32768 | 80.063 | 95.929 | 0.758 | 0.884 | 0.872 | 2.638 | 2.607 | 2.661 | 23.982
2018-11-16 | 14:50 | 79.799 | 80.592 | 79.843 | 80.724 | 79.314 | 80.151 | 81.429 | 80.812 | 81.473 | 442 | 417 | 326 | 17415.166 | 15222.747 | 14012.957 | -32768 | 80.063 | 96.017 | 0.748 | 0.562 | 0.782 | 2.637 | 2.605 | 2.662 | 23.982
2018-11-16 | 14:50 | 78.521 | 80.195 | 78.653 | 80.328 | 78.036 | 80.239 | 81.209 | 80.812 | 81.473 | 431 | 438 | 339 | 16987.076 | 15972.622 | 14553.072 | -32768 | 80.328 | 96.193 | 0.846 | 0.508 | 0.93 | 2.639 | 2.608 | 2.664 | 23.982
2018-11-16 | 14:50 | 78.521 | 79.843 | 78.653 | 80.063 | 78.036 | 80.239 | 81.165 | 80.812 | 81.473 | 431 | 438 | 339 | 16987.076 | 15972.622 | 14553.072 | -32768 | 80.328 | 96.193 | 0.854 | 0.888 | 0.954 | 2.64 | 2.609 | 2.665 | 23.982
2018-11-16 | 14:50 | 77.243 | 79.27 | 77.463 | 79.005 | 77.066 | 79.622 | 81.253 | 80.548 | 81.077 | 428 | 426 | 397 | 16870.324 | 15544.122 | 16962.816 | -32768 | 79.402 | 95.929 | 0.674 | 0.776 | 0.656 | 2.642 | 2.611 | 2.667 | 23.982
2018-11-16 | 14:50 | 77.243 | 79.27 | 77.463 | 79.005 | 77.066 | 79.622 | 81.253 | 80.548 | 81.077 | 428 | 426 | 397 | 16870.324 | 15544.122 | 16962.816 | -32768 | 79.402 | 95.929 | 0.674 | 0.776 | 0.656 | 2.642 | 2.612 | 2.666 | 23.982
2018-11-16 | 14:50 | 75.965 | 78.124 | 76.053 | 78.609 | 75.612 | 78.697 | 81.165 | 79.931 | 80.768 | 436 | 452 | 352 | 16675.736 | 15436.997 | 12600.35 | -32768 | 80.195 | 96.061 | 0.93 | 1.102 | 0.882 | 2.644 | 2.614 | 2.669 | 23.982
2018-11-16 | 14:50 | 76.009 | 78.124 | 75.92 | 78.609 | 75.479 | 78.477 | 81.165 | 79.931 | 80.636 | 414 | 416 | 319 | 16325.481 | 15187.039 | 13722.126 | -32768 | 80.46 | 96.061 | 0.89 | 0.77 | 0.858 | 2.644 | 2.614 | 2.67 | 23.982
2018-11-16 | 14:51 | 75.029 | 77.066 | 75.254 | 77.507 | 74.58 | 77.375 | 80.9 | 79.402 | 79.843 | 436 | 441 | 363 | 17181.662 | 16079.747 | 15550.207 | -32768 | 80.283 | 96.722 | 0.894 | 1.03 | 0.768 | 2.647 | 2.615 | 2.673 | 23.982
2018-11-16 | 14:51 | 75.029 | 76.67 | 75.254 | 77.243 | 74.58 | 77.375 | 80.9 | 79.402 | 79.843 | 436 | 441 | 363 | 17181.662 | 16079.747 | 15550.207 | -32768 | 80.416 | 96.722 | 1.006 | 0.856 | 1.096 | 2.648 | 2.616 | 2.672 | 23.982
2018-11-16 | 14:51 | 75.029 | 76.67 | 75.254 | 77.243 | 74.58 | 77.375 | 80.9 | 79.402 | 79.843 | 428 | 430 | 322 | 16870.324 | 15686.955 | 13846.769 | -32768 | 80.416 | 96.722 | 1.006 | 0.856 | 1.096 | 2.648 | 2.616 | 2.672 | 23.982
2018-11-16 | 14:51 | 74.491 | 76.141 | 74.715 | 76.493 | 74.176 | 76.714 | 80.504 | 78.873 | 78.873 | 444 | 442 | 360 | 17493 | 16115.455 | 15425.565 | -32768 | 79.931 | 96.59 | 0.824 | 1.264 | 1.148 | 2.65 | 2.618 | 2.675 | 23.982
2018-11-16 | 14:51 | 74.491 | 76.141 | 74.715 | 76.493 | 74.176 | 76.714 | 80.504 | 78.873 | 78.873 | 444 | 442 | 360 | 17493 | 16115.455 | 15425.565 | -32768 | 79.931 | 96.59 | 0.824 | 1.264 | 1.148 | 2.649 | 2.618 | 2.675 | 23.982
2018-11-16 | 14:51 | 74.041 | 75.568 | 74.58 | 75.568 | 73.727 | 75.788 | 79.931 | 78.477 | 78.477 | 438 | 442 | 338 | 17259.496 | 16115.455 | 14511.525 | -32768 | 79.005 | 96.061 | 0.642 | 1.022 | 1.052 | 2.652 | 2.62 | 2.678 | 23.982
2018-11-16 | 14:51 | 74.041 | 75.568 | 74.58 | 75.568 | 73.727 | 75.788 | 79.931 | 78.477 | 78.477 | 438 | 442 | 338 | 17259.496 | 16115.455 | 14511.525 | -32768 | 79.005 | 96.061 | 0.642 | 1.022 | 1.052 | 2.652 | 2.62 | 2.677 | 23.982
2018-11-16 | 14:51 | 74.086 | 75.074 | 74.176 | 75.254 | 73.503 | 75.254 | 79.843 | 77.948 | 77.992 | 421 | 445 | 350 | 16597.902 | 16222.58 | 15010.093 | -32768 | 79.887 | 96.149 | 0.854 | 0.69 | 0.896 | 2.654 | 2.622 | 2.679 | 23.982
2018-11-16 | 14:51 | 73.952 | 75.074 | 74.176 | 75.254 | 73.503 | 75.254 | 79.843 | 77.948 | 77.595 | 407 | 423 | 329 | 16053.061 | 15436.997 | 14137.6 | -32768 | 80.151 | 96.149 | 0.824 | 0.49 | 0.906 | 2.653 | 2.622 | 2.679 | 23.982
2018-11-16 | 14:51 | 73.952 | 74.805 | 74.176 | 75.029 | 73.323 | 74.985 | 79.711 | 77.816 | 77.463 | 410 | 439 | 385 | 16169.812 | 16008.33 | 16464.248 | -32768 | 80.46 | 95.84 | 0.676 | 0.74 | 0.908 | 2.655 | 2.624 | 2.682 | 23.984
2018-11-16 | 14:51 | 73.952 | 74.805 | 74.176 | 75.029 | 73.323 | 74.985 | 79.711 | 77.816 | 77.199 | 408 | 407 | 295 | 16091.978 | 14865.664 | 12724.991 | -32768 | 80.328 | 95.84 | 0.792 | 0.646 | 0.862 | 2.656 | 2.625 | 2.682 | 23.982
2018-11-16 | 14:52 | 74.086 | 74.67 | 74.041 | 74.805 | 73.368 | 74.76 | 79.314 | 77.683 | 77.199 | 410 | 432 | 295 | 16169.812 | 15758.372 | 12724.991 | -32768 | 80.504 | 95.973 | 0.764 | 0.984 | 0.914 | 2.656 | 2.625 | 2.682 | 23.984
2018-11-16 | 14:52 | 73.817 | 74.67 | 74.041 | 74.94 | 73.368 | 74.76 | 79.446 | 77.683 | 77.199 | 410 | 432 | 295 | 16169.812 | 15758.372 | 12724.991 | -32768 | 80.504 | 95.84 | 0.732 | 0.934 | 0.798 | 2.657 | 2.626 | 2.684 | 23.984
2018-11-16 | 14:52 | 73.817 | 74.535 | 74.041 | 74.94 | 73.368 | 74.76 | 79.446 | 77.551 | 77.199 | 441 | 426 | 346 | 17376.248 | 15544.122 | 14843.903 | -32768 | 80.504 | 95.84 | 0.732 | 0.934 | 0.798 | 2.657 | 2.626 | 2.684 | 23.984
2018-11-16 | 14:52 | 73.772 | 74.356 | 74.176 | 74.67 | 73.323 | 74.311 | 79.005 | 77.419 | 76.846 | 427 | 461 | 353 | 16831.406 | 16793.912 | 15134.734 | -32768 | 79.578 | 96.634 | 0.652 | 0.876 | 0.8 | 2.658 | 2.628 | 2.686 | 23.982
2018-11-16 | 14:52 | 73.637 | 74.356 | 74.176 | 74.67 | 73.323 | 74.446 | 79.005 | 77.551 | 76.846 | 435 | 403 | 308 | 17142.744 | 14722.831 | 13265.106 | -32768 | 79.578 | 96.634 | 0.742 | 0.88 | 0.886 | 2.658 | 2.628 | 2.685 | 23.982
2018-11-16 | 14:52 | 73.637 | 74.356 | 74.176 | 74.67 | 73.323 | 74.446 | 79.005 | 77.551 | 76.846 | 425 | 412 | 331 | 16753.572 | 15044.206 | 14220.694 | -32768 | 79.578 | 96.634 | 0.742 | 0.88 | 0.886 | 2.658 | 2.628 | 2.685 | 23.982
2018-11-16 | 14:52 | 73.592 | 74.266 | 74.176 | 74.491 | 73.233 | 74.356 | 79.094 | 77.154 | 76.846 | 425 | 417 | 323 | 16753.572 | 15222.747 | 13888.315 | -32768 | 79.138 | 96.369 | 0.832 | 0.606 | 0.988 | 2.659 | 2.63 | 2.688 | 23.982
2018-11-16 | 14:52 | 73.458 | 74.401 | 74.176 | 74.266 | 73.233 | 74.491 | 79.094 | 77.287 | 76.846 | 430 | 429 | 353 | 16948.158 | 15651.247 | 15134.734 | -32768 | 78.917 | 96.369 | 0.82 | 0.682 | 0.862 | 2.659 | 2.629 | 2.687 | 23.982
2018-11-16 | 14:52 | 73.458 | 74.131 | 73.503 | 74.491 | 72.829 | 74.356 | 79.226 | 77.022 | 76.714 | 434 | 432 | 382 | 17103.828 | 15758.372 | 16339.606 | -32768 | 78.344 | 96.766 | 0.92 | 0.49 | 1.048 | 2.66 | 2.631 | 2.688 | 23.982
2018-11-16 | 14:52 | 73.458 | 74.131 | 73.503 | 74.491 | 72.829 | 74.356 | 79.094 | 77.022 | 76.714 | 434 | 432 | 382 | 17103.828 | 15758.372 | 16339.606 | -32768 | 78.344 | 96.766 | 0.81 | 0.762 | 0.926 | 2.66 | 2.63 | 2.688 | 23.982
2018-11-16 | 14:52 | 73.053 | 74.176 | 73.637 | 74.356 | 72.829 | 74.221 | 79.094 | 77.287 | 76.714 | 411 | 433 | 293 | 16208.729 | 15794.08 | 12641.896 | -32768 | 77.948 | 96.766 | 0.778 | 0.782 | 0.694 | 2.661 | 2.629 | 2.688 | 23.982
2018-11-16 | 14:52 | 72.919 | 74.041 | 73.143 | 74.176 | 72.29 | 74.086 | 78.829 | 77.199 | 76.449 | 439 | 422 | 331 | 17531.918 | 15865.497 | 14511.525 | -32768 | 77.375 | 96.017 | 0.688 | 0.616 | 0.866 | 2.66 | 2.632 | 2.69 | 23.982
2018-11-16 | 14:52 | 72.784 | 74.041 | 73.143 | 73.907 | 72.29 | 74.086 | 78.829 | 77.199 | 76.449 | 439 | 422 | 331 | 17298.414 | 15401.289 | 14220.694 | -32768 | 77.375 | 96.017 | 0.692 | 0.958 | 0.756 | 2.66 | 2.631 | 2.689 | 23.982
2018-11-16 | 14:53 | 72.2 | 73.503 | 72.559 | 73.727 | 71.751 | 73.547 | 78.785 | 76.89 | 76.185 | 424 | 407 | 346 | 16714.654 | 14865.664 | 14843.903 | -32768 | 77.727 | 95.223 | 0.704 | 0.804 | 0.812 | 2.66 | 2.632 | 2.691 | 23.982
2018-11-16 | 14:53 | 72.2 | 73.503 | 72.559 | 73.592 | 71.751 | 73.547 | 78.785 | 76.89 | 76.185 | 424 | 407 | 346 | 16714.654 | 14865.664 | 14843.903 | -32768 | 77.86 | 95.356 | 0.778 | 0.676 | 0.886 | 2.661 | 2.634 | 2.692 | 23.982
2018-11-16 | 14:53 | 71.706 | 72.829 | 72.155 | 73.233 | 71.616 | 73.053 | 78.829 | 76.626 | 75.656 | 442 | 433 | 320 | 17415.166 | 15794.08 | 13763.674 | -32768 | 76.978 | 95.488 | 0.576 | 1.298 | 0.848 | 2.66 | 2.633 | 2.692 | 23.982
2018-11-16 | 14:53 | 71.706 | 72.829 | 72.155 | 73.233 | 71.616 | 73.053 | 78.829 | 76.626 | 75.656 | 442 | 433 | 320 | 17415.166 | 15794.08 | 13763.674 | -32768 | 76.978 | 95.488 | 0.576 | 1.298 | 0.848 | 2.66 | 2.632 | 2.691 | 23.982
2018-11-16 | 14:53 | 71.437 | 72.38 | 71.616 | 72.739 | 70.943 | 72.694 | 78.3 | 76.097 | 75.164 | 425 | 423 | 398 | 16753.572 | 15436.997 | 17004.363 | -32768 | 76.89 | 95.62 | 0.696 | 0.844 | 0.894 | 2.659 | 2.632 | 2.692 | 23.982
2018-11-16 | 14:53 | 71.302 | 72.38 | 71.616 | 72.739 | 70.943 | 72.694 | 78.3 | 76.097 | 75.164 | 425 | 423 | 398 | 16753.572 | 15436.997 | 17004.363 | -32768 | 76.89 | 95.62 | 0.824 | 0.858 | 0.886 | 2.66 | 2.633 | 2.693 | 23.982
2018-11-16 | 14:53 | 71.033 | 72.11 | 71.212 | 72.2 | 70.539 | 72.38 | 78.168 | 76.097 | 75.209 | 424 | 434 | 362 | 16714.654 | 15829.789 | 15508.66 | -32768 | 77.022 | 95.752 | 0.57 | 1.258 | 0.664 | 2.66 | 2.634 | 2.694 | 23.982
2018-11-16 | 14:53 | 70.763 | 72.11 | 71.212 | 72.2 | 70.539 | 72.38 | 78.168 | 76.097 | 75.209 | 424 | 434 | 362 | 16714.654 | 15829.789 | 15508.66 | -32768 | 77.022 | 95.752 | 0.602 | 0.646 | 0.786 | 2.659 | 2.632 | 2.693 | 23.982
2018-11-16 | 14:53 | 70.628 | 71.616 | 70.988 | 71.886 | 70 | 71.976 | 78.036 | 75.744 | 74.805 | 426 | 427 | 409 | 16792.488 | 15579.83 | 17461.385 | -32768 | 77.507 | 95.576 | 0.634 | 1.206 | 0.466 | 2.659 | 2.632 | 2.694 | 23.982
2018-11-16 | 14:54 | 70.449 | 71.616 | 70.988 | 71.616 | 70 | 71.976 | 77.904 | 75.744 | 74.805 | 426 | 427 | 409 | 16792.488 | 15579.83 | 17461.385 | -32768 | 77.507 | 95.576 | 0.696 | 1.444 | 0.646 | 2.658 | 2.632 | 2.694 | 23.984
2018-11-16 | 14:54 | 70.09 | 71.212 | 70.583 | 71.392 | 69.596 | 71.437 | 78.036 | 75.479 | 74.266 | 411 | 423 | 339 | 16208.729 | 15436.997 | 14553.072 | -32768 | 77.816 | 95.488 | 0.454 | 1.496 | 0.55 | 2.657 | 2.632 | 2.693 | 23.982
2018-11-16 | 14:54 | 70.09 | 71.212 | 70.583 | 71.392 | 69.596 | 71.437 | 78.036 | 75.479 | 74.266 | 411 | 423 | 339 | 16208.729 | 15436.997 | 14553.072 | -32768 | 77.816 | 95.488 | 0.838 | 0.912 | 0.976 | 2.658 | 2.633 | 2.694 | 23.982
2018-11-16 | 14:54 | 69.91 | 70.898 | 70.449 | 71.167 | 69.596 | 71.122 | 77.331 | 75.209 | 74.131 | 414 | 424 | 367 | 16325.481 | 15472.706 | 15716.396 | -32768 | 77.199 | 95.223 | 0.8 | 0.566 | 0.91 | 2.657 | 2.632 | 2.695 | 23.982
2018-11-16 | 14:54 | 70.09 | 70.808 | 70.583 | 70.988 | 69.326 | 71.033 | 77.639 | 75.074 | 73.862 | 451 | 448 | 337 | 17765.422 | 16329.705 | 14469.978 | -32768 | 78.212 | 94.518 | 0.922 | 0.82 | 0.938 | 2.656 | 2.632 | 2.694 | 23.982
2018-11-16 | 14:54 | 70.09 | 70.808 | 70.583 | 70.988 | 69.326 | 71.033 | 77.639 | 75.074 | 73.862 | 451 | 448 | 337 | 17765.422 | 16329.705 | 14469.978 | -32768 | 78.212 | 94.518 | 0.922 | 0.82 | 0.938 | 2.656 | 2.632 | 2.694 | 23.982
2018-11-16 | 14:54 | 69.82 | 70.539 | 70.314 | 70.943 | 69.506 | 70.898 | 77.375 | 74.805 | 73.592 | 456 | 419 | 324 | 17960.008 | 15294.164 | 13929.862 | -32768 | 78.433 | 94.298 | 0.904 | 0.864 | 0.958 | 2.654 | 2.631 | 2.693 | 23.982
2018-11-16 | 14:54 | 69.82 | 70.673 | 70.045 | 70.808 | 69.371 | 70.898 | 77.375 | 74.805 | 73.592 | 411 | 408 | 301 | 16208.729 | 14901.373 | 12974.275 | -32768 | 78.697 | 94.65 | 0.87 | 0.548 | 1.004 | 2.654 | 2.632 | 2.695 | 23.982
2018-11-16 | 14:54 | 69.82 | 70.673 | 70.045 | 70.808 | 69.371 | 70.898 | 77.375 | 74.805 | 73.592 | 411 | 408 | 301 | 16208.729 | 14901.373 | 12974.275 | -32768 | 78.697 | 94.65 | 0.87 | 0.548 | 1.004 | 2.654 | 2.632 | 2.695 | 23.982
2018-11-16 | 14:54 | 69.73 | 70.449 | 70.045 | 70.494 | 69.102 | 70.359 | 77.022 | 74.67 | 73.368 | 449 | 447 | 385 | 17687.588 | 16293.996 | 16464.248 | -32768 | 79.049 | 94.827 | 0.768 | 1.47 | 0.71 | 2.652 | 2.631 | 2.694 | 23.982
2018-11-16 | 14:54 | 69.73 | 70.583 | 70.045 | 70.494 | 69.102 | 70.359 | 77.022 | 74.67 | 73.233 | 427 | 415 | 326 | 16831.406 | 15151.331 | 14012.957 | -32768 | 79.049 | 94.827 | 0.76 | 0.852 | 1.252 | 2.653 | 2.632 | 2.693 | 23.982
2018-11-16 | 14:55 | 69.416 | 70.269 | 69.82 | 70.404 | 68.787 | 70.045 | 76.714 | 74.58 | 72.964 | 429 | 428 | 319 | 16909.24 | 15615.539 | 13722.126 | -32768 | 79.755 | 94.695 | 0.82 | 0.748 | 0.98 | 2.65 | 2.63 | 2.692 | 23.982
2018-11-16 | 14:55 | 69.146 | 70.134 | 69.551 | 70.404 | 68.518 | 70.179 | 76.714 | 74.58 | 73.098 | 424 | 427 | 323 | 16714.654 | 15579.83 | 13888.315 | -32768 | 80.019 | 94.695 | 0.72 | 1.14 | 0.792 | 2.651 | 2.63 | 2.692 | 23.982
2018-11-16 | 14:55 | 69.146 | 70.134 | 69.551 | 70.404 | 68.518 | 70.359 | 76.714 | 74.446 | 73.098 | 433 | 416 | 300 | 17064.91 | 15187.039 | 12932.728 | -32768 | 80.019 | 94.695 | 0.72 | 1.14 | 0.792 | 2.651 | 2.63 | 2.692 | 23.982
2018-11-16 | 14:55 | 68.967 | 70 | 69.371 | 70.224 | 68.652 | 69.955 | 76.537 | 73.997 | 72.829 | 415 | 405 | 313 | 16364.398 | 14794.248 | 13472.843 | -32768 | 79.711 | 94.827 | 0.82 | 0.756 | 0.868 | 2.649 | 2.629 | 2.692 | 23.982
2018-11-16 | 14:55 | 68.967 | 70 | 69.371 | 70.224 | 68.652 | 69.955 | 76.537 | 73.997 | 72.829 | 415 | 405 | 313 | 16364.398 | 14794.248 | 13472.843 | -32768 | 79.711 | 94.827 | 0.756 | 0.996 | 0.76 | 2.649 | 2.629 | 2.692 | 23.982
2018-11-16 | 14:55 | 68.608 | 69.461 | 69.012 | 69.685 | 67.979 | 69.73 | 76.317 | 74.041 | 72.425 | 432 | 422 | 314 | 17025.992 | 15401.289 | 13514.39 | -32768 | 78.653 | 95.223 | 0.872 | 0.494 | 0.896 | 2.646 | 2.628 | 2.69 | 23.982
2018-11-16 | 14:55 | 68.473 | 69.461 | 69.012 | 69.685 | 68.024 | 69.596 | 76.317 | 74.041 | 72.425 | 402 | 399 | 289 | 15858.474 | 14579.998 | 12475.707 | -32768 | 78.653 | 95.223 | 0.846 | 0.552 | 0.93 | 2.645 | 2.628 | 2.69 | 23.984
2018-11-16 | 14:55 | 68.428 | 69.281 | 68.608 | 69.281 | 67.844 | 69.371 | 76.405 | 73.772 | 72.155 | 430 | 417 | 317 | 16948.158 | 15222.747 | 13639.031 | -32768 | 77.331 | 95.223 | 0.778 | 0.636 | 1.02 | 2.644 | 2.627 | 2.688 | 23.982
2018-11-16 | 14:55 | 68.428 | 69.281 | 68.742 | 69.281 | 67.62 | 69.371 | 76.405 | 73.772 | 72.425 | 429 | 420 | 369 | 16909.24 | 15329.872 | 15799.491 | -32768 | 77.331 | 95.223 | 0.748 | 1.06 | 0.732 | 2.645 | 2.627 | 2.689 | 23.982
2018-11-16 | 14:56 | 68.697 | 69.057 | 68.877 | 69.146 | 67.844 | 69.057 | 76.141 | 73.368 | 71.931 | 416 | 421 | 333 | 16403.316 | 15365.581 | 14303.788 | -32768 | 77.595 | 95.091 | 0.684 | 0.894 | 0.764 | 2.641 | 2.625 | 2.687 | 23.982
2018-11-16 | 14:56 | 68.697 | 69.057 | 69.012 | 68.922 | 67.844 | 68.922 | 76.141 | 73.503 | 71.931 | 419 | 428 | 349 | 16520.068 | 15615.539 | 14968.545 | -32768 | 77.595 | 95.223 | 0.866 | 1.024 | 0.83 | 2.64 | 2.625 | 2.688 | 23.982
2018-11-16 | 14:56 | 68.563 | 69.057 | 69.012 | 68.922 | 67.844 | 68.922 | 76.141 | 73.503 | 71.931 | 419 | 428 | 349 | 16520.068 | 15615.539 | 14968.545 | -32768 | 77.639 | 95.223 | 0.872 | 0.666 | 0.83 | 2.641 | 2.625 | 2.688 | 23.982
2018-11-16 | 14:56 | 69.551 | 69.371 | 69.955 | 69.461 | 68.697 | 69.326 | 76.053 | 73.503 | 72.11 | 425 | 429 | 292 | 16753.572 | 15651.247 | 12600.35 | -32768 | 78.168 | 94.43 | 0.77 | 0.694 | 0.912 | 2.638 | 2.623 | 2.685 | 23.982
2018-11-16 | 14:56 | 69.551 | 69.551 | 69.955 | 69.461 | 68.697 | 69.326 | 76.053 | 73.503 | 72.11 | 430 | 428 | 334 | 16753.572 | 15651.247 | 12600.35 | -32768 | 77.904 | 94.43 | 0.76 | 0.492 | 0.878 | 2.638 | 2.623 | 2.685 | 23.982
2018-11-16 | 14:56 | 69.551 | 69.551 | 69.955 | 69.461 | 68.697 | 69.326 | 76.053 | 73.503 | 72.11 | 430 | 428 | 334 | 16948.158 | 15615.539 | 14345.336 | -32768 | 77.904 | 94.43 | 0.814 | 0.85 | 0.79 | 2.639 | 2.625 | 2.686 | 23.982
2018-11-16 | 14:56 | 71.167 | 70.449 | 71.302 | 70.449 | 70.045 | 69.865 | 76.185 | 73.503 | 72.38 | 419 | 431 | 341 | 16520.068 | 15722.664 | 14636.167 | -32768 | 77.419 | 94.827 | 0.836 | 0.872 | 0.82 | 2.636 | 2.622 | 2.683 | 23.984
2018-11-16 | 14:56 | 71.167 | 70.449 | 71.302 | 70.449 | 70.045 | 69.865 | 76.185 | 73.503 | 72.38 | 419 | 431 | 341 | 16520.068 | 15722.664 | 14636.167 | -32768 | 77.419 | 94.827 | 0.836 | 0.872 | 0.82 | 2.636 | 2.622 | 2.683 | 23.984
2018-11-16 | 14:56 | 71.976 | 71.392 | 72.245 | 71.347 | 71.257 | 70.673 | 76.449 | 73.907 | 73.053 | 442 | 440 | 355 | 17415.166 | 16044.038 | 15217.829 | -32768 | 78.433 | 94.827 | 0.724 | 0.618 | 0.95 | 2.633 | 2.62 | 2.681 | 23.982
2018-11-16 | 14:56 | 71.976 | 71.392 | 72.245 | 71.347 | 71.257 | 70.673 | 76.317 | 73.907 | 73.053 | 405 | 414 | 300 | 15975.226 | 15115.623 | 12932.728 | -32768 | 78.433 | 94.562 | 0.79 | 0.824 | 0.806 | 2.634 | 2.621 | 2.681 | 23.982
2018-11-16 | 14:57 | 72.47 | 72.2 | 72.919 | 71.976 | 71.796 | 71.347 | 76.449 | 74.715 | 73.458 | 444 | 434 | 306 | 17493 | 15829.789 | 13182.012 | -32768 | 78.917 | 93.989 | 0.736 | 0.742 | 0.908 | 2.631 | 2.619 | 2.679 | 23.982
2018-11-16 | 14:57 | 72.47 | 72.2 | 72.919 | 71.976 | 71.796 | 71.347 | 76.449 | 74.715 | 73.727 | 439 | 440 | 300 | 17298.414 | 16044.038 | 12932.728 | -32768 | 78.917 | 93.989 | 0.826 | 0.686 | 0.954 | 2.63 | 2.619 | 2.68 | 23.982
2018-11-16 | 14:57 | 72.919 | 72.649 | 73.323 | 72.739 | 72.335 | 72.155 | 76.846 | 74.985 | 73.952 | 430 | 429 | 322 | 16948.158 | 15651.247 | 13846.769 | -32768 | 78.344 | 93.857 | 0.828 | 0.762 | 0.82 | 2.629 | 2.617 | 2.677 | 23.982
2018-11-16 | 14:57 | 72.739 | 72.919 | 73.323 | 72.604 | 72.335 | 72.155 | 76.714 | 75.119 | 73.952 | 415 | 433 | 306 | 16364.398 | 15794.08 | 13182.012 | -32768 | 78.344 | 93.857 | 0.794 | 0.976 | 0.8 | 2.629 | 2.616 | 2.677 | 23.984
2018-11-16 | 14:57 | 72.739 | 72.919 | 73.323 | 72.604 | 72.335 | 72.155 | 76.714 | 75.119 | 73.952 | 415 | 433 | 306 | 16364.398 | 15794.08 | 13182.012 | -32768 | 78.609 | 93.857 | 0.712 | 0.748 | 0.834 | 2.629 | 2.616 | 2.677 | 23.982
2018-11-16 | 14:57 | 72.919 | 73.323 | 73.368 | 73.053 | 72.38 | 72.739 | 76.978 | 75.434 | 74.535 | 441 | 439 | 341 | 17376.248 | 16008.33 | 14636.167 | -32768 | 79.314 | 93.372 | 0.79 | 0.898 | 0.768 | 2.626 | 2.616 | 2.674 | 23.982
2018-11-16 | 14:57 | 72.919 | 73.323 | 73.368 | 73.053 | 72.38 | 72.739 | 76.846 | 75.434 | 74.805 | 416 | 447 | 311 | 16403.316 | 16293.996 | 13389.748 | -32768 | 79.314 | 93.769 | 0.816 | 0.724 | 0.9 | 2.627 | 2.616 | 2.674 | 23.982
2018-11-16 | 14:57 | 72.919 | 73.323 | 73.368 | 73.053 | 72.38 | 72.739 | 76.846 | 75.434 | 74.805 | 416 | 447 | 311 | 16403.316 | 16293.996 | 13389.748 | -32768 | 79.314 | 93.769 | 0.816 | 0.616 | 0.892 | 2.627 | 2.615 | 2.674 | 23.982
2018-11-16 | 14:57 | 73.053 | 73.458 | 73.368 | 73.413 | 72.2 | 73.098 | 77.11 | 75.568 | 74.85 | 425 | 426 | 317 | 16753.572 | 15544.122 | 13639.031 | -32768 | 78.477 | 93.901 | 0.822 | 0.612 | 0.876 | 2.626 | 2.616 | 2.674 | 23.982
2018-11-16 | 14:57 | 73.053 | 73.458 | 73.233 | 73.413 | 72.335 | 72.964 | 77.11 | 75.568 | 74.985 | 445 | 450 | 348 | 17531.918 | 16401.121 | 14926.998 | -32768 | 78.477 | 94.122 | 0.838 | 0.824 | 0.928 | 2.625 | 2.615 | 2.672 | 23.982
2018-11-16 | 14:57 | 72.919 | 73.458 | 73.233 | 73.233 | 72.335 | 72.964 | 77.11 | 75.568 | 74.985 | 445 | 450 | 348 | 17531.918 | 16401.121 | 14926.998 | -32768 | 78.477 | 94.122 | 0.652 | 1.29 | 1.076 | 2.624 | 2.614 | 2.672 | 23.982
2018-11-16 | 14:58 | 72.919 | 73.592 | 73.098 | 73.547 | 72.11 | 73.009 | 77.243 | 75.7 | 75.119 | 420 | 435 | 337 | 16558.986 | 15865.497 | 14469.978 | -32768 | 77.816 | 94.298 | 0.852 | 0.592 | 1.018 | 2.624 | 2.614 | 2.671 | 23.982
2018-11-16 | 14:58 | 72.919 | 73.458 | 73.098 | 73.547 | 72.11 | 73.009 | 77.243 | 75.7 | 75.119 | 432 | 446 | 338 | 17025.992 | 16258.288 | 14511.525 | -32768 | 77.551 | 94.298 | 0.89 | 0.878 | 0.932 | 2.624 | 2.614 | 2.67 | 23.982
2018-11-16 | 14:58 | 72.919 | 73.458 | 73.098 | 73.547 | 72.11 | 73.009 | 77.243 | 75.7 | 75.119 | 432 | 446 | 338 | 17025.992 | 16258.288 | 14511.525 | -32768 | 77.551 | 94.298 | 0.89 | 0.878 | 0.932 | 2.624 | 2.614 | 2.67 | 23.982
2018-11-16 | 14:58 | 73.053 | 73.592 | 73.368 | 73.458 | 72.2 | 73.278 | 77.243 | 75.832 | 75.254 | 462 | 449 | 340 | 18193.512 | 16365.413 | 14594.619 | -32768 | 78.917 | 94.827 | 0.738 | 1.11 | 0.592 | 2.623 | 2.613 | 2.669 | 23.982
2018-11-16 | 14:58 | 73.053 | 73.592 | 73.233 | 73.458 | 72.47 | 73.278 | 77.243 | 75.832 | 75.254 | 447 | 446 | 304 | 18193.512 | 16365.413 | 14594.619 | -32768 | 78.917 | 94.827 | 0.764 | 1.092 | 0.646 | 2.623 | 2.614 | 2.67 | 23.982
2018-11-16 | 14:58 | 73.053 | 73.592 | 73.233 | 73.458 | 72.47 | 73.278 | 77.243 | 75.832 | 75.254 | 447 | 446 | 304 | 18193.512 | 16365.413 | 14594.619 | -32768 | 78.917 | 94.827 | 0.826 | 0.436 | 0.972 | 2.623 | 2.614 | 2.67 | 23.982
2018-11-16 | 14:58 | 73.053 | 73.503 | 73.637 | 73.682 | 72.604 | 73.143 | 77.507 | 75.832 | 75.434 | 448 | 422 | 313 | 17648.67 | 15401.289 | 13472.843 | -32768 | 80.724 | 94.695 | 0.662 | 0.9 | 0.928 | 2.623 | 2.613 | 2.668 | 23.982
2018-11-16 | 14:58 | 73.053 | 73.503 | 73.637 | 73.682 | 72.604 | 73.143 | 77.507 | 75.832 | 75.299 | 448 | 422 | 313 | 17648.67 | 15401.289 | 13472.843 | -32768 | 80.724 | 94.695 | 0.71 | 0.63 | 0.902 | 2.623 | 2.612 | 2.667 | 23.982
2018-11-16 | 14:58 | 73.053 | 73.503 | 73.637 | 73.682 | 72.604 | 73.143 | 77.507 | 75.832 | 75.299 | 448 | 422 | 313 | 17648.67 | 15401.289 | 13472.843 | -32768 | 80.724 | 94.695 | 0.71 | 0.63 | 0.902 | 2.623 | 2.612 | 2.667 | 23.982
2018-11-16 | 14:58 | 73.458 | 73.772 | 74.041 | 74.086 | 72.919 | 73.278 | 77.639 | 75.832 | 75.524 | 454 | 466 | 375 | 17882.174 | 16972.453 | 16048.775 | -32768 | 82.046 | 94.562 | 0.78 | 0.748 | 0.95 | 2.622 | 2.613 | 2.665 | 23.982
2018-11-16 | 14:58 | 73.458 | 73.772 | 74.041 | 74.086 | 72.919 | 73.278 | 77.639 | 75.832 | 75.524 | 454 | 466 | 375 | 17882.174 | 16972.453 | 16048.775 | -32768 | 82.311 | 94.562 | 0.748 | 0.832 | 0.834 | 2.622 | 2.613 | 2.665 | 23.982
2018-11-16 | 14:59 | 74.041 | 73.862 | 74.446 | 74.266 | 73.278 | 73.862 | 77.287 | 76.229 | 75.479 | 446 | 438 | 316 | 17570.836 | 15972.622 | 13597.484 | -32768 | 82.223 | 93.769 | 0.688 | 0.868 | 0.744 | 2.622 | 2.613 | 2.665 | 23.982
2018-11-16 | 14:59 | 74.041 | 73.997 | 74.446 | 74.266 | 73.278 | 73.862 | 77.287 | 76.229 | 75.744 | 422 | 428 | 322 | 16636.82 | 15615.539 | 13846.769 | -32768 | 82.223 | 93.505 | 0.802 | 1.064 | 0.794 | 2.621 | 2.612 | 2.665 | 23.982
2018-11-16 | 14:59 | 74.535 | 74.401 | 75.119 | 74.221 | 73.997 | 74.266 | 77.771 | 76.361 | 76.141 | 437 | 427 | 347 | 17220.58 | 15579.83 | 14885.45 | -32768 | 81.385 | 93.901 | 0.636 | 1.034 | 0.868 | 2.621 | 2.613 | 2.664 | 23.984
2018-11-16 | 14:59 | 74.805 | 74.535 | 75.119 | 74.76 | 73.997 | 74.266 | 77.507 | 76.361 | 76.141 | 437 | 427 | 347 | 17220.58 | 15579.83 | 14885.45 | -32768 | 81.385 | 93.901 | 0.69 | 0.818 | 0.806 | 2.621 | 2.612 | 2.662 | 23.982
2018-11-16 | 14:59 | 75.164 | 74.94 | 75.656 | 75.029 | 74.401 | 74.446 | 77.86 | 76.361 | 76.229 | 435 | 437 | 356 | 17142.744 | 15936.913 | 15259.376 | -32768 | 80.856 | 94.562 | 0.722 | 0.758 | 0.814 | 2.621 | 2.612 | 2.661 | 23.982
2018-11-16 | 14:59 | 75.164 | 75.209 | 75.656 | 75.029 | 74.401 | 74.446 | 77.86 | 76.626 | 76.229 | 426 | 414 | 327 | 16792.488 | 15115.623 | 14054.505 | -32768 | 80.856 | 94.562 | 0.682 | 1.028 | 0.776 | 2.621 | 2.612 | 2.661 | 23.982
2018-11-16 | 14:59 | 75.164 | 75.209 | 75.656 | 75.029 | 74.401 | 74.446 | 77.86 | 76.626 | 76.229 | 426 | 414 | 327 | 16792.488 | 15115.623 | 14054.505 | -32768 | 80.856 | 94.562 | 0.682 | 1.028 | 0.776 | 2.621 | 2.612 | 2.663 | 23.982
2018-11-16 | 14:59 | 75.299 | 75.524 | 75.788 | 75.524 | 74.805 | 75.074 | 77.992 | 76.89 | 76.714 | 457 | 433 | 369 | 17998.926 | 15794.08 | 15799.491 | -32768 | 81.606 | 94.827 | 0.668 | 1.14 | 0.98 | 2.621 | 2.612 | 2.662 | 23.984
2018-11-16 | 14:59 | 75.299 | 75.524 | 75.788 | 75.524 | 74.805 | 75.074 | 77.992 | 76.89 | 76.714 | 457 | 433 | 369 | 17998.926 | 15794.08 | 15799.491 | -32768 | 81.606 | 94.827 | 0.668 | 1.14 | 0.98 | 2.621 | 2.612 | 2.661 | 23.984
2018-11-16 | 15:00 | 75.832 | 75.788 | 76.317 | 75.832 | 75.209 | 75.299 | 78.124 | 77.287 | 76.846 | 441 | 442 | 339 | 17376.248 | 16115.455 | 14553.072 | -32768 | 80.328 | 95.223 | 0.888 | 0.668 | 0.966 | 2.623 | 2.614 | 2.662 | 23.982
2018-11-16 | 15:00 | 75.832 | 75.92 | 76.317 | 75.832 | 75.209 | 75.299 | 78.124 | 77.287 | 77.11 | 429 | 421 | 314 | 16909.24 | 15365.581 | 13514.39 | -32768 | 80.063 | 95.223 | 0.756 | 0.68 | 1.02 | 2.622 | 2.613 | 2.662 | 23.982
2018-11-16 | 15:00 | 76.097 | 76.185 | 76.449 | 76.273 | 75.344 | 75.832 | 78.388 | 77.287 | 77.507 | 405 | 414 | 334 | 15975.226 | 15115.623 | 14345.336 | -32768 | 79.402 | 95.223 | 0.82 | 1.006 | 0.938 | 2.622 | 2.613 | 2.661 | 23.982
2018-11-16 | 15:00 | 76.229 | 76.317 | 76.449 | 76.273 | 75.344 | 75.832 | 78.388 | 77.419 | 77.507 | 430 | 419 | 336 | 16948.158 | 15294.164 | 14428.431 | -32768 | 79.182 | 95.223 | 0.83 | 0.716 | 0.982 | 2.623 | 2.613 | 2.66 | 23.982
2018-11-16 | 15:00 | 76.229 | 76.449 | 76.582 | 76.67 | 75.524 | 76.009 | 78.653 | 77.551 | 77.816 | 466 | 444 | 380 | 18349.182 | 16186.872 | 16256.512 | -32768 | 79.049 | 95.047 | 0.72 | 0.666 | 0.812 | 2.621 | 2.614 | 2.662 | 23.982
2018-11-16 | 15:00 | 76.493 | 76.449 | 76.582 | 76.67 | 75.524 | 76.009 | 78.653 | 77.683 | 77.816 | 434 | 420 | 347 | 17103.828 | 15329.872 | 14885.45 | -32768 | 79.446 | 95.047 | 0.75 | 0.576 | 0.82 | 2.622 | 2.614 | 2.66 | 23.982
2018-11-16 | 15:00 | 76.493 | 76.449 | 76.714 | 76.67 | 75.788 | 76.141 | 78.653 | 77.683 | 77.816 | 469 | 464 | 334 | 17103.828 | 15329.872 | 14885.45 | -32768 | 79.446 | 95.047 | 0.884 | 0.516 | 0.882 | 2.622 | 2.614 | 2.661 | 23.982
2018-11-16 | 15:00 | 76.582 | 76.846 | 76.846 | 76.934 | 75.965 | 76.537 | 78.741 | 77.816 | 77.948 | 429 | 442 | 309 | 16909.24 | 16115.455 | 13306.653 | -32768 | 78.917 | 94.65 | 0.78 | 0.612 | 0.808 | 2.623 | 2.614 | 2.662 | 23.982
2018-11-16 | 15:00 | 76.582 | 76.846 | 76.846 | 76.934 | 75.965 | 76.537 | 78.741 | 77.816 | 77.948 | 429 | 442 | 309 | 16909.24 | 16115.455 | 13306.653 | -32768 | 78.917 | 94.65 | 0.78 | 0.612 | 0.808 | 2.624 | 2.615 | 2.661 | 23.982
2018-11-16 | 15:01 | 76.626 | 76.978 | 76.978 | 77.154 | 75.832 | 76.493 | 78.785 | 77.816 | 78.3 | 420 | 426 | 362 | 16558.986 | 15544.122 | 15508.66 | -32768 | 79.931 | 94.783 | 0.664 | 0.764 | 0.754 | 2.623 | 2.615 | 2.662 | 23.982
2018-11-16 | 15:01 | 76.626 | 76.978 | 76.978 | 77.154 | 75.832 | 76.493 | 78.785 | 77.816 | 78.3 | 446 | 423 | 314 | 17570.836 | 15436.997 | 13514.39 | -32768 | 79.931 | 94.783 | 0.714 | 0.65 | 0.87 | 2.623 | 2.615 | 2.662 | 23.982
2018-11-16 | 15:01 | 76.493 | 76.978 | 76.978 | 77.154 | 76.097 | 76.405 | 79.049 | 77.948 | 78.3 | 426 | 440 | 348 | 16792.488 | 16044.038 | 14926.998 | -32768 | 79.931 | 94.65 | 0.852 | 1.19 | 1.006 | 2.624 | 2.617 | 2.663 | 23.982
2018-11-16 | 15:01 | 76.449 | 77.11 | 76.978 | 77.11 | 76.053 | 76.67 | 79.005 | 78.212 | 78.433 | 412 | 428 | 318 | 16247.646 | 15615.539 | 13680.579 | -32768 | 81.87 | 94.871 | 0.888 | 0.5 | 0.928 | 2.624 | 2.617 | 2.663 | 23.982
2018-11-16 | 15:01 | 76.846 | 77.243 | 77.243 | 77.154 | 76.053 | 76.802 | 78.873 | 78.212 | 78.433 | 443 | 460 | 348 | 17454.084 | 16758.203 | 14926.998 | -32768 | 82.046 | 94.871 | 0.792 | 0.74 | 0.796 | 2.624 | 2.616 | 2.661 | 23.982
2018-11-16 | 15:01 | 77.154 | 77.243 | 77.287 | 77.375 | 76.361 | 76.89 | 79.314 | 78.388 | 78.565 | 434 | 446 | 335 | 17103.828 | 16258.288 | 14386.883 | -32768 | 81.606 | 95.4 | 0.898 | 0.428 | 0.934 | 2.625 | 2.618 | 2.663 | 23.982
2018-11-16 | 15:01 | 76.89 | 77.331 | 77.287 | 77.375 | 76.361 | 76.89 | 79.314 | 78.388 | 78.697 | 444 | 439 | 359 | 17493 | 16008.33 | 15384.019 | -32768 | 81.738 | 95.4 | 0.668 | 1.098 | 0.856 | 2.626 | 2.618 | 2.663 | 23.982
2018-11-16 | 15:01 | 77.331 | 77.375 | 77.771 | 77.463 | 76.714 | 77.066 | 79.138 | 78.477 | 78.565 | 431 | 415 | 300 | 16987.076 | 15151.331 | 12932.728 | -32768 | 83.677 | 95.576 | 0.884 | 0.412 | 0.944 | 2.627 | 2.618 | 2.663 | 23.98
2018-11-16 | 15:01 | 77.331 | 77.507 | 77.639 | 77.595 | 76.582 | 77.199 | 79.226 | 78.477 | 78.697 | 417 | 415 | 355 | 16442.234 | 15151.331 | 15217.829 | -32768 | 83.412 | 95.708 | 0.776 | 0.6 | 1.002 | 2.628 | 2.62 | 2.664 | 23.982
2018-11-16 | 15:01 | 77.771 | 77.639 | 78.08 | 77.948 | 76.978 | 77.463 | 79.534 | 78.521 | 78.961 | 422 | 426 | 314 | 16636.82 | 15544.122 | 13514.39 | -32768 | 82.311 | 95.664 | 0.722 | 0.428 | 0.938 | 2.63 | 2.621 | 2.665 | 23.984
2018-11-16 | 15:01 | 77.771 | 77.639 | 78.212 | 77.948 | 76.846 | 77.463 | 79.534 | 78.521 | 78.961 | 422 | 426 | 314 | 16636.82 | 15544.122 | 13514.39 | -32768 | 82.311 | 95.664 | 0.718 | 0.954 | 0.764 | 2.629 | 2.622 | 2.665 | 23.98
2018-11-16 | 15:02 | 78.036 | 78.168 | 78.477 | 78.168 | 77.287 | 77.595 | 79.534 | 78.785 | 79.094 | 419 | 411 | 311 | 16520.068 | 15008.498 | 13389.748 | -32768 | 82.134 | 95.444 | 0.894 | 0.722 | 1.02 | 2.633 | 2.623 | 2.666 | 23.984
2018-11-16 | 15:02 | 78.036 | 78.168 | 78.477 | 78.168 | 77.287 | 77.595 | 79.666 | 78.785 | 79.094 | 419 | 411 | 311 | 16520.068 | 15008.498 | 13389.748 | -32768 | 82.134 | 95.444 | 0.79 | 0.878 | 0.806 | 2.632 | 2.623 | 2.666 | 23.982
2018-11-16 | 15:02 | 78.212 | 78.256 | 78.609 | 78.344 | 77.683 | 77.904 | 79.799 | 79.049 | 79.358 | 414 | 431 | 326 | 16325.481 | 15722.664 | 14012.957 | -32768 | 82.443 | 95.179 | 0.794 | 0.912 | 0.938 | 2.634 | 2.625 | 2.667 | 23.982
2018-11-16 | 15:02 | 78.168 | 78.565 | 78.609 | 78.477 | 77.683 | 77.86 | 79.799 | 79.049 | 79.226 | 433 | 433 | 354 | 17064.91 | 15794.08 | 15176.281 | -32768 | 81.914 | 95.179 | 0.694 | 0.84 | 0.786 | 2.635 | 2.625 | 2.666 | 23.982
2018-11-16 | 15:02 | 78.168 | 78.565 | 78.609 | 78.477 | 77.551 | 77.86 | 79.799 | 79.049 | 79.226 | 433 | 433 | 354 | 17064.91 | 15794.08 | 15176.281 | -32768 | 81.914 | 95.179 | 0.87 | 1.148 | 0.796 | 2.635 | 2.625 | 2.666 | 23.982
2018-11-16 | 15:02 | 78.609 | 78.741 | 79.005 | 78.785 | 77.904 | 78.256 | 79.711 | 79.446 | 79.666 | 427 | 432 | 365 | 16909.24 | 16365.413 | 15841.038 | -32768 | 81.826 | 94.783 | 0.814 | 0.958 | 0.932 | 2.637 | 2.627 | 2.667 | 23.982
2018-11-16 | 15:02 | 78.609 | 78.741 | 79.005 | 78.785 | 77.904 | 78.256 | 79.711 | 79.446 | 79.711 | 427 | 432 | 365 | 16831.406 | 15758.372 | 15633.302 | -32768 | 81.694 | 94.783 | 0.738 | 0.83 | 0.748 | 2.637 | 2.627 | 2.668 | 23.982
2018-11-16 | 15:02 | 78.741 | 79.138 | 79.402 | 78.785 | 78.08 | 78.697 | 80.239 | 79.446 | 79.975 | 460 | 433 | 329 | 18115.678 | 15794.08 | 14137.6 | -32768 | 80.636 | 95.356 | 0.902 | 0.728 | 1.054 | 2.64 | 2.629 | 2.669 | 23.982
2018-11-16 | 15:02 | 78.741 | 79.138 | 79.402 | 79.182 | 78.08 | 78.829 | 79.975 | 79.578 | 79.975 | 436 | 430 | 332 | 18115.678 | 15794.08 | 14137.6 | -32768 | 80.636 | 95.312 | 0.75 | 0.82 | 0.892 | 2.64 | 2.629 | 2.668 | 23.982
2018-11-16 | 15:03 | 79.226 | 79.402 | 79.666 | 79.446 | 78.477 | 78.917 | 80.328 | 79.843 | 79.975 | 436 | 426 | 331 | 17181.662 | 15544.122 | 14220.694 | -32768 | 79.975 | 95.091 | 0.706 | 0.808 | 0.884 | 2.643 | 2.631 | 2.67 | 23.982
2018-11-16 | 15:03 | 79.534 | 79.49 | 79.666 | 79.755 | 78.741 | 79.094 | 80.636 | 79.843 | 80.46 | 438 | 430 | 359 | 17259.496 | 15686.955 | 15384.019 | -32768 | 81.738 | 94.915 | 0.8 | 0.722 | 0.9 | 2.645 | 2.634 | 2.671 | 23.982
2018-11-16 | 15:03 | 79.534 | 79.49 | 79.666 | 79.755 | 78.741 | 79.314 | 80.504 | 79.843 | 80.46 | 439 | 430 | 323 | 17298.414 | 15686.955 | 13888.315 | -32768 | 81.738 | 94.783 | 0.842 | 0.566 | 0.938 | 2.645 | 2.635 | 2.672 | 23.982
2018-11-16 | 15:03 | 79.27 | 79.666 | 79.666 | 79.755 | 78.741 | 79.314 | 80.504 | 80.107 | 80.46 | 445 | 430 | 323 | 17298.414 | 15686.955 | 13888.315 | -32768 | 81.87 | 94.783 | 0.76 | 1.016 | 0.924 | 2.646 | 2.635 | 2.672 | 23.982
2018-11-16 | 15:03 | 79.666 | 79.931 | 79.931 | 79.887 | 78.741 | 79.446 | 80.636 | 80.239 | 80.592 | 405 | 410 | 317 | 15975.226 | 14972.789 | 13639.031 | -32768 | 82.267 | 94.518 | 0.842 | 0.56 | 1.018 | 2.647 | 2.636 | 2.673 | 23.98
2018-11-16 | 15:03 | 79.666 | 79.931 | 79.931 | 79.887 | 78.741 | 79.446 | 80.636 | 80.239 | 80.592 | 405 | 410 | 317 | 15975.226 | 14972.789 | 13639.031 | -32768 | 82.267 | 94.518 | 0.698 | 0.878 | 0.976 | 2.647 | 2.636 | 2.675 | 23.982
2018-11-16 | 15:03 | 79.622 | 79.799 | 79.931 | 79.887 | 78.741 | 79.578 | 80.636 | 80.107 | 80.592 | 400 | 416 | 346 | 15780.64 | 15187.039 | 14843.903 | -32768 | 82.002 | 94.518 | 0.774 | 0.754 | 0.808 | 2.648 | 2.637 | 2.674 | 23.982
2018-11-16 | 15:03 | 79.931 | 80.063 | 80.239 | 80.239 | 79.226 | 79.887 | 80.9 | 80.372 | 80.9 | 436 | 429 | 299 | 17181.662 | 15651.247 | 12891.181 | -32768 | 81.958 | 94.298 | 0.898 | 0.552 | 1.036 | 2.65 | 2.638 | 2.676 | 23.982
2018-11-16 | 15:03 | 79.931 | 80.063 | 80.239 | 80.239 | 79.226 | 79.887 | 80.9 | 80.372 | 80.9 | 436 | 429 | 299 | 17181.662 | 15651.247 | 12891.181 | -32768 | 81.958 | 94.298 | 0.712 | 0.814 | 0.914 | 2.651 | 2.64 | 2.675 | 23.982
2018-11-16 | 15:04 | 79.799 | 80.328 | 80.107 | 80.372 | 79.138 | 79.887 | 80.768 | 80.548 | 81.165 | 426 | 433 | 299 | 16014.143 | 15044.206 | 13431.295 | -32768 | 82.751 | 94.827 | 0.81 | 1.186 | 0.814 | 2.652 | 2.642 | 2.676 | 23.982
2018-11-16 | 15:04 | 79.799 | 80.328 | 80.107 | 80.372 | 79.138 | 79.887 | 81.209 | 80.548 | 81.165 | 426 | 433 | 299 | 16792.488 | 15794.08 | 12891.181 | -32768 | 82.751 | 94.827 | 0.82 | 0.93 | 0.742 | 2.653 | 2.641 | 2.677 | 23.982
2018-11-16 | 15:04 | 79.049 | 80.328 | 79.578 | 80.239 | 78.741 | 80.151 | 81.077 | 80.68 | 81.429 | 456 | 462 | 336 | 17960.008 | 16829.619 | 14428.431 | -32768 | 84.074 | 94.386 | 0.748 | 0.676 | 0.976 | 2.655 | 2.645 | 2.679 | 23.982
2018-11-16 | 15:04 | 79.049 | 80.328 | 79.578 | 80.239 | 78.741 | 80.151 | 81.077 | 80.68 | 81.165 | 456 | 462 | 336 | 17960.008 | 16829.619 | 14428.431 | -32768 | 84.074 | 94.562 | 0.876 | 0.756 | 0.986 | 2.657 | 2.644 | 2.679 | 23.984
2018-11-16 | 15:04 | 77.419 | 79.534 | 77.463 | 79.578 | 77.287 | 79.755 | 81.077 | 80.68 | 81.165 | 437 | 394 | 316 | 17220.58 | 14401.457 | 13597.484 | -32768 | 84.074 | 94.298 | 0.88 | 0.784 | 0.936 | 2.658 | 2.647 | 2.68 | 23.982
2018-11-16 | 15:04 | 77.419 | 79.534 | 77.463 | 79.578 | 77.287 | 79.755 | 81.033 | 80.68 | 81.165 | 437 | 394 | 316 | 17220.58 | 14401.457 | 13597.484 | -32768 | 84.074 | 94.298 | 0.804 | 0.854 | 0.754 | 2.659 | 2.648 | 2.68 | 23.982
2018-11-16 | 15:04 | 76.009 | 78.08 | 76.273 | 78.609 | 75.7 | 78.433 | 81.077 | 80.151 | 80.636 | 431 | 440 | 331 | 16870.324 | 15365.581 | 14386.883 | -32768 | 83.104 | 94.65 | 0.742 | 0.766 | 0.842 | 2.661 | 2.65 | 2.682 | 23.982
2018-11-16 | 15:04 | 75.876 | 78.08 | 76.273 | 78.477 | 75.7 | 78.433 | 81.077 | 80.151 | 80.636 | 431 | 440 | 331 | 16987.076 | 16044.038 | 14220.694 | -32768 | 83.104 | 94.65 | 0.786 | 0.726 | 0.822 | 2.661 | 2.65 | 2.683 | 23.982
2018-11-16 | 15:04 | 74.94 | 77.022 | 75.209 | 77.375 | 74.446 | 77.375 | 80.68 | 79.358 | 79.578 | 436 | 428 | 357 | 17181.662 | 15615.539 | 15300.924 | -32768 | 83.324 | 94.959 | 0.71 | 0.946 | 0.742 | 2.665 | 2.654 | 2.685 | 23.982
2018-11-16 | 15:04 | 74.805 | 76.626 | 75.209 | 77.066 | 74.446 | 77.375 | 80.68 | 79.358 | 79.578 | 426 | 427 | 358 | 16792.488 | 15579.83 | 15342.471 | -32768 | 83.28 | 94.959 | 0.766 | 0.872 | 0.674 | 2.664 | 2.655 | 2.686 | 23.982
2018-11-16 | 15:05 | 74.535 | 76.141 | 74.535 | 76.229 | 73.952 | 76.449 | 80.283 | 78.829 | 78.829 | 426 | 424 | 336 | 16792.488 | 15472.706 | 14428.431 | -32768 | 84.558 | 95.223 | 0.976 | 0.5 | 0.98 | 2.667 | 2.657 | 2.687 | 23.982
2018-11-16 | 15:05 | 74.266 | 76.141 | 74.535 | 76.229 | 73.952 | 76.449 | 80.283 | 78.829 | 78.829 | 426 | 424 | 336 | 16792.488 | 15472.706 | 14428.431 | -32768 | 84.558 | 95.223 | 0.516 | 0.874 | 0.672 | 2.668 | 2.657 | 2.687 | 23.984
2018-11-16 | 15:05 | 74.266 | 75.876 | 74.67 | 76.229 | 73.817 | 76.185 | 80.283 | 78.697 | 78.697 | 435 | 432 | 362 | 17142.744 | 15758.372 | 15508.66 | -32768 | 84.691 | 95.223 | 0.838 | 0.416 | 1.012 | 2.667 | 2.657 | 2.687 | 23.982
2018-11-16 | 15:05 | 73.817 | 75.299 | 74.401 | 75.612 | 73.503 | 75.788 | 79.711 | 78.3 | 78.036 | 420 | 413 | 320 | 16558.986 | 15079.914 | 13763.674 | -32768 | 85.925 | 95.356 | 0.818 | 1.288 | 0.714 | 2.669 | 2.659 | 2.69 | 23.982
2018-11-16 | 15:05 | 73.997 | 75.299 | 74.401 | 75.344 | 73.233 | 75.656 | 79.755 | 78.3 | 78.036 | 420 | 413 | 320 | 16558.986 | 15079.914 | 13763.674 | -32768 | 85.925 | 95.356 | 0.862 | 0.4 | 0.972 | 2.669 | 2.659 | 2.688 | 23.984
2018-11-16 | 15:05 | 73.862 | 74.94 | 74.221 | 74.94 | 73.278 | 75.119 | 79.622 | 78.036 | 77.419 | 425 | 426 | 324 | 16753.572 | 15544.122 | 13929.862 | -32768 | 86.189 | 95.488 | 0.828 | 1.244 | 0.834 | 2.671 | 2.662 | 2.691 | 23.982
2018-11-16 | 15:05 | 73.862 | 74.94 | 74.086 | 74.94 | 73.278 | 74.985 | 79.622 | 77.727 | 77.551 | 439 | 434 | 340 | 17298.414 | 15829.789 | 14594.619 | -32768 | 85.925 | 95.091 | 0.834 | 1.002 | 0.854 | 2.672 | 2.663 | 2.691 | 23.982
2018-11-16 | 15:05 | 73.862 | 74.94 | 74.086 | 75.074 | 73.278 | 74.985 | 79.358 | 77.727 | 77.551 | 439 | 434 | 340 | 17298.414 | 15829.789 | 14594.619 | -32768 | 85.925 | 95.091 | 0.678 | 1.074 | 0.708 | 2.673 | 2.664 | 2.692 | 23.982
2018-11-16 | 15:05 | 73.503 | 74.491 | 73.997 | 74.715 | 73.143 | 74.58 | 79.402 | 77.507 | 77.066 | 453 | 447 | 350 | 17843.256 | 16293.996 | 15010.093 | -32768 | 84.911 | 94.43 | 0.914 | 0.626 | 0.918 | 2.674 | 2.666 | 2.691 | 23.982
2018-11-16 | 15:05 | 73.503 | 74.491 | 73.952 | 74.715 | 73.143 | 74.58 | 79.402 | 77.507 | 77.066 | 441 | 438 | 363 | 17376.248 | 15972.622 | 15550.207 | -32768 | 84.911 | 94.695 | 0.914 | 0.626 | 0.918 | 2.674 | 2.666 | 2.691 | 23.982
2018-11-16 | 15:06 | 73.458 | 74.491 | 73.862 | 74.356 | 72.919 | 74.311 | 79.094 | 77.243 | 76.67 | 456 | 443 | 324 | 17960.008 | 16151.163 | 13929.862 | -32768 | 84.029 | 94.915 | 0.888 | 0.896 | 0.874 | 2.674 | 2.668 | 2.694 | 23.982
2018-11-16 | 15:06 | 73.458 | 74.356 | 73.862 | 74.356 | 72.919 | 74.311 | 79.226 | 77.243 | 76.802 | 415 | 411 | 367 | 16364.398 | 15008.498 | 15716.396 | -32768 | 84.029 | 95.312 | 0.818 | 0.728 | 0.938 | 2.674 | 2.667 | 2.693 | 23.982
2018-11-16 | 15:06 | 73.503 | 74.401 | 73.862 | 74.401 | 72.784 | 74.176 | 79.27 | 77.243 | 76.67 | 435 | 441 | 364 | 17142.744 | 16079.747 | 15591.755 | -32768 | 82.619 | 95.444 | 0.816 | 0.662 | 0.708 | 2.676 | 2.67 | 2.694 | 23.982
2018-11-16 | 15:06 | 73.503 | 74.401 | 73.862 | 74.401 | 72.784 | 74.176 | 79.27 | 77.243 | 76.405 | 435 | 441 | 364 | 17142.744 | 16079.747 | 15591.755 | -32768 | 82.619 | 95.444 | 0.764 | 0.576 | 0.83 | 2.674 | 2.669 | 2.693 | 23.982
2018-11-16 | 15:06 | 73.503 | 74.401 | 73.727 | 74.401 | 72.919 | 74.041 | 79.27 | 77.11 | 76.405 | 427 | 430 | 307 | 16831.406 | 15686.955 | 13223.559 | -32768 | 82.619 | 95.444 | 0.788 | 0.676 | 0.912 | 2.674 | 2.669 | 2.694 | 23.982
2018-11-16 | 15:06 | 73.233 | 74.086 | 73.458 | 74.266 | 72.784 | 74.176 | 79.138 | 77.243 | 76.405 | 434 | 428 | 321 | 17103.828 | 15615.539 | 13805.221 | -32768 | 81.562 | 95.356 | 0.906 | 0.492 | 0.96 | 2.675 | 2.671 | 2.694 | 23.982
2018-11-16 | 15:06 | 73.233 | 74.086 | 73.458 | 74.266 | 72.784 | 74.176 | 79.138 | 77.243 | 76.405 | 434 | 428 | 321 | 17103.828 | 15615.539 | 13805.221 | -32768 | 81.562 | 95.356 | 0.796 | 0.666 | 0.856 | 2.675 | 2.671 | 2.694 | 23.98
2018-11-16 | 15:06 | 72.964 | 73.817 | 73.053 | 73.817 | 72.335 | 73.637 | 78.741 | 77.11 | 76.273 | 438 | 440 | 338 | 17259.496 | 16044.038 | 14511.525 | -32768 | 82.707 | 95.62 | 0.818 | 0.642 | 0.956 | 2.675 | 2.673 | 2.695 | 23.98
2018-11-16 | 15:06 | 72.964 | 73.547 | 73.053 | 73.817 | 72.335 | 73.637 | 78.741 | 77.11 | 76.273 | 442 | 436 | 333 | 17415.166 | 15901.205 | 14303.788 | -32768 | 82.707 | 95.62 | 0.818 | 0.642 | 0.956 | 2.676 | 2.672 | 2.694 | 23.98
2018-11-16 | 15:06 | 72.155 | 73.413 | 72.784 | 73.547 | 71.931 | 73.503 | 78.477 | 76.978 | 75.744 | 441 | 428 | 383 | 17376.248 | 15615.539 | 16381.153 | -32768 | 82.972 | 95.62 | 0.662 | 1.076 | 0.96 | 2.676 | 2.674 | 2.695 | 23.984
2018-11-16 | 15:06 | 72.155 | 73.413 | 72.784 | 73.547 | 71.931 | 73.503 | 78.477 | 76.978 | 76.009 | 441 | 428 | 383 | 17376.248 | 15615.539 | 16381.153 | -32768 | 82.972 | 95.62 | 0.724 | 1.056 | 0.674 | 2.675 | 2.673 | 2.694 | 23.982
2018-11-16 | 15:06 | 72.155 | 73.413 | 72.38 | 73.547 | 71.527 | 73.503 | 78.477 | 76.714 | 76.009 | 450 | 447 | 383 | 17376.248 | 15615.539 | 16381.153 | -32768 | 82.972 | 95.62 | 0.724 | 1.056 | 0.674 | 2.675 | 2.673 | 2.694 | 23.982
2018-11-16 | 15:07 | 71.841 | 72.784 | 71.976 | 72.784 | 71.302 | 73.098 | 78.565 | 76.449 | 75.524 | 410 | 407 | 330 | 17298.414 | 15865.497 | 14719.262 | -32768 | 82.884 | 95.312 | 0.938 | 0.858 | 0.832 | 2.676 | 2.676 | 2.695 | 23.982
2018-11-16 | 15:07 | 71.841 | 72.784 | 71.976 | 72.784 | 71.302 | 73.098 | 78.565 | 76.449 | 75.524 | 410 | 407 | 330 | 16169.812 | 14865.664 | 14179.146 | -32768 | 82.884 | 95.312 | 0.938 | 0.858 | 0.832 | 2.676 | 2.676 | 2.695 | 23.982
2018-11-16 | 15:07 | 71.437 | 72.784 | 72.11 | 73.053 | 70.988 | 73.098 | 78.3 | 76.449 | 75.656 | 420 | 423 | 331 | 16558.986 | 15436.997 | 14220.694 | -32768 | 82.884 | 95.356 | 0.76 | 0.826 | 0.712 | 2.675 | 2.676 | 2.695 | 23.982
2018-11-16 | 15:07 | 71.437 | 72.784 | 72.11 | 73.053 | 70.988 | 73.098 | 78.3 | 76.449 | 75.656 | 420 | 423 | 331 | 16558.986 | 15436.997 | 14220.694 | -32768 | 82.884 | 95.356 | 0.76 | 0.826 | 0.712 | 2.675 | 2.675 | 2.696 | 23.982
2018-11-16 | 15:07 | 71.212 | 72.515 | 71.571 | 72.515 | 70.763 | 72.559 | 78.344 | 76.317 | 75.254 | 447 | 446 | 344 | 17609.752 | 16258.288 | 14760.809 | -32768 | 81.429 | 94.562 | 0.748 | 0.516 | 0.866 | 2.675 | 2.677 | 2.695 | 23.982
2018-11-16 | 15:07 | 71.077 | 72.515 | 71.661 | 72.515 | 70.628 | 72.559 | 78.344 | 76.317 | 75.254 | 447 | 446 | 344 | 17609.752 | 16258.288 | 14760.809 | -32768 | 81.033 | 94.562 | 0.806 | 0.626 | 1.004 | 2.676 | 2.677 | 2.695 | 23.982
2018-11-16 | 15:07 | 71.077 | 72.515 | 71.661 | 72.515 | 70.628 | 72.559 | 78.344 | 76.317 | 75.254 | 431 | 424 | 350 | 16987.076 | 15472.706 | 15010.093 | -32768 | 81.033 | 94.562 | 0.782 | 0.932 | 0.864 | 2.674 | 2.676 | 2.694 | 23.982
2018-11-16 | 15:07 | 70.808 | 71.976 | 71.437 | 72.021 | 70.224 | 72.155 | 77.948 | 75.92 | 74.715 | 429 | 421 | 305 | 16987.076 | 15829.789 | 13846.769 | -32768 | 81.606 | 94.122 | 0.854 | 0.798 | 1.008 | 2.674 | 2.677 | 2.694 | 23.982
2018-11-16 | 15:07 | 70.808 | 71.976 | 71.437 | 72.021 | 70.224 | 72.155 | 77.948 | 75.92 | 74.715 | 429 | 421 | 305 | 16909.24 | 15365.581 | 13140.464 | -32768 | 81.606 | 94.122 | 0.7 | 0.654 | 0.914 | 2.674 | 2.677 | 2.694 | 23.982
2018-11-16 | 15:07 | 70.404 | 71.571 | 70.628 | 71.886 | 69.82 | 71.482 | 77.948 | 75.656 | 74.625 | 433 | 402 | 317 | 17064.91 | 14687.123 | 13639.031 | -32768 | 81.209 | 94.034 | 0.752 | 0.682 | 0.922 | 2.673 | 2.677 | 2.694 | 23.982
2018-11-16 | 15:07 | 70.404 | 71.571 | 70.628 | 71.886 | 69.82 | 71.482 | 77.948 | 75.656 | 74.625 | 433 | 402 | 317 | 17064.91 | 14687.123 | 13639.031 | -32768 | 81.209 | 94.034 | 0.752 | 0.682 | 0.922 | 2.673 | 2.677 | 2.694 | 23.982
2018-11-16 | 15:08 | 70.179 | 71.257 | 70.359 | 71.437 | 69.506 | 71.077 | 77.683 | 75.389 | 74.266 | 426 | 432 | 368 | 16792.488 | 15758.372 | 15757.944 | -32768 | 81.562 | 94.034 | 0.718 | 0.888 | 0.778 | 2.672 | 2.68 | 2.695 | 23.982
2018-11-16 | 15:08 | 70 | 71.033 | 70.359 | 71.437 | 69.506 | 71.077 | 77.683 | 75.389 | 74.266 | 432 | 426 | 369 | 16792.488 | 15758.372 | 15757.944 | -32768 | 81.562 | 94.034 | 0.786 | 0.548 | 0.984 | 2.671 | 2.679 | 2.693 | 23.982
2018-11-16 | 15:08 | 70 | 71.033 | 70.359 | 71.437 | 69.506 | 71.077 | 77.683 | 75.389 | 74.266 | 432 | 426 | 369 | 16792.488 | 15758.372 | 15757.944 | -32768 | 81.165 | 94.034 | 0.782 | 0.726 | 0.836 | 2.671 | 2.678 | 2.693 | 23.98
2018-11-16 | 15:08 | 69.64 | 70.988 | 70.359 | 70.763 | 69.461 | 71.122 | 77.463 | 75.119 | 73.727 | 423 | 441 | 305 | 16675.736 | 16079.747 | 13140.464 | -32768 | 80.9 | 94.298 | 0.84 | 0.56 | 0.922 | 2.67 | 2.678 | 2.693 | 23.982
2018-11-16 | 15:08 | 69.64 | 70.988 | 70.224 | 70.763 | 69.191 | 71.122 | 77.463 | 75.119 | 73.997 | 439 | 441 | 351 | 16675.736 | 16079.747 | 13140.464 | -32768 | 80.9 | 94.298 | 0.706 | 1.344 | 0.63 | 2.67 | 2.678 | 2.693 | 23.98
2018-11-16 | 15:08 | 69.596 | 70.628 | 70.09 | 70.763 | 69.012 | 70.808 | 77.154 | 74.85 | 73.727 | 444 | 451 | 327 | 17493 | 16436.83 | 14054.505 | -32768 | 81.165 | 94.562 | 0.732 | 0.54 | 0.892 | 2.668 | 2.678 | 2.692 | 23.982
2018-11-16 | 15:08 | 69.596 | 70.628 | 69.955 | 70.898 | 69.146 | 70.673 | 77.287 | 74.85 | 73.727 | 454 | 453 | 355 | 17882.174 | 16508.246 | 15217.829 | -32768 | 81.165 | 94.959 | 0.762 | 1.208 | 0.648 | 2.669 | 2.678 | 2.692 | 23.982
2018-11-16 | 15:08 | 69.506 | 70.224 | 69.73 | 70.583 | 68.832 | 70.404 | 77.199 | 74.491 | 73.458 | 434 | 410 | 333 | 17103.828 | 14972.789 | 14303.788 | -32768 | 81.385 | 94.122 | 0.528 | 1.162 | 0.808 | 2.667 | 2.677 | 2.691 | 23.982
2018-11-16 | 15:08 | 69.506 | 70.224 | 69.865 | 70.583 | 68.787 | 70.404 | 77.199 | 74.491 | 73.188 | 416 | 420 | 323 | 16403.316 | 15329.872 | 13888.315 | -32768 | 81.385 | 94.122 | 0.782 | 1.166 | 0.558 | 2.668 | 2.678 | 2.692 | 23.982
2018-11-16 | 15:08 | 69.191 | 70.269 | 69.865 | 70.449 | 68.877 | 70.045 | 77.022 | 74.356 | 73.053 | 451 | 451 | 340 | 17765.422 | 16436.83 | 14594.619 | -32768 | 81.253 | 93.769 | 0.81 | 0.668 | 0.946 | 2.665 | 2.676 | 2.689 | 23.982
2018-11-16 | 15:08 | 69.191 | 70.269 | 69.596 | 70.449 | 68.608 | 70.045 | 77.022 | 74.356 | 73.053 | 451 | 451 | 340 | 17765.422 | 16436.83 | 14594.619 | -32768 | 81.253 | 93.24 | 0.81 | 0.668 | 0.946 | 2.667 | 2.678 | 2.69 | 23.982
2018-11-16 | 15:09 | 69.102 | 69.955 | 69.326 | 70.179 | 68.383 | 69.865 | 76.67 | 74.086 | 72.919 | 434 | 445 | 338 | 17103.828 | 16222.58 | 14511.525 | -32768 | 82.046 | 93.505 | 0.914 | 0.71 | 0.962 | 2.664 | 2.677 | 2.688 | 23.982
2018-11-16 | 15:09 | 69.102 | 69.955 | 69.326 | 70.179 | 68.383 | 69.865 | 76.758 | 74.086 | 72.919 | 434 | 445 | 338 | 17103.828 | 16222.58 | 14511.525 | -32768 | 82.046 | 93.637 | 0.806 | 0.674 | 0.896 | 2.665 | 2.676 | 2.689 | 23.982
2018-11-16 | 15:09 | 68.832 | 69.685 | 69.191 | 69.91 | 68.338 | 69.506 | 76.405 | 73.952 | 72.559 | 438 | 439 | 400 | 17259.496 | 16008.33 | 17087.459 | -32768 | 82.046 | 93.769 | 0.854 | 0.468 | 0.984 | 2.662 | 2.675 | 2.685 | 23.982
2018-11-16 | 15:09 | 68.697 | 69.685 | 69.191 | 69.91 | 68.338 | 69.775 | 76.405 | 74.086 | 72.694 | 416 | 424 | 318 | 16403.316 | 15472.706 | 13680.579 | -32768 | 82.179 | 93.769 | 0.774 | 0.888 | 0.768 | 2.662 | 2.675 | 2.685 | 23.984
2018-11-16 | 15:09 | 68.697 | 69.685 | 69.191 | 69.91 | 68.338 | 69.775 | 76.405 | 74.086 | 72.694 | 416 | 424 | 318 | 16403.316 | 15472.706 | 13680.579 | -32768 | 82.179 | 93.769 | 0.774 | 0.888 | 0.768 | 2.662 | 2.676 | 2.686 | 23.984
2018-11-16 | 15:09 | 68.428 | 69.461 | 68.652 | 69.596 | 67.979 | 69.461 | 76.405 | 73.817 | 72.29 | 439 | 464 | 395 | 17298.414 | 16901.037 | 16879.723 | -32768 | 82.002 | 93.901 | 0.82 | 1.16 | 1.084 | 2.66 | 2.674 | 2.685 | 23.982
2018-11-16 | 15:09 | 68.428 | 69.461 | 68.652 | 69.596 | 67.844 | 69.191 | 76.405 | 73.682 | 72.29 | 439 | 464 | 395 | 17298.414 | 16901.037 | 16879.723 | -32768 | 82.002 | 93.901 | 0.948 | 0.74 | 0.934 | 2.66 | 2.674 | 2.684 | 23.982
2018-11-16 | 15:09 | 68.158 | 69.057 | 68.518 | 69.371 | 67.709 | 68.967 | 76.009 | 73.413 | 72.155 | 431 | 416 | 293 | 16987.076 | 15187.039 | 12641.896 | -32768 | 81.782 | 94.43 | 0.766 | 0.572 | 0.946 | 2.658 | 2.673 | 2.682 | 23.982
2018-11-16 | 15:09 | 68.158 | 69.057 | 68.518 | 69.371 | 67.709 | 68.967 | 76.009 | 73.413 | 72.155 | 419 | 398 | 313 | 16520.068 | 14544.29 | 13472.843 | -32768 | 81.385 | 94.43 | 0.848 | 0.866 | 0.93 | 2.66 | 2.675 | 2.683 | 23.982
2018-11-16 | 15:09 | 68.024 | 68.787 | 68.383 | 69.102 | 67.395 | 68.832 | 76.009 | 73.278 | 71.886 | 430 | 443 | 326 | 16753.572 | 15151.331 | 14428.431 | -32768 | 80.856 | 94.298 | 0.806 | 0.48 | 0.97 | 2.657 | 2.673 | 2.681 | 23.982
2018-11-16 | 15:09 | 67.889 | 68.787 | 68.383 | 68.922 | 67.395 | 68.832 | 76.009 | 73.278 | 72.021 | 430 | 443 | 326 | 16948.158 | 16151.163 | 14012.957 | -32768 | 80.812 | 94.474 | 0.73 | 0.786 | 0.836 | 2.656 | 2.672 | 2.68 | 23.982
2018-11-16 | 15:09 | 67.889 | 68.922 | 68.114 | 68.922 | 67.26 | 68.832 | 76.009 | 73.278 | 72.021 | 441 | 427 | 409 | 17376.248 | 15579.83 | 17461.385 | -32768 | 80.812 | 94.474 | 0.78 | 0.628 | 0.854 | 2.657 | 2.673 | 2.681 | 23.982
2018-11-16 | 15:10 | 68.428 | 68.787 | 68.922 | 68.967 | 67.53 | 68.428 | 75.876 | 73.143 | 71.616 | 420 | 435 | 357 | 16558.986 | 15865.497 | 15300.924 | -32768 | 81.121 | 94.43 | 0.894 | 0.588 | 0.868 | 2.653 | 2.672 | 2.68 | 23.982
2018-11-16 | 15:10 | 68.428 | 68.787 | 68.922 | 68.967 | 67.53 | 68.428 | 75.876 | 73.143 | 71.616 | 420 | 435 | 357 | 16558.986 | 15865.497 | 15300.924 | -32768 | 81.121 | 94.43 | 0.894 | 0.588 | 0.868 | 2.653 | 2.672 | 2.68 | 23.982
2018-11-16 | 15:10 | 69.236 | 69.191 | 69.596 | 69.191 | 68.383 | 68.787 | 75.479 | 73.143 | 71.751 | 430 | 415 | 309 | 16948.158 | 15151.331 | 13306.653 | -32768 | 81.341 | 94.474 | 0.766 | 1.046 | 0.83 | 2.652 | 2.67 | 2.678 | 23.982
2018-11-16 | 15:10 | 69.64 | 69.191 | 69.865 | 69.191 | 68.787 | 68.787 | 75.479 | 73.143 | 71.751 | 430 | 415 | 309 | 16948.158 | 15151.331 | 13306.653 | -32768 | 81.87 | 94.474 | 0.786 | 0.76 | 0.934 | 2.652 | 2.67 | 2.675 | 23.982
2018-11-16 | 15:10 | 70.583 | 70.045 | 71.077 | 70.179 | 69.461 | 69.236 | 75.612 | 73.278 | 71.886 | 453 | 462 | 321 | 17843.256 | 16829.619 | 13805.221 | -32768 | 81.517 | 95.664 | 0.798 | 0.706 | 0.92 | 2.648 | 2.668 | 2.674 | 23.98
2018-11-16 | 15:10 | 70.583 | 70.045 | 71.077 | 70.179 | 69.461 | 69.371 | 75.612 | 73.278 | 71.886 | 429 | 423 | 305 | 16909.24 | 15436.997 | 13140.464 | -32768 | 81.517 | 95.664 | 0.798 | 0.706 | 0.92 | 2.65 | 2.67 | 2.675 | 23.98
2018-11-16 | 15:10 | 71.257 | 70.404 | 71.616 | 70.628 | 70.404 | 69.775 | 76.009 | 73.682 | 72.425 | 435 | 418 | 308 | 17142.744 | 15258.456 | 13265.106 | -32768 | 81.297 | 95.796 | 0.818 | 0.746 | 0.908 | 2.647 | 2.668 | 2.672 | 23.982
2018-11-16 | 15:10 | 71.257 | 70.673 | 71.616 | 70.628 | 70.404 | 69.775 | 76.009 | 73.682 | 72.425 | 435 | 418 | 308 | 17142.744 | 15258.456 | 13265.106 | -32768 | 81.297 | 95.796 | 0.818 | 0.746 | 0.908 | 2.646 | 2.668 | 2.673 | 23.982
2018-11-16 | 15:10 | 71.796 | 71.212 | 72.021 | 71.122 | 71.033 | 70.583 | 75.876 | 73.952 | 72.829 | 434 | 432 | 313 | 17103.828 | 15758.372 | 13472.843 | -32768 | 82.046 | 96.325 | 0.69 | 0.728 | 0.848 | 2.645 | 2.667 | 2.671 | 23.982
2018-11-16 | 15:10 | 71.796 | 71.212 | 72.021 | 71.122 | 71.033 | 70.583 | 75.876 | 73.952 | 72.829 | 434 | 432 | 313 | 17103.828 | 15758.372 | 13472.843 | -32768 | 82.046 | 96.457 | 0.716 | 0.586 | 0.842 | 2.645 | 2.667 | 2.671 | 23.982
2018-11-16 | 15:11 | 71.886 | 71.751 | 72.425 | 71.661 | 71.347 | 70.943 | 76.097 | 74.356 | 73.278 | 412 | 427 | 333 | 16247.646 | 15579.83 | 14303.788 | -32768 | 82.179 | 96.722 | 0.98 | 0.808 | 1.068 | 2.643 | 2.666 | 2.67 | 23.982
2018-11-16 | 15:11 | 72.47 | 72.335 | 72.739 | 72.38 | 71.751 | 71.527 | 76.405 | 74.535 | 73.817 | 438 | 427 | 324 | 17259.496 | 15579.83 | 13929.862 | -32768 | 83.941 | 96.413 | 0.636 | 1.242 | 0.64 | 2.643 | 2.666 | 2.668 | 23.982
2018-11-16 | 15:11 | 72.47 | 72.335 | 72.739 | 72.515 | 71.751 | 71.527 | 76.537 | 74.535 | 73.817 | 432 | 440 | 333 | 17025.992 | 16044.038 | 14303.788 | -32768 | 83.941 | 96.017 | 0.72 | 0.926 | 0.75 | 2.643 | 2.666 | 2.669 | 23.982
2018-11-16 | 15:11 | 72.694 | 72.739 | 72.829 | 72.874 | 72.021 | 72.2 | 76.626 | 74.94 | 74.176 | 436 | 467 | 365 | 17181.662 | 17008.162 | 15633.302 | -32768 | 82.575 | 95.664 | 0.716 | 0.674 | 0.88 | 2.64 | 2.665 | 2.666 | 23.982
2018-11-16 | 15:11 | 72.694 | 72.739 | 73.009 | 73.009 | 71.886 | 72.2 | 76.626 | 74.94 | 74.311 | 434 | 430 | 356 | 17103.828 | 15686.955 | 15259.376 | -32768 | 82.575 | 95.796 | 0.756 | 0.826 | 0.598 | 2.639 | 2.665 | 2.666 | 23.982
2018-11-16 | 15:11 | 72.829 | 72.874 | 72.874 | 73.098 | 71.796 | 72.604 | 76.626 | 75.209 | 74.535 | 440 | 457 | 347 | 17337.332 | 16651.078 | 14885.45 | -32768 | 82.531 | 95.929 | 0.73 | 0.724 | 0.814 | 2.639 | 2.664 | 2.665 | 23.984
2018-11-16 | 15:11 | 72.829 | 72.874 | 73.143 | 73.098 | 71.931 | 72.604 | 76.626 | 75.209 | 74.67 | 404 | 415 | 367 | 15936.309 | 15151.331 | 15716.396 | -32768 | 82.531 | 95.929 | 0.788 | 0.78 | 0.752 | 2.639 | 2.665 | 2.664 | 23.982
2018-11-16 | 15:11 | 72.559 | 73.009 | 72.874 | 73.323 | 72.021 | 72.649 | 76.758 | 75.479 | 74.805 | 411 | 422 | 312 | 17415.166 | 16008.33 | 12974.275 | -32768 | 82.09 | 96.678 | 0.932 | 0.682 | 0.95 | 2.636 | 2.664 | 2.664 | 23.982
2018-11-16 | 15:12 | 72.559 | 73.009 | 72.874 | 73.323 | 72.021 | 72.649 | 76.758 | 75.479 | 74.805 | 411 | 422 | 312 | 16208.729 | 15401.289 | 13431.295 | -32768 | 82.09 | 96.678 | 0.932 | 0.682 | 0.95 | 2.638 | 2.665 | 2.664 | 23.982
2018-11-16 | 15:12 | 72.694 | 73.143 | 73.009 | 73.278 | 71.886 | 72.559 | 76.89 | 75.479 | 74.805 | 423 | 411 | 325 | 16675.736 | 15008.498 | 13971.41 | -32768 | 82.707 | 96.722 | 0.79 | 0.636 | 0.978 | 2.635 | 2.663 | 2.662 | 23.982
2018-11-16 | 15:12 | 72.694 | 73.143 | 73.009 | 73.278 | 72.021 | 72.829 | 76.89 | 75.344 | 74.805 | 408 | 414 | 290 | 16091.978 | 15115.623 | 12517.255 | -32768 | 82.707 | 96.722 | 0.672 | 0.862 | 0.764 | 2.637 | 2.663 | 2.662 | 23.982
2018-11-16 | 15:12 | 72.47 | 73.098 | 73.143 | 73.368 | 72.021 | 72.829 | 76.934 | 75.479 | 74.85 | 424 | 432 | 348 | 16714.654 | 15758.372 | 14926.998 | -32768 | 83.457 | 96.457 | 0.804 | 0.46 | 1.058 | 2.634 | 2.663 | 2.66 | 23.984
2018-11-16 | 15:12 | 72.47 | 73.098 | 73.143 | 73.368 | 72.021 | 72.829 | 76.802 | 75.479 | 74.85 | 422 | 441 | 334 | 16636.82 | 16079.747 | 14345.336 | -32768 | 83.457 | 96.325 | 0.756 | 1.006 | 0.762 | 2.635 | 2.663 | 2.66 | 23.982
2018-11-16 | 15:12 | 72.874 | 73.278 | 73.413 | 73.323 | 72.065 | 73.009 | 76.846 | 75.612 | 75.209 | 423 | 429 | 360 | 16675.736 | 15651.247 | 15425.565 | -32768 | 84.074 | 95.62 | 0.82 | 0.702 | 0.908 | 2.633 | 2.664 | 2.659 | 23.982
2018-11-16 | 15:12 | 72.874 | 73.278 | 73.143 | 73.458 | 72.335 | 73.053 | 76.934 | 75.479 | 75.209 | 432 | 432 | 294 | 17025.992 | 15758.372 | 12683.443 | -32768 | 84.074 | 95.752 | 0.75 | 0.946 | 0.608 | 2.633 | 2.663 | 2.66 | 23.982
2018-11-16 | 15:12 | 73.458 | 73.547 | 73.682 | 73.727 | 72.559 | 73.053 | 77.11 | 75.744 | 75.344 | 444 | 443 | 343 | 17493 | 16151.163 | 14719.262 | -32768 | 83.148 | 95.532 | 0.698 | 1.046 | 0.784 | 2.633 | 2.665 | 2.658 | 23.982
2018-11-16 | 15:12 | 73.458 | 73.547 | 73.547 | 73.727 | 72.739 | 73.053 | 76.978 | 75.744 | 75.074 | 426 | 424 | 305 | 17493 | 16151.163 | 14719.262 | -32768 | 83.148 | 95.4 | 0.748 | 0.978 | 0.704 | 2.633 | 2.664 | 2.659 | 23.98
2018-11-16 | 15:13 | 73.862 | 73.817 | 74.086 | 73.997 | 73.098 | 73.458 | 77.243 | 75.876 | 75.299 | 437 | 409 | 304 | 17220.58 | 14937.081 | 13098.917 | -32768 | 83.28 | 94.827 | 0.842 | 0.69 | 0.898 | 2.633 | 2.665 | 2.657 | 23.982
2018-11-16 | 15:13 | 73.862 | 73.817 | 74.086 | 73.997 | 73.098 | 73.458 | 77.243 | 75.876 | 75.299 | 437 | 409 | 304 | 17220.58 | 14937.081 | 13098.917 | -32768 | 83.28 | 94.827 | 0.564 | 1.256 | 0.56 | 2.633 | 2.665 | 2.658 | 23.982
2018-11-16 | 15:13 | 73.862 | 73.817 | 74.086 | 73.997 | 73.098 | 73.458 | 77.243 | 75.876 | 75.299 | 437 | 409 | 304 | 17220.58 | 14937.081 | 13098.917 | -32768 | 83.28 | 94.827 | 0.564 | 1.256 | 0.56 | 2.633 | 2.665 | 2.658 | 23.982
2018-11-16 | 15:13 | 74.221 | 74.176 | 74.491 | 74.401 | 73.547 | 73.727 | 77.066 | 76.141 | 75.744 | 424 | 419 | 318 | 16714.654 | 15294.164 | 13680.579 | -32768 | 82.223 | 94.562 | 0.784 | 0.664 | 0.736 | 2.632 | 2.666 | 2.657 | 23.982
2018-11-16 | 15:13 | 74.67 | 74.67 | 75.164 | 74.715 | 73.817 | 74.086 | 77.507 | 76.273 | 76.009 | 423 | 420 | 292 | 16675.736 | 15329.872 | 12600.35 | -32768 | 83.192 | 95.091 | 0.814 | 0.964 | 0.678 | 2.633 | 2.666 | 2.655 | 23.982
2018-11-16 | 15:13 | 74.67 | 74.67 | 75.164 | 74.715 | 73.817 | 74.086 | 77.507 | 76.273 | 76.009 | 423 | 420 | 292 | 16675.736 | 15329.872 | 12600.35 | -32768 | 83.192 | 95.091 | 0.772 | 0.7 | 0.946 | 2.633 | 2.666 | 2.656 | 23.982
2018-11-16 | 15:13 | 75.209 | 75.029 | 75.164 | 75.164 | 74.356 | 74.401 | 77.771 | 76.537 | 76.185 | 426 | 429 | 341 | 16792.488 | 15651.247 | 14636.167 | -32768 | 83.104 | 95.091 | 0.906 | 0.998 | 0.768 | 2.633 | 2.668 | 2.656 | 23.982
2018-11-16 | 15:13 | 75.209 | 75.029 | 75.299 | 75.164 | 74.356 | 74.491 | 77.639 | 76.273 | 76.185 | 447 | 416 | 310 | 17609.752 | 15187.039 | 13348.2 | -32768 | 83.104 | 95.223 | 0.686 | 0.902 | 0.798 | 2.633 | 2.666 | 2.654 | 23.982
2018-11-16 | 15:13 | 75.434 | 75.299 | 75.7 | 75.568 | 74.58 | 74.94 | 77.727 | 76.67 | 76.449 | 418 | 433 | 332 | 16481.15 | 15794.08 | 14262.241 | -32768 | 82.046 | 95.047 | 0.844 | 0.622 | 0.884 | 2.633 | 2.67 | 2.655 | 23.982
2018-11-16 | 15:13 | 75.434 | 75.299 | 75.7 | 75.568 | 74.58 | 74.94 | 77.727 | 76.67 | 76.449 | 437 | 441 | 303 | 17220.58 | 16079.747 | 13057.369 | -32768 | 81.914 | 95.047 | 0.77 | 0.85 | 0.764 | 2.632 | 2.667 | 2.653 | 23.982
2018-11-16 | 15:14 | 75.832 | 75.832 | 76.097 | 75.965 | 74.715 | 75.344 | 77.992 | 76.934 | 76.89 | 448 | 418 | 303 | 17648.67 | 15258.456 | 13057.369 | -32768 | 80.592 | 94.959 | 0.798 | 0.98 | 0.698 | 2.633 | 2.669 | 2.653 | 23.982
2018-11-16 | 15:14 | 75.832 | 75.832 | 76.097 | 75.965 | 74.715 | 75.344 | 77.992 | 76.934 | 76.89 | 448 | 418 | 303 | 17648.67 | 15258.456 | 13057.369 | -32768 | 80.592 | 94.959 | 0.798 | 0.98 | 0.698 | 2.633 | 2.669 | 2.653 | 23.982
2018-11-16 | 15:14 | 75.965 | 76.229 | 76.361 | 76.273 | 74.985 | 75.479 | 77.992 | 77.199 | 77.199 | 420 | 418 | 354 | 16558.986 | 15258.456 | 15176.281 | -32768 | 80.9 | 94.959 | 0.776 | 0.964 | 0.848 | 2.634 | 2.671 | 2.653 | 23.982
2018-11-16 | 15:14 | 75.965 | 76.229 | 76.361 | 76.273 | 74.985 | 75.479 | 77.992 | 77.199 | 77.199 | 420 | 418 | 354 | 16558.986 | 15258.456 | 15176.281 | -32768 | 80.9 | 94.959 | 0.776 | 0.964 | 0.848 | 2.634 | 2.671 | 2.653 | 23.982
2018-11-16 | 15:14 | 76.097 | 76.361 | 76.493 | 76.582 | 75.389 | 76.053 | 78.124 | 77.595 | 77.199 | 438 | 432 | 328 | 17259.496 | 15758.372 | 14096.052 | -32768 | 80.416 | 95.356 | 0.816 | 0.858 | 0.916 | 2.634 | 2.672 | 2.652 | 23.982
2018-11-16 | 15:14 | 76.097 | 76.361 | 76.493 | 76.582 | 75.389 | 76.053 | 78.124 | 77.595 | 77.375 | 438 | 432 | 328 | 17259.496 | 15758.372 | 14096.052 | -32768 | 80.416 | 95.356 | 0.64 | 1.262 | 0.912 | 2.634 | 2.672 | 2.652 | 23.982
2018-11-16 | 15:14 | 75.965 | 76.449 | 76.626 | 76.582 | 75.568 | 75.965 | 78.388 | 77.595 | 77.771 | 446 | 449 | 362 | 17570.836 | 16365.413 | 15508.66 | -32768 | 80.636 | 95.356 | 0.83 | 0.56 | 0.9 | 2.634 | 2.673 | 2.654 | 23.982
2018-11-16 | 15:14 | 76.361 | 76.449 | 76.626 | 76.582 | 75.568 | 75.965 | 78.388 | 77.595 | 77.771 | 446 | 449 | 362 | 17570.836 | 16365.413 | 15508.66 | -32768 | 81.077 | 95.356 | 0.738 | 0.884 | 0.592 | 2.635 | 2.673 | 2.652 | 23.982
2018-11-16 | 15:15 | 76.537 | 76.758 | 76.758 | 77.022 | 75.832 | 76.405 | 78.697 | 77.86 | 77.948 | 424 | 418 | 330 | 16714.654 | 15258.456 | 14179.146 | -32768 | 80.592 | 95.047 | 0.8 | 0.5 | 0.89 | 2.635 | 2.674 | 2.653 | 23.982
2018-11-16 | 15:15 | 76.537 | 76.758 | 76.758 | 77.022 | 75.832 | 76.405 | 78.697 | 77.86 | 77.948 | 424 | 418 | 330 | 16714.654 | 15258.456 | 14179.146 | -32768 | 80.592 | 95.047 | 0.8 | 0.5 | 0.89 | 2.635 | 2.674 | 2.653 | 23.982
2018-11-16 | 15:15 | 76.626 | 76.89 | 77.022 | 76.978 | 75.965 | 76.537 | 78.785 | 77.86 | 77.948 | 427 | 429 | 321 | 16831.406 | 15651.247 | 13805.221 | -32768 | 80.151 | 95.884 | 0.942 | 0.75 | 0.934 | 2.636 | 2.676 | 2.653 | 23.982
2018-11-16 | 15:15 | 76.626 | 76.89 | 77.022 | 77.154 | 75.965 | 76.537 | 78.785 | 77.86 | 77.948 | 421 | 429 | 334 | 16597.902 | 15651.247 | 14345.336 | -32768 | 80.151 | 95.884 | 0.87 | 0.606 | 0.948 | 2.635 | 2.675 | 2.653 | 23.982
2018-11-16 | 15:15 | 76.802 | 77.287 | 77.287 | 77.287 | 76.185 | 76.537 | 78.829 | 78.124 | 78.256 | 447 | 438 | 375 | 17337.332 | 15365.581 | 13223.559 | -32768 | 80.989 | 95.312 | 0.714 | 0.672 | 0.948 | 2.636 | 2.676 | 2.654 | 23.982
2018-11-16 | 15:15 | 76.802 | 77.287 | 77.287 | 77.287 | 76.185 | 76.537 | 78.829 | 78.124 | 78.124 | 447 | 438 | 375 | 17609.752 | 15972.622 | 16048.775 | -32768 | 80.989 | 95.312 | 0.918 | 1.004 | 0.86 | 2.637 | 2.677 | 2.653 | 23.982
2018-11-16 | 15:15 | 77.199 | 77.375 | 77.551 | 77.551 | 76.405 | 77.11 | 78.829 | 78.388 | 78.256 | 403 | 418 | 335 | 15897.392 | 15258.456 | 14386.883 | -32768 | 81.65 | 95.356 | 0.788 | 0.564 | 0.88 | 2.637 | 2.679 | 2.656 | 23.982
2018-11-16 | 15:15 | 77.199 | 77.375 | 77.683 | 77.551 | 76.67 | 77.11 | 78.829 | 78.388 | 78.521 | 446 | 449 | 352 | 17570.836 | 16365.413 | 15093.188 | -32768 | 81.65 | 95.091 | 0.794 | 0.58 | 0.936 | 2.637 | 2.679 | 2.655 | 23.982
2018-11-16 | 15:15 | 77.199 | 77.375 | 77.683 | 77.551 | 76.67 | 77.11 | 78.829 | 78.388 | 78.521 | 446 | 449 | 352 | 17570.836 | 16365.413 | 15093.188 | -32768 | 81.65 | 95.091 | 0.794 | 0.58 | 0.936 | 2.639 | 2.68 | 2.656 | 23.982
2018-11-16 | 15:15 | 77.595 | 77.727 | 77.948 | 77.816 | 76.67 | 77.375 | 78.961 | 78.521 | 78.785 | 444 | 434 | 340 | 17493 | 15829.789 | 14594.619 | -32768 | 81.121 | 96.017 | 0.754 | 0.666 | 0.782 | 2.639 | 2.681 | 2.656 | 23.982
2018-11-16 | 15:16 | 77.595 | 77.727 | 77.948 | 77.816 | 76.934 | 77.375 | 78.961 | 78.521 | 78.785 | 423 | 430 | 357 | 17493 | 15829.789 | 14594.619 | -32768 | 81.121 | 96.017 | 0.804 | 0.644 | 0.91 | 2.64 | 2.681 | 2.656 | 23.982
2018-11-16 | 15:16 | 77.727 | 77.948 | 78.256 | 77.86 | 77.154 | 77.507 | 79.358 | 78.829 | 79.049 | 460 | 448 | 463 | 18115.678 | 16329.705 | 19704.938 | -32768 | 80.239 | 95.708 | 0.712 | 0.98 | 0.672 | 2.64 | 2.684 | 2.658 | 23.982
2018-11-16 | 15:16 | 77.727 | 77.948 | 78.256 | 77.86 | 77.154 | 77.507 | 79.358 | 78.829 | 79.049 | 460 | 448 | 463 | 18115.678 | 16329.705 | 19704.938 | -32768 | 80.239 | 95.84 | 0.752 | 0.478 | 1.014 | 2.641 | 2.684 | 2.658 | 23.982
2018-11-16 | 15:16 | 77.992 | 78.344 | 78.785 | 78.256 | 77.595 | 77.86 | 79.622 | 79.094 | 79.402 | 422 | 435 | 302 | 16636.82 | 15865.497 | 13015.822 | -32768 | 78.653 | 95.488 | 0.92 | 0.506 | 1.036 | 2.643 | 2.687 | 2.659 | 23.982
2018-11-16 | 15:16 | 78.124 | 78.477 | 78.785 | 78.256 | 77.595 | 77.86 | 79.622 | 79.094 | 79.402 | 445 | 431 | 346 | 17531.918 | 15722.664 | 14843.903 | -32768 | 78.653 | 95.488 | 0.832 | 0.552 | 0.918 | 2.643 | 2.686 | 2.659 | 23.982
2018-11-16 | 15:16 | 78.388 | 78.785 | 78.917 | 78.785 | 77.86 | 78.388 | 79.755 | 79.358 | 79.666 | 414 | 431 | 337 | 16325.481 | 15722.664 | 14469.978 | -32768 | 78.521 | 96.281 | 0.858 | 0.49 | 1.104 | 2.644 | 2.69 | 2.662 | 23.982
2018-11-16 | 15:16 | 78.388 | 78.785 | 79.182 | 78.785 | 77.992 | 78.388 | 79.755 | 79.358 | 79.666 | 456 | 435 | 320 | 17960.008 | 15865.497 | 13763.674 | -32768 | 78.521 | 96.678 | 0.646 | 0.776 | 0.692 | 2.644 | 2.69 | 2.661 | 23.982
2018-11-16 | 15:16 | 78.961 | 79.138 | 79.182 | 79.182 | 78.212 | 78.697 | 80.063 | 79.622 | 79.887 | 440 | 454 | 388 | 17337.332 | 16543.955 | 16588.891 | -32768 | 79.446 | 97.163 | 0.708 | 0.72 | 0.826 | 2.646 | 2.692 | 2.662 | 23.982
2018-11-16 | 15:16 | 78.961 | 79.138 | 79.182 | 79.182 | 78.212 | 78.697 | 80.063 | 79.622 | 79.755 | 440 | 431 | 339 | 17337.332 | 15722.664 | 14553.072 | -32768 | 79.314 | 97.163 | 0.922 | 0.698 | 0.98 | 2.645 | 2.692 | 2.663 | 23.982
2018-11-16 | 15:17 | 79.049 | 79.446 | 79.446 | 79.402 | 78.521 | 78.961 | 80.151 | 79.622 | 80.372 | 421 | 408 | 330 | 16597.902 | 14901.373 | 14179.146 | -32768 | 79.138 | 96.501 | 0.882 | 0.676 | 0.814 | 2.648 | 2.696 | 2.667 | 23.984
2018-11-16 | 15:17 | 79.049 | 79.446 | 79.446 | 79.534 | 78.521 | 78.961 | 80.151 | 79.622 | 80.372 | 421 | 408 | 330 | 16597.902 | 14901.373 | 14179.146 | -32768 | 79.138 | 96.634 | 0.882 | 0.676 | 0.814 | 2.647 | 2.695 | 2.665 | 23.984
2018-11-16 | 15:17 | 79.314 | 79.711 | 79.843 | 79.843 | 78.521 | 79.358 | 80.416 | 79.755 | 80.68 | 435 | 446 | 360 | 17142.744 | 16258.288 | 15425.565 | -32768 | 79.843 | 94.959 | 0.85 | 0.566 | 0.94 | 2.65 | 2.699 | 2.669 | 23.982
2018-11-16 | 15:17 | 79.314 | 79.711 | 79.843 | 79.711 | 78.521 | 79.358 | 80.548 | 79.755 | 80.68 | 435 | 446 | 360 | 17142.744 | 16258.288 | 15425.565 | -32768 | 79.843 | 94.959 | 0.79 | 0.87 | 0.846 | 2.65 | 2.699 | 2.669 | 23.982
2018-11-16 | 15:17 | 79.314 | 79.578 | 79.843 | 79.711 | 78.785 | 79.358 | 80.548 | 79.755 | 80.68 | 435 | 446 | 360 | 17142.744 | 16258.288 | 15425.565 | -32768 | 80.107 | 94.959 | 0.712 | 0.862 | 0.878 | 2.649 | 2.699 | 2.668 | 23.982
2018-11-16 | 15:17 | 79.578 | 79.843 | 79.975 | 80.063 | 78.741 | 79.358 | 80.68 | 80.283 | 80.768 | 431 | 410 | 272 | 16987.076 | 14972.789 | 11769.403 | -32768 | 81.694 | 95.179 | 0.898 | 0.956 | 0.89 | 2.651 | 2.702 | 2.67 | 23.982
2018-11-16 | 15:17 | 79.578 | 79.975 | 79.975 | 80.063 | 78.741 | 79.358 | 80.68 | 80.283 | 80.636 | 437 | 407 | 337 | 16987.076 | 14972.789 | 11769.403 | -32768 | 81.65 | 95.179 | 0.788 | 0.468 | 0.948 | 2.651 | 2.701 | 2.67 | 23.982
2018-11-16 | 15:17 | 79.843 | 80.107 | 80.239 | 80.328 | 78.873 | 79.49 | 80.812 | 80.416 | 80.989 | 440 | 428 | 337 | 17337.332 | 15615.539 | 14469.978 | -32768 | 81.385 | 94.959 | 0.806 | 0.658 | 0.87 | 2.654 | 2.705 | 2.671 | 23.984
2018-11-16 | 15:17 | 79.843 | 80.107 | 80.239 | 80.328 | 78.873 | 79.49 | 80.812 | 80.416 | 80.989 | 440 | 428 | 337 | 17337.332 | 15615.539 | 14469.978 | -32768 | 81.517 | 94.959 | 0.856 | 0.766 | 0.868 | 2.654 | 2.705 | 2.671 | 23.982
2018-11-16 | 15:18 | 80.063 | 80.239 | 80.636 | 80.416 | 79.446 | 79.887 | 80.636 | 80.416 | 81.121 | 425 | 443 | 356 | 16753.572 | 16151.163 | 15259.376 | -32768 | 80.548 | 95.488 | 0.798 | 0.574 | 0.882 | 2.656 | 2.708 | 2.674 | 23.982
2018-11-16 | 15:18 | 80.328 | 80.504 | 80.9 | 80.548 | 79.578 | 80.107 | 81.033 | 80.68 | 81.253 | 440 | 440 | 350 | 17337.332 | 16044.038 | 15010.093 | -32768 | 80.151 | 96.017 | 0.83 | 0.722 | 0.746 | 2.658 | 2.71 | 2.676 | 23.982
2018-11-16 | 15:18 | 80.328 | 80.504 | 80.9 | 80.328 | 79.578 | 80.107 | 81.033 | 80.68 | 81.121 | 411 | 433 | 341 | 16208.729 | 15794.08 | 14636.167 | -32768 | 80.151 | 96.413 | 0.788 | 0.622 | 0.882 | 2.659 | 2.711 | 2.676 | 23.982
2018-11-16 | 15:18 | 80.063 | 80.372 | 80.9 | 80.328 | 79.578 | 79.975 | 81.033 | 80.812 | 81.121 | 419 | 425 | 328 | 16520.068 | 15508.414 | 14096.052 | -32768 | 80.063 | 96.413 | 0.68 | 0.822 | 0.774 | 2.659 | 2.712 | 2.676 | 23.982
2018-11-16 | 15:18 | 80.46 | 80.768 | 80.768 | 80.592 | 79.711 | 80.416 | 81.077 | 80.812 | 81.297 | 430 | 418 | 324 | 16948.158 | 15258.456 | 13929.862 | -32768 | 79.931 | 96.942 | 0.76 | 0.598 | 0.932 | 2.661 | 2.714 | 2.678 | 23.982
2018-11-16 | 15:18 | 80.46 | 80.768 | 80.768 | 80.592 | 79.711 | 80.416 | 81.077 | 80.812 | 81.429 | 415 | 398 | 353 | 16364.398 | 14544.29 | 15134.734 | -32768 | 79.931 | 96.942 | 0.772 | 0.804 | 0.834 | 2.661 | 2.714 | 2.679 | 23.982
2018-11-16 | 15:18 | 80.9 | 80.9 | 81.165 | 81.121 | 80.063 | 80.68 | 81.473 | 81.077 | 81.694 | 419 | 433 | 353 | 16520.068 | 15794.08 | 15134.734 | -32768 | 79.799 | 96.898 | 0.816 | 0.68 | 0.88 | 2.664 | 2.718 | 2.681 | 23.982
2018-11-16 | 15:18 | 80.9 | 80.9 | 81.297 | 81.121 | 79.975 | 80.68 | 81.473 | 81.077 | 81.738 | 419 | 433 | 353 | 16520.068 | 15794.08 | 15134.734 | -32768 | 79.799 | 96.898 | 0.89 | 0.96 | 0.808 | 2.664 | 2.717 | 2.68 | 23.982
2018-11-16 | 15:18 | 80.9 | 81.341 | 81.165 | 81.429 | 80.195 | 80.68 | 81.606 | 81.253 | 81.87 | 434 | 446 | 361 | 17103.828 | 16258.288 | 15467.113 | -32768 | 80.107 | 96.898 | 0.706 | 0.794 | 0.706 | 2.667 | 2.721 | 2.683 | 23.982
2018-11-16 | 15:18 | 80.9 | 81.341 | 81.165 | 81.429 | 80.195 | 80.68 | 81.606 | 81.253 | 81.87 | 434 | 446 | 361 | 17103.828 | 16258.288 | 15467.113 | -32768 | 80.504 | 96.898 | 0.75 | 0.866 | 0.882 | 2.668 | 2.721 | 2.683 | 23.982
2018-11-16 | 15:19 | 79.975 | 81.077 | 80.372 | 81.562 | 79.578 | 80.945 | 81.606 | 81.341 | 82.267 | 455 | 435 | 383 | 17921.09 | 15865.497 | 16381.153 | -32768 | 80.768 | 96.942 | 0.744 | 0.994 | 0.844 | 2.67 | 2.723 | 2.685 | 23.982
2018-11-16 | 15:19 | 79.975 | 81.209 | 80.372 | 81.562 | 79.578 | 80.945 | 81.606 | 81.341 | 82.267 | 431 | 448 | 349 | 16987.076 | 16329.705 | 14968.545 | -32768 | 81.297 | 96.942 | 0.822 | 0.806 | 0.824 | 2.67 | 2.724 | 2.686 | 23.984
2018-11-16 | 15:19 | 79.975 | 81.209 | 80.372 | 81.562 | 79.578 | 80.945 | 81.606 | 81.341 | 82.267 | 431 | 448 | 349 | 16987.076 | 16329.705 | 14968.545 | -32768 | 81.297 | 96.942 | 0.822 | 0.806 | 0.824 | 2.67 | 2.724 | 2.686 | 23.984
2018-11-16 | 15:19 | 78.388 | 80.416 | 78.388 | 80.812 | 78.124 | 80.548 | 81.87 | 81.385 | 81.87 | 443 | 431 | 340 | 17103.828 | 15508.414 | 14594.619 | -32768 | 81.473 | 95.973 | 0.756 | 0.844 | 0.812 | 2.673 | 2.727 | 2.687 | 23.982
2018-11-16 | 15:19 | 78.388 | 80.416 | 78.388 | 80.812 | 78.124 | 80.548 | 81.87 | 81.385 | 81.87 | 443 | 431 | 391 | 17454.084 | 15722.664 | 16713.533 | -32768 | 81.473 | 95.84 | 0.69 | 0.908 | 0.786 | 2.673 | 2.726 | 2.688 | 23.982
2018-11-16 | 15:19 | 76.758 | 79.094 | 77.199 | 79.27 | 76.405 | 79.622 | 81.562 | 80.945 | 81.297 | 419 | 416 | 362 | 16520.068 | 15187.039 | 15508.66 | -32768 | 80.328 | 95.752 | 0.914 | 1.006 | 0.76 | 2.676 | 2.73 | 2.69 | 23.982
2018-11-16 | 15:19 | 76.758 | 79.094 | 77.199 | 79.27 | 76.405 | 79.622 | 81.562 | 80.945 | 81.297 | 400 | 422 | 283 | 15780.64 | 15401.289 | 12226.424 | -32768 | 80.328 | 95.752 | 0.918 | 0.424 | 0.932 | 2.677 | 2.732 | 2.691 | 23.984
2018-11-16 | 15:19 | 75.965 | 77.904 | 76.053 | 78.036 | 75.344 | 78.433 | 81.297 | 80.328 | 80.68 | 432 | 448 | 342 | 17025.992 | 16329.705 | 14677.714 | -32768 | 81.253 | 95.84 | 0.826 | 0.51 | 0.722 | 2.68 | 2.735 | 2.693 | 23.98
2018-11-16 | 15:19 | 75.568 | 77.904 | 76.053 | 78.036 | 75.344 | 78.433 | 81.297 | 80.195 | 80.68 | 422 | 428 | 371 | 16636.82 | 15615.539 | 15882.586 | -32768 | 81.87 | 95.84 | 0.816 | 0.602 | 0.832 | 2.68 | 2.733 | 2.693 | 23.982
2018-11-16 | 15:20 | 75.029 | 76.714 | 75.254 | 77.022 | 74.625 | 77.243 | 80.768 | 79.534 | 79.622 | 423 | 438 | 316 | 17376.248 | 15651.247 | 15508.66 | -32768 | 85.087 | 95.884 | 0.818 | 0.766 | 0.786 | 2.684 | 2.739 | 2.696 | 23.982
2018-11-16 | 15:20 | 75.029 | 76.714 | 75.254 | 77.022 | 74.625 | 77.243 | 80.768 | 79.534 | 79.622 | 423 | 438 | 316 | 16675.736 | 15972.622 | 13597.484 | -32768 | 85.087 | 95.884 | 0.78 | 0.574 | 0.946 | 2.683 | 2.737 | 2.696 | 23.98
2018-11-16 | 15:20 | 74.491 | 76.053 | 74.85 | 76.273 | 73.952 | 76.185 | 80.239 | 78.741 | 78.741 | 457 | 443 | 343 | 17998.926 | 16151.163 | 14719.262 | -32768 | 85.66 | 95.444 | 0.922 | 0.82 | 0.826 | 2.688 | 2.742 | 2.698 | 23.98
2018-11-16 | 15:20 | 74.491 | 76.053 | 74.715 | 76.273 | 73.682 | 76.053 | 80.372 | 78.741 | 78.741 | 457 | 443 | 343 | 17998.926 | 16151.163 | 14719.262 | -32768 | 85.66 | 95.312 | 0.844 | 0.828 | 0.83 | 2.689 | 2.743 | 2.699 | 23.982
2018-11-16 | 15:20 | 74.356 | 75.344 | 74.58 | 75.656 | 73.862 | 75.434 | 79.975 | 78.344 | 78.212 | 410 | 427 | 372 | 16169.812 | 15579.83 | 15924.133 | -32768 | 84.382 | 94.915 | 0.784 | 0.772 | 0.744 | 2.69 | 2.745 | 2.7 | 23.982
2018-11-16 | 15:20 | 74.356 | 75.254 | 74.715 | 75.656 | 73.862 | 75.434 | 79.975 | 78.344 | 78.08 | 428 | 406 | 354 | 16870.324 | 14829.956 | 15176.281 | -32768 | 84.382 | 94.915 | 0.696 | 0.8 | 0.85 | 2.69 | 2.744 | 2.701 | 23.982
2018-11-16 | 15:20 | 74.356 | 75.254 | 74.715 | 75.656 | 73.862 | 75.434 | 79.975 | 78.344 | 78.08 | 428 | 406 | 354 | 16870.324 | 14829.956 | 15176.281 | -32768 | 84.382 | 94.915 | 0.91 | 0.66 | 0.834 | 2.69 | 2.744 | 2.701 | 23.984
2018-11-16 | 15:20 | 74.176 | 75.164 | 74.715 | 75.479 | 73.727 | 74.895 | 79.666 | 77.948 | 77.771 | 438 | 454 | 368 | 17259.496 | 16543.955 | 15757.944 | -32768 | 83.809 | 94.518 | 0.84 | 0.64 | 0.9 | 2.695 | 2.749 | 2.703 | 23.982
2018-11-16 | 15:20 | 74.176 | 75.164 | 74.715 | 75.344 | 73.727 | 74.895 | 79.711 | 77.948 | 77.771 | 438 | 454 | 368 | 17259.496 | 16543.955 | 15757.944 | -32768 | 83.809 | 94.518 | 0.872 | 0.73 | 0.988 | 2.695 | 2.749 | 2.703 | 23.982
2018-11-16 | 15:21 | 74.221 | 75.119 | 74.446 | 75.164 | 73.368 | 74.985 | 79.711 | 77.816 | 77.243 | 439 | 416 | 344 | 17298.414 | 15187.039 | 14760.809 | -32768 | 82.575 | 94.386 | 0.742 | 0.88 | 0.772 | 2.697 | 2.75 | 2.703 | 23.982
2018-11-16 | 15:21 | 74.221 | 75.119 | 74.446 | 75.299 | 73.368 | 74.985 | 79.446 | 77.816 | 77.243 | 398 | 417 | 319 | 15702.805 | 15222.747 | 13722.126 | -32768 | 82.575 | 93.989 | 0.766 | 1.008 | 0.732 | 2.696 | 2.75 | 2.704 | 23.984
2018-11-16 | 15:21 | 74.221 | 75.119 | 74.446 | 75.299 | 73.368 | 74.985 | 79.446 | 77.816 | 77.243 | 398 | 417 | 319 | 15702.805 | 15222.747 | 13722.126 | -32768 | 82.575 | 93.989 | 0.766 | 1.008 | 0.732 | 2.696 | 2.75 | 2.704 | 23.984
2018-11-16 | 15:21 | 73.772 | 74.76 | 74.176 | 75.164 | 73.368 | 74.715 | 79.534 | 77.683 | 77.375 | 442 | 424 | 349 | 17415.166 | 15472.706 | 14968.545 | -32768 | 81.253 | 93.857 | 0.696 | 1.14 | 0.916 | 2.699 | 2.753 | 2.705 | 23.982
2018-11-16 | 15:21 | 73.772 | 74.76 | 74.176 | 75.164 | 73.368 | 74.715 | 79.402 | 77.683 | 77.375 | 442 | 424 | 349 | 17415.166 | 15472.706 | 14968.545 | -32768 | 81.253 | 94.122 | 0.76 | 0.77 | 0.81 | 2.698 | 2.752 | 2.704 | 23.982
2018-11-16 | 15:21 | 73.772 | 74.446 | 74.086 | 74.805 | 73.233 | 74.356 | 79.27 | 77.463 | 77.11 | 439 | 420 | 322 | 17298.414 | 15329.872 | 13846.769 | -32768 | 82.223 | 94.606 | 0.74 | 0.904 | 0.924 | 2.699 | 2.754 | 2.706 | 23.982
2018-11-16 | 15:21 | 73.637 | 74.446 | 74.086 | 74.535 | 73.233 | 74.356 | 79.27 | 77.463 | 77.11 | 439 | 420 | 322 | 17298.414 | 15329.872 | 13846.769 | -32768 | 82.223 | 94.606 | 0.802 | 0.48 | 0.942 | 2.699 | 2.754 | 2.706 | 23.982
2018-11-16 | 15:21 | 73.233 | 74.356 | 73.368 | 74.446 | 72.649 | 74.356 | 79.27 | 77.287 | 76.714 | 443 | 433 | 368 | 17454.084 | 15794.08 | 15757.944 | -32768 | 82.002 | 94.386 | 0.58 | 0.998 | 0.478 | 2.701 | 2.755 | 2.707 | 23.982
2018-11-16 | 15:21 | 73.233 | 74.356 | 73.368 | 74.446 | 72.649 | 74.356 | 79.27 | 77.287 | 76.714 | 443 | 433 | 368 | 17454.084 | 15794.08 | 15757.944 | -32768 | 82.002 | 94.562 | 0.86 | 0.456 | 0.964 | 2.701 | 2.755 | 2.707 | 23.982
2018-11-16 | 15:21 | 72.559 | 73.952 | 73.009 | 74.221 | 72.11 | 73.907 | 79.138 | 77.066 | 76.449 | 435 | 429 | 317 | 17142.744 | 15651.247 | 13639.031 | -32768 | 81.65 | 94.915 | 0.808 | 1.05 | 0.838 | 2.701 | 2.755 | 2.706 | 23.982
2018-11-16 | 15:21 | 72.425 | 73.952 | 73.009 | 74.086 | 72.11 | 73.907 | 79.138 | 77.066 | 76.449 | 435 | 429 | 317 | 17142.744 | 15651.247 | 13639.031 | -32768 | 81.65 | 94.915 | 0.85 | 0.616 | 1.044 | 2.701 | 2.756 | 2.706 | 23.982
2018-11-16 | 15:21 | 72.425 | 73.682 | 73.009 | 74.086 | 72.11 | 73.682 | 79.138 | 77.066 | 76.449 | 421 | 419 | 320 | 16597.902 | 15294.164 | 13763.674 | -32768 | 81.385 | 94.915 | 0.768 | 0.638 | 0.85 | 2.702 | 2.757 | 2.707 | 23.982
2018-11-16 | 15:22 | 72.021 | 73.143 | 72.604 | 73.278 | 71.482 | 73.233 | 78.873 | 76.934 | 75.965 | 440 | 413 | 324 | 17337.332 | 15079.914 | 13929.862 | -32768 | 81.253 | 94.298 | 0.898 | 0.808 | 0.89 | 2.702 | 2.757 | 2.706 | 23.982
2018-11-16 | 15:22 | 72.021 | 73.143 | 72.604 | 73.278 | 71.482 | 73.233 | 78.741 | 76.934 | 75.965 | 446 | 438 | 360 | 17570.836 | 15972.622 | 15425.565 | -32768 | 81.253 | 94.518 | 0.836 | 0.54 | 0.874 | 2.702 | 2.757 | 2.707 | 23.982
2018-11-16 | 15:22 | 71.661 | 72.559 | 71.796 | 73.053 | 71.212 | 72.964 | 78.653 | 76.537 | 75.568 | 434 | 444 | 335 | 17103.828 | 16186.872 | 14386.883 | -32768 | 82.796 | 94.386 | 0.89 | 0.788 | 0.844 | 2.702 | 2.759 | 2.708 | 23.982
2018-11-16 | 15:22 | 71.661 | 72.559 | 71.796 | 73.053 | 70.943 | 72.964 | 78.653 | 76.537 | 75.568 | 434 | 444 | 335 | 17103.828 | 16186.872 | 14386.883 | -32768 | 82.751 | 94.386 | 0.786 | 0.606 | 0.956 | 2.704 | 2.759 | 2.706 | 23.982
2018-11-16 | 15:22 | 71.257 | 72.335 | 71.392 | 72.739 | 70.539 | 72.604 | 78.388 | 76.009 | 75.434 | 435 | 420 | 360 | 17142.744 | 15329.872 | 15425.565 | -32768 | 82.575 | 94.034 | 0.86 | 0.888 | 0.866 | 2.703 | 2.759 | 2.706 | 23.982
2018-11-16 | 15:22 | 71.257 | 72.335 | 71.392 | 72.739 | 70.539 | 72.604 | 78.388 | 76.009 | 75.434 | 435 | 420 | 360 | 17142.744 | 15329.872 | 15425.565 | -32768 | 82.575 | 94.034 | 0.86 | 0.888 | 0.866 | 2.704 | 2.76 | 2.707 | 23.982
2018-11-16 | 15:22 | 71.122 | 72.2 | 71.392 | 72.604 | 70.539 | 72.47 | 78.388 | 76.009 | 75.434 | 423 | 426 | 373 | 16675.736 | 15544.122 | 15965.681 | -32768 | 82.84 | 94.034 | 0.966 | 0.606 | 0.862 | 2.702 | 2.759 | 2.706 | 23.982
2018-11-16 | 15:22 | 70.808 | 71.796 | 71.122 | 72.29 | 70.224 | 71.931 | 78.344 | 75.876 | 75.119 | 441 | 453 | 355 | 17376.248 | 16508.246 | 15217.829 | -32768 | 83.06 | 93.637 | 0.896 | 0.454 | 0.976 | 2.703 | 2.76 | 2.707 | 23.982
2018-11-16 | 15:22 | 70.808 | 71.796 | 71.122 | 72.29 | 70.224 | 71.931 | 78.344 | 75.876 | 74.985 | 441 | 453 | 355 | 17376.248 | 16508.246 | 15217.829 | -32768 | 83.06 | 93.637 | 0.846 | 0.836 | 0.936 | 2.703 | 2.76 | 2.707 | 23.982
2018-11-16 | 15:22 | 70.404 | 71.661 | 70.988 | 72.065 | 70.179 | 71.706 | 78.08 | 75.612 | 74.535 | 397 | 429 | 310 | 15663.888 | 15651.247 | 13348.2 | -32768 | 82.443 | 92.183 | 0.776 | 0.856 | 0.886 | 2.703 | 2.76 | 2.705 | 23.984
2018-11-16 | 15:22 | 70.539 | 71.527 | 70.853 | 71.931 | 70.045 | 71.706 | 78.08 | 75.612 | 74.535 | 414 | 425 | 347 | 16169.812 | 15508.414 | 14677.714 | -32768 | 82.575 | 92.183 | 0.814 | 0.552 | 0.876 | 2.704 | 2.76 | 2.705 | 23.984
2018-11-16 | 15:23 | 70.539 | 71.527 | 70.853 | 71.931 | 70.045 | 71.706 | 78.08 | 75.612 | 74.535 | 414 | 425 | 347 | 16169.812 | 15508.414 | 14677.714 | -32768 | 82.575 | 92.183 | 0.814 | 0.552 | 0.876 | 2.702 | 2.762 | 2.706 | 23.984
2018-11-16 | 15:23 | 70.134 | 71.212 | 70.449 | 71.616 | 69.775 | 71.257 | 77.551 | 75.344 | 74.221 | 438 | 438 | 334 | 17259.496 | 15972.622 | 14345.336 | -32768 | 81.87 | 92.271 | 0.754 | 0.664 | 0.8 | 2.701 | 2.761 | 2.704 | 23.982
2018-11-16 | 15:23 | 70 | 71.122 | 70.449 | 71.482 | 69.775 | 71.167 | 77.551 | 75.344 | 74.221 | 449 | 421 | 324 | 17687.588 | 15365.581 | 13929.862 | -32768 | 81.87 | 92.271 | 0.888 | 1.004 | 0.816 | 2.701 | 2.76 | 2.705 | 23.98
2018-11-16 | 15:23 | 70 | 70.988 | 70.314 | 71.077 | 69.326 | 70.988 | 77.419 | 75.209 | 74.086 | 430 | 441 | 313 | 16948.158 | 16079.747 | 13472.843 | -32768 | 82.134 | 92.006 | 0.86 | 0.984 | 0.784 | 2.7 | 2.761 | 2.703 | 23.984
2018-11-16 | 15:23 | 70 | 70.988 | 70.314 | 71.077 | 69.236 | 70.853 | 77.287 | 75.209 | 73.817 | 449 | 438 | 337 | 17687.588 | 15972.622 | 14469.978 | -32768 | 82.134 | 92.006 | 0.732 | 0.766 | 0.794 | 2.7 | 2.761 | 2.703 | 23.982
2018-11-16 | 15:23 | 70 | 70.988 | 70.314 | 71.077 | 69.236 | 70.853 | 77.287 | 75.209 | 73.817 | 449 | 438 | 337 | 17687.588 | 15972.622 | 14469.978 | -32768 | 82.134 | 92.006 | 0.732 | 0.766 | 0.794 | 2.7 | 2.761 | 2.703 | 23.982
2018-11-16 | 15:23 | 69.775 | 70.718 | 70.179 | 70.718 | 69.236 | 70.763 | 77.199 | 75.074 | 73.637 | 434 | 455 | 320 | 17103.828 | 16579.662 | 13763.674 | -32768 | 81.517 | 92.138 | 0.86 | 1.008 | 0.89 | 2.7 | 2.762 | 2.702 | 23.982
2018-11-16 | 15:23 | 69.775 | 70.718 | 69.91 | 70.853 | 69.236 | 70.628 | 77.331 | 74.805 | 73.637 | 414 | 415 | 331 | 16325.481 | 15151.331 | 14220.694 | -32768 | 81.517 | 91.874 | 0.932 | 1.008 | 0.796 | 2.699 | 2.762 | 2.703 | 23.982
2018-11-16 | 15:23 | 69.371 | 70.583 | 69.82 | 70.539 | 68.967 | 70.359 | 77.199 | 74.715 | 73.503 | 410 | 412 | 296 | 16169.812 | 15044.206 | 12766.538 | -32768 | 80.592 | 92.227 | 0.786 | 0.578 | 0.956 | 2.697 | 2.761 | 2.7 | 23.982
2018-11-16 | 15:23 | 69.371 | 70.583 | 69.685 | 70.539 | 68.967 | 70.359 | 77.199 | 74.715 | 73.458 | 450 | 445 | 321 | 17726.504 | 16222.58 | 13805.221 | -32768 | 80.416 | 92.227 | 0.81 | 0.9 | 0.822 | 2.697 | 2.762 | 2.699 | 23.982
2018-11-16 | 15:23 | 69.371 | 70.583 | 69.685 | 70.539 | 68.967 | 70.359 | 77.199 | 74.715 | 73.458 | 450 | 445 | 321 | 17726.504 | 16222.58 | 13805.221 | -32768 | 80.416 | 92.227 | 0.81 | 0.9 | 0.822 | 2.697 | 2.762 | 2.699 | 23.982
2018-11-16 | 15:24 | 69.236 | 70.179 | 69.64 | 70.314 | 68.787 | 70.224 | 77.066 | 74.535 | 73.053 | 420 | 430 | 321 | 16558.986 | 15686.955 | 13805.221 | -32768 | 81.121 | 92.403 | 0.642 | 1.522 | 0.868 | 2.696 | 2.762 | 2.698 | 23.982
2018-11-16 | 15:24 | 69.236 | 70.179 | 69.64 | 70.314 | 68.787 | 70.224 | 77.066 | 74.535 | 73.053 | 412 | 425 | 296 | 16247.646 | 15508.414 | 12766.538 | -32768 | 81.253 | 92.403 | 0.836 | 1.01 | 0.546 | 2.695 | 2.762 | 2.698 | 23.982
2018-11-16 | 15:24 | 68.697 | 69.775 | 69.102 | 70.09 | 68.518 | 69.685 | 76.802 | 74.266 | 72.784 | 439 | 440 | 344 | 17298.414 | 16044.038 | 14760.809 | -32768 | 81.826 | 93.328 | 0.872 | 0.558 | 0.858 | 2.692 | 2.762 | 2.696 | 23.982
2018-11-16 | 15:24 | 68.697 | 69.775 | 69.236 | 69.955 | 68.114 | 69.685 | 76.67 | 74.266 | 72.784 | 427 | 438 | 337 | 16831.406 | 15972.622 | 14469.978 | -32768 | 81.826 | 93.328 | 0.956 | 0.438 | 0.882 | 2.693 | 2.763 | 2.697 | 23.982
2018-11-16 | 15:24 | 68.473 | 69.551 | 68.967 | 69.82 | 68.114 | 69.551 | 76.449 | 73.997 | 72.515 | 438 | 432 | 287 | 17259.496 | 15758.372 | 12392.612 | -32768 | 83.809 | 93.989 | 0.822 | 0.568 | 0.92 | 2.689 | 2.761 | 2.693 | 23.982
2018-11-16 | 15:24 | 68.473 | 69.551 | 68.967 | 69.82 | 67.979 | 69.551 | 76.317 | 73.997 | 72.649 | 429 | 427 | 319 | 16909.24 | 15579.83 | 13722.126 | -32768 | 83.809 | 94.122 | 0.738 | 0.63 | 0.892 | 2.69 | 2.761 | 2.693 | 23.982
2018-11-16 | 15:24 | 68.069 | 69.191 | 68.473 | 69.012 | 67.709 | 69.281 | 76.317 | 73.772 | 72.47 | 421 | 423 | 292 | 16597.902 | 15436.997 | 12600.35 | -32768 | 84.162 | 93.637 | 0.724 | 0.67 | 0.924 | 2.687 | 2.762 | 2.691 | 23.982
2018-11-16 | 15:24 | 67.934 | 69.057 | 68.473 | 69.012 | 67.709 | 69.416 | 76.317 | 73.772 | 72.335 | 416 | 404 | 344 | 16403.316 | 14758.54 | 14760.809 | -32768 | 84.206 | 93.637 | 0.912 | 0.44 | 0.88 | 2.687 | 2.762 | 2.691 | 23.984
2018-11-16 | 15:24 | 67.934 | 69.057 | 68.473 | 69.012 | 67.709 | 69.416 | 76.317 | 73.772 | 72.335 | 416 | 404 | 344 | 16403.316 | 14758.54 | 14760.809 | -32768 | 84.206 | 93.637 | 0.912 | 0.44 | 0.88 | 2.688 | 2.763 | 2.691 | 23.984
2018-11-16 | 15:24 | 67.889 | 68.877 | 68.158 | 69.012 | 67.485 | 68.967 | 76.009 | 73.458 | 72.065 | 447 | 430 | 329 | 16753.572 | 15865.497 | 13306.653 | -32768 | 84.338 | 93.328 | 0.852 | 0.674 | 0.882 | 2.685 | 2.762 | 2.689 | 23.982
2018-11-16 | 15:24 | 67.889 | 68.877 | 68.158 | 69.012 | 67.485 | 68.967 | 76.009 | 73.458 | 71.796 | 447 | 430 | 329 | 17609.752 | 15686.955 | 14137.6 | -32768 | 84.338 | 93.328 | 0.898 | 0.674 | 0.818 | 2.684 | 2.762 | 2.689 | 23.982
2018-11-16 | 15:24 | 67.889 | 68.877 | 68.428 | 69.012 | 67.35 | 68.697 | 76.009 | 73.458 | 71.796 | 426 | 431 | 338 | 16792.488 | 15722.664 | 14511.525 | -32768 | 84.338 | 93.196 | 0.802 | 0.79 | 0.878 | 2.684 | 2.761 | 2.689 | 23.982
2018-11-16 | 15:25 | 68.608 | 68.832 | 68.877 | 68.922 | 67.889 | 68.563 | 76.053 | 73.098 | 71.796 | 430 | 430 | 342 | 16948.158 | 15686.955 | 14677.714 | -32768 | 83.985 | 92.932 | 0.876 | 0.736 | 0.838 | 2.682 | 2.761 | 2.685 | 23.982
2018-11-16 | 15:25 | 68.787 | 68.832 | 69.146 | 68.922 | 67.889 | 68.563 | 76.053 | 73.098 | 71.661 | 422 | 420 | 333 | 16636.82 | 15329.872 | 14303.788 | -32768 | 84.118 | 92.932 | 0.688 | 1.012 | 0.71 | 2.681 | 2.762 | 2.685 | 23.982
2018-11-16 | 15:25 | 68.787 | 68.832 | 69.146 | 68.922 | 67.889 | 68.563 | 75.965 | 73.098 | 71.661 | 422 | 420 | 333 | 16636.82 | 15329.872 | 14303.788 | -32768 | 84.118 | 92.8 | 0.788 | 0.54 | 0.874 | 2.681 | 2.762 | 2.685 | 23.982
2018-11-16 | 15:25 | 70.09 | 69.371 | 70.314 | 69.461 | 68.967 | 68.877 | 75.92 | 73.188 | 71.796 | 476 | 454 | 360 | 18738.354 | 16543.955 | 15425.565 | -32768 | 83.589 | 93.196 | 0.886 | 0.694 | 0.832 | 2.68 | 2.76 | 2.684 | 23.982
2018-11-16 | 15:25 | 70.09 | 69.506 | 70.718 | 69.461 | 69.236 | 68.877 | 75.92 | 73.188 | 71.527 | 428 | 425 | 311 | 16870.324 | 15508.414 | 13389.748 | -32768 | 83.589 | 93.196 | 0.83 | 0.622 | 0.834 | 2.68 | 2.76 | 2.682 | 23.982
2018-11-16 | 15:25 | 70.09 | 69.506 | 70.718 | 69.461 | 69.236 | 68.877 | 75.92 | 73.188 | 71.527 | 428 | 425 | 311 | 16870.324 | 15508.414 | 13389.748 | -32768 | 83.589 | 93.196 | 0.83 | 0.622 | 0.834 | 2.679 | 2.761 | 2.682 | 23.982
2018-11-16 | 15:25 | 71.167 | 70.449 | 71.706 | 70.449 | 70.269 | 69.955 | 76.053 | 73.637 | 72.2 | 426 | 439 | 338 | 16792.488 | 16008.33 | 14511.525 | -32768 | 83.501 | 93.108 | 0.858 | 0.778 | 0.868 | 2.677 | 2.76 | 2.68 | 23.98
2018-11-16 | 15:25 | 71.302 | 70.449 | 71.706 | 70.539 | 70.269 | 69.955 | 76.053 | 73.637 | 72.2 | 447 | 436 | 341 | 17609.752 | 15901.205 | 14636.167 | -32768 | 83.721 | 93.108 | 0.812 | 0.708 | 0.964 | 2.676 | 2.758 | 2.679 | 23.982
2018-11-16 | 15:25 | 71.302 | 70.449 | 71.706 | 70.539 | 70.269 | 69.955 | 76.053 | 73.637 | 72.2 | 447 | 436 | 341 | 17609.752 | 15901.205 | 14636.167 | -32768 | 83.721 | 93.108 | 0.714 | 0.852 | 0.68 | 2.676 | 2.758 | 2.679 | 23.98
2018-11-16 | 15:25 | 72.11 | 71.527 | 72.335 | 71.706 | 71.212 | 70.898 | 76.317 | 74.131 | 73.143 | 439 | 418 | 356 | 17298.414 | 15258.456 | 15259.376 | -32768 | 83.765 | 93.24 | 0.824 | 0.882 | 0.822 | 2.673 | 2.757 | 2.675 | 23.982
2018-11-16 | 15:25 | 72.11 | 71.527 | 72.604 | 71.706 | 71.212 | 70.898 | 76.317 | 74.131 | 73.143 | 439 | 418 | 356 | 17298.414 | 15258.456 | 15259.376 | -32768 | 83.941 | 93.24 | 0.848 | 0.754 | 0.848 | 2.674 | 2.757 | 2.675 | 23.982
2018-11-16 | 15:25 | 72.11 | 71.527 | 72.604 | 71.706 | 71.212 | 70.898 | 76.317 | 74.131 | 73.143 | 432 | 443 | 298 | 17025.992 | 16151.163 | 12849.633 | -32768 | 83.941 | 93.24 | 0.848 | 0.754 | 0.848 | 2.674 | 2.757 | 2.673 | 23.982
2018-11-16 | 15:26 | 72.604 | 72.245 | 72.649 | 72.515 | 71.841 | 71.571 | 76.67 | 74.67 | 73.772 | 406 | 441 | 374 | 16014.143 | 16079.747 | 16007.228 | -32768 | 84.47 | 93.593 | 0.766 | 1.04 | 0.686 | 2.67 | 2.754 | 2.671 | 23.982
2018-11-16 | 15:26 | 72.604 | 72.245 | 72.649 | 72.515 | 71.841 | 71.571 | 76.67 | 74.67 | 73.772 | 406 | 441 | 374 | 16014.143 | 16079.747 | 16007.228 | -32768 | 84.47 | 93.593 | 0.854 | 0.728 | 0.88 | 2.67 | 2.754 | 2.671 | 23.982
2018-11-16 | 15:26 | 72.47 | 72.515 | 72.874 | 72.425 | 71.706 | 71.706 | 76.67 | 74.67 | 73.772 | 444 | 441 | 372 | 17493 | 16079.747 | 15924.133 | -32768 | 83.985 | 93.901 | 0.868 | 0.6 | 0.85 | 2.671 | 2.756 | 2.672 | 23.984
2018-11-16 | 15:26 | 72.47 | 72.515 | 72.874 | 72.425 | 71.706 | 71.706 | 76.67 | 74.67 | 73.772 | 444 | 441 | 372 | 17493 | 16079.747 | 15924.133 | -32768 | 83.985 | 93.901 | 0.868 | 0.6 | 0.85 | 2.67 | 2.754 | 2.67 | 23.984
2018-11-16 | 15:26 | 72.694 | 72.784 | 72.739 | 72.874 | 71.886 | 71.976 | 76.89 | 75.074 | 74.131 | 427 | 419 | 324 | 16831.406 | 15294.164 | 13929.862 | -32768 | 82.84 | 93.725 | 0.844 | 0.686 | 0.68 | 2.668 | 2.753 | 2.668 | 23.982
2018-11-16 | 15:26 | 72.694 | 72.784 | 72.739 | 72.874 | 71.886 | 72.245 | 76.89 | 75.119 | 74.131 | 439 | 450 | 385 | 17298.414 | 16401.121 | 16464.248 | -32768 | 82.84 | 93.725 | 0.848 | 0.688 | 0.846 | 2.668 | 2.752 | 2.667 | 23.984
2018-11-16 | 15:26 | 72.604 | 73.053 | 73.009 | 72.964 | 72.11 | 72.335 | 76.67 | 75.074 | 74.67 | 423 | 420 | 306 | 16675.736 | 15329.872 | 13182.012 | -32768 | 81.738 | 94.386 | 0.816 | 0.978 | 0.618 | 2.666 | 2.751 | 2.665 | 23.982
2018-11-16 | 15:26 | 72.694 | 73.053 | 72.874 | 72.964 | 72.11 | 72.38 | 76.758 | 75.209 | 74.67 | 438 | 416 | 330 | 17259.496 | 15187.039 | 14179.146 | -32768 | 81.738 | 94.386 | 0.886 | 0.512 | 0.986 | 2.666 | 2.751 | 2.664 | 23.982
2018-11-16 | 15:26 | 72.559 | 73.009 | 73.009 | 72.829 | 71.796 | 72.515 | 76.89 | 75.479 | 74.535 | 446 | 437 | 387 | 17570.836 | 15936.913 | 16547.344 | -32768 | 82.223 | 94.915 | 0.778 | 0.79 | 0.842 | 2.664 | 2.75 | 2.661 | 23.982
2018-11-16 | 15:26 | 72.29 | 73.009 | 73.009 | 72.829 | 71.796 | 72.515 | 76.89 | 75.479 | 74.535 | 446 | 437 | 387 | 17570.836 | 15936.913 | 16547.344 | -32768 | 82.002 | 94.915 | 0.838 | 0.716 | 0.874 | 2.664 | 2.75 | 2.661 | 23.98
2018-11-16 | 15:27 | 72.425 | 73.143 | 72.739 | 72.919 | 71.931 | 72.515 | 76.934 | 75.612 | 74.625 | 450 | 444 | 326 | 17726.504 | 16186.872 | 14012.957 | -32768 | 81.826 | 94.959 | 0.72 | 0.908 | 0.78 | 2.664 | 2.749 | 2.66 | 23.98
2018-11-16 | 15:27 | 72.425 | 73.009 | 72.739 | 72.919 | 71.931 | 72.515 | 76.934 | 75.612 | 74.895 | 434 | 427 | 306 | 17103.828 | 15579.83 | 13182.012 | -32768 | 81.826 | 94.959 | 0.796 | 0.792 | 0.698 | 2.662 | 2.749 | 2.661 | 23.982
2018-11-16 | 15:27 | 72.604 | 73.009 | 73.009 | 73.233 | 71.616 | 72.784 | 77.199 | 75.479 | 74.805 | 441 | 439 | 361 | 17376.248 | 16008.33 | 15467.113 | -32768 | 82.267 | 94.386 | 0.758 | 0.634 | 0.692 | 2.662 | 2.749 | 2.658 | 23.98
2018-11-16 | 15:27 | 72.604 | 73.009 | 73.009 | 73.098 | 71.886 | 72.784 | 77.066 | 75.612 | 74.805 | 438 | 439 | 359 | 17259.496 | 16008.33 | 15384.019 | -32768 | 82.267 | 94.695 | 0.76 | 0.756 | 0.74 | 2.66 | 2.748 | 2.658 | 23.982
2018-11-16 | 15:27 | 72.604 | 73.009 | 73.009 | 73.098 | 71.886 | 72.784 | 77.066 | 75.612 | 74.805 | 438 | 439 | 359 | 17259.496 | 16008.33 | 15384.019 | -32768 | 82.267 | 94.695 | 0.76 | 0.756 | 0.74 | 2.66 | 2.748 | 2.658 | 23.982
2018-11-16 | 15:27 | 72.694 | 73.188 | 72.919 | 73.233 | 71.751 | 72.649 | 77.199 | 75.656 | 75.074 | 429 | 429 | 340 | 16909.24 | 15651.247 | 14594.619 | -32768 | 83.324 | 95.312 | 0.802 | 0.844 | 0.86 | 2.66 | 2.749 | 2.656 | 23.982
2018-11-16 | 15:27 | 72.604 | 73.053 | 73.323 | 73.233 | 71.886 | 72.649 | 77.199 | 75.656 | 74.94 | 424 | 424 | 290 | 16714.654 | 15472.706 | 12517.255 | -32768 | 83.457 | 95.312 | 0.862 | 0.886 | 0.848 | 2.659 | 2.747 | 2.655 | 23.982
2018-11-16 | 15:27 | 72.604 | 73.053 | 73.323 | 73.233 | 71.886 | 72.649 | 77.199 | 75.656 | 74.94 | 424 | 424 | 290 | 16714.654 | 15472.706 | 12517.255 | -32768 | 83.457 | 95.312 | 0.718 | 0.654 | 0.826 | 2.66 | 2.748 | 2.655 | 23.982
2018-11-16 | 15:27 | 73.098 | 73.143 | 73.592 | 73.233 | 72.245 | 72.919 | 76.89 | 75.788 | 74.805 | 407 | 402 | 297 | 16053.061 | 14687.123 | 12808.086 | -32768 | 83.324 | 95.223 | 0.874 | 0.718 | 0.89 | 2.658 | 2.748 | 2.653 | 23.982
2018-11-16 | 15:27 | 72.964 | 73.413 | 73.592 | 73.503 | 72.245 | 72.919 | 76.89 | 75.788 | 74.805 | 407 | 402 | 297 | 16053.061 | 14687.123 | 12808.086 | -32768 | 83.324 | 95.223 | 0.906 | 0.472 | 0.816 | 2.657 | 2.747 | 2.653 | 23.982
2018-11-16 | 15:27 | 72.964 | 73.413 | 73.592 | 73.503 | 72.245 | 72.919 | 76.89 | 75.788 | 75.074 | 439 | 435 | 369 | 17298.414 | 15865.497 | 15799.491 | -32768 | 83.457 | 95.223 | 0.988 | 0.526 | 0.876 | 2.658 | 2.748 | 2.655 | 23.982
2018-11-16 | 15:27 | 73.682 | 73.547 | 73.952 | 73.682 | 72.874 | 73.143 | 77.199 | 75.479 | 74.985 | 412 | 410 | 312 | 16247.646 | 14972.789 | 13431.295 | -32768 | 82.972 | 94.43 | 0.724 | 0.708 | 0.75 | 2.656 | 2.746 | 2.651 | 23.982
2018-11-16 | 15:27 | 73.682 | 73.547 | 73.952 | 73.682 | 72.874 | 73.009 | 77.199 | 75.744 | 74.985 | 426 | 418 | 305 | 16792.488 | 15258.456 | 13140.464 | -32768 | 82.972 | 94.43 | 0.936 | 0.7 | 0.87 | 2.656 | 2.747 | 2.651 | 23.982
2018-11-16 | 15:28 | 74.131 | 74.086 | 74.491 | 74.131 | 73.143 | 73.592 | 77.199 | 75.744 | 75.389 | 451 | 453 | 335 | 17765.422 | 16508.246 | 14386.883 | -32768 | 82.619 | 93.372 | 0.766 | 0.41 | 0.822 | 2.656 | 2.746 | 2.649 | 23.982
2018-11-16 | 15:28 | 74.131 | 74.266 | 74.491 | 74.131 | 73.413 | 73.592 | 77.375 | 76.009 | 75.389 | 437 | 445 | 318 | 17220.58 | 16222.58 | 13680.579 | -32768 | 82.619 | 93.372 | 0.838 | 0.732 | 0.804 | 2.655 | 2.745 | 2.649 | 23.982
2018-11-16 | 15:28 | 74.266 | 74.266 | 74.491 | 74.131 | 73.413 | 73.592 | 77.375 | 76.009 | 75.389 | 437 | 445 | 318 | 17220.58 | 16222.58 | 13680.579 | -32768 | 82.619 | 93.372 | 0.646 | 0.912 | 0.692 | 2.655 | 2.745 | 2.649 | 23.982
2018-11-16 | 15:28 | 74.625 | 74.67 | 74.94 | 74.356 | 73.952 | 73.862 | 77.375 | 76.185 | 75.612 | 424 | 431 | 344 | 16714.654 | 15722.664 | 14760.809 | -32768 | 84.162 | 93.769 | 0.148 | 0.73 | 0.376 | 2.655 | 2.747 | 2.648 | 23.982
2018-11-16 | 15:28 | 74.625 | 74.67 | 74.94 | 74.356 | 73.952 | 73.862 | 77.463 | 76.185 | 75.876 | 431 | 420 | 343 | 16987.076 | 15329.872 | 14719.262 | -32768 | 84.162 | 93.769 | 0.448 | 0.528 | 0.34 | 2.656 | 2.747 | 2.648 | 23.982
2018-11-16 | 15:28 | 74.625 | 74.805 | 75.074 | 74.625 | 73.952 | 74.086 | 77.463 | 76.449 | 75.876 | 428 | 410 | 345 | 16987.076 | 15329.872 | 14719.262 | -32768 | 84.162 | 93.505 | 0.448 | 0.528 | 0.34 | 2.654 | 2.746 | 2.647 | 23.982
2018-11-16 | 15:28 | 75.209 | 75.209 | 75.479 | 74.985 | 74.491 | 74.401 | 77.375 | 76.714 | 76.009 | 435 | 428 | 339 | 17142.744 | 15615.539 | 14553.072 | -32768 | 86.497 | 94.518 | 0.092 | 0.812 | 0.07 | 2.655 | 2.746 | 2.646 | 23.982
2018-11-16 | 15:28 | 75.209 | 75.209 | 75.479 | 74.985 | 74.491 | 74.401 | 77.375 | 76.714 | 76.009 | 435 | 428 | 339 | 17142.744 | 15615.539 | 14553.072 | -32768 | 86.497 | 94.518 | 0.092 | 0.812 | 0.07 | 2.655 | 2.746 | 2.646 | 23.982
2018-11-16 | 15:28 | 75.164 | 75.209 | 75.479 | 74.985 | 74.491 | 74.401 | 77.375 | 76.714 | 76.273 | 410 | 411 | 308 | 17142.744 | 15615.539 | 14553.072 | -32768 | 86.63 | 94.518 | 0.148 | 0.902 | -0.058 | 2.655 | 2.748 | 2.647 | 23.982
2018-11-16 | 15:28 | 75.479 | 75.568 | 75.876 | 75.656 | 74.805 | 75.074 | 77.507 | 76.714 | 76.714 | 416 | 432 | 301 | 16403.316 | 15758.372 | 12974.275 | -32768 | 88.084 | 94.298 | 0.178 | 0.436 | 0.024 | 2.654 | 2.748 | 2.646 | 23.982
2018-11-16 | 15:28 | 75.479 | 75.434 | 75.876 | 75.656 | 74.805 | 75.074 | 77.507 | 76.846 | 76.714 | 428 | 450 | 362 | 16403.316 | 15758.372 | 12974.275 | -32768 | 88.216 | 94.298 | 0.194 | 0.508 | 0.08 | 2.654 | 2.747 | 2.645 | 23.982
2018-11-16 | 15:29 | 75.744 | 75.832 | 75.876 | 75.92 | 75.029 | 75.209 | 77.771 | 77.11 | 76.978 | 419 | 419 | 298 | 16520.068 | 15294.164 | 12849.633 | -32768 | 87.555 | 93.901 | 0.278 | 0.088 | 0.082 | 2.655 | 2.748 | 2.643 | 23.982
2018-11-16 | 15:29 | 75.744 | 75.7 | 75.876 | 75.92 | 75.029 | 75.209 | 77.771 | 77.11 | 76.978 | 418 | 413 | 335 | 16481.15 | 15079.914 | 14386.883 | -32768 | 87.159 | 93.901 | 0.284 | 0.084 | 0.086 | 2.656 | 2.749 | 2.643 | 23.982
2018-11-16 | 15:29 | 75.832 | 76.097 | 76.229 | 76.053 | 74.94 | 75.656 | 77.463 | 77.066 | 77.199 | 448 | 421 | 379 | 17648.67 | 15365.581 | 16214.964 | -32768 | 86.101 | 93.901 | 0.284 | 0.056 | 0.078 | 2.657 | 2.749 | 2.642 | 23.98
2018-11-16 | 15:29 | 75.7 | 76.097 | 76.229 | 76.053 | 74.94 | 75.656 | 77.463 | 77.066 | 77.199 | 431 | 425 | 330 | 16987.076 | 15508.414 | 14179.146 | -32768 | 85.969 | 93.901 | 0.284 | 0.056 | 0.078 | 2.656 | 2.75 | 2.642 | 23.98
2018-11-16 | 15:29 | 76.053 | 76.141 | 76.141 | 76.141 | 75.299 | 75.7 | 78.477 | 78.036 | 77.331 | 420 | 441 | 330 | 16558.986 | 16079.747 | 14179.146 | -32768 | 84.602 | 93.725 | 0.306 | 0.18 | 0.142 | 2.658 | 2.752 | 2.642 | 23.984
2018-11-16 | 15:29 | 76.053 | 76.229 | 76.141 | 76.141 | 75.299 | 75.7 | 78.477 | 78.036 | 77.199 | 448 | 430 | 322 | 17648.67 | 15686.955 | 13846.769 | -32768 | 84.602 | 93.725 | 0.446 | 0.302 | 0.118 | 2.657 | 2.751 | 2.642 | 23.984
2018-11-16 | 15:29 | 76.053 | 76.405 | 76.405 | 76.537 | 75.299 | 76.141 | 79.358 | 78.3 | 77.683 | 410 | 404 | 360 | 16169.812 | 14758.54 | 15425.565 | -32768 | 84.867 | 94.518 | 0.324 | 0.226 | 0.232 | 2.654 | 2.752 | 2.643 | 23.984
2018-11-16 | 15:29 | 76.053 | 76.405 | 76.405 | 76.537 | 75.434 | 76.009 | 79.27 | 78.565 | 77.683 | 431 | 442 | 336 | 16169.812 | 14758.54 | 15425.565 | -32768 | 84.867 | 94.518 | 0.326 | 0.2 | 0.218 | 2.653 | 2.752 | 2.642 | 23.984
2018-11-16 | 15:29 | 76.449 | 76.67 | 76.67 | 76.67 | 75.744 | 76.273 | 79.534 | 78.697 | 77.816 | 422 | 422 | 348 | 16636.82 | 15401.289 | 14926.998 | -32768 | 84.823 | 94.695 | 0.29 | 0.102 | 0.126 | 2.646 | 2.747 | 2.643 | 23.984
2018-11-16 | 15:29 | 76.449 | 76.67 | 76.67 | 76.67 | 75.744 | 76.273 | 79.534 | 78.697 | 77.816 | 422 | 422 | 348 | 16636.82 | 15401.289 | 14926.998 | -32768 | 84.823 | 94.695 | 0.29 | 0.102 | 0.126 | 2.646 | 2.747 | 2.643 | 23.984
2018-11-16 | 15:30 | 76.582 | 76.802 | 77.022 | 76.89 | 75.612 | 76.273 | 79.402 | 78.785 | 77.948 | 419 | 428 | 344 | 16520.068 | 15615.539 | 14760.809 | -32768 | 83.765 | 94.43 | 0.27 | 0.08 | 0.1 | 2.64 | 2.741 | 2.643 | 23.986
2018-11-16 | 15:30 | 76.582 | 76.802 | 77.022 | 76.89 | 75.612 | 76.273 | 79.402 | 78.785 | 77.948 | 443 | 430 | 334 | 17454.084 | 15686.955 | 14345.336 | -32768 | 83.765 | 94.43 | 0.276 | 0.082 | 0.108 | 2.64 | 2.74 | 2.643 | 23.984
2018-11-16 | 15:30 | 76.582 | 76.802 | 76.89 | 76.89 | 75.744 | 76.537 | 79.666 | 78.961 | 77.948 | 416 | 439 | 301 | 17454.084 | 15686.955 | 14345.336 | -32768 | 83.765 | 94.166 | 0.28 | 0.094 | 0.098 | 2.638 | 2.738 | 2.642 | 23.988
2018-11-16 | 15:30 | 76.626 | 77.022 | 77.331 | 76.802 | 76.273 | 76.582 | 79.446 | 79.226 | 78.212 | 450 | 423 | 315 | 17726.504 | 15436.997 | 13555.938 | -32768 | 82.751 | 95.091 | 0.28 | 0.078 | 0.098 | 2.631 | 2.732 | 2.644 | 23.988
2018-11-16 | 15:30 | 76.89 | 77.022 | 77.331 | 77.066 | 76.273 | 76.582 | 79.446 | 79.226 | 78.212 | 427 | 443 | 414 | 16831.406 | 16151.163 | 17669.121 | -32768 | 82.751 | 95.091 | 0.27 | 0.064 | 0.102 | 2.631 | 2.732 | 2.643 | 23.984
2018-11-16 | 15:30 | 77.287 | 77.419 | 77.727 | 77.331 | 76.493 | 76.846 | 79.843 | 79.226 | 78.124 | 429 | 422 | 331 | 17181.662 | 16044.038 | 13306.653 | -32768 | 82.355 | 95.488 | 0.274 | 0.066 | 0.094 | 2.619 | 2.721 | 2.643 | 23.984
2018-11-16 | 15:30 | 77.287 | 77.419 | 77.727 | 77.331 | 76.493 | 76.846 | 79.843 | 79.226 | 78.124 | 429 | 422 | 331 | 16909.24 | 15401.289 | 14220.694 | -32768 | 82.355 | 95.62 | 0.272 | 0.066 | 0.096 | 2.619 | 2.721 | 2.643 | 23.984
2018-11-16 | 15:30 | 77.683 | 77.727 | 77.992 | 77.727 | 76.89 | 77.243 | 79.975 | 79.358 | 78.785 | 407 | 414 | 312 | 16053.061 | 15115.623 | 13431.295 | -32768 | 81.826 | 95.752 | 0.288 | 0.06 | 0.094 | 2.61 | 2.711 | 2.642 | 23.984
2018-11-16 | 15:30 | 77.683 | 77.727 | 78.124 | 77.771 | 76.89 | 77.375 | 79.843 | 79.358 | 78.785 | 440 | 429 | 327 | 17337.332 | 15651.247 | 14054.505 | -32768 | 81.826 | 95.884 | 0.292 | 0.064 | 0.096 | 2.611 | 2.711 | 2.642 | 23.984
2018-11-16 | 15:31 | 78.036 | 78.168 | 78.256 | 78.08 | 77.154 | 77.595 | 80.063 | 79.622 | 78.961 | 436 | 422 | 373 | 17181.662 | 15401.289 | 15965.681 | -32768 | 80.856 | 95.312 | 0.298 | 0.064 | 0.104 | 2.606 | 2.705 | 2.642 | 23.984
2018-11-16 | 15:31 | 78.036 | 78.168 | 78.521 | 78.08 | 77.287 | 77.595 | 80.063 | 79.622 | 78.961 | 419 | 417 | 306 | 16520.068 | 15222.747 | 13182.012 | -32768 | 80.856 | 95.312 | 0.298 | 0.066 | 0.104 | 2.608 | 2.707 | 2.643 | 23.984
2018-11-16 | 15:31 | 78.212 | 78.388 | 78.521 | 78.388 | 77.463 | 77.904 | 80.239 | 79.622 | 79.226 | 425 | 448 | 305 | 16753.572 | 16329.705 | 13140.464 | -32768 | 81.694 | 95.488 | 0.306 | 0.068 | 0.104 | 2.607 | 2.705 | 2.641 | 23.984
2018-11-16 | 15:31 | 78.344 | 78.388 | 78.521 | 78.388 | 77.463 | 78.168 | 80.239 | 79.887 | 79.49 | 452 | 436 | 325 | 17804.34 | 15901.205 | 13971.41 | -32768 | 81.826 | 95.488 | 0.306 | 0.068 | 0.106 | 2.608 | 2.705 | 2.642 | 23.984
2018-11-16 | 15:31 | 78.477 | 78.697 | 78.653 | 78.829 | 77.727 | 78.168 | 80.504 | 79.887 | 79.578 | 434 | 431 | 320 | 17103.828 | 15722.664 | 13763.674 | -32768 | 80.68 | 95.356 | 0.306 | 0.068 | 0.106 | 2.608 | 2.706 | 2.641 | 23.982
2018-11-16 | 15:31 | 78.212 | 78.697 | 78.653 | 78.697 | 77.727 | 78.256 | 80.239 | 80.151 | 79.578 | 414 | 412 | 301 | 17103.828 | 15722.664 | 13763.674 | -32768 | 80.68 | 95.752 | 0.304 | 0.068 | 0.108 | 2.608 | 2.707 | 2.641 | 23.984
2018-11-16 | 15:31 | 78.609 | 78.917 | 78.785 | 78.961 | 77.683 | 78.521 | 80.504 | 80.019 | 79.843 | 422 | 409 | 306 | 16636.82 | 14937.081 | 13182.012 | -32768 | 79.622 | 96.413 | 0.304 | 0.068 | 0.104 | 2.609 | 2.708 | 2.641 | 23.982
2018-11-16 | 15:31 | 78.609 | 78.873 | 78.785 | 78.961 | 77.816 | 78.521 | 80.504 | 80.019 | 79.843 | 395 | 418 | 305 | 15586.053 | 15258.456 | 13140.464 | -32768 | 79.622 | 96.546 | 0.304 | 0.07 | 0.106 | 2.609 | 2.707 | 2.643 | 23.984
2018-11-16 | 15:32 | 78.829 | 79.182 | 78.917 | 79.049 | 78.256 | 78.565 | 80.592 | 80.283 | 79.843 | 466 | 445 | 346 | 18349.182 | 16222.58 | 14843.903 | -32768 | 79.578 | 96.149 | 0.306 | 0.07 | 0.106 | 2.611 | 2.71 | 2.644 | 23.984
2018-11-16 | 15:32 | 78.697 | 79.049 | 78.917 | 78.917 | 78.256 | 78.565 | 80.46 | 80.283 | 79.843 | 437 | 419 | 321 | 18349.182 | 16222.58 | 14843.903 | -32768 | 79.711 | 96.149 | 0.304 | 0.068 | 0.108 | 2.611 | 2.71 | 2.645 | 23.982
2018-11-16 | 15:32 | 78.697 | 79.049 | 78.917 | 78.917 | 78.256 | 78.565 | 80.46 | 80.283 | 79.843 | 437 | 419 | 321 | 18349.182 | 16222.58 | 14843.903 | -32768 | 79.711 | 96.149 | 0.304 | 0.068 | 0.108 | 2.611 | 2.71 | 2.645 | 23.982
2018-11-16 | 15:32 | 78.873 | 79.182 | 79.182 | 79.358 | 78.08 | 78.697 | 80.768 | 80.548 | 80.239 | 435 | 422 | 344 | 17142.744 | 15401.289 | 14760.809 | -32768 | 79.755 | 95.62 | 0.304 | 0.068 | 0.106 | 2.611 | 2.711 | 2.644 | 23.982
2018-11-16 | 15:32 | 78.873 | 79.182 | 79.182 | 79.358 | 78.08 | 78.697 | 80.768 | 80.548 | 80.239 | 432 | 426 | 338 | 17025.992 | 15544.122 | 14511.525 | -32768 | 79.755 | 95.62 | 0.304 | 0.07 | 0.106 | 2.611 | 2.712 | 2.645 | 23.982
2018-11-16 | 15:32 | 78.873 | 79.314 | 79.182 | 79.314 | 78.08 | 78.829 | 80.9 | 80.548 | 80.063 | 450 | 452 | 328 | 17726.504 | 16472.537 | 14096.052 | -32768 | 79.578 | 95.884 | 0.304 | 0.07 | 0.104 | 2.612 | 2.712 | 2.644 | 23.984
2018-11-16 | 15:32 | 78.829 | 79.446 | 79.446 | 79.446 | 78.388 | 78.829 | 80.989 | 80.68 | 80.46 | 451 | 454 | 434 | 17765.422 | 16543.955 | 18500.066 | -32768 | 78.653 | 96.546 | 0.302 | 0.07 | 0.104 | 2.611 | 2.712 | 2.646 | 23.982
2018-11-16 | 15:32 | 78.829 | 79.446 | 79.182 | 79.446 | 78.388 | 79.094 | 80.989 | 80.68 | 80.46 | 451 | 454 | 434 | 17765.422 | 16543.955 | 18500.066 | -32768 | 78.653 | 96.546 | 0.302 | 0.07 | 0.104 | 2.611 | 2.712 | 2.646 | 23.982
2018-11-16 | 15:32 | 79.226 | 79.49 | 79.578 | 79.622 | 78.3 | 79.049 | 80.856 | 80.548 | 80.636 | 443 | 450 | 319 | 17454.084 | 16401.121 | 13722.126 | -32768 | 78.036 | 95.488 | 0.302 | 0.07 | 0.102 | 2.613 | 2.715 | 2.648 | 23.984
2018-11-16 | 15:32 | 79.226 | 79.49 | 79.711 | 79.755 | 78.697 | 78.961 | 81.121 | 80.812 | 80.636 | 429 | 453 | 323 | 16909.24 | 16508.246 | 13888.315 | -32768 | 77.771 | 95.488 | 0.304 | 0.07 | 0.104 | 2.614 | 2.715 | 2.648 | 23.982
2018-11-16 | 15:33 | 79.358 | 79.755 | 79.975 | 79.578 | 78.785 | 79.402 | 81.121 | 80.945 | 80.768 | 434 | 423 | 270 | 17103.828 | 15436.997 | 11686.309 | -32768 | 77.595 | 95.884 | 0.302 | 0.07 | 0.104 | 2.612 | 2.715 | 2.649 | 23.984
2018-11-16 | 15:33 | 79.358 | 79.755 | 79.975 | 79.578 | 78.785 | 79.402 | 81.121 | 80.945 | 80.768 | 434 | 423 | 270 | 17103.828 | 15436.997 | 11686.309 | -32768 | 77.595 | 95.884 | 0.302 | 0.07 | 0.104 | 2.614 | 2.716 | 2.65 | 23.984
2018-11-16 | 15:33 | 79.49 | 79.755 | 79.975 | 79.975 | 78.697 | 79.402 | 80.989 | 80.812 | 80.768 | 449 | 438 | 345 | 17687.588 | 15972.622 | 14802.356 | -32768 | 77.727 | 95.488 | 0.304 | 0.07 | 0.104 | 2.613 | 2.717 | 2.651 | 23.984
2018-11-16 | 15:33 | 79.755 | 80.019 | 79.975 | 79.931 | 78.917 | 79.446 | 81.385 | 81.077 | 80.768 | 408 | 422 | 296 | 16091.978 | 15401.289 | 12766.538 | -32768 | 77.816 | 95.091 | 0.3 | 0.072 | 0.106 | 2.613 | 2.717 | 2.652 | 23.982
2018-11-16 | 15:33 | 79.755 | 80.151 | 80.239 | 79.931 | 79.049 | 79.578 | 81.385 | 81.077 | 80.768 | 408 | 422 | 296 | 16091.978 | 15401.289 | 12766.538 | -32768 | 77.816 | 94.562 | 0.3 | 0.072 | 0.106 | 2.613 | 2.717 | 2.652 | 23.982
2018-11-16 | 15:33 | 79.799 | 80.107 | 80.107 | 80.107 | 79.226 | 79.755 | 81.209 | 81.077 | 81.121 | 422 | 422 | 357 | 16636.82 | 15401.289 | 15300.924 | -32768 | 77.992 | 95.488 | 0.302 | 0.07 | 0.104 | 2.613 | 2.72 | 2.654 | 23.984
2018-11-16 | 15:33 | 79.799 | 80.107 | 80.107 | 80.372 | 79.226 | 79.755 | 81.297 | 81.077 | 81.121 | 422 | 422 | 357 | 16636.82 | 15401.289 | 15300.924 | -32768 | 77.992 | 95.488 | 0.302 | 0.068 | 0.104 | 2.613 | 2.718 | 2.653 | 23.982
2018-11-16 | 15:33 | 80.019 | 80.283 | 80.372 | 80.46 | 79.049 | 79.799 | 81.606 | 81.209 | 81.121 | 438 | 437 | 310 | 17259.496 | 15936.913 | 13348.2 | -32768 | 78.344 | 95.091 | 0.304 | 0.072 | 0.104 | 2.614 | 2.72 | 2.656 | 23.982
2018-11-16 | 15:33 | 80.019 | 80.283 | 80.372 | 80.46 | 79.049 | 79.799 | 81.606 | 81.209 | 81.121 | 438 | 437 | 310 | 17259.496 | 15936.913 | 13348.2 | -32768 | 78.344 | 95.091 | 0.304 | 0.072 | 0.104 | 2.614 | 2.72 | 2.656 | 23.982
2018-11-16 | 15:33 | 79.843 | 80.239 | 80.239 | 80.46 | 79.314 | 80.063 | 81.473 | 81.341 | 81.385 | 412 | 409 | 315 | 16247.646 | 14937.081 | 13555.938 | -32768 | 79.534 | 94.695 | 0.304 | 0.072 | 0.112 | 2.617 | 2.722 | 2.658 | 23.982
2018-11-16 | 15:33 | 79.843 | 80.372 | 80.239 | 80.46 | 79.314 | 80.063 | 81.341 | 81.341 | 81.209 | 412 | 409 | 315 | 16247.646 | 14937.081 | 13555.938 | -32768 | 79.534 | 94.43 | 0.304 | 0.07 | 0.11 | 2.617 | 2.722 | 2.66 | 23.984
2018-11-16 | 15:34 | 77.904 | 79.975 | 78.521 | 80.063 | 78.124 | 80.019 | 81.65 | 81.473 | 81.341 | 415 | 426 | 311 | 16364.398 | 15544.122 | 13389.748 | -32768 | 79.578 | 94.43 | 0.296 | 0.07 | 0.1 | 2.621 | 2.726 | 2.662 | 23.982
2018-11-16 | 15:34 | 77.904 | 79.843 | 77.86 | 80.063 | 78.124 | 80.019 | 81.65 | 81.473 | 81.341 | 431 | 419 | 277 | 16364.398 | 15544.122 | 13389.748 | -32768 | 79.27 | 94.43 | 0.298 | 0.07 | 0.1 | 2.619 | 2.725 | 2.661 | 23.984
2018-11-16 | 15:34 | 76.185 | 78.565 | 76.405 | 78.785 | 75.876 | 79.005 | 81.517 | 81.077 | 80.945 | 449 | 413 | 346 | 17142.744 | 16258.288 | 15799.491 | -32768 | 79.049 | 94.562 | 0.296 | 0.07 | 0.098 | 2.62 | 2.725 | 2.664 | 23.984
2018-11-16 | 15:34 | 76.185 | 78.565 | 76.405 | 78.785 | 75.876 | 79.005 | 81.517 | 81.077 | 80.945 | 449 | 413 | 346 | 17142.744 | 16258.288 | 15799.491 | -32768 | 79.049 | 94.562 | 0.296 | 0.07 | 0.098 | 2.62 | 2.725 | 2.664 | 23.984
2018-11-16 | 15:34 | 76.185 | 78.565 | 76.405 | 78.785 | 75.876 | 78.873 | 81.517 | 81.077 | 80.812 | 445 | 445 | 316 | 17531.918 | 16222.58 | 13597.484 | -32768 | 79.049 | 94.827 | 0.296 | 0.07 | 0.098 | 2.62 | 2.727 | 2.665 | 23.984
2018-11-16 | 15:34 | 74.491 | 77.243 | 75.029 | 77.331 | 74.67 | 77.683 | 81.297 | 80.372 | 80.019 | 420 | 421 | 332 | 16558.986 | 15365.581 | 14262.241 | -32768 | 79.049 | 94.695 | 0.294 | 0.072 | 0.1 | 2.619 | 2.726 | 2.667 | 23.984
2018-11-16 | 15:34 | 74.491 | 77.243 | 74.76 | 77.331 | 74.131 | 77.683 | 81.297 | 80.372 | 79.755 | 429 | 414 | 357 | 16909.24 | 15115.623 | 15300.924 | -32768 | 79.049 | 94.695 | 0.294 | 0.07 | 0.1 | 2.619 | 2.726 | 2.668 | 23.984
2018-11-16 | 15:34 | 73.637 | 75.92 | 74.266 | 76.229 | 73.592 | 76.626 | 80.46 | 79.49 | 78.829 | 435 | 400 | 284 | 17142.744 | 14615.706 | 12267.971 | -32768 | 80.195 | 95.091 | 0.298 | 0.07 | 0.1 | 2.619 | 2.728 | 2.67 | 23.984
2018-11-16 | 15:35 | 73.323 | 74.67 | 73.458 | 74.895 | 72.784 | 75.119 | 80.151 | 78.961 | 77.639 | 422 | 395 | 325 | 16636.82 | 14437.165 | 13971.41 | -32768 | 80.724 | 95.356 | 0.294 | 0.07 | 0.102 | 2.619 | 2.726 | 2.671 | 23.982
2018-11-16 | 15:35 | 73.323 | 74.67 | 73.592 | 74.895 | 72.919 | 75.254 | 80.151 | 78.961 | 77.639 | 431 | 429 | 376 | 16987.076 | 15651.247 | 16090.322 | -32768 | 80.724 | 95.356 | 0.296 | 0.07 | 0.1 | 2.619 | 2.726 | 2.67 | 23.984
2018-11-16 | 15:35 | 73.188 | 74.67 | 73.592 | 74.895 | 72.919 | 75.254 | 79.887 | 78.961 | 77.639 | 431 | 429 | 376 | 16987.076 | 15651.247 | 16090.322 | -32768 | 80.724 | 95.62 | 0.296 | 0.072 | 0.1 | 2.619 | 2.726 | 2.671 | 23.982
2018-11-16 | 15:35 | 73.053 | 74.311 | 73.458 | 74.401 | 72.559 | 74.625 | 79.887 | 78.433 | 77.287 | 419 | 440 | 373 | 16520.068 | 16044.038 | 15965.681 | -32768 | 81.562 | 94.827 | 0.296 | 0.072 | 0.098 | 2.618 | 2.726 | 2.672 | 23.982
2018-11-16 | 15:35 | 73.053 | 74.311 | 73.458 | 74.401 | 72.559 | 74.625 | 79.887 | 78.433 | 77.287 | 419 | 440 | 373 | 16520.068 | 16044.038 | 15965.681 | -32768 | 81.562 | 94.827 | 0.296 | 0.072 | 0.098 | 2.618 | 2.726 | 2.672 | 23.982
2018-11-16 | 15:35 | 73.009 | 73.907 | 73.323 | 74.041 | 72.245 | 74.086 | 79.711 | 78.036 | 76.758 | 422 | 429 | 350 | 16636.82 | 15651.247 | 15010.093 | -32768 | 83.06 | 94.386 | 0.294 | 0.07 | 0.098 | 2.618 | 2.726 | 2.674 | 23.982
2018-11-16 | 15:35 | 73.009 | 73.907 | 73.188 | 74.041 | 72.425 | 73.952 | 79.711 | 77.771 | 76.758 | 422 | 429 | 350 | 16636.82 | 15651.247 | 15010.093 | -32768 | 83.06 | 94.386 | 0.292 | 0.072 | 0.1 | 2.619 | 2.727 | 2.675 | 23.982
2018-11-16 | 15:35 | 72.784 | 73.772 | 73.233 | 73.772 | 72.155 | 73.952 | 79.49 | 77.816 | 76.229 | 436 | 417 | 350 | 17181.662 | 15222.747 | 15010.093 | -32768 | 83.457 | 94.166 | 0.292 | 0.07 | 0.098 | 2.619 | 2.725 | 2.674 | 23.984
2018-11-16 | 15:35 | 72.784 | 73.772 | 73.098 | 73.772 | 72.155 | 73.547 | 79.49 | 77.771 | 76.229 | 431 | 430 | 315 | 16987.076 | 15686.955 | 13555.938 | -32768 | 83.457 | 94.166 | 0.292 | 0.07 | 0.098 | 2.617 | 2.725 | 2.675 | 23.982
2018-11-16 | 15:35 | 72.784 | 73.772 | 73.098 | 73.772 | 72.155 | 73.547 | 79.49 | 77.771 | 76.229 | 431 | 430 | 315 | 16987.076 | 15686.955 | 13555.938 | -32768 | 83.457 | 94.166 | 0.292 | 0.07 | 0.098 | 2.617 | 2.725 | 2.675 | 23.982
2018-11-16 | 15:35 | 72.604 | 73.592 | 73.188 | 73.682 | 72.021 | 73.637 | 79.049 | 77.639 | 75.876 | 436 | 413 | 383 | 17181.662 | 15079.914 | 16381.153 | -32768 | 83.633 | 94.562 | 0.292 | 0.068 | 0.098 | 2.618 | 2.724 | 2.675 | 23.984
2018-11-16 | 15:36 | 72.604 | 73.458 | 72.784 | 73.682 | 72.021 | 73.547 | 79.358 | 77.507 | 76.009 | 430 | 418 | 333 | 16948.158 | 15258.456 | 14303.788 | -32768 | 83.633 | 94.827 | 0.29 | 0.07 | 0.1 | 2.617 | 2.724 | 2.676 | 23.984
2018-11-16 | 15:36 | 71.841 | 73.143 | 72.425 | 72.874 | 71.706 | 73.278 | 78.961 | 77.419 | 75.656 | 450 | 437 | 316 | 17726.504 | 15936.913 | 13597.484 | -32768 | 83.324 | 94.386 | 0.29 | 0.07 | 0.098 | 2.616 | 2.724 | 2.676 | 23.982
2018-11-16 | 15:36 | 71.796 | 72.829 | 72.155 | 72.919 | 71.302 | 72.874 | 78.785 | 77.154 | 75.524 | 431 | 429 | 316 | 16987.076 | 15651.247 | 13597.484 | -32768 | 84.074 | 94.518 | 0.292 | 0.07 | 0.1 | 2.614 | 2.721 | 2.675 | 23.984
2018-11-16 | 15:36 | 71.392 | 72.829 | 72.155 | 72.919 | 71.302 | 72.874 | 78.785 | 77.154 | 75.524 | 431 | 429 | 316 | 16987.076 | 15651.247 | 13597.484 | -32768 | 84.074 | 94.518 | 0.292 | 0.07 | 0.1 | 2.614 | 2.721 | 2.676 | 23.982
2018-11-16 | 15:36 | 71.302 | 72.29 | 71.751 | 72.649 | 70.898 | 72.604 | 78.697 | 76.626 | 75.299 | 454 | 443 | 337 | 17882.174 | 16151.163 | 14469.978 | -32768 | 83.148 | 94.43 | 0.306 | 0.076 | 0.106 | 2.613 | 2.721 | 2.676 | 23.982
2018-11-16 | 15:36 | 71.167 | 72.29 | 71.751 | 72.649 | 70.898 | 72.604 | 78.697 | 76.626 | 75.299 | 426 | 401 | 340 | 16792.488 | 14651.415 | 14594.619 | -32768 | 83.28 | 94.43 | 0.306 | 0.076 | 0.106 | 2.613 | 2.721 | 2.676 | 23.982
2018-11-16 | 15:36 | 70.943 | 72.11 | 71.077 | 72.245 | 70.224 | 72.29 | 78.08 | 76.361 | 74.895 | 422 | 444 | 366 | 16636.82 | 16186.872 | 15674.85 | -32768 | 83.016 | 94.65 | 0.312 | 0.078 | 0.108 | 2.614 | 2.72 | 2.675 | 23.988
2018-11-16 | 15:36 | 70.539 | 71.751 | 70.808 | 72.021 | 70.134 | 71.931 | 78.036 | 75.965 | 74.625 | 432 | 413 | 300 | 17025.992 | 15079.914 | 12932.728 | -32768 | 82.663 | 94.122 | 0.308 | 0.078 | 0.11 | 2.613 | 2.72 | 2.674 | 23.986
2018-11-16 | 15:36 | 70.134 | 71.751 | 70.808 | 71.886 | 70.134 | 71.931 | 77.816 | 75.965 | 74.625 | 432 | 413 | 300 | 17025.992 | 15079.914 | 12932.728 | -32768 | 82.663 | 94.122 | 0.308 | 0.078 | 0.112 | 2.613 | 2.72 | 2.674 | 23.986
2018-11-16 | 15:37 | 69.955 | 71.257 | 70.404 | 71.302 | 69.416 | 71.527 | 77.243 | 75.568 | 74.266 | 434 | 456 | 389 | 17493 | 15722.664 | 16879.723 | -32768 | 82.663 | 94.166 | 0.308 | 0.078 | 0.116 | 2.61 | 2.716 | 2.67 | 23.986
2018-11-16 | 15:37 | 69.955 | 71.257 | 70.404 | 71.302 | 69.416 | 71.527 | 77.243 | 75.568 | 74.266 | 434 | 456 | 389 | 17493 | 15722.664 | 16879.723 | -32768 | 82.663 | 94.166 | 0.308 | 0.078 | 0.116 | 2.61 | 2.716 | 2.67 | 23.986
2018-11-16 | 15:37 | 69.416 | 70.853 | 69.865 | 70.943 | 68.742 | 71.122 | 76.714 | 75.164 | 73.862 | 397 | 361 | 312 | 15663.888 | 13223.083 | 13431.295 | -32768 | 82.928 | 94.122 | 0.306 | 0.076 | 0.13 | 2.606 | 2.711 | 2.666 | 23.988
2018-11-16 | 15:37 | 69.146 | 70.853 | 69.865 | 70.808 | 68.742 | 71.122 | 76.714 | 75.164 | 73.862 | 397 | 361 | 312 | 15663.888 | 13223.083 | 13431.295 | -32768 | 82.928 | 94.122 | 0.306 | 0.076 | 0.134 | 2.606 | 2.711 | 2.666 | 23.986
2018-11-16 | 15:37 | 69.146 | 70.269 | 69.326 | 70.404 | 68.652 | 70.539 | 76.185 | 74.76 | 73.188 | 387 | 386 | 283 | 15274.714 | 14115.79 | 12226.424 | -32768 | 81.87 | 94.386 | 0.306 | 0.076 | 0.136 | 2.599 | 2.706 | 2.66 | 23.988
2018-11-16 | 15:37 | 69.146 | 70.269 | 69.326 | 70.404 | 68.652 | 70.539 | 76.185 | 74.76 | 73.188 | 387 | 386 | 283 | 15274.714 | 14115.79 | 12226.424 | -32768 | 81.87 | 94.783 | 0.306 | 0.076 | 0.136 | 2.599 | 2.706 | 2.66 | 23.988
2018-11-16 | 15:37 | 68.742 | 70.045 | 68.922 | 70 | 67.979 | 70.179 | 75.92 | 74.625 | 73.233 | 392 | 395 | 306 | 15469.301 | 14437.165 | 13182.012 | -32768 | 80.945 | 94.739 | 0.304 | 0.074 | 0.14 | 2.592 | 2.699 | 2.651 | 23.986
2018-11-16 | 15:37 | 68.742 | 69.775 | 68.922 | 70 | 67.979 | 70.179 | 75.92 | 74.356 | 73.233 | 394 | 390 | 284 | 15547.136 | 14258.623 | 12267.971 | -32768 | 80.945 | 94.739 | 0.304 | 0.074 | 0.142 | 2.593 | 2.698 | 2.652 | 23.988
2018-11-16 | 15:37 | 68.338 | 69.506 | 68.518 | 69.775 | 67.979 | 69.775 | 75.524 | 74.221 | 72.784 | 391 | 389 | 297 | 15430.384 | 14222.915 | 12808.086 | -32768 | 80.063 | 94.783 | 0.306 | 0.074 | 0.148 | 2.584 | 2.69 | 2.643 | 23.988
2018-11-16 | 15:37 | 68.338 | 69.506 | 68.518 | 69.775 | 67.979 | 69.775 | 75.524 | 74.221 | 72.784 | 391 | 389 | 297 | 15430.384 | 14222.915 | 12808.086 | -32768 | 80.063 | 94.783 | 0.306 | 0.074 | 0.148 | 2.584 | 2.69 | 2.643 | 23.988
2018-11-16 | 15:38 | 68.697 | 69.326 | 69.326 | 69.416 | 68.069 | 69.326 | 74.94 | 74.086 | 72.38 | 379 | 398 | 269 | 14963.376 | 14544.29 | 11644.762 | -32768 | 78.917 | 95.047 | 0.306 | 0.072 | 0.154 | 2.576 | 2.682 | 2.637 | 23.986
2018-11-16 | 15:38 | 68.832 | 69.326 | 69.326 | 69.551 | 68.069 | 69.326 | 74.94 | 74.086 | 72.38 | 379 | 398 | 269 | 14963.376 | 14544.29 | 11644.762 | -32768 | 78.785 | 95.047 | 0.306 | 0.072 | 0.15 | 2.577 | 2.682 | 2.635 | 23.986
2018-11-16 | 15:38 | 70.045 | 69.64 | 70.539 | 69.596 | 69.057 | 69.326 | 74.94 | 73.817 | 72.559 | 397 | 386 | 301 | 15663.888 | 14115.79 | 12974.275 | -32768 | 77.948 | 95.091 | 0.304 | 0.072 | 0.154 | 2.567 | 2.672 | 2.625 | 23.986
2018-11-16 | 15:38 | 70.045 | 69.64 | 70.539 | 69.596 | 69.057 | 69.461 | 74.94 | 73.817 | 72.559 | 385 | 376 | 289 | 15196.88 | 13758.707 | 12475.707 | -32768 | 77.904 | 95.091 | 0.304 | 0.072 | 0.154 | 2.565 | 2.67 | 2.624 | 23.988
2018-11-16 | 15:38 | 70.045 | 69.64 | 70.539 | 69.596 | 69.057 | 69.461 | 74.94 | 73.817 | 72.559 | 385 | 376 | 289 | 15196.88 | 13758.707 | 12475.707 | -32768 | 77.904 | 95.091 | 0.304 | 0.072 | 0.154 | 2.564 | 2.671 | 2.624 | 23.988
2018-11-16 | 15:38 | 70.943 | 70.718 | 71.482 | 70.718 | 70.359 | 70.134 | 75.029 | 74.086 | 72.874 | 415 | 433 | 326 | 16364.398 | 15794.08 | 14012.957 | -32768 | 77.287 | 95.267 | 0.304 | 0.07 | 0.154 | 2.553 | 2.659 | 2.613 | 23.988
2018-11-16 | 15:38 | 71.212 | 70.718 | 71.482 | 70.718 | 70.359 | 70.134 | 75.029 | 74.086 | 72.874 | 431 | 414 | 313 | 16987.076 | 15115.623 | 13472.843 | -32768 | 77.419 | 95.267 | 0.302 | 0.07 | 0.156 | 2.553 | 2.659 | 2.613 | 23.986
2018-11-16 | 15:38 | 71.212 | 71.392 | 71.751 | 71.347 | 70.808 | 70.718 | 75.299 | 74.221 | 73.233 | 392 | 382 | 313 | 15508.218 | 14687.123 | 11977.14 | -32768 | 78.036 | 95.444 | 0.3 | 0.072 | 0.16 | 2.543 | 2.649 | 2.602 | 23.988
2018-11-16 | 15:38 | 71.212 | 71.392 | 71.751 | 71.347 | 70.808 | 70.718 | 75.299 | 74.221 | 73.233 | 392 | 382 | 313 | 15469.301 | 13972.957 | 13472.843 | -32768 | 78.036 | 95.312 | 0.3 | 0.072 | 0.16 | 2.542 | 2.647 | 2.601 | 23.986
2018-11-16 | 15:39 | 71.392 | 71.661 | 71.886 | 71.706 | 70.943 | 71.257 | 75.612 | 74.76 | 73.547 | 385 | 384 | 296 | 15196.88 | 14044.374 | 12766.538 | -32768 | 79.049 | 94.959 | 0.302 | 0.07 | 0.162 | 2.531 | 2.636 | 2.589 | 23.984
2018-11-16 | 15:39 | 71.392 | 71.796 | 72.021 | 71.706 | 70.943 | 71.257 | 75.612 | 74.76 | 73.682 | 385 | 384 | 296 | 15196.88 | 14044.374 | 12766.538 | -32768 | 79.049 | 94.959 | 0.3 | 0.072 | 0.162 | 2.531 | 2.635 | 2.588 | 23.986
2018-11-16 | 15:39 | 71.527 | 71.931 | 71.751 | 72.11 | 70.763 | 71.482 | 75.612 | 74.895 | 73.907 | 394 | 386 | 320 | 15547.136 | 14115.79 | 13763.674 | -32768 | 78.917 | 94.959 | 0.3 | 0.07 | 0.152 | 2.521 | 2.624 | 2.579 | 23.986
2018-11-16 | 15:39 | 71.257 | 71.931 | 71.751 | 72.11 | 70.763 | 71.482 | 75.612 | 74.895 | 73.907 | 394 | 386 | 320 | 15547.136 | 14115.79 | 13763.674 | -32768 | 78.521 | 94.959 | 0.3 | 0.07 | 0.152 | 2.52 | 2.624 | 2.577 | 23.986
2018-11-16 | 15:39 | 71.212 | 71.931 | 71.482 | 71.751 | 70.673 | 71.616 | 75.568 | 74.895 | 73.997 | 377 | 375 | 298 | 14885.541 | 13722.999 | 12849.633 | -32768 | 77.375 | 95.708 | 0.3 | 0.072 | 0.158 | 2.51 | 2.613 | 2.566 | 23.988
2018-11-16 | 15:39 | 71.212 | 71.931 | 71.482 | 72.021 | 70.673 | 71.616 | 75.7 | 74.895 | 73.997 | 389 | 387 | 275 | 15352.549 | 14151.498 | 11894.045 | -32768 | 77.375 | 95.708 | 0.298 | 0.07 | 0.16 | 2.509 | 2.612 | 2.566 | 23.986
2018-11-16 | 15:39 | 70.943 | 71.796 | 71.077 | 72.021 | 70.404 | 71.392 | 75.7 | 74.76 | 74.086 | 390 | 385 | 306 | 15391.466 | 14080.082 | 13182.012 | -32768 | 77.639 | 95.62 | 0.3 | 0.072 | 0.154 | 2.501 | 2.603 | 2.557 | 23.986
2018-11-16 | 15:39 | 70.853 | 71.661 | 71.077 | 72.021 | 70.404 | 71.392 | 75.7 | 74.625 | 74.086 | 395 | 385 | 301 | 15586.053 | 14080.082 | 12974.275 | -32768 | 77.639 | 95.62 | 0.3 | 0.072 | 0.156 | 2.5 | 2.603 | 2.556 | 23.988
2018-11-16 | 15:39 | 70.853 | 71.661 | 71.077 | 72.021 | 70.404 | 71.392 | 75.7 | 74.625 | 74.086 | 395 | 385 | 301 | 15586.053 | 14080.082 | 12974.275 | -32768 | 77.639 | 95.62 | 0.3 | 0.072 | 0.156 | 2.499 | 2.603 | 2.556 | 23.988
2018-11-16 | 15:40 | 70.673 | 71.527 | 71.077 | 71.706 | 70.179 | 71.392 | 75.568 | 74.625 | 73.907 | 370 | 397 | 285 | 14613.12 | 14508.581 | 12309.519 | -32768 | 77.463 | 95.003 | 0.298 | 0.074 | 0.16 | 2.491 | 2.593 | 2.547 | 23.988
2018-11-16 | 15:40 | 70.673 | 71.527 | 70.943 | 71.706 | 70.134 | 71.257 | 75.568 | 74.625 | 73.907 | 412 | 396 | 268 | 14613.12 | 14508.581 | 12309.519 | -32768 | 77.463 | 95.003 | 0.298 | 0.072 | 0.16 | 2.491 | 2.593 | 2.547 | 23.988
2018-11-16 | 15:40 | 70.808 | 71.257 | 71.212 | 71.571 | 70.179 | 71.392 | 75.434 | 74.491 | 73.727 | 410 | 389 | 315 | 16169.812 | 14222.915 | 13555.938 | -32768 | 77.86 | 94.827 | 0.298 | 0.072 | 0.156 | 2.483 | 2.585 | 2.538 | 23.988
2018-11-16 | 15:40 | 70.808 | 71.392 | 71.077 | 71.571 | 70.179 | 71.392 | 75.434 | 74.491 | 73.727 | 386 | 370 | 316 | 15235.797 | 13544.457 | 13597.484 | -32768 | 77.86 | 94.827 | 0.298 | 0.072 | 0.156 | 2.482 | 2.585 | 2.538 | 23.988
2018-11-16 | 15:40 | 70.808 | 71.392 | 71.077 | 71.571 | 70.179 | 71.392 | 75.434 | 74.491 | 73.727 | 386 | 370 | 316 | 15235.797 | 13544.457 | 13597.484 | -32768 | 77.86 | 94.827 | 0.298 | 0.072 | 0.156 | 2.482 | 2.585 | 2.538 | 23.988
2018-11-16 | 15:40 | 70.673 | 71.257 | 71.077 | 71.527 | 70.179 | 71.257 | 75.434 | 74.491 | 73.592 | 427 | 407 | 309 | 16831.406 | 14865.664 | 13306.653 | -32768 | 77.287 | 94.43 | 0.298 | 0.072 | 0.154 | 2.474 | 2.576 | 2.531 | 23.988
2018-11-16 | 15:40 | 70.673 | 71.257 | 71.347 | 71.527 | 70.179 | 71.122 | 75.434 | 74.491 | 73.592 | 388 | 374 | 282 | 15313.632 | 13687.29 | 12184.876 | -32768 | 77.287 | 94.43 | 0.298 | 0.072 | 0.154 | 2.474 | 2.576 | 2.528 | 23.988
2018-11-16 | 15:40 | 70.673 | 71.257 | 71.347 | 71.527 | 70.179 | 71.122 | 75.299 | 74.491 | 73.592 | 388 | 374 | 282 | 15313.632 | 13687.29 | 12184.876 | -32768 | 77.287 | 94.43 | 0.298 | 0.072 | 0.154 | 2.474 | 2.576 | 2.528 | 23.988
2018-11-16 | 15:40 | 71.122 | 71.482 | 71.616 | 71.661 | 70.314 | 71.257 | 75.029 | 74.356 | 73.592 | 402 | 385 | 311 | 15858.474 | 14080.082 | 13389.748 | -32768 | 77.816 | 94.959 | 0.298 | 0.07 | 0.148 | 2.465 | 2.568 | 2.521 | 23.99
2018-11-16 | 15:40 | 71.212 | 71.527 | 71.616 | 71.527 | 70.314 | 71.257 | 75.029 | 74.491 | 73.592 | 371 | 360 | 335 | 14652.037 | 13187.374 | 14386.883 | -32768 | 77.948 | 94.959 | 0.296 | 0.07 | 0.15 | 2.465 | 2.567 | 2.52 | 23.988
2018-11-16 | 15:41 | 71.347 | 71.796 | 71.886 | 71.796 | 70.583 | 71.392 | 75.029 | 74.356 | 73.458 | 395 | 396 | 313 | 15157.963 | 14615.706 | 13306.653 | -32768 | 77.948 | 95.62 | 0.296 | 0.07 | 0.148 | 2.457 | 2.557 | 2.512 | 23.986
2018-11-16 | 15:41 | 71.347 | 71.796 | 71.886 | 71.796 | 70.583 | 71.392 | 75.029 | 74.356 | 73.727 | 395 | 396 | 313 | 15157.963 | 14615.706 | 13306.653 | -32768 | 77.948 | 95.62 | 0.296 | 0.07 | 0.148 | 2.457 | 2.557 | 2.512 | 23.986
2018-11-16 | 15:41 | 71.616 | 71.751 | 72.021 | 72.065 | 70.853 | 71.527 | 75.029 | 74.625 | 73.592 | 380 | 376 | 280 | 15002.293 | 13758.707 | 12101.781 | -32768 | 77.154 | 95.179 | 0.296 | 0.07 | 0.146 | 2.449 | 2.551 | 2.504 | 23.986
2018-11-16 | 15:41 | 71.482 | 71.751 | 72.021 | 72.065 | 70.853 | 71.527 | 75.029 | 74.625 | 73.592 | 380 | 376 | 280 | 15002.293 | 13758.707 | 12101.781 | -32768 | 77.287 | 95.179 | 0.296 | 0.07 | 0.146 | 2.447 | 2.549 | 2.503 | 23.988
2018-11-16 | 15:41 | 71.796 | 71.886 | 72.155 | 72.11 | 70.988 | 71.841 | 75.074 | 74.76 | 73.727 | 379 | 388 | 298 | 14963.376 | 14187.207 | 12849.633 | -32768 | 76.67 | 95.708 | 0.294 | 0.07 | 0.144 | 2.44 | 2.54 | 2.494 | 23.986
2018-11-16 | 15:41 | 71.661 | 72.155 | 72.155 | 72.245 | 70.988 | 71.841 | 75.074 | 74.76 | 73.727 | 390 | 384 | 272 | 15391.466 | 14044.374 | 11769.403 | -32768 | 76.67 | 95.708 | 0.294 | 0.072 | 0.144 | 2.439 | 2.54 | 2.494 | 23.986
2018-11-16 | 15:41 | 71.931 | 72.2 | 72.245 | 72.38 | 71.122 | 72.11 | 75.209 | 74.85 | 73.862 | 373 | 370 | 304 | 14729.872 | 13544.457 | 13098.917 | -32768 | 77.331 | 95.973 | 0.292 | 0.07 | 0.142 | 2.433 | 2.533 | 2.486 | 23.988
2018-11-16 | 15:41 | 71.931 | 72.2 | 72.245 | 72.38 | 71.122 | 72.11 | 75.209 | 74.85 | 73.862 | 373 | 370 | 304 | 14729.872 | 13544.457 | 13098.917 | -32768 | 77.331 | 95.973 | 0.292 | 0.07 | 0.142 | 2.433 | 2.532 | 2.486 | 23.988
2018-11-16 | 15:41 | 71.796 | 72.335 | 72.245 | 72.38 | 71.122 | 72.11 | 75.209 | 74.85 | 73.997 | 400 | 387 | 296 | 15780.64 | 14151.498 | 12766.538 | -32768 | 77.595 | 95.84 | 0.292 | 0.07 | 0.142 | 2.431 | 2.531 | 2.484 | 23.986
2018-11-16 | 15:42 | 71.616 | 72.425 | 72.29 | 72.11 | 71.212 | 72.11 | 75.299 | 74.895 | 74.176 | 395 | 388 | 290 | 15586.053 | 14187.207 | 12517.255 | -32768 | 77.463 | 95.576 | 0.29 | 0.07 | 0.142 | 2.424 | 2.523 | 2.478 | 23.986
2018-11-16 | 15:42 | 71.616 | 72.425 | 72.29 | 72.11 | 71.122 | 72.11 | 75.299 | 74.76 | 74.176 | 398 | 380 | 274 | 15586.053 | 14187.207 | 12517.255 | -32768 | 77.463 | 95.576 | 0.292 | 0.072 | 0.142 | 2.424 | 2.523 | 2.478 | 23.988
2018-11-16 | 15:42 | 71.616 | 72.425 | 72.29 | 72.11 | 71.122 | 72.11 | 75.164 | 74.76 | 74.176 | 398 | 380 | 274 | 15586.053 | 14187.207 | 12517.255 | -32768 | 77.463 | 95.576 | 0.292 | 0.072 | 0.144 | 2.425 | 2.525 | 2.478 | 23.986
2018-11-16 | 15:42 | 71.482 | 72.29 | 72.021 | 72.38 | 71.077 | 72.11 | 75.299 | 74.85 | 74.221 | 389 | 382 | 306 | 15352.549 | 13972.957 | 13182.012 | -32768 | 76.67 | 96.149 | 0.29 | 0.07 | 0.142 | 2.418 | 2.517 | 2.471 | 23.986
2018-11-16 | 15:42 | 71.751 | 72.155 | 72.021 | 72.38 | 71.077 | 71.976 | 75.299 | 74.895 | 74.221 | 382 | 396 | 316 | 15080.128 | 14472.873 | 13597.484 | -32768 | 76.802 | 96.149 | 0.29 | 0.07 | 0.14 | 2.417 | 2.516 | 2.47 | 23.986
2018-11-16 | 15:42 | 71.751 | 72.155 | 72.155 | 72.38 | 71.033 | 72.245 | 75.164 | 74.76 | 73.952 | 396 | 388 | 280 | 15624.97 | 14187.207 | 12101.781 | -32768 | 76.802 | 96.237 | 0.29 | 0.07 | 0.14 | 2.416 | 2.517 | 2.471 | 23.986
2018-11-16 | 15:42 | 71.751 | 72.155 | 72.021 | 72.245 | 71.077 | 71.931 | 75.299 | 74.76 | 74.221 | 389 | 364 | 290 | 15119.045 | 13615.874 | 13555.938 | -32768 | 77.419 | 96.854 | 0.288 | 0.074 | 0.142 | 2.41 | 2.509 | 2.463 | 23.988
2018-11-16 | 15:42 | 71.751 | 72.155 | 72.021 | 72.245 | 71.077 | 71.931 | 75.299 | 74.76 | 73.952 | 389 | 364 | 290 | 15352.549 | 13330.207 | 12517.255 | -32768 | 77.727 | 96.854 | 0.29 | 0.07 | 0.142 | 2.41 | 2.509 | 2.462 | 23.986
2018-11-16 | 15:42 | 71.751 | 72.155 | 72.155 | 72.245 | 71.122 | 72.065 | 75.299 | 74.895 | 73.952 | 397 | 400 | 271 | 15663.888 | 14615.706 | 11727.856 | -32768 | 77.727 | 96.854 | 0.29 | 0.07 | 0.14 | 2.41 | 2.509 | 2.462 | 23.988
2018-11-16 | 15:42 | 71.706 | 72.155 | 72.021 | 72.245 | 71.077 | 72.065 | 75.254 | 74.446 | 73.952 | 410 | 408 | 320 | 16169.812 | 14901.373 | 13763.674 | -32768 | 76.67 | 94.871 | 0.29 | 0.07 | 0.138 | 2.404 | 2.503 | 2.456 | 23.988
2018-11-16 | 15:42 | 71.437 | 72.155 | 72.021 | 71.886 | 71.077 | 71.796 | 75.254 | 74.76 | 74.221 | 359 | 369 | 315 | 14185.03 | 13508.749 | 13555.938 | -32768 | 76.449 | 94.474 | 0.29 | 0.07 | 0.138 | 2.404 | 2.502 | 2.455 | 23.988
2018-11-16 | 15:43 | 71.616 | 72.29 | 72.021 | 72.245 | 71.122 | 72.11 | 75.299 | 74.491 | 73.997 | 383 | 390 | 343 | 15119.045 | 14258.623 | 14719.262 | -32768 | 75.876 | 92.579 | 0.29 | 0.07 | 0.14 | 2.4 | 2.497 | 2.45 | 23.988
2018-11-16 | 15:43 | 71.616 | 72.155 | 72.021 | 72.245 | 71.122 | 72.11 | 75.299 | 74.491 | 74.131 | 392 | 396 | 310 | 15119.045 | 14258.623 | 14719.262 | -32768 | 75.612 | 92.579 | 0.29 | 0.07 | 0.14 | 2.398 | 2.497 | 2.45 | 23.986
2018-11-16 | 15:43 | 71.616 | 72.021 | 72.021 | 72.245 | 71.122 | 72.11 | 75.164 | 74.625 | 74.131 | 395 | 413 | 320 | 15586.053 | 15079.914 | 13763.674 | -32768 | 75.612 | 92.579 | 0.29 | 0.07 | 0.138 | 2.397 | 2.495 | 2.449 | 23.986
2018-11-16 | 15:43 | 71.976 | 72.335 | 72.155 | 72.29 | 71.257 | 72.11 | 75.254 | 74.491 | 73.997 | 406 | 397 | 303 | 16014.143 | 14508.581 | 13057.369 | -32768 | 75.254 | 91.742 | 0.288 | 0.074 | 0.14 | 2.392 | 2.489 | 2.442 | 23.988
2018-11-16 | 15:43 | 71.976 | 72.29 | 72.155 | 72.29 | 71.257 | 72.11 | 75.254 | 74.491 | 73.727 | 392 | 388 | 273 | 15469.301 | 14187.207 | 11810.95 | -32768 | 75.254 | 91.742 | 0.288 | 0.076 | 0.14 | 2.392 | 2.489 | 2.442 | 23.986
2018-11-16 | 15:43 | 71.886 | 72.425 | 72.245 | 72.425 | 71.527 | 72.2 | 75.164 | 74.446 | 73.952 | 387 | 402 | 290 | 15274.714 | 14687.123 | 12517.255 | -32768 | 74.985 | 91.081 | 0.288 | 0.068 | 0.138 | 2.386 | 2.483 | 2.436 | 23.988
2018-11-16 | 15:43 | 71.886 | 72.425 | 72.245 | 72.29 | 71.527 | 72.2 | 75.164 | 74.446 | 73.952 | 387 | 402 | 290 | 15274.714 | 14687.123 | 12517.255 | -32768 | 74.985 | 90.949 | 0.288 | 0.068 | 0.138 | 2.387 | 2.483 | 2.436 | 23.988
2018-11-16 | 15:43 | 72.065 | 72.604 | 72.559 | 72.425 | 71.347 | 72.11 | 75.074 | 74.625 | 74.131 | 399 | 398 | 303 | 15741.722 | 14544.29 | 13057.369 | -32768 | 74.715 | 90.376 | 0.288 | 0.068 | 0.138 | 2.38 | 2.477 | 2.43 | 23.986
2018-11-16 | 15:43 | 72.065 | 72.604 | 72.559 | 72.425 | 71.482 | 72.11 | 75.074 | 74.625 | 74.131 | 399 | 398 | 303 | 15741.722 | 14544.29 | 13057.369 | -32768 | 74.715 | 90.376 | 0.288 | 0.068 | 0.138 | 2.38 | 2.477 | 2.43 | 23.986
2018-11-16 | 15:44 | 72.739 | 72.739 | 73.053 | 72.829 | 71.751 | 72.38 | 75.344 | 74.715 | 74.311 | 394 | 395 | 309 | 15547.136 | 14437.165 | 13306.653 | -32768 | 74.58 | 89.759 | 0.286 | 0.072 | 0.138 | 2.376 | 2.473 | 2.426 | 23.986
2018-11-16 | 15:44 | 72.739 | 72.604 | 73.188 | 72.829 | 71.796 | 72.38 | 75.344 | 74.715 | 74.311 | 397 | 409 | 277 | 15663.888 | 14937.081 | 11977.14 | -32768 | 74.58 | 89.891 | 0.286 | 0.07 | 0.138 | 2.376 | 2.471 | 2.424 | 23.988
2018-11-16 | 15:44 | 73.188 | 73.098 | 73.637 | 73.098 | 72.47 | 72.784 | 75.389 | 74.895 | 74.311 | 389 | 395 | 313 | 15352.549 | 14437.165 | 13472.843 | -32768 | 74.58 | 89.406 | 0.284 | 0.072 | 0.138 | 2.37 | 2.466 | 2.42 | 23.988
2018-11-16 | 15:44 | 73.188 | 73.098 | 73.503 | 73.053 | 72.604 | 72.784 | 75.389 | 74.895 | 74.311 | 391 | 387 | 302 | 15430.384 | 14151.498 | 13015.822 | -32768 | 74.58 | 89.45 | 0.286 | 0.072 | 0.136 | 2.37 | 2.465 | 2.42 | 23.988
2018-11-16 | 15:44 | 73.009 | 73.547 | 73.503 | 73.413 | 72.425 | 73.053 | 75.612 | 75.029 | 74.58 | 399 | 395 | 359 | 15741.722 | 14437.165 | 15384.019 | -32768 | 74.221 | 89.142 | 0.284 | 0.072 | 0.138 | 2.368 | 2.463 | 2.415 | 23.988
2018-11-16 | 15:44 | 73.009 | 73.547 | 73.772 | 73.413 | 72.425 | 73.053 | 75.612 | 75.029 | 74.715 | 399 | 395 | 359 | 15741.722 | 14437.165 | 15384.019 | -32768 | 74.221 | 89.142 | 0.284 | 0.072 | 0.138 | 2.367 | 2.462 | 2.415 | 23.986
2018-11-16 | 15:44 | 73.278 | 73.637 | 73.772 | 73.503 | 72.874 | 73.368 | 75.479 | 75.299 | 74.715 | 388 | 381 | 260 | 15936.309 | 14544.29 | 14012.957 | -32768 | 74.176 | 87.952 | 0.286 | 0.07 | 0.138 | 2.362 | 2.456 | 2.411 | 23.988
2018-11-16 | 15:44 | 73.143 | 73.637 | 73.772 | 73.772 | 72.874 | 73.368 | 75.344 | 75.299 | 74.715 | 388 | 381 | 260 | 15313.632 | 13937.249 | 11270.836 | -32768 | 74.311 | 87.952 | 0.286 | 0.07 | 0.138 | 2.362 | 2.456 | 2.411 | 23.988
2018-11-16 | 15:45 | 73.278 | 73.682 | 73.907 | 73.727 | 72.694 | 73.323 | 75.612 | 75.299 | 75.074 | 391 | 402 | 324 | 15430.384 | 14687.123 | 13929.862 | -32768 | 73.862 | 87.467 | 0.284 | 0.072 | 0.138 | 2.359 | 2.452 | 2.406 | 23.988
2018-11-16 | 15:45 | 73.278 | 73.817 | 73.907 | 73.727 | 72.694 | 73.323 | 75.612 | 75.299 | 74.94 | 404 | 386 | 311 | 15936.309 | 14115.79 | 13389.748 | -32768 | 73.862 | 87.467 | 0.284 | 0.072 | 0.138 | 2.357 | 2.451 | 2.407 | 23.988
2018-11-16 | 15:45 | 73.413 | 73.817 | 73.637 | 73.997 | 72.874 | 73.727 | 75.744 | 75.164 | 75.209 | 394 | 393 | 288 | 15547.136 | 14365.748 | 12434.16 | -32768 | 73.592 | 86.365 | 0.286 | 0.072 | 0.138 | 2.354 | 2.448 | 2.402 | 23.986
2018-11-16 | 15:45 | 73.413 | 73.817 | 73.772 | 73.997 | 72.874 | 73.727 | 75.744 | 75.299 | 75.074 | 391 | 400 | 309 | 15430.384 | 14615.706 | 13306.653 | -32768 | 73.727 | 86.365 | 0.286 | 0.074 | 0.138 | 2.355 | 2.448 | 2.403 | 23.988
2018-11-16 | 15:45 | 73.413 | 73.682 | 73.907 | 73.772 | 72.739 | 73.862 | 75.656 | 75.434 | 75.164 | 386 | 380 | 310 | 15235.797 | 13901.54 | 13348.2 | -32768 | 73.233 | 86.277 | 0.284 | 0.07 | 0.136 | 2.35 | 2.443 | 2.397 | 23.986
2018-11-16 | 15:45 | 73.413 | 73.817 | 73.907 | 73.772 | 72.874 | 73.862 | 75.656 | 75.434 | 75.164 | 412 | 395 | 318 | 16247.646 | 14437.165 | 13680.579 | -32768 | 73.233 | 86.277 | 0.284 | 0.07 | 0.136 | 2.35 | 2.443 | 2.397 | 23.986
2018-11-16 | 15:45 | 73.458 | 73.952 | 73.907 | 74.086 | 73.009 | 73.727 | 75.92 | 75.479 | 75.434 | 413 | 386 | 299 | 16286.564 | 14115.79 | 12891.181 | -32768 | 73.188 | 87.687 | 0.284 | 0.07 | 0.138 | 2.347 | 2.439 | 2.394 | 23.988
2018-11-16 | 15:45 | 73.592 | 74.086 | 73.907 | 74.086 | 73.009 | 73.727 | 75.92 | 75.479 | 75.434 | 405 | 403 | 346 | 15975.226 | 14722.831 | 14843.903 | -32768 | 73.278 | 87.687 | 0.284 | 0.07 | 0.138 | 2.348 | 2.441 | 2.394 | 23.988
2018-11-16 | 15:45 | 73.458 | 74.086 | 73.907 | 74.221 | 73.143 | 73.727 | 76.053 | 75.612 | 75.524 | 384 | 377 | 293 | 15157.963 | 13794.415 | 12641.896 | -32768 | 73.143 | 87.775 | 0.282 | 0.07 | 0.136 | 2.343 | 2.436 | 2.392 | 23.988
2018-11-16 | 15:45 | 73.458 | 74.086 | 73.907 | 74.221 | 73.143 | 73.862 | 75.92 | 75.568 | 75.524 | 366 | 365 | 343 | 14457.451 | 13365.916 | 14719.262 | -32768 | 73.143 | 87.775 | 0.282 | 0.068 | 0.136 | 2.343 | 2.436 | 2.39 | 23.986
2018-11-16 | 15:45 | 73.592 | 74.086 | 73.907 | 74.221 | 73.009 | 73.862 | 75.92 | 75.568 | 75.524 | 366 | 365 | 343 | 14457.451 | 13365.916 | 14719.262 | -32768 | 73.278 | 87.775 | 0.284 | 0.07 | 0.136 | 2.342 | 2.436 | 2.391 | 23.986
2018-11-16 | 15:45 | 73.592 | 74.086 | 73.907 | 74.221 | 73.009 | 73.862 | 75.92 | 75.568 | 75.524 | 384 | 377 | 305 | 15157.963 | 13794.415 | 13140.464 | -32768 | 73.278 | 87.775 | 0.284 | 0.07 | 0.136 | 2.342 | 2.436 | 2.391 | 23.986
2018-11-16 | 15:46 | 73.682 | 74.086 | 74.176 | 74.266 | 73.009 | 73.997 | 76.009 | 75.568 | 75.612 | 387 | 397 | 288 | 15274.714 | 14508.581 | 12434.16 | -32768 | 73.323 | 89.362 | 0.282 | 0.07 | 0.138 | 2.34 | 2.433 | 2.388 | 23.986
2018-11-16 | 15:46 | 73.547 | 74.086 | 74.176 | 74.266 | 73.009 | 73.997 | 76.009 | 75.568 | 75.612 | 387 | 397 | 288 | 15274.714 | 14508.581 | 12434.16 | -32768 | 73.323 | 89.362 | 0.282 | 0.07 | 0.14 | 2.34 | 2.433 | 2.388 | 23.986
2018-11-16 | 15:46 | 73.547 | 74.086 | 74.176 | 74.086 | 73.009 | 74.041 | 75.612 | 75.568 | 75.744 | 373 | 390 | 329 | 14729.872 | 14258.623 | 14137.6 | -32768 | 73.009 | 89.23 | 0.284 | 0.068 | 0.138 | 2.338 | 2.43 | 2.384 | 23.986
2018-11-16 | 15:46 | 73.817 | 74.221 | 74.176 | 74.356 | 73.009 | 74.041 | 75.612 | 75.7 | 75.744 | 404 | 409 | 282 | 15936.309 | 14937.081 | 12184.876 | -32768 | 73.143 | 89.23 | 0.284 | 0.07 | 0.138 | 2.336 | 2.429 | 2.384 | 23.988
2018-11-16 | 15:46 | 73.997 | 74.221 | 74.311 | 74.446 | 73.413 | 73.997 | 76.053 | 75.7 | 75.744 | 386 | 396 | 320 | 15235.797 | 14472.873 | 13763.674 | -32768 | 72.964 | 89.009 | 0.284 | 0.072 | 0.138 | 2.334 | 2.427 | 2.382 | 23.988
2018-11-16 | 15:46 | 73.997 | 74.356 | 74.311 | 74.446 | 73.413 | 73.997 | 76.053 | 75.7 | 75.612 | 398 | 396 | 313 | 15702.805 | 14472.873 | 13472.843 | -32768 | 72.964 | 89.009 | 0.282 | 0.072 | 0.138 | 2.335 | 2.427 | 2.381 | 23.984
2018-11-16 | 15:46 | 74.086 | 74.356 | 74.715 | 74.311 | 73.682 | 74.266 | 75.876 | 75.7 | 75.568 | 408 | 409 | 335 | 16091.978 | 14937.081 | 14386.883 | -32768 | 72.829 | 88.437 | 0.282 | 0.07 | 0.138 | 2.332 | 2.424 | 2.38 | 23.988
2018-11-16 | 15:46 | 74.131 | 74.491 | 74.85 | 74.625 | 73.772 | 74.446 | 76.185 | 75.832 | 75.965 | 381 | 376 | 303 | 15663.888 | 14008.665 | 11810.95 | -32768 | 72.604 | 88.084 | 0.284 | 0.072 | 0.138 | 2.33 | 2.422 | 2.378 | 23.988
2018-11-16 | 15:46 | 74.266 | 74.491 | 74.85 | 74.625 | 73.772 | 74.446 | 76.053 | 75.832 | 75.965 | 381 | 376 | 303 | 15041.211 | 13758.707 | 13057.369 | -32768 | 72.604 | 87.687 | 0.284 | 0.072 | 0.138 | 2.33 | 2.422 | 2.378 | 23.988
2018-11-16 | 15:47 | 74.446 | 74.76 | 74.715 | 75.029 | 73.907 | 74.58 | 76.097 | 75.965 | 76.097 | 391 | 410 | 287 | 15430.384 | 14972.789 | 12392.612 | -32768 | 72.604 | 86.894 | 0.284 | 0.07 | 0.138 | 2.329 | 2.42 | 2.375 | 23.986
2018-11-16 | 15:47 | 74.446 | 74.76 | 74.715 | 75.029 | 73.907 | 74.58 | 76.053 | 75.965 | 76.097 | 391 | 410 | 287 | 15430.384 | 14972.789 | 12392.612 | -32768 | 72.604 | 86.894 | 0.284 | 0.072 | 0.14 | 2.327 | 2.419 | 2.374 | 23.988
2018-11-16 | 15:47 | 74.356 | 74.85 | 75.119 | 74.85 | 73.952 | 74.58 | 76.273 | 75.965 | 76.053 | 401 | 412 | 334 | 15819.557 | 15044.206 | 14345.336 | -32768 | 73.009 | 87.07 | 0.282 | 0.072 | 0.138 | 2.326 | 2.419 | 2.372 | 23.988
2018-11-16 | 15:47 | 74.356 | 74.985 | 75.119 | 74.85 | 73.952 | 74.58 | 76.273 | 75.965 | 76.053 | 401 | 412 | 334 | 15819.557 | 15044.206 | 14345.336 | -32768 | 72.964 | 87.07 | 0.282 | 0.072 | 0.138 | 2.325 | 2.416 | 2.372 | 23.986
2018-11-16 | 15:47 | 74.535 | 75.119 | 74.985 | 75.254 | 74.221 | 74.805 | 76.449 | 75.965 | 76.273 | 383 | 401 | 318 | 15119.045 | 14651.415 | 13680.579 | -32768 | 72.829 | 86.497 | 0.284 | 0.074 | 0.138 | 2.324 | 2.415 | 2.37 | 23.986
2018-11-16 | 15:47 | 74.535 | 75.119 | 74.985 | 75.254 | 74.221 | 74.805 | 76.449 | 75.965 | 76.405 | 383 | 401 | 318 | 15119.045 | 14651.415 | 13680.579 | -32768 | 72.829 | 86.497 | 0.284 | 0.074 | 0.14 | 2.324 | 2.414 | 2.37 | 23.988
2018-11-16 | 15:47 | 74.85 | 75.029 | 75.389 | 75.299 | 74.266 | 74.94 | 76.361 | 76.097 | 76.361 | 409 | 395 | 281 | 16130.895 | 14437.165 | 12143.329 | -32768 | 73.009 | 85.836 | 0.282 | 0.072 | 0.138 | 2.322 | 2.414 | 2.368 | 23.986
2018-11-16 | 15:47 | 74.85 | 75.164 | 75.389 | 75.164 | 74.086 | 74.94 | 76.361 | 76.229 | 76.361 | 406 | 395 | 329 | 16014.143 | 14437.165 | 14137.6 | -32768 | 73.009 | 85.836 | 0.282 | 0.072 | 0.138 | 2.323 | 2.414 | 2.369 | 23.988
2018-11-16 | 15:47 | 74.805 | 75.164 | 75.119 | 75.164 | 74.356 | 74.94 | 76.449 | 76.229 | 76.493 | 407 | 385 | 314 | 16053.061 | 14080.082 | 13514.39 | -32768 | 72.874 | 85.836 | 0.282 | 0.072 | 0.138 | 2.321 | 2.413 | 2.368 | 23.988
2018-11-16 | 15:47 | 74.805 | 75.164 | 75.119 | 75.164 | 74.356 | 74.94 | 76.449 | 76.229 | 76.493 | 407 | 385 | 314 | 16053.061 | 14080.082 | 13514.39 | -32768 | 72.874 | 85.969 | 0.282 | 0.072 | 0.138 | 2.321 | 2.413 | 2.368 | 23.988
2018-11-16 | 15:48 | 74.985 | 75.434 | 75.254 | 75.524 | 74.491 | 74.94 | 76.582 | 76.361 | 76.582 | 390 | 404 | 275 | 15391.466 | 14758.54 | 11894.045 | -32768 | 72.829 | 85.131 | 0.282 | 0.072 | 0.138 | 2.32 | 2.411 | 2.366 | 23.988
2018-11-16 | 15:48 | 74.985 | 75.434 | 75.254 | 75.524 | 74.491 | 74.94 | 76.582 | 76.361 | 76.582 | 407 | 408 | 340 | 16053.061 | 14901.373 | 14594.619 | -32768 | 72.829 | 85.131 | 0.282 | 0.072 | 0.14 | 2.321 | 2.41 | 2.366 | 23.986
2018-11-16 | 15:48 | 75.029 | 75.568 | 75.389 | 75.7 | 74.356 | 75.389 | 76.626 | 76.361 | 76.802 | 393 | 372 | 296 | 15508.218 | 13615.874 | 12766.538 | -32768 | 72.739 | 83.853 | 0.28 | 0.074 | 0.14 | 2.318 | 2.408 | 2.365 | 23.986
2018-11-16 | 15:48 | 75.029 | 75.434 | 75.389 | 75.7 | 74.491 | 75.389 | 76.67 | 76.361 | 76.802 | 386 | 377 | 310 | 15235.797 | 13794.415 | 13348.2 | -32768 | 72.739 | 83.853 | 0.282 | 0.072 | 0.14 | 2.319 | 2.409 | 2.364 | 23.986
2018-11-16 | 15:48 | 75.164 | 75.434 | 75.656 | 75.788 | 74.491 | 75.344 | 76.802 | 76.493 | 77.022 | 388 | 409 | 311 | 15313.632 | 14937.081 | 13389.748 | -32768 | 72.694 | 83.412 | 0.282 | 0.076 | 0.138 | 2.317 | 2.406 | 2.362 | 23.988
2018-11-16 | 15:48 | 75.164 | 75.568 | 75.389 | 75.788 | 74.491 | 75.344 | 76.802 | 76.493 | 76.89 | 436 | 409 | 322 | 17181.662 | 14937.081 | 13846.769 | -32768 | 72.694 | 83.545 | 0.282 | 0.076 | 0.14 | 2.318 | 2.406 | 2.362 | 23.986
2018-11-16 | 15:48 | 75.164 | 75.568 | 75.389 | 75.656 | 74.491 | 75.344 | 76.802 | 76.493 | 76.89 | 436 | 409 | 322 | 17181.662 | 14937.081 | 13846.769 | -32768 | 72.694 | 83.545 | 0.282 | 0.076 | 0.14 | 2.318 | 2.406 | 2.362 | 23.986
2018-11-16 | 15:48 | 75.299 | 75.7 | 75.524 | 75.92 | 74.491 | 75.479 | 76.934 | 76.626 | 76.934 | 412 | 413 | 321 | 16909.24 | 15079.914 | 13805.221 | -32768 | 72.425 | 83.985 | 0.282 | 0.074 | 0.14 | 2.316 | 2.405 | 2.359 | 23.99
2018-11-16 | 15:48 | 75.299 | 75.7 | 75.524 | 75.788 | 74.491 | 75.479 | 76.802 | 76.626 | 76.934 | 412 | 410 | 299 | 16247.646 | 14972.789 | 12891.181 | -32768 | 72.425 | 83.853 | 0.282 | 0.076 | 0.14 | 2.316 | 2.405 | 2.361 | 23.986
2018-11-16 | 15:48 | 75.299 | 75.7 | 75.656 | 75.788 | 74.76 | 75.389 | 76.802 | 76.361 | 76.934 | 389 | 384 | 330 | 15352.549 | 14044.374 | 14179.146 | -32768 | 72.425 | 83.853 | 0.282 | 0.076 | 0.14 | 2.316 | 2.404 | 2.36 | 23.986
2018-11-16 | 15:49 | 75.299 | 75.568 | 75.656 | 75.832 | 74.76 | 75.612 | 76.67 | 76.493 | 76.89 | 373 | 386 | 287 | 14729.872 | 14115.79 | 12392.612 | -32768 | 72.47 | 83.589 | 0.282 | 0.076 | 0.142 | 2.316 | 2.403 | 2.359 | 23.988
2018-11-16 | 15:49 | 75.299 | 75.832 | 75.656 | 75.7 | 74.76 | 75.612 | 76.67 | 76.493 | 76.89 | 394 | 398 | 327 | 15547.136 | 14544.29 | 14054.505 | -32768 | 72.47 | 83.589 | 0.284 | 0.076 | 0.142 | 2.316 | 2.404 | 2.358 | 23.986
2018-11-16 | 15:49 | 75.299 | 75.832 | 75.656 | 75.7 | 74.76 | 75.612 | 76.67 | 76.493 | 77.154 | 394 | 398 | 327 | 15547.136 | 14544.29 | 14054.505 | -32768 | 72.47 | 83.589 | 0.282 | 0.078 | 0.142 | 2.316 | 2.404 | 2.358 | 23.988
2018-11-16 | 15:49 | 75.299 | 75.832 | 75.656 | 75.7 | 74.76 | 75.612 | 76.67 | 76.493 | 77.154 | 394 | 398 | 327 | 15547.136 | 14544.29 | 14054.505 | -32768 | 72.47 | 83.589 | 0.282 | 0.078 | 0.142 | 2.315 | 2.404 | 2.359 | 23.988
2018-11-16 | 15:49 | 75.434 | 75.7 | 75.92 | 76.009 | 74.985 | 75.656 | 76.934 | 76.626 | 77.375 | 409 | 399 | 318 | 16130.895 | 14579.998 | 13680.579 | -32768 | 72.38 | 83.457 | 0.284 | 0.078 | 0.142 | 2.315 | 2.402 | 2.358 | 23.986
2018-11-16 | 15:49 | 75.568 | 75.7 | 76.053 | 76.141 | 75.029 | 75.524 | 77.066 | 76.626 | 77.375 | 372 | 360 | 298 | 14690.955 | 13187.374 | 12849.633 | -32768 | 72.38 | 83.324 | 0.282 | 0.078 | 0.142 | 2.314 | 2.401 | 2.358 | 23.988
2018-11-16 | 15:49 | 75.612 | 75.7 | 76.053 | 76.141 | 75.029 | 75.524 | 77.066 | 76.626 | 77.375 | 372 | 360 | 298 | 14690.955 | 13187.374 | 12849.633 | -32768 | 72.38 | 83.324 | 0.282 | 0.08 | 0.142 | 2.316 | 2.402 | 2.358 | 23.988
2018-11-16 | 15:49 | 75.744 | 75.965 | 76.185 | 76.273 | 75.209 | 75.876 | 76.978 | 76.758 | 77.199 | 418 | 395 | 295 | 16481.15 | 14437.165 | 12724.991 | -32768 | 72.38 | 83.192 | 0.284 | 0.078 | 0.142 | 2.315 | 2.402 | 2.357 | 23.988
2018-11-16 | 15:49 | 75.744 | 75.965 | 76.317 | 76.273 | 75.029 | 75.876 | 76.978 | 76.758 | 77.199 | 386 | 391 | 321 | 16481.15 | 14437.165 | 12724.991 | -32768 | 72.38 | 83.192 | 0.284 | 0.078 | 0.142 | 2.314 | 2.401 | 2.357 | 23.988
2018-11-16 | 15:49 | 75.876 | 76.361 | 76.317 | 76.361 | 75.344 | 76.053 | 77.11 | 77.022 | 77.551 | 424 | 415 | 331 | 16714.654 | 15151.331 | 14220.694 | -32768 | 72.604 | 83.633 | 0.284 | 0.076 | 0.142 | 2.312 | 2.4 | 2.356 | 23.986
2018-11-16 | 15:49 | 75.876 | 76.361 | 76.317 | 76.361 | 75.344 | 76.053 | 77.11 | 77.022 | 77.551 | 424 | 415 | 331 | 16714.654 | 15151.331 | 14220.694 | -32768 | 72.604 | 83.633 | 0.284 | 0.076 | 0.142 | 2.313 | 2.401 | 2.357 | 23.986
2018-11-16 | 15:49 | 75.876 | 76.361 | 76.317 | 76.361 | 75.344 | 76.053 | 77.11 | 77.022 | 77.551 | 424 | 415 | 331 | 16714.654 | 15151.331 | 14220.694 | -32768 | 72.604 | 83.633 | 0.284 | 0.076 | 0.142 | 2.313 | 2.401 | 2.357 | 23.986
2018-11-16 | 15:50 | 76.141 | 76.493 | 76.449 | 76.714 | 75.612 | 76.009 | 77.375 | 77.022 | 77.727 | 386 | 400 | 271 | 15235.797 | 14615.706 | 11727.856 | -32768 | 72.604 | 83.721 | 0.282 | 0.08 | 0.142 | 2.313 | 2.398 | 2.355 | 23.988
2018-11-16 | 15:50 | 76.141 | 76.493 | 76.449 | 76.714 | 75.612 | 76.009 | 77.375 | 77.022 | 77.727 | 395 | 392 | 344 | 15586.053 | 14330.04 | 14760.809 | -32768 | 72.559 | 83.721 | 0.282 | 0.08 | 0.142 | 2.313 | 2.398 | 2.355 | 23.988
2018-11-16 | 15:50 | 76.141 | 76.493 | 76.449 | 76.714 | 75.612 | 76.009 | 77.375 | 77.022 | 77.683 | 395 | 392 | 344 | 15586.053 | 14330.04 | 14760.809 | -32768 | 72.559 | 83.721 | 0.284 | 0.08 | 0.142 | 2.312 | 2.398 | 2.354 | 23.986
2018-11-16 | 15:50 | 76.229 | 76.361 | 76.582 | 76.802 | 75.656 | 76.273 | 77.331 | 77.154 | 77.683 | 375 | 371 | 298 | 14807.707 | 13580.166 | 12849.633 | -32768 | 72.784 | 83.633 | 0.284 | 0.08 | 0.14 | 2.312 | 2.398 | 2.354 | 23.99
2018-11-16 | 15:50 | 76.229 | 76.626 | 76.582 | 76.802 | 75.656 | 76.273 | 77.331 | 77.154 | 77.683 | 423 | 424 | 334 | 16675.736 | 15472.706 | 14345.336 | -32768 | 72.784 | 83.633 | 0.282 | 0.08 | 0.14 | 2.311 | 2.397 | 2.356 | 23.988
2018-11-16 | 15:50 | 76.229 | 76.626 | 76.582 | 76.802 | 75.656 | 76.273 | 77.331 | 77.154 | 77.683 | 423 | 424 | 334 | 16675.736 | 15472.706 | 14345.336 | -32768 | 72.784 | 83.765 | 0.282 | 0.08 | 0.14 | 2.311 | 2.398 | 2.354 | 23.988
2018-11-16 | 15:50 | 76.273 | 76.493 | 76.714 | 76.67 | 75.788 | 76.537 | 77.375 | 77.287 | 77.771 | 404 | 375 | 318 | 15936.309 | 13722.999 | 13680.579 | -32768 | 72.649 | 85.308 | 0.284 | 0.08 | 0.14 | 2.31 | 2.396 | 2.353 | 23.986
2018-11-16 | 15:50 | 76.273 | 76.626 | 76.714 | 76.67 | 75.788 | 76.537 | 77.375 | 77.287 | 77.771 | 404 | 375 | 318 | 15936.309 | 13722.999 | 13680.579 | -32768 | 72.649 | 85.308 | 0.284 | 0.08 | 0.14 | 2.311 | 2.397 | 2.354 | 23.986
2018-11-16 | 15:50 | 76.273 | 76.493 | 76.714 | 76.626 | 75.656 | 76.405 | 77.507 | 77.287 | 77.771 | 385 | 370 | 297 | 15196.88 | 13544.457 | 12808.086 | -32768 | 72.649 | 85.44 | 0.284 | 0.08 | 0.142 | 2.31 | 2.397 | 2.354 | 23.988
2018-11-16 | 15:50 | 76.493 | 76.758 | 76.846 | 76.934 | 75.7 | 76.405 | 77.331 | 77.287 | 77.904 | 392 | 400 | 310 | 15508.218 | 14651.415 | 13015.822 | -32768 | 72.784 | 85.308 | 0.284 | 0.08 | 0.142 | 2.31 | 2.396 | 2.355 | 23.986
2018-11-16 | 15:50 | 76.361 | 76.758 | 76.846 | 76.802 | 75.7 | 76.405 | 77.463 | 77.287 | 77.904 | 392 | 400 | 310 | 15469.301 | 14615.706 | 13348.2 | -32768 | 72.784 | 85.043 | 0.284 | 0.082 | 0.142 | 2.31 | 2.397 | 2.355 | 23.988
2018-11-16 | 15:51 | 76.537 | 76.846 | 76.978 | 77.066 | 75.788 | 76.67 | 77.595 | 77.419 | 77.992 | 365 | 361 | 313 | 14418.533 | 13223.083 | 13472.843 | -32768 | 72.784 | 84.382 | 0.282 | 0.084 | 0.142 | 2.309 | 2.396 | 2.353 | 23.986
2018-11-16 | 15:51 | 76.361 | 77.022 | 76.978 | 76.934 | 75.788 | 76.714 | 77.595 | 77.419 | 77.992 | 421 | 414 | 293 | 16597.902 | 15115.623 | 12641.896 | -32768 | 72.784 | 84.382 | 0.284 | 0.082 | 0.142 | 2.311 | 2.397 | 2.355 | 23.986
2018-11-16 | 15:51 | 76.626 | 76.978 | 76.978 | 77.11 | 76.097 | 76.846 | 77.463 | 77.419 | 77.904 | 412 | 388 | 274 | 15041.211 | 14508.581 | 12309.519 | -32768 | 72.694 | 83.985 | 0.284 | 0.082 | 0.146 | 2.31 | 2.396 | 2.353 | 23.988
2018-11-16 | 15:51 | 76.626 | 76.978 | 76.978 | 77.11 | 76.097 | 76.846 | 77.463 | 77.419 | 78.036 | 412 | 388 | 274 | 16247.646 | 14187.207 | 11852.498 | -32768 | 72.829 | 83.985 | 0.286 | 0.082 | 0.146 | 2.309 | 2.396 | 2.354 | 23.986
2018-11-16 | 15:51 | 76.493 | 77.154 | 76.978 | 77.066 | 76.141 | 76.934 | 77.727 | 77.551 | 78.168 | 392 | 413 | 333 | 15858.474 | 15044.206 | 14303.788 | -32768 | 72.38 | 83.853 | 0.284 | 0.082 | 0.14 | 2.309 | 2.395 | 2.354 | 23.986
2018-11-16 | 15:51 | 76.493 | 77.154 | 76.978 | 77.066 | 76.141 | 76.934 | 77.727 | 77.551 | 78.168 | 392 | 413 | 333 | 15858.474 | 15044.206 | 14303.788 | -32768 | 72.38 | 83.853 | 0.284 | 0.082 | 0.142 | 2.309 | 2.395 | 2.354 | 23.986
2018-11-16 | 15:51 | 76.758 | 77.022 | 76.978 | 77.11 | 76.141 | 76.934 | 77.727 | 77.551 | 77.904 | 376 | 375 | 272 | 14846.624 | 13722.999 | 11769.403 | -32768 | 72.559 | 84.382 | 0.284 | 0.082 | 0.142 | 2.31 | 2.395 | 2.353 | 23.986
2018-11-16 | 15:51 | 76.758 | 77.243 | 77.11 | 77.287 | 76.097 | 76.978 | 77.992 | 77.551 | 77.948 | 396 | 400 | 280 | 15624.97 | 14615.706 | 12101.781 | -32768 | 72.604 | 85.175 | 0.284 | 0.082 | 0.142 | 2.31 | 2.395 | 2.354 | 23.988
2018-11-16 | 15:51 | 76.758 | 77.243 | 77.11 | 77.287 | 76.361 | 76.978 | 77.992 | 77.551 | 78.08 | 393 | 397 | 287 | 15508.218 | 14508.581 | 12392.612 | -32768 | 72.604 | 85.175 | 0.284 | 0.082 | 0.142 | 2.311 | 2.396 | 2.355 | 23.986
2018-11-16 | 15:52 | 76.89 | 77.287 | 77.243 | 77.287 | 76.317 | 77.11 | 77.992 | 77.816 | 78.256 | 406 | 401 | 292 | 16014.143 | 14651.415 | 12600.35 | -32768 | 72.604 | 85.572 | 0.284 | 0.082 | 0.144 | 2.311 | 2.397 | 2.355 | 23.986
2018-11-16 | 15:52 | 76.89 | 77.419 | 77.243 | 77.331 | 76.317 | 77.11 | 77.992 | 77.816 | 78.124 | 414 | 393 | 297 | 16325.481 | 14365.748 | 12808.086 | -32768 | 72.784 | 85.969 | 0.284 | 0.082 | 0.142 | 2.312 | 2.397 | 2.354 | 23.988
2018-11-16 | 15:52 | 77.154 | 77.551 | 77.375 | 77.595 | 76.361 | 77.11 | 77.992 | 77.816 | 78.3 | 369 | 387 | 313 | 14574.203 | 14151.498 | 13472.843 | -32768 | 72.784 | 85.66 | 0.284 | 0.084 | 0.142 | 2.311 | 2.397 | 2.355 | 23.988
2018-11-16 | 15:52 | 77.154 | 77.551 | 77.375 | 77.595 | 76.361 | 77.11 | 77.992 | 77.816 | 78.3 | 369 | 387 | 313 | 14574.203 | 14151.498 | 13472.843 | -32768 | 72.649 | 85.66 | 0.284 | 0.084 | 0.144 | 2.311 | 2.397 | 2.354 | 23.988
2018-11-16 | 15:52 | 77.287 | 77.507 | 77.639 | 77.595 | 76.493 | 77.11 | 77.992 | 77.948 | 78.477 | 387 | 385 | 286 | 15274.714 | 14080.082 | 12351.065 | -32768 | 72.649 | 85.396 | 0.282 | 0.084 | 0.142 | 2.311 | 2.398 | 2.356 | 23.988
2018-11-16 | 15:52 | 77.154 | 77.639 | 77.639 | 77.595 | 76.493 | 77.243 | 78.124 | 77.948 | 78.477 | 387 | 371 | 247 | 15274.714 | 14080.082 | 12351.065 | -32768 | 72.515 | 85.263 | 0.284 | 0.084 | 0.142 | 2.311 | 2.397 | 2.355 | 23.988
2018-11-16 | 15:52 | 77.154 | 77.639 | 77.639 | 77.595 | 76.493 | 77.243 | 78.124 | 77.948 | 78.477 | 387 | 371 | 247 | 15274.714 | 13580.166 | 10730.721 | -32768 | 72.515 | 85.263 | 0.284 | 0.084 | 0.142 | 2.311 | 2.397 | 2.355 | 23.988
2018-11-16 | 15:52 | 77.419 | 77.683 | 77.771 | 77.727 | 76.758 | 77.199 | 78.124 | 78.124 | 78.521 | 390 | 381 | 295 | 15391.466 | 13937.249 | 12724.991 | -32768 | 72.515 | 84.955 | 0.284 | 0.082 | 0.142 | 2.312 | 2.397 | 2.357 | 23.986
2018-11-16 | 15:52 | 77.419 | 77.816 | 77.771 | 77.727 | 76.758 | 77.463 | 78.256 | 78.08 | 78.521 | 390 | 381 | 295 | 15391.466 | 13937.249 | 12724.991 | -32768 | 72.515 | 84.955 | 0.286 | 0.082 | 0.142 | 2.312 | 2.397 | 2.357 | 23.988
2018-11-16 | 15:52 | 77.287 | 77.816 | 77.771 | 77.727 | 76.758 | 77.463 | 78.256 | 78.08 | 78.521 | 389 | 399 | 308 | 15352.549 | 14579.998 | 13265.106 | -32768 | 72.515 | 84.955 | 0.284 | 0.082 | 0.142 | 2.312 | 2.397 | 2.355 | 23.99
2018-11-16 | 15:53 | 77.243 | 77.639 | 77.771 | 77.771 | 76.67 | 77.595 | 78.344 | 78.212 | 78.697 | 390 | 396 | 335 | 15391.466 | 14472.873 | 14386.883 | -32768 | 72.425 | 84.867 | 0.284 | 0.084 | 0.142 | 2.313 | 2.397 | 2.357 | 23.986
2018-11-16 | 15:53 | 77.243 | 77.639 | 77.771 | 77.771 | 76.67 | 77.595 | 78.344 | 78.212 | 78.697 | 390 | 396 | 335 | 15391.466 | 14472.873 | 14386.883 | -32768 | 72.425 | 84.735 | 0.284 | 0.084 | 0.142 | 2.314 | 2.4 | 2.357 | 23.986
2018-11-16 | 15:53 | 77.639 | 77.771 | 77.904 | 77.904 | 76.934 | 77.507 | 78.212 | 78.212 | 78.873 | 381 | 378 | 277 | 15041.211 | 13830.124 | 11977.14 | -32768 | 72.559 | 86.277 | 0.286 | 0.086 | 0.14 | 2.313 | 2.398 | 2.358 | 23.988
2018-11-16 | 15:53 | 77.639 | 77.771 | 77.904 | 77.904 | 76.934 | 77.507 | 78.212 | 78.212 | 78.873 | 381 | 378 | 277 | 15041.211 | 13830.124 | 11977.14 | -32768 | 72.559 | 86.277 | 0.284 | 0.086 | 0.142 | 2.313 | 2.398 | 2.358 | 23.988
2018-11-16 | 15:53 | 77.507 | 77.904 | 77.904 | 77.904 | 76.802 | 77.507 | 78.477 | 78.212 | 78.873 | 408 | 398 | 318 | 16091.978 | 14544.29 | 13680.579 | -32768 | 72.559 | 86.674 | 0.286 | 0.086 | 0.144 | 2.314 | 2.398 | 2.357 | 23.986
2018-11-16 | 15:53 | 77.771 | 78.08 | 77.904 | 78.08 | 77.066 | 77.639 | 78.609 | 78.344 | 78.785 | 395 | 401 | 296 | 15586.053 | 14651.415 | 12766.538 | -32768 | 72.604 | 87.908 | 0.284 | 0.088 | 0.144 | 2.316 | 2.4 | 2.358 | 23.986
2018-11-16 | 15:53 | 77.771 | 77.948 | 77.904 | 78.08 | 77.066 | 77.639 | 78.609 | 78.344 | 78.917 | 392 | 402 | 297 | 15469.301 | 14687.123 | 12808.086 | -32768 | 72.604 | 87.908 | 0.284 | 0.084 | 0.144 | 2.315 | 2.399 | 2.358 | 23.988
2018-11-16 | 15:53 | 77.639 | 78.08 | 78.168 | 78.08 | 77.199 | 77.904 | 78.477 | 78.344 | 78.917 | 380 | 397 | 301 | 15002.293 | 14508.581 | 12974.275 | -32768 | 72.604 | 87.643 | 0.284 | 0.088 | 0.142 | 2.314 | 2.399 | 2.359 | 23.988
2018-11-16 | 15:53 | 77.595 | 78.168 | 78.036 | 78.212 | 77.022 | 77.992 | 78.565 | 78.477 | 79.049 | 374 | 387 | 293 | 14768.789 | 14151.498 | 12641.896 | -32768 | 72.335 | 87.775 | 0.284 | 0.086 | 0.146 | 2.315 | 2.4 | 2.359 | 23.988
2018-11-16 | 15:53 | 77.86 | 78.168 | 78.036 | 78.212 | 77.022 | 77.727 | 78.565 | 78.477 | 79.049 | 393 | 394 | 260 | 15508.218 | 14401.457 | 11270.836 | -32768 | 72.335 | 87.643 | 0.284 | 0.088 | 0.146 | 2.316 | 2.401 | 2.359 | 23.988
2018-11-16 | 15:54 | 78.124 | 78.168 | 78.433 | 78.433 | 77.419 | 78.168 | 78.565 | 78.609 | 79.182 | 411 | 399 | 294 | 16208.729 | 14901.373 | 13763.674 | -32768 | 72.694 | 86.189 | 0.284 | 0.086 | 0.144 | 2.317 | 2.402 | 2.361 | 23.988
2018-11-16 | 15:54 | 78.124 | 78.168 | 78.433 | 78.433 | 77.419 | 78.168 | 78.829 | 78.609 | 79.182 | 411 | 399 | 294 | 16208.729 | 14579.998 | 12683.443 | -32768 | 72.559 | 86.189 | 0.284 | 0.086 | 0.144 | 2.316 | 2.402 | 2.361 | 23.988
2018-11-16 | 15:54 | 77.992 | 78.344 | 78.565 | 78.565 | 77.419 | 78.256 | 78.829 | 78.741 | 79.314 | 403 | 421 | 324 | 15897.392 | 15365.581 | 13929.862 | -32768 | 72.559 | 86.586 | 0.286 | 0.084 | 0.146 | 2.317 | 2.404 | 2.361 | 23.988
2018-11-16 | 15:54 | 77.992 | 78.344 | 78.565 | 78.565 | 77.419 | 78.256 | 78.829 | 78.741 | 79.314 | 403 | 421 | 324 | 15897.392 | 15365.581 | 13929.862 | -32768 | 72.559 | 86.586 | 0.286 | 0.084 | 0.146 | 2.318 | 2.401 | 2.361 | 23.988
2018-11-16 | 15:54 | 78.168 | 78.565 | 78.697 | 78.697 | 77.551 | 78.256 | 79.094 | 78.741 | 79.578 | 387 | 383 | 325 | 15274.714 | 14008.665 | 13971.41 | -32768 | 72.559 | 85.88 | 0.286 | 0.09 | 0.146 | 2.319 | 2.403 | 2.363 | 23.986
2018-11-16 | 15:54 | 77.992 | 78.565 | 78.697 | 78.697 | 77.551 | 78.256 | 79.094 | 78.741 | 79.578 | 387 | 383 | 325 | 15274.714 | 14008.665 | 13971.41 | -32768 | 72.559 | 85.88 | 0.284 | 0.09 | 0.144 | 2.319 | 2.405 | 2.364 | 23.988
2018-11-16 | 15:54 | 78.212 | 78.697 | 78.697 | 78.829 | 77.816 | 78.433 | 78.653 | 78.873 | 79.402 | 396 | 374 | 285 | 15624.97 | 13687.29 | 12309.519 | -32768 | 72.559 | 85.66 | 0.284 | 0.088 | 0.146 | 2.319 | 2.404 | 2.364 | 23.988
2018-11-16 | 15:54 | 78.212 | 78.697 | 78.697 | 78.829 | 77.551 | 78.433 | 78.653 | 78.873 | 79.666 | 408 | 400 | 295 | 15624.97 | 13687.29 | 12309.519 | -32768 | 72.559 | 85.66 | 0.284 | 0.088 | 0.146 | 2.32 | 2.405 | 2.366 | 23.986
2018-11-16 | 15:55 | 78.433 | 78.873 | 78.829 | 78.917 | 77.727 | 78.521 | 78.873 | 79.005 | 79.534 | 373 | 374 | 284 | 14729.872 | 13687.29 | 12267.971 | -32768 | 72.38 | 85.66 | 0.284 | 0.088 | 0.146 | 2.32 | 2.407 | 2.367 | 23.988
2018-11-16 | 15:55 | 78.3 | 78.873 | 78.697 | 78.917 | 77.992 | 78.521 | 78.873 | 79.005 | 79.799 | 373 | 374 | 284 | 14729.872 | 13687.29 | 12267.971 | -32768 | 72.38 | 85.66 | 0.284 | 0.088 | 0.146 | 2.321 | 2.406 | 2.365 | 23.988
2018-11-16 | 15:55 | 78.3 | 78.873 | 78.697 | 78.917 | 77.992 | 78.521 | 78.873 | 79.005 | 79.799 | 373 | 374 | 284 | 14729.872 | 13687.29 | 12267.971 | -32768 | 72.38 | 85.66 | 0.284 | 0.088 | 0.146 | 2.321 | 2.406 | 2.365 | 23.988
2018-11-16 | 15:55 | 78.388 | 78.873 | 78.829 | 78.917 | 77.948 | 78.697 | 78.961 | 79.27 | 79.622 | 384 | 380 | 308 | 15157.963 | 13901.54 | 13265.106 | -32768 | 72.38 | 84.735 | 0.286 | 0.09 | 0.148 | 2.321 | 2.408 | 2.369 | 23.988
2018-11-16 | 15:55 | 78.388 | 78.873 | 78.829 | 79.049 | 77.948 | 78.697 | 78.961 | 79.27 | 79.622 | 384 | 380 | 308 | 15157.963 | 13901.54 | 13265.106 | -32768 | 72.38 | 84.735 | 0.286 | 0.09 | 0.148 | 2.321 | 2.408 | 2.369 | 23.988
2018-11-16 | 15:55 | 78.433 | 78.961 | 78.829 | 78.785 | 77.948 | 78.785 | 79.27 | 79.27 | 79.975 | 382 | 390 | 276 | 15080.128 | 14258.623 | 11935.593 | -32768 | 72.245 | 85.131 | 0.284 | 0.088 | 0.146 | 2.324 | 2.41 | 2.369 | 23.988
2018-11-16 | 15:55 | 78.433 | 78.829 | 78.829 | 78.785 | 77.948 | 78.785 | 79.27 | 79.27 | 79.975 | 375 | 394 | 329 | 14807.707 | 14401.457 | 14137.6 | -32768 | 72.245 | 85.131 | 0.284 | 0.086 | 0.146 | 2.323 | 2.409 | 2.371 | 23.99
2018-11-16 | 15:55 | 78.433 | 78.829 | 78.829 | 78.785 | 77.948 | 78.785 | 79.27 | 79.27 | 79.975 | 375 | 394 | 329 | 14807.707 | 14401.457 | 14137.6 | -32768 | 72.245 | 85.131 | 0.284 | 0.086 | 0.146 | 2.323 | 2.408 | 2.369 | 23.99
2018-11-16 | 15:55 | 78.609 | 79.138 | 78.961 | 79.138 | 78.212 | 78.829 | 79.182 | 79.27 | 79.843 | 392 | 383 | 311 | 15469.301 | 14008.665 | 13389.748 | -32768 | 72.649 | 85.308 | 0.284 | 0.088 | 0.146 | 2.324 | 2.411 | 2.372 | 23.986
2018-11-16 | 15:55 | 78.741 | 79.005 | 78.961 | 79.138 | 78.212 | 78.829 | 79.182 | 79.27 | 80.107 | 391 | 394 | 305 | 15430.384 | 14401.457 | 13140.464 | -32768 | 72.47 | 85.308 | 0.284 | 0.088 | 0.146 | 2.324 | 2.411 | 2.371 | 23.988
2018-11-16 | 15:56 | 78.609 | 79.226 | 79.226 | 79.446 | 78.344 | 78.917 | 79.314 | 79.27 | 80.195 | 409 | 405 | 294 | 16130.895 | 14794.248 | 12683.443 | -32768 | 72.515 | 85.352 | 0.284 | 0.09 | 0.146 | 2.326 | 2.412 | 2.374 | 23.986
2018-11-16 | 15:56 | 78.609 | 79.094 | 79.226 | 79.446 | 78.344 | 78.917 | 79.314 | 79.27 | 80.195 | 409 | 405 | 294 | 16130.895 | 14794.248 | 12683.443 | -32768 | 72.515 | 85.748 | 0.284 | 0.09 | 0.146 | 2.325 | 2.412 | 2.373 | 23.988
2018-11-16 | 15:56 | 78.829 | 79.534 | 79.358 | 79.49 | 78.344 | 79.138 | 79.666 | 79.534 | 80.195 | 410 | 387 | 332 | 16169.812 | 14151.498 | 14262.241 | -32768 | 72.829 | 85.528 | 0.286 | 0.09 | 0.146 | 2.327 | 2.414 | 2.373 | 23.986
2018-11-16 | 15:56 | 78.829 | 79.534 | 79.622 | 79.49 | 78.477 | 79.138 | 79.666 | 79.534 | 80.46 | 426 | 378 | 283 | 16792.488 | 13830.124 | 12226.424 | -32768 | 72.559 | 85.528 | 0.284 | 0.09 | 0.146 | 2.327 | 2.414 | 2.375 | 23.988
2018-11-16 | 15:56 | 78.829 | 79.534 | 79.622 | 79.49 | 78.477 | 79.138 | 79.534 | 79.534 | 80.46 | 426 | 378 | 283 | 16792.488 | 13830.124 | 12226.424 | -32768 | 72.559 | 85.528 | 0.284 | 0.088 | 0.146 | 2.327 | 2.414 | 2.375 | 23.988
2018-11-16 | 15:56 | 79.005 | 79.622 | 79.49 | 79.755 | 78.609 | 79.27 | 79.578 | 79.666 | 80.372 | 393 | 382 | 279 | 15508.218 | 13972.957 | 12060.234 | -32768 | 72.694 | 84.867 | 0.286 | 0.09 | 0.148 | 2.329 | 2.416 | 2.376 | 23.988
2018-11-16 | 15:56 | 79.005 | 79.622 | 79.49 | 79.755 | 78.609 | 79.27 | 79.578 | 79.666 | 80.372 | 393 | 382 | 279 | 15508.218 | 13972.957 | 12060.234 | -32768 | 72.694 | 84.867 | 0.286 | 0.09 | 0.148 | 2.328 | 2.415 | 2.377 | 23.988
2018-11-16 | 15:56 | 79.402 | 79.755 | 79.755 | 79.755 | 78.917 | 79.182 | 79.843 | 79.534 | 80.592 | 418 | 379 | 287 | 16481.15 | 13865.832 | 12392.612 | -32768 | 72.829 | 84.162 | 0.286 | 0.088 | 0.148 | 2.331 | 2.417 | 2.378 | 23.986
2018-11-16 | 15:56 | 79.402 | 79.755 | 79.755 | 79.887 | 78.785 | 79.446 | 79.843 | 79.799 | 80.592 | 398 | 387 | 284 | 15702.805 | 14151.498 | 12267.971 | -32768 | 72.829 | 84.029 | 0.286 | 0.088 | 0.148 | 2.33 | 2.417 | 2.379 | 23.988
2018-11-16 | 15:57 | 79.578 | 79.755 | 79.887 | 79.931 | 78.917 | 79.358 | 80.019 | 79.931 | 80.724 | 393 | 383 | 319 | 15508.218 | 14008.665 | 13722.126 | -32768 | 72.919 | 85.263 | 0.286 | 0.09 | 0.148 | 2.331 | 2.419 | 2.38 | 23.988
2018-11-16 | 15:57 | 79.578 | 79.755 | 79.887 | 79.931 | 78.917 | 79.49 | 80.019 | 79.799 | 80.812 | 383 | 393 | 317 | 15119.045 | 14365.748 | 13639.031 | -32768 | 73.009 | 85.263 | 0.284 | 0.09 | 0.148 | 2.332 | 2.42 | 2.38 | 23.986
2018-11-16 | 15:57 | 79.534 | 80.019 | 79.755 | 80.063 | 78.961 | 79.711 | 79.975 | 80.063 | 80.636 | 406 | 380 | 284 | 16014.143 | 13901.54 | 12267.971 | -32768 | 73.413 | 86.013 | 0.286 | 0.092 | 0.148 | 2.333 | 2.42 | 2.383 | 23.988
2018-11-16 | 15:57 | 79.534 | 79.887 | 80.019 | 80.063 | 78.961 | 79.711 | 79.975 | 80.063 | 80.768 | 417 | 399 | 337 | 16442.234 | 14579.998 | 14469.978 | -32768 | 73.413 | 86.013 | 0.288 | 0.092 | 0.148 | 2.333 | 2.421 | 2.382 | 23.988
2018-11-16 | 15:57 | 79.534 | 80.151 | 80.019 | 80.195 | 79.005 | 79.622 | 80.239 | 80.063 | 80.9 | 382 | 389 | 288 | 15080.128 | 14222.915 | 12434.16 | -32768 | 73.413 | 87.247 | 0.286 | 0.092 | 0.148 | 2.334 | 2.422 | 2.384 | 23.988
2018-11-16 | 15:57 | 79.622 | 80.107 | 80.019 | 80.328 | 78.917 | 79.975 | 79.931 | 80.195 | 80.768 | 377 | 361 | 266 | 14885.541 | 13223.083 | 11520.119 | -32768 | 73.413 | 86.277 | 0.286 | 0.09 | 0.148 | 2.336 | 2.424 | 2.386 | 23.988
2018-11-16 | 15:57 | 79.622 | 80.107 | 80.019 | 80.328 | 78.917 | 79.843 | 79.931 | 80.063 | 80.768 | 383 | 382 | 305 | 15119.045 | 13972.957 | 13140.464 | -32768 | 73.547 | 86.277 | 0.286 | 0.092 | 0.148 | 2.336 | 2.425 | 2.386 | 23.986
2018-11-16 | 15:57 | 79.622 | 80.107 | 79.887 | 80.328 | 79.182 | 79.843 | 79.931 | 80.063 | 81.033 | 383 | 382 | 305 | 15119.045 | 13972.957 | 13140.464 | -32768 | 73.547 | 86.277 | 0.286 | 0.092 | 0.15 | 2.337 | 2.425 | 2.386 | 23.988
2018-11-16 | 15:58 | 79.534 | 80.151 | 80.151 | 80.151 | 79.138 | 80.019 | 80.239 | 80.195 | 81.121 | 384 | 382 | 281 | 15157.963 | 13972.957 | 12143.329 | -32768 | 73.323 | 85.484 | 0.286 | 0.092 | 0.15 | 2.339 | 2.427 | 2.389 | 23.988
2018-11-16 | 15:58 | 79.799 | 80.283 | 80.151 | 80.151 | 79.005 | 80.019 | 80.239 | 80.195 | 81.121 | 371 | 368 | 331 | 14652.037 | 13473.041 | 14220.694 | -32768 | 73.368 | 85.484 | 0.286 | 0.092 | 0.15 | 2.338 | 2.426 | 2.388 | 23.988
2018-11-16 | 15:58 | 79.666 | 80.328 | 80.151 | 80.416 | 79.27 | 79.975 | 80.239 | 80.372 | 81.121 | 380 | 397 | 280 | 15002.293 | 14508.581 | 12101.781 | -32768 | 73.503 | 84.999 | 0.288 | 0.092 | 0.15 | 2.34 | 2.429 | 2.391 | 23.986
2018-11-16 | 15:58 | 79.666 | 80.328 | 80.151 | 80.416 | 79.27 | 79.975 | 80.239 | 80.372 | 80.989 | 372 | 366 | 279 | 14690.955 | 13401.624 | 12060.234 | -32768 | 73.503 | 84.999 | 0.288 | 0.092 | 0.15 | 2.341 | 2.43 | 2.391 | 23.986
2018-11-16 | 15:58 | 79.666 | 80.328 | 80.151 | 80.416 | 79.27 | 80.107 | 80.239 | 80.328 | 80.989 | 381 | 400 | 342 | 14690.955 | 13401.624 | 12060.234 | -32768 | 73.503 | 84.999 | 0.288 | 0.092 | 0.15 | 2.341 | 2.43 | 2.391 | 23.986
2018-11-16 | 15:58 | 79.931 | 80.283 | 80.151 | 80.548 | 79.446 | 80.107 | 80.504 | 80.46 | 81.209 | 402 | 404 | 295 | 15858.474 | 14758.54 | 12724.991 | -32768 | 73.637 | 84.47 | 0.288 | 0.092 | 0.15 | 2.342 | 2.431 | 2.393 | 23.986
2018-11-16 | 15:58 | 80.063 | 80.283 | 80.151 | 80.548 | 79.446 | 80.107 | 80.504 | 80.195 | 81.209 | 408 | 394 | 292 | 16091.978 | 14401.457 | 12600.35 | -32768 | 73.637 | 84.47 | 0.286 | 0.092 | 0.15 | 2.341 | 2.431 | 2.394 | 23.988
2018-11-16 | 15:58 | 80.019 | 80.46 | 80.416 | 80.636 | 79.578 | 80.283 | 80.592 | 80.504 | 81.341 | 393 | 393 | 328 | 15508.218 | 14365.748 | 14096.052 | -32768 | 73.458 | 84.691 | 0.286 | 0.094 | 0.15 | 2.344 | 2.432 | 2.394 | 23.988
2018-11-16 | 15:58 | 80.151 | 80.46 | 80.416 | 80.636 | 79.578 | 80.283 | 80.592 | 80.504 | 81.297 | 393 | 393 | 328 | 15508.218 | 14365.748 | 14096.052 | -32768 | 73.458 | 84.691 | 0.286 | 0.092 | 0.15 | 2.345 | 2.433 | 2.395 | 23.988
2018-11-16 | 15:58 | 80.019 | 80.46 | 80.416 | 80.724 | 79.711 | 80.416 | 80.592 | 80.46 | 81.429 | 375 | 392 | 310 | 14807.707 | 14330.04 | 13348.2 | -32768 | 73.547 | 85.087 | 0.286 | 0.094 | 0.15 | 2.345 | 2.434 | 2.398 | 23.988
2018-11-16 | 15:58 | 80.019 | 80.592 | 80.416 | 80.724 | 79.711 | 80.416 | 80.592 | 80.46 | 81.429 | 377 | 383 | 286 | 14885.541 | 14008.665 | 12351.065 | -32768 | 73.547 | 85.087 | 0.288 | 0.092 | 0.15 | 2.346 | 2.435 | 2.397 | 23.988
2018-11-16 | 15:59 | 78.433 | 80.019 | 78.961 | 80.416 | 78.565 | 80.416 | 80.724 | 80.636 | 81.517 | 383 | 378 | 296 | 15119.045 | 13830.124 | 12766.538 | -32768 | 73.368 | 84.735 | 0.286 | 0.092 | 0.15 | 2.348 | 2.437 | 2.4 | 23.986
2018-11-16 | 15:59 | 78.433 | 80.019 | 78.829 | 80.416 | 78.433 | 80.416 | 80.724 | 80.636 | 81.517 | 386 | 398 | 317 | 15235.797 | 14544.29 | 13639.031 | -32768 | 73.368 | 84.735 | 0.286 | 0.094 | 0.15 | 2.347 | 2.437 | 2.4 | 23.988
2018-11-16 | 15:59 | 77.066 | 79.226 | 77.243 | 79.622 | 77.154 | 79.578 | 80.151 | 80.46 | 81.121 | 384 | 392 | 293 | 15157.963 | 14330.04 | 12641.896 | -32768 | 73.233 | 84.206 | 0.288 | 0.092 | 0.15 | 2.349 | 2.439 | 2.403 | 23.986
2018-11-16 | 15:59 | 76.67 | 79.226 | 77.243 | 79.622 | 77.154 | 79.578 | 80.151 | 80.46 | 81.121 | 395 | 390 | 307 | 15157.963 | 14330.04 | 12641.896 | -32768 | 73.368 | 84.206 | 0.288 | 0.092 | 0.148 | 2.35 | 2.439 | 2.402 | 23.988
2018-11-16 | 15:59 | 75.299 | 77.904 | 76.053 | 77.86 | 75.434 | 78.785 | 79.975 | 79.843 | 80.68 | 394 | 384 | 300 | 15547.136 | 14044.374 | 12932.728 | -32768 | 73.323 | 85.484 | 0.288 | 0.094 | 0.15 | 2.351 | 2.441 | 2.405 | 23.988
2018-11-16 | 15:59 | 75.299 | 77.904 | 76.053 | 77.86 | 75.434 | 78.388 | 79.975 | 79.843 | 80.548 | 394 | 401 | 313 | 15547.136 | 14651.415 | 13472.843 | -32768 | 73.323 | 85.484 | 0.288 | 0.094 | 0.15 | 2.352 | 2.443 | 2.406 | 23.988
2018-11-16 | 15:59 | 74.715 | 76.89 | 74.985 | 77.066 | 74.625 | 77.639 | 79.446 | 79.138 | 79.666 | 394 | 391 | 304 | 15547.136 | 14294.332 | 13098.917 | -32768 | 73.188 | 86.365 | 0.286 | 0.092 | 0.15 | 2.354 | 2.443 | 2.407 | 23.988
2018-11-16 | 15:59 | 74.715 | 76.89 | 74.985 | 77.066 | 74.625 | 77.639 | 79.446 | 79.138 | 79.666 | 394 | 391 | 304 | 15547.136 | 14294.332 | 13098.917 | -32768 | 73.188 | 86.365 | 0.288 | 0.094 | 0.15 | 2.352 | 2.443 | 2.409 | 23.986
2018-11-16 | 16:00 | 74.176 | 75.965 | 74.58 | 76.185 | 73.997 | 76.582 | 79.005 | 78.521 | 78.873 | 418 | 400 | 262 | 16481.15 | 14615.706 | 11353.931 | -32768 | 73.278 | 87.908 | 0.286 | 0.092 | 0.15 | 2.353 | 2.444 | 2.41 | 23.988
2018-11-16 | 16:00 | 73.817 | 75.434 | 74.176 | 75.832 | 73.323 | 75.92 | 78.344 | 77.992 | 78.344 | 389 | 383 | 314 | 15352.549 | 14008.665 | 13514.39 | -32768 | 73.278 | 89.23 | 0.286 | 0.092 | 0.148 | 2.356 | 2.447 | 2.411 | 23.988
2018-11-16 | 16:00 | 74.041 | 75.434 | 74.176 | 75.7 | 73.323 | 75.92 | 78.344 | 77.992 | 78.344 | 389 | 383 | 314 | 15352.549 | 14008.665 | 13514.39 | -32768 | 73.278 | 89.23 | 0.286 | 0.092 | 0.148 | 2.355 | 2.448 | 2.411 | 23.988
2018-11-16 | 16:00 | 73.458 | 75.029 | 74.176 | 74.85 | 73.413 | 75.209 | 78.036 | 77.727 | 77.639 | 378 | 389 | 304 | 14924.459 | 14222.915 | 13098.917 | -32768 | 73.413 | 88.04 | 0.286 | 0.092 | 0.146 | 2.356 | 2.449 | 2.411 | 23.988
2018-11-16 | 16:00 | 73.458 | 75.029 | 74.176 | 74.85 | 73.413 | 75.209 | 78.036 | 77.727 | 77.639 | 378 | 389 | 304 | 14924.459 | 14222.915 | 13098.917 | -32768 | 73.368 | 88.04 | 0.286 | 0.092 | 0.144 | 2.356 | 2.447 | 2.412 | 23.988
2018-11-16 | 16:00 | 73.503 | 74.491 | 73.772 | 74.805 | 73.009 | 74.715 | 77.948 | 77.199 | 77.375 | 368 | 392 | 284 | 14535.285 | 14330.04 | 12267.971 | -32768 | 73.053 | 86.806 | 0.286 | 0.09 | 0.146 | 2.355 | 2.449 | 2.413 | 23.986
2018-11-16 | 16:00 | 73.503 | 74.491 | 73.772 | 74.805 | 73.009 | 74.715 | 77.948 | 77.199 | 77.375 | 368 | 392 | 284 | 14535.285 | 14330.04 | 12267.971 | -32768 | 73.053 | 86.806 | 0.284 | 0.09 | 0.146 | 2.355 | 2.449 | 2.413 | 23.988
2018-11-16 | 16:00 | 73.233 | 74.086 | 73.637 | 74.58 | 72.874 | 74.446 | 77.816 | 76.934 | 76.934 | 403 | 397 | 301 | 14418.533 | 13615.874 | 13431.295 | -32768 | 73.098 | 85.792 | 0.284 | 0.09 | 0.146 | 2.355 | 2.448 | 2.414 | 23.986
2018-11-16 | 16:00 | 73.368 | 74.086 | 73.637 | 74.58 | 72.874 | 74.446 | 77.816 | 76.934 | 76.802 | 403 | 397 | 301 | 15897.392 | 14508.581 | 12974.275 | -32768 | 73.098 | 85.792 | 0.284 | 0.088 | 0.148 | 2.355 | 2.447 | 2.413 | 23.988
2018-11-16 | 16:01 | 72.829 | 73.952 | 73.368 | 74.176 | 72.515 | 74.041 | 77.551 | 76.802 | 76.67 | 369 | 373 | 323 | 14223.947 | 13473.041 | 13680.579 | -32768 | 72.964 | 84.823 | 0.282 | 0.088 | 0.144 | 2.354 | 2.448 | 2.413 | 23.986
2018-11-16 | 16:01 | 72.829 | 73.952 | 73.368 | 74.176 | 72.515 | 74.041 | 77.551 | 76.802 | 76.67 | 369 | 373 | 323 | 14223.947 | 13473.041 | 13680.579 | -32768 | 72.964 | 84.823 | 0.282 | 0.088 | 0.144 | 2.354 | 2.448 | 2.413 | 23.986
2018-11-16 | 16:01 | 72.784 | 73.772 | 73.098 | 73.907 | 72.335 | 73.862 | 77.243 | 76.67 | 76.361 | 404 | 385 | 304 | 15936.309 | 14080.082 | 13098.917 | -32768 | 72.829 | 84.646 | 0.28 | 0.086 | 0.142 | 2.353 | 2.447 | 2.413 | 23.988
2018-11-16 | 16:01 | 72.784 | 73.907 | 73.098 | 73.907 | 72.2 | 73.862 | 77.243 | 76.67 | 76.361 | 377 | 377 | 301 | 14885.541 | 13794.415 | 12974.275 | -32768 | 72.964 | 84.646 | 0.28 | 0.086 | 0.142 | 2.354 | 2.449 | 2.414 | 23.986
2018-11-16 | 16:01 | 72.784 | 73.907 | 73.098 | 73.907 | 72.2 | 73.862 | 77.243 | 76.67 | 76.097 | 377 | 377 | 301 | 14885.541 | 13794.415 | 12974.275 | -32768 | 72.964 | 84.646 | 0.28 | 0.086 | 0.144 | 2.353 | 2.447 | 2.413 | 23.988
2018-11-16 | 16:01 | 72.604 | 73.682 | 72.829 | 73.817 | 72.245 | 73.772 | 77.331 | 76.537 | 76.273 | 386 | 383 | 324 | 15235.797 | 14008.665 | 13929.862 | -32768 | 73.143 | 84.426 | 0.28 | 0.086 | 0.142 | 2.352 | 2.446 | 2.413 | 23.988
2018-11-16 | 16:01 | 72.47 | 73.547 | 72.829 | 73.817 | 72.245 | 73.637 | 77.331 | 76.273 | 76.273 | 385 | 380 | 273 | 15196.88 | 13901.54 | 11810.95 | -32768 | 73.143 | 84.426 | 0.28 | 0.086 | 0.142 | 2.352 | 2.447 | 2.414 | 23.988
2018-11-16 | 16:01 | 72.155 | 73.278 | 72.425 | 73.368 | 71.796 | 73.503 | 76.89 | 76.273 | 75.744 | 400 | 390 | 286 | 15780.64 | 14258.623 | 12351.065 | -32768 | 73.098 | 84.294 | 0.28 | 0.086 | 0.142 | 2.351 | 2.446 | 2.411 | 23.988
2018-11-16 | 16:01 | 72.021 | 73.278 | 72.425 | 73.368 | 71.796 | 73.503 | 76.89 | 76.273 | 75.876 | 412 | 406 | 340 | 16247.646 | 14829.956 | 14594.619 | -32768 | 72.964 | 84.294 | 0.28 | 0.084 | 0.14 | 2.351 | 2.445 | 2.411 | 23.988
2018-11-16 | 16:01 | 71.392 | 72.829 | 71.616 | 73.098 | 70.988 | 73.053 | 76.537 | 76.141 | 75.524 | 372 | 382 | 335 | 14690.955 | 13972.957 | 14386.883 | -32768 | 73.098 | 83.721 | 0.278 | 0.084 | 0.14 | 2.351 | 2.445 | 2.41 | 23.988
2018-11-16 | 16:01 | 71.482 | 72.739 | 71.616 | 72.964 | 70.988 | 73.098 | 76.493 | 76.009 | 75.524 | 415 | 412 | 282 | 16364.398 | 15044.206 | 12184.876 | -32768 | 73.098 | 83.721 | 0.278 | 0.084 | 0.14 | 2.349 | 2.444 | 2.411 | 23.988
2018-11-16 | 16:02 | 70.628 | 72.29 | 71.077 | 72.335 | 70.494 | 72.38 | 76.185 | 75.612 | 75.164 | 420 | 407 | 319 | 16558.986 | 14865.664 | 13722.126 | -32768 | 73.098 | 83.721 | 0.278 | 0.082 | 0.14 | 2.349 | 2.444 | 2.409 | 23.986
2018-11-16 | 16:02 | 70.628 | 72.021 | 71.077 | 72.335 | 70.494 | 72.38 | 76.185 | 75.612 | 75.029 | 401 | 383 | 263 | 15819.557 | 14008.665 | 11395.478 | -32768 | 72.874 | 83.721 | 0.276 | 0.082 | 0.14 | 2.348 | 2.444 | 2.409 | 23.988
2018-11-16 | 16:02 | 70.269 | 71.661 | 70.539 | 72.065 | 69.955 | 71.886 | 76.229 | 75.164 | 74.85 | 358 | 375 | 286 | 14146.112 | 13722.999 | 12351.065 | -32768 | 72.874 | 84.029 | 0.276 | 0.082 | 0.14 | 2.346 | 2.441 | 2.407 | 23.988
2018-11-16 | 16:02 | 70 | 71.661 | 70.539 | 71.931 | 69.955 | 71.976 | 75.965 | 75.299 | 74.85 | 377 | 376 | 252 | 14885.541 | 13758.707 | 10938.457 | -32768 | 72.739 | 83.633 | 0.276 | 0.082 | 0.14 | 2.345 | 2.441 | 2.407 | 23.986
2018-11-16 | 16:02 | 69.865 | 71.257 | 70.269 | 71.527 | 69.506 | 71.482 | 75.832 | 74.895 | 74.446 | 403 | 397 | 343 | 15897.392 | 14508.581 | 14719.262 | -32768 | 72.874 | 83.192 | 0.276 | 0.082 | 0.138 | 2.343 | 2.44 | 2.406 | 23.988
2018-11-16 | 16:02 | 69.865 | 71.257 | 70.269 | 71.527 | 69.506 | 71.482 | 75.568 | 74.895 | 74.176 | 403 | 397 | 343 | 15897.392 | 14508.581 | 14719.262 | -32768 | 72.874 | 83.192 | 0.274 | 0.082 | 0.138 | 2.344 | 2.439 | 2.405 | 23.988
2018-11-16 | 16:02 | 69.326 | 70.718 | 69.865 | 70.943 | 68.832 | 70.763 | 75.434 | 74.491 | 74.041 | 420 | 408 | 312 | 16558.986 | 14901.373 | 13431.295 | -32768 | 72.829 | 82.796 | 0.272 | 0.082 | 0.138 | 2.341 | 2.438 | 2.403 | 23.988
2018-11-16 | 16:02 | 69.326 | 70.718 | 69.865 | 70.943 | 68.832 | 70.763 | 75.434 | 74.491 | 73.907 | 420 | 408 | 312 | 16558.986 | 14901.373 | 13431.295 | -32768 | 72.829 | 82.796 | 0.272 | 0.08 | 0.138 | 2.342 | 2.438 | 2.404 | 23.988
2018-11-16 | 16:02 | 69.326 | 70.718 | 69.73 | 70.943 | 68.967 | 70.763 | 75.434 | 74.356 | 73.907 | 420 | 408 | 312 | 16558.986 | 14901.373 | 13431.295 | -32768 | 72.829 | 82.796 | 0.272 | 0.08 | 0.138 | 2.341 | 2.436 | 2.403 | 23.988
2018-11-16 | 16:02 | 69.236 | 70.269 | 69.461 | 70.494 | 68.742 | 70.404 | 75.164 | 74.086 | 73.547 | 387 | 426 | 352 | 15274.714 | 15544.122 | 15093.188 | -32768 | 72.784 | 82.707 | 0.272 | 0.08 | 0.136 | 2.337 | 2.434 | 2.401 | 23.986
2018-11-16 | 16:02 | 68.922 | 70.269 | 69.461 | 70.359 | 68.742 | 70.404 | 75.164 | 74.086 | 73.547 | 387 | 426 | 352 | 15274.714 | 15544.122 | 15093.188 | -32768 | 72.515 | 82.707 | 0.27 | 0.078 | 0.136 | 2.337 | 2.434 | 2.4 | 23.988
2018-11-16 | 16:03 | 68.608 | 69.865 | 69.326 | 69.82 | 68.338 | 70 | 74.446 | 73.682 | 73.278 | 384 | 376 | 283 | 15157.963 | 13758.707 | 12226.424 | -32768 | 72.784 | 83.589 | 0.27 | 0.08 | 0.136 | 2.334 | 2.431 | 2.397 | 23.988
2018-11-16 | 16:03 | 68.742 | 69.865 | 69.326 | 70.224 | 68.338 | 70 | 74.446 | 73.682 | 73.278 | 397 | 390 | 265 | 15663.888 | 14258.623 | 11478.572 | -32768 | 72.919 | 83.589 | 0.27 | 0.08 | 0.136 | 2.334 | 2.432 | 2.397 | 23.988
2018-11-16 | 16:03 | 68.383 | 69.64 | 68.922 | 69.685 | 68.024 | 69.596 | 74.356 | 73.547 | 72.47 | 404 | 417 | 318 | 15936.309 | 15222.747 | 13680.579 | -32768 | 72.38 | 84.294 | 0.268 | 0.076 | 0.134 | 2.331 | 2.428 | 2.393 | 23.988
2018-11-16 | 16:03 | 68.383 | 69.64 | 68.787 | 69.685 | 68.024 | 69.596 | 74.221 | 73.547 | 72.47 | 367 | 386 | 335 | 14496.368 | 14115.79 | 14386.883 | -32768 | 72.38 | 84.25 | 0.268 | 0.078 | 0.134 | 2.33 | 2.427 | 2.393 | 23.988
2018-11-16 | 16:03 | 68.383 | 69.64 | 68.787 | 69.685 | 68.024 | 69.596 | 74.221 | 73.547 | 72.47 | 367 | 386 | 335 | 14496.368 | 14115.79 | 14386.883 | -32768 | 72.38 | 84.25 | 0.268 | 0.078 | 0.134 | 2.33 | 2.427 | 2.393 | 23.988
2018-11-16 | 16:03 | 67.799 | 68.922 | 68.383 | 69.012 | 67.754 | 69.326 | 73.907 | 73.143 | 72.335 | 403 | 400 | 298 | 15897.392 | 14615.706 | 12849.633 | -32768 | 72.649 | 84.514 | 0.266 | 0.076 | 0.132 | 2.326 | 2.424 | 2.389 | 23.988
2018-11-16 | 16:03 | 67.799 | 68.922 | 68.383 | 69.012 | 67.53 | 69.057 | 73.772 | 73.143 | 72.335 | 400 | 412 | 284 | 15780.64 | 15044.206 | 12267.971 | -32768 | 72.649 | 84.25 | 0.266 | 0.076 | 0.132 | 2.326 | 2.423 | 2.388 | 23.988
2018-11-16 | 16:03 | 67.934 | 68.922 | 68.383 | 69.281 | 67.53 | 69.057 | 73.772 | 73.143 | 72.335 | 400 | 412 | 284 | 15780.64 | 15044.206 | 12267.971 | -32768 | 72.649 | 84.25 | 0.266 | 0.076 | 0.132 | 2.326 | 2.423 | 2.388 | 23.988
2018-11-16 | 16:03 | 67.799 | 68.652 | 68.248 | 68.967 | 67.485 | 68.742 | 73.907 | 72.739 | 71.796 | 385 | 399 | 313 | 15196.88 | 14579.998 | 13472.843 | -32768 | 72.335 | 84.558 | 0.264 | 0.074 | 0.132 | 2.321 | 2.419 | 2.383 | 23.988
2018-11-16 | 16:03 | 67.799 | 68.652 | 68.248 | 68.967 | 67.485 | 68.742 | 73.907 | 72.739 | 71.796 | 349 | 354 | 260 | 13795.856 | 12973.124 | 11270.836 | -32768 | 72.335 | 84.558 | 0.264 | 0.074 | 0.132 | 2.32 | 2.419 | 2.383 | 23.988
2018-11-16 | 16:04 | 67.934 | 68.428 | 68.383 | 68.383 | 67.485 | 68.652 | 73.368 | 72.604 | 71.751 | 393 | 361 | 306 | 15508.218 | 13223.083 | 13182.012 | -32768 | 72.47 | 85.131 | 0.262 | 0.074 | 0.13 | 2.315 | 2.414 | 2.38 | 23.986
2018-11-16 | 16:04 | 67.934 | 68.428 | 68.383 | 68.383 | 67.485 | 68.652 | 73.368 | 72.604 | 71.751 | 393 | 361 | 306 | 15508.218 | 13223.083 | 13182.012 | -32768 | 72.559 | 85.131 | 0.262 | 0.074 | 0.13 | 2.315 | 2.414 | 2.379 | 23.988
2018-11-16 | 16:04 | 67.934 | 68.428 | 68.787 | 68.787 | 67.395 | 68.652 | 73.233 | 72.604 | 71.751 | 390 | 394 | 304 | 15391.466 | 14401.457 | 13098.917 | -32768 | 72.559 | 85.263 | 0.262 | 0.074 | 0.13 | 2.314 | 2.412 | 2.379 | 23.99
2018-11-16 | 16:04 | 68.338 | 68.697 | 68.787 | 68.787 | 67.395 | 68.652 | 73.233 | 72.47 | 71.751 | 390 | 394 | 304 | 15391.466 | 14401.457 | 13098.917 | -32768 | 72.559 | 85.263 | 0.262 | 0.074 | 0.13 | 2.314 | 2.412 | 2.379 | 23.99
2018-11-16 | 16:04 | 68.877 | 69.102 | 69.461 | 69.102 | 68.293 | 68.652 | 73.368 | 72.47 | 71.616 | 379 | 389 | 290 | 14963.376 | 14222.915 | 12517.255 | -32768 | 72.335 | 85.792 | 0.26 | 0.072 | 0.13 | 2.31 | 2.408 | 2.375 | 23.986
2018-11-16 | 16:04 | 69.012 | 69.236 | 69.685 | 69.102 | 68.428 | 68.652 | 73.368 | 72.559 | 71.616 | 413 | 380 | 296 | 16286.564 | 13901.54 | 12766.538 | -32768 | 72.47 | 85.792 | 0.26 | 0.072 | 0.13 | 2.31 | 2.408 | 2.373 | 23.986
2018-11-16 | 16:04 | 69.012 | 69.236 | 69.685 | 69.102 | 68.428 | 68.652 | 73.368 | 72.559 | 71.616 | 413 | 380 | 296 | 16286.564 | 13901.54 | 12766.538 | -32768 | 72.47 | 85.792 | 0.26 | 0.072 | 0.13 | 2.31 | 2.408 | 2.373 | 23.986
2018-11-16 | 16:04 | 69.685 | 69.775 | 70.269 | 69.64 | 69.236 | 69.191 | 73.368 | 72.604 | 71.886 | 403 | 403 | 303 | 15897.392 | 14722.831 | 13057.369 | -32768 | 72.065 | 87.335 | 0.258 | 0.074 | 0.13 | 2.304 | 2.402 | 2.369 | 23.986
2018-11-16 | 16:04 | 69.685 | 69.775 | 70.269 | 69.64 | 69.236 | 69.191 | 73.503 | 72.604 | 71.886 | 403 | 403 | 303 | 15897.392 | 14722.831 | 13057.369 | -32768 | 72.065 | 87.335 | 0.258 | 0.074 | 0.13 | 2.304 | 2.402 | 2.369 | 23.99
2018-11-16 | 16:04 | 70.269 | 70.269 | 70.808 | 70.314 | 69.91 | 69.73 | 73.682 | 73.009 | 72.155 | 372 | 384 | 334 | 14690.955 | 14044.374 | 14345.336 | -32768 | 72.2 | 88.392 | 0.256 | 0.07 | 0.128 | 2.299 | 2.398 | 2.362 | 23.988
2018-11-16 | 16:04 | 70.269 | 70.449 | 70.808 | 70.314 | 69.91 | 69.73 | 73.682 | 73.009 | 72.155 | 372 | 384 | 334 | 14690.955 | 14044.374 | 14345.336 | -32768 | 71.931 | 88.525 | 0.258 | 0.07 | 0.128 | 2.299 | 2.398 | 2.362 | 23.988
2018-11-16 | 16:04 | 70.269 | 70.449 | 70.808 | 70.314 | 69.91 | 69.73 | 73.682 | 73.009 | 72.155 | 395 | 380 | 322 | 15586.053 | 13901.54 | 13846.769 | -32768 | 71.931 | 88.525 | 0.258 | 0.07 | 0.128 | 2.297 | 2.397 | 2.362 | 23.988
2018-11-16 | 16:05 | 70.494 | 70.673 | 71.077 | 70.583 | 69.775 | 70.404 | 73.637 | 73.278 | 72.245 | 397 | 386 | 294 | 15663.888 | 14115.79 | 12683.443 | -32768 | 72.065 | 88.965 | 0.256 | 0.07 | 0.126 | 2.294 | 2.393 | 2.358 | 23.988
2018-11-16 | 16:05 | 70.494 | 70.673 | 71.077 | 70.583 | 69.775 | 70.404 | 73.637 | 73.278 | 72.515 | 397 | 386 | 294 | 15663.888 | 14115.79 | 12683.443 | -32768 | 72.065 | 88.965 | 0.256 | 0.07 | 0.126 | 2.293 | 2.392 | 2.358 | 23.988
2018-11-16 | 16:05 | 70.494 | 70.943 | 70.943 | 70.988 | 70.09 | 70.539 | 74.041 | 73.413 | 72.784 | 371 | 370 | 279 | 14652.037 | 13544.457 | 12060.234 | -32768 | 72.2 | 89.759 | 0.254 | 0.07 | 0.126 | 2.288 | 2.388 | 2.352 | 23.988
2018-11-16 | 16:05 | 70.494 | 70.943 | 70.808 | 70.943 | 69.775 | 70.539 | 74.041 | 73.413 | 72.649 | 384 | 374 | 290 | 15157.963 | 13687.29 | 12517.255 | -32768 | 72.155 | 89.759 | 0.254 | 0.072 | 0.128 | 2.288 | 2.387 | 2.352 | 23.988
2018-11-16 | 16:05 | 70.494 | 70.943 | 70.808 | 70.943 | 69.775 | 70.539 | 74.041 | 73.413 | 72.649 | 384 | 374 | 290 | 15157.963 | 13687.29 | 12517.255 | -32768 | 72.155 | 89.759 | 0.254 | 0.072 | 0.128 | 2.288 | 2.386 | 2.352 | 23.988
2018-11-16 | 16:05 | 70.449 | 70.988 | 70.673 | 71.077 | 69.955 | 70.539 | 74.131 | 73.547 | 72.919 | 399 | 381 | 274 | 15741.722 | 13937.249 | 11852.498 | -32768 | 72.29 | 88.921 | 0.254 | 0.068 | 0.126 | 2.284 | 2.382 | 2.347 | 23.988
2018-11-16 | 16:05 | 70.314 | 70.988 | 70.673 | 71.033 | 69.82 | 70.673 | 73.997 | 73.413 | 72.919 | 386 | 391 | 291 | 15235.797 | 14294.332 | 12558.802 | -32768 | 72.29 | 88.921 | 0.254 | 0.068 | 0.126 | 2.285 | 2.383 | 2.347 | 23.988
2018-11-16 | 16:05 | 70.314 | 70.988 | 70.673 | 71.033 | 69.82 | 70.673 | 73.997 | 73.413 | 72.919 | 386 | 391 | 291 | 15235.797 | 14294.332 | 12558.802 | -32768 | 72.245 | 88.921 | 0.252 | 0.068 | 0.126 | 2.285 | 2.383 | 2.347 | 23.986
2018-11-16 | 16:05 | 70.314 | 70.808 | 70.673 | 71.033 | 69.506 | 70.539 | 74.131 | 73.413 | 73.143 | 372 | 390 | 290 | 14690.955 | 14258.623 | 12517.255 | -32768 | 72.245 | 87.07 | 0.252 | 0.068 | 0.126 | 2.279 | 2.378 | 2.341 | 23.99
2018-11-16 | 16:05 | 70.314 | 70.808 | 70.673 | 71.033 | 69.506 | 70.539 | 74.131 | 73.413 | 73.143 | 372 | 390 | 290 | 14690.955 | 14258.623 | 12517.255 | -32768 | 72.245 | 87.07 | 0.252 | 0.068 | 0.126 | 2.279 | 2.378 | 2.342 | 23.99
2018-11-16 | 16:06 | 70 | 70.808 | 70.628 | 70.853 | 69.64 | 70.763 | 74.086 | 73.368 | 73.009 | 396 | 384 | 339 | 15624.97 | 14044.374 | 14553.072 | -32768 | 72.335 | 86.542 | 0.25 | 0.068 | 0.126 | 2.275 | 2.373 | 2.338 | 23.988
2018-11-16 | 16:06 | 70 | 70.853 | 70.628 | 70.853 | 69.64 | 70.539 | 74.086 | 73.368 | 73.009 | 395 | 390 | 332 | 15586.053 | 14258.623 | 14262.241 | -32768 | 72.335 | 86.542 | 0.25 | 0.068 | 0.126 | 2.275 | 2.374 | 2.338 | 23.988
2018-11-16 | 16:06 | 70.134 | 70.853 | 70.673 | 70.943 | 69.64 | 70.673 | 73.682 | 73.278 | 72.694 | 373 | 388 | 305 | 14729.872 | 14187.207 | 13140.464 | -32768 | 72.29 | 85.88 | 0.25 | 0.068 | 0.124 | 2.272 | 2.37 | 2.334 | 23.986
2018-11-16 | 16:06 | 70 | 70.853 | 70.673 | 70.943 | 69.64 | 70.673 | 73.682 | 73.278 | 72.694 | 373 | 388 | 305 | 14729.872 | 14187.207 | 13140.464 | -32768 | 72.425 | 85.88 | 0.25 | 0.068 | 0.124 | 2.27 | 2.369 | 2.334 | 23.988
2018-11-16 | 16:06 | 70 | 70.718 | 70.673 | 70.943 | 69.64 | 70.673 | 73.682 | 73.278 | 72.874 | 373 | 366 | 302 | 14729.872 | 13401.624 | 13015.822 | -32768 | 72.425 | 85.88 | 0.25 | 0.068 | 0.124 | 2.272 | 2.37 | 2.334 | 23.988
2018-11-16 | 16:06 | 70.134 | 70.853 | 70.763 | 70.763 | 69.685 | 70.673 | 73.952 | 73.233 | 73.009 | 381 | 389 | 260 | 14768.789 | 13830.124 | 12766.538 | -32768 | 72.11 | 85.352 | 0.248 | 0.066 | 0.124 | 2.269 | 2.367 | 2.33 | 23.988
2018-11-16 | 16:06 | 70.269 | 70.853 | 70.763 | 70.808 | 69.685 | 70.673 | 73.952 | 73.233 | 73.009 | 381 | 389 | 260 | 15041.211 | 14222.915 | 11270.836 | -32768 | 72.155 | 85.616 | 0.248 | 0.066 | 0.124 | 2.268 | 2.366 | 2.329 | 23.988
2018-11-16 | 16:06 | 70.359 | 70.853 | 70.763 | 70.943 | 70.045 | 70.539 | 73.772 | 73.233 | 72.874 | 393 | 382 | 251 | 15508.218 | 13972.957 | 10896.91 | -32768 | 72.29 | 85.219 | 0.25 | 0.066 | 0.126 | 2.264 | 2.362 | 2.326 | 23.986
2018-11-16 | 16:06 | 70.628 | 70.853 | 70.898 | 70.943 | 70.045 | 70.628 | 73.772 | 72.964 | 72.874 | 416 | 396 | 306 | 16403.316 | 14472.873 | 13182.012 | -32768 | 72.29 | 85.219 | 0.25 | 0.066 | 0.126 | 2.265 | 2.361 | 2.326 | 23.988
2018-11-16 | 16:07 | 70.898 | 70.988 | 71.167 | 71.167 | 70.179 | 70.673 | 73.907 | 73.098 | 72.874 | 383 | 406 | 287 | 15119.045 | 14829.956 | 12392.612 | -32768 | 72.245 | 86.277 | 0.25 | 0.066 | 0.124 | 2.261 | 2.358 | 2.322 | 23.988
2018-11-16 | 16:07 | 70.898 | 70.988 | 71.302 | 71.033 | 70.359 | 70.673 | 73.772 | 73.368 | 72.874 | 375 | 355 | 318 | 14807.707 | 13008.833 | 13680.579 | -32768 | 72.245 | 86.277 | 0.25 | 0.066 | 0.124 | 2.26 | 2.357 | 2.323 | 23.988
2018-11-16 | 16:07 | 70.988 | 71.392 | 71.571 | 71.347 | 70.583 | 71.212 | 73.862 | 73.368 | 73.143 | 390 | 415 | 302 | 15391.466 | 15151.331 | 13015.822 | -32768 | 72.155 | 85.704 | 0.25 | 0.068 | 0.124 | 2.257 | 2.353 | 2.318 | 23.986
2018-11-16 | 16:07 | 70.988 | 71.392 | 71.571 | 71.437 | 70.583 | 71.212 | 73.862 | 73.368 | 73.143 | 406 | 409 | 337 | 16014.143 | 14937.081 | 14469.978 | -32768 | 72.155 | 85.704 | 0.248 | 0.068 | 0.124 | 2.258 | 2.355 | 2.317 | 23.986
2018-11-16 | 16:07 | 71.122 | 71.392 | 71.571 | 71.437 | 70.583 | 71.077 | 73.862 | 73.368 | 73.143 | 384 | 403 | 279 | 15157.963 | 14722.831 | 12060.234 | -32768 | 71.976 | 85.792 | 0.248 | 0.066 | 0.126 | 2.256 | 2.353 | 2.318 | 23.988
2018-11-16 | 16:07 | 71.257 | 71.661 | 71.706 | 71.571 | 70.898 | 71.077 | 73.997 | 73.368 | 73.413 | 416 | 385 | 272 | 16403.316 | 14080.082 | 11769.403 | -32768 | 71.976 | 86.101 | 0.248 | 0.066 | 0.126 | 2.253 | 2.35 | 2.315 | 23.988
2018-11-16 | 16:07 | 71.392 | 71.661 | 71.706 | 71.571 | 71.033 | 71.347 | 73.997 | 73.547 | 73.413 | 372 | 372 | 334 | 16403.316 | 14080.082 | 11769.403 | -32768 | 72.245 | 86.233 | 0.248 | 0.068 | 0.124 | 2.253 | 2.35 | 2.314 | 23.986
2018-11-16 | 16:07 | 71.392 | 71.661 | 71.706 | 71.571 | 71.033 | 71.347 | 73.997 | 73.547 | 73.413 | 372 | 372 | 334 | 14690.955 | 13615.874 | 14345.336 | -32768 | 72.245 | 86.233 | 0.248 | 0.068 | 0.124 | 2.253 | 2.35 | 2.313 | 23.986
2018-11-16 | 16:07 | 71.437 | 71.751 | 71.751 | 71.841 | 71.033 | 71.347 | 74.176 | 73.682 | 73.637 | 396 | 381 | 296 | 15624.97 | 13937.249 | 12766.538 | -32768 | 72.919 | 87.026 | 0.248 | 0.066 | 0.126 | 2.249 | 2.346 | 2.31 | 23.99
2018-11-16 | 16:07 | 71.437 | 71.796 | 71.751 | 71.841 | 71.033 | 71.347 | 74.176 | 73.682 | 73.637 | 385 | 382 | 310 | 15196.88 | 13972.957 | 13348.2 | -32768 | 72.919 | 87.026 | 0.248 | 0.066 | 0.124 | 2.249 | 2.346 | 2.311 | 23.986
2018-11-16 | 16:08 | 71.392 | 72.021 | 72.155 | 72.11 | 71.167 | 71.616 | 73.997 | 73.682 | 73.637 | 388 | 380 | 274 | 15313.632 | 13901.54 | 11852.498 | -32768 | 72.919 | 87.643 | 0.246 | 0.068 | 0.124 | 2.247 | 2.344 | 2.308 | 23.986
2018-11-16 | 16:08 | 71.661 | 71.931 | 72.155 | 72.11 | 71.167 | 71.616 | 73.997 | 73.682 | 73.637 | 380 | 386 | 321 | 15313.632 | 13901.54 | 11852.498 | -32768 | 72.919 | 87.643 | 0.248 | 0.068 | 0.124 | 2.245 | 2.342 | 2.306 | 23.986
2018-11-16 | 16:08 | 71.527 | 72.065 | 72.021 | 72.155 | 71.033 | 71.886 | 73.997 | 73.817 | 73.772 | 411 | 409 | 329 | 16208.729 | 14937.081 | 14137.6 | -32768 | 72.829 | 88.965 | 0.246 | 0.066 | 0.124 | 2.243 | 2.338 | 2.303 | 23.988
2018-11-16 | 16:08 | 71.527 | 72.065 | 71.886 | 72.155 | 71.167 | 71.751 | 74.401 | 73.817 | 73.772 | 398 | 392 | 309 | 15702.805 | 14330.04 | 13306.653 | -32768 | 72.829 | 89.098 | 0.246 | 0.066 | 0.124 | 2.243 | 2.338 | 2.303 | 23.988
2018-11-16 | 16:08 | 71.527 | 72.065 | 71.886 | 72.155 | 71.167 | 71.751 | 74.401 | 73.817 | 73.772 | 398 | 392 | 309 | 15702.805 | 14330.04 | 13306.653 | -32768 | 72.829 | 89.098 | 0.246 | 0.066 | 0.124 | 2.243 | 2.338 | 2.303 | 23.988
2018-11-16 | 16:08 | 71.571 | 72.2 | 72.021 | 72.29 | 71.257 | 71.841 | 74.176 | 73.817 | 73.907 | 382 | 386 | 303 | 15080.128 | 14115.79 | 13057.369 | -32768 | 72.694 | 90.288 | 0.246 | 0.066 | 0.122 | 2.239 | 2.336 | 2.299 | 23.988
2018-11-16 | 16:08 | 71.571 | 72.2 | 71.886 | 72.29 | 71.122 | 71.841 | 74.176 | 73.817 | 73.907 | 388 | 372 | 271 | 15313.632 | 13615.874 | 11727.856 | -32768 | 72.694 | 90.288 | 0.246 | 0.066 | 0.122 | 2.239 | 2.335 | 2.299 | 23.988
2018-11-16 | 16:08 | 71.661 | 72.155 | 72.021 | 72.38 | 71.033 | 72.021 | 73.997 | 73.952 | 74.041 | 382 | 390 | 282 | 15080.128 | 14258.623 | 12184.876 | -32768 | 72.515 | 90.684 | 0.246 | 0.066 | 0.124 | 2.237 | 2.332 | 2.295 | 23.986
2018-11-16 | 16:08 | 71.661 | 72.155 | 72.021 | 72.38 | 71.033 | 72.021 | 73.997 | 73.952 | 74.041 | 382 | 390 | 282 | 15080.128 | 14258.623 | 12184.876 | -32768 | 72.515 | 90.684 | 0.246 | 0.066 | 0.124 | 2.236 | 2.332 | 2.296 | 23.988
2018-11-16 | 16:09 | 71.706 | 72.335 | 72.245 | 72.065 | 71.392 | 71.976 | 74.176 | 74.041 | 74.131 | 389 | 396 | 336 | 15352.549 | 14472.873 | 14428.431 | -32768 | 72.47 | 90.376 | 0.246 | 0.064 | 0.122 | 2.234 | 2.33 | 2.292 | 23.988
2018-11-16 | 16:09 | 71.706 | 72.335 | 72.245 | 72.604 | 71.347 | 72.11 | 74.176 | 73.907 | 74.131 | 389 | 396 | 336 | 15352.549 | 14472.873 | 14428.431 | -32768 | 72.47 | 90.42 | 0.244 | 0.066 | 0.122 | 2.234 | 2.33 | 2.293 | 23.988
2018-11-16 | 16:09 | 71.706 | 72.335 | 72.245 | 72.604 | 71.347 | 72.11 | 74.176 | 73.907 | 74.131 | 387 | 378 | 271 | 15274.714 | 13830.124 | 11727.856 | -32768 | 72.47 | 90.42 | 0.244 | 0.066 | 0.122 | 2.234 | 2.33 | 2.293 | 23.988
2018-11-16 | 16:09 | 71.976 | 72.47 | 72.29 | 72.515 | 71.437 | 72.11 | 74.176 | 73.952 | 73.952 | 413 | 375 | 303 | 16286.564 | 13722.999 | 13057.369 | -32768 | 72.38 | 88.965 | 0.246 | 0.066 | 0.124 | 2.23 | 2.326 | 2.291 | 23.988
2018-11-16 | 16:09 | 71.706 | 72.47 | 72.29 | 72.29 | 71.437 | 72.11 | 74.176 | 73.952 | 73.952 | 365 | 386 | 332 | 14418.533 | 14115.79 | 14262.241 | -32768 | 72.425 | 88.965 | 0.246 | 0.068 | 0.122 | 2.231 | 2.326 | 2.291 | 23.986
2018-11-16 | 16:09 | 71.706 | 72.47 | 72.29 | 72.29 | 71.437 | 72.11 | 74.176 | 73.952 | 73.952 | 365 | 386 | 332 | 14418.533 | 14115.79 | 14262.241 | -32768 | 72.425 | 88.965 | 0.246 | 0.068 | 0.122 | 2.231 | 2.326 | 2.291 | 23.986
2018-11-16 | 16:09 | 72.021 | 72.604 | 72.649 | 72.604 | 71.661 | 72.155 | 74.356 | 74.041 | 74.356 | 395 | 395 | 310 | 15586.053 | 14437.165 | 13348.2 | -32768 | 72.335 | 89.715 | 0.244 | 0.066 | 0.122 | 2.228 | 2.323 | 2.287 | 23.986
2018-11-16 | 16:09 | 72.29 | 72.739 | 72.649 | 72.649 | 71.661 | 72.155 | 74.221 | 74.041 | 74.356 | 395 | 395 | 310 | 15586.053 | 14437.165 | 13348.2 | -32768 | 72.335 | 89.715 | 0.244 | 0.066 | 0.122 | 2.229 | 2.324 | 2.287 | 23.988
2018-11-16 | 16:09 | 72.335 | 72.649 | 72.694 | 72.919 | 71.661 | 72.425 | 74.266 | 74.086 | 74.041 | 391 | 397 | 285 | 15469.301 | 13437.332 | 13265.106 | -32768 | 72.784 | 90.111 | 0.244 | 0.066 | 0.122 | 2.225 | 2.321 | 2.285 | 23.988
2018-11-16 | 16:09 | 72.2 | 72.649 | 72.694 | 72.47 | 71.661 | 72.425 | 74.266 | 74.086 | 74.041 | 391 | 397 | 285 | 15430.384 | 14508.581 | 12309.519 | -32768 | 72.784 | 90.111 | 0.244 | 0.066 | 0.122 | 2.225 | 2.322 | 2.285 | 23.988
2018-11-16 | 16:10 | 72.335 | 73.009 | 72.829 | 72.964 | 72.065 | 72.649 | 74.535 | 74.221 | 74.491 | 378 | 393 | 306 | 14924.459 | 14365.748 | 13182.012 | -32768 | 72.29 | 89.362 | 0.244 | 0.066 | 0.122 | 2.223 | 2.318 | 2.282 | 23.988
2018-11-16 | 16:10 | 72.335 | 73.009 | 72.829 | 73.009 | 72.065 | 72.649 | 74.535 | 74.221 | 74.491 | 378 | 393 | 306 | 14924.459 | 14365.748 | 13182.012 | -32768 | 72.29 | 89.362 | 0.244 | 0.066 | 0.122 | 2.223 | 2.318 | 2.282 | 23.988
2018-11-16 | 16:10 | 72.515 | 73.098 | 72.964 | 73.143 | 72.065 | 72.784 | 74.715 | 74.356 | 74.625 | 379 | 357 | 268 | 14963.376 | 13080.249 | 11603.214 | -32768 | 72.335 | 89.318 | 0.246 | 0.068 | 0.122 | 2.221 | 2.315 | 2.279 | 23.988
2018-11-16 | 16:10 | 72.515 | 73.098 | 72.964 | 73.143 | 72.065 | 72.784 | 74.715 | 74.356 | 74.625 | 379 | 357 | 268 | 14963.376 | 13080.249 | 11603.214 | -32768 | 72.335 | 89.186 | 0.246 | 0.068 | 0.124 | 2.221 | 2.315 | 2.28 | 23.988
2018-11-16 | 16:10 | 72.829 | 73.143 | 72.964 | 73.458 | 72.2 | 72.919 | 74.67 | 74.221 | 74.76 | 419 | 399 | 322 | 16520.068 | 14579.998 | 13846.769 | -32768 | 72.38 | 87.908 | 0.244 | 0.066 | 0.122 | 2.219 | 2.313 | 2.279 | 23.988
2018-11-16 | 16:10 | 72.829 | 73.143 | 73.098 | 73.458 | 72.2 | 72.919 | 74.535 | 74.221 | 74.491 | 390 | 404 | 298 | 15391.466 | 14758.54 | 12849.633 | -32768 | 72.38 | 87.908 | 0.244 | 0.066 | 0.122 | 2.219 | 2.313 | 2.277 | 23.988
2018-11-16 | 16:10 | 72.829 | 73.233 | 73.368 | 73.143 | 72.2 | 73.098 | 74.805 | 74.221 | 74.76 | 406 | 391 | 310 | 16014.143 | 14294.332 | 13348.2 | -32768 | 71.931 | 87.026 | 0.246 | 0.066 | 0.124 | 2.218 | 2.311 | 2.275 | 23.988
2018-11-16 | 16:10 | 72.829 | 73.413 | 73.098 | 73.143 | 72.335 | 73.098 | 74.805 | 74.491 | 74.76 | 406 | 413 | 293 | 16014.143 | 15079.914 | 12641.896 | -32768 | 71.931 | 87.026 | 0.246 | 0.066 | 0.124 | 2.218 | 2.311 | 2.275 | 23.988
2018-11-16 | 16:11 | 72.829 | 73.233 | 73.233 | 73.458 | 72.29 | 73.188 | 74.94 | 74.491 | 74.895 | 377 | 395 | 270 | 14885.541 | 14437.165 | 11686.309 | -32768 | 71.841 | 86.277 | 0.244 | 0.07 | 0.124 | 2.216 | 2.309 | 2.274 | 23.99
2018-11-16 | 16:11 | 72.694 | 73.233 | 73.368 | 73.458 | 72.47 | 72.919 | 74.94 | 74.625 | 74.895 | 398 | 388 | 318 | 15702.805 | 14187.207 | 13680.579 | -32768 | 71.841 | 86.145 | 0.244 | 0.07 | 0.124 | 2.215 | 2.309 | 2.274 | 23.988
2018-11-16 | 16:11 | 72.694 | 73.233 | 73.368 | 73.458 | 72.47 | 72.919 | 74.94 | 74.625 | 74.895 | 398 | 388 | 318 | 15702.805 | 14187.207 | 13680.579 | -32768 | 71.841 | 86.145 | 0.244 | 0.07 | 0.124 | 2.215 | 2.309 | 2.274 | 23.988
2018-11-16 | 16:11 | 72.964 | 73.368 | 73.368 | 73.503 | 72.559 | 73.323 | 74.94 | 74.625 | 74.895 | 404 | 391 | 287 | 15936.309 | 14294.332 | 12392.612 | -32768 | 71.482 | 85.836 | 0.244 | 0.068 | 0.122 | 2.215 | 2.307 | 2.272 | 23.988
2018-11-16 | 16:11 | 72.964 | 73.368 | 73.368 | 73.503 | 72.425 | 73.323 | 74.94 | 74.625 | 74.895 | 406 | 396 | 296 | 15936.309 | 14294.332 | 12392.612 | -32768 | 71.751 | 85.836 | 0.246 | 0.07 | 0.124 | 2.215 | 2.308 | 2.273 | 23.988
2018-11-16 | 16:11 | 73.143 | 73.503 | 73.637 | 73.637 | 72.649 | 73.098 | 75.074 | 74.625 | 75.029 | 385 | 368 | 280 | 15196.88 | 13473.041 | 12101.781 | -32768 | 71.886 | 86.63 | 0.244 | 0.068 | 0.124 | 2.214 | 2.306 | 2.271 | 23.986
2018-11-16 | 16:11 | 72.964 | 73.503 | 73.637 | 73.503 | 72.649 | 73.098 | 75.074 | 74.625 | 75.029 | 385 | 368 | 280 | 15196.88 | 13473.041 | 12101.781 | -32768 | 71.886 | 86.894 | 0.244 | 0.068 | 0.124 | 2.214 | 2.306 | 2.271 | 23.986
2018-11-16 | 16:11 | 73.009 | 73.547 | 73.772 | 73.368 | 72.604 | 73.323 | 74.805 | 74.625 | 74.895 | 397 | 388 | 292 | 15663.888 | 14187.207 | 12600.35 | -32768 | 72.38 | 88.216 | 0.246 | 0.068 | 0.122 | 2.213 | 2.305 | 2.27 | 23.988
2018-11-16 | 16:11 | 73.009 | 73.547 | 73.772 | 73.368 | 72.604 | 73.323 | 74.805 | 74.625 | 74.895 | 397 | 388 | 292 | 15663.888 | 14187.207 | 12600.35 | -32768 | 72.425 | 88.216 | 0.246 | 0.068 | 0.122 | 2.213 | 2.305 | 2.27 | 23.986
2018-11-16 | 16:11 | 73.368 | 73.682 | 73.637 | 73.862 | 72.874 | 73.503 | 74.94 | 74.625 | 75.164 | 373 | 389 | 264 | 14729.872 | 14222.915 | 11437.024 | -32768 | 72.11 | 88.877 | 0.244 | 0.068 | 0.124 | 2.211 | 2.303 | 2.269 | 23.988
2018-11-16 | 16:11 | 73.368 | 73.682 | 73.637 | 73.862 | 72.874 | 73.503 | 74.94 | 74.625 | 75.164 | 373 | 389 | 264 | 14729.872 | 14222.915 | 11437.024 | -32768 | 72.11 | 88.877 | 0.244 | 0.068 | 0.124 | 2.211 | 2.303 | 2.269 | 23.988
2018-11-16 | 16:12 | 73.413 | 73.817 | 73.907 | 73.907 | 73.053 | 73.637 | 75.074 | 74.895 | 75.389 | 395 | 370 | 323 | 15586.053 | 13544.457 | 13888.315 | -32768 | 72.29 | 87.82 | 0.246 | 0.07 | 0.124 | 2.21 | 2.304 | 2.269 | 23.988
2018-11-16 | 16:12 | 73.413 | 73.817 | 74.041 | 73.907 | 72.874 | 73.772 | 75.074 | 74.895 | 75.389 | 410 | 391 | 274 | 16169.812 | 14294.332 | 11852.498 | -32768 | 72.29 | 87.82 | 0.246 | 0.07 | 0.124 | 2.212 | 2.303 | 2.269 | 23.988
2018-11-16 | 16:12 | 73.413 | 73.952 | 74.041 | 74.041 | 72.874 | 73.772 | 75.209 | 74.895 | 75.389 | 410 | 391 | 274 | 16169.812 | 14294.332 | 11852.498 | -32768 | 72.29 | 87.555 | 0.246 | 0.07 | 0.124 | 2.211 | 2.302 | 2.268 | 23.988
2018-11-16 | 16:12 | 73.682 | 74.086 | 74.176 | 74.176 | 73.188 | 73.907 | 75.209 | 74.895 | 75.254 | 384 | 387 | 319 | 15157.963 | 14151.498 | 13722.126 | -32768 | 72.425 | 86.894 | 0.244 | 0.068 | 0.124 | 2.21 | 2.302 | 2.266 | 23.988
2018-11-16 | 16:12 | 73.682 | 73.952 | 74.176 | 74.176 | 73.188 | 73.907 | 75.209 | 74.895 | 75.389 | 384 | 387 | 319 | 15157.963 | 14151.498 | 13722.126 | -32768 | 72.425 | 87.026 | 0.246 | 0.068 | 0.124 | 2.21 | 2.301 | 2.267 | 23.988
2018-11-16 | 16:12 | 73.817 | 74.086 | 74.311 | 74.266 | 73.458 | 74.041 | 75.344 | 75.164 | 75.344 | 394 | 397 | 316 | 15547.136 | 14508.581 | 13597.484 | -32768 | 72.245 | 86.63 | 0.246 | 0.074 | 0.124 | 2.21 | 2.301 | 2.266 | 23.99
2018-11-16 | 16:12 | 73.817 | 74.221 | 74.311 | 74.266 | 73.458 | 74.041 | 75.344 | 75.164 | 75.344 | 395 | 387 | 292 | 15586.053 | 14151.498 | 12600.35 | -32768 | 72.245 | 86.63 | 0.246 | 0.074 | 0.124 | 2.209 | 2.3 | 2.266 | 23.99
2018-11-16 | 16:12 | 73.637 | 74.176 | 74.401 | 74.266 | 73.547 | 74.176 | 75.479 | 75.299 | 75.612 | 379 | 400 | 326 | 14963.376 | 14615.706 | 14012.957 | -32768 | 71.976 | 87.908 | 0.244 | 0.07 | 0.124 | 2.209 | 2.299 | 2.265 | 23.986
2018-11-16 | 16:12 | 73.907 | 74.311 | 74.401 | 74.401 | 73.547 | 74.176 | 75.344 | 75.299 | 75.612 | 379 | 400 | 326 | 14963.376 | 14615.706 | 14012.957 | -32768 | 72.11 | 87.908 | 0.244 | 0.07 | 0.124 | 2.208 | 2.298 | 2.265 | 23.988
2018-11-16 | 16:13 | 73.817 | 74.356 | 74.535 | 74.535 | 73.368 | 73.997 | 75.612 | 75.254 | 75.832 | 406 | 391 | 288 | 16014.143 | 14294.332 | 12434.16 | -32768 | 71.841 | 88.833 | 0.244 | 0.07 | 0.124 | 2.207 | 2.297 | 2.265 | 23.986
2018-11-16 | 16:13 | 74.086 | 74.356 | 74.535 | 74.535 | 73.368 | 73.997 | 75.344 | 75.254 | 75.832 | 406 | 391 | 288 | 16014.143 | 14294.332 | 12434.16 | -32768 | 71.976 | 88.172 | 0.244 | 0.068 | 0.122 | 2.208 | 2.298 | 2.264 | 23.988
2018-11-16 | 16:13 | 74.221 | 74.446 | 74.401 | 74.805 | 73.503 | 74.401 | 75.344 | 75.389 | 75.832 | 358 | 368 | 338 | 14146.112 | 13473.041 | 14511.525 | -32768 | 72.11 | 88.04 | 0.244 | 0.07 | 0.124 | 2.207 | 2.297 | 2.264 | 23.986
2018-11-16 | 16:13 | 74.221 | 74.446 | 74.535 | 74.805 | 73.503 | 74.401 | 75.612 | 75.389 | 75.832 | 380 | 374 | 300 | 15002.293 | 13687.29 | 12932.728 | -32768 | 72.11 | 88.04 | 0.244 | 0.07 | 0.126 | 2.207 | 2.297 | 2.264 | 23.988
2018-11-16 | 16:13 | 74.041 | 74.76 | 74.67 | 74.76 | 73.547 | 74.311 | 75.744 | 75.389 | 76.053 | 406 | 395 | 341 | 15313.632 | 14437.165 | 14428.431 | -32768 | 72.604 | 89.362 | 0.244 | 0.07 | 0.126 | 2.208 | 2.298 | 2.263 | 23.988
2018-11-16 | 16:13 | 74.041 | 74.76 | 74.67 | 74.76 | 73.547 | 74.311 | 75.744 | 75.389 | 76.053 | 406 | 395 | 341 | 16014.143 | 14437.165 | 14636.167 | -32768 | 72.335 | 89.362 | 0.244 | 0.07 | 0.124 | 2.206 | 2.296 | 2.264 | 23.986
2018-11-16 | 16:13 | 74.041 | 74.76 | 74.67 | 74.76 | 73.547 | 74.311 | 75.744 | 75.389 | 76.053 | 406 | 395 | 341 | 16014.143 | 14437.165 | 14636.167 | -32768 | 72.335 | 89.362 | 0.244 | 0.07 | 0.126 | 2.207 | 2.297 | 2.263 | 23.988
2018-11-16 | 16:13 | 74.356 | 74.85 | 74.805 | 74.895 | 73.772 | 74.491 | 75.479 | 75.524 | 76.053 | 380 | 386 | 307 | 15002.293 | 14115.79 | 13223.559 | -32768 | 72.47 | 89.45 | 0.246 | 0.07 | 0.126 | 2.207 | 2.296 | 2.263 | 23.986
2018-11-16 | 16:13 | 74.491 | 74.85 | 74.805 | 75.029 | 73.637 | 74.67 | 75.612 | 75.524 | 76.053 | 382 | 372 | 318 | 15080.128 | 13615.874 | 13680.579 | -32768 | 72.335 | 89.45 | 0.244 | 0.07 | 0.126 | 2.207 | 2.297 | 2.263 | 23.986
2018-11-16 | 16:13 | 74.491 | 74.895 | 74.67 | 75.029 | 73.637 | 74.67 | 75.612 | 75.524 | 76.185 | 376 | 366 | 291 | 14846.624 | 13401.624 | 12558.802 | -32768 | 72.335 | 89.45 | 0.246 | 0.068 | 0.126 | 2.207 | 2.297 | 2.263 | 23.988
2018-11-16 | 16:14 | 74.715 | 74.85 | 74.94 | 75.119 | 74.041 | 74.805 | 75.612 | 75.656 | 76.141 | 408 | 404 | 317 | 16091.978 | 14758.54 | 13639.031 | -32768 | 72.559 | 88.216 | 0.244 | 0.07 | 0.126 | 2.207 | 2.295 | 2.263 | 23.988
2018-11-16 | 16:14 | 74.715 | 74.85 | 74.94 | 75.119 | 74.041 | 74.805 | 75.612 | 75.656 | 76.009 | 384 | 383 | 290 | 15157.963 | 14008.665 | 12517.255 | -32768 | 72.559 | 87.687 | 0.244 | 0.068 | 0.126 | 2.207 | 2.296 | 2.264 | 23.988
2018-11-16 | 16:14 | 74.715 | 74.985 | 74.94 | 74.985 | 74.041 | 74.805 | 75.876 | 75.656 | 76.009 | 365 | 388 | 280 | 14418.533 | 14187.207 | 12101.781 | -32768 | 72.559 | 87.687 | 0.244 | 0.07 | 0.128 | 2.207 | 2.296 | 2.262 | 23.986
2018-11-16 | 16:14 | 74.58 | 75.164 | 75.209 | 75.254 | 74.221 | 74.715 | 76.009 | 75.788 | 76.273 | 397 | 386 | 306 | 15663.888 | 14115.79 | 13182.012 | -32768 | 72.425 | 87.82 | 0.246 | 0.07 | 0.126 | 2.207 | 2.296 | 2.262 | 23.99
2018-11-16 | 16:14 | 74.85 | 75.164 | 75.209 | 75.254 | 74.086 | 74.715 | 76.009 | 75.788 | 76.273 | 405 | 390 | 313 | 15975.226 | 14258.623 | 13472.843 | -32768 | 72.559 | 87.159 | 0.244 | 0.07 | 0.126 | 2.206 | 2.295 | 2.263 | 23.988
2018-11-16 | 16:14 | 74.805 | 75.299 | 75.344 | 75.254 | 74.311 | 74.805 | 76.097 | 75.92 | 76.449 | 378 | 373 | 295 | 14924.459 | 13651.582 | 12724.991 | -32768 | 72.425 | 88.701 | 0.246 | 0.07 | 0.126 | 2.206 | 2.295 | 2.263 | 23.988
2018-11-16 | 16:14 | 74.805 | 75.299 | 75.344 | 75.254 | 74.311 | 74.805 | 76.097 | 75.92 | 76.449 | 378 | 373 | 295 | 14924.459 | 13651.582 | 12724.991 | -32768 | 72.425 | 88.701 | 0.246 | 0.07 | 0.126 | 2.206 | 2.295 | 2.263 | 23.986
2018-11-16 | 16:14 | 74.805 | 75.299 | 75.209 | 75.254 | 74.446 | 74.805 | 76.097 | 75.92 | 76.449 | 378 | 373 | 295 | 14924.459 | 13651.582 | 12724.991 | -32768 | 72.425 | 89.098 | 0.244 | 0.07 | 0.126 | 2.206 | 2.295 | 2.263 | 23.988
2018-11-16 | 16:14 | 74.805 | 75.434 | 75.479 | 75.389 | 74.491 | 75.209 | 76.097 | 75.92 | 76.582 | 392 | 379 | 323 | 15469.301 | 13865.832 | 13888.315 | -32768 | 72.425 | 89.098 | 0.246 | 0.074 | 0.126 | 2.206 | 2.295 | 2.264 | 23.986
2018-11-16 | 16:14 | 74.805 | 75.434 | 75.479 | 75.389 | 74.491 | 75.209 | 76.097 | 75.92 | 76.714 | 409 | 419 | 315 | 16130.895 | 15294.164 | 13555.938 | -32768 | 72.425 | 89.098 | 0.246 | 0.074 | 0.128 | 2.206 | 2.295 | 2.264 | 23.988
2018-11-16 | 16:15 | 74.94 | 75.568 | 75.612 | 75.524 | 74.58 | 75.209 | 76.229 | 76.053 | 76.846 | 381 | 363 | 297 | 15041.211 | 13294.499 | 12808.086 | -32768 | 72.29 | 87.511 | 0.244 | 0.076 | 0.126 | 2.207 | 2.295 | 2.265 | 23.988
2018-11-16 | 16:15 | 74.94 | 75.568 | 75.612 | 75.524 | 74.58 | 75.209 | 76.229 | 76.053 | 76.846 | 381 | 363 | 297 | 15041.211 | 13294.499 | 12808.086 | -32768 | 72.29 | 87.511 | 0.244 | 0.072 | 0.126 | 2.208 | 2.295 | 2.263 | 23.988
2018-11-16 | 16:15 | 75.209 | 75.7 | 75.744 | 75.876 | 74.625 | 75.479 | 76.493 | 76.185 | 76.934 | 385 | 383 | 313 | 15196.88 | 14008.665 | 13472.843 | -32768 | 72.38 | 88.833 | 0.246 | 0.072 | 0.128 | 2.207 | 2.296 | 2.264 | 23.988
2018-11-16 | 16:15 | 75.074 | 75.656 | 75.744 | 75.744 | 74.625 | 75.479 | 76.493 | 76.185 | 76.934 | 413 | 401 | 296 | 16286.564 | 14651.415 | 12766.538 | -32768 | 72.245 | 88.833 | 0.246 | 0.074 | 0.128 | 2.207 | 2.296 | 2.264 | 23.988
2018-11-16 | 16:15 | 75.074 | 75.656 | 75.744 | 75.744 | 74.625 | 75.479 | 76.493 | 76.185 | 76.934 | 413 | 401 | 296 | 16286.564 | 14651.415 | 12766.538 | -32768 | 72.245 | 88.833 | 0.246 | 0.072 | 0.128 | 2.207 | 2.296 | 2.264 | 23.988
2018-11-16 | 16:15 | 75.434 | 75.788 | 75.876 | 76.141 | 74.76 | 75.656 | 76.185 | 76.317 | 76.978 | 388 | 385 | 271 | 15313.632 | 14080.082 | 11727.856 | -32768 | 72.515 | 87.247 | 0.246 | 0.074 | 0.126 | 2.208 | 2.297 | 2.264 | 23.988
2018-11-16 | 16:15 | 75.434 | 75.788 | 75.876 | 76.141 | 74.76 | 75.656 | 76.185 | 76.317 | 76.978 | 388 | 385 | 271 | 15313.632 | 14080.082 | 11727.856 | -32768 | 72.649 | 87.247 | 0.246 | 0.074 | 0.126 | 2.209 | 2.296 | 2.264 | 23.988
2018-11-16 | 16:15 | 75.479 | 75.965 | 75.876 | 76.097 | 74.76 | 75.434 | 76.229 | 76.449 | 76.846 | 385 | 373 | 316 | 15196.88 | 13651.582 | 13597.484 | -32768 | 72.335 | 86.718 | 0.246 | 0.076 | 0.128 | 2.208 | 2.298 | 2.266 | 23.988
2018-11-16 | 16:15 | 75.479 | 75.965 | 75.876 | 76.097 | 74.76 | 75.568 | 76.229 | 76.317 | 77.066 | 391 | 386 | 312 | 15430.384 | 14115.79 | 13431.295 | -32768 | 72.47 | 86.718 | 0.246 | 0.076 | 0.128 | 2.209 | 2.297 | 2.264 | 23.988
2018-11-16 | 16:16 | 75.524 | 75.965 | 76.009 | 75.788 | 75.029 | 75.788 | 76.273 | 76.449 | 76.934 | 398 | 390 | 325 | 15702.805 | 14258.623 | 13971.41 | -32768 | 72.604 | 85.66 | 0.248 | 0.072 | 0.128 | 2.209 | 2.297 | 2.266 | 23.988
2018-11-16 | 16:16 | 75.254 | 76.097 | 76.009 | 75.788 | 74.895 | 75.788 | 76.273 | 76.449 | 77.199 | 414 | 409 | 290 | 16325.481 | 14937.081 | 12517.255 | -32768 | 72.425 | 85.66 | 0.248 | 0.074 | 0.126 | 2.21 | 2.297 | 2.265 | 23.986
2018-11-16 | 16:16 | 75.254 | 76.097 | 76.009 | 75.788 | 74.895 | 75.788 | 76.273 | 76.449 | 77.199 | 414 | 409 | 290 | 16325.481 | 14937.081 | 12517.255 | -32768 | 72.425 | 85.396 | 0.248 | 0.074 | 0.126 | 2.21 | 2.297 | 2.265 | 23.986
2018-11-16 | 16:16 | 75.656 | 76.097 | 75.876 | 75.965 | 75.119 | 75.92 | 76.537 | 76.582 | 77.154 | 394 | 389 | 289 | 15547.136 | 14222.915 | 12475.707 | -32768 | 72.335 | 85.263 | 0.248 | 0.074 | 0.128 | 2.21 | 2.297 | 2.267 | 23.988
2018-11-16 | 16:16 | 75.389 | 76.097 | 75.876 | 76.229 | 75.119 | 75.92 | 76.537 | 76.582 | 77.154 | 394 | 389 | 289 | 15547.136 | 14222.915 | 12475.707 | -32768 | 72.2 | 85.263 | 0.248 | 0.074 | 0.126 | 2.211 | 2.298 | 2.267 | 23.986
2018-11-16 | 16:16 | 75.7 | 76.097 | 76.141 | 76.053 | 75.299 | 75.876 | 76.714 | 76.582 | 77.199 | 387 | 386 | 319 | 15274.714 | 14115.79 | 13722.126 | -32768 | 72.2 | 84.823 | 0.246 | 0.074 | 0.128 | 2.212 | 2.298 | 2.266 | 23.988
2018-11-16 | 16:16 | 75.7 | 76.229 | 76.009 | 76.053 | 75.299 | 75.876 | 76.714 | 76.582 | 77.066 | 389 | 380 | 314 | 15352.549 | 13901.54 | 13514.39 | -32768 | 72.155 | 84.823 | 0.246 | 0.074 | 0.128 | 2.212 | 2.298 | 2.266 | 23.986
2018-11-16 | 16:16 | 75.656 | 76.185 | 76.141 | 76.405 | 75.254 | 75.92 | 76.537 | 76.714 | 77.154 | 388 | 399 | 293 | 15157.963 | 13901.54 | 13265.106 | -32768 | 72.11 | 84.514 | 0.246 | 0.074 | 0.128 | 2.213 | 2.299 | 2.267 | 23.988
2018-11-16 | 16:16 | 75.656 | 76.185 | 76.141 | 76.405 | 75.254 | 75.92 | 76.537 | 76.714 | 77.154 | 388 | 399 | 293 | 15313.632 | 14579.998 | 12641.896 | -32768 | 72.11 | 84.514 | 0.248 | 0.076 | 0.128 | 2.212 | 2.298 | 2.268 | 23.986
2018-11-16 | 16:16 | 75.7 | 76.053 | 76.141 | 76.273 | 75.254 | 75.744 | 76.846 | 76.714 | 77.154 | 395 | 384 | 288 | 15586.053 | 14044.374 | 12434.16 | -32768 | 72.245 | 84.646 | 0.248 | 0.076 | 0.128 | 2.212 | 2.298 | 2.269 | 23.988
2018-11-16 | 16:16 | 75.788 | 76.493 | 76.405 | 76.273 | 75.434 | 75.965 | 76.802 | 76.714 | 77.419 | 391 | 386 | 328 | 14729.872 | 14437.165 | 12475.707 | -32768 | 71.841 | 86.453 | 0.248 | 0.076 | 0.128 | 2.212 | 2.299 | 2.269 | 23.99
2018-11-16 | 16:17 | 75.788 | 76.493 | 76.405 | 76.273 | 75.434 | 75.965 | 76.802 | 76.714 | 77.154 | 391 | 386 | 328 | 15430.384 | 14115.79 | 14096.052 | -32768 | 71.841 | 86.453 | 0.248 | 0.074 | 0.128 | 2.213 | 2.3 | 2.269 | 23.988
2018-11-16 | 16:17 | 75.92 | 76.361 | 76.273 | 76.273 | 75.568 | 76.009 | 76.714 | 76.846 | 77.507 | 367 | 368 | 328 | 14496.368 | 13473.041 | 14096.052 | -32768 | 71.976 | 87.908 | 0.248 | 0.076 | 0.128 | 2.215 | 2.3 | 2.269 | 23.988
2018-11-16 | 16:17 | 75.92 | 76.493 | 76.273 | 76.273 | 75.568 | 76.009 | 76.714 | 76.846 | 77.507 | 394 | 379 | 340 | 15547.136 | 13865.832 | 14594.619 | -32768 | 71.976 | 87.908 | 0.248 | 0.076 | 0.128 | 2.214 | 2.302 | 2.27 | 23.986
2018-11-16 | 16:17 | 76.097 | 76.449 | 76.537 | 76.67 | 75.524 | 76.141 | 76.978 | 76.846 | 77.507 | 397 | 390 | 316 | 15663.888 | 14258.623 | 13597.484 | -32768 | 72.245 | 90.111 | 0.248 | 0.08 | 0.128 | 2.215 | 2.301 | 2.271 | 23.988
2018-11-16 | 16:17 | 76.097 | 76.317 | 76.537 | 76.67 | 75.524 | 76.141 | 76.978 | 76.846 | 77.375 | 404 | 399 | 301 | 15936.309 | 14579.998 | 12974.275 | -32768 | 72.245 | 90.111 | 0.248 | 0.078 | 0.128 | 2.215 | 2.301 | 2.27 | 23.986
2018-11-16 | 16:17 | 76.097 | 76.317 | 76.537 | 76.67 | 75.434 | 76.141 | 76.978 | 76.846 | 77.375 | 404 | 399 | 301 | 15936.309 | 14579.998 | 12974.275 | -32768 | 72.245 | 90.111 | 0.248 | 0.078 | 0.13 | 2.215 | 2.301 | 2.27 | 23.988
2018-11-16 | 16:17 | 76.097 | 76.582 | 76.537 | 76.758 | 75.656 | 76.141 | 77.11 | 76.978 | 77.639 | 417 | 388 | 320 | 16442.234 | 14187.207 | 13763.674 | -32768 | 72.2 | 89.494 | 0.248 | 0.074 | 0.13 | 2.216 | 2.301 | 2.272 | 23.988
2018-11-16 | 16:17 | 76.097 | 76.582 | 76.537 | 76.67 | 75.656 | 76.141 | 76.978 | 76.978 | 77.639 | 417 | 388 | 320 | 16442.234 | 14187.207 | 13763.674 | -32768 | 72.2 | 89.494 | 0.246 | 0.078 | 0.128 | 2.216 | 2.302 | 2.271 | 23.986
2018-11-16 | 16:17 | 76.361 | 76.714 | 76.493 | 76.934 | 75.656 | 76.537 | 76.978 | 77.066 | 77.595 | 394 | 399 | 296 | 15547.136 | 14579.998 | 12766.538 | -32768 | 72.784 | 88.833 | 0.248 | 0.074 | 0.13 | 2.217 | 2.303 | 2.273 | 23.986
2018-11-16 | 16:17 | 76.361 | 76.714 | 76.493 | 76.934 | 75.656 | 76.537 | 76.978 | 77.066 | 77.595 | 407 | 398 | 310 | 16053.061 | 14544.29 | 13348.2 | -32768 | 72.784 | 88.833 | 0.248 | 0.074 | 0.128 | 2.217 | 2.303 | 2.273 | 23.988
2018-11-16 | 16:17 | 76.361 | 76.714 | 76.626 | 76.934 | 75.656 | 76.537 | 77.11 | 77.11 | 77.595 | 397 | 384 | 295 | 16053.061 | 14544.29 | 13348.2 | -32768 | 72.784 | 88.833 | 0.248 | 0.074 | 0.13 | 2.217 | 2.302 | 2.273 | 23.988
2018-11-16 | 16:18 | 76.449 | 76.89 | 76.934 | 77.022 | 75.832 | 76.537 | 76.934 | 77.243 | 77.727 | 412 | 391 | 288 | 16247.646 | 14294.332 | 12434.16 | -32768 | 72.335 | 88.437 | 0.248 | 0.078 | 0.128 | 2.218 | 2.303 | 2.274 | 23.986
2018-11-16 | 16:18 | 76.449 | 76.89 | 76.934 | 77.022 | 75.832 | 76.537 | 76.934 | 77.243 | 77.86 | 406 | 402 | 318 | 16014.143 | 14687.123 | 13680.579 | -32768 | 72.47 | 88.437 | 0.248 | 0.078 | 0.128 | 2.218 | 2.303 | 2.275 | 23.988
2018-11-16 | 16:18 | 76.449 | 76.89 | 76.934 | 77.022 | 75.832 | 76.537 | 76.934 | 77.243 | 77.86 | 406 | 402 | 318 | 16014.143 | 14687.123 | 13680.579 | -32768 | 72.47 | 88.437 | 0.248 | 0.078 | 0.128 | 2.219 | 2.304 | 2.276 | 23.988
2018-11-16 | 16:18 | 76.273 | 76.846 | 77.066 | 77.022 | 76.053 | 76.626 | 77.154 | 77.11 | 78.08 | 375 | 352 | 282 | 14807.707 | 12901.708 | 12184.876 | -32768 | 72.2 | 88.481 | 0.248 | 0.078 | 0.13 | 2.221 | 2.306 | 2.274 | 23.988
2018-11-16 | 16:18 | 76.273 | 77.11 | 77.066 | 77.022 | 76.053 | 76.626 | 77.287 | 77.243 | 78.08 | 375 | 383 | 288 | 14807.707 | 14008.665 | 12434.16 | -32768 | 72.2 | 88.613 | 0.25 | 0.078 | 0.13 | 2.219 | 2.304 | 2.274 | 23.988
2018-11-16 | 16:18 | 76.537 | 77.11 | 77.066 | 77.022 | 76.053 | 76.626 | 77.287 | 77.243 | 77.816 | 375 | 383 | 288 | 14807.707 | 14008.665 | 12434.16 | -32768 | 72.065 | 88.613 | 0.248 | 0.078 | 0.128 | 2.221 | 2.305 | 2.275 | 23.988
2018-11-16 | 16:18 | 76.714 | 76.978 | 76.934 | 77.154 | 76.317 | 76.67 | 77.199 | 77.11 | 78.08 | 378 | 375 | 294 | 14924.459 | 13722.999 | 12683.443 | -32768 | 72.335 | 89.098 | 0.248 | 0.078 | 0.13 | 2.222 | 2.306 | 2.275 | 23.986
2018-11-16 | 16:18 | 76.714 | 76.978 | 76.934 | 77.154 | 76.317 | 76.67 | 77.199 | 77.11 | 78.08 | 378 | 375 | 294 | 14924.459 | 13722.999 | 12683.443 | -32768 | 72.335 | 89.098 | 0.248 | 0.078 | 0.13 | 2.222 | 2.306 | 2.275 | 23.988
2018-11-16 | 16:18 | 76.67 | 77.11 | 77.022 | 77.375 | 76.361 | 76.802 | 77.419 | 77.375 | 78.3 | 378 | 388 | 321 | 14924.459 | 14187.207 | 13805.221 | -32768 | 72.559 | 90.067 | 0.25 | 0.078 | 0.13 | 2.222 | 2.306 | 2.277 | 23.988
2018-11-16 | 16:18 | 76.67 | 77.11 | 77.199 | 77.375 | 76.229 | 76.802 | 77.419 | 77.375 | 78.3 | 393 | 368 | 312 | 15508.218 | 13473.041 | 13431.295 | -32768 | 72.559 | 90.067 | 0.248 | 0.078 | 0.128 | 2.223 | 2.306 | 2.278 | 23.986
2018-11-16 | 16:18 | 76.67 | 77.243 | 77.199 | 77.375 | 76.229 | 76.802 | 77.551 | 77.375 | 78.3 | 393 | 368 | 312 | 15508.218 | 13473.041 | 13431.295 | -32768 | 72.559 | 90.332 | 0.248 | 0.078 | 0.13 | 2.223 | 2.307 | 2.278 | 23.988
2018-11-16 | 16:18 | 76.67 | 77.243 | 77.287 | 77.287 | 76.361 | 76.934 | 77.507 | 77.463 | 78.388 | 376 | 400 | 302 | 14846.624 | 14615.706 | 13015.822 | -32768 | 72.335 | 91.257 | 0.248 | 0.078 | 0.13 | 2.224 | 2.309 | 2.279 | 23.988
2018-11-16 | 16:18 | 76.802 | 77.243 | 77.331 | 77.419 | 76.229 | 76.934 | 77.507 | 77.639 | 78.388 | 399 | 403 | 316 | 15741.722 | 14722.831 | 13597.484 | -32768 | 72.874 | 91.521 | 0.248 | 0.08 | 0.13 | 2.224 | 2.308 | 2.279 | 23.988
2018-11-16 | 16:18 | 76.802 | 77.243 | 77.331 | 77.419 | 76.229 | 76.934 | 77.507 | 77.639 | 78.388 | 399 | 403 | 316 | 15741.722 | 14722.831 | 13597.484 | -32768 | 72.874 | 91.521 | 0.248 | 0.08 | 0.13 | 2.224 | 2.308 | 2.279 | 23.988
2018-11-16 | 16:19 | 76.934 | 77.243 | 77.419 | 77.419 | 76.493 | 77.066 | 77.639 | 77.595 | 78.521 | 402 | 425 | 294 | 15858.474 | 15508.414 | 12683.443 | -32768 | 72.739 | 92.138 | 0.25 | 0.078 | 0.132 | 2.225 | 2.309 | 2.28 | 23.986
2018-11-16 | 16:19 | 76.934 | 77.243 | 77.287 | 77.419 | 76.493 | 77.199 | 77.639 | 77.595 | 78.521 | 379 | 425 | 294 | 15858.474 | 15508.414 | 12683.443 | -32768 | 72.739 | 92.138 | 0.25 | 0.078 | 0.13 | 2.226 | 2.309 | 2.28 | 23.99
2018-11-16 | 16:19 | 77.022 | 77.551 | 77.551 | 77.683 | 76.405 | 77.154 | 77.639 | 77.727 | 78.433 | 379 | 373 | 299 | 14963.376 | 13651.582 | 12891.181 | -32768 | 72.604 | 90.684 | 0.25 | 0.078 | 0.132 | 2.228 | 2.311 | 2.282 | 23.988
2018-11-16 | 16:19 | 77.199 | 77.507 | 77.551 | 77.683 | 76.405 | 77.331 | 77.639 | 77.727 | 78.433 | 395 | 401 | 270 | 15586.053 | 14651.415 | 11686.309 | -32768 | 72.739 | 90.684 | 0.25 | 0.078 | 0.13 | 2.228 | 2.311 | 2.283 | 23.988
2018-11-16 | 16:19 | 77.331 | 77.639 | 77.551 | 77.683 | 76.493 | 77.287 | 77.639 | 77.727 | 78.565 | 396 | 399 | 285 | 15624.97 | 14579.998 | 12309.519 | -32768 | 72.47 | 88.657 | 0.25 | 0.08 | 0.134 | 2.23 | 2.314 | 2.286 | 23.988
2018-11-16 | 16:19 | 77.331 | 77.639 | 77.683 | 77.683 | 76.626 | 77.287 | 77.948 | 77.727 | 78.565 | 407 | 413 | 294 | 16053.061 | 15079.914 | 12683.443 | -32768 | 72.47 | 88.657 | 0.25 | 0.082 | 0.132 | 2.23 | 2.312 | 2.285 | 23.986
2018-11-16 | 16:19 | 77.154 | 77.816 | 77.683 | 77.551 | 76.714 | 77.287 | 77.727 | 77.86 | 78.565 | 380 | 376 | 324 | 15002.293 | 13758.707 | 13929.862 | -32768 | 72.2 | 87.555 | 0.25 | 0.078 | 0.132 | 2.232 | 2.313 | 2.286 | 23.988
2018-11-16 | 16:19 | 77.419 | 77.816 | 77.683 | 77.816 | 76.802 | 77.419 | 77.727 | 77.86 | 78.565 | 402 | 386 | 310 | 15858.474 | 14115.79 | 13348.2 | -32768 | 72.2 | 87.291 | 0.25 | 0.078 | 0.132 | 2.232 | 2.315 | 2.286 | 23.986
2018-11-16 | 16:20 | 77.11 | 77.727 | 77.551 | 77.904 | 76.846 | 77.419 | 77.948 | 77.992 | 78.829 | 421 | 428 | 329 | 16597.902 | 15615.539 | 14137.6 | -32768 | 72.155 | 86.453 | 0.25 | 0.08 | 0.13 | 2.232 | 2.314 | 2.287 | 23.988
2018-11-16 | 16:20 | 77.11 | 77.727 | 77.816 | 77.904 | 76.714 | 77.419 | 77.816 | 77.992 | 78.961 | 368 | 385 | 280 | 14535.285 | 14080.082 | 12101.781 | -32768 | 72.155 | 86.453 | 0.25 | 0.08 | 0.132 | 2.233 | 2.315 | 2.287 | 23.986
2018-11-16 | 16:20 | 77.11 | 77.727 | 77.816 | 77.551 | 76.714 | 77.419 | 77.816 | 77.992 | 78.961 | 368 | 385 | 280 | 14535.285 | 14080.082 | 12101.781 | -32768 | 72.155 | 86.453 | 0.25 | 0.08 | 0.132 | 2.233 | 2.315 | 2.287 | 23.986
2018-11-16 | 16:20 | 77.375 | 77.86 | 77.683 | 77.86 | 76.978 | 77.683 | 78.08 | 78.124 | 78.785 | 376 | 393 | 323 | 14846.624 | 14365.748 | 13888.315 | -32768 | 71.976 | 85.572 | 0.25 | 0.08 | 0.132 | 2.235 | 2.317 | 2.291 | 23.988
2018-11-16 | 16:20 | 77.375 | 77.86 | 77.683 | 77.86 | 76.978 | 77.683 | 78.08 | 78.124 | 79.049 | 376 | 393 | 323 | 14846.624 | 14365.748 | 13888.315 | -32768 | 71.976 | 85.572 | 0.25 | 0.08 | 0.132 | 2.235 | 2.317 | 2.291 | 23.988
2018-11-16 | 16:20 | 77.507 | 77.904 | 77.816 | 78.08 | 76.978 | 77.727 | 78.212 | 78.256 | 78.917 | 379 | 371 | 284 | 14963.376 | 13580.166 | 12267.971 | -32768 | 72.47 | 85.66 | 0.25 | 0.082 | 0.134 | 2.237 | 2.318 | 2.291 | 23.988
2018-11-16 | 16:20 | 77.507 | 77.904 | 77.816 | 78.08 | 76.978 | 77.727 | 78.212 | 78.256 | 78.917 | 379 | 371 | 284 | 14963.376 | 13580.166 | 12267.971 | -32768 | 72.47 | 85.66 | 0.25 | 0.082 | 0.134 | 2.237 | 2.318 | 2.291 | 23.988
2018-11-16 | 16:20 | 77.727 | 77.904 | 78.212 | 78.256 | 77.243 | 77.727 | 78.3 | 78.256 | 79.182 | 404 | 387 | 307 | 15936.309 | 14151.498 | 13223.559 | -32768 | 72.245 | 85.087 | 0.252 | 0.082 | 0.132 | 2.239 | 2.321 | 2.294 | 23.988
2018-11-16 | 16:20 | 77.639 | 78.168 | 78.212 | 78.256 | 77.243 | 77.727 | 78.3 | 78.256 | 79.182 | 394 | 387 | 307 | 15936.309 | 14151.498 | 13223.559 | -32768 | 72.245 | 85.087 | 0.252 | 0.082 | 0.132 | 2.239 | 2.32 | 2.295 | 23.988
2018-11-16 | 16:20 | 77.639 | 78.168 | 78.212 | 78.256 | 77.243 | 77.727 | 78.3 | 78.256 | 79.182 | 394 | 387 | 307 | 15936.309 | 14151.498 | 13223.559 | -32768 | 72.245 | 85.087 | 0.252 | 0.082 | 0.132 | 2.239 | 2.32 | 2.295 | 23.988
2018-11-16 | 16:21 | 77.86 | 78.3 | 78.212 | 78.388 | 77.199 | 77.948 | 78.3 | 78.256 | 78.961 | 419 | 396 | 340 | 16520.068 | 14472.873 | 14594.619 | -32768 | 72.245 | 84.911 | 0.252 | 0.082 | 0.132 | 2.241 | 2.324 | 2.297 | 23.988
2018-11-16 | 16:21 | 77.86 | 78.3 | 78.212 | 78.388 | 77.199 | 77.948 | 78.3 | 78.256 | 78.961 | 419 | 396 | 340 | 16520.068 | 14472.873 | 14594.619 | -32768 | 72.245 | 84.911 | 0.252 | 0.082 | 0.132 | 2.241 | 2.324 | 2.297 | 23.988
2018-11-16 | 16:21 | 78.08 | 78.3 | 78.3 | 78.565 | 77.375 | 77.816 | 78.388 | 78.344 | 79.094 | 364 | 367 | 295 | 14379.616 | 13437.332 | 12724.991 | -32768 | 72.29 | 85.263 | 0.25 | 0.084 | 0.134 | 2.243 | 2.324 | 2.297 | 23.988
2018-11-16 | 16:21 | 78.08 | 78.3 | 78.3 | 78.565 | 77.375 | 77.816 | 78.388 | 78.344 | 79.226 | 379 | 405 | 294 | 14379.616 | 13437.332 | 12724.991 | -32768 | 72.29 | 85.263 | 0.25 | 0.084 | 0.134 | 2.244 | 2.325 | 2.298 | 23.99
2018-11-16 | 16:21 | 78.08 | 78.3 | 78.3 | 78.565 | 77.375 | 77.816 | 78.388 | 78.344 | 79.226 | 379 | 405 | 294 | 14963.376 | 14794.248 | 12683.443 | -32768 | 72.29 | 85.263 | 0.252 | 0.084 | 0.134 | 2.243 | 2.324 | 2.298 | 23.986
2018-11-16 | 16:21 | 78.212 | 78.388 | 78.477 | 78.785 | 77.507 | 77.948 | 78.388 | 78.521 | 79.226 | 385 | 366 | 318 | 15002.293 | 14330.04 | 12932.728 | -32768 | 72.515 | 86.101 | 0.252 | 0.082 | 0.132 | 2.244 | 2.325 | 2.3 | 23.988
2018-11-16 | 16:21 | 78.212 | 78.388 | 78.477 | 78.785 | 77.507 | 77.948 | 78.521 | 78.521 | 79.226 | 385 | 366 | 318 | 15196.88 | 13401.624 | 13680.579 | -32768 | 72.515 | 85.836 | 0.252 | 0.082 | 0.132 | 2.245 | 2.325 | 2.3 | 23.988
2018-11-16 | 16:21 | 78.344 | 78.565 | 78.565 | 78.873 | 77.463 | 78.344 | 78.521 | 78.609 | 79.49 | 395 | 394 | 270 | 15586.053 | 14401.457 | 11686.309 | -32768 | 72.335 | 85.66 | 0.252 | 0.084 | 0.132 | 2.247 | 2.327 | 2.304 | 23.986
2018-11-16 | 16:21 | 78.344 | 78.565 | 78.565 | 78.873 | 77.463 | 78.344 | 78.521 | 78.609 | 79.358 | 426 | 420 | 404 | 16792.488 | 15329.872 | 17253.648 | -32768 | 72.335 | 85.66 | 0.252 | 0.084 | 0.132 | 2.247 | 2.327 | 2.302 | 23.988
2018-11-16 | 16:22 | 78.344 | 78.697 | 78.565 | 78.873 | 77.727 | 78.344 | 78.521 | 78.741 | 79.711 | 374 | 361 | 276 | 14768.789 | 13223.083 | 11935.593 | -32768 | 72.2 | 86.718 | 0.25 | 0.084 | 0.132 | 2.251 | 2.331 | 2.306 | 23.988
2018-11-16 | 16:22 | 78.344 | 78.697 | 78.433 | 78.873 | 77.595 | 78.433 | 78.521 | 78.741 | 79.711 | 371 | 379 | 305 | 14652.037 | 13865.832 | 13140.464 | -32768 | 72.2 | 86.586 | 0.252 | 0.084 | 0.132 | 2.249 | 2.329 | 2.304 | 23.988
2018-11-16 | 16:22 | 78.433 | 78.697 | 78.433 | 79.005 | 77.595 | 78.433 | 78.477 | 78.741 | 79.711 | 371 | 379 | 305 | 14652.037 | 13865.832 | 13140.464 | -32768 | 72.335 | 86.586 | 0.252 | 0.084 | 0.132 | 2.249 | 2.329 | 2.304 | 23.988
2018-11-16 | 16:22 | 78.477 | 78.785 | 78.697 | 78.961 | 77.816 | 78.433 | 78.653 | 78.873 | 79.666 | 392 | 400 | 294 | 15469.301 | 14615.706 | 12683.443 | -32768 | 72.29 | 85.616 | 0.25 | 0.086 | 0.134 | 2.252 | 2.332 | 2.306 | 23.988
2018-11-16 | 16:22 | 78.477 | 78.785 | 78.565 | 78.961 | 77.816 | 78.344 | 78.873 | 78.873 | 79.666 | 398 | 391 | 299 | 15702.805 | 14294.332 | 12891.181 | -32768 | 72.29 | 85.484 | 0.25 | 0.086 | 0.134 | 2.252 | 2.332 | 2.306 | 23.986
2018-11-16 | 16:22 | 78.3 | 78.785 | 78.565 | 78.829 | 77.816 | 78.344 | 78.873 | 78.873 | 79.666 | 398 | 391 | 299 | 15702.805 | 14294.332 | 12891.181 | -32768 | 72.021 | 85.484 | 0.25 | 0.084 | 0.132 | 2.252 | 2.331 | 2.307 | 23.988
2018-11-16 | 16:22 | 78.388 | 78.873 | 78.829 | 79.138 | 77.771 | 78.565 | 78.697 | 79.005 | 79.711 | 413 | 413 | 306 | 16286.564 | 15079.914 | 13182.012 | -32768 | 72.065 | 85.087 | 0.252 | 0.086 | 0.136 | 2.255 | 2.335 | 2.309 | 23.986
2018-11-16 | 16:22 | 78.388 | 78.873 | 78.697 | 79.138 | 77.904 | 78.697 | 78.829 | 79.005 | 79.711 | 399 | 409 | 306 | 15741.722 | 14937.081 | 13182.012 | -32768 | 72.065 | 84.823 | 0.252 | 0.084 | 0.136 | 2.255 | 2.335 | 2.31 | 23.986
2018-11-16 | 16:22 | 78.609 | 78.961 | 78.961 | 79.138 | 78.08 | 78.741 | 78.653 | 79.138 | 79.975 | 386 | 379 | 287 | 15235.797 | 13865.832 | 12392.612 | -32768 | 71.931 | 84.691 | 0.252 | 0.084 | 0.136 | 2.257 | 2.336 | 2.311 | 23.986
2018-11-16 | 16:22 | 78.609 | 78.961 | 78.961 | 79.138 | 78.08 | 78.741 | 78.653 | 79.138 | 79.975 | 386 | 379 | 287 | 15235.797 | 13865.832 | 12392.612 | -32768 | 72.2 | 84.691 | 0.252 | 0.084 | 0.136 | 2.257 | 2.336 | 2.312 | 23.988
2018-11-16 | 16:22 | 78.609 | 78.961 | 78.961 | 79.138 | 78.08 | 78.741 | 78.653 | 79.138 | 79.975 | 386 | 379 | 287 | 15235.797 | 13865.832 | 12392.612 | -32768 | 72.2 | 84.691 | 0.252 | 0.084 | 0.136 | 2.257 | 2.336 | 2.312 | 23.988
2018-11-16 | 16:23 | 78.741 | 78.873 | 78.961 | 79.138 | 77.992 | 78.653 | 79.049 | 79.138 | 79.799 | 365 | 352 | 262 | 14418.533 | 12901.708 | 11353.931 | -32768 | 71.796 | 83.765 | 0.252 | 0.088 | 0.134 | 2.26 | 2.339 | 2.314 | 23.986
2018-11-16 | 16:23 | 78.741 | 78.873 | 78.961 | 79.138 | 77.992 | 78.653 | 78.785 | 79.138 | 79.799 | 365 | 352 | 262 | 14418.533 | 12901.708 | 11353.931 | -32768 | 71.796 | 83.633 | 0.252 | 0.088 | 0.134 | 2.259 | 2.339 | 2.315 | 23.986
2018-11-16 | 16:23 | 78.741 | 79.138 | 79.094 | 79.27 | 77.992 | 78.653 | 78.785 | 79.27 | 80.063 | 407 | 405 | 349 | 16053.061 | 14794.248 | 14968.545 | -32768 | 71.931 | 83.633 | 0.252 | 0.088 | 0.136 | 2.259 | 2.338 | 2.315 | 23.988
2018-11-16 | 16:23 | 78.653 | 79.182 | 79.049 | 78.961 | 78.388 | 78.961 | 79.094 | 79.226 | 79.843 | 395 | 388 | 366 | 15586.053 | 14187.207 | 15674.85 | -32768 | 71.571 | 82.928 | 0.252 | 0.084 | 0.136 | 2.263 | 2.341 | 2.317 | 23.986
2018-11-16 | 16:23 | 78.653 | 79.049 | 79.049 | 78.961 | 78.388 | 78.961 | 79.094 | 79.226 | 79.843 | 386 | 386 | 288 | 15235.797 | 14115.79 | 12434.16 | -32768 | 71.616 | 82.928 | 0.252 | 0.082 | 0.136 | 2.263 | 2.342 | 2.317 | 23.986
2018-11-16 | 16:23 | 78.785 | 79.314 | 79.182 | 79.446 | 78.521 | 79.005 | 79.358 | 79.226 | 80.239 | 357 | 367 | 320 | 14107.195 | 13437.332 | 13763.674 | -32768 | 71.302 | 82.399 | 0.252 | 0.086 | 0.136 | 2.266 | 2.343 | 2.319 | 23.986
2018-11-16 | 16:23 | 79.182 | 79.314 | 79.182 | 79.446 | 78.521 | 79.138 | 79.358 | 79.358 | 80.239 | 383 | 383 | 265 | 15119.045 | 14008.665 | 11478.572 | -32768 | 71.302 | 82.267 | 0.254 | 0.09 | 0.136 | 2.266 | 2.344 | 2.319 | 23.988
2018-11-16 | 16:23 | 79.226 | 79.534 | 79.314 | 79.755 | 78.653 | 79.182 | 79.402 | 79.226 | 80.328 | 402 | 386 | 278 | 15858.474 | 14115.79 | 12018.688 | -32768 | 71.616 | 82.399 | 0.254 | 0.09 | 0.136 | 2.268 | 2.346 | 2.322 | 23.988
2018-11-16 | 16:23 | 79.226 | 79.534 | 79.314 | 79.755 | 78.653 | 79.049 | 79.402 | 79.49 | 80.195 | 391 | 388 | 278 | 15430.384 | 14187.207 | 12018.688 | -32768 | 71.616 | 82.796 | 0.254 | 0.086 | 0.136 | 2.268 | 2.345 | 2.322 | 23.986
2018-11-16 | 16:23 | 79.226 | 79.534 | 79.314 | 79.711 | 78.653 | 79.049 | 79.534 | 79.49 | 80.195 | 391 | 388 | 278 | 15430.384 | 14187.207 | 12018.688 | -32768 | 71.616 | 82.796 | 0.254 | 0.086 | 0.136 | 2.268 | 2.346 | 2.321 | 23.986
2018-11-16 | 16:24 | 79.094 | 79.711 | 79.446 | 79.799 | 78.653 | 79.226 | 79.534 | 79.622 | 80.592 | 406 | 390 | 297 | 16014.143 | 14258.623 | 12808.086 | -32768 | 71.527 | 82.84 | 0.254 | 0.088 | 0.138 | 2.271 | 2.349 | 2.324 | 23.988
2018-11-16 | 16:24 | 79.094 | 79.711 | 79.711 | 79.799 | 78.653 | 79.226 | 79.534 | 79.622 | 80.592 | 406 | 390 | 297 | 16014.143 | 14258.623 | 12808.086 | -32768 | 71.527 | 82.84 | 0.254 | 0.088 | 0.138 | 2.27 | 2.347 | 2.324 | 23.986
2018-11-16 | 16:24 | 79.226 | 79.666 | 79.578 | 79.887 | 78.741 | 79.226 | 79.666 | 79.49 | 80.592 | 390 | 405 | 276 | 15391.466 | 14794.248 | 11935.593 | -32768 | 71.751 | 83.721 | 0.252 | 0.09 | 0.138 | 2.274 | 2.351 | 2.328 | 23.988
2018-11-16 | 16:24 | 79.226 | 79.666 | 79.578 | 79.887 | 78.741 | 79.226 | 79.666 | 79.49 | 80.592 | 390 | 405 | 276 | 15391.466 | 14794.248 | 11935.593 | -32768 | 71.751 | 83.721 | 0.252 | 0.09 | 0.138 | 2.274 | 2.351 | 2.328 | 23.988
2018-11-16 | 16:24 | 79.182 | 79.799 | 79.534 | 80.019 | 78.653 | 79.622 | 79.755 | 79.578 | 80.724 | 416 | 418 | 313 | 16403.316 | 15258.456 | 13472.843 | -32768 | 71.751 | 83.324 | 0.254 | 0.09 | 0.138 | 2.276 | 2.352 | 2.329 | 23.988
2018-11-16 | 16:24 | 79.182 | 79.799 | 79.534 | 80.019 | 78.653 | 79.622 | 79.755 | 79.578 | 80.724 | 416 | 418 | 313 | 16403.316 | 15258.456 | 13472.843 | -32768 | 71.751 | 83.324 | 0.254 | 0.09 | 0.138 | 2.275 | 2.352 | 2.329 | 23.988
2018-11-16 | 16:24 | 79.446 | 79.799 | 79.666 | 79.931 | 78.653 | 79.49 | 79.887 | 79.711 | 80.548 | 395 | 381 | 326 | 15586.053 | 13937.249 | 14012.957 | -32768 | 71.527 | 84.25 | 0.252 | 0.09 | 0.138 | 2.278 | 2.355 | 2.332 | 23.986
2018-11-16 | 16:24 | 79.446 | 79.799 | 79.666 | 79.931 | 78.785 | 79.49 | 79.887 | 79.711 | 80.68 | 385 | 378 | 295 | 15586.053 | 13937.249 | 14012.957 | -32768 | 71.527 | 84.25 | 0.254 | 0.092 | 0.138 | 2.279 | 2.355 | 2.332 | 23.988
2018-11-16 | 16:24 | 79.446 | 79.799 | 79.666 | 80.063 | 78.785 | 79.49 | 79.887 | 79.711 | 80.68 | 385 | 378 | 295 | 15196.88 | 13830.124 | 12724.991 | -32768 | 71.527 | 84.735 | 0.254 | 0.092 | 0.138 | 2.279 | 2.354 | 2.331 | 23.986
2018-11-16 | 16:25 | 79.578 | 79.931 | 79.799 | 80.063 | 78.873 | 79.755 | 79.887 | 79.843 | 80.548 | 380 | 389 | 292 | 15002.293 | 14222.915 | 12600.35 | -32768 | 71.661 | 84.514 | 0.254 | 0.09 | 0.136 | 2.281 | 2.357 | 2.334 | 23.988
2018-11-16 | 16:25 | 79.446 | 79.931 | 79.666 | 79.931 | 78.741 | 79.49 | 79.887 | 79.843 | 80.548 | 411 | 411 | 310 | 16208.729 | 15008.498 | 13348.2 | -32768 | 71.527 | 84.514 | 0.254 | 0.092 | 0.138 | 2.281 | 2.356 | 2.334 | 23.988
2018-11-16 | 16:25 | 79.446 | 79.931 | 79.799 | 79.931 | 78.873 | 79.49 | 79.887 | 79.843 | 80.68 | 393 | 384 | 316 | 15508.218 | 14044.374 | 13597.484 | -32768 | 71.527 | 84.514 | 0.252 | 0.092 | 0.138 | 2.281 | 2.357 | 2.336 | 23.988
2018-11-16 | 16:25 | 79.578 | 80.063 | 79.799 | 80.239 | 79.049 | 79.755 | 80.019 | 79.975 | 80.812 | 399 | 397 | 353 | 15741.722 | 14508.581 | 15134.734 | -32768 | 71.571 | 84.25 | 0.254 | 0.088 | 0.138 | 2.284 | 2.358 | 2.338 | 23.986
2018-11-16 | 16:25 | 79.446 | 80.063 | 79.799 | 79.975 | 79.049 | 79.755 | 80.019 | 79.975 | 80.945 | 397 | 388 | 299 | 15663.888 | 14187.207 | 12891.181 | -32768 | 71.571 | 84.25 | 0.254 | 0.092 | 0.138 | 2.284 | 2.359 | 2.337 | 23.988
2018-11-16 | 16:25 | 79.446 | 80.063 | 79.799 | 79.975 | 79.049 | 79.755 | 80.019 | 79.975 | 80.945 | 397 | 388 | 299 | 15663.888 | 14187.207 | 12891.181 | -32768 | 71.571 | 84.25 | 0.254 | 0.09 | 0.138 | 2.284 | 2.359 | 2.337 | 23.986
2018-11-16 | 16:25 | 79.799 | 80.151 | 80.063 | 80.239 | 79.226 | 79.755 | 79.711 | 79.975 | 80.945 | 366 | 373 | 298 | 14457.451 | 13651.582 | 12849.633 | -32768 | 71.706 | 83.412 | 0.254 | 0.09 | 0.14 | 2.286 | 2.361 | 2.339 | 23.988
2018-11-16 | 16:25 | 79.799 | 80.151 | 79.931 | 80.239 | 79.094 | 79.755 | 79.711 | 79.975 | 80.945 | 366 | 373 | 298 | 14457.451 | 13651.582 | 12849.633 | -32768 | 71.706 | 83.412 | 0.254 | 0.09 | 0.14 | 2.286 | 2.362 | 2.339 | 23.988
2018-11-16 | 16:25 | 79.887 | 80.019 | 80.107 | 80.283 | 79.402 | 80.019 | 80.195 | 80.151 | 81.077 | 408 | 393 | 311 | 16091.978 | 14365.748 | 13389.748 | -32768 | 71.886 | 83.148 | 0.254 | 0.094 | 0.136 | 2.289 | 2.363 | 2.342 | 23.986
2018-11-16 | 16:26 | 79.799 | 80.328 | 80.195 | 80.504 | 79.402 | 80.151 | 80.239 | 80.107 | 80.945 | 404 | 390 | 297 | 15936.309 | 14258.623 | 12808.086 | -32768 | 71.841 | 82.972 | 0.256 | 0.09 | 0.14 | 2.292 | 2.365 | 2.344 | 23.988
2018-11-16 | 16:26 | 80.063 | 80.416 | 80.195 | 80.372 | 79.402 | 80.151 | 80.239 | 80.107 | 80.945 | 404 | 390 | 297 | 15936.309 | 14258.623 | 12808.086 | -32768 | 71.841 | 83.368 | 0.256 | 0.092 | 0.14 | 2.292 | 2.365 | 2.344 | 23.988
2018-11-16 | 16:26 | 80.195 | 80.592 | 80.46 | 80.548 | 79.49 | 80.283 | 80.372 | 80.372 | 81.209 | 389 | 397 | 299 | 15352.549 | 14508.581 | 12891.181 | -32768 | 71.841 | 85.969 | 0.256 | 0.092 | 0.14 | 2.293 | 2.367 | 2.346 | 23.986
2018-11-16 | 16:26 | 80.195 | 80.592 | 80.328 | 80.548 | 79.666 | 80.283 | 80.372 | 80.372 | 81.341 | 396 | 398 | 330 | 15352.549 | 14508.581 | 12891.181 | -32768 | 71.886 | 85.969 | 0.254 | 0.092 | 0.138 | 2.294 | 2.367 | 2.347 | 23.988
2018-11-16 | 16:26 | 80.063 | 80.548 | 80.592 | 80.548 | 79.755 | 80.372 | 80.372 | 80.504 | 81.473 | 387 | 406 | 334 | 15274.714 | 14829.956 | 14345.336 | -32768 | 71.886 | 86.277 | 0.254 | 0.092 | 0.14 | 2.296 | 2.37 | 2.348 | 23.988
2018-11-16 | 16:26 | 80.195 | 80.548 | 80.592 | 80.68 | 79.755 | 80.372 | 80.372 | 80.504 | 81.473 | 387 | 406 | 334 | 15274.714 | 14829.956 | 14345.336 | -32768 | 71.886 | 86.013 | 0.254 | 0.092 | 0.14 | 2.296 | 2.369 | 2.349 | 23.986
2018-11-16 | 16:26 | 80.195 | 80.68 | 80.724 | 80.768 | 79.755 | 80.372 | 80.239 | 80.504 | 81.297 | 391 | 401 | 311 | 15352.549 | 13937.249 | 12309.519 | -32768 | 71.976 | 85.616 | 0.254 | 0.094 | 0.14 | 2.298 | 2.371 | 2.352 | 23.988
2018-11-16 | 16:26 | 80.195 | 80.68 | 80.724 | 80.768 | 79.755 | 80.372 | 80.239 | 80.504 | 81.297 | 391 | 401 | 311 | 15430.384 | 14651.415 | 13389.748 | -32768 | 71.976 | 85.616 | 0.254 | 0.094 | 0.14 | 2.298 | 2.371 | 2.352 | 23.988
2018-11-16 | 16:26 | 80.063 | 80.636 | 80.592 | 80.9 | 79.799 | 80.328 | 80.504 | 80.768 | 81.517 | 397 | 418 | 288 | 15663.888 | 15258.456 | 12434.16 | -32768 | 71.976 | 84.823 | 0.256 | 0.09 | 0.14 | 2.301 | 2.374 | 2.354 | 23.988
2018-11-16 | 16:26 | 80.063 | 80.636 | 80.46 | 80.9 | 79.799 | 80.46 | 80.636 | 80.636 | 81.517 | 404 | 420 | 309 | 15936.309 | 15329.872 | 13306.653 | -32768 | 71.976 | 84.691 | 0.256 | 0.09 | 0.14 | 2.301 | 2.374 | 2.354 | 23.986
2018-11-16 | 16:27 | 79.799 | 80.724 | 80.063 | 80.945 | 79.226 | 80.636 | 80.636 | 80.768 | 81.65 | 389 | 397 | 303 | 15352.549 | 14508.581 | 13057.369 | -32768 | 72.155 | 84.691 | 0.254 | 0.092 | 0.14 | 2.304 | 2.376 | 2.356 | 23.988
2018-11-16 | 16:27 | 79.402 | 80.724 | 80.063 | 80.945 | 79.226 | 80.636 | 80.636 | 80.768 | 81.517 | 389 | 397 | 303 | 15352.549 | 14508.581 | 13057.369 | -32768 | 72.155 | 84.691 | 0.256 | 0.092 | 0.14 | 2.303 | 2.376 | 2.357 | 23.988
2018-11-16 | 16:27 | 77.816 | 80.019 | 78.344 | 80.239 | 77.904 | 80.107 | 80.504 | 80.636 | 81.341 | 412 | 396 | 314 | 16247.646 | 14472.873 | 13514.39 | -32768 | 72.11 | 84.382 | 0.256 | 0.092 | 0.14 | 2.306 | 2.378 | 2.359 | 23.986
2018-11-16 | 16:27 | 76.361 | 79.182 | 76.758 | 79.314 | 76.582 | 79.446 | 80.107 | 80.372 | 81.077 | 399 | 398 | 317 | 15741.722 | 14544.29 | 13639.031 | -32768 | 72.11 | 83.985 | 0.256 | 0.092 | 0.14 | 2.308 | 2.38 | 2.361 | 23.988
2018-11-16 | 16:27 | 76.361 | 78.917 | 76.626 | 79.314 | 76.582 | 79.446 | 80.107 | 80.372 | 80.945 | 370 | 375 | 302 | 14613.12 | 13722.999 | 13015.822 | -32768 | 72.11 | 83.985 | 0.256 | 0.092 | 0.14 | 2.309 | 2.381 | 2.361 | 23.986
2018-11-16 | 16:27 | 75.299 | 77.639 | 75.568 | 78.08 | 75.254 | 78.344 | 79.843 | 79.843 | 80.283 | 399 | 390 | 302 | 15741.722 | 14258.623 | 13015.822 | -32768 | 71.931 | 83.324 | 0.256 | 0.092 | 0.142 | 2.31 | 2.382 | 2.362 | 23.986
2018-11-16 | 16:27 | 75.299 | 77.639 | 75.434 | 78.08 | 74.985 | 78.344 | 79.843 | 79.843 | 80.019 | 399 | 390 | 302 | 15741.722 | 14258.623 | 13015.822 | -32768 | 71.931 | 83.192 | 0.256 | 0.092 | 0.142 | 2.311 | 2.383 | 2.364 | 23.988
2018-11-16 | 16:27 | 74.535 | 76.582 | 75.029 | 76.67 | 74.311 | 77.066 | 79.138 | 78.785 | 79.226 | 380 | 378 | 302 | 15002.293 | 13830.124 | 13015.822 | -32768 | 71.571 | 82.796 | 0.258 | 0.092 | 0.138 | 2.313 | 2.385 | 2.366 | 23.986
2018-11-16 | 16:27 | 74.535 | 76.449 | 74.76 | 76.67 | 74.176 | 77.066 | 79.094 | 78.785 | 79.226 | 382 | 406 | 313 | 15080.128 | 14829.956 | 13472.843 | -32768 | 71.571 | 82.796 | 0.256 | 0.092 | 0.14 | 2.314 | 2.386 | 2.366 | 23.986
2018-11-16 | 16:28 | 74.041 | 75.524 | 74.311 | 75.876 | 73.682 | 76.273 | 78.741 | 78.344 | 78.3 | 407 | 406 | 325 | 16053.061 | 14829.956 | 13971.41 | -32768 | 71.302 | 82.355 | 0.254 | 0.09 | 0.136 | 2.317 | 2.388 | 2.368 | 23.984
2018-11-16 | 16:28 | 74.041 | 75.524 | 74.311 | 75.876 | 73.637 | 75.876 | 78.477 | 78.212 | 78.3 | 366 | 380 | 301 | 16053.061 | 14829.956 | 13971.41 | -32768 | 71.302 | 82.619 | 0.256 | 0.09 | 0.136 | 2.316 | 2.388 | 2.368 | 23.988
2018-11-16 | 16:28 | 73.907 | 75.524 | 74.311 | 75.612 | 73.637 | 75.876 | 78.477 | 78.212 | 78.3 | 366 | 380 | 301 | 14457.451 | 13901.54 | 12974.275 | -32768 | 71.302 | 82.619 | 0.254 | 0.09 | 0.136 | 2.318 | 2.388 | 2.368 | 23.986
2018-11-16 | 16:28 | 73.772 | 74.985 | 74.086 | 75.074 | 73.233 | 75.479 | 78.212 | 77.727 | 77.551 | 377 | 376 | 312 | 14885.541 | 13758.707 | 13431.295 | -32768 | 71.437 | 82.531 | 0.254 | 0.09 | 0.138 | 2.318 | 2.39 | 2.371 | 23.988
2018-11-16 | 16:28 | 73.772 | 74.985 | 74.086 | 75.074 | 73.233 | 75.479 | 78.08 | 77.727 | 77.551 | 377 | 376 | 312 | 14885.541 | 13758.707 | 13431.295 | -32768 | 71.437 | 82.531 | 0.252 | 0.09 | 0.138 | 2.318 | 2.39 | 2.371 | 23.988
2018-11-16 | 16:28 | 73.503 | 74.58 | 73.682 | 74.85 | 72.919 | 74.94 | 77.683 | 77.331 | 77.066 | 365 | 365 | 312 | 14418.533 | 13365.916 | 13431.295 | -32768 | 71.751 | 83.941 | 0.254 | 0.088 | 0.138 | 2.319 | 2.39 | 2.373 | 23.986
2018-11-16 | 16:28 | 73.503 | 74.58 | 73.682 | 74.85 | 72.919 | 74.94 | 77.683 | 77.331 | 77.066 | 401 | 407 | 274 | 15819.557 | 14865.664 | 11852.498 | -32768 | 71.751 | 83.941 | 0.254 | 0.088 | 0.136 | 2.319 | 2.39 | 2.371 | 23.984
2018-11-16 | 16:28 | 73.233 | 74.176 | 73.637 | 74.311 | 72.784 | 74.401 | 77.287 | 76.89 | 76.67 | 380 | 369 | 297 | 15002.293 | 13508.749 | 12808.086 | -32768 | 71.347 | 84.514 | 0.252 | 0.088 | 0.136 | 2.32 | 2.391 | 2.372 | 23.986
2018-11-16 | 16:28 | 73.233 | 74.176 | 73.637 | 74.446 | 72.784 | 74.401 | 77.287 | 76.89 | 76.802 | 386 | 390 | 293 | 15235.797 | 14258.623 | 12641.896 | -32768 | 71.482 | 84.514 | 0.252 | 0.088 | 0.136 | 2.319 | 2.39 | 2.373 | 23.988
2018-11-16 | 16:28 | 73.233 | 74.176 | 73.637 | 74.446 | 72.784 | 74.401 | 77.287 | 76.89 | 76.802 | 386 | 390 | 293 | 15235.797 | 14258.623 | 12641.896 | -32768 | 71.482 | 84.514 | 0.252 | 0.088 | 0.136 | 2.319 | 2.39 | 2.373 | 23.988
2018-11-16 | 16:29 | 72.784 | 73.997 | 73.503 | 73.772 | 72.559 | 73.997 | 77.375 | 76.758 | 76.537 | 374 | 367 | 295 | 14768.789 | 13437.332 | 12724.991 | -32768 | 71.616 | 85.131 | 0.25 | 0.088 | 0.136 | 2.32 | 2.391 | 2.373 | 23.986
2018-11-16 | 16:29 | 72.694 | 73.772 | 72.964 | 73.862 | 72.29 | 73.682 | 77.022 | 76.493 | 76.141 | 399 | 390 | 276 | 15741.722 | 14258.623 | 11935.593 | -32768 | 71.571 | 86.277 | 0.25 | 0.086 | 0.136 | 2.321 | 2.391 | 2.372 | 23.988
2018-11-16 | 16:29 | 72.425 | 73.637 | 72.964 | 73.862 | 72.29 | 73.682 | 77.022 | 76.493 | 76.141 | 399 | 390 | 276 | 15741.722 | 14258.623 | 11935.593 | -32768 | 71.302 | 86.277 | 0.248 | 0.086 | 0.136 | 2.32 | 2.39 | 2.372 | 23.988
2018-11-16 | 16:29 | 72.2 | 73.323 | 72.694 | 73.368 | 71.886 | 73.323 | 76.714 | 76.361 | 75.788 | 396 | 372 | 263 | 15624.97 | 13615.874 | 11395.478 | -32768 | 71.616 | 87.114 | 0.246 | 0.086 | 0.136 | 2.321 | 2.39 | 2.371 | 23.988
2018-11-16 | 16:29 | 72.2 | 73.323 | 72.425 | 73.368 | 71.751 | 73.413 | 76.67 | 76.097 | 75.92 | 396 | 372 | 263 | 15624.97 | 13615.874 | 11395.478 | -32768 | 71.616 | 86.85 | 0.246 | 0.086 | 0.134 | 2.32 | 2.39 | 2.371 | 23.986
2018-11-16 | 16:29 | 71.437 | 72.919 | 71.751 | 72.964 | 71.033 | 73.053 | 76.582 | 75.965 | 75.656 | 382 | 406 | 279 | 15080.128 | 14829.956 | 12060.234 | -32768 | 71.841 | 87.114 | 0.246 | 0.084 | 0.132 | 2.319 | 2.389 | 2.37 | 23.986
2018-11-16 | 16:29 | 71.437 | 72.919 | 71.751 | 72.964 | 71.033 | 73.053 | 76.582 | 75.965 | 75.656 | 382 | 406 | 279 | 15080.128 | 14829.956 | 12060.234 | -32768 | 71.841 | 87.114 | 0.246 | 0.084 | 0.132 | 2.319 | 2.389 | 2.37 | 23.986
2018-11-16 | 16:29 | 70.898 | 72.245 | 71.033 | 72.559 | 70.539 | 72.38 | 76.185 | 75.656 | 74.985 | 398 | 379 | 284 | 15702.805 | 13865.832 | 12267.971 | -32768 | 71.751 | 86.806 | 0.244 | 0.086 | 0.134 | 2.318 | 2.389 | 2.369 | 23.988
2018-11-16 | 16:29 | 70.898 | 72.245 | 71.033 | 72.559 | 70.539 | 72.515 | 76.317 | 75.568 | 74.985 | 387 | 380 | 268 | 15274.714 | 13901.54 | 11603.214 | -32768 | 71.751 | 86.409 | 0.244 | 0.084 | 0.134 | 2.318 | 2.387 | 2.368 | 23.986
2018-11-16 | 16:29 | 70.898 | 72.245 | 71.033 | 72.559 | 70.539 | 72.515 | 76.317 | 75.568 | 74.985 | 387 | 380 | 268 | 15274.714 | 13901.54 | 11603.214 | -32768 | 71.751 | 86.409 | 0.244 | 0.084 | 0.134 | 2.318 | 2.387 | 2.368 | 23.986
2018-11-16 | 16:30 | 70.224 | 71.571 | 70.359 | 71.886 | 69.82 | 71.931 | 75.656 | 75.254 | 74.67 | 376 | 389 | 316 | 14846.624 | 14222.915 | 13597.484 | -32768 | 72.021 | 86.277 | 0.242 | 0.084 | 0.132 | 2.317 | 2.386 | 2.367 | 23.986
2018-11-16 | 16:30 | 70.224 | 71.571 | 70.359 | 71.886 | 69.82 | 71.931 | 75.92 | 75.254 | 74.67 | 376 | 389 | 316 | 14846.624 | 14222.915 | 13597.484 | -32768 | 72.021 | 86.674 | 0.242 | 0.084 | 0.132 | 2.318 | 2.385 | 2.367 | 23.986
2018-11-16 | 16:30 | 69.371 | 70.898 | 69.955 | 70.943 | 69.326 | 71.257 | 75.344 | 74.715 | 74.176 | 367 | 384 | 273 | 14496.368 | 14044.374 | 11810.95 | -32768 | 72.559 | 88.084 | 0.24 | 0.08 | 0.132 | 2.315 | 2.384 | 2.367 | 23.986
2018-11-16 | 16:30 | 69.371 | 71.033 | 69.955 | 70.943 | 69.326 | 71.257 | 75.209 | 74.715 | 74.176 | 367 | 384 | 273 | 14496.368 | 14044.374 | 11810.95 | -32768 | 72.559 | 88.084 | 0.24 | 0.08 | 0.13 | 2.315 | 2.384 | 2.366 | 23.988
2018-11-16 | 16:30 | 69.506 | 71.033 | 69.955 | 71.212 | 69.326 | 71.257 | 75.209 | 74.715 | 74.131 | 404 | 413 | 308 | 15936.309 | 15079.914 | 13265.106 | -32768 | 72.829 | 88.26 | 0.24 | 0.08 | 0.132 | 2.316 | 2.386 | 2.366 | 23.988
2018-11-16 | 16:30 | 68.967 | 70.449 | 69.416 | 70.763 | 68.922 | 70.763 | 75.209 | 74.176 | 73.727 | 392 | 382 | 306 | 15469.301 | 13972.957 | 13182.012 | -32768 | 72.245 | 87.599 | 0.24 | 0.08 | 0.13 | 2.313 | 2.381 | 2.362 | 23.986
2018-11-16 | 16:30 | 68.967 | 70.449 | 69.416 | 70.673 | 68.922 | 70.763 | 75.209 | 74.176 | 73.727 | 392 | 382 | 306 | 15469.301 | 13972.957 | 13182.012 | -32768 | 72.245 | 87.07 | 0.24 | 0.08 | 0.13 | 2.313 | 2.382 | 2.362 | 23.986
2018-11-16 | 16:30 | 68.428 | 69.91 | 69.012 | 70.224 | 68.383 | 70.224 | 74.67 | 73.907 | 73.323 | 412 | 427 | 366 | 16247.646 | 15579.83 | 15674.85 | -32768 | 71.841 | 86.013 | 0.238 | 0.078 | 0.13 | 2.312 | 2.379 | 2.36 | 23.986
2018-11-16 | 16:30 | 68.428 | 69.91 | 69.012 | 70.224 | 68.383 | 70.224 | 74.67 | 73.907 | 73.188 | 412 | 427 | 366 | 16247.646 | 15579.83 | 15674.85 | -32768 | 71.841 | 86.013 | 0.238 | 0.078 | 0.128 | 2.31 | 2.378 | 2.36 | 23.986
2018-11-16 | 16:31 | 69.191 | 69.685 | 69.551 | 69.685 | 68.518 | 69.685 | 74.401 | 73.368 | 72.784 | 392 | 394 | 283 | 15469.301 | 14401.457 | 12226.424 | -32768 | 71.706 | 84.779 | 0.238 | 0.076 | 0.128 | 2.309 | 2.375 | 2.357 | 23.986
2018-11-16 | 16:31 | 69.191 | 69.685 | 69.551 | 69.685 | 68.518 | 69.685 | 74.401 | 73.368 | 72.784 | 392 | 394 | 283 | 15469.301 | 14401.457 | 12226.424 | -32768 | 71.706 | 84.779 | 0.238 | 0.076 | 0.128 | 2.309 | 2.375 | 2.357 | 23.986
2018-11-16 | 16:31 | 70.179 | 70.09 | 70.494 | 70.09 | 69.326 | 69.775 | 74.266 | 73.368 | 72.649 | 393 | 393 | 320 | 15508.218 | 14365.748 | 13763.674 | -32768 | 71.571 | 83.897 | 0.236 | 0.078 | 0.126 | 2.305 | 2.372 | 2.355 | 23.99
2018-11-16 | 16:31 | 70.179 | 70.09 | 70.494 | 70.09 | 69.326 | 69.775 | 74.266 | 73.368 | 72.649 | 393 | 393 | 320 | 15508.218 | 14365.748 | 13763.674 | -32768 | 71.571 | 83.897 | 0.236 | 0.078 | 0.126 | 2.305 | 2.372 | 2.355 | 23.99
2018-11-16 | 16:31 | 70.179 | 70.09 | 70.494 | 70.09 | 69.326 | 69.775 | 74.266 | 73.368 | 72.784 | 425 | 407 | 318 | 16753.572 | 14865.664 | 13680.579 | -32768 | 71.571 | 83.897 | 0.236 | 0.078 | 0.126 | 2.305 | 2.371 | 2.353 | 23.986
2018-11-16 | 16:31 | 70.943 | 70.449 | 71.437 | 70.763 | 70.09 | 70.179 | 74.221 | 73.368 | 72.649 | 381 | 363 | 305 | 15041.211 | 13294.499 | 13140.464 | -32768 | 71.571 | 83.324 | 0.234 | 0.076 | 0.126 | 2.302 | 2.368 | 2.35 | 23.986
2018-11-16 | 16:31 | 71.212 | 70.583 | 71.437 | 70.763 | 70.09 | 69.91 | 74.356 | 73.503 | 72.649 | 403 | 404 | 311 | 15897.392 | 14758.54 | 13389.748 | -32768 | 71.437 | 83.324 | 0.232 | 0.078 | 0.126 | 2.302 | 2.368 | 2.349 | 23.986
2018-11-16 | 16:31 | 71.437 | 71.257 | 71.841 | 71.257 | 70.898 | 70.583 | 74.625 | 73.772 | 73.188 | 380 | 363 | 303 | 15002.293 | 13294.499 | 13057.369 | -32768 | 71.527 | 83.721 | 0.232 | 0.076 | 0.124 | 2.297 | 2.365 | 2.346 | 23.986
2018-11-16 | 16:31 | 71.482 | 71.257 | 71.841 | 71.257 | 70.898 | 70.583 | 74.625 | 73.772 | 73.188 | 380 | 363 | 303 | 15002.293 | 13294.499 | 13057.369 | -32768 | 71.257 | 83.721 | 0.232 | 0.078 | 0.124 | 2.297 | 2.364 | 2.346 | 23.988
2018-11-16 | 16:31 | 71.976 | 71.661 | 72.245 | 71.796 | 71.302 | 71.077 | 74.715 | 74.041 | 73.547 | 396 | 392 | 318 | 15624.97 | 14330.04 | 13680.579 | -32768 | 71.122 | 83.192 | 0.232 | 0.076 | 0.124 | 2.295 | 2.362 | 2.342 | 23.986
2018-11-16 | 16:31 | 71.976 | 71.661 | 72.245 | 71.796 | 71.302 | 71.077 | 74.715 | 74.041 | 73.547 | 396 | 392 | 318 | 15624.97 | 14330.04 | 13680.579 | -32768 | 71.122 | 83.192 | 0.23 | 0.076 | 0.124 | 2.294 | 2.361 | 2.342 | 23.988
2018-11-16 | 16:32 | 71.976 | 72.245 | 72.245 | 72.11 | 71.482 | 71.661 | 74.85 | 74.311 | 73.772 | 372 | 389 | 325 | 14690.955 | 14222.915 | 13971.41 | -32768 | 71.167 | 82.84 | 0.23 | 0.076 | 0.122 | 2.29 | 2.357 | 2.338 | 23.986
2018-11-16 | 16:32 | 71.976 | 72.245 | 72.515 | 72.11 | 71.482 | 71.661 | 74.58 | 74.311 | 73.637 | 399 | 398 | 289 | 15741.722 | 14544.29 | 12475.707 | -32768 | 71.167 | 82.84 | 0.228 | 0.074 | 0.122 | 2.291 | 2.358 | 2.338 | 23.986
2018-11-16 | 16:32 | 71.976 | 72.245 | 72.515 | 72.155 | 71.482 | 71.661 | 74.58 | 74.311 | 73.637 | 399 | 398 | 289 | 15741.722 | 14544.29 | 12475.707 | -32768 | 71.167 | 82.84 | 0.228 | 0.076 | 0.122 | 2.291 | 2.358 | 2.338 | 23.986
2018-11-16 | 16:32 | 71.616 | 72.47 | 72.11 | 72.38 | 71.482 | 71.796 | 75.029 | 74.311 | 74.131 | 383 | 392 | 302 | 15119.045 | 14330.04 | 13015.822 | -32768 | 71.437 | 83.765 | 0.228 | 0.074 | 0.124 | 2.287 | 2.354 | 2.335 | 23.986
2018-11-16 | 16:32 | 71.661 | 72.47 | 72.11 | 72.38 | 71.482 | 71.796 | 75.029 | 74.311 | 74.131 | 383 | 392 | 302 | 15119.045 | 14330.04 | 13015.822 | -32768 | 71.437 | 83.765 | 0.228 | 0.074 | 0.124 | 2.287 | 2.354 | 2.335 | 23.986
2018-11-16 | 16:32 | 71.661 | 72.335 | 72.11 | 72.38 | 71.347 | 71.886 | 75.074 | 74.58 | 73.997 | 391 | 376 | 293 | 15430.384 | 13758.707 | 12641.896 | -32768 | 71.437 | 83.765 | 0.228 | 0.072 | 0.122 | 2.286 | 2.352 | 2.333 | 23.988
2018-11-16 | 16:32 | 71.347 | 72.335 | 71.976 | 72.245 | 71.212 | 72.065 | 74.895 | 74.446 | 74.221 | 378 | 374 | 306 | 15547.136 | 13937.249 | 13306.653 | -32768 | 71.302 | 84.162 | 0.228 | 0.072 | 0.122 | 2.282 | 2.349 | 2.33 | 23.988
2018-11-16 | 16:32 | 71.347 | 72.335 | 71.976 | 72.245 | 71.212 | 72.065 | 74.895 | 74.446 | 74.221 | 378 | 374 | 306 | 14924.459 | 13687.29 | 13182.012 | -32768 | 71.302 | 84.162 | 0.228 | 0.074 | 0.122 | 2.282 | 2.349 | 2.33 | 23.986
2018-11-16 | 16:32 | 71.122 | 72.065 | 71.661 | 72.11 | 70.673 | 71.931 | 75.074 | 74.401 | 74.041 | 413 | 409 | 284 | 16286.564 | 14937.081 | 12267.971 | -32768 | 71.302 | 83.853 | 0.23 | 0.074 | 0.124 | 2.279 | 2.345 | 2.326 | 23.988
2018-11-16 | 16:32 | 71.257 | 72.065 | 71.661 | 72.11 | 70.673 | 71.931 | 74.94 | 74.401 | 74.041 | 413 | 425 | 307 | 16286.564 | 15508.414 | 13223.559 | -32768 | 71.033 | 83.853 | 0.228 | 0.072 | 0.122 | 2.279 | 2.347 | 2.327 | 23.988
2018-11-16 | 16:33 | 71.122 | 72.021 | 71.527 | 72.11 | 70.763 | 71.661 | 74.67 | 74.401 | 74.086 | 375 | 390 | 314 | 14807.707 | 14258.623 | 13514.39 | -32768 | 71.167 | 84.118 | 0.226 | 0.072 | 0.122 | 2.276 | 2.342 | 2.322 | 23.986
2018-11-16 | 16:33 | 71.122 | 72.021 | 71.527 | 72.11 | 70.763 | 71.661 | 74.67 | 74.401 | 74.086 | 375 | 390 | 314 | 14807.707 | 14258.623 | 13514.39 | -32768 | 71.167 | 84.118 | 0.226 | 0.072 | 0.122 | 2.276 | 2.342 | 2.322 | 23.986
2018-11-16 | 16:33 | 71.257 | 71.751 | 71.661 | 71.931 | 70.898 | 71.661 | 74.805 | 74.266 | 73.952 | 395 | 402 | 314 | 15586.053 | 14687.123 | 13514.39 | -32768 | 70.718 | 83.412 | 0.226 | 0.072 | 0.122 | 2.272 | 2.339 | 2.32 | 23.988
2018-11-16 | 16:33 | 71.257 | 71.751 | 71.661 | 71.931 | 70.898 | 71.661 | 74.805 | 74.266 | 73.952 | 395 | 402 | 314 | 15586.053 | 14687.123 | 13514.39 | -32768 | 70.718 | 83.412 | 0.226 | 0.072 | 0.122 | 2.273 | 2.34 | 2.321 | 23.988
2018-11-16 | 16:33 | 71.212 | 71.931 | 72.065 | 72.2 | 71.033 | 71.796 | 74.491 | 74.266 | 74.131 | 385 | 371 | 294 | 16130.895 | 14687.123 | 14054.505 | -32768 | 71.257 | 85.043 | 0.226 | 0.074 | 0.122 | 2.27 | 2.336 | 2.316 | 23.988
2018-11-16 | 16:33 | 71.482 | 71.931 | 72.065 | 71.886 | 71.033 | 71.796 | 74.491 | 74.266 | 74.131 | 385 | 371 | 294 | 15196.88 | 13580.166 | 12683.443 | -32768 | 71.347 | 85.043 | 0.224 | 0.072 | 0.122 | 2.269 | 2.335 | 2.316 | 23.984
2018-11-16 | 16:33 | 71.482 | 71.931 | 72.065 | 71.886 | 71.033 | 71.796 | 74.491 | 74.266 | 74.131 | 385 | 371 | 294 | 15196.88 | 13580.166 | 12683.443 | -32768 | 71.347 | 85.043 | 0.224 | 0.072 | 0.122 | 2.269 | 2.337 | 2.316 | 23.984
2018-11-16 | 16:33 | 71.527 | 72.065 | 72.021 | 72.11 | 71.167 | 71.841 | 74.805 | 74.221 | 73.817 | 363 | 378 | 330 | 14340.699 | 13830.124 | 14179.146 | -32768 | 71.437 | 86.63 | 0.224 | 0.072 | 0.122 | 2.266 | 2.332 | 2.312 | 23.986
2018-11-16 | 16:33 | 71.527 | 72.065 | 72.29 | 72.11 | 71.167 | 71.841 | 74.805 | 74.221 | 73.817 | 363 | 378 | 330 | 14340.699 | 13830.124 | 14179.146 | -32768 | 71.437 | 86.497 | 0.224 | 0.07 | 0.122 | 2.266 | 2.333 | 2.313 | 23.986
2018-11-16 | 16:34 | 71.976 | 72.335 | 72.425 | 72.47 | 71.527 | 72.021 | 74.715 | 74.356 | 74.176 | 411 | 405 | 305 | 16208.729 | 14794.248 | 13140.464 | -32768 | 70.988 | 85.792 | 0.224 | 0.07 | 0.12 | 2.263 | 2.33 | 2.309 | 23.988
2018-11-16 | 16:34 | 71.976 | 72.335 | 72.425 | 72.47 | 71.527 | 72.021 | 74.715 | 74.356 | 74.176 | 411 | 405 | 305 | 16208.729 | 14794.248 | 13140.464 | -32768 | 70.988 | 85.792 | 0.224 | 0.07 | 0.12 | 2.263 | 2.33 | 2.309 | 23.988
2018-11-16 | 16:34 | 72.29 | 72.694 | 72.694 | 72.829 | 71.841 | 72.29 | 74.895 | 74.356 | 74.266 | 397 | 377 | 283 | 15663.888 | 13794.415 | 12226.424 | -32768 | 71.212 | 84.25 | 0.222 | 0.072 | 0.12 | 2.259 | 2.325 | 2.305 | 23.986
2018-11-16 | 16:34 | 72.559 | 72.739 | 72.694 | 72.829 | 71.841 | 72.29 | 74.895 | 74.491 | 74.266 | 405 | 397 | 355 | 15975.226 | 14508.581 | 15217.829 | -32768 | 71.212 | 84.118 | 0.222 | 0.076 | 0.12 | 2.259 | 2.324 | 2.304 | 23.986
2018-11-16 | 16:34 | 72.739 | 72.964 | 72.964 | 73.053 | 72.245 | 72.425 | 74.94 | 74.76 | 74.58 | 386 | 383 | 281 | 15235.797 | 14008.665 | 12143.329 | -32768 | 71.033 | 84.558 | 0.222 | 0.072 | 0.12 | 2.256 | 2.322 | 2.301 | 23.986
2018-11-16 | 16:34 | 72.739 | 72.919 | 72.964 | 73.053 | 72.245 | 72.515 | 74.94 | 74.491 | 74.58 | 392 | 379 | 307 | 15235.797 | 14008.665 | 12143.329 | -32768 | 71.033 | 84.558 | 0.222 | 0.07 | 0.12 | 2.256 | 2.322 | 2.3 | 23.986
2018-11-16 | 16:34 | 72.874 | 73.233 | 73.053 | 72.919 | 72.2 | 72.694 | 74.985 | 74.58 | 74.446 | 399 | 394 | 290 | 15741.722 | 14401.457 | 12517.255 | -32768 | 71.033 | 85.263 | 0.222 | 0.072 | 0.12 | 2.253 | 2.318 | 2.298 | 23.988
2018-11-16 | 16:34 | 72.874 | 73.233 | 73.053 | 72.919 | 72.2 | 72.694 | 74.985 | 74.58 | 74.446 | 399 | 394 | 290 | 15741.722 | 14401.457 | 12517.255 | -32768 | 70.898 | 85.263 | 0.222 | 0.072 | 0.12 | 2.253 | 2.318 | 2.299 | 23.988
2018-11-16 | 16:35 | 72.784 | 73.368 | 73.188 | 73.233 | 72.155 | 72.919 | 75.254 | 74.85 | 74.715 | 379 | 363 | 262 | 14963.376 | 13294.499 | 11353.931 | -32768 | 70.943 | 84.338 | 0.222 | 0.072 | 0.122 | 2.251 | 2.317 | 2.295 | 23.988
2018-11-16 | 16:35 | 72.649 | 73.368 | 73.053 | 73.368 | 72.11 | 73.053 | 75.254 | 74.715 | 74.715 | 387 | 381 | 304 | 15274.714 | 13937.249 | 13098.917 | -32768 | 70.943 | 84.074 | 0.222 | 0.072 | 0.12 | 2.25 | 2.316 | 2.296 | 23.986
2018-11-16 | 16:35 | 72.874 | 73.323 | 73.188 | 73.233 | 72.245 | 72.829 | 75.209 | 74.85 | 74.715 | 364 | 378 | 269 | 14379.616 | 13830.124 | 11644.762 | -32768 | 70.673 | 83.545 | 0.224 | 0.076 | 0.12 | 2.249 | 2.313 | 2.292 | 23.988
2018-11-16 | 16:35 | 72.739 | 73.323 | 73.188 | 73.188 | 72.245 | 73.098 | 75.209 | 74.85 | 74.715 | 391 | 392 | 350 | 15430.384 | 14330.04 | 15010.093 | -32768 | 70.673 | 83.457 | 0.222 | 0.074 | 0.12 | 2.248 | 2.313 | 2.292 | 23.986
2018-11-16 | 16:35 | 72.874 | 73.323 | 73.143 | 73.503 | 72.245 | 73.053 | 75.209 | 74.805 | 74.715 | 391 | 372 | 284 | 15430.384 | 13615.874 | 12267.971 | -32768 | 70.808 | 82.355 | 0.222 | 0.072 | 0.12 | 2.246 | 2.31 | 2.29 | 23.988
2018-11-16 | 16:35 | 72.874 | 73.323 | 73.143 | 73.368 | 72.38 | 73.188 | 75.209 | 74.805 | 74.715 | 395 | 382 | 262 | 15430.384 | 13615.874 | 12267.971 | -32768 | 70.808 | 82.355 | 0.222 | 0.072 | 0.12 | 2.246 | 2.311 | 2.288 | 23.988
2018-11-16 | 16:35 | 72.919 | 73.278 | 73.188 | 73.547 | 72.335 | 72.964 | 74.985 | 74.85 | 74.94 | 388 | 382 | 298 | 15313.632 | 13972.957 | 12849.633 | -32768 | 70.718 | 81.562 | 0.222 | 0.072 | 0.12 | 2.244 | 2.308 | 2.287 | 23.986
2018-11-16 | 16:35 | 72.919 | 73.278 | 73.188 | 73.547 | 72.335 | 72.964 | 74.985 | 74.85 | 75.074 | 397 | 398 | 282 | 15663.888 | 14544.29 | 12184.876 | -32768 | 70.718 | 81.562 | 0.222 | 0.07 | 0.12 | 2.244 | 2.308 | 2.288 | 23.988
2018-11-16 | 16:35 | 72.919 | 73.413 | 73.413 | 73.503 | 72.335 | 73.188 | 75.119 | 74.94 | 74.805 | 400 | 393 | 270 | 15780.64 | 14365.748 | 11686.309 | -32768 | 70.404 | 81.517 | 0.22 | 0.07 | 0.12 | 2.242 | 2.306 | 2.284 | 23.986
2018-11-16 | 16:35 | 72.919 | 73.413 | 73.413 | 73.503 | 72.335 | 73.188 | 75.119 | 74.94 | 74.94 | 400 | 393 | 270 | 15780.64 | 14365.748 | 11686.309 | -32768 | 70.404 | 81.517 | 0.222 | 0.072 | 0.12 | 2.244 | 2.307 | 2.284 | 23.988
2018-11-16 | 16:36 | 73.188 | 73.547 | 73.682 | 73.503 | 72.604 | 73.278 | 75.389 | 74.94 | 75.074 | 400 | 397 | 281 | 15780.64 | 14508.581 | 12143.329 | -32768 | 70.134 | 82.928 | 0.222 | 0.074 | 0.12 | 2.241 | 2.304 | 2.282 | 23.986
2018-11-16 | 16:36 | 73.188 | 73.547 | 73.682 | 73.503 | 72.604 | 73.278 | 75.389 | 74.94 | 74.805 | 400 | 397 | 281 | 15780.64 | 14508.581 | 12143.329 | -32768 | 70.134 | 82.928 | 0.222 | 0.074 | 0.12 | 2.241 | 2.303 | 2.282 | 23.986
2018-11-16 | 16:36 | 73.188 | 73.547 | 73.547 | 73.637 | 72.694 | 73.278 | 75.119 | 74.94 | 74.805 | 410 | 378 | 326 | 16169.812 | 13830.124 | 14012.957 | -32768 | 70.404 | 83.236 | 0.222 | 0.072 | 0.12 | 2.24 | 2.302 | 2.282 | 23.988
2018-11-16 | 16:36 | 73.413 | 73.817 | 73.817 | 73.592 | 72.694 | 73.458 | 75.344 | 75.074 | 75.209 | 387 | 406 | 271 | 15274.714 | 14829.956 | 11727.856 | -32768 | 71.167 | 85.043 | 0.222 | 0.074 | 0.118 | 2.238 | 2.302 | 2.281 | 23.986
2018-11-16 | 16:36 | 73.413 | 73.817 | 73.817 | 73.592 | 72.694 | 73.458 | 75.209 | 75.074 | 75.209 | 412 | 388 | 297 | 16247.646 | 14187.207 | 12808.086 | -32768 | 71.167 | 85.043 | 0.222 | 0.074 | 0.118 | 2.239 | 2.301 | 2.279 | 23.986
2018-11-16 | 16:36 | 73.233 | 73.952 | 73.817 | 73.907 | 72.964 | 73.592 | 75.299 | 74.94 | 75.299 | 388 | 398 | 308 | 15858.474 | 14687.123 | 14054.505 | -32768 | 71.347 | 85.704 | 0.222 | 0.072 | 0.12 | 2.237 | 2.301 | 2.279 | 23.986
2018-11-16 | 16:36 | 73.233 | 73.952 | 73.817 | 73.907 | 72.964 | 73.592 | 75.299 | 74.94 | 75.299 | 388 | 398 | 308 | 15313.632 | 14544.29 | 13265.106 | -32768 | 71.077 | 85.704 | 0.222 | 0.072 | 0.12 | 2.237 | 2.299 | 2.277 | 23.988
2018-11-16 | 16:36 | 73.547 | 74.131 | 73.817 | 74.176 | 72.964 | 73.817 | 75.568 | 75.344 | 75.434 | 393 | 375 | 271 | 15508.218 | 13722.999 | 11727.856 | -32768 | 71.077 | 85.043 | 0.22 | 0.072 | 0.12 | 2.237 | 2.298 | 2.276 | 23.988
2018-11-16 | 16:36 | 73.547 | 74.131 | 73.952 | 74.176 | 73.098 | 73.862 | 75.479 | 75.344 | 75.434 | 383 | 382 | 300 | 15508.218 | 13722.999 | 11727.856 | -32768 | 71.077 | 85.043 | 0.222 | 0.074 | 0.12 | 2.235 | 2.296 | 2.277 | 23.988
2018-11-16 | 16:37 | 73.907 | 74.266 | 74.356 | 73.952 | 73.098 | 73.952 | 75.434 | 75.209 | 75.299 | 375 | 378 | 292 | 14807.707 | 13830.124 | 12600.35 | -32768 | 70.583 | 83.412 | 0.224 | 0.072 | 0.12 | 2.234 | 2.295 | 2.274 | 23.986
2018-11-16 | 16:37 | 73.862 | 74.266 | 74.356 | 73.952 | 73.098 | 73.952 | 75.434 | 75.209 | 75.299 | 375 | 378 | 292 | 14807.707 | 13830.124 | 12600.35 | -32768 | 70.583 | 83.412 | 0.222 | 0.072 | 0.12 | 2.234 | 2.295 | 2.274 | 23.986
2018-11-16 | 16:37 | 73.907 | 74.356 | 74.086 | 74.221 | 73.233 | 73.952 | 75.7 | 75.344 | 75.434 | 395 | 393 | 334 | 15586.053 | 14365.748 | 14345.336 | -32768 | 70.314 | 83.501 | 0.22 | 0.074 | 0.12 | 2.235 | 2.295 | 2.272 | 23.986
2018-11-16 | 16:37 | 73.907 | 74.356 | 74.086 | 74.086 | 73.233 | 74.086 | 75.568 | 75.344 | 75.434 | 388 | 396 | 288 | 15586.053 | 14365.748 | 14345.336 | -32768 | 70.314 | 83.236 | 0.22 | 0.072 | 0.12 | 2.233 | 2.294 | 2.272 | 23.986
2018-11-16 | 16:37 | 73.862 | 74.356 | 74.356 | 74.221 | 73.547 | 74.086 | 75.656 | 75.479 | 75.568 | 386 | 391 | 305 | 15235.797 | 14294.332 | 13140.464 | -32768 | 70.583 | 83.368 | 0.22 | 0.074 | 0.12 | 2.232 | 2.292 | 2.271 | 23.986
2018-11-16 | 16:37 | 73.862 | 74.221 | 74.491 | 74.221 | 73.547 | 74.086 | 75.656 | 75.479 | 75.568 | 390 | 384 | 311 | 15391.466 | 14044.374 | 13389.748 | -32768 | 70.583 | 83.368 | 0.22 | 0.072 | 0.12 | 2.232 | 2.291 | 2.27 | 23.986
2018-11-16 | 16:37 | 74.131 | 74.491 | 74.311 | 74.535 | 73.323 | 74.086 | 75.788 | 75.568 | 75.832 | 385 | 391 | 293 | 15196.88 | 14294.332 | 12641.896 | -32768 | 70.628 | 83.016 | 0.222 | 0.072 | 0.12 | 2.232 | 2.29 | 2.269 | 23.986
2018-11-16 | 16:37 | 74.131 | 74.491 | 74.311 | 74.535 | 73.323 | 74.086 | 75.788 | 75.568 | 75.832 | 385 | 391 | 293 | 15196.88 | 14294.332 | 12641.896 | -32768 | 70.628 | 83.016 | 0.222 | 0.07 | 0.12 | 2.232 | 2.29 | 2.269 | 23.988
2018-11-16 | 16:38 | 73.952 | 74.625 | 74.58 | 74.67 | 73.458 | 74.221 | 75.656 | 75.568 | 75.832 | 400 | 398 | 310 | 15780.64 | 14544.29 | 13348.2 | -32768 | 70.494 | 83.501 | 0.222 | 0.074 | 0.12 | 2.23 | 2.289 | 2.268 | 23.986
2018-11-16 | 16:38 | 74.266 | 74.625 | 74.58 | 74.67 | 73.458 | 74.221 | 75.656 | 75.568 | 75.832 | 400 | 398 | 310 | 15780.64 | 14544.29 | 13348.2 | -32768 | 70.628 | 83.501 | 0.222 | 0.074 | 0.12 | 2.231 | 2.29 | 2.269 | 23.988
2018-11-16 | 16:38 | 74.041 | 74.76 | 74.491 | 74.401 | 73.637 | 74.311 | 75.7 | 75.434 | 75.832 | 375 | 379 | 279 | 14807.707 | 13865.832 | 12060.234 | -32768 | 70.494 | 82.84 | 0.222 | 0.072 | 0.12 | 2.229 | 2.288 | 2.268 | 23.986
2018-11-16 | 16:38 | 74.041 | 74.76 | 74.491 | 74.401 | 73.637 | 74.311 | 75.7 | 75.612 | 75.7 | 369 | 392 | 345 | 14574.203 | 14330.04 | 14802.356 | -32768 | 70.494 | 82.84 | 0.222 | 0.072 | 0.12 | 2.23 | 2.289 | 2.268 | 23.988
2018-11-16 | 16:38 | 74.446 | 74.715 | 74.58 | 74.76 | 73.907 | 74.491 | 75.965 | 75.568 | 75.832 | 391 | 385 | 274 | 15430.384 | 14080.082 | 11852.498 | -32768 | 70.583 | 81.694 | 0.222 | 0.074 | 0.12 | 2.229 | 2.287 | 2.267 | 23.986
2018-11-16 | 16:38 | 74.446 | 74.715 | 74.58 | 74.76 | 73.907 | 74.491 | 75.965 | 75.568 | 75.832 | 401 | 418 | 305 | 15819.557 | 15258.456 | 13140.464 | -32768 | 70.583 | 81.562 | 0.222 | 0.072 | 0.12 | 2.23 | 2.288 | 2.265 | 23.986
2018-11-16 | 16:38 | 74.401 | 74.85 | 74.85 | 75.074 | 73.772 | 74.76 | 76.053 | 75.832 | 76.053 | 390 | 396 | 354 | 15391.466 | 14472.873 | 15176.281 | -32768 | 70.494 | 81.782 | 0.222 | 0.072 | 0.122 | 2.229 | 2.287 | 2.265 | 23.986
2018-11-16 | 16:38 | 74.401 | 74.85 | 74.85 | 74.94 | 73.907 | 74.625 | 76.053 | 75.568 | 76.053 | 403 | 409 | 315 | 15897.392 | 14937.081 | 13555.938 | -32768 | 70.494 | 81.517 | 0.222 | 0.074 | 0.122 | 2.229 | 2.286 | 2.264 | 23.988
2018-11-16 | 16:39 | 74.535 | 74.85 | 74.985 | 75.119 | 74.176 | 74.58 | 76.185 | 75.965 | 76.317 | 386 | 400 | 299 | 15235.797 | 14615.706 | 12891.181 | -32768 | 70.539 | 81.341 | 0.222 | 0.076 | 0.12 | 2.228 | 2.285 | 2.263 | 23.988
2018-11-16 | 16:39 | 74.535 | 74.985 | 74.985 | 75.119 | 74.176 | 74.58 | 76.185 | 75.965 | 76.317 | 386 | 400 | 299 | 15235.797 | 14615.706 | 12891.181 | -32768 | 70.404 | 81.341 | 0.222 | 0.076 | 0.12 | 2.229 | 2.285 | 2.263 | 23.988
2018-11-16 | 16:39 | 74.76 | 75.254 | 75.119 | 75.254 | 74.131 | 74.76 | 76.185 | 75.965 | 76.405 | 377 | 397 | 284 | 14885.541 | 14508.581 | 12267.971 | -32768 | 70.404 | 81.385 | 0.222 | 0.072 | 0.12 | 2.228 | 2.284 | 2.263 | 23.988
2018-11-16 | 16:39 | 74.76 | 75.254 | 75.119 | 75.254 | 73.997 | 74.625 | 76.185 | 76.097 | 76.141 | 377 | 397 | 284 | 14885.541 | 14508.581 | 12267.971 | -32768 | 70.404 | 81.385 | 0.222 | 0.074 | 0.12 | 2.227 | 2.283 | 2.263 | 23.986
2018-11-16 | 16:39 | 74.76 | 75.254 | 75.119 | 75.254 | 73.997 | 74.625 | 76.185 | 76.097 | 76.141 | 377 | 397 | 284 | 14885.541 | 14508.581 | 12267.971 | -32768 | 70.404 | 81.385 | 0.222 | 0.074 | 0.12 | 2.227 | 2.283 | 2.263 | 23.986
2018-11-16 | 16:39 | 74.76 | 75.254 | 75.254 | 75.254 | 74.311 | 75.029 | 76.185 | 75.965 | 76.537 | 378 | 385 | 281 | 14924.459 | 14080.082 | 12143.329 | -32768 | 70.539 | 82.046 | 0.222 | 0.074 | 0.12 | 2.228 | 2.283 | 2.262 | 23.986
2018-11-16 | 16:39 | 74.76 | 75.254 | 75.254 | 75.254 | 74.311 | 75.029 | 76.317 | 75.965 | 76.405 | 373 | 373 | 304 | 14729.872 | 13651.582 | 13098.917 | -32768 | 70.539 | 82.046 | 0.222 | 0.074 | 0.12 | 2.227 | 2.284 | 2.263 | 23.988
2018-11-16 | 16:39 | 74.76 | 75.254 | 75.254 | 75.254 | 74.311 | 75.029 | 76.317 | 75.965 | 76.405 | 373 | 373 | 304 | 14729.872 | 13651.582 | 13098.917 | -32768 | 70.539 | 82.046 | 0.222 | 0.074 | 0.12 | 2.227 | 2.284 | 2.263 | 23.988
2018-11-16 | 16:39 | 74.85 | 75.299 | 75.389 | 75.524 | 74.311 | 74.895 | 76.273 | 76.053 | 76.67 | 394 | 392 | 276 | 15547.136 | 14330.04 | 11935.593 | -32768 | 70.404 | 81.65 | 0.22 | 0.074 | 0.12 | 2.228 | 2.283 | 2.261 | 23.986
2018-11-16 | 16:39 | 74.85 | 75.299 | 75.389 | 75.524 | 74.311 | 74.895 | 76.273 | 76.053 | 76.67 | 395 | 367 | 293 | 15586.053 | 13437.332 | 12641.896 | -32768 | 70.404 | 81.65 | 0.22 | 0.076 | 0.122 | 2.227 | 2.283 | 2.262 | 23.986
2018-11-16 | 16:40 | 75.119 | 75.389 | 75.479 | 75.744 | 74.491 | 74.985 | 76.141 | 76.185 | 76.537 | 411 | 389 | 298 | 16208.729 | 14222.915 | 12849.633 | -32768 | 70.628 | 81.738 | 0.222 | 0.072 | 0.122 | 2.227 | 2.282 | 2.261 | 23.986
2018-11-16 | 16:40 | 75.119 | 75.389 | 75.344 | 75.744 | 74.625 | 74.985 | 76.141 | 76.185 | 76.537 | 411 | 389 | 298 | 16208.729 | 14222.915 | 12849.633 | -32768 | 70.628 | 81.606 | 0.222 | 0.072 | 0.122 | 2.228 | 2.282 | 2.26 | 23.988
2018-11-16 | 16:40 | 74.94 | 75.524 | 75.344 | 75.612 | 74.491 | 75.389 | 76.493 | 76.317 | 76.934 | 394 | 399 | 287 | 15508.218 | 13151.666 | 12143.329 | -32768 | 70.359 | 81.297 | 0.222 | 0.076 | 0.122 | 2.227 | 2.281 | 2.26 | 23.986
2018-11-16 | 16:40 | 74.94 | 75.524 | 75.479 | 75.612 | 74.491 | 75.119 | 76.493 | 76.185 | 76.934 | 401 | 403 | 320 | 15819.557 | 14722.831 | 13763.674 | -32768 | 70.359 | 81.297 | 0.222 | 0.074 | 0.122 | 2.226 | 2.281 | 2.261 | 23.988
2018-11-16 | 16:40 | 75.209 | 75.656 | 75.479 | 75.656 | 74.67 | 75.254 | 76.626 | 76.449 | 76.934 | 384 | 401 | 318 | 15157.963 | 14651.415 | 13680.579 | -32768 | 70.539 | 80.46 | 0.222 | 0.076 | 0.122 | 2.228 | 2.282 | 2.26 | 23.986
2018-11-16 | 16:40 | 75.209 | 75.656 | 75.479 | 75.656 | 74.67 | 75.254 | 76.626 | 76.449 | 76.934 | 404 | 406 | 284 | 15936.309 | 14829.956 | 12267.971 | -32768 | 70.404 | 80.46 | 0.222 | 0.076 | 0.122 | 2.228 | 2.282 | 2.26 | 23.986
2018-11-16 | 16:40 | 75.254 | 75.788 | 75.612 | 75.92 | 74.67 | 75.524 | 76.273 | 76.449 | 77.066 | 397 | 401 | 323 | 15663.888 | 14651.415 | 13888.315 | -32768 | 70.539 | 81.65 | 0.224 | 0.076 | 0.124 | 2.227 | 2.281 | 2.26 | 23.986
2018-11-16 | 16:40 | 75.254 | 75.788 | 75.612 | 75.788 | 74.67 | 75.524 | 76.714 | 76.449 | 77.066 | 397 | 401 | 323 | 15663.888 | 14651.415 | 13888.315 | -32768 | 70.539 | 81.65 | 0.224 | 0.076 | 0.124 | 2.227 | 2.282 | 2.26 | 23.988
2018-11-16 | 16:40 | 75.299 | 76.009 | 75.876 | 75.788 | 74.895 | 75.524 | 76.449 | 76.582 | 76.934 | 388 | 380 | 315 | 15741.722 | 13758.707 | 12558.802 | -32768 | 70.673 | 82.663 | 0.222 | 0.076 | 0.124 | 2.228 | 2.28 | 2.259 | 23.986
2018-11-16 | 16:41 | 75.299 | 76.009 | 75.876 | 75.788 | 74.895 | 75.524 | 76.449 | 76.582 | 77.199 | 388 | 380 | 315 | 15313.632 | 13901.54 | 13555.938 | -32768 | 70.673 | 82.663 | 0.222 | 0.076 | 0.124 | 2.228 | 2.28 | 2.259 | 23.986
2018-11-16 | 16:41 | 75.299 | 76.009 | 75.876 | 75.788 | 74.895 | 75.524 | 76.449 | 76.582 | 77.199 | 388 | 380 | 315 | 15313.632 | 13901.54 | 13555.938 | -32768 | 70.673 | 82.531 | 0.222 | 0.076 | 0.124 | 2.228 | 2.28 | 2.26 | 23.986
2018-11-16 | 16:41 | 75.568 | 76.009 | 75.876 | 76.273 | 75.074 | 75.524 | 76.714 | 76.582 | 77.287 | 388 | 389 | 296 | 15313.632 | 14222.915 | 12766.538 | -32768 | 70.494 | 81.606 | 0.222 | 0.078 | 0.122 | 2.228 | 2.28 | 2.259 | 23.986
2018-11-16 | 16:41 | 75.434 | 76.009 | 75.876 | 76.273 | 75.074 | 75.788 | 76.714 | 76.449 | 77.022 | 408 | 394 | 299 | 16091.978 | 14401.457 | 12891.181 | -32768 | 70.628 | 81.606 | 0.222 | 0.078 | 0.122 | 2.228 | 2.28 | 2.26 | 23.988
2018-11-16 | 16:41 | 75.788 | 76.185 | 76.009 | 76.317 | 75.209 | 75.92 | 76.758 | 76.582 | 77.331 | 393 | 382 | 297 | 15508.218 | 13972.957 | 12808.086 | -32768 | 70.404 | 81.297 | 0.222 | 0.08 | 0.124 | 2.23 | 2.28 | 2.26 | 23.986
2018-11-16 | 16:41 | 75.92 | 76.185 | 76.009 | 76.185 | 75.299 | 75.656 | 76.626 | 76.582 | 77.331 | 399 | 388 | 314 | 15741.722 | 14187.207 | 13514.39 | -32768 | 70.404 | 81.297 | 0.222 | 0.078 | 0.124 | 2.228 | 2.281 | 2.261 | 23.986
2018-11-16 | 16:41 | 75.92 | 76.185 | 76.273 | 76.273 | 75.344 | 75.92 | 76.89 | 76.846 | 77.419 | 385 | 364 | 289 | 15196.88 | 13330.207 | 12475.707 | -32768 | 70.359 | 81.297 | 0.222 | 0.078 | 0.122 | 2.229 | 2.28 | 2.26 | 23.986
2018-11-16 | 16:41 | 75.92 | 76.185 | 76.273 | 76.405 | 75.344 | 75.92 | 77.022 | 76.846 | 77.419 | 385 | 364 | 289 | 15196.88 | 13330.207 | 12475.707 | -32768 | 70.359 | 81.606 | 0.224 | 0.076 | 0.122 | 2.229 | 2.28 | 2.26 | 23.988
2018-11-16 | 16:41 | 76.009 | 76.317 | 76.273 | 76.537 | 75.254 | 75.92 | 76.978 | 76.846 | 77.331 | 393 | 384 | 308 | 15508.218 | 14044.374 | 13265.106 | -32768 | 70.494 | 81.165 | 0.222 | 0.076 | 0.122 | 2.231 | 2.282 | 2.26 | 23.986
2018-11-16 | 16:41 | 76.009 | 76.317 | 76.273 | 76.537 | 75.254 | 75.92 | 76.978 | 76.846 | 77.331 | 379 | 372 | 322 | 14963.376 | 13615.874 | 13846.769 | -32768 | 70.494 | 81.165 | 0.222 | 0.078 | 0.122 | 2.23 | 2.28 | 2.259 | 23.986
2018-11-16 | 16:42 | 76.009 | 76.405 | 76.097 | 76.449 | 75.479 | 76.317 | 77.11 | 76.934 | 77.595 | 400 | 404 | 310 | 15780.64 | 14758.54 | 13348.2 | -32768 | 70.404 | 81.165 | 0.222 | 0.078 | 0.124 | 2.231 | 2.281 | 2.261 | 23.986
2018-11-16 | 16:42 | 75.876 | 76.405 | 76.097 | 76.449 | 75.479 | 76.317 | 77.11 | 76.934 | 77.595 | 400 | 404 | 310 | 15780.64 | 14758.54 | 13348.2 | -32768 | 70.269 | 81.165 | 0.222 | 0.08 | 0.124 | 2.231 | 2.281 | 2.261 | 23.986
2018-11-16 | 16:42 | 76.097 | 76.273 | 76.361 | 76.582 | 75.344 | 76.185 | 77.199 | 76.934 | 77.463 | 425 | 433 | 324 | 16753.572 | 15794.08 | 13929.862 | -32768 | 70.269 | 81.033 | 0.224 | 0.078 | 0.124 | 2.23 | 2.28 | 2.261 | 23.986
2018-11-16 | 16:42 | 76.097 | 76.273 | 76.361 | 76.582 | 75.344 | 76.185 | 77.199 | 76.934 | 77.463 | 425 | 433 | 324 | 16753.572 | 15794.08 | 13929.862 | -32768 | 70.269 | 81.165 | 0.224 | 0.078 | 0.124 | 2.231 | 2.282 | 2.261 | 23.986
2018-11-16 | 16:42 | 76.097 | 76.405 | 76.361 | 76.846 | 75.344 | 76.185 | 76.934 | 76.934 | 77.463 | 425 | 433 | 324 | 16753.572 | 15794.08 | 13929.862 | -32768 | 70.404 | 81.165 | 0.224 | 0.078 | 0.124 | 2.232 | 2.28 | 2.26 | 23.986
2018-11-16 | 16:42 | 76.229 | 76.537 | 76.361 | 76.802 | 75.568 | 76.273 | 77.199 | 76.802 | 77.551 | 384 | 381 | 295 | 15157.963 | 13937.249 | 12724.991 | -32768 | 70.359 | 81.385 | 0.226 | 0.08 | 0.124 | 2.231 | 2.281 | 2.261 | 23.988
2018-11-16 | 16:42 | 75.965 | 76.405 | 76.361 | 76.405 | 75.568 | 76.273 | 76.934 | 77.066 | 77.551 | 408 | 394 | 280 | 16091.978 | 14401.457 | 12101.781 | -32768 | 70.359 | 81.385 | 0.226 | 0.078 | 0.124 | 2.231 | 2.281 | 2.261 | 23.986
2018-11-16 | 16:42 | 76.405 | 76.67 | 76.626 | 76.626 | 75.568 | 76.185 | 77.022 | 77.199 | 77.551 | 394 | 417 | 399 | 15547.136 | 15222.747 | 17045.912 | -32768 | 70.045 | 81.562 | 0.226 | 0.078 | 0.126 | 2.231 | 2.281 | 2.262 | 23.988
2018-11-16 | 16:42 | 76.405 | 76.67 | 76.493 | 76.626 | 75.568 | 76.405 | 77.022 | 76.934 | 77.816 | 374 | 408 | 300 | 15547.136 | 15222.747 | 17045.912 | -32768 | 70.045 | 81.297 | 0.226 | 0.078 | 0.126 | 2.232 | 2.282 | 2.261 | 23.986
2018-11-16 | 16:43 | 76.449 | 76.802 | 76.493 | 76.934 | 75.788 | 76.449 | 77.419 | 77.199 | 77.948 | 388 | 377 | 369 | 15313.632 | 13794.415 | 15799.491 | -32768 | 69.955 | 81.033 | 0.224 | 0.078 | 0.126 | 2.233 | 2.282 | 2.261 | 23.986
2018-11-16 | 16:43 | 76.449 | 76.802 | 76.493 | 77.066 | 75.788 | 76.449 | 77.419 | 77.199 | 77.948 | 388 | 377 | 369 | 15313.632 | 13794.415 | 15799.491 | -32768 | 69.955 | 80.9 | 0.226 | 0.08 | 0.126 | 2.232 | 2.282 | 2.262 | 23.986
2018-11-16 | 16:43 | 76.537 | 76.758 | 76.626 | 77.022 | 75.7 | 76.449 | 77.375 | 77.154 | 77.948 | 382 | 388 | 310 | 15080.128 | 14187.207 | 13348.2 | -32768 | 70.179 | 80.063 | 0.224 | 0.08 | 0.126 | 2.233 | 2.282 | 2.262 | 23.988
2018-11-16 | 16:43 | 76.537 | 76.626 | 76.714 | 76.978 | 75.832 | 76.582 | 77.375 | 77.154 | 77.948 | 403 | 388 | 318 | 15897.392 | 14187.207 | 13680.579 | -32768 | 70.134 | 80.416 | 0.224 | 0.08 | 0.126 | 2.234 | 2.283 | 2.263 | 23.986
2018-11-16 | 16:43 | 76.802 | 76.89 | 76.89 | 77.154 | 75.92 | 76.582 | 77.507 | 77.331 | 78.08 | 421 | 395 | 295 | 14729.872 | 13794.415 | 12558.802 | -32768 | 70.179 | 80.151 | 0.226 | 0.08 | 0.124 | 2.234 | 2.283 | 2.263 | 23.986
2018-11-16 | 16:43 | 76.802 | 76.89 | 76.89 | 77.154 | 75.92 | 76.582 | 77.507 | 77.331 | 77.948 | 421 | 395 | 295 | 16597.902 | 14437.165 | 12724.991 | -32768 | 70.179 | 80.151 | 0.226 | 0.08 | 0.124 | 2.233 | 2.282 | 2.263 | 23.988
2018-11-16 | 16:43 | 76.626 | 77.022 | 76.846 | 77.11 | 76.053 | 76.934 | 77.463 | 77.419 | 78.168 | 375 | 366 | 319 | 14807.707 | 13401.624 | 13722.126 | -32768 | 70.134 | 80.68 | 0.228 | 0.082 | 0.124 | 2.236 | 2.285 | 2.264 | 23.986
2018-11-16 | 16:43 | 76.626 | 77.022 | 76.978 | 77.11 | 75.92 | 76.67 | 77.595 | 77.419 | 78.3 | 376 | 387 | 318 | 14846.624 | 14151.498 | 13680.579 | -32768 | 70.134 | 80.68 | 0.226 | 0.08 | 0.124 | 2.235 | 2.284 | 2.265 | 23.986
2018-11-16 | 16:43 | 76.582 | 77.154 | 77.11 | 77.066 | 76.229 | 76.934 | 77.287 | 77.551 | 78.3 | 380 | 376 | 297 | 15897.392 | 14972.789 | 14220.694 | -32768 | 70.359 | 80.812 | 0.228 | 0.084 | 0.126 | 2.235 | 2.284 | 2.266 | 23.986
2018-11-16 | 16:43 | 76.846 | 77.154 | 76.978 | 77.463 | 76.229 | 76.934 | 77.287 | 77.551 | 78.388 | 419 | 406 | 283 | 16520.068 | 14829.956 | 12226.424 | -32768 | 70.359 | 80.812 | 0.228 | 0.08 | 0.126 | 2.235 | 2.284 | 2.265 | 23.988
2018-11-16 | 16:44 | 77.022 | 77.11 | 77.154 | 77.419 | 76.317 | 77.022 | 77.595 | 77.595 | 78.256 | 390 | 389 | 292 | 15391.466 | 14222.915 | 12600.35 | -32768 | 70.179 | 80.9 | 0.226 | 0.082 | 0.124 | 2.238 | 2.286 | 2.266 | 23.986
2018-11-16 | 16:44 | 77.022 | 77.11 | 77.154 | 77.419 | 76.317 | 77.022 | 77.595 | 77.595 | 78.256 | 390 | 389 | 292 | 15391.466 | 14222.915 | 12600.35 | -32768 | 70.179 | 80.9 | 0.226 | 0.08 | 0.124 | 2.236 | 2.285 | 2.265 | 23.986
2018-11-16 | 16:44 | 77.199 | 77.287 | 77.154 | 77.683 | 76.582 | 77.066 | 77.771 | 77.463 | 78.477 | 384 | 393 | 306 | 15157.963 | 14365.748 | 13182.012 | -32768 | 70.314 | 80.151 | 0.226 | 0.084 | 0.126 | 2.238 | 2.285 | 2.268 | 23.988
2018-11-16 | 16:44 | 76.802 | 77.287 | 77.154 | 77.683 | 76.582 | 77.199 | 77.771 | 77.727 | 78.477 | 364 | 394 | 293 | 14379.616 | 14401.457 | 12641.896 | -32768 | 70.179 | 80.151 | 0.226 | 0.082 | 0.126 | 2.238 | 2.285 | 2.267 | 23.988
2018-11-16 | 16:44 | 76.802 | 77.287 | 77.154 | 77.683 | 76.582 | 77.199 | 77.771 | 77.727 | 78.477 | 364 | 394 | 293 | 14379.616 | 14401.457 | 12641.896 | -32768 | 70.179 | 80.151 | 0.226 | 0.082 | 0.126 | 2.238 | 2.286 | 2.267 | 23.988
2018-11-16 | 16:44 | 77.199 | 77.551 | 77.419 | 77.639 | 76.537 | 77.199 | 77.771 | 77.727 | 78.433 | 371 | 367 | 313 | 14652.037 | 13437.332 | 13472.843 | -32768 | 70.404 | 80.107 | 0.226 | 0.082 | 0.124 | 2.238 | 2.287 | 2.268 | 23.988
2018-11-16 | 16:44 | 77.066 | 77.551 | 77.287 | 77.904 | 76.317 | 77.331 | 78.036 | 77.595 | 78.433 | 382 | 389 | 327 | 15080.128 | 14222.915 | 14054.505 | -32768 | 70.404 | 80.107 | 0.226 | 0.082 | 0.124 | 2.24 | 2.287 | 2.267 | 23.988
2018-11-16 | 16:44 | 77.066 | 77.551 | 77.287 | 77.904 | 76.317 | 77.331 | 78.036 | 77.595 | 78.433 | 382 | 389 | 327 | 15080.128 | 14222.915 | 14054.505 | -32768 | 70.404 | 80.107 | 0.226 | 0.082 | 0.124 | 2.24 | 2.287 | 2.267 | 23.988
2018-11-16 | 16:44 | 77.331 | 77.551 | 77.551 | 77.727 | 76.67 | 77.199 | 77.904 | 77.86 | 78.653 | 375 | 385 | 298 | 14807.707 | 14080.082 | 12849.633 | -32768 | 70.359 | 79.931 | 0.226 | 0.082 | 0.126 | 2.24 | 2.287 | 2.268 | 23.988
2018-11-16 | 16:44 | 77.331 | 77.683 | 77.507 | 77.727 | 76.537 | 77.463 | 77.904 | 77.816 | 78.521 | 415 | 378 | 279 | 15119.045 | 13401.624 | 12517.255 | -32768 | 70.359 | 79.931 | 0.226 | 0.082 | 0.126 | 2.24 | 2.288 | 2.27 | 23.988
2018-11-16 | 16:45 | 77.331 | 77.639 | 77.375 | 77.816 | 76.714 | 77.463 | 78.168 | 77.948 | 78.741 | 375 | 380 | 269 | 14807.707 | 13901.54 | 11644.762 | -32768 | 70.314 | 80.592 | 0.228 | 0.084 | 0.126 | 2.241 | 2.288 | 2.269 | 23.986
2018-11-16 | 16:45 | 77.199 | 77.683 | 77.507 | 77.816 | 76.846 | 77.463 | 78.168 | 77.948 | 78.873 | 375 | 380 | 269 | 14807.707 | 13901.54 | 11644.762 | -32768 | 70.179 | 80.592 | 0.228 | 0.084 | 0.126 | 2.241 | 2.288 | 2.27 | 23.986
2018-11-16 | 16:45 | 77.375 | 77.771 | 77.683 | 77.948 | 76.714 | 77.551 | 77.816 | 77.992 | 78.609 | 385 | 378 | 311 | 15196.88 | 13830.124 | 13389.748 | -32768 | 71.257 | 81.121 | 0.228 | 0.084 | 0.126 | 2.243 | 2.29 | 2.271 | 23.988
2018-11-16 | 16:45 | 77.375 | 77.771 | 77.683 | 77.948 | 76.714 | 77.551 | 77.816 | 77.992 | 78.609 | 417 | 390 | 271 | 16442.234 | 14258.623 | 11727.856 | -32768 | 71.527 | 81.121 | 0.228 | 0.084 | 0.126 | 2.242 | 2.288 | 2.27 | 23.988
2018-11-16 | 16:45 | 77.507 | 77.904 | 77.904 | 78.08 | 76.934 | 77.595 | 78.212 | 78.08 | 79.005 | 400 | 389 | 310 | 15780.64 | 14222.915 | 13348.2 | -32768 | 71.257 | 80.856 | 0.228 | 0.084 | 0.126 | 2.243 | 2.29 | 2.272 | 23.986
2018-11-16 | 16:45 | 77.507 | 77.904 | 77.904 | 78.08 | 76.934 | 77.595 | 78.212 | 78.08 | 79.005 | 400 | 389 | 310 | 15780.64 | 14222.915 | 13348.2 | -32768 | 70.988 | 80.856 | 0.228 | 0.084 | 0.126 | 2.243 | 2.29 | 2.272 | 23.986
2018-11-16 | 16:45 | 77.419 | 77.948 | 77.771 | 78.168 | 76.934 | 77.639 | 78.124 | 77.948 | 79.005 | 393 | 392 | 287 | 15508.218 | 14330.04 | 12392.612 | -32768 | 70.808 | 81.517 | 0.228 | 0.086 | 0.126 | 2.245 | 2.293 | 2.274 | 23.988
2018-11-16 | 16:45 | 77.551 | 77.948 | 77.771 | 78.168 | 76.934 | 77.639 | 78.124 | 77.948 | 79.005 | 393 | 392 | 287 | 15508.218 | 14330.04 | 12392.612 | -32768 | 70.808 | 81.517 | 0.228 | 0.084 | 0.126 | 2.245 | 2.293 | 2.274 | 23.986
2018-11-16 | 16:45 | 77.727 | 77.948 | 77.771 | 77.992 | 77.066 | 77.683 | 78.212 | 78.212 | 78.873 | 392 | 409 | 326 | 15469.301 | 14937.081 | 14012.957 | -32768 | 70.628 | 81.385 | 0.228 | 0.086 | 0.126 | 2.246 | 2.292 | 2.274 | 23.984
2018-11-16 | 16:46 | 77.727 | 77.948 | 77.771 | 77.992 | 77.066 | 77.683 | 78.212 | 78.08 | 79.005 | 390 | 397 | 333 | 15391.466 | 14508.581 | 14303.788 | -32768 | 70.494 | 81.385 | 0.228 | 0.082 | 0.126 | 2.247 | 2.293 | 2.275 | 23.988
2018-11-16 | 16:46 | 77.727 | 78.212 | 77.904 | 78.3 | 76.934 | 77.816 | 78.3 | 78.212 | 79.182 | 385 | 355 | 283 | 18232.43 | 16579.662 | 18292.33 | -32768 | 70.673 | 81.121 | 0.228 | 0.086 | 0.128 | 2.247 | 2.294 | 2.275 | 23.988
2018-11-16 | 16:46 | 77.727 | 78.212 | 77.904 | 78.3 | 76.934 | 77.816 | 78.433 | 78.212 | 79.182 | 385 | 355 | 283 | 15196.88 | 13008.833 | 12226.424 | -32768 | 70.673 | 81.253 | 0.228 | 0.086 | 0.128 | 2.248 | 2.294 | 2.276 | 23.986
2018-11-16 | 16:46 | 77.816 | 78.3 | 78.168 | 78.344 | 77.287 | 77.948 | 78.388 | 78.344 | 79.182 | 405 | 406 | 323 | 15975.226 | 14829.956 | 13888.315 | -32768 | 70.583 | 81.914 | 0.228 | 0.084 | 0.128 | 2.249 | 2.295 | 2.277 | 23.986
2018-11-16 | 16:46 | 77.816 | 78.3 | 78.036 | 78.344 | 77.022 | 77.948 | 78.388 | 78.344 | 79.314 | 405 | 406 | 323 | 15975.226 | 14829.956 | 13888.315 | -32768 | 70.583 | 81.914 | 0.228 | 0.084 | 0.126 | 2.249 | 2.296 | 2.277 | 23.986
2018-11-16 | 16:46 | 77.948 | 78.168 | 78.168 | 78.477 | 77.419 | 78.08 | 78.521 | 78.433 | 79.446 | 393 | 383 | 280 | 15508.218 | 14008.665 | 12101.781 | -32768 | 70.449 | 80.945 | 0.23 | 0.084 | 0.126 | 2.25 | 2.296 | 2.28 | 23.988
2018-11-16 | 16:46 | 78.08 | 78.3 | 78.256 | 78.521 | 77.419 | 77.948 | 78.653 | 78.433 | 79.446 | 402 | 414 | 323 | 15858.474 | 15115.623 | 13888.315 | -32768 | 70.494 | 80.945 | 0.23 | 0.086 | 0.126 | 2.251 | 2.297 | 2.279 | 23.986
2018-11-16 | 16:46 | 78.036 | 78.433 | 78.256 | 78.477 | 77.331 | 77.904 | 78.609 | 78.433 | 79.446 | 407 | 393 | 290 | 15858.474 | 14472.873 | 13514.39 | -32768 | 70.179 | 80.68 | 0.23 | 0.086 | 0.13 | 2.251 | 2.298 | 2.281 | 23.986
2018-11-16 | 16:46 | 78.036 | 78.433 | 78.256 | 78.477 | 77.331 | 77.904 | 78.609 | 78.433 | 79.446 | 407 | 393 | 290 | 16053.061 | 14365.748 | 12517.255 | -32768 | 70.179 | 80.68 | 0.23 | 0.086 | 0.13 | 2.251 | 2.298 | 2.281 | 23.986
2018-11-16 | 16:47 | 78.3 | 78.388 | 78.388 | 78.785 | 77.287 | 78.036 | 78.741 | 78.565 | 79.446 | 394 | 404 | 272 | 15547.136 | 14758.54 | 11769.403 | -32768 | 70.359 | 80.372 | 0.23 | 0.086 | 0.128 | 2.252 | 2.3 | 2.281 | 23.984
2018-11-16 | 16:47 | 78.168 | 78.388 | 78.388 | 78.653 | 77.287 | 78.036 | 78.741 | 78.565 | 79.446 | 394 | 404 | 272 | 15547.136 | 14758.54 | 11769.403 | -32768 | 70.359 | 80.504 | 0.23 | 0.086 | 0.128 | 2.253 | 2.3 | 2.283 | 23.986
2018-11-16 | 16:47 | 78.388 | 78.521 | 78.388 | 78.917 | 77.507 | 78.168 | 78.565 | 78.697 | 79.358 | 388 | 379 | 281 | 15313.632 | 13865.832 | 12143.329 | -32768 | 70.359 | 82.09 | 0.23 | 0.086 | 0.128 | 2.254 | 2.301 | 2.284 | 23.988
2018-11-16 | 16:47 | 78.388 | 78.521 | 78.521 | 78.917 | 77.771 | 78.433 | 78.565 | 78.829 | 79.358 | 365 | 357 | 274 | 15313.632 | 13865.832 | 12143.329 | -32768 | 70.359 | 82.09 | 0.23 | 0.086 | 0.128 | 2.254 | 2.301 | 2.284 | 23.984
2018-11-16 | 16:47 | 78.256 | 78.521 | 78.521 | 78.653 | 77.771 | 78.433 | 78.697 | 78.829 | 79.358 | 365 | 357 | 274 | 14418.533 | 13080.249 | 11852.498 | -32768 | 70.224 | 82.223 | 0.23 | 0.086 | 0.128 | 2.255 | 2.301 | 2.284 | 23.986
2018-11-16 | 16:47 | 78.256 | 78.653 | 78.653 | 78.785 | 77.771 | 78.565 | 78.961 | 78.829 | 79.622 | 393 | 398 | 292 | 15508.218 | 14544.29 | 12600.35 | -32768 | 70.09 | 81.782 | 0.232 | 0.086 | 0.128 | 2.255 | 2.303 | 2.286 | 23.988
2018-11-16 | 16:47 | 78.256 | 78.653 | 78.653 | 78.785 | 77.771 | 78.565 | 78.961 | 78.829 | 79.622 | 393 | 398 | 292 | 15508.218 | 14544.29 | 12600.35 | -32768 | 70.09 | 81.782 | 0.232 | 0.086 | 0.128 | 2.255 | 2.303 | 2.286 | 23.988
2018-11-16 | 16:48 | 78.344 | 78.785 | 78.873 | 78.917 | 77.816 | 78.565 | 79.049 | 78.917 | 79.887 | 396 | 366 | 261 | 15624.97 | 13401.624 | 11312.383 | -32768 | 70.224 | 81.914 | 0.232 | 0.088 | 0.128 | 2.257 | 2.304 | 2.288 | 23.988
2018-11-16 | 16:48 | 78.344 | 78.785 | 78.873 | 78.917 | 77.816 | 78.433 | 79.049 | 78.917 | 79.887 | 401 | 410 | 364 | 15819.557 | 14972.789 | 15591.755 | -32768 | 70.09 | 81.914 | 0.232 | 0.088 | 0.128 | 2.257 | 2.304 | 2.288 | 23.988
2018-11-16 | 16:48 | 78.477 | 78.873 | 78.873 | 79.27 | 78.036 | 78.653 | 78.785 | 79.049 | 79.843 | 372 | 356 | 295 | 14690.955 | 13044.541 | 12724.991 | -32768 | 70.314 | 80.856 | 0.232 | 0.086 | 0.13 | 2.259 | 2.305 | 2.29 | 23.986
2018-11-16 | 16:48 | 78.477 | 78.917 | 79.005 | 79.27 | 77.904 | 78.785 | 78.917 | 79.049 | 79.843 | 384 | 370 | 282 | 15157.963 | 13544.457 | 12184.876 | -32768 | 70.314 | 81.121 | 0.232 | 0.086 | 0.128 | 2.259 | 2.306 | 2.289 | 23.988
2018-11-16 | 16:48 | 78.477 | 79.182 | 79.005 | 78.873 | 78.036 | 78.697 | 78.917 | 79.182 | 80.107 | 413 | 393 | 304 | 16286.564 | 14365.748 | 13098.917 | -32768 | 70.314 | 81.121 | 0.232 | 0.088 | 0.13 | 2.261 | 2.308 | 2.292 | 23.984
2018-11-16 | 16:48 | 78.477 | 79.182 | 79.005 | 79.27 | 77.948 | 78.829 | 78.917 | 79.182 | 80.107 | 375 | 358 | 338 | 14807.707 | 13115.958 | 14511.525 | -32768 | 70.314 | 81.077 | 0.232 | 0.088 | 0.128 | 2.261 | 2.307 | 2.291 | 23.986
2018-11-16 | 16:48 | 78.697 | 79.138 | 79.005 | 79.358 | 78.168 | 78.873 | 79.27 | 79.049 | 80.195 | 402 | 390 | 281 | 15858.474 | 14258.623 | 12143.329 | -32768 | 70.134 | 80.812 | 0.234 | 0.086 | 0.128 | 2.263 | 2.309 | 2.292 | 23.986
2018-11-16 | 16:48 | 78.697 | 79.138 | 79.005 | 79.226 | 78.168 | 78.873 | 79.27 | 79.049 | 80.195 | 402 | 390 | 281 | 15858.474 | 14258.623 | 12143.329 | -32768 | 70.134 | 80.812 | 0.234 | 0.086 | 0.128 | 2.263 | 2.308 | 2.293 | 23.986
2018-11-16 | 16:48 | 78.961 | 79.182 | 79.005 | 79.49 | 78.3 | 79.005 | 79.27 | 79.446 | 80.107 | 406 | 381 | 287 | 16014.143 | 13937.249 | 12392.612 | -32768 | 70 | 80.68 | 0.232 | 0.088 | 0.13 | 2.265 | 2.312 | 2.295 | 23.986
2018-11-16 | 16:48 | 78.565 | 79.182 | 79.005 | 79.49 | 78.3 | 79.005 | 79.27 | 79.446 | 80.239 | 406 | 381 | 287 | 16014.143 | 13937.249 | 12392.612 | -32768 | 69.865 | 80.68 | 0.232 | 0.09 | 0.13 | 2.264 | 2.311 | 2.295 | 23.986
2018-11-16 | 16:48 | 78.565 | 79.182 | 79.226 | 79.49 | 78.3 | 79.005 | 79.27 | 79.446 | 80.239 | 369 | 367 | 323 | 14574.203 | 13437.332 | 13888.315 | -32768 | 69.865 | 80.68 | 0.232 | 0.09 | 0.13 | 2.265 | 2.31 | 2.296 | 23.988
2018-11-16 | 16:49 | 78.741 | 79.314 | 79.094 | 79.534 | 78.3 | 79.094 | 79.314 | 79.534 | 80.195 | 380 | 372 | 259 | 15002.293 | 13615.874 | 11229.288 | -32768 | 70.045 | 79.975 | 0.234 | 0.088 | 0.13 | 2.267 | 2.312 | 2.297 | 23.986
2018-11-16 | 16:49 | 78.741 | 79.314 | 79.094 | 79.534 | 78.3 | 79.094 | 79.314 | 79.534 | 80.195 | 380 | 372 | 259 | 15002.293 | 13615.874 | 11229.288 | -32768 | 69.775 | 79.975 | 0.234 | 0.088 | 0.13 | 2.267 | 2.312 | 2.297 | 23.986
2018-11-16 | 16:49 | 78.741 | 79.314 | 79.094 | 79.534 | 78.3 | 79.094 | 79.314 | 79.534 | 80.328 | 384 | 385 | 314 | 15157.963 | 14080.082 | 13514.39 | -32768 | 69.775 | 79.975 | 0.234 | 0.088 | 0.13 | 2.267 | 2.313 | 2.298 | 23.986
2018-11-16 | 16:49 | 78.741 | 79.314 | 79.094 | 79.534 | 78.3 | 79.094 | 79.446 | 79.534 | 80.328 | 384 | 385 | 314 | 15157.963 | 14080.082 | 13514.39 | -32768 | 69.775 | 79.711 | 0.234 | 0.088 | 0.13 | 2.267 | 2.313 | 2.297 | 23.988
2018-11-16 | 16:49 | 79.049 | 79.534 | 79.49 | 79.622 | 78.433 | 79.182 | 79.226 | 79.666 | 80.195 | 398 | 411 | 285 | 15702.805 | 15008.498 | 12309.519 | -32768 | 70.269 | 79.402 | 0.234 | 0.088 | 0.13 | 2.27 | 2.315 | 2.299 | 23.988
2018-11-16 | 16:49 | 79.049 | 79.534 | 79.49 | 79.622 | 78.433 | 79.182 | 79.226 | 79.666 | 80.195 | 402 | 399 | 296 | 15858.474 | 14579.998 | 12766.538 | -32768 | 70.269 | 79.402 | 0.232 | 0.09 | 0.13 | 2.269 | 2.315 | 2.299 | 23.986
2018-11-16 | 16:49 | 78.785 | 79.534 | 79.49 | 79.402 | 78.433 | 79.182 | 79.226 | 79.666 | 80.46 | 402 | 399 | 296 | 15858.474 | 14579.998 | 12766.538 | -32768 | 70.314 | 79.402 | 0.234 | 0.086 | 0.13 | 2.27 | 2.315 | 2.3 | 23.984
2018-11-16 | 16:49 | 78.961 | 79.534 | 79.314 | 79.799 | 78.565 | 79.27 | 79.666 | 79.622 | 80.548 | 398 | 389 | 328 | 15702.805 | 14222.915 | 14096.052 | -32768 | 70.045 | 79.975 | 0.232 | 0.09 | 0.13 | 2.272 | 2.318 | 2.301 | 23.988
2018-11-16 | 16:49 | 79.226 | 79.402 | 79.314 | 79.622 | 78.565 | 79.27 | 79.666 | 79.622 | 80.548 | 357 | 355 | 288 | 14107.195 | 13008.833 | 12434.16 | -32768 | 70 | 79.975 | 0.234 | 0.09 | 0.13 | 2.272 | 2.317 | 2.302 | 23.986
2018-11-16 | 16:50 | 79.314 | 79.578 | 79.446 | 79.887 | 78.565 | 79.314 | 79.622 | 79.755 | 80.416 | 369 | 369 | 291 | 14574.203 | 13508.749 | 12558.802 | -32768 | 70.539 | 80.856 | 0.234 | 0.092 | 0.132 | 2.274 | 2.319 | 2.303 | 23.986
2018-11-16 | 16:50 | 79.314 | 79.711 | 79.711 | 79.887 | 78.697 | 79.314 | 79.49 | 79.755 | 80.416 | 369 | 369 | 291 | 14574.203 | 13508.749 | 12558.802 | -32768 | 70.539 | 80.989 | 0.234 | 0.09 | 0.132 | 2.275 | 2.319 | 2.304 | 23.986
2018-11-16 | 16:50 | 79.314 | 79.711 | 79.711 | 79.49 | 78.697 | 79.314 | 79.49 | 79.755 | 80.416 | 369 | 369 | 291 | 14574.203 | 13508.749 | 12558.802 | -32768 | 70.539 | 80.989 | 0.234 | 0.09 | 0.132 | 2.275 | 2.319 | 2.304 | 23.986
2018-11-16 | 16:50 | 79.182 | 79.622 | 79.578 | 79.887 | 78.829 | 79.358 | 79.755 | 79.887 | 80.548 | 390 | 386 | 296 | 15391.466 | 14115.79 | 12766.538 | -32768 | 70.404 | 81.077 | 0.234 | 0.09 | 0.132 | 2.276 | 2.321 | 2.306 | 23.984
2018-11-16 | 16:50 | 79.182 | 79.666 | 79.578 | 79.887 | 78.829 | 79.358 | 79.755 | 79.887 | 80.416 | 376 | 382 | 252 | 15391.466 | 14115.79 | 12766.538 | -32768 | 70.404 | 81.077 | 0.234 | 0.09 | 0.132 | 2.276 | 2.321 | 2.306 | 23.986
2018-11-16 | 16:50 | 79.49 | 79.755 | 79.534 | 79.755 | 78.697 | 79.666 | 79.578 | 79.887 | 80.416 | 389 | 387 | 334 | 15624.97 | 14294.332 | 14677.714 | -32768 | 71.077 | 82.179 | 0.234 | 0.094 | 0.13 | 2.278 | 2.324 | 2.309 | 23.986
2018-11-16 | 16:50 | 79.49 | 79.755 | 79.534 | 79.755 | 78.697 | 79.666 | 79.578 | 79.887 | 80.416 | 389 | 387 | 334 | 15624.97 | 14294.332 | 14677.714 | -32768 | 71.077 | 82.179 | 0.234 | 0.094 | 0.13 | 2.278 | 2.324 | 2.309 | 23.986
2018-11-16 | 16:50 | 79.534 | 79.887 | 79.931 | 80.063 | 78.917 | 79.666 | 79.843 | 80.019 | 80.724 | 398 | 387 | 324 | 15702.805 | 14151.498 | 13929.862 | -32768 | 70.988 | 81.65 | 0.234 | 0.092 | 0.132 | 2.282 | 2.326 | 2.31 | 23.988
2018-11-16 | 16:50 | 79.534 | 79.755 | 79.931 | 80.063 | 79.094 | 79.666 | 79.843 | 80.019 | 80.724 | 379 | 384 | 327 | 14963.376 | 14044.374 | 14054.505 | -32768 | 70.988 | 81.65 | 0.234 | 0.094 | 0.132 | 2.281 | 2.325 | 2.31 | 23.986
2018-11-16 | 16:50 | 79.711 | 80.019 | 79.931 | 80.195 | 79.226 | 79.799 | 80.019 | 80.151 | 80.592 | 395 | 404 | 354 | 15586.053 | 14758.54 | 15176.281 | -32768 | 70.988 | 81.782 | 0.234 | 0.092 | 0.134 | 2.282 | 2.327 | 2.313 | 23.986
2018-11-16 | 16:50 | 79.711 | 80.019 | 79.931 | 80.195 | 79.094 | 79.799 | 80.019 | 80.019 | 80.856 | 395 | 404 | 354 | 15586.053 | 14758.54 | 15176.281 | -32768 | 70.988 | 81.738 | 0.234 | 0.09 | 0.134 | 2.282 | 2.327 | 2.313 | 23.984
2018-11-16 | 16:51 | 79.843 | 80.019 | 80.063 | 80.372 | 79.182 | 79.931 | 80.019 | 80.151 | 80.724 | 385 | 389 | 323 | 15196.88 | 14222.915 | 13888.315 | -32768 | 70.763 | 81.738 | 0.236 | 0.092 | 0.132 | 2.284 | 2.329 | 2.316 | 23.984
2018-11-16 | 16:51 | 79.711 | 80.019 | 80.063 | 80.107 | 79.182 | 79.931 | 80.019 | 80.151 | 80.724 | 410 | 398 | 299 | 16169.812 | 14544.29 | 12891.181 | -32768 | 70.763 | 81.606 | 0.236 | 0.092 | 0.132 | 2.285 | 2.329 | 2.314 | 23.986
2018-11-16 | 16:51 | 79.755 | 80.151 | 80.195 | 80.372 | 79.094 | 79.887 | 79.799 | 80.283 | 80.989 | 415 | 409 | 326 | 16364.398 | 14937.081 | 14012.957 | -32768 | 70.628 | 82.179 | 0.236 | 0.094 | 0.132 | 2.287 | 2.331 | 2.316 | 23.988
2018-11-16 | 16:51 | 79.622 | 80.283 | 80.283 | 80.504 | 79.446 | 79.975 | 80.195 | 80.372 | 81.121 | 376 | 354 | 267 | 14846.624 | 12973.124 | 11561.667 | -32768 | 70.494 | 81.738 | 0.236 | 0.094 | 0.132 | 2.288 | 2.333 | 2.319 | 23.986
2018-11-16 | 16:51 | 80.019 | 80.416 | 80.283 | 80.46 | 79.446 | 79.975 | 80.195 | 80.372 | 80.989 | 383 | 383 | 289 | 15119.045 | 14008.665 | 12475.707 | -32768 | 70.449 | 81.738 | 0.236 | 0.092 | 0.132 | 2.289 | 2.334 | 2.319 | 23.988
2018-11-16 | 16:51 | 80.019 | 80.416 | 80.283 | 80.46 | 79.446 | 79.975 | 80.195 | 80.372 | 80.989 | 383 | 383 | 289 | 15119.045 | 14008.665 | 12475.707 | -32768 | 70.449 | 81.738 | 0.236 | 0.092 | 0.132 | 2.289 | 2.334 | 2.319 | 23.986
2018-11-16 | 16:51 | 79.578 | 80.372 | 80.019 | 80.592 | 79.446 | 80.195 | 80.151 | 80.504 | 81.209 | 375 | 378 | 280 | 14807.707 | 13830.124 | 12101.781 | -32768 | 70.179 | 80.856 | 0.236 | 0.092 | 0.132 | 2.291 | 2.335 | 2.322 | 23.986
2018-11-16 | 16:51 | 79.578 | 80.372 | 80.019 | 80.592 | 79.446 | 80.195 | 80.151 | 80.504 | 81.209 | 375 | 378 | 280 | 14807.707 | 13830.124 | 12101.781 | -32768 | 70.179 | 80.856 | 0.236 | 0.092 | 0.132 | 2.292 | 2.336 | 2.321 | 23.986
2018-11-16 | 16:52 | 78.388 | 79.799 | 78.433 | 80.151 | 78.256 | 79.975 | 80.151 | 80.239 | 81.209 | 396 | 390 | 286 | 15663.888 | 15258.456 | 13929.862 | -32768 | 70.269 | 80.548 | 0.236 | 0.096 | 0.132 | 2.293 | 2.337 | 2.323 | 23.986
2018-11-16 | 16:52 | 77.727 | 79.799 | 78.433 | 80.151 | 78.256 | 79.975 | 80.151 | 80.239 | 81.209 | 396 | 390 | 286 | 15624.97 | 14258.623 | 12351.065 | -32768 | 70.134 | 80.548 | 0.236 | 0.094 | 0.132 | 2.293 | 2.337 | 2.323 | 23.986
2018-11-16 | 16:52 | 75.92 | 78.917 | 76.185 | 78.829 | 76.273 | 79.094 | 79.799 | 79.975 | 80.636 | 401 | 390 | 298 | 15819.557 | 14258.623 | 12849.633 | -32768 | 70.269 | 80.768 | 0.236 | 0.092 | 0.134 | 2.295 | 2.339 | 2.325 | 23.986
2018-11-16 | 16:52 | 75.876 | 78.521 | 76.185 | 78.829 | 76.273 | 79.094 | 79.799 | 79.975 | 80.768 | 382 | 394 | 281 | 15080.128 | 14401.457 | 12143.329 | -32768 | 70.269 | 80.768 | 0.236 | 0.094 | 0.134 | 2.295 | 2.34 | 2.326 | 23.986
2018-11-16 | 16:52 | 74.805 | 77.199 | 75.209 | 77.507 | 74.76 | 77.904 | 79.358 | 79.27 | 79.931 | 387 | 359 | 324 | 15274.714 | 13151.666 | 13929.862 | -32768 | 70.539 | 81.209 | 0.238 | 0.092 | 0.132 | 2.297 | 2.341 | 2.328 | 23.986
2018-11-16 | 16:52 | 74.805 | 77.199 | 74.94 | 77.507 | 74.491 | 77.771 | 79.358 | 79.138 | 79.931 | 403 | 387 | 272 | 15897.392 | 14151.498 | 11769.403 | -32768 | 70.539 | 81.209 | 0.238 | 0.092 | 0.132 | 2.297 | 2.341 | 2.328 | 23.986
2018-11-16 | 16:52 | 74.041 | 76.009 | 74.266 | 76.582 | 73.997 | 76.846 | 78.873 | 78.609 | 79.27 | 384 | 371 | 303 | 15157.963 | 13580.166 | 13057.369 | -32768 | 70.404 | 81.165 | 0.236 | 0.092 | 0.132 | 2.299 | 2.343 | 2.33 | 23.984
2018-11-16 | 16:52 | 74.041 | 76.009 | 74.266 | 76.582 | 73.997 | 76.846 | 78.873 | 78.609 | 79.005 | 384 | 371 | 303 | 15157.963 | 13580.166 | 13057.369 | -32768 | 70.404 | 81.165 | 0.236 | 0.092 | 0.132 | 2.299 | 2.343 | 2.33 | 23.988
2018-11-16 | 16:53 | 73.458 | 75.209 | 73.862 | 75.612 | 73.188 | 75.656 | 78.168 | 77.948 | 78.3 | 395 | 377 | 272 | 15586.053 | 13794.415 | 11769.403 | -32768 | 70.628 | 81.826 | 0.236 | 0.092 | 0.132 | 2.3 | 2.344 | 2.331 | 23.986
2018-11-16 | 16:53 | 73.458 | 75.209 | 73.862 | 75.612 | 73.188 | 75.656 | 78.168 | 77.948 | 78.3 | 411 | 387 | 303 | 16208.729 | 14151.498 | 13057.369 | -32768 | 70.628 | 81.826 | 0.236 | 0.092 | 0.132 | 2.3 | 2.344 | 2.331 | 23.986
2018-11-16 | 16:53 | 73.323 | 75.209 | 73.862 | 75.344 | 73.188 | 75.656 | 78.3 | 77.948 | 78.3 | 411 | 387 | 303 | 16208.729 | 14151.498 | 13057.369 | -32768 | 70.359 | 82.355 | 0.236 | 0.092 | 0.132 | 2.3 | 2.346 | 2.333 | 23.988
2018-11-16 | 16:53 | 73.188 | 74.491 | 73.592 | 74.94 | 72.964 | 74.85 | 77.639 | 77.419 | 77.639 | 384 | 387 | 331 | 15157.963 | 14151.498 | 14220.694 | -32768 | 70.628 | 82.972 | 0.236 | 0.092 | 0.13 | 2.302 | 2.346 | 2.333 | 23.986
2018-11-16 | 16:53 | 73.188 | 74.491 | 73.592 | 74.94 | 72.964 | 74.85 | 77.639 | 77.419 | 77.375 | 384 | 387 | 331 | 15157.963 | 14151.498 | 14220.694 | -32768 | 70.628 | 82.972 | 0.236 | 0.092 | 0.13 | 2.302 | 2.346 | 2.333 | 23.986
2018-11-16 | 16:53 | 73.188 | 74.221 | 73.278 | 74.221 | 72.604 | 74.221 | 77.507 | 76.978 | 76.978 | 393 | 386 | 273 | 15508.218 | 14115.79 | 11810.95 | -32768 | 70.583 | 84.074 | 0.236 | 0.09 | 0.13 | 2.302 | 2.347 | 2.335 | 23.986
2018-11-16 | 16:53 | 73.188 | 73.952 | 73.278 | 74.221 | 72.739 | 74.221 | 77.507 | 76.978 | 76.714 | 410 | 385 | 301 | 16169.812 | 14080.082 | 12974.275 | -32768 | 70.583 | 84.074 | 0.236 | 0.09 | 0.128 | 2.302 | 2.346 | 2.334 | 23.986
2018-11-16 | 16:53 | 73.009 | 73.772 | 73.143 | 74.086 | 72.515 | 73.862 | 77.11 | 76.582 | 76.273 | 385 | 362 | 319 | 15196.88 | 13258.791 | 13722.126 | -32768 | 70.583 | 82.531 | 0.234 | 0.088 | 0.128 | 2.302 | 2.346 | 2.334 | 23.988
2018-11-16 | 16:53 | 73.009 | 73.772 | 73.143 | 74.086 | 72.515 | 73.862 | 77.11 | 76.582 | 76.273 | 385 | 362 | 319 | 15196.88 | 13258.791 | 13722.126 | -32768 | 70.583 | 82.531 | 0.234 | 0.088 | 0.128 | 2.302 | 2.346 | 2.334 | 23.988
2018-11-16 | 16:53 | 72.559 | 73.503 | 73.009 | 73.817 | 72.065 | 73.727 | 76.934 | 76.449 | 76.273 | 393 | 394 | 300 | 15508.218 | 14401.457 | 12932.728 | -32768 | 70.449 | 82.619 | 0.23 | 0.088 | 0.126 | 2.303 | 2.345 | 2.333 | 23.986
2018-11-16 | 16:53 | 72.425 | 73.503 | 73.009 | 73.952 | 72.065 | 73.727 | 77.066 | 76.449 | 76.273 | 375 | 392 | 323 | 14807.707 | 14330.04 | 13888.315 | -32768 | 70.449 | 82.355 | 0.23 | 0.088 | 0.128 | 2.302 | 2.345 | 2.334 | 23.986
2018-11-16 | 16:54 | 72.155 | 73.233 | 72.425 | 73.503 | 71.796 | 73.323 | 76.67 | 76.009 | 75.832 | 374 | 389 | 296 | 15663.888 | 14151.498 | 13098.917 | -32768 | 70.269 | 81.914 | 0.23 | 0.09 | 0.126 | 2.301 | 2.345 | 2.334 | 23.986
2018-11-16 | 16:54 | 72.155 | 73.233 | 72.425 | 73.547 | 71.796 | 73.323 | 76.802 | 76.009 | 75.832 | 374 | 389 | 296 | 15663.888 | 14151.498 | 13098.917 | -32768 | 70.269 | 82.575 | 0.23 | 0.09 | 0.126 | 2.301 | 2.345 | 2.333 | 23.986
2018-11-16 | 16:54 | 71.167 | 72.694 | 71.661 | 72.964 | 71.077 | 73.009 | 76.493 | 76.053 | 75.568 | 389 | 369 | 319 | 15352.549 | 13508.749 | 13722.126 | -32768 | 70.134 | 82.84 | 0.228 | 0.086 | 0.126 | 2.3 | 2.344 | 2.332 | 23.986
2018-11-16 | 16:54 | 71.167 | 72.694 | 71.661 | 72.964 | 71.077 | 72.784 | 76.493 | 75.92 | 75.568 | 407 | 383 | 295 | 16053.061 | 14008.665 | 12724.991 | -32768 | 70.134 | 82.84 | 0.228 | 0.086 | 0.126 | 2.3 | 2.344 | 2.332 | 23.986
2018-11-16 | 16:54 | 70.943 | 72.11 | 71.077 | 72.425 | 70.583 | 72.515 | 76.273 | 75.612 | 75.029 | 411 | 405 | 305 | 15274.714 | 14294.332 | 12600.35 | -32768 | 69.596 | 82.002 | 0.226 | 0.086 | 0.124 | 2.299 | 2.343 | 2.331 | 23.984
2018-11-16 | 16:54 | 70.943 | 72.11 | 71.077 | 72.425 | 70.583 | 72.515 | 76.273 | 75.612 | 74.895 | 411 | 405 | 305 | 16208.729 | 14794.248 | 13140.464 | -32768 | 69.596 | 82.002 | 0.228 | 0.086 | 0.124 | 2.298 | 2.343 | 2.331 | 23.986
2018-11-16 | 16:54 | 70.628 | 72.021 | 70.718 | 71.841 | 70.314 | 71.976 | 76.141 | 75.119 | 74.895 | 393 | 374 | 306 | 15508.218 | 13687.29 | 13182.012 | -32768 | 69.82 | 82.267 | 0.226 | 0.084 | 0.124 | 2.298 | 2.341 | 2.329 | 23.986
2018-11-16 | 16:54 | 70.628 | 72.021 | 70.718 | 71.841 | 70.314 | 71.976 | 76.141 | 75.119 | 74.76 | 393 | 374 | 306 | 15508.218 | 13687.29 | 13182.012 | -32768 | 69.685 | 82.267 | 0.226 | 0.084 | 0.124 | 2.297 | 2.342 | 2.33 | 23.986
2018-11-16 | 16:54 | 69.955 | 71.302 | 70.269 | 71.616 | 69.775 | 71.661 | 75.7 | 74.94 | 74.491 | 375 | 369 | 282 | 14807.707 | 13508.749 | 12184.876 | -32768 | 69.73 | 83.016 | 0.226 | 0.082 | 0.124 | 2.296 | 2.34 | 2.328 | 23.986
2018-11-16 | 16:55 | 69.955 | 71.302 | 70.134 | 71.616 | 69.506 | 71.527 | 75.7 | 74.94 | 74.356 | 398 | 400 | 312 | 14807.707 | 13508.749 | 12184.876 | -32768 | 69.73 | 83.236 | 0.226 | 0.082 | 0.122 | 2.296 | 2.339 | 2.328 | 23.986
2018-11-16 | 16:55 | 69.281 | 70.628 | 69.596 | 70.943 | 69.102 | 70.853 | 75.434 | 74.67 | 74.086 | 384 | 374 | 294 | 15157.963 | 13687.29 | 12683.443 | -32768 | 69.461 | 82.751 | 0.224 | 0.08 | 0.124 | 2.293 | 2.338 | 2.326 | 23.986
2018-11-16 | 16:55 | 69.281 | 70.628 | 69.596 | 70.943 | 69.102 | 70.853 | 75.434 | 74.67 | 74.086 | 389 | 370 | 294 | 15352.549 | 13544.457 | 12683.443 | -32768 | 69.461 | 82.751 | 0.224 | 0.08 | 0.122 | 2.293 | 2.338 | 2.327 | 23.986
2018-11-16 | 16:55 | 69.102 | 70.404 | 69.326 | 70.494 | 68.518 | 70.404 | 75.119 | 74.131 | 73.278 | 397 | 393 | 311 | 15819.557 | 14365.748 | 12226.424 | -32768 | 69.281 | 83.501 | 0.224 | 0.082 | 0.122 | 2.29 | 2.336 | 2.323 | 23.986
2018-11-16 | 16:55 | 68.832 | 70.404 | 69.326 | 70.628 | 68.518 | 70.404 | 74.715 | 74.131 | 73.278 | 397 | 393 | 311 | 15663.888 | 14365.748 | 13389.748 | -32768 | 69.416 | 83.765 | 0.224 | 0.08 | 0.124 | 2.291 | 2.336 | 2.324 | 23.984
2018-11-16 | 16:55 | 68.832 | 70.269 | 69.326 | 70.628 | 68.518 | 70.404 | 74.715 | 74.131 | 73.413 | 386 | 390 | 326 | 15235.797 | 14258.623 | 14012.957 | -32768 | 69.416 | 83.765 | 0.224 | 0.08 | 0.124 | 2.29 | 2.335 | 2.324 | 23.986
2018-11-16 | 16:55 | 68.787 | 69.82 | 69.191 | 69.775 | 68.338 | 70.179 | 74.401 | 73.727 | 72.874 | 397 | 413 | 327 | 15663.888 | 15079.914 | 14054.505 | -32768 | 69.506 | 82.751 | 0.22 | 0.082 | 0.122 | 2.288 | 2.332 | 2.32 | 23.988
2018-11-16 | 16:55 | 68.383 | 69.955 | 69.191 | 69.775 | 68.338 | 70.045 | 74.401 | 73.817 | 72.874 | 385 | 392 | 298 | 15196.88 | 14330.04 | 12849.633 | -32768 | 69.506 | 82.751 | 0.222 | 0.082 | 0.12 | 2.289 | 2.333 | 2.32 | 23.986
2018-11-16 | 16:55 | 68.383 | 69.955 | 69.191 | 69.775 | 68.338 | 70.045 | 74.401 | 73.817 | 73.143 | 385 | 392 | 298 | 15196.88 | 14330.04 | 12849.633 | -32768 | 69.506 | 82.751 | 0.22 | 0.08 | 0.12 | 2.287 | 2.332 | 2.32 | 23.984
2018-11-16 | 16:55 | 68.158 | 69.416 | 68.518 | 69.596 | 67.844 | 69.461 | 74.311 | 73.323 | 72.694 | 386 | 389 | 297 | 15235.797 | 14222.915 | 12808.086 | -32768 | 69.326 | 82.399 | 0.218 | 0.076 | 0.122 | 2.285 | 2.33 | 2.318 | 23.986
2018-11-16 | 16:55 | 68.428 | 69.416 | 68.518 | 69.596 | 67.844 | 69.461 | 74.311 | 73.323 | 72.694 | 386 | 389 | 297 | 15235.797 | 14222.915 | 12808.086 | -32768 | 69.461 | 82.399 | 0.218 | 0.078 | 0.122 | 2.284 | 2.329 | 2.317 | 23.988
2018-11-16 | 16:55 | 68.428 | 69.416 | 68.652 | 69.596 | 67.709 | 69.461 | 74.311 | 73.323 | 72.425 | 389 | 374 | 293 | 15352.549 | 13687.29 | 12641.896 | -32768 | 69.461 | 82.399 | 0.218 | 0.078 | 0.12 | 2.283 | 2.329 | 2.316 | 23.984
2018-11-16 | 16:56 | 68.832 | 69.236 | 69.057 | 69.64 | 67.979 | 69.326 | 74.041 | 72.874 | 72.155 | 380 | 378 | 290 | 15002.293 | 13830.124 | 12517.255 | -32768 | 69.371 | 82.134 | 0.218 | 0.076 | 0.118 | 2.279 | 2.325 | 2.313 | 23.986
2018-11-16 | 16:56 | 68.832 | 69.236 | 69.057 | 69.64 | 67.979 | 69.326 | 74.041 | 72.874 | 72.155 | 380 | 378 | 290 | 15002.293 | 13830.124 | 12517.255 | -32768 | 69.371 | 82.134 | 0.216 | 0.078 | 0.118 | 2.28 | 2.325 | 2.312 | 23.986
2018-11-16 | 16:56 | 70.269 | 69.685 | 70.404 | 69.82 | 69.461 | 69.191 | 73.727 | 72.874 | 72.021 | 363 | 382 | 314 | 14340.699 | 13972.957 | 13514.39 | -32768 | 69.685 | 81.826 | 0.216 | 0.076 | 0.118 | 2.276 | 2.322 | 2.309 | 23.986
2018-11-16 | 16:56 | 70.269 | 69.82 | 70.404 | 69.82 | 69.461 | 69.191 | 73.727 | 72.874 | 72.021 | 376 | 389 | 292 | 14846.624 | 14222.915 | 12600.35 | -32768 | 69.551 | 81.826 | 0.216 | 0.076 | 0.118 | 2.275 | 2.32 | 2.308 | 23.984
2018-11-16 | 16:56 | 70.943 | 70.359 | 71.347 | 70.583 | 70.09 | 70.134 | 73.997 | 73.278 | 72.38 | 387 | 403 | 287 | 15274.714 | 14722.831 | 12392.612 | -32768 | 69.506 | 81.65 | 0.214 | 0.076 | 0.118 | 2.27 | 2.317 | 2.304 | 23.986
2018-11-16 | 16:56 | 71.077 | 70.628 | 71.347 | 70.583 | 70.09 | 70.134 | 73.862 | 73.278 | 72.38 | 387 | 403 | 287 | 15274.714 | 14722.831 | 12392.612 | -32768 | 69.371 | 81.517 | 0.214 | 0.076 | 0.118 | 2.271 | 2.316 | 2.304 | 23.986
2018-11-16 | 16:56 | 71.077 | 70.628 | 71.347 | 70.583 | 70.09 | 70.134 | 73.862 | 73.278 | 72.38 | 387 | 403 | 287 | 15274.714 | 14722.831 | 12392.612 | -32768 | 69.371 | 81.517 | 0.214 | 0.076 | 0.118 | 2.271 | 2.317 | 2.303 | 23.986
2018-11-16 | 16:56 | 71.347 | 71.122 | 71.482 | 71.302 | 70.494 | 70.808 | 74.266 | 73.547 | 73.143 | 399 | 385 | 303 | 15274.714 | 13187.374 | 13514.39 | -32768 | 69.685 | 80.989 | 0.212 | 0.076 | 0.116 | 2.265 | 2.312 | 2.299 | 23.984
2018-11-16 | 16:56 | 71.347 | 71.122 | 71.482 | 71.302 | 70.494 | 70.808 | 74.266 | 73.547 | 73.143 | 399 | 385 | 303 | 15741.722 | 14080.082 | 13057.369 | -32768 | 69.685 | 80.989 | 0.212 | 0.076 | 0.116 | 2.265 | 2.312 | 2.299 | 23.984
2018-11-16 | 16:57 | 71.212 | 71.527 | 71.616 | 71.527 | 70.808 | 71.077 | 74.401 | 73.817 | 73.278 | 384 | 384 | 282 | 15157.963 | 14044.374 | 12184.876 | -32768 | 69.64 | 81.517 | 0.21 | 0.074 | 0.116 | 2.261 | 2.306 | 2.293 | 23.986
2018-11-16 | 16:57 | 71.212 | 71.527 | 71.482 | 71.527 | 70.628 | 71.077 | 74.401 | 73.817 | 73.278 | 384 | 384 | 282 | 15157.963 | 14044.374 | 12184.876 | -32768 | 69.64 | 81.517 | 0.21 | 0.074 | 0.116 | 2.261 | 2.307 | 2.293 | 23.986
2018-11-16 | 16:57 | 71.212 | 71.527 | 71.482 | 71.706 | 70.539 | 71.077 | 74.491 | 73.952 | 73.682 | 383 | 377 | 309 | 15119.045 | 13794.415 | 13306.653 | -32768 | 69.82 | 81.121 | 0.21 | 0.074 | 0.118 | 2.256 | 2.304 | 2.29 | 23.986
2018-11-16 | 16:57 | 71.212 | 71.527 | 71.482 | 71.706 | 70.539 | 71.077 | 74.491 | 73.952 | 73.413 | 374 | 383 | 296 | 14768.789 | 14008.665 | 12766.538 | -32768 | 69.82 | 81.121 | 0.21 | 0.074 | 0.118 | 2.256 | 2.303 | 2.29 | 23.986
2018-11-16 | 16:57 | 71.212 | 71.527 | 71.482 | 71.706 | 70.673 | 71.347 | 74.491 | 73.952 | 73.413 | 371 | 367 | 282 | 14768.789 | 14008.665 | 12766.538 | -32768 | 69.82 | 81.209 | 0.21 | 0.074 | 0.118 | 2.257 | 2.302 | 2.288 | 23.988
2018-11-16 | 16:57 | 70.898 | 71.482 | 71.167 | 71.841 | 70.179 | 71.212 | 74.58 | 73.952 | 73.547 | 376 | 383 | 282 | 14846.624 | 14008.665 | 12184.876 | -32768 | 69.685 | 80.416 | 0.208 | 0.076 | 0.116 | 2.252 | 2.298 | 2.284 | 23.986
2018-11-16 | 16:57 | 70.898 | 71.482 | 71.212 | 71.841 | 70.314 | 71.212 | 74.58 | 73.952 | 73.682 | 376 | 383 | 282 | 14846.624 | 14008.665 | 12184.876 | -32768 | 69.685 | 80.416 | 0.21 | 0.074 | 0.116 | 2.251 | 2.298 | 2.284 | 23.984
2018-11-16 | 16:57 | 70.583 | 71.392 | 71.033 | 71.661 | 70.314 | 71.347 | 74.535 | 73.907 | 73.772 | 363 | 352 | 312 | 14340.699 | 12901.708 | 13431.295 | -32768 | 69.506 | 81.606 | 0.208 | 0.074 | 0.116 | 2.247 | 2.294 | 2.28 | 23.986
2018-11-16 | 16:57 | 70.718 | 71.392 | 71.033 | 71.661 | 70.314 | 71.347 | 74.535 | 73.907 | 73.772 | 376 | 396 | 302 | 14846.624 | 14472.873 | 13015.822 | -32768 | 69.506 | 81.606 | 0.208 | 0.074 | 0.116 | 2.247 | 2.293 | 2.279 | 23.986
2018-11-16 | 16:58 | 70.583 | 71.212 | 70.898 | 71.482 | 70.045 | 71.347 | 74.535 | 73.772 | 73.727 | 414 | 387 | 274 | 16325.481 | 14151.498 | 11852.498 | -32768 | 69.326 | 81.473 | 0.208 | 0.072 | 0.116 | 2.244 | 2.289 | 2.275 | 23.986
2018-11-16 | 16:58 | 70.583 | 71.212 | 71.033 | 71.482 | 70.045 | 71.077 | 74.401 | 73.772 | 73.727 | 441 | 426 | 286 | 17376.248 | 15544.122 | 12351.065 | -32768 | 69.326 | 81.473 | 0.208 | 0.074 | 0.116 | 2.244 | 2.29 | 2.275 | 23.988
2018-11-16 | 16:58 | 70.808 | 71.212 | 71.033 | 71.616 | 70.179 | 71.033 | 74.086 | 73.772 | 73.458 | 390 | 396 | 312 | 14457.451 | 13794.415 | 13265.106 | -32768 | 69.461 | 81.033 | 0.208 | 0.072 | 0.116 | 2.24 | 2.286 | 2.272 | 23.986
2018-11-16 | 16:58 | 70.808 | 71.212 | 71.033 | 71.616 | 70.179 | 71.033 | 74.356 | 73.772 | 73.458 | 390 | 396 | 312 | 15391.466 | 14472.873 | 13431.295 | -32768 | 69.461 | 81.033 | 0.208 | 0.074 | 0.114 | 2.24 | 2.287 | 2.273 | 23.986
2018-11-16 | 16:58 | 71.212 | 71.437 | 71.571 | 71.482 | 70.583 | 71.167 | 74.356 | 73.772 | 73.278 | 375 | 382 | 304 | 14807.707 | 13972.957 | 13098.917 | -32768 | 69.461 | 81.033 | 0.208 | 0.074 | 0.116 | 2.237 | 2.283 | 2.268 | 23.986
2018-11-16 | 16:58 | 71.212 | 71.437 | 71.571 | 71.616 | 70.539 | 71.167 | 74.086 | 73.772 | 73.278 | 409 | 398 | 302 | 16130.895 | 14544.29 | 13015.822 | -32768 | 69.461 | 81.033 | 0.208 | 0.074 | 0.116 | 2.237 | 2.283 | 2.268 | 23.986
2018-11-16 | 16:58 | 71.257 | 71.706 | 71.661 | 71.482 | 70.853 | 71.302 | 73.997 | 73.727 | 73.278 | 400 | 376 | 304 | 15780.64 | 13758.707 | 13098.917 | -32768 | 70.269 | 81.165 | 0.206 | 0.07 | 0.114 | 2.234 | 2.279 | 2.264 | 23.986
2018-11-16 | 16:58 | 71.257 | 71.706 | 71.931 | 71.482 | 70.943 | 71.437 | 73.997 | 73.727 | 73.682 | 383 | 382 | 318 | 15780.64 | 13758.707 | 13098.917 | -32768 | 70.269 | 81.165 | 0.206 | 0.07 | 0.114 | 2.233 | 2.278 | 2.264 | 23.984
2018-11-16 | 16:59 | 71.841 | 71.886 | 72.065 | 72.11 | 71.212 | 71.661 | 74.446 | 73.862 | 73.772 | 380 | 388 | 280 | 15002.293 | 14187.207 | 12101.781 | -32768 | 69.82 | 82.046 | 0.206 | 0.074 | 0.114 | 2.229 | 2.274 | 2.26 | 23.986
2018-11-16 | 16:59 | 71.841 | 71.886 | 72.065 | 72.11 | 71.212 | 71.661 | 74.446 | 73.862 | 73.503 | 380 | 388 | 280 | 15002.293 | 14187.207 | 12101.781 | -32768 | 69.82 | 82.046 | 0.206 | 0.074 | 0.114 | 2.228 | 2.275 | 2.26 | 23.986
2018-11-16 | 16:59 | 71.841 | 71.886 | 72.2 | 72.11 | 71.347 | 71.661 | 74.176 | 73.862 | 73.503 | 391 | 383 | 339 | 15430.384 | 14008.665 | 14553.072 | -32768 | 69.82 | 82.179 | 0.206 | 0.072 | 0.114 | 2.228 | 2.274 | 2.259 | 23.984
2018-11-16 | 16:59 | 72.065 | 72.155 | 72.335 | 72.38 | 71.482 | 71.976 | 74.266 | 73.997 | 73.772 | 386 | 377 | 305 | 15235.797 | 13794.415 | 13140.464 | -32768 | 69.82 | 82.972 | 0.206 | 0.072 | 0.114 | 2.225 | 2.27 | 2.255 | 23.988
2018-11-16 | 16:59 | 72.065 | 72.29 | 72.335 | 72.515 | 71.482 | 71.976 | 74.266 | 73.997 | 73.772 | 390 | 387 | 307 | 15235.797 | 13794.415 | 13140.464 | -32768 | 70.09 | 82.796 | 0.206 | 0.074 | 0.114 | 2.225 | 2.271 | 2.255 | 23.986
2018-11-16 | 16:59 | 72.065 | 72.29 | 72.335 | 72.515 | 71.482 | 71.976 | 74.266 | 73.997 | 73.772 | 390 | 387 | 307 | 15235.797 | 13794.415 | 13140.464 | -32768 | 70.09 | 82.796 | 0.206 | 0.072 | 0.114 | 2.224 | 2.27 | 2.254 | 23.984
2018-11-16 | 16:59 | 72.021 | 72.38 | 72.335 | 72.694 | 71.616 | 72.11 | 74.356 | 74.131 | 73.997 | 371 | 363 | 313 | 14652.037 | 13294.499 | 13472.843 | -32768 | 70 | 81.341 | 0.206 | 0.072 | 0.114 | 2.221 | 2.266 | 2.251 | 23.986
2018-11-16 | 16:59 | 72.021 | 72.38 | 72.335 | 72.694 | 71.616 | 72.11 | 74.356 | 74.131 | 74.086 | 371 | 363 | 313 | 14652.037 | 13294.499 | 13472.843 | -32768 | 70 | 81.341 | 0.206 | 0.072 | 0.114 | 2.221 | 2.266 | 2.25 | 23.986
2018-11-16 | 16:59 | 72.065 | 72.515 | 72.47 | 72.649 | 71.527 | 72.2 | 74.401 | 74.266 | 74.266 | 370 | 378 | 293 | 14613.12 | 13830.124 | 12641.896 | -32768 | 69.685 | 83.06 | 0.204 | 0.072 | 0.114 | 2.217 | 2.262 | 2.247 | 23.986
2018-11-16 | 17:00 | 72.155 | 72.515 | 72.47 | 72.784 | 71.527 | 72.335 | 74.491 | 74.266 | 74.266 | 381 | 390 | 312 | 15041.211 | 14258.623 | 13431.295 | -32768 | 69.685 | 82.928 | 0.204 | 0.072 | 0.114 | 2.217 | 2.262 | 2.247 | 23.986
2018-11-16 | 17:00 | 72.155 | 72.515 | 72.47 | 72.784 | 71.527 | 72.335 | 74.491 | 74.266 | 74.266 | 381 | 390 | 312 | 15041.211 | 14258.623 | 13431.295 | -32768 | 69.685 | 82.928 | 0.204 | 0.072 | 0.114 | 2.217 | 2.262 | 2.247 | 23.986
2018-11-16 | 17:00 | 72.021 | 72.515 | 72.425 | 72.694 | 71.437 | 72.38 | 74.446 | 74.221 | 74.131 | 381 | 405 | 311 | 15041.211 | 14794.248 | 13389.748 | -32768 | 69.461 | 82.751 | 0.206 | 0.072 | 0.114 | 2.214 | 2.259 | 2.244 | 23.986
2018-11-16 | 17:00 | 72.11 | 72.515 | 72.425 | 72.694 | 71.437 | 72.47 | 74.446 | 74.221 | 73.997 | 381 | 381 | 303 | 15041.211 | 13937.249 | 13057.369 | -32768 | 69.461 | 82.751 | 0.206 | 0.07 | 0.114 | 2.214 | 2.26 | 2.244 | 23.986
2018-11-16 | 17:00 | 72.11 | 72.515 | 72.425 | 72.694 | 71.437 | 72.47 | 74.446 | 74.221 | 73.997 | 381 | 381 | 303 | 15041.211 | 13937.249 | 13057.369 | -32768 | 69.461 | 82.751 | 0.206 | 0.07 | 0.114 | 2.214 | 2.26 | 2.244 | 23.986
2018-11-16 | 17:00 | 71.976 | 72.515 | 72.29 | 72.515 | 71.527 | 72.29 | 74.715 | 74.356 | 74.311 | 392 | 393 | 282 | 15469.301 | 14365.748 | 12184.876 | -32768 | 69.281 | 83.016 | 0.206 | 0.072 | 0.114 | 2.212 | 2.256 | 2.241 | 23.986
2018-11-16 | 17:00 | 71.976 | 72.515 | 72.29 | 72.515 | 71.527 | 72.2 | 74.715 | 74.356 | 74.311 | 395 | 399 | 329 | 15586.053 | 14579.998 | 14137.6 | -32768 | 69.146 | 83.016 | 0.206 | 0.072 | 0.114 | 2.21 | 2.256 | 2.242 | 23.986
2018-11-16 | 17:00 | 72.245 | 72.649 | 72.559 | 72.784 | 71.706 | 72.515 | 74.311 | 74.221 | 74.221 | 374 | 386 | 297 | 14768.789 | 14115.79 | 12808.086 | -32768 | 69.281 | 83.412 | 0.206 | 0.072 | 0.114 | 2.207 | 2.253 | 2.239 | 23.986
2018-11-16 | 17:00 | 72.245 | 72.515 | 72.425 | 72.919 | 71.571 | 72.47 | 74.446 | 74.356 | 74.221 | 385 | 371 | 276 | 16442.234 | 14615.706 | 12641.896 | -32768 | 69.281 | 83.677 | 0.204 | 0.072 | 0.112 | 2.207 | 2.253 | 2.239 | 23.986
2018-11-16 | 17:00 | 72.38 | 72.515 | 72.425 | 72.919 | 71.571 | 72.47 | 74.446 | 74.356 | 74.221 | 385 | 371 | 276 | 16442.234 | 14615.706 | 12641.896 | -32768 | 69.281 | 83.677 | 0.204 | 0.072 | 0.112 | 2.207 | 2.253 | 2.239 | 23.986
2018-11-16 | 17:01 | 72.2 | 72.649 | 72.559 | 72.829 | 71.706 | 72.604 | 74.401 | 74.221 | 74.221 | 430 | 421 | 301 | 15430.384 | 13901.54 | 13472.843 | -32768 | 69.057 | 84.338 | 0.206 | 0.072 | 0.114 | 2.206 | 2.249 | 2.236 | 23.984
2018-11-16 | 17:01 | 72.2 | 72.649 | 72.559 | 72.829 | 71.706 | 72.604 | 74.401 | 74.221 | 74.221 | 430 | 421 | 301 | 16948.158 | 15365.581 | 12974.275 | -32768 | 69.057 | 84.206 | 0.206 | 0.072 | 0.114 | 2.205 | 2.25 | 2.235 | 23.986
2018-11-16 | 17:01 | 72.47 | 72.919 | 72.919 | 73.009 | 71.976 | 72.739 | 74.535 | 74.311 | 74.221 | 392 | 388 | 317 | 15469.301 | 14187.207 | 13639.031 | -32768 | 68.967 | 83.236 | 0.204 | 0.072 | 0.114 | 2.203 | 2.247 | 2.232 | 23.984
2018-11-16 | 17:01 | 72.47 | 72.919 | 73.053 | 73.009 | 71.976 | 72.739 | 74.535 | 74.311 | 74.401 | 412 | 394 | 319 | 16247.646 | 14401.457 | 13722.126 | -32768 | 69.236 | 83.236 | 0.206 | 0.07 | 0.114 | 2.202 | 2.247 | 2.232 | 23.986
2018-11-16 | 17:01 | 72.47 | 72.919 | 73.053 | 73.009 | 71.976 | 72.739 | 74.535 | 74.311 | 74.401 | 412 | 394 | 319 | 16247.646 | 14401.457 | 13722.126 | -32768 | 69.236 | 83.236 | 0.206 | 0.07 | 0.114 | 2.202 | 2.247 | 2.232 | 23.986
2018-11-16 | 17:01 | 72.694 | 73.188 | 73.188 | 73.278 | 72.021 | 72.784 | 74.491 | 74.58 | 74.266 | 394 | 388 | 297 | 15547.136 | 14187.207 | 12808.086 | -32768 | 69.102 | 82.311 | 0.204 | 0.072 | 0.114 | 2.2 | 2.245 | 2.23 | 23.986
2018-11-16 | 17:01 | 72.694 | 73.188 | 73.053 | 73.278 | 72.021 | 72.784 | 74.491 | 74.58 | 74.535 | 373 | 368 | 304 | 14729.872 | 13473.041 | 13098.917 | -32768 | 69.102 | 82.311 | 0.204 | 0.072 | 0.114 | 2.201 | 2.245 | 2.231 | 23.988
2018-11-16 | 17:01 | 72.694 | 73.323 | 73.278 | 73.009 | 72.245 | 72.829 | 74.76 | 74.535 | 74.715 | 359 | 385 | 305 | 14185.03 | 14080.082 | 13140.464 | -32768 | 69.236 | 81.738 | 0.206 | 0.07 | 0.112 | 2.199 | 2.243 | 2.227 | 23.986
2018-11-16 | 17:01 | 72.694 | 73.323 | 73.278 | 73.413 | 72.245 | 72.964 | 74.491 | 74.535 | 74.715 | 377 | 392 | 261 | 14885.541 | 14330.04 | 11312.383 | -32768 | 69.236 | 81.738 | 0.206 | 0.07 | 0.112 | 2.199 | 2.242 | 2.227 | 23.988
2018-11-16 | 17:01 | 72.829 | 73.323 | 73.278 | 73.413 | 72.245 | 72.964 | 74.491 | 74.535 | 74.67 | 377 | 392 | 261 | 14885.541 | 14330.04 | 11312.383 | -32768 | 69.236 | 81.738 | 0.206 | 0.07 | 0.112 | 2.198 | 2.241 | 2.227 | 23.986
2018-11-16 | 17:02 | 72.964 | 73.503 | 73.547 | 73.458 | 72.515 | 73.098 | 74.895 | 74.67 | 74.58 | 382 | 386 | 288 | 15080.128 | 14115.79 | 12434.16 | -32768 | 68.877 | 81.562 | 0.204 | 0.072 | 0.112 | 2.196 | 2.24 | 2.225 | 23.984
2018-11-16 | 17:02 | 72.964 | 73.503 | 73.413 | 73.592 | 72.47 | 73.233 | 74.625 | 74.67 | 74.58 | 382 | 379 | 292 | 15080.128 | 13865.832 | 12600.35 | -32768 | 68.877 | 81.606 | 0.204 | 0.072 | 0.112 | 2.195 | 2.241 | 2.226 | 23.986
2018-11-16 | 17:02 | 72.964 | 73.503 | 73.413 | 73.592 | 72.47 | 73.233 | 74.625 | 74.67 | 74.58 | 382 | 379 | 292 | 15080.128 | 13865.832 | 12600.35 | -32768 | 68.877 | 81.606 | 0.204 | 0.072 | 0.112 | 2.195 | 2.241 | 2.226 | 23.986
2018-11-16 | 17:02 | 72.874 | 73.547 | 73.547 | 73.278 | 72.604 | 73.188 | 74.805 | 74.805 | 74.985 | 393 | 395 | 318 | 15352.549 | 13937.249 | 13223.559 | -32768 | 69.102 | 81.606 | 0.206 | 0.072 | 0.112 | 2.193 | 2.238 | 2.222 | 23.986
2018-11-16 | 17:02 | 73.009 | 73.547 | 73.547 | 73.682 | 72.604 | 73.188 | 74.805 | 74.805 | 74.985 | 393 | 395 | 318 | 15508.218 | 14437.165 | 13680.579 | -32768 | 69.102 | 81.473 | 0.204 | 0.072 | 0.112 | 2.193 | 2.238 | 2.222 | 23.988
2018-11-16 | 17:02 | 73.009 | 73.547 | 73.547 | 73.682 | 72.604 | 73.188 | 74.805 | 74.805 | 74.85 | 382 | 393 | 302 | 15080.128 | 14365.748 | 13015.822 | -32768 | 69.102 | 81.473 | 0.204 | 0.072 | 0.112 | 2.193 | 2.237 | 2.223 | 23.986
2018-11-16 | 17:02 | 73.098 | 73.817 | 73.503 | 73.727 | 72.38 | 73.323 | 74.76 | 74.76 | 74.85 | 401 | 368 | 304 | 15819.557 | 13473.041 | 13098.917 | -32768 | 69.281 | 81.077 | 0.206 | 0.072 | 0.112 | 2.193 | 2.236 | 2.221 | 23.988
2018-11-16 | 17:02 | 73.098 | 73.547 | 73.503 | 73.727 | 72.38 | 73.323 | 74.76 | 74.76 | 75.074 | 388 | 392 | 295 | 15313.632 | 14330.04 | 12724.991 | -32768 | 69.281 | 81.077 | 0.206 | 0.072 | 0.112 | 2.192 | 2.237 | 2.222 | 23.986
2018-11-16 | 17:02 | 73.098 | 73.637 | 73.503 | 73.907 | 72.739 | 73.413 | 74.76 | 74.895 | 74.94 | 397 | 401 | 267 | 15663.888 | 14651.415 | 11561.667 | -32768 | 69.326 | 81.033 | 0.206 | 0.072 | 0.112 | 2.189 | 2.233 | 2.218 | 23.988
2018-11-16 | 17:02 | 73.098 | 73.637 | 73.503 | 73.907 | 72.739 | 73.413 | 74.76 | 74.895 | 74.94 | 410 | 400 | 332 | 16169.812 | 14615.706 | 14262.241 | -32768 | 69.326 | 81.033 | 0.206 | 0.072 | 0.112 | 2.189 | 2.234 | 2.219 | 23.988
2018-11-16 | 17:03 | 73.323 | 73.772 | 73.637 | 73.817 | 72.649 | 73.503 | 75.119 | 74.895 | 74.985 | 378 | 371 | 311 | 15469.301 | 14615.706 | 13597.484 | -32768 | 69.102 | 80.724 | 0.206 | 0.07 | 0.112 | 2.188 | 2.232 | 2.217 | 23.986
2018-11-16 | 17:03 | 73.323 | 73.772 | 73.637 | 74.086 | 72.649 | 73.503 | 74.985 | 74.895 | 74.985 | 413 | 393 | 300 | 16286.564 | 14365.748 | 12932.728 | -32768 | 69.371 | 80.504 | 0.206 | 0.07 | 0.112 | 2.188 | 2.232 | 2.216 | 23.986
2018-11-16 | 17:03 | 73.323 | 73.772 | 73.637 | 74.086 | 72.649 | 73.503 | 74.985 | 74.895 | 74.985 | 413 | 393 | 300 | 16286.564 | 14365.748 | 12932.728 | -32768 | 69.371 | 80.504 | 0.206 | 0.07 | 0.112 | 2.187 | 2.232 | 2.217 | 23.986
2018-11-16 | 17:03 | 73.278 | 73.592 | 73.907 | 73.637 | 72.739 | 73.458 | 75.209 | 75.029 | 75.344 | 398 | 409 | 285 | 15702.805 | 14937.081 | 12309.519 | -32768 | 69.461 | 80.724 | 0.204 | 0.072 | 0.112 | 2.186 | 2.231 | 2.216 | 23.986
2018-11-16 | 17:03 | 73.413 | 73.862 | 73.907 | 74.041 | 72.739 | 73.458 | 74.94 | 75.029 | 75.344 | 369 | 376 | 272 | 15702.805 | 14937.081 | 12309.519 | -32768 | 69.461 | 80.768 | 0.206 | 0.072 | 0.114 | 2.186 | 2.231 | 2.216 | 23.986
2018-11-16 | 17:03 | 73.413 | 73.862 | 73.907 | 74.041 | 72.739 | 73.458 | 74.94 | 75.029 | 75.344 | 369 | 376 | 272 | 14574.203 | 13758.707 | 11769.403 | -32768 | 69.461 | 80.768 | 0.206 | 0.072 | 0.114 | 2.186 | 2.231 | 2.216 | 23.986
2018-11-16 | 17:03 | 73.458 | 74.041 | 74.131 | 73.727 | 73.143 | 73.547 | 74.985 | 74.985 | 75.164 | 385 | 406 | 278 | 15196.88 | 14829.956 | 12018.688 | -32768 | 69.416 | 80.195 | 0.206 | 0.072 | 0.114 | 2.185 | 2.229 | 2.214 | 23.986
2018-11-16 | 17:03 | 73.458 | 74.041 | 74.131 | 73.727 | 72.874 | 73.547 | 74.985 | 74.985 | 75.434 | 376 | 373 | 321 | 14846.624 | 13651.582 | 13805.221 | -32768 | 69.416 | 80.195 | 0.206 | 0.072 | 0.114 | 2.186 | 2.23 | 2.214 | 23.986
2018-11-16 | 17:03 | 73.637 | 74.131 | 73.997 | 74.401 | 73.233 | 73.862 | 75.299 | 74.85 | 75.524 | 401 | 407 | 295 | 15819.557 | 14865.664 | 12724.991 | -32768 | 69.146 | 80.372 | 0.206 | 0.074 | 0.114 | 2.184 | 2.228 | 2.213 | 23.986
2018-11-16 | 17:03 | 73.637 | 73.997 | 73.997 | 74.221 | 73.233 | 73.862 | 75.299 | 75.119 | 75.524 | 413 | 410 | 348 | 16286.564 | 14972.789 | 14926.998 | -32768 | 69.102 | 80.372 | 0.206 | 0.072 | 0.114 | 2.183 | 2.228 | 2.213 | 23.986
2018-11-16 | 17:04 | 74.041 | 74.311 | 74.131 | 74.266 | 73.413 | 73.997 | 75.299 | 74.985 | 75.656 | 397 | 397 | 293 | 15663.888 | 14508.581 | 12641.896 | -32768 | 69.146 | 80.636 | 0.206 | 0.074 | 0.114 | 2.182 | 2.227 | 2.213 | 23.986
2018-11-16 | 17:04 | 73.772 | 74.266 | 74.131 | 74.401 | 73.413 | 73.997 | 75.299 | 74.985 | 75.656 | 406 | 386 | 320 | 16014.143 | 14115.79 | 13763.674 | -32768 | 69.012 | 80.504 | 0.206 | 0.072 | 0.114 | 2.183 | 2.226 | 2.211 | 23.984
2018-11-16 | 17:04 | 74.086 | 74.401 | 74.131 | 74.446 | 73.503 | 73.952 | 75.254 | 75.254 | 75.479 | 370 | 395 | 289 | 14613.12 | 14437.165 | 12475.707 | -32768 | 69.057 | 80.328 | 0.206 | 0.072 | 0.114 | 2.182 | 2.226 | 2.21 | 23.986
2018-11-16 | 17:04 | 74.086 | 74.401 | 74.131 | 74.446 | 73.503 | 73.952 | 75.254 | 75.254 | 75.744 | 370 | 395 | 289 | 14613.12 | 14437.165 | 12475.707 | -32768 | 69.057 | 80.328 | 0.206 | 0.072 | 0.114 | 2.181 | 2.226 | 2.21 | 23.984
2018-11-16 | 17:04 | 74.086 | 74.401 | 74.266 | 74.715 | 73.368 | 74.041 | 75.344 | 75.119 | 75.744 | 391 | 394 | 275 | 15430.384 | 14401.457 | 11894.045 | -32768 | 69.057 | 80.46 | 0.206 | 0.072 | 0.114 | 2.182 | 2.224 | 2.21 | 23.986
2018-11-16 | 17:04 | 74.131 | 74.535 | 74.266 | 74.76 | 73.368 | 74.221 | 75.524 | 75.254 | 75.832 | 405 | 397 | 317 | 15975.226 | 14508.581 | 13639.031 | -32768 | 68.967 | 79.887 | 0.206 | 0.072 | 0.114 | 2.182 | 2.224 | 2.209 | 23.986
2018-11-16 | 17:04 | 74.221 | 74.401 | 74.266 | 74.491 | 73.368 | 74.356 | 75.656 | 75.119 | 75.832 | 351 | 378 | 314 | 13873.691 | 13830.124 | 13514.39 | -32768 | 68.967 | 79.887 | 0.206 | 0.074 | 0.114 | 2.18 | 2.223 | 2.209 | 23.984
2018-11-16 | 17:04 | 74.221 | 74.401 | 74.266 | 74.491 | 73.503 | 74.221 | 75.479 | 75.119 | 75.832 | 386 | 379 | 314 | 15235.797 | 13865.832 | 13514.39 | -32768 | 68.967 | 79.887 | 0.208 | 0.074 | 0.114 | 2.18 | 2.224 | 2.21 | 23.986
2018-11-16 | 17:04 | 74.131 | 74.67 | 74.266 | 74.67 | 73.637 | 74.221 | 75.656 | 75.389 | 75.92 | 387 | 393 | 298 | 15274.714 | 14365.748 | 12849.633 | -32768 | 68.877 | 79.666 | 0.206 | 0.072 | 0.114 | 2.18 | 2.223 | 2.208 | 23.986
2018-11-16 | 17:04 | 73.997 | 74.535 | 74.266 | 74.805 | 73.368 | 74.356 | 75.656 | 75.389 | 75.92 | 380 | 374 | 277 | 15002.293 | 13687.29 | 11977.14 | -32768 | 68.877 | 79.402 | 0.206 | 0.072 | 0.114 | 2.18 | 2.223 | 2.208 | 23.986
2018-11-16 | 17:04 | 73.997 | 74.535 | 74.266 | 74.805 | 73.368 | 74.356 | 75.656 | 75.389 | 75.92 | 380 | 374 | 277 | 15002.293 | 13687.29 | 11977.14 | -32768 | 68.877 | 79.402 | 0.206 | 0.072 | 0.114 | 2.18 | 2.223 | 2.209 | 23.984
2018-11-16 | 17:05 | 74.221 | 74.67 | 74.535 | 74.85 | 73.592 | 74.311 | 75.612 | 75.524 | 76.009 | 403 | 395 | 316 | 15897.392 | 14437.165 | 13597.484 | -32768 | 68.787 | 79.534 | 0.206 | 0.074 | 0.114 | 2.18 | 2.223 | 2.209 | 23.984
2018-11-16 | 17:05 | 74.221 | 74.535 | 74.535 | 74.85 | 73.592 | 74.311 | 75.612 | 75.524 | 76.009 | 380 | 383 | 300 | 15002.293 | 14008.665 | 12932.728 | -32768 | 68.787 | 79.534 | 0.206 | 0.072 | 0.114 | 2.179 | 2.222 | 2.209 | 23.986
2018-11-16 | 17:05 | 74.221 | 74.535 | 74.401 | 74.85 | 73.727 | 74.176 | 75.612 | 75.254 | 76.009 | 380 | 383 | 300 | 15002.293 | 14008.665 | 12932.728 | -32768 | 68.787 | 79.534 | 0.206 | 0.072 | 0.114 | 2.18 | 2.222 | 2.207 | 23.986
2018-11-16 | 17:05 | 74.356 | 74.625 | 74.67 | 74.94 | 73.727 | 74.446 | 75.612 | 75.524 | 76.097 | 368 | 385 | 284 | 14535.285 | 14080.082 | 12267.971 | -32768 | 68.742 | 79.931 | 0.206 | 0.074 | 0.112 | 2.179 | 2.221 | 2.206 | 23.986
2018-11-16 | 17:05 | 74.356 | 74.625 | 74.67 | 74.94 | 73.727 | 74.446 | 75.612 | 75.524 | 76.097 | 368 | 385 | 284 | 14535.285 | 14080.082 | 12267.971 | -32768 | 68.742 | 79.931 | 0.206 | 0.074 | 0.112 | 2.179 | 2.221 | 2.206 | 23.986
2018-11-16 | 17:05 | 74.356 | 74.491 | 74.67 | 74.94 | 73.727 | 74.446 | 75.612 | 75.524 | 76.097 | 417 | 388 | 304 | 16442.234 | 14187.207 | 13098.917 | -32768 | 68.742 | 79.931 | 0.206 | 0.074 | 0.114 | 2.18 | 2.221 | 2.207 | 23.986
2018-11-16 | 17:05 | 74.491 | 74.895 | 74.76 | 75.164 | 73.817 | 74.58 | 75.876 | 75.612 | 76.185 | 392 | 373 | 270 | 15002.293 | 14365.748 | 13888.315 | -32768 | 68.967 | 79.887 | 0.208 | 0.074 | 0.114 | 2.179 | 2.221 | 2.206 | 23.986
2018-11-16 | 17:05 | 74.491 | 74.895 | 74.76 | 74.94 | 73.817 | 74.58 | 75.744 | 75.612 | 76.185 | 392 | 373 | 270 | 15469.301 | 13651.582 | 11686.309 | -32768 | 69.012 | 80.107 | 0.208 | 0.074 | 0.114 | 2.178 | 2.22 | 2.207 | 23.986
2018-11-16 | 17:05 | 74.491 | 74.625 | 74.76 | 74.94 | 73.817 | 74.58 | 75.612 | 75.612 | 76.009 | 389 | 381 | 311 | 15352.549 | 13937.249 | 13389.748 | -32768 | 69.012 | 80.107 | 0.208 | 0.074 | 0.114 | 2.179 | 2.221 | 2.207 | 23.986
2018-11-16 | 17:05 | 74.491 | 74.625 | 74.895 | 74.94 | 73.997 | 74.446 | 75.612 | 75.344 | 76.009 | 395 | 383 | 270 | 15352.549 | 13937.249 | 13389.748 | -32768 | 69.012 | 80.107 | 0.208 | 0.074 | 0.114 | 2.179 | 2.221 | 2.207 | 23.986
2018-11-16 | 17:05 | 74.58 | 75.029 | 74.895 | 75.029 | 73.997 | 74.715 | 75.7 | 75.612 | 76.229 | 415 | 422 | 299 | 16364.398 | 15401.289 | 12891.181 | -32768 | 69.102 | 80.548 | 0.208 | 0.074 | 0.114 | 2.179 | 2.219 | 2.205 | 23.988
2018-11-16 | 17:05 | 74.58 | 75.029 | 74.895 | 75.029 | 73.997 | 74.715 | 75.7 | 75.612 | 76.317 | 415 | 422 | 299 | 16364.398 | 15401.289 | 12891.181 | -32768 | 69.102 | 80.548 | 0.208 | 0.074 | 0.114 | 2.179 | 2.22 | 2.206 | 23.986
2018-11-16 | 17:05 | 74.58 | 75.029 | 74.895 | 75.029 | 73.997 | 74.715 | 75.7 | 75.612 | 76.317 | 415 | 422 | 299 | 16364.398 | 15401.289 | 12891.181 | -32768 | 69.102 | 80.548 | 0.208 | 0.074 | 0.114 | 2.179 | 2.22 | 2.206 | 23.986
2018-11-16 | 17:06 | 74.67 | 75.119 | 75.029 | 75.344 | 74.131 | 74.805 | 75.92 | 75.744 | 76.317 | 385 | 379 | 320 | 15196.88 | 13865.832 | 13763.674 | -32768 | 69.685 | 80.724 | 0.208 | 0.074 | 0.114 | 2.179 | 2.219 | 2.205 | 23.986
2018-11-16 | 17:06 | 74.67 | 75.119 | 74.895 | 75.344 | 74.221 | 74.535 | 75.92 | 75.612 | 76.009 | 373 | 383 | 299 | 14729.872 | 14008.665 | 12891.181 | -32768 | 69.685 | 80.724 | 0.208 | 0.074 | 0.114 | 2.18 | 2.22 | 2.205 | 23.986
2018-11-16 | 17:06 | 74.76 | 75.119 | 74.985 | 75.299 | 74.266 | 74.94 | 75.876 | 75.832 | 76.405 | 380 | 378 | 363 | 15002.293 | 13830.124 | 15550.207 | -32768 | 69.64 | 80.724 | 0.208 | 0.074 | 0.116 | 2.179 | 2.219 | 2.206 | 23.986
2018-11-16 | 17:06 | 74.76 | 74.985 | 74.985 | 75.254 | 74.266 | 74.805 | 75.876 | 75.832 | 76.405 | 402 | 387 | 299 | 15858.474 | 14151.498 | 12891.181 | -32768 | 69.596 | 80.9 | 0.206 | 0.074 | 0.114 | 2.179 | 2.22 | 2.205 | 23.986
2018-11-16 | 17:06 | 74.76 | 74.985 | 74.985 | 75.254 | 74.266 | 74.805 | 75.876 | 75.832 | 76.405 | 402 | 387 | 299 | 15858.474 | 14151.498 | 12891.181 | -32768 | 69.596 | 80.9 | 0.206 | 0.074 | 0.114 | 2.179 | 2.22 | 2.205 | 23.986
2018-11-16 | 17:06 | 74.895 | 75.254 | 75.254 | 75.524 | 74.311 | 75.074 | 76.009 | 75.965 | 76.714 | 389 | 389 | 284 | 15352.549 | 14222.915 | 12267.971 | -32768 | 69.596 | 80.945 | 0.206 | 0.074 | 0.114 | 2.179 | 2.219 | 2.206 | 23.986
2018-11-16 | 17:06 | 74.895 | 75.254 | 75.254 | 75.524 | 74.311 | 75.074 | 76.009 | 75.965 | 76.582 | 405 | 403 | 264 | 15975.226 | 14722.831 | 11437.024 | -32768 | 69.596 | 81.341 | 0.208 | 0.074 | 0.114 | 2.179 | 2.219 | 2.205 | 23.986
2018-11-16 | 17:06 | 74.895 | 75.254 | 75.254 | 75.656 | 74.311 | 75.074 | 76.009 | 75.965 | 76.582 | 405 | 403 | 264 | 15975.226 | 14722.831 | 11437.024 | -32768 | 69.596 | 81.341 | 0.208 | 0.076 | 0.114 | 2.179 | 2.219 | 2.206 | 23.986
2018-11-16 | 17:06 | 74.985 | 75.389 | 75.389 | 75.744 | 74.491 | 75.209 | 76.097 | 76.097 | 76.802 | 378 | 371 | 338 | 14924.459 | 13580.166 | 14511.525 | -32768 | 69.551 | 80.372 | 0.208 | 0.076 | 0.114 | 2.18 | 2.218 | 2.205 | 23.988
2018-11-16 | 17:06 | 74.985 | 75.389 | 75.254 | 75.744 | 74.356 | 75.209 | 76.097 | 76.097 | 76.67 | 381 | 381 | 337 | 15041.211 | 13937.249 | 14469.978 | -32768 | 69.551 | 80.372 | 0.208 | 0.076 | 0.114 | 2.18 | 2.219 | 2.205 | 23.986
2018-11-16 | 17:07 | 75.119 | 75.389 | 75.524 | 75.832 | 74.491 | 75.344 | 75.965 | 76.097 | 76.934 | 392 | 410 | 321 | 15469.301 | 14972.789 | 13805.221 | -32768 | 69.236 | 79.975 | 0.208 | 0.076 | 0.116 | 2.18 | 2.218 | 2.205 | 23.986
2018-11-16 | 17:07 | 75.119 | 75.389 | 75.389 | 75.832 | 74.625 | 75.344 | 76.097 | 76.097 | 76.934 | 390 | 375 | 295 | 15469.301 | 14972.789 | 13805.221 | -32768 | 69.236 | 79.975 | 0.208 | 0.076 | 0.118 | 2.181 | 2.219 | 2.206 | 23.984
2018-11-16 | 17:07 | 75.074 | 75.612 | 75.524 | 75.92 | 74.58 | 75.299 | 75.92 | 76.097 | 76.89 | 394 | 397 | 297 | 15196.88 | 14472.873 | 12891.181 | -32768 | 69.461 | 79.314 | 0.208 | 0.076 | 0.118 | 2.181 | 2.219 | 2.207 | 23.986
2018-11-16 | 17:07 | 75.074 | 75.612 | 75.524 | 75.92 | 74.58 | 75.299 | 76.053 | 76.097 | 76.89 | 394 | 397 | 297 | 15547.136 | 14508.581 | 12808.086 | -32768 | 69.461 | 79.446 | 0.208 | 0.076 | 0.118 | 2.181 | 2.219 | 2.207 | 23.986
2018-11-16 | 17:07 | 75.074 | 75.479 | 75.524 | 75.788 | 74.58 | 75.434 | 76.053 | 76.097 | 76.89 | 373 | 367 | 297 | 14729.872 | 13437.332 | 12808.086 | -32768 | 69.326 | 79.446 | 0.208 | 0.076 | 0.116 | 2.182 | 2.219 | 2.205 | 23.986
2018-11-16 | 17:07 | 75.209 | 75.788 | 75.612 | 75.744 | 74.76 | 75.299 | 76.317 | 76.185 | 76.758 | 370 | 373 | 297 | 14613.12 | 13651.582 | 12808.086 | -32768 | 69.012 | 79.005 | 0.208 | 0.076 | 0.116 | 2.182 | 2.219 | 2.206 | 23.986
2018-11-16 | 17:07 | 75.074 | 75.656 | 75.479 | 76.009 | 74.715 | 75.299 | 76.053 | 76.185 | 76.758 | 399 | 393 | 294 | 15741.722 | 14365.748 | 12683.443 | -32768 | 69.146 | 79.005 | 0.208 | 0.076 | 0.116 | 2.181 | 2.219 | 2.206 | 23.986
2018-11-16 | 17:07 | 75.299 | 75.612 | 75.479 | 75.568 | 74.58 | 75.299 | 76.449 | 76.317 | 77.11 | 379 | 386 | 290 | 14963.376 | 14115.79 | 12517.255 | -32768 | 69.102 | 79.534 | 0.208 | 0.076 | 0.116 | 2.181 | 2.219 | 2.206 | 23.986
2018-11-16 | 17:07 | 75.299 | 75.612 | 75.479 | 75.568 | 74.58 | 75.299 | 76.449 | 76.317 | 77.11 | 379 | 386 | 290 | 14963.376 | 14115.79 | 12517.255 | -32768 | 69.102 | 79.534 | 0.208 | 0.076 | 0.116 | 2.181 | 2.219 | 2.206 | 23.986
2018-11-16 | 17:08 | 75.119 | 75.832 | 75.744 | 76.053 | 74.85 | 75.524 | 76.405 | 76.185 | 77.066 | 383 | 374 | 288 | 15119.045 | 13687.29 | 12434.16 | -32768 | 69.191 | 78.697 | 0.21 | 0.076 | 0.118 | 2.182 | 2.22 | 2.208 | 23.986
2018-11-16 | 17:08 | 75.119 | 75.832 | 75.612 | 76.053 | 74.85 | 75.389 | 76.405 | 76.317 | 77.199 | 397 | 396 | 325 | 15663.888 | 14472.873 | 13971.41 | -32768 | 69.191 | 78.697 | 0.208 | 0.076 | 0.116 | 2.182 | 2.219 | 2.206 | 23.984
2018-11-16 | 17:08 | 75.568 | 75.7 | 75.7 | 76.185 | 74.94 | 75.524 | 76.317 | 76.405 | 76.89 | 404 | 390 | 299 | 15936.309 | 14258.623 | 12891.181 | -32768 | 69.326 | 78.961 | 0.21 | 0.078 | 0.116 | 2.182 | 2.219 | 2.206 | 23.986
2018-11-16 | 17:08 | 75.299 | 75.7 | 75.832 | 76.185 | 74.67 | 75.656 | 76.317 | 76.405 | 76.89 | 397 | 398 | 335 | 15663.888 | 14544.29 | 14386.883 | -32768 | 69.326 | 78.961 | 0.21 | 0.078 | 0.116 | 2.181 | 2.22 | 2.206 | 23.984
2018-11-16 | 17:08 | 75.7 | 75.965 | 75.832 | 76.185 | 75.119 | 75.788 | 76.582 | 76.405 | 77.022 | 381 | 401 | 280 | 15041.211 | 14651.415 | 12101.781 | -32768 | 69.326 | 78.609 | 0.21 | 0.078 | 0.118 | 2.182 | 2.22 | 2.207 | 23.986
2018-11-16 | 17:08 | 75.7 | 75.965 | 75.965 | 76.185 | 75.119 | 75.656 | 76.582 | 76.405 | 77.287 | 385 | 393 | 349 | 15041.211 | 14651.415 | 12101.781 | -32768 | 69.326 | 78.609 | 0.21 | 0.078 | 0.118 | 2.183 | 2.22 | 2.207 | 23.986
2018-11-16 | 17:08 | 75.7 | 75.965 | 75.965 | 76.273 | 75.119 | 75.656 | 76.582 | 76.405 | 77.287 | 385 | 393 | 349 | 15196.88 | 14365.748 | 14968.545 | -32768 | 69.326 | 78.741 | 0.21 | 0.078 | 0.118 | 2.183 | 2.22 | 2.207 | 23.986
2018-11-16 | 17:08 | 75.7 | 76.097 | 76.097 | 76.317 | 74.985 | 75.656 | 76.582 | 76.537 | 77.243 | 393 | 374 | 280 | 15508.218 | 13687.29 | 12101.781 | -32768 | 69.326 | 78.741 | 0.21 | 0.078 | 0.12 | 2.184 | 2.221 | 2.209 | 23.986
2018-11-16 | 17:08 | 75.7 | 76.097 | 76.097 | 76.317 | 74.985 | 75.656 | 76.582 | 76.537 | 77.243 | 393 | 374 | 280 | 15508.218 | 13687.29 | 12101.781 | -32768 | 69.326 | 78.741 | 0.21 | 0.078 | 0.12 | 2.182 | 2.22 | 2.207 | 23.984
2018-11-16 | 17:09 | 75.965 | 76.229 | 76.097 | 76.537 | 75.389 | 76.053 | 76.714 | 76.67 | 77.243 | 391 | 379 | 345 | 15430.384 | 13865.832 | 14802.356 | -32768 | 69.416 | 78.212 | 0.21 | 0.078 | 0.118 | 2.183 | 2.22 | 2.208 | 23.986
2018-11-16 | 17:09 | 75.832 | 76.229 | 76.097 | 76.537 | 75.389 | 76.053 | 76.714 | 76.67 | 77.243 | 395 | 382 | 294 | 15586.053 | 13972.957 | 12683.443 | -32768 | 69.416 | 78.212 | 0.21 | 0.078 | 0.118 | 2.183 | 2.22 | 2.208 | 23.984
2018-11-16 | 17:09 | 75.832 | 76.229 | 76.097 | 76.537 | 75.389 | 76.053 | 76.714 | 76.67 | 77.243 | 395 | 382 | 294 | 15586.053 | 13972.957 | 12683.443 | -32768 | 69.416 | 78.212 | 0.21 | 0.078 | 0.118 | 2.183 | 2.22 | 2.208 | 23.984
2018-11-16 | 17:09 | 75.788 | 76.229 | 76.229 | 76.582 | 75.164 | 76.185 | 76.802 | 76.67 | 77.683 | 394 | 380 | 300 | 15547.136 | 13901.54 | 12932.728 | -32768 | 69.461 | 78.477 | 0.212 | 0.078 | 0.118 | 2.184 | 2.221 | 2.21 | 23.986
2018-11-16 | 17:09 | 76.053 | 76.361 | 76.229 | 76.582 | 75.164 | 75.92 | 76.802 | 76.67 | 77.683 | 402 | 394 | 285 | 15858.474 | 14401.457 | 12309.519 | -32768 | 69.596 | 78.212 | 0.212 | 0.08 | 0.118 | 2.184 | 2.221 | 2.209 | 23.986
2018-11-16 | 17:09 | 75.965 | 76.449 | 76.185 | 76.626 | 75.344 | 76.053 | 76.978 | 76.758 | 77.639 | 376 | 404 | 297 | 14846.624 | 14758.54 | 12808.086 | -32768 | 69.102 | 79.138 | 0.212 | 0.078 | 0.122 | 2.185 | 2.221 | 2.209 | 23.984
2018-11-16 | 17:09 | 75.965 | 76.449 | 76.185 | 76.758 | 75.612 | 76.317 | 76.846 | 76.758 | 77.639 | 393 | 373 | 325 | 15508.218 | 13651.582 | 13971.41 | -32768 | 69.102 | 78.609 | 0.212 | 0.078 | 0.122 | 2.185 | 2.222 | 2.21 | 23.986
2018-11-16 | 17:09 | 76.097 | 76.449 | 76.185 | 76.758 | 75.612 | 76.317 | 76.846 | 76.758 | 77.639 | 393 | 373 | 325 | 15508.218 | 13651.582 | 13971.41 | -32768 | 69.236 | 78.609 | 0.212 | 0.08 | 0.122 | 2.186 | 2.223 | 2.211 | 23.986
2018-11-16 | 17:09 | 75.92 | 76.449 | 76.185 | 76.582 | 75.479 | 76.317 | 77.066 | 76.89 | 77.771 | 398 | 402 | 318 | 15702.805 | 14687.123 | 13680.579 | -32768 | 69.191 | 78.961 | 0.212 | 0.08 | 0.122 | 2.185 | 2.222 | 2.211 | 23.984
2018-11-16 | 17:09 | 75.92 | 76.449 | 76.449 | 76.714 | 75.344 | 76.053 | 76.934 | 76.89 | 77.771 | 421 | 415 | 338 | 15702.805 | 14687.123 | 13680.579 | -32768 | 69.191 | 78.829 | 0.212 | 0.08 | 0.122 | 2.185 | 2.222 | 2.212 | 23.986
2018-11-16 | 17:10 | 76.317 | 76.582 | 76.582 | 76.846 | 75.612 | 76.141 | 76.934 | 77.022 | 77.639 | 372 | 395 | 306 | 14690.955 | 14437.165 | 13182.012 | -32768 | 69.191 | 79.049 | 0.21 | 0.082 | 0.12 | 2.187 | 2.223 | 2.212 | 23.986
2018-11-16 | 17:10 | 76.317 | 76.449 | 76.582 | 76.846 | 75.612 | 76.141 | 76.934 | 77.022 | 77.771 | 391 | 367 | 263 | 15430.384 | 13437.332 | 11395.478 | -32768 | 68.922 | 79.049 | 0.21 | 0.08 | 0.12 | 2.188 | 2.224 | 2.212 | 23.986
2018-11-16 | 17:10 | 76.317 | 76.582 | 76.537 | 76.758 | 75.568 | 76.361 | 77.199 | 76.978 | 77.507 | 416 | 409 | 310 | 16403.316 | 14937.081 | 13348.2 | -32768 | 68.832 | 78.477 | 0.212 | 0.08 | 0.12 | 2.188 | 2.225 | 2.214 | 23.986
2018-11-16 | 17:10 | 76.185 | 76.714 | 76.537 | 76.89 | 75.612 | 76.361 | 76.934 | 76.978 | 77.507 | 373 | 383 | 270 | 14729.872 | 14008.665 | 11686.309 | -32768 | 68.832 | 78.741 | 0.21 | 0.08 | 0.12 | 2.188 | 2.224 | 2.212 | 23.988
2018-11-16 | 17:10 | 76.449 | 76.802 | 76.846 | 76.846 | 75.832 | 76.361 | 76.89 | 77.154 | 77.551 | 373 | 367 | 290 | 15547.136 | 14401.457 | 13472.843 | -32768 | 68.787 | 79.005 | 0.212 | 0.082 | 0.122 | 2.189 | 2.224 | 2.213 | 23.986
2018-11-16 | 17:10 | 76.317 | 76.802 | 76.846 | 76.626 | 75.832 | 76.361 | 76.89 | 77.154 | 77.551 | 373 | 367 | 290 | 14729.872 | 13437.332 | 12517.255 | -32768 | 68.832 | 79.005 | 0.212 | 0.082 | 0.122 | 2.19 | 2.226 | 2.214 | 23.986
2018-11-16 | 17:10 | 76.317 | 76.802 | 76.846 | 76.626 | 75.7 | 76.361 | 76.89 | 77.154 | 77.551 | 390 | 382 | 308 | 15391.466 | 13972.957 | 13265.106 | -32768 | 68.832 | 79.005 | 0.212 | 0.082 | 0.122 | 2.188 | 2.224 | 2.213 | 23.986
2018-11-16 | 17:10 | 76.273 | 76.802 | 76.67 | 77.022 | 75.965 | 76.626 | 77.11 | 76.978 | 77.992 | 355 | 352 | 309 | 14029.36 | 12901.708 | 13306.653 | -32768 | 68.697 | 79.226 | 0.212 | 0.082 | 0.12 | 2.19 | 2.226 | 2.215 | 23.984
2018-11-16 | 17:10 | 76.273 | 76.802 | 76.67 | 77.022 | 75.965 | 76.626 | 77.243 | 77.11 | 77.992 | 389 | 396 | 323 | 15352.549 | 14472.873 | 13888.315 | -32768 | 68.697 | 79.226 | 0.212 | 0.082 | 0.12 | 2.19 | 2.227 | 2.215 | 23.984
2018-11-16 | 17:10 | 76.273 | 76.802 | 76.67 | 76.67 | 75.965 | 76.626 | 77.243 | 77.11 | 77.992 | 389 | 396 | 323 | 15352.549 | 14472.873 | 13888.315 | -32768 | 68.877 | 79.226 | 0.212 | 0.082 | 0.12 | 2.19 | 2.225 | 2.215 | 23.986
2018-11-16 | 17:11 | 76.67 | 76.934 | 76.802 | 77.154 | 75.965 | 76.67 | 77.243 | 77.11 | 77.992 | 384 | 382 | 301 | 15157.963 | 13972.957 | 12974.275 | -32768 | 68.697 | 79.182 | 0.212 | 0.082 | 0.12 | 2.191 | 2.227 | 2.216 | 23.984
2018-11-16 | 17:11 | 76.67 | 76.89 | 76.802 | 77.154 | 75.965 | 76.67 | 77.243 | 77.11 | 77.992 | 384 | 382 | 301 | 15157.963 | 13972.957 | 12974.275 | -32768 | 68.697 | 79.182 | 0.212 | 0.082 | 0.12 | 2.191 | 2.227 | 2.216 | 23.984
2018-11-16 | 17:11 | 76.67 | 76.89 | 76.802 | 77.154 | 75.965 | 76.802 | 77.11 | 77.243 | 77.86 | 405 | 392 | 311 | 15975.226 | 14330.04 | 13389.748 | -32768 | 68.832 | 79.182 | 0.214 | 0.082 | 0.12 | 2.191 | 2.226 | 2.217 | 23.984
2018-11-16 | 17:11 | 76.67 | 76.89 | 76.802 | 77.154 | 75.965 | 76.802 | 77.11 | 77.243 | 77.86 | 405 | 392 | 311 | 15975.226 | 14330.04 | 13389.748 | -32768 | 68.832 | 79.182 | 0.214 | 0.082 | 0.12 | 2.192 | 2.226 | 2.216 | 23.984
2018-11-16 | 17:11 | 76.802 | 77.066 | 76.802 | 77.11 | 76.229 | 76.626 | 77.287 | 77.243 | 77.86 | 370 | 358 | 280 | 14613.12 | 13115.958 | 12101.781 | -32768 | 68.787 | 79.622 | 0.212 | 0.082 | 0.12 | 2.193 | 2.228 | 2.218 | 23.984
2018-11-16 | 17:11 | 76.802 | 77.066 | 76.934 | 77.11 | 76.229 | 76.846 | 77.287 | 77.243 | 77.992 | 373 | 366 | 286 | 14613.12 | 13115.958 | 12101.781 | -32768 | 68.787 | 79.622 | 0.212 | 0.082 | 0.12 | 2.192 | 2.228 | 2.217 | 23.986
2018-11-16 | 17:11 | 76.802 | 77.066 | 76.934 | 77.11 | 76.229 | 76.846 | 77.287 | 77.243 | 77.992 | 373 | 366 | 286 | 14729.872 | 13401.624 | 12351.065 | -32768 | 68.787 | 79.49 | 0.212 | 0.082 | 0.12 | 2.194 | 2.228 | 2.217 | 23.986
2018-11-16 | 17:11 | 76.802 | 77.022 | 77.066 | 77.199 | 76.229 | 76.89 | 77.507 | 77.507 | 77.904 | 385 | 371 | 305 | 15196.88 | 13580.166 | 13140.464 | -32768 | 68.742 | 79.534 | 0.214 | 0.08 | 0.12 | 2.194 | 2.229 | 2.217 | 23.986
2018-11-16 | 17:11 | 76.802 | 77.154 | 77.066 | 77.199 | 76.317 | 76.758 | 77.243 | 77.243 | 77.904 | 374 | 360 | 293 | 14768.789 | 13187.374 | 12641.896 | -32768 | 68.742 | 79.666 | 0.214 | 0.08 | 0.12 | 2.195 | 2.229 | 2.217 | 23.986
2018-11-16 | 17:11 | 76.934 | 77.154 | 77.022 | 77.375 | 76.361 | 76.978 | 77.507 | 77.463 | 78.212 | 386 | 379 | 282 | 15235.797 | 13865.832 | 12184.876 | -32768 | 68.787 | 79.799 | 0.212 | 0.082 | 0.12 | 2.196 | 2.231 | 2.22 | 23.986
2018-11-16 | 17:11 | 76.802 | 77.022 | 77.022 | 77.331 | 76.361 | 76.978 | 77.507 | 77.463 | 78.212 | 386 | 379 | 282 | 15235.797 | 13865.832 | 12184.876 | -32768 | 68.742 | 79.799 | 0.214 | 0.082 | 0.12 | 2.195 | 2.23 | 2.221 | 23.984
2018-11-16 | 17:11 | 76.802 | 77.022 | 77.022 | 77.331 | 76.361 | 76.978 | 77.507 | 77.463 | 78.212 | 386 | 379 | 282 | 15235.797 | 13865.832 | 12184.876 | -32768 | 68.742 | 79.799 | 0.214 | 0.082 | 0.12 | 2.195 | 2.23 | 2.221 | 23.984
2018-11-16 | 17:12 | 76.934 | 77.287 | 77.287 | 77.419 | 76.449 | 77.154 | 77.639 | 77.595 | 78.212 | 371 | 380 | 303 | 14652.037 | 13901.54 | 13057.369 | -32768 | 68.832 | 79.799 | 0.212 | 0.084 | 0.12 | 2.196 | 2.231 | 2.22 | 23.984
2018-11-16 | 17:12 | 76.934 | 77.287 | 77.287 | 77.419 | 76.449 | 77.022 | 77.639 | 77.595 | 78.344 | 396 | 388 | 300 | 14652.037 | 13901.54 | 13057.369 | -32768 | 68.832 | 79.799 | 0.214 | 0.084 | 0.12 | 2.196 | 2.232 | 2.221 | 23.988
2018-11-16 | 17:12 | 77.066 | 77.419 | 77.419 | 77.551 | 76.273 | 76.978 | 77.639 | 77.727 | 78.344 | 391 | 389 | 278 | 15430.384 | 14222.915 | 12018.688 | -32768 | 68.967 | 79.887 | 0.216 | 0.084 | 0.122 | 2.197 | 2.232 | 2.222 | 23.984
2018-11-16 | 17:12 | 77.066 | 77.419 | 77.419 | 77.551 | 76.273 | 76.978 | 77.639 | 77.727 | 78.344 | 391 | 389 | 278 | 15430.384 | 14222.915 | 12018.688 | -32768 | 68.967 | 79.887 | 0.214 | 0.086 | 0.122 | 2.197 | 2.233 | 2.223 | 23.984
2018-11-16 | 17:12 | 77.066 | 77.551 | 77.419 | 77.683 | 76.405 | 77.11 | 77.771 | 77.727 | 78.344 | 400 | 389 | 346 | 15780.64 | 14222.915 | 14843.903 | -32768 | 68.967 | 80.548 | 0.214 | 0.084 | 0.122 | 2.199 | 2.234 | 2.224 | 23.986
2018-11-16 | 17:12 | 77.066 | 77.551 | 77.551 | 77.816 | 76.67 | 77.243 | 77.771 | 77.727 | 78.609 | 397 | 400 | 324 | 15663.888 | 14615.706 | 13929.862 | -32768 | 68.967 | 80.548 | 0.214 | 0.082 | 0.122 | 2.2 | 2.236 | 2.225 | 23.986
2018-11-16 | 17:12 | 77.331 | 77.507 | 77.551 | 77.948 | 76.493 | 77.243 | 77.771 | 77.86 | 78.565 | 393 | 378 | 275 | 15508.218 | 13830.124 | 11894.045 | -32768 | 69.102 | 80.019 | 0.214 | 0.084 | 0.122 | 2.201 | 2.236 | 2.225 | 23.986
2018-11-16 | 17:12 | 77.199 | 77.639 | 77.551 | 77.948 | 76.493 | 77.243 | 77.771 | 77.86 | 78.565 | 391 | 368 | 298 | 15430.384 | 13473.041 | 12849.633 | -32768 | 69.102 | 80.019 | 0.214 | 0.086 | 0.122 | 2.2 | 2.236 | 2.225 | 23.984
2018-11-16 | 17:12 | 77.199 | 77.639 | 77.683 | 77.948 | 76.626 | 77.243 | 77.771 | 77.86 | 78.697 | 391 | 368 | 298 | 15430.384 | 13473.041 | 12849.633 | -32768 | 69.102 | 80.019 | 0.214 | 0.084 | 0.122 | 2.201 | 2.237 | 2.227 | 23.986
2018-11-16 | 17:13 | 77.199 | 77.639 | 77.375 | 77.904 | 76.626 | 77.243 | 78.036 | 77.948 | 78.873 | 388 | 394 | 314 | 15313.632 | 14401.457 | 13514.39 | -32768 | 68.787 | 80.46 | 0.216 | 0.084 | 0.122 | 2.203 | 2.237 | 2.227 | 23.986
2018-11-16 | 17:13 | 77.463 | 77.639 | 77.639 | 78.036 | 76.626 | 77.375 | 77.904 | 77.992 | 78.741 | 369 | 356 | 294 | 14574.203 | 13044.541 | 12683.443 | -32768 | 68.922 | 80.46 | 0.214 | 0.084 | 0.122 | 2.202 | 2.237 | 2.227 | 23.986
2018-11-16 | 17:13 | 77.463 | 77.639 | 77.639 | 78.036 | 76.626 | 77.375 | 77.904 | 77.992 | 78.741 | 369 | 356 | 294 | 14574.203 | 13044.541 | 12683.443 | -32768 | 68.922 | 80.46 | 0.214 | 0.084 | 0.122 | 2.202 | 2.237 | 2.227 | 23.986
2018-11-16 | 17:13 | 77.551 | 77.771 | 77.639 | 78.08 | 76.89 | 77.595 | 77.992 | 77.948 | 78.961 | 376 | 378 | 288 | 14846.624 | 13830.124 | 12434.16 | -32768 | 69.102 | 82.443 | 0.216 | 0.086 | 0.124 | 2.205 | 2.239 | 2.228 | 23.986
2018-11-16 | 17:13 | 77.551 | 77.771 | 77.639 | 78.08 | 76.89 | 77.595 | 77.992 | 77.948 | 78.961 | 389 | 399 | 320 | 15352.549 | 14579.998 | 13763.674 | -32768 | 68.967 | 82.443 | 0.214 | 0.084 | 0.122 | 2.204 | 2.238 | 2.228 | 23.986
2018-11-16 | 17:13 | 77.551 | 77.771 | 77.771 | 78.08 | 76.89 | 77.595 | 77.992 | 77.948 | 78.961 | 408 | 418 | 330 | 16091.978 | 15258.456 | 14179.146 | -32768 | 68.967 | 82.443 | 0.214 | 0.084 | 0.122 | 2.203 | 2.239 | 2.229 | 23.986
2018-11-16 | 17:13 | 77.551 | 77.771 | 77.904 | 78.212 | 77.022 | 77.727 | 78.124 | 78.08 | 79.049 | 394 | 394 | 304 | 15547.136 | 14401.457 | 13098.917 | -32768 | 68.967 | 83.501 | 0.216 | 0.086 | 0.124 | 2.206 | 2.24 | 2.23 | 23.986
2018-11-16 | 17:13 | 77.551 | 77.904 | 77.904 | 78.212 | 76.89 | 77.727 | 78.124 | 78.08 | 79.049 | 394 | 394 | 304 | 15547.136 | 14401.457 | 13098.917 | -32768 | 69.102 | 83.501 | 0.216 | 0.084 | 0.124 | 2.206 | 2.24 | 2.231 | 23.986
2018-11-16 | 17:13 | 77.551 | 77.904 | 77.904 | 78.212 | 76.89 | 77.727 | 78.124 | 78.08 | 78.785 | 394 | 394 | 304 | 15547.136 | 14401.457 | 13098.917 | -32768 | 69.102 | 83.501 | 0.216 | 0.084 | 0.124 | 2.206 | 2.24 | 2.231 | 23.986
2018-11-16 | 17:13 | 77.507 | 77.992 | 77.904 | 78.168 | 76.846 | 77.595 | 78.08 | 78.168 | 79.049 | 411 | 388 | 335 | 16208.729 | 14187.207 | 14386.883 | -32768 | 68.922 | 82.84 | 0.216 | 0.084 | 0.124 | 2.207 | 2.242 | 2.232 | 23.986
2018-11-16 | 17:13 | 77.639 | 77.992 | 77.904 | 78.168 | 76.846 | 77.595 | 78.08 | 78.168 | 79.049 | 411 | 388 | 335 | 16208.729 | 14187.207 | 14386.883 | -32768 | 69.057 | 82.84 | 0.216 | 0.084 | 0.124 | 2.207 | 2.243 | 2.233 | 23.986
2018-11-16 | 17:13 | 77.639 | 77.992 | 77.86 | 78.168 | 76.846 | 77.595 | 78.08 | 78.168 | 78.917 | 383 | 398 | 298 | 15119.045 | 14544.29 | 12849.633 | -32768 | 69.057 | 82.84 | 0.216 | 0.084 | 0.124 | 2.208 | 2.243 | 2.233 | 23.986
2018-11-16 | 17:14 | 77.639 | 78.168 | 78.036 | 78.344 | 77.066 | 77.683 | 78.212 | 78.3 | 79.182 | 395 | 383 | 319 | 15586.053 | 14008.665 | 13722.126 | -32768 | 68.832 | 84.162 | 0.216 | 0.084 | 0.124 | 2.209 | 2.243 | 2.234 | 23.984
2018-11-16 | 17:14 | 77.639 | 78.168 | 78.036 | 78.344 | 77.066 | 77.683 | 78.212 | 78.3 | 79.182 | 378 | 395 | 318 | 14924.459 | 14437.165 | 13680.579 | -32768 | 68.832 | 84.162 | 0.216 | 0.084 | 0.124 | 2.209 | 2.243 | 2.234 | 23.984
2018-11-16 | 17:14 | 77.771 | 78.168 | 78.036 | 78.344 | 77.066 | 77.683 | 78.212 | 78.3 | 79.049 | 390 | 395 | 308 | 15391.466 | 14437.165 | 13265.106 | -32768 | 68.967 | 84.294 | 0.216 | 0.086 | 0.124 | 2.21 | 2.245 | 2.235 | 23.988
2018-11-16 | 17:14 | 77.771 | 78.168 | 78.036 | 78.344 | 77.066 | 77.683 | 78.212 | 78.3 | 79.049 | 390 | 395 | 308 | 15391.466 | 14437.165 | 13265.106 | -32768 | 68.967 | 84.294 | 0.216 | 0.086 | 0.124 | 2.21 | 2.245 | 2.235 | 23.988
2018-11-16 | 17:14 | 77.904 | 78.256 | 78.256 | 78.3 | 77.419 | 78.08 | 78.212 | 78.433 | 79.182 | 384 | 377 | 349 | 15157.963 | 13794.415 | 14968.545 | -32768 | 68.787 | 83.765 | 0.216 | 0.084 | 0.124 | 2.213 | 2.247 | 2.236 | 23.984
2018-11-16 | 17:14 | 77.904 | 78.256 | 78.124 | 78.477 | 77.287 | 77.948 | 78.344 | 78.3 | 79.049 | 381 | 396 | 276 | 15547.136 | 13901.54 | 14096.052 | -32768 | 68.787 | 83.765 | 0.216 | 0.088 | 0.124 | 2.212 | 2.246 | 2.237 | 23.986
2018-11-16 | 17:14 | 77.904 | 78.256 | 78.124 | 78.477 | 77.287 | 77.948 | 78.344 | 78.3 | 79.049 | 381 | 396 | 276 | 15547.136 | 13901.54 | 14096.052 | -32768 | 68.787 | 83.765 | 0.216 | 0.088 | 0.124 | 2.212 | 2.246 | 2.237 | 23.986
2018-11-16 | 17:14 | 77.904 | 78.388 | 78.124 | 78.477 | 77.375 | 78.212 | 78.344 | 78.433 | 79.182 | 371 | 383 | 282 | 14652.037 | 14008.665 | 12184.876 | -32768 | 68.832 | 83.236 | 0.216 | 0.086 | 0.124 | 2.214 | 2.248 | 2.237 | 23.986
2018-11-16 | 17:14 | 77.904 | 78.388 | 78.256 | 78.477 | 77.375 | 78.08 | 78.344 | 78.565 | 79.182 | 371 | 383 | 282 | 14652.037 | 14008.665 | 12184.876 | -32768 | 68.832 | 83.236 | 0.216 | 0.086 | 0.124 | 2.214 | 2.248 | 2.238 | 23.988
2018-11-16 | 17:14 | 78.124 | 78.477 | 78.344 | 78.521 | 77.507 | 78.212 | 78.565 | 78.521 | 79.226 | 392 | 379 | 296 | 15469.301 | 13865.832 | 12766.538 | -32768 | 68.742 | 82.443 | 0.218 | 0.088 | 0.124 | 2.216 | 2.249 | 2.24 | 23.986
2018-11-16 | 17:15 | 77.992 | 78.477 | 78.344 | 78.521 | 77.507 | 78.212 | 78.565 | 78.521 | 79.226 | 392 | 379 | 296 | 15469.301 | 13865.832 | 12766.538 | -32768 | 68.742 | 82.443 | 0.218 | 0.086 | 0.124 | 2.216 | 2.249 | 2.24 | 23.984
2018-11-16 | 17:15 | 77.992 | 78.477 | 78.212 | 78.521 | 77.507 | 78.212 | 78.565 | 78.521 | 79.27 | 402 | 379 | 307 | 15858.474 | 13865.832 | 13223.559 | -32768 | 68.877 | 82.443 | 0.218 | 0.086 | 0.126 | 2.217 | 2.25 | 2.24 | 23.986
2018-11-16 | 17:15 | 78.124 | 78.609 | 78.344 | 78.697 | 77.639 | 78.344 | 78.565 | 78.653 | 79.182 | 418 | 413 | 301 | 16481.15 | 15079.914 | 12974.275 | -32768 | 69.057 | 82.663 | 0.218 | 0.088 | 0.124 | 2.219 | 2.252 | 2.242 | 23.984
2018-11-16 | 17:15 | 78.256 | 78.609 | 78.344 | 78.565 | 77.639 | 78.212 | 78.433 | 78.521 | 79.182 | 410 | 377 | 321 | 16169.812 | 13794.415 | 13805.221 | -32768 | 69.057 | 82.663 | 0.218 | 0.088 | 0.124 | 2.219 | 2.253 | 2.242 | 23.986
2018-11-16 | 17:15 | 78.256 | 78.477 | 78.609 | 78.653 | 77.639 | 78.433 | 78.697 | 78.785 | 79.49 | 379 | 386 | 300 | 15080.128 | 14401.457 | 12558.802 | -32768 | 69.012 | 82.707 | 0.218 | 0.086 | 0.124 | 2.22 | 2.254 | 2.245 | 23.984
2018-11-16 | 17:15 | 78.256 | 78.477 | 78.609 | 78.653 | 77.639 | 78.433 | 78.697 | 78.785 | 79.534 | 379 | 386 | 300 | 14963.376 | 14115.79 | 12932.728 | -32768 | 69.012 | 82.707 | 0.216 | 0.086 | 0.124 | 2.22 | 2.254 | 2.244 | 23.984
2018-11-16 | 17:15 | 78.344 | 78.741 | 78.609 | 78.961 | 77.595 | 78.3 | 78.785 | 78.785 | 79.666 | 394 | 401 | 323 | 15547.136 | 14651.415 | 13888.315 | -32768 | 68.922 | 81.826 | 0.218 | 0.088 | 0.124 | 2.222 | 2.256 | 2.247 | 23.986
2018-11-16 | 17:15 | 78.344 | 78.741 | 78.609 | 79.005 | 77.727 | 78.565 | 78.785 | 78.785 | 79.666 | 386 | 380 | 299 | 15235.797 | 13901.54 | 12891.181 | -32768 | 68.922 | 81.782 | 0.218 | 0.088 | 0.124 | 2.222 | 2.256 | 2.247 | 23.984
2018-11-16 | 17:16 | 78.477 | 78.697 | 78.609 | 79.094 | 77.771 | 78.3 | 78.785 | 78.917 | 79.711 | 392 | 398 | 294 | 15469.301 | 14544.29 | 12683.443 | -32768 | 68.922 | 81.385 | 0.218 | 0.088 | 0.124 | 2.224 | 2.258 | 2.248 | 23.984
2018-11-16 | 17:16 | 78.477 | 78.741 | 78.741 | 79.094 | 77.904 | 78.3 | 78.785 | 78.917 | 79.843 | 376 | 369 | 272 | 14846.624 | 13508.749 | 11769.403 | -32768 | 68.787 | 81.385 | 0.218 | 0.088 | 0.126 | 2.225 | 2.259 | 2.25 | 23.984
2018-11-16 | 17:16 | 78.477 | 78.741 | 78.741 | 79.094 | 77.904 | 78.3 | 78.785 | 78.917 | 79.843 | 376 | 369 | 272 | 14846.624 | 13508.749 | 11769.403 | -32768 | 68.787 | 81.385 | 0.218 | 0.088 | 0.126 | 2.224 | 2.258 | 2.249 | 23.984
2018-11-16 | 17:16 | 78.344 | 78.829 | 78.741 | 79.094 | 77.771 | 78.565 | 78.785 | 79.049 | 79.578 | 375 | 383 | 297 | 14807.707 | 14008.665 | 12808.086 | -32768 | 68.787 | 81.209 | 0.218 | 0.088 | 0.126 | 2.226 | 2.26 | 2.25 | 23.984
2018-11-16 | 17:16 | 78.344 | 78.829 | 78.741 | 79.094 | 77.771 | 78.565 | 78.785 | 79.049 | 79.843 | 375 | 383 | 297 | 14807.707 | 14008.665 | 12808.086 | -32768 | 68.787 | 81.209 | 0.218 | 0.088 | 0.126 | 2.227 | 2.261 | 2.251 | 23.986
2018-11-16 | 17:16 | 78.344 | 78.829 | 78.741 | 79.094 | 77.771 | 78.565 | 78.785 | 79.049 | 79.843 | 375 | 383 | 297 | 14807.707 | 14008.665 | 12808.086 | -32768 | 68.787 | 81.077 | 0.218 | 0.088 | 0.126 | 2.225 | 2.26 | 2.251 | 23.986
2018-11-16 | 17:16 | 78.433 | 79.005 | 78.829 | 79.005 | 77.86 | 78.653 | 78.609 | 79.005 | 79.843 | 401 | 419 | 315 | 15819.557 | 15294.164 | 13555.938 | -32768 | 68.967 | 81.297 | 0.22 | 0.086 | 0.126 | 2.227 | 2.262 | 2.253 | 23.986
2018-11-16 | 17:16 | 78.433 | 79.005 | 78.829 | 79.005 | 77.86 | 78.653 | 78.609 | 79.005 | 79.755 | 389 | 395 | 326 | 15352.549 | 14437.165 | 14012.957 | -32768 | 68.967 | 81.297 | 0.22 | 0.086 | 0.126 | 2.227 | 2.263 | 2.254 | 23.986
2018-11-16 | 17:16 | 78.697 | 78.829 | 78.961 | 79.182 | 78.168 | 78.829 | 78.741 | 79.138 | 79.755 | 391 | 375 | 322 | 15430.384 | 13722.999 | 13846.769 | -32768 | 68.608 | 81.209 | 0.22 | 0.088 | 0.126 | 2.231 | 2.265 | 2.255 | 23.986
2018-11-16 | 17:16 | 78.697 | 79.094 | 78.961 | 79.182 | 78.168 | 78.829 | 78.741 | 79.138 | 79.755 | 391 | 375 | 322 | 15430.384 | 13722.999 | 13846.769 | -32768 | 68.608 | 81.165 | 0.22 | 0.088 | 0.126 | 2.229 | 2.265 | 2.255 | 23.984
2018-11-16 | 17:16 | 78.697 | 79.094 | 78.961 | 79.182 | 78.168 | 78.829 | 78.741 | 79.005 | 79.887 | 402 | 393 | 331 | 15858.474 | 14365.748 | 14220.694 | -32768 | 68.877 | 81.165 | 0.22 | 0.088 | 0.126 | 2.23 | 2.264 | 2.256 | 23.986
2018-11-16 | 17:16 | 78.521 | 78.917 | 78.961 | 78.917 | 78.212 | 78.829 | 78.829 | 79.27 | 79.755 | 386 | 387 | 274 | 15235.797 | 14151.498 | 11852.498 | -32768 | 68.877 | 80.989 | 0.22 | 0.09 | 0.126 | 2.231 | 2.266 | 2.256 | 23.986
2018-11-16 | 17:17 | 78.521 | 78.917 | 79.094 | 78.917 | 78.3 | 78.829 | 78.829 | 79.27 | 80.151 | 385 | 387 | 292 | 15196.88 | 14151.498 | 12600.35 | -32768 | 68.877 | 80.989 | 0.22 | 0.09 | 0.126 | 2.232 | 2.266 | 2.256 | 23.986
2018-11-16 | 17:17 | 78.565 | 79.226 | 79.094 | 79.27 | 78.344 | 79.049 | 79.138 | 79.402 | 80.151 | 380 | 380 | 282 | 15002.293 | 13901.54 | 12184.876 | -32768 | 68.428 | 82.443 | 0.22 | 0.088 | 0.126 | 2.233 | 2.268 | 2.259 | 23.984
2018-11-16 | 17:17 | 78.565 | 79.226 | 79.094 | 79.27 | 78.344 | 79.049 | 79.005 | 79.402 | 80.151 | 380 | 380 | 282 | 15002.293 | 13901.54 | 12184.876 | -32768 | 68.428 | 82.443 | 0.22 | 0.088 | 0.126 | 2.234 | 2.267 | 2.259 | 23.986
2018-11-16 | 17:17 | 78.917 | 79.182 | 79.182 | 79.446 | 78.344 | 79.094 | 79.226 | 79.402 | 80.107 | 383 | 403 | 270 | 15119.045 | 14722.831 | 11686.309 | -32768 | 69.146 | 82.531 | 0.222 | 0.09 | 0.126 | 2.235 | 2.269 | 2.259 | 23.986
2018-11-16 | 17:17 | 78.917 | 79.182 | 79.314 | 79.446 | 78.212 | 79.226 | 79.358 | 79.402 | 80.239 | 373 | 371 | 301 | 14729.872 | 13580.166 | 12974.275 | -32768 | 69.146 | 82.531 | 0.222 | 0.09 | 0.126 | 2.236 | 2.27 | 2.261 | 23.986
2018-11-16 | 17:17 | 78.917 | 79.182 | 79.314 | 79.446 | 78.212 | 79.226 | 79.358 | 79.402 | 80.239 | 373 | 371 | 301 | 14729.872 | 13580.166 | 12974.275 | -32768 | 69.146 | 82.399 | 0.222 | 0.09 | 0.126 | 2.236 | 2.27 | 2.261 | 23.986
2018-11-16 | 17:17 | 79.094 | 79.446 | 79.182 | 79.666 | 78.609 | 79.314 | 79.402 | 79.534 | 80.372 | 409 | 402 | 357 | 16130.895 | 14687.123 | 15300.924 | -32768 | 68.832 | 81.782 | 0.222 | 0.09 | 0.126 | 2.237 | 2.271 | 2.263 | 23.986
2018-11-16 | 17:17 | 79.094 | 79.446 | 79.182 | 79.666 | 78.609 | 79.314 | 79.402 | 79.534 | 80.372 | 409 | 402 | 357 | 16130.895 | 14687.123 | 15300.924 | -32768 | 68.832 | 81.782 | 0.222 | 0.09 | 0.126 | 2.236 | 2.271 | 2.262 | 23.986
2018-11-16 | 17:17 | 79.094 | 79.402 | 79.314 | 79.622 | 78.477 | 79.049 | 79.138 | 79.666 | 80.416 | 404 | 399 | 313 | 15936.309 | 14579.998 | 13472.843 | -32768 | 68.922 | 81.297 | 0.22 | 0.09 | 0.126 | 2.239 | 2.274 | 2.265 | 23.984
2018-11-16 | 17:17 | 79.094 | 79.402 | 79.314 | 79.622 | 78.477 | 79.049 | 79.49 | 79.666 | 80.416 | 404 | 399 | 313 | 15936.309 | 14579.998 | 13472.843 | -32768 | 68.922 | 81.165 | 0.22 | 0.09 | 0.126 | 2.238 | 2.273 | 2.265 | 23.984
2018-11-16 | 17:18 | 79.138 | 79.446 | 79.534 | 79.622 | 78.609 | 79.138 | 79.182 | 79.622 | 80.283 | 384 | 403 | 264 | 15157.963 | 14722.831 | 11437.024 | -32768 | 68.652 | 81.517 | 0.22 | 0.09 | 0.128 | 2.24 | 2.274 | 2.266 | 23.986
2018-11-16 | 17:18 | 79.138 | 79.711 | 79.534 | 79.622 | 78.477 | 79.138 | 79.182 | 79.622 | 80.283 | 355 | 367 | 269 | 14029.36 | 13437.332 | 11644.762 | -32768 | 68.652 | 81.517 | 0.22 | 0.092 | 0.128 | 2.241 | 2.275 | 2.267 | 23.984
2018-11-16 | 17:18 | 78.917 | 79.534 | 79.666 | 79.843 | 78.697 | 79.27 | 79.622 | 79.755 | 80.548 | 385 | 394 | 334 | 15196.88 | 14401.457 | 14345.336 | -32768 | 68.877 | 82.443 | 0.22 | 0.092 | 0.128 | 2.243 | 2.279 | 2.27 | 23.986
2018-11-16 | 17:18 | 78.917 | 79.534 | 79.666 | 79.446 | 78.697 | 79.27 | 79.622 | 79.755 | 80.548 | 385 | 394 | 334 | 15196.88 | 14401.457 | 14345.336 | -32768 | 68.877 | 82.443 | 0.222 | 0.092 | 0.128 | 2.243 | 2.277 | 2.269 | 23.984
2018-11-16 | 17:18 | 78.917 | 79.799 | 79.666 | 79.446 | 78.565 | 79.27 | 79.622 | 79.755 | 80.548 | 400 | 380 | 291 | 15780.64 | 13901.54 | 12558.802 | -32768 | 69.146 | 82.443 | 0.22 | 0.092 | 0.128 | 2.244 | 2.277 | 2.269 | 23.984
2018-11-16 | 17:18 | 79.049 | 79.622 | 79.534 | 79.975 | 78.697 | 79.446 | 79.622 | 79.622 | 80.68 | 405 | 394 | 333 | 15975.226 | 14401.457 | 14303.788 | -32768 | 68.877 | 82.179 | 0.222 | 0.092 | 0.128 | 2.245 | 2.279 | 2.271 | 23.986
2018-11-16 | 17:18 | 79.049 | 79.622 | 79.534 | 79.975 | 78.829 | 79.446 | 79.755 | 79.755 | 80.68 | 388 | 387 | 269 | 15975.226 | 14401.457 | 14303.788 | -32768 | 68.877 | 82.179 | 0.222 | 0.092 | 0.128 | 2.246 | 2.28 | 2.272 | 23.984
2018-11-16 | 17:18 | 79.049 | 79.49 | 79.534 | 79.578 | 78.829 | 79.446 | 79.755 | 79.755 | 80.68 | 391 | 380 | 323 | 15430.384 | 13901.54 | 13888.315 | -32768 | 69.146 | 82.311 | 0.222 | 0.092 | 0.126 | 2.246 | 2.28 | 2.272 | 23.984
2018-11-16 | 17:18 | 79.446 | 79.755 | 79.622 | 79.887 | 78.829 | 79.49 | 79.755 | 79.975 | 80.636 | 387 | 393 | 292 | 15274.714 | 14365.748 | 12600.35 | -32768 | 69.191 | 82.09 | 0.22 | 0.092 | 0.126 | 2.248 | 2.283 | 2.275 | 23.984
2018-11-16 | 17:18 | 79.446 | 79.755 | 79.49 | 79.887 | 78.829 | 79.622 | 79.622 | 79.975 | 80.504 | 403 | 375 | 311 | 15897.392 | 13722.999 | 13389.748 | -32768 | 69.191 | 82.223 | 0.222 | 0.092 | 0.128 | 2.248 | 2.282 | 2.274 | 23.986
2018-11-16 | 17:18 | 79.446 | 79.755 | 79.49 | 79.887 | 78.829 | 79.622 | 79.622 | 79.975 | 80.504 | 403 | 375 | 311 | 15897.392 | 13722.999 | 13389.748 | -32768 | 69.191 | 82.223 | 0.222 | 0.092 | 0.128 | 2.248 | 2.282 | 2.274 | 23.986
2018-11-16 | 17:19 | 79.49 | 79.799 | 79.622 | 79.843 | 78.653 | 79.799 | 79.578 | 79.843 | 80.724 | 381 | 385 | 320 | 15041.211 | 14080.082 | 13763.674 | -32768 | 69.012 | 82.663 | 0.222 | 0.092 | 0.128 | 2.251 | 2.285 | 2.277 | 23.984
2018-11-16 | 17:19 | 79.226 | 79.799 | 79.622 | 80.107 | 78.917 | 79.666 | 79.666 | 80.107 | 80.724 | 372 | 384 | 280 | 14690.955 | 14044.374 | 12101.781 | -32768 | 69.012 | 82.399 | 0.222 | 0.092 | 0.128 | 2.25 | 2.284 | 2.277 | 23.986
2018-11-16 | 17:19 | 79.226 | 79.799 | 79.622 | 80.107 | 78.917 | 79.666 | 79.666 | 80.107 | 80.724 | 372 | 384 | 280 | 14690.955 | 14044.374 | 12101.781 | -32768 | 69.012 | 82.399 | 0.222 | 0.092 | 0.128 | 2.251 | 2.284 | 2.277 | 23.986
2018-11-16 | 17:19 | 79.534 | 80.019 | 79.755 | 80.151 | 78.917 | 79.666 | 79.975 | 80.107 | 80.856 | 401 | 380 | 282 | 15702.805 | 14472.873 | 13098.917 | -32768 | 69.326 | 81.87 | 0.222 | 0.092 | 0.128 | 2.253 | 2.286 | 2.278 | 23.986
2018-11-16 | 17:19 | 79.534 | 80.019 | 79.755 | 80.151 | 78.917 | 79.666 | 79.975 | 80.107 | 80.548 | 401 | 380 | 282 | 15819.557 | 13901.54 | 12184.876 | -32768 | 69.326 | 81.87 | 0.222 | 0.092 | 0.128 | 2.253 | 2.286 | 2.279 | 23.986
2018-11-16 | 17:19 | 79.622 | 80.019 | 79.843 | 80.372 | 78.917 | 79.931 | 79.666 | 80.063 | 80.68 | 405 | 405 | 309 | 15975.226 | 14794.248 | 13306.653 | -32768 | 69.551 | 81.738 | 0.222 | 0.092 | 0.128 | 2.255 | 2.288 | 2.28 | 23.986
2018-11-16 | 17:19 | 79.622 | 80.019 | 79.843 | 80.239 | 78.917 | 79.931 | 80.063 | 80.063 | 80.68 | 375 | 368 | 280 | 14807.707 | 13473.041 | 12101.781 | -32768 | 69.551 | 81.473 | 0.222 | 0.094 | 0.126 | 2.256 | 2.29 | 2.281 | 23.986
2018-11-16 | 17:19 | 79.622 | 80.019 | 79.843 | 80.239 | 78.917 | 79.666 | 80.063 | 80.063 | 80.68 | 359 | 368 | 286 | 14807.707 | 13473.041 | 12101.781 | -32768 | 69.416 | 81.473 | 0.222 | 0.092 | 0.128 | 2.256 | 2.288 | 2.281 | 23.986
2018-11-16 | 17:19 | 79.622 | 80.019 | 79.843 | 80.239 | 78.917 | 79.666 | 80.063 | 80.063 | 80.68 | 359 | 368 | 286 | 14807.707 | 13473.041 | 12101.781 | -32768 | 69.416 | 81.473 | 0.222 | 0.092 | 0.128 | 2.256 | 2.288 | 2.281 | 23.986
2018-11-16 | 17:19 | 79.622 | 80.107 | 79.975 | 80.372 | 78.917 | 79.755 | 79.799 | 80.195 | 80.945 | 397 | 389 | 332 | 15663.888 | 14222.915 | 14262.241 | -32768 | 69.281 | 81.473 | 0.224 | 0.094 | 0.126 | 2.256 | 2.289 | 2.283 | 23.986
2018-11-16 | 17:19 | 79.622 | 80.019 | 80.107 | 80.107 | 79.049 | 79.755 | 80.063 | 80.195 | 80.945 | 388 | 377 | 323 | 15663.888 | 14222.915 | 14262.241 | -32768 | 69.281 | 81.341 | 0.224 | 0.094 | 0.126 | 2.257 | 2.29 | 2.284 | 23.986
2018-11-16 | 17:19 | 79.226 | 80.151 | 79.578 | 80.195 | 79.005 | 79.931 | 79.799 | 80.195 | 80.812 | 384 | 392 | 306 | 15157.963 | 14330.04 | 13182.012 | -32768 | 69.506 | 83.589 | 0.224 | 0.094 | 0.128 | 2.259 | 2.293 | 2.285 | 23.986
2018-11-16 | 17:19 | 79.094 | 80.151 | 79.578 | 79.975 | 79.005 | 79.931 | 79.799 | 80.195 | 80.812 | 384 | 392 | 306 | 15157.963 | 14330.04 | 13182.012 | -32768 | 69.685 | 83.589 | 0.224 | 0.094 | 0.128 | 2.259 | 2.291 | 2.284 | 23.986
2018-11-16 | 17:19 | 79.094 | 80.019 | 79.578 | 79.975 | 78.785 | 80.063 | 79.799 | 80.195 | 81.077 | 384 | 376 | 310 | 15157.963 | 13758.707 | 13348.2 | -32768 | 69.685 | 83.721 | 0.222 | 0.094 | 0.128 | 2.258 | 2.293 | 2.285 | 23.984
2018-11-16 | 17:20 | 77.507 | 79.622 | 77.595 | 79.975 | 77.595 | 79.622 | 80.195 | 80.063 | 80.856 | 386 | 403 | 322 | 15235.797 | 14722.831 | 13846.769 | -32768 | 69.551 | 82.928 | 0.224 | 0.092 | 0.13 | 2.26 | 2.296 | 2.288 | 23.986
2018-11-16 | 17:20 | 77.507 | 79.49 | 77.595 | 79.711 | 77.595 | 79.711 | 80.063 | 80.063 | 80.856 | 380 | 382 | 282 | 15897.392 | 14080.082 | 13722.126 | -32768 | 69.551 | 82.796 | 0.224 | 0.092 | 0.13 | 2.261 | 2.294 | 2.288 | 23.986
2018-11-16 | 17:20 | 75.788 | 78.124 | 76.141 | 78.653 | 75.832 | 78.961 | 79.799 | 79.799 | 80.46 | 391 | 374 | 296 | 15430.384 | 13687.29 | 12766.538 | -32768 | 69.416 | 82.619 | 0.226 | 0.094 | 0.128 | 2.262 | 2.297 | 2.29 | 23.986
2018-11-16 | 17:20 | 74.535 | 77.066 | 74.94 | 77.463 | 74.401 | 78.036 | 79.094 | 79.27 | 79.799 | 410 | 403 | 309 | 16208.729 | 15258.456 | 13888.315 | -32768 | 69.012 | 81.826 | 0.224 | 0.094 | 0.128 | 2.265 | 2.298 | 2.291 | 23.986
2018-11-16 | 17:20 | 74.535 | 77.066 | 74.94 | 77.463 | 74.401 | 78.036 | 79.094 | 79.27 | 79.799 | 410 | 403 | 309 | 16169.812 | 14722.831 | 13306.653 | -32768 | 69.012 | 81.826 | 0.224 | 0.094 | 0.128 | 2.264 | 2.298 | 2.292 | 23.986
2018-11-16 | 17:20 | 73.637 | 75.965 | 74.221 | 76.141 | 73.682 | 76.934 | 78.609 | 78.565 | 79.138 | 397 | 383 | 296 | 15663.888 | 14008.665 | 12766.538 | -32768 | 69.416 | 81.694 | 0.224 | 0.092 | 0.13 | 2.266 | 2.3 | 2.294 | 23.986
2018-11-16 | 17:20 | 73.637 | 75.965 | 74.221 | 76.141 | 73.682 | 76.934 | 78.609 | 78.565 | 79.138 | 397 | 383 | 296 | 15663.888 | 14008.665 | 12766.538 | -32768 | 69.416 | 81.694 | 0.226 | 0.092 | 0.13 | 2.266 | 2.3 | 2.293 | 23.984
2018-11-16 | 17:20 | 73.323 | 75.209 | 73.682 | 75.876 | 73.009 | 76.053 | 78.433 | 77.771 | 78.344 | 377 | 389 | 326 | 14885.541 | 14222.915 | 14012.957 | -32768 | 70.359 | 81.517 | 0.224 | 0.092 | 0.128 | 2.268 | 2.302 | 2.295 | 23.986
2018-11-16 | 17:20 | 73.323 | 75.209 | 73.682 | 75.876 | 73.009 | 76.053 | 78.433 | 77.771 | 78.212 | 391 | 390 | 277 | 15430.384 | 14258.623 | 11977.14 | -32768 | 70.359 | 81.517 | 0.224 | 0.092 | 0.13 | 2.267 | 2.301 | 2.294 | 23.984
2018-11-16 | 17:21 | 73.278 | 74.625 | 73.278 | 75.029 | 72.874 | 75.209 | 77.86 | 77.375 | 77.595 | 381 | 384 | 301 | 15819.557 | 14794.248 | 12974.275 | -32768 | 70.853 | 81.958 | 0.224 | 0.092 | 0.128 | 2.268 | 2.302 | 2.296 | 23.986
2018-11-16 | 17:21 | 73.143 | 74.625 | 73.278 | 75.029 | 72.874 | 75.209 | 77.86 | 77.375 | 77.595 | 381 | 384 | 299 | 15041.211 | 14044.374 | 12891.181 | -32768 | 70.583 | 81.958 | 0.224 | 0.092 | 0.128 | 2.269 | 2.302 | 2.296 | 23.984
2018-11-16 | 17:21 | 72.964 | 74.221 | 73.278 | 74.491 | 72.335 | 74.535 | 77.551 | 77.11 | 76.934 | 400 | 393 | 282 | 14690.955 | 13615.874 | 12932.728 | -32768 | 69.91 | 81.562 | 0.224 | 0.094 | 0.128 | 2.269 | 2.302 | 2.296 | 23.986
2018-11-16 | 17:21 | 72.964 | 74.086 | 73.278 | 74.491 | 72.335 | 74.535 | 77.287 | 76.846 | 76.934 | 370 | 362 | 298 | 14613.12 | 13258.791 | 12849.633 | -32768 | 70.179 | 81.517 | 0.224 | 0.09 | 0.128 | 2.27 | 2.303 | 2.297 | 23.986
2018-11-16 | 17:21 | 72.604 | 73.817 | 72.874 | 74.176 | 72.335 | 73.997 | 77.287 | 76.582 | 76.537 | 362 | 365 | 280 | 14301.782 | 13365.916 | 12101.781 | -32768 | 69.865 | 82.09 | 0.222 | 0.09 | 0.13 | 2.269 | 2.303 | 2.297 | 23.986
2018-11-16 | 17:21 | 72.604 | 73.817 | 72.874 | 74.176 | 72.335 | 74.086 | 77.199 | 76.714 | 76.537 | 404 | 412 | 317 | 15936.309 | 15044.206 | 13639.031 | -32768 | 69.865 | 82.09 | 0.222 | 0.092 | 0.13 | 2.269 | 2.303 | 2.297 | 23.984
2018-11-16 | 17:21 | 72.425 | 73.727 | 72.739 | 73.862 | 72.021 | 73.817 | 76.89 | 76.449 | 76.273 | 365 | 376 | 291 | 14963.376 | 13044.541 | 12600.35 | -32768 | 69.685 | 82.223 | 0.22 | 0.09 | 0.126 | 2.269 | 2.304 | 2.299 | 23.986
2018-11-16 | 17:21 | 72.425 | 73.727 | 72.739 | 73.862 | 72.021 | 73.817 | 76.89 | 76.449 | 76.273 | 365 | 376 | 291 | 14963.376 | 13044.541 | 12600.35 | -32768 | 69.685 | 82.223 | 0.22 | 0.09 | 0.126 | 2.269 | 2.304 | 2.299 | 23.986
2018-11-16 | 17:21 | 71.976 | 73.323 | 72.2 | 73.547 | 71.482 | 73.547 | 76.449 | 76.185 | 75.965 | 379 | 374 | 314 | 15508.218 | 14937.081 | 14262.241 | -32768 | 69.64 | 82.443 | 0.22 | 0.09 | 0.126 | 2.269 | 2.302 | 2.297 | 23.986
2018-11-16 | 17:21 | 71.706 | 73.323 | 72.2 | 73.413 | 71.482 | 73.547 | 76.714 | 76.185 | 75.965 | 379 | 374 | 314 | 14963.376 | 13687.29 | 13514.39 | -32768 | 69.371 | 82.179 | 0.22 | 0.09 | 0.126 | 2.27 | 2.304 | 2.297 | 23.986
2018-11-16 | 17:22 | 71.212 | 72.559 | 71.527 | 72.694 | 71.077 | 72.964 | 76.229 | 75.876 | 75.434 | 375 | 372 | 297 | 14574.203 | 13187.374 | 14096.052 | -32768 | 69.596 | 81.209 | 0.218 | 0.086 | 0.124 | 2.267 | 2.301 | 2.297 | 23.986
2018-11-16 | 17:22 | 71.212 | 72.559 | 71.527 | 72.694 | 71.077 | 72.964 | 76.229 | 75.876 | 75.568 | 375 | 372 | 297 | 14807.707 | 13615.874 | 12808.086 | -32768 | 69.596 | 81.253 | 0.218 | 0.088 | 0.126 | 2.267 | 2.301 | 2.298 | 23.984
2018-11-16 | 17:22 | 70.763 | 72.2 | 71.122 | 72.515 | 70.404 | 72.604 | 76.273 | 75.389 | 75.299 | 378 | 394 | 301 | 15547.136 | 14187.207 | 12434.16 | -32768 | 69.281 | 80.945 | 0.218 | 0.088 | 0.124 | 2.268 | 2.302 | 2.296 | 23.986
2018-11-16 | 17:22 | 70.763 | 72.2 | 70.988 | 72.515 | 70.539 | 72.335 | 76.273 | 75.524 | 75.164 | 417 | 406 | 284 | 16442.234 | 14829.956 | 12267.971 | -32768 | 69.281 | 80.945 | 0.218 | 0.088 | 0.124 | 2.266 | 2.301 | 2.295 | 23.984
2018-11-16 | 17:22 | 70.763 | 72.2 | 70.988 | 72.515 | 70.539 | 72.335 | 76.053 | 75.524 | 75.164 | 417 | 406 | 284 | 16442.234 | 14829.956 | 12267.971 | -32768 | 69.281 | 80.945 | 0.218 | 0.088 | 0.124 | 2.266 | 2.301 | 2.295 | 23.986
2018-11-16 | 17:22 | 70.314 | 71.751 | 70.449 | 72.155 | 70.134 | 72.155 | 75.876 | 75.254 | 74.895 | 397 | 404 | 315 | 15663.888 | 14758.54 | 13555.938 | -32768 | 69.191 | 80.68 | 0.216 | 0.084 | 0.122 | 2.267 | 2.3 | 2.295 | 23.986
2018-11-16 | 17:22 | 70.314 | 71.751 | 70.449 | 72.155 | 70.134 | 72.155 | 75.876 | 75.254 | 74.76 | 397 | 404 | 315 | 15663.888 | 14758.54 | 13555.938 | -32768 | 69.191 | 80.68 | 0.216 | 0.084 | 0.122 | 2.267 | 2.3 | 2.295 | 23.986
2018-11-16 | 17:22 | 69.596 | 71.212 | 70.045 | 71.347 | 69.506 | 71.212 | 75.568 | 74.805 | 74.311 | 389 | 374 | 296 | 15352.549 | 13687.29 | 12766.538 | -32768 | 68.787 | 80.68 | 0.214 | 0.086 | 0.122 | 2.264 | 2.298 | 2.293 | 23.984
2018-11-16 | 17:22 | 69.596 | 71.212 | 70.045 | 71.347 | 69.506 | 71.212 | 75.568 | 74.805 | 74.311 | 389 | 374 | 296 | 15352.549 | 13687.29 | 12766.538 | -32768 | 68.787 | 80.68 | 0.214 | 0.086 | 0.122 | 2.265 | 2.3 | 2.293 | 23.984
2018-11-16 | 17:22 | 68.922 | 70.808 | 69.775 | 70.628 | 68.922 | 70.763 | 74.895 | 74.535 | 73.772 | 380 | 378 | 280 | 15002.293 | 13830.124 | 12101.781 | -32768 | 68.877 | 80.768 | 0.214 | 0.086 | 0.122 | 2.262 | 2.297 | 2.292 | 23.986
2018-11-16 | 17:22 | 68.922 | 70.808 | 69.775 | 70.628 | 68.922 | 70.763 | 74.895 | 74.535 | 73.907 | 401 | 392 | 373 | 15819.557 | 14330.04 | 15965.681 | -32768 | 68.877 | 80.768 | 0.214 | 0.086 | 0.12 | 2.262 | 2.297 | 2.291 | 23.986
2018-11-16 | 17:23 | 68.338 | 70 | 68.967 | 70.404 | 68.518 | 70.359 | 74.58 | 74.131 | 73.368 | 398 | 389 | 297 | 15702.805 | 14222.915 | 12808.086 | -32768 | 68.518 | 79.975 | 0.212 | 0.084 | 0.12 | 2.261 | 2.294 | 2.289 | 23.986
2018-11-16 | 17:23 | 68.338 | 70 | 69.057 | 70.404 | 68.383 | 70.224 | 74.715 | 73.952 | 73.368 | 396 | 389 | 296 | 15624.97 | 14222.915 | 12766.538 | -32768 | 68.518 | 79.975 | 0.212 | 0.084 | 0.12 | 2.26 | 2.294 | 2.289 | 23.986
2018-11-16 | 17:23 | 67.979 | 69.416 | 68.518 | 69.685 | 67.934 | 69.685 | 74.221 | 73.682 | 72.829 | 387 | 382 | 311 | 15119.045 | 14687.123 | 12974.275 | -32768 | 68.608 | 80.239 | 0.21 | 0.082 | 0.12 | 2.257 | 2.292 | 2.287 | 23.986
2018-11-16 | 17:23 | 67.979 | 69.416 | 68.518 | 69.685 | 67.934 | 69.685 | 74.221 | 73.682 | 72.829 | 387 | 382 | 311 | 15119.045 | 14687.123 | 12974.275 | -32768 | 68.608 | 80.239 | 0.21 | 0.082 | 0.12 | 2.259 | 2.292 | 2.286 | 23.986
2018-11-16 | 17:23 | 67.664 | 68.877 | 67.979 | 69.102 | 67.53 | 69.057 | 73.817 | 73.009 | 72.065 | 408 | 422 | 278 | 16091.978 | 15401.289 | 12018.688 | -32768 | 68.428 | 81.209 | 0.208 | 0.082 | 0.118 | 2.254 | 2.289 | 2.283 | 23.984
2018-11-16 | 17:23 | 67.664 | 68.877 | 67.979 | 69.102 | 67.395 | 69.057 | 73.817 | 73.009 | 72.335 | 367 | 387 | 296 | 14496.368 | 14151.498 | 12766.538 | -32768 | 68.428 | 81.209 | 0.208 | 0.082 | 0.118 | 2.254 | 2.289 | 2.282 | 23.986
2018-11-16 | 17:23 | 67.44 | 68.608 | 67.53 | 68.383 | 66.721 | 68.742 | 73.278 | 72.694 | 71.527 | 384 | 398 | 272 | 15157.963 | 14544.29 | 11769.403 | -32768 | 68.248 | 81.341 | 0.206 | 0.078 | 0.118 | 2.25 | 2.284 | 2.279 | 23.986
2018-11-16 | 17:23 | 67.395 | 68.338 | 67.53 | 68.383 | 66.856 | 68.742 | 73.278 | 72.694 | 71.796 | 409 | 398 | 289 | 15157.963 | 14544.29 | 11769.403 | -32768 | 68.114 | 81.341 | 0.206 | 0.08 | 0.118 | 2.252 | 2.285 | 2.278 | 23.986
2018-11-16 | 17:24 | 67.664 | 68.203 | 67.799 | 68.158 | 66.811 | 68.203 | 73.009 | 72.425 | 71.122 | 381 | 372 | 304 | 15041.211 | 13615.874 | 13098.917 | -32768 | 68.024 | 80.812 | 0.202 | 0.078 | 0.116 | 2.245 | 2.281 | 2.275 | 23.984
2018-11-16 | 17:24 | 67.664 | 68.203 | 67.799 | 68.158 | 66.811 | 68.203 | 73.009 | 72.425 | 71.122 | 384 | 375 | 301 | 15157.963 | 13722.999 | 12974.275 | -32768 | 68.024 | 80.812 | 0.202 | 0.076 | 0.116 | 2.245 | 2.28 | 2.273 | 23.984
2018-11-16 | 17:24 | 68.248 | 68.293 | 68.742 | 68.293 | 67.485 | 68.203 | 73.143 | 72.155 | 71.167 | 378 | 383 | 267 | 14924.459 | 14008.665 | 11561.667 | -32768 | 67.889 | 81.209 | 0.202 | 0.076 | 0.114 | 2.242 | 2.277 | 2.27 | 23.986
2018-11-16 | 17:24 | 68.652 | 68.428 | 68.742 | 68.293 | 67.485 | 68.203 | 73.143 | 72.155 | 71.167 | 378 | 383 | 267 | 14924.459 | 14008.665 | 11561.667 | -32768 | 67.889 | 80.945 | 0.202 | 0.076 | 0.114 | 2.24 | 2.276 | 2.269 | 23.984
2018-11-16 | 17:24 | 68.608 | 68.428 | 68.742 | 68.293 | 67.485 | 68.203 | 73.143 | 72.155 | 71.167 | 394 | 398 | 365 | 15547.136 | 14544.29 | 15633.302 | -32768 | 67.62 | 80.945 | 0.202 | 0.074 | 0.114 | 2.24 | 2.275 | 2.27 | 23.986
2018-11-16 | 17:24 | 69.146 | 68.832 | 69.685 | 68.922 | 68.563 | 68.428 | 72.829 | 72.29 | 70.943 | 383 | 374 | 284 | 15119.045 | 13687.29 | 12267.971 | -32768 | 67.709 | 80.372 | 0.2 | 0.076 | 0.114 | 2.235 | 2.272 | 2.265 | 23.986
2018-11-16 | 17:24 | 69.281 | 68.832 | 69.685 | 68.922 | 68.563 | 68.428 | 72.829 | 72.29 | 70.943 | 403 | 389 | 336 | 15897.392 | 14222.915 | 14428.431 | -32768 | 67.709 | 80.372 | 0.2 | 0.076 | 0.114 | 2.236 | 2.271 | 2.264 | 23.986
2018-11-16 | 17:24 | 69.416 | 69.506 | 69.775 | 69.551 | 68.967 | 68.967 | 73.098 | 72.38 | 71.482 | 377 | 393 | 327 | 14885.541 | 14365.748 | 14054.505 | -32768 | 67.799 | 80.239 | 0.198 | 0.074 | 0.112 | 2.23 | 2.266 | 2.259 | 23.984
2018-11-16 | 17:24 | 69.416 | 69.506 | 69.775 | 69.551 | 68.967 | 68.967 | 73.098 | 72.38 | 71.571 | 377 | 393 | 327 | 14885.541 | 14365.748 | 14054.505 | -32768 | 67.799 | 80.239 | 0.2 | 0.074 | 0.112 | 2.23 | 2.264 | 2.257 | 23.986
2018-11-16 | 17:24 | 69.416 | 69.506 | 69.775 | 69.551 | 68.697 | 69.236 | 73.098 | 72.38 | 71.571 | 400 | 396 | 324 | 15780.64 | 14472.873 | 13929.862 | -32768 | 67.799 | 80.239 | 0.2 | 0.074 | 0.112 | 2.23 | 2.264 | 2.257 | 23.986
2018-11-16 | 17:25 | 69.551 | 69.775 | 70.045 | 70 | 69.057 | 69.236 | 73.233 | 72.649 | 71.706 | 384 | 395 | 320 | 15157.963 | 14437.165 | 13763.674 | -32768 | 67.844 | 80.239 | 0.198 | 0.074 | 0.112 | 2.225 | 2.259 | 2.252 | 23.984
2018-11-16 | 17:25 | 69.551 | 69.91 | 70.045 | 69.91 | 69.057 | 69.506 | 73.233 | 72.649 | 71.706 | 380 | 383 | 286 | 15002.293 | 14008.665 | 12351.065 | -32768 | 67.754 | 80.239 | 0.196 | 0.074 | 0.112 | 2.225 | 2.259 | 2.252 | 23.986
2018-11-16 | 17:25 | 69.416 | 69.91 | 69.73 | 70.09 | 68.877 | 69.775 | 73.233 | 72.604 | 71.931 | 382 | 384 | 294 | 14924.459 | 14222.915 | 11935.593 | -32768 | 68.608 | 79.843 | 0.196 | 0.072 | 0.112 | 2.219 | 2.254 | 2.248 | 23.986
2018-11-16 | 17:25 | 69.416 | 69.91 | 69.73 | 70.09 | 68.877 | 69.775 | 73.233 | 72.604 | 71.931 | 382 | 384 | 294 | 14924.459 | 14222.915 | 11935.593 | -32768 | 68.608 | 79.843 | 0.196 | 0.072 | 0.112 | 2.219 | 2.254 | 2.248 | 23.986
2018-11-16 | 17:25 | 69.012 | 69.865 | 69.461 | 69.955 | 68.877 | 69.865 | 73.368 | 72.739 | 72.065 | 365 | 369 | 296 | 14418.533 | 13508.749 | 12766.538 | -32768 | 68.608 | 80.239 | 0.196 | 0.072 | 0.112 | 2.215 | 2.25 | 2.242 | 23.984
2018-11-16 | 17:25 | 69.012 | 69.865 | 69.461 | 69.955 | 68.877 | 69.865 | 73.368 | 72.739 | 72.065 | 365 | 369 | 296 | 14418.533 | 13508.749 | 12766.538 | -32768 | 68.473 | 80.239 | 0.196 | 0.072 | 0.112 | 2.216 | 2.25 | 2.242 | 23.984
2018-11-16 | 17:25 | 69.012 | 69.865 | 69.461 | 69.955 | 68.608 | 69.461 | 73.368 | 72.739 | 72.065 | 398 | 383 | 252 | 15157.963 | 14187.207 | 13223.559 | -32768 | 68.473 | 80.239 | 0.196 | 0.072 | 0.11 | 2.214 | 2.25 | 2.242 | 23.984
2018-11-16 | 17:25 | 68.832 | 69.73 | 69.326 | 69.82 | 68.338 | 69.685 | 72.919 | 72.739 | 72.021 | 366 | 383 | 288 | 14457.451 | 14008.665 | 12434.16 | -32768 | 68.338 | 79.843 | 0.194 | 0.07 | 0.11 | 2.21 | 2.246 | 2.237 | 23.986
2018-11-16 | 17:25 | 68.742 | 69.73 | 69.326 | 69.685 | 68.338 | 69.685 | 73.368 | 72.739 | 72.021 | 366 | 383 | 288 | 14457.451 | 14008.665 | 12434.16 | -32768 | 68.338 | 79.843 | 0.194 | 0.07 | 0.11 | 2.21 | 2.245 | 2.237 | 23.986
2018-11-16 | 17:25 | 68.742 | 69.596 | 69.326 | 69.685 | 68.338 | 69.461 | 73.368 | 72.604 | 72.021 | 393 | 367 | 293 | 15508.218 | 13437.332 | 12641.896 | -32768 | 68.069 | 79.843 | 0.194 | 0.07 | 0.11 | 2.21 | 2.246 | 2.237 | 23.984
2018-11-16 | 17:26 | 68.742 | 69.551 | 69.281 | 69.73 | 68.383 | 69.416 | 72.829 | 72.559 | 71.886 | 363 | 354 | 267 | 14340.699 | 12973.124 | 11561.667 | -32768 | 68.248 | 79.799 | 0.194 | 0.07 | 0.11 | 2.205 | 2.241 | 2.232 | 23.984
2018-11-16 | 17:26 | 68.742 | 69.551 | 69.146 | 69.73 | 68.248 | 69.416 | 72.829 | 72.559 | 71.796 | 363 | 354 | 267 | 14340.699 | 12973.124 | 11561.667 | -32768 | 68.248 | 79.799 | 0.194 | 0.07 | 0.11 | 2.206 | 2.24 | 2.232 | 23.986
2018-11-16 | 17:26 | 68.742 | 69.551 | 69.146 | 69.461 | 68.248 | 69.416 | 73.053 | 72.559 | 71.796 | 393 | 383 | 264 | 15508.218 | 14008.665 | 11437.024 | -32768 | 68.248 | 80.063 | 0.194 | 0.07 | 0.11 | 2.204 | 2.24 | 2.232 | 23.984
2018-11-16 | 17:26 | 68.697 | 69.281 | 69.012 | 69.506 | 68.203 | 69.416 | 72.919 | 72.425 | 71.482 | 374 | 370 | 287 | 14768.789 | 13544.457 | 12392.612 | -32768 | 68.024 | 79.887 | 0.192 | 0.07 | 0.11 | 2.2 | 2.235 | 2.227 | 23.986
2018-11-16 | 17:26 | 68.563 | 69.416 | 69.146 | 69.64 | 68.338 | 69.281 | 72.649 | 72.29 | 71.661 | 357 | 381 | 297 | 14107.195 | 13937.249 | 12808.086 | -32768 | 68.293 | 79.755 | 0.192 | 0.072 | 0.108 | 2.199 | 2.235 | 2.226 | 23.986
2018-11-16 | 17:26 | 68.563 | 69.416 | 69.146 | 69.64 | 68.338 | 69.281 | 72.649 | 72.29 | 71.661 | 357 | 381 | 297 | 14107.195 | 13937.249 | 12808.086 | -32768 | 68.293 | 79.755 | 0.192 | 0.07 | 0.108 | 2.199 | 2.235 | 2.226 | 23.986
2018-11-16 | 17:26 | 68.608 | 69.551 | 69.146 | 69.191 | 68.338 | 69.191 | 72.694 | 72.29 | 71.616 | 406 | 388 | 306 | 16014.143 | 14187.207 | 13182.012 | -32768 | 68.114 | 79.446 | 0.192 | 0.07 | 0.108 | 2.196 | 2.231 | 2.222 | 23.986
2018-11-16 | 17:26 | 68.608 | 69.416 | 69.416 | 69.191 | 68.248 | 69.191 | 72.559 | 72.29 | 71.616 | 406 | 388 | 306 | 16014.143 | 14187.207 | 13182.012 | -32768 | 68.114 | 79.622 | 0.19 | 0.07 | 0.108 | 2.196 | 2.232 | 2.222 | 23.986
2018-11-16 | 17:26 | 68.608 | 69.416 | 69.416 | 69.191 | 68.248 | 69.191 | 72.559 | 72.29 | 71.616 | 406 | 388 | 306 | 16014.143 | 14187.207 | 13182.012 | -32768 | 68.114 | 79.622 | 0.19 | 0.07 | 0.108 | 2.196 | 2.232 | 2.222 | 23.986
2018-11-16 | 17:26 | 69.236 | 69.551 | 69.91 | 69.326 | 68.877 | 69.416 | 72.784 | 72.245 | 71.661 | 389 | 381 | 317 | 15352.549 | 13937.249 | 13639.031 | -32768 | 67.844 | 79.27 | 0.19 | 0.066 | 0.108 | 2.19 | 2.227 | 2.217 | 23.986
2018-11-16 | 17:26 | 69.236 | 69.685 | 69.91 | 69.326 | 68.877 | 69.416 | 72.784 | 72.245 | 71.661 | 398 | 407 | 277 | 15702.805 | 14865.664 | 11977.14 | -32768 | 68.114 | 79.27 | 0.19 | 0.068 | 0.108 | 2.19 | 2.226 | 2.218 | 23.986
2018-11-16 | 17:26 | 69.236 | 69.685 | 69.91 | 69.326 | 68.877 | 69.416 | 72.784 | 72.245 | 71.661 | 398 | 407 | 277 | 15702.805 | 14865.664 | 11977.14 | -32768 | 68.114 | 79.27 | 0.19 | 0.068 | 0.108 | 2.19 | 2.226 | 2.218 | 23.984
2018-11-16 | 17:27 | 69.91 | 69.955 | 70.179 | 69.91 | 69.281 | 69.506 | 72.919 | 72.11 | 71.616 | 372 | 388 | 290 | 14690.955 | 14187.207 | 12517.255 | -32768 | 68.024 | 79.402 | 0.19 | 0.066 | 0.108 | 2.187 | 2.222 | 2.213 | 23.984
2018-11-16 | 17:27 | 69.91 | 69.955 | 70.314 | 69.91 | 69.281 | 69.506 | 72.919 | 72.38 | 71.616 | 402 | 411 | 344 | 15858.474 | 15008.498 | 14760.809 | -32768 | 68.024 | 79.402 | 0.19 | 0.066 | 0.108 | 2.187 | 2.222 | 2.212 | 23.984
2018-11-16 | 17:27 | 69.865 | 70.09 | 70.583 | 70.359 | 69.371 | 69.91 | 73.009 | 72.515 | 71.751 | 380 | 382 | 283 | 15002.293 | 13972.957 | 12226.424 | -32768 | 67.934 | 79.226 | 0.188 | 0.066 | 0.108 | 2.183 | 2.219 | 2.209 | 23.986
2018-11-16 | 17:27 | 69.865 | 70.224 | 70.583 | 70.359 | 69.371 | 69.91 | 73.009 | 72.515 | 71.886 | 376 | 395 | 331 | 14846.624 | 14437.165 | 14220.694 | -32768 | 67.934 | 79.226 | 0.188 | 0.066 | 0.108 | 2.182 | 2.218 | 2.209 | 23.988
2018-11-16 | 17:27 | 70.224 | 70.628 | 70.583 | 70.628 | 69.685 | 70.045 | 73.009 | 72.515 | 72.155 | 397 | 399 | 296 | 15663.888 | 14579.998 | 12766.538 | -32768 | 67.934 | 79.138 | 0.188 | 0.066 | 0.108 | 2.179 | 2.215 | 2.204 | 23.984
2018-11-16 | 17:27 | 70.224 | 70.628 | 70.583 | 70.628 | 69.685 | 70.045 | 73.009 | 72.515 | 71.976 | 397 | 399 | 296 | 15663.888 | 14579.998 | 12766.538 | -32768 | 67.934 | 79.138 | 0.188 | 0.066 | 0.108 | 2.178 | 2.214 | 2.203 | 23.986
2018-11-16 | 17:27 | 70.224 | 70.583 | 70.539 | 70.763 | 69.596 | 70.179 | 73.143 | 72.604 | 72.38 | 395 | 389 | 277 | 15586.053 | 14222.915 | 11977.14 | -32768 | 67.934 | 78.961 | 0.186 | 0.066 | 0.106 | 2.175 | 2.211 | 2.201 | 23.986
2018-11-16 | 17:27 | 70.224 | 70.583 | 70.673 | 70.763 | 69.73 | 70.179 | 73.143 | 72.604 | 72.38 | 398 | 390 | 310 | 15702.805 | 14258.623 | 13348.2 | -32768 | 67.934 | 78.961 | 0.186 | 0.066 | 0.106 | 2.174 | 2.209 | 2.201 | 23.986
2018-11-16 | 17:28 | 70.359 | 70.718 | 70.539 | 70.853 | 69.865 | 70.583 | 73.143 | 72.739 | 72.335 | 405 | 384 | 287 | 15975.226 | 14044.374 | 12392.612 | -32768 | 67.889 | 78.3 | 0.188 | 0.066 | 0.106 | 2.171 | 2.207 | 2.196 | 23.984
2018-11-16 | 17:28 | 70.224 | 70.718 | 70.539 | 70.853 | 69.865 | 70.583 | 73.143 | 72.739 | 72.335 | 405 | 384 | 287 | 15975.226 | 14044.374 | 12392.612 | -32768 | 67.754 | 78.3 | 0.186 | 0.066 | 0.106 | 2.17 | 2.206 | 2.196 | 23.986
2018-11-16 | 17:28 | 70.134 | 70.808 | 70.539 | 71.077 | 69.64 | 70.449 | 73.009 | 72.604 | 72.559 | 400 | 391 | 306 | 15780.64 | 14294.332 | 13182.012 | -32768 | 67.844 | 78.697 | 0.186 | 0.066 | 0.108 | 2.168 | 2.202 | 2.191 | 23.984
2018-11-16 | 17:28 | 70.134 | 70.808 | 70.673 | 71.077 | 69.64 | 70.404 | 73.009 | 72.739 | 72.559 | 370 | 390 | 306 | 14613.12 | 14258.623 | 13182.012 | -32768 | 67.844 | 78.829 | 0.186 | 0.066 | 0.108 | 2.166 | 2.202 | 2.192 | 23.984
2018-11-16 | 17:28 | 69.955 | 70.673 | 70.404 | 70.583 | 69.73 | 70.583 | 73.009 | 72.739 | 72.694 | 380 | 389 | 285 | 15002.293 | 14222.915 | 12309.519 | -32768 | 68.158 | 79.446 | 0.186 | 0.066 | 0.106 | 2.163 | 2.2 | 2.188 | 23.986
2018-11-16 | 17:28 | 69.955 | 70.673 | 70.539 | 70.583 | 69.82 | 70.583 | 73.009 | 72.739 | 72.694 | 388 | 387 | 280 | 15313.632 | 14151.498 | 12101.781 | -32768 | 68.158 | 79.446 | 0.186 | 0.068 | 0.106 | 2.163 | 2.2 | 2.188 | 23.986
2018-11-16 | 17:28 | 70.269 | 70.673 | 70.404 | 70.943 | 69.73 | 70.539 | 73.053 | 72.874 | 72.649 | 366 | 395 | 313 | 14457.451 | 14437.165 | 13472.843 | -32768 | 67.979 | 79.578 | 0.186 | 0.066 | 0.106 | 2.16 | 2.196 | 2.185 | 23.986
2018-11-16 | 17:28 | 70 | 70.673 | 70.404 | 70.943 | 69.73 | 70.539 | 73.053 | 72.874 | 72.649 | 389 | 401 | 292 | 15352.549 | 14651.415 | 12600.35 | -32768 | 67.844 | 79.578 | 0.186 | 0.064 | 0.106 | 2.16 | 2.196 | 2.184 | 23.986
2018-11-16 | 17:28 | 70 | 70.673 | 70.404 | 70.943 | 69.73 | 70.539 | 73.053 | 72.874 | 72.649 | 389 | 401 | 292 | 15352.549 | 14651.415 | 12600.35 | -32768 | 67.844 | 79.578 | 0.186 | 0.064 | 0.106 | 2.161 | 2.195 | 2.184 | 23.986
2018-11-16 | 17:28 | 69.955 | 70.808 | 70.494 | 70.943 | 69.865 | 70.539 | 73.009 | 72.829 | 72.604 | 385 | 394 | 298 | 15196.88 | 14401.457 | 12849.633 | -32768 | 68.114 | 80.548 | 0.186 | 0.064 | 0.106 | 2.158 | 2.192 | 2.181 | 23.986
2018-11-16 | 17:28 | 69.955 | 70.628 | 70.494 | 70.943 | 69.865 | 70.539 | 73.009 | 72.829 | 72.604 | 385 | 394 | 298 | 15196.88 | 14401.457 | 12849.633 | -32768 | 68.114 | 80.548 | 0.186 | 0.066 | 0.106 | 2.157 | 2.193 | 2.181 | 23.984
2018-11-16 | 17:29 | 70.494 | 70.808 | 70.628 | 70.898 | 70 | 70.628 | 73.053 | 72.694 | 72.559 | 407 | 382 | 285 | 15313.632 | 14294.332 | 12724.991 | -32768 | 68.203 | 80.68 | 0.186 | 0.064 | 0.106 | 2.154 | 2.189 | 2.177 | 23.984
2018-11-16 | 17:29 | 70.494 | 70.808 | 70.628 | 71.033 | 70 | 70.628 | 73.009 | 72.694 | 72.559 | 407 | 382 | 285 | 16053.061 | 13972.957 | 12309.519 | -32768 | 68.203 | 80.68 | 0.186 | 0.064 | 0.104 | 2.153 | 2.189 | 2.177 | 23.986
2018-11-16 | 17:29 | 70.404 | 70.943 | 71.033 | 71.257 | 70.224 | 70.628 | 73.323 | 72.829 | 72.784 | 379 | 377 | 279 | 14963.376 | 13794.415 | 12060.234 | -32768 | 68.024 | 80.328 | 0.184 | 0.066 | 0.106 | 2.15 | 2.185 | 2.174 | 23.986
2018-11-16 | 17:29 | 70.404 | 70.943 | 71.033 | 71.257 | 70.224 | 70.628 | 73.323 | 72.829 | 72.649 | 379 | 377 | 279 | 14963.376 | 13794.415 | 12060.234 | -32768 | 68.024 | 80.328 | 0.184 | 0.066 | 0.106 | 2.15 | 2.185 | 2.174 | 23.986
2018-11-16 | 17:29 | 70.763 | 71.167 | 71.033 | 71.392 | 70.09 | 70.763 | 73.278 | 72.829 | 72.739 | 393 | 413 | 287 | 15508.218 | 15079.914 | 12392.612 | -32768 | 68.563 | 80.063 | 0.186 | 0.066 | 0.106 | 2.147 | 2.183 | 2.171 | 23.984
2018-11-16 | 17:29 | 70.763 | 71.167 | 71.033 | 71.392 | 70.09 | 70.763 | 73.278 | 72.829 | 72.874 | 396 | 385 | 285 | 15624.97 | 14080.082 | 12309.519 | -32768 | 68.563 | 80.063 | 0.186 | 0.066 | 0.106 | 2.147 | 2.182 | 2.171 | 23.986
2018-11-16 | 17:29 | 70.853 | 71.212 | 71.302 | 71.616 | 70.494 | 70.988 | 73.368 | 72.829 | 72.829 | 379 | 397 | 311 | 14963.376 | 14508.581 | 13389.748 | -32768 | 68.383 | 79.534 | 0.186 | 0.066 | 0.104 | 2.144 | 2.18 | 2.169 | 23.984
2018-11-16 | 17:29 | 70.988 | 71.212 | 71.302 | 71.616 | 70.494 | 70.988 | 73.368 | 72.829 | 72.829 | 379 | 397 | 311 | 14963.376 | 14508.581 | 13389.748 | -32768 | 68.383 | 79.534 | 0.186 | 0.066 | 0.104 | 2.144 | 2.18 | 2.168 | 23.986
2018-11-16 | 17:30 | 71.122 | 71.437 | 71.257 | 71.571 | 70.628 | 70.988 | 73.233 | 72.919 | 72.919 | 372 | 374 | 287 | 14690.955 | 13687.29 | 12392.612 | -32768 | 68.742 | 78.961 | 0.186 | 0.066 | 0.104 | 2.141 | 2.177 | 2.165 | 23.986
2018-11-16 | 17:30 | 70.988 | 71.437 | 71.257 | 71.571 | 70.628 | 70.988 | 73.233 | 72.919 | 72.919 | 397 | 387 | 312 | 15663.888 | 14151.498 | 13431.295 | -32768 | 68.608 | 78.961 | 0.186 | 0.066 | 0.104 | 2.141 | 2.176 | 2.165 | 23.986
2018-11-16 | 17:30 | 70.988 | 71.437 | 71.392 | 71.571 | 70.494 | 71.257 | 73.233 | 72.919 | 73.053 | 397 | 387 | 312 | 15663.888 | 14151.498 | 13431.295 | -32768 | 68.608 | 78.961 | 0.186 | 0.066 | 0.104 | 2.141 | 2.176 | 2.164 | 23.986
2018-11-16 | 17:30 | 70.988 | 71.392 | 71.257 | 71.527 | 70.673 | 71.392 | 73.458 | 73.053 | 73.188 | 386 | 389 | 280 | 15235.797 | 14222.915 | 12101.781 | -32768 | 68.293 | 79.138 | 0.186 | 0.066 | 0.104 | 2.139 | 2.174 | 2.162 | 23.984
2018-11-16 | 17:30 | 70.988 | 71.527 | 71.257 | 71.527 | 70.404 | 71.392 | 73.458 | 73.053 | 72.919 | 386 | 389 | 280 | 15235.797 | 14222.915 | 12101.781 | -32768 | 68.293 | 79.138 | 0.186 | 0.066 | 0.106 | 2.138 | 2.173 | 2.162 | 23.986
2018-11-16 | 17:30 | 71.122 | 71.661 | 71.527 | 71.931 | 70.673 | 71.347 | 73.233 | 72.919 | 73.053 | 400 | 404 | 303 | 15780.64 | 14758.54 | 13057.369 | -32768 | 68.428 | 79.622 | 0.186 | 0.064 | 0.106 | 2.137 | 2.171 | 2.16 | 23.984
2018-11-16 | 17:30 | 71.122 | 71.661 | 71.527 | 71.931 | 70.673 | 71.347 | 73.233 | 72.919 | 73.143 | 362 | 380 | 298 | 14301.782 | 13901.54 | 12849.633 | -32768 | 68.428 | 79.622 | 0.186 | 0.066 | 0.104 | 2.136 | 2.171 | 2.158 | 23.984
2018-11-16 | 17:30 | 71.347 | 71.616 | 71.661 | 71.796 | 70.808 | 71.437 | 73.413 | 73.188 | 73.143 | 385 | 400 | 305 | 15196.88 | 14615.706 | 13140.464 | -32768 | 68.428 | 78.785 | 0.186 | 0.066 | 0.104 | 2.135 | 2.169 | 2.157 | 23.986
2018-11-16 | 17:30 | 71.077 | 71.616 | 71.661 | 71.931 | 70.808 | 71.437 | 73.143 | 73.188 | 73.143 | 363 | 386 | 306 | 15235.797 | 14972.789 | 13680.579 | -32768 | 68.563 | 78.565 | 0.188 | 0.066 | 0.106 | 2.134 | 2.169 | 2.156 | 23.984
2018-11-16 | 17:31 | 71.077 | 71.796 | 71.751 | 71.616 | 70.808 | 71.392 | 73.278 | 73.143 | 73.368 | 401 | 403 | 305 | 15819.557 | 14722.831 | 13140.464 | -32768 | 68.518 | 79.314 | 0.186 | 0.066 | 0.106 | 2.13 | 2.167 | 2.155 | 23.986
2018-11-16 | 17:31 | 71.077 | 71.796 | 71.751 | 71.616 | 70.808 | 71.392 | 73.278 | 73.143 | 73.368 | 401 | 403 | 305 | 15819.557 | 14722.831 | 13140.464 | -32768 | 68.518 | 79.314 | 0.186 | 0.066 | 0.106 | 2.131 | 2.166 | 2.154 | 23.986
2018-11-16 | 17:31 | 71.122 | 71.931 | 71.751 | 72.021 | 70.808 | 71.437 | 73.592 | 73.323 | 73.368 | 388 | 389 | 297 | 15313.632 | 14222.915 | 12808.086 | -32768 | 68.248 | 78.653 | 0.186 | 0.066 | 0.106 | 2.129 | 2.165 | 2.153 | 23.984
2018-11-16 | 17:31 | 71.392 | 71.931 | 71.751 | 72.021 | 70.808 | 71.437 | 73.592 | 73.143 | 73.368 | 387 | 394 | 353 | 15274.714 | 14401.457 | 15134.734 | -32768 | 68.248 | 78.653 | 0.188 | 0.066 | 0.106 | 2.129 | 2.165 | 2.153 | 23.984
2018-11-16 | 17:31 | 71.571 | 71.796 | 71.616 | 72.155 | 70.943 | 71.482 | 73.368 | 73.009 | 73.458 | 392 | 390 | 293 | 15469.301 | 14258.623 | 12641.896 | -32768 | 68.383 | 78.653 | 0.186 | 0.064 | 0.106 | 2.127 | 2.163 | 2.151 | 23.984
2018-11-16 | 17:31 | 71.167 | 71.751 | 71.616 | 72.155 | 70.943 | 71.706 | 73.368 | 73.009 | 73.592 | 383 | 393 | 323 | 15119.045 | 14365.748 | 13888.315 | -32768 | 68.248 | 78.785 | 0.186 | 0.064 | 0.106 | 2.127 | 2.164 | 2.15 | 23.984
2018-11-16 | 17:31 | 71.706 | 71.931 | 71.886 | 71.976 | 71.033 | 71.571 | 73.413 | 73.143 | 73.323 | 407 | 403 | 280 | 16053.061 | 14722.831 | 12101.781 | -32768 | 68.203 | 78.785 | 0.188 | 0.066 | 0.106 | 2.125 | 2.161 | 2.147 | 23.984
2018-11-16 | 17:31 | 71.706 | 71.931 | 71.886 | 71.976 | 71.033 | 71.571 | 73.413 | 73.278 | 73.323 | 403 | 396 | 282 | 15897.392 | 14472.873 | 12184.876 | -32768 | 68.069 | 78.785 | 0.186 | 0.066 | 0.106 | 2.126 | 2.161 | 2.147 | 23.984
2018-11-16 | 17:31 | 71.706 | 71.931 | 71.751 | 71.976 | 71.033 | 71.706 | 73.503 | 73.143 | 73.592 | 410 | 399 | 328 | 16169.812 | 14579.998 | 14096.052 | -32768 | 68.069 | 78.917 | 0.188 | 0.066 | 0.104 | 2.126 | 2.16 | 2.147 | 23.986
2018-11-16 | 17:32 | 71.706 | 71.886 | 72.021 | 72.065 | 71.167 | 71.841 | 73.503 | 73.278 | 73.458 | 382 | 387 | 325 | 15080.128 | 14151.498 | 13971.41 | -32768 | 67.754 | 79.138 | 0.186 | 0.066 | 0.106 | 2.125 | 2.159 | 2.146 | 23.984
2018-11-16 | 17:32 | 71.571 | 71.886 | 72.021 | 72.065 | 71.167 | 71.841 | 73.503 | 73.278 | 73.458 | 414 | 414 | 376 | 16325.481 | 15115.623 | 16090.322 | -32768 | 67.754 | 79.138 | 0.186 | 0.066 | 0.106 | 2.124 | 2.16 | 2.146 | 23.984
2018-11-16 | 17:32 | 71.571 | 71.886 | 72.021 | 72.065 | 71.167 | 71.841 | 73.503 | 73.278 | 73.458 | 414 | 414 | 376 | 16325.481 | 15115.623 | 16090.322 | -32768 | 67.754 | 79.138 | 0.186 | 0.066 | 0.104 | 2.123 | 2.158 | 2.146 | 23.984
2018-11-16 | 17:32 | 71.841 | 72.245 | 72.021 | 72.245 | 70.988 | 71.706 | 73.637 | 73.233 | 73.592 | 364 | 372 | 295 | 14379.616 | 13615.874 | 12724.991 | -32768 | 67.664 | 79.005 | 0.186 | 0.064 | 0.106 | 2.122 | 2.157 | 2.145 | 23.984
2018-11-16 | 17:32 | 71.841 | 72.245 | 72.021 | 72.245 | 70.988 | 71.706 | 73.637 | 73.233 | 73.592 | 364 | 372 | 295 | 14379.616 | 13615.874 | 12724.991 | -32768 | 67.664 | 79.005 | 0.186 | 0.066 | 0.106 | 2.121 | 2.158 | 2.145 | 23.984
2018-11-16 | 17:32 | 71.661 | 72.29 | 72.245 | 72.425 | 71.437 | 71.931 | 73.323 | 73.503 | 73.592 | 383 | 401 | 321 | 15119.045 | 14651.415 | 13805.221 | -32768 | 67.844 | 79.402 | 0.188 | 0.066 | 0.106 | 2.12 | 2.156 | 2.143 | 23.986
2018-11-16 | 17:32 | 71.661 | 72.29 | 72.245 | 72.425 | 71.437 | 71.931 | 73.637 | 73.503 | 73.592 | 383 | 401 | 321 | 15119.045 | 14651.415 | 13805.221 | -32768 | 67.844 | 79.402 | 0.188 | 0.066 | 0.106 | 2.12 | 2.156 | 2.143 | 23.986
2018-11-16 | 17:32 | 71.976 | 72.425 | 72.245 | 72.425 | 71.302 | 72.065 | 73.503 | 73.503 | 73.592 | 385 | 378 | 303 | 15196.88 | 13830.124 | 13057.369 | -32768 | 67.575 | 79.534 | 0.188 | 0.066 | 0.106 | 2.118 | 2.154 | 2.142 | 23.984
2018-11-16 | 17:32 | 71.976 | 72.425 | 72.245 | 72.559 | 71.302 | 72.065 | 73.503 | 73.503 | 73.592 | 385 | 403 | 306 | 15196.88 | 14722.831 | 13182.012 | -32768 | 67.844 | 79.49 | 0.188 | 0.066 | 0.106 | 2.119 | 2.154 | 2.142 | 23.986
2018-11-16 | 17:32 | 71.796 | 72.559 | 72.515 | 72.29 | 71.527 | 71.886 | 73.727 | 73.503 | 73.862 | 397 | 372 | 287 | 15663.888 | 14758.54 | 12641.896 | -32768 | 68.114 | 79.358 | 0.186 | 0.066 | 0.106 | 2.118 | 2.153 | 2.14 | 23.984
2018-11-16 | 17:33 | 71.796 | 72.559 | 72.515 | 72.29 | 71.527 | 71.886 | 73.727 | 73.503 | 73.997 | 397 | 372 | 287 | 15663.888 | 13615.874 | 12392.612 | -32768 | 68.114 | 79.358 | 0.186 | 0.066 | 0.106 | 2.118 | 2.153 | 2.14 | 23.984
2018-11-16 | 17:33 | 72.2 | 72.515 | 72.38 | 72.694 | 71.527 | 72.2 | 73.727 | 73.637 | 73.952 | 391 | 389 | 308 | 15430.384 | 14222.915 | 13265.106 | -32768 | 68.248 | 81.077 | 0.186 | 0.068 | 0.106 | 2.115 | 2.152 | 2.138 | 23.984
2018-11-16 | 17:33 | 72.2 | 72.515 | 72.649 | 72.694 | 71.661 | 72.2 | 73.592 | 73.637 | 73.817 | 377 | 392 | 333 | 14885.541 | 14330.04 | 14303.788 | -32768 | 68.248 | 80.945 | 0.186 | 0.066 | 0.106 | 2.116 | 2.152 | 2.138 | 23.984
2018-11-16 | 17:33 | 72.335 | 72.649 | 72.515 | 72.649 | 71.616 | 72.47 | 73.592 | 73.503 | 74.041 | 381 | 392 | 306 | 15041.211 | 14330.04 | 13182.012 | -32768 | 67.934 | 80.548 | 0.186 | 0.068 | 0.106 | 2.115 | 2.15 | 2.137 | 23.984
2018-11-16 | 17:33 | 72.335 | 72.649 | 72.515 | 72.784 | 71.616 | 72.47 | 73.727 | 73.503 | 74.041 | 381 | 392 | 306 | 15041.211 | 14330.04 | 13182.012 | -32768 | 67.934 | 80.68 | 0.188 | 0.068 | 0.106 | 2.116 | 2.152 | 2.138 | 23.986
2018-11-16 | 17:33 | 72.2 | 72.649 | 72.784 | 72.784 | 71.751 | 72.335 | 73.727 | 73.503 | 73.907 | 391 | 390 | 332 | 15430.384 | 14258.623 | 14262.241 | -32768 | 68.069 | 80.68 | 0.188 | 0.066 | 0.106 | 2.115 | 2.149 | 2.137 | 23.984
2018-11-16 | 17:33 | 72.38 | 72.649 | 72.649 | 72.919 | 71.751 | 72.47 | 74.041 | 73.772 | 74.176 | 347 | 340 | 283 | 13718.022 | 12473.208 | 12226.424 | -32768 | 67.934 | 80.504 | 0.186 | 0.068 | 0.106 | 2.114 | 2.15 | 2.136 | 23.984
2018-11-16 | 17:33 | 72.245 | 72.649 | 72.784 | 73.053 | 71.886 | 72.335 | 74.041 | 73.907 | 74.176 | 389 | 366 | 301 | 15352.549 | 13401.624 | 12974.275 | -32768 | 68.069 | 80.239 | 0.186 | 0.068 | 0.106 | 2.114 | 2.149 | 2.136 | 23.984
2018-11-16 | 17:33 | 72.47 | 72.784 | 72.739 | 72.964 | 71.886 | 72.604 | 73.862 | 73.727 | 74.176 | 420 | 425 | 366 | 16558.986 | 15508.414 | 15674.85 | -32768 | 68.203 | 80.283 | 0.188 | 0.066 | 0.106 | 2.113 | 2.147 | 2.135 | 23.986
2018-11-16 | 17:33 | 72.335 | 72.649 | 72.739 | 72.964 | 71.886 | 72.604 | 73.862 | 73.727 | 74.311 | 361 | 371 | 305 | 14262.864 | 13580.166 | 13140.464 | -32768 | 68.114 | 80.372 | 0.188 | 0.068 | 0.106 | 2.114 | 2.148 | 2.135 | 23.986
2018-11-16 | 17:33 | 72.335 | 72.649 | 72.739 | 72.964 | 71.886 | 72.604 | 73.862 | 73.727 | 74.311 | 361 | 371 | 305 | 14262.864 | 13580.166 | 13140.464 | -32768 | 68.114 | 80.372 | 0.188 | 0.068 | 0.106 | 2.114 | 2.148 | 2.135 | 23.986
2018-11-16 | 17:34 | 72.29 | 73.009 | 72.739 | 73.009 | 71.931 | 72.425 | 74.086 | 73.862 | 74.401 | 396 | 418 | 259 | 15547.136 | 13830.124 | 14345.336 | -32768 | 67.889 | 80.372 | 0.188 | 0.068 | 0.108 | 2.113 | 2.147 | 2.134 | 23.984
2018-11-16 | 17:34 | 72.29 | 73.009 | 72.739 | 73.009 | 71.931 | 72.425 | 74.086 | 73.862 | 74.401 | 396 | 418 | 259 | 15624.97 | 15258.456 | 11229.288 | -32768 | 67.889 | 80.372 | 0.188 | 0.068 | 0.106 | 2.113 | 2.147 | 2.134 | 23.986
2018-11-16 | 17:34 | 72.425 | 73.009 | 72.739 | 73.143 | 71.931 | 72.559 | 73.952 | 73.862 | 74.401 | 387 | 386 | 290 | 15274.714 | 14115.79 | 12517.255 | -32768 | 67.889 | 80.239 | 0.188 | 0.066 | 0.106 | 2.112 | 2.147 | 2.134 | 23.984
2018-11-16 | 17:34 | 72.559 | 73.009 | 73.009 | 73.233 | 71.931 | 72.694 | 73.682 | 73.862 | 74.446 | 392 | 379 | 275 | 15469.301 | 13865.832 | 11894.045 | -32768 | 67.979 | 80.592 | 0.188 | 0.068 | 0.106 | 2.113 | 2.146 | 2.133 | 23.986
2018-11-16 | 17:34 | 72.559 | 73.009 | 73.009 | 73.368 | 71.931 | 72.559 | 74.086 | 73.997 | 74.446 | 403 | 395 | 292 | 15897.392 | 14437.165 | 12600.35 | -32768 | 67.979 | 80.592 | 0.188 | 0.068 | 0.106 | 2.112 | 2.147 | 2.134 | 23.984
2018-11-16 | 17:34 | 72.559 | 73.009 | 73.009 | 73.368 | 71.931 | 72.559 | 74.086 | 73.997 | 74.446 | 403 | 395 | 292 | 15897.392 | 14437.165 | 12600.35 | -32768 | 67.979 | 80.592 | 0.188 | 0.068 | 0.106 | 2.112 | 2.146 | 2.133 | 23.984
2018-11-16 | 17:34 | 72.604 | 72.964 | 72.964 | 73.233 | 72.021 | 72.784 | 73.862 | 73.817 | 74.311 | 400 | 389 | 298 | 15780.64 | 14222.915 | 12849.633 | -32768 | 67.844 | 79.666 | 0.188 | 0.068 | 0.108 | 2.113 | 2.146 | 2.132 | 23.986
2018-11-16 | 17:34 | 72.604 | 72.964 | 72.964 | 73.233 | 72.021 | 72.784 | 73.862 | 73.817 | 74.446 | 373 | 367 | 288 | 14729.872 | 13437.332 | 12434.16 | -32768 | 67.844 | 79.666 | 0.188 | 0.068 | 0.106 | 2.111 | 2.145 | 2.132 | 23.986
2018-11-16 | 17:34 | 72.694 | 73.233 | 73.143 | 73.233 | 72.245 | 72.649 | 73.952 | 73.997 | 74.266 | 409 | 399 | 310 | 16130.895 | 14579.998 | 13348.2 | -32768 | 67.979 | 80.548 | 0.188 | 0.068 | 0.108 | 2.11 | 2.144 | 2.132 | 23.984
2018-11-16 | 17:34 | 72.694 | 73.098 | 73.143 | 73.233 | 72.245 | 72.919 | 73.817 | 73.997 | 74.266 | 390 | 413 | 313 | 15391.466 | 15079.914 | 13472.843 | -32768 | 67.979 | 81.077 | 0.188 | 0.068 | 0.108 | 2.111 | 2.144 | 2.131 | 23.986
2018-11-16 | 17:35 | 72.829 | 73.368 | 73.233 | 73.278 | 72.29 | 72.829 | 74.221 | 74.086 | 74.535 | 386 | 390 | 333 | 15235.797 | 14258.623 | 14303.788 | -32768 | 68.428 | 81.209 | 0.188 | 0.068 | 0.106 | 2.109 | 2.145 | 2.131 | 23.984
2018-11-16 | 17:35 | 72.829 | 73.368 | 73.233 | 73.278 | 72.29 | 72.829 | 74.221 | 74.086 | 74.535 | 386 | 390 | 333 | 15235.797 | 14258.623 | 14303.788 | -32768 | 68.428 | 81.209 | 0.19 | 0.068 | 0.106 | 2.11 | 2.144 | 2.131 | 23.984
2018-11-16 | 17:35 | 72.739 | 73.278 | 73.233 | 73.503 | 72.11 | 73.053 | 74.356 | 74.221 | 74.67 | 390 | 399 | 278 | 15391.466 | 14579.998 | 12018.688 | -32768 | 68.248 | 80.416 | 0.188 | 0.068 | 0.106 | 2.111 | 2.144 | 2.131 | 23.984
2018-11-16 | 17:35 | 72.739 | 73.278 | 73.098 | 73.503 | 72.38 | 73.053 | 74.266 | 73.952 | 74.67 | 379 | 379 | 281 | 14963.376 | 13865.832 | 12143.329 | -32768 | 68.248 | 80.548 | 0.188 | 0.068 | 0.106 | 2.109 | 2.145 | 2.131 | 23.984
2018-11-16 | 17:35 | 73.053 | 73.368 | 73.368 | 73.323 | 72.515 | 72.919 | 74.221 | 74.221 | 74.805 | 388 | 370 | 326 | 15313.632 | 13544.457 | 14012.957 | -32768 | 68.473 | 79.887 | 0.188 | 0.068 | 0.108 | 2.11 | 2.144 | 2.131 | 23.986
2018-11-16 | 17:35 | 73.188 | 73.368 | 73.458 | 73.817 | 72.47 | 73.188 | 74.446 | 74.311 | 74.76 | 386 | 373 | 283 | 15235.797 | 13651.582 | 12226.424 | -32768 | 68.832 | 80.68 | 0.19 | 0.068 | 0.108 | 2.108 | 2.143 | 2.13 | 23.986
2018-11-16 | 17:35 | 73.188 | 73.368 | 73.323 | 73.817 | 72.335 | 73.188 | 74.446 | 74.311 | 74.895 | 385 | 390 | 276 | 15196.88 | 14258.623 | 11935.593 | -32768 | 68.832 | 80.68 | 0.19 | 0.068 | 0.108 | 2.109 | 2.143 | 2.13 | 23.984
2018-11-16 | 17:36 | 73.278 | 73.592 | 73.592 | 73.907 | 72.649 | 73.323 | 74.401 | 74.311 | 75.029 | 391 | 390 | 277 | 15430.384 | 14258.623 | 11977.14 | -32768 | 68.518 | 80.9 | 0.188 | 0.068 | 0.108 | 2.108 | 2.144 | 2.129 | 23.986
2018-11-16 | 17:36 | 73.278 | 73.592 | 73.458 | 73.907 | 72.47 | 73.323 | 74.401 | 74.311 | 74.985 | 393 | 384 | 295 | 15508.218 | 14044.374 | 12724.991 | -32768 | 68.518 | 80.9 | 0.19 | 0.068 | 0.108 | 2.108 | 2.142 | 2.129 | 23.984
2018-11-16 | 17:36 | 73.413 | 73.727 | 73.458 | 73.997 | 72.649 | 73.278 | 74.535 | 74.401 | 75.209 | 380 | 402 | 314 | 15002.293 | 14687.123 | 13514.39 | -32768 | 68.473 | 80.592 | 0.19 | 0.068 | 0.11 | 2.109 | 2.142 | 2.128 | 23.984
2018-11-16 | 17:36 | 73.413 | 73.727 | 73.547 | 73.997 | 72.784 | 73.413 | 74.67 | 74.401 | 75.209 | 400 | 386 | 311 | 15780.64 | 14115.79 | 13389.748 | -32768 | 68.473 | 80.9 | 0.19 | 0.07 | 0.11 | 2.108 | 2.142 | 2.129 | 23.986
2018-11-16 | 17:36 | 73.413 | 73.727 | 73.547 | 74.086 | 72.784 | 73.413 | 74.67 | 74.401 | 75.209 | 400 | 386 | 311 | 15780.64 | 14115.79 | 13389.748 | -32768 | 68.428 | 80.9 | 0.19 | 0.07 | 0.108 | 2.109 | 2.142 | 2.129 | 23.986
2018-11-16 | 17:36 | 73.368 | 73.727 | 73.817 | 74.176 | 72.559 | 73.413 | 74.625 | 74.535 | 74.985 | 407 | 406 | 325 | 16053.061 | 14829.956 | 13971.41 | -32768 | 68.518 | 80.195 | 0.19 | 0.068 | 0.108 | 2.109 | 2.142 | 2.129 | 23.986
2018-11-16 | 17:36 | 73.368 | 73.727 | 73.817 | 74.176 | 72.559 | 73.413 | 74.625 | 74.535 | 74.985 | 389 | 416 | 325 | 15352.549 | 15187.039 | 13971.41 | -32768 | 68.383 | 80.195 | 0.19 | 0.068 | 0.108 | 2.109 | 2.143 | 2.129 | 23.986
2018-11-16 | 17:36 | 73.592 | 73.952 | 73.682 | 74.221 | 73.009 | 73.682 | 74.446 | 74.535 | 75.029 | 407 | 410 | 271 | 15080.128 | 13830.124 | 11894.045 | -32768 | 69.102 | 81.341 | 0.19 | 0.07 | 0.11 | 2.109 | 2.142 | 2.128 | 23.984
2018-11-16 | 17:36 | 73.592 | 73.952 | 73.682 | 74.086 | 73.009 | 73.682 | 74.715 | 74.535 | 75.029 | 407 | 410 | 271 | 16053.061 | 14972.789 | 11727.856 | -32768 | 69.102 | 80.945 | 0.19 | 0.07 | 0.11 | 2.109 | 2.142 | 2.129 | 23.984
2018-11-16 | 17:36 | 73.592 | 73.952 | 73.682 | 74.086 | 73.009 | 73.682 | 74.715 | 74.535 | 75.029 | 407 | 410 | 271 | 16053.061 | 14972.789 | 11727.856 | -32768 | 69.102 | 80.945 | 0.19 | 0.07 | 0.11 | 2.109 | 2.142 | 2.129 | 23.984
2018-11-16 | 17:37 | 73.413 | 73.952 | 73.772 | 73.952 | 72.919 | 73.547 | 74.67 | 74.625 | 75.299 | 365 | 369 | 297 | 14418.533 | 13508.749 | 12808.086 | -32768 | 68.967 | 81.473 | 0.19 | 0.07 | 0.11 | 2.11 | 2.143 | 2.129 | 23.984
2018-11-16 | 17:37 | 73.413 | 73.952 | 73.772 | 74.086 | 72.784 | 73.547 | 74.67 | 74.625 | 75.299 | 388 | 394 | 286 | 15313.632 | 14401.457 | 12351.065 | -32768 | 68.967 | 81.473 | 0.188 | 0.07 | 0.11 | 2.111 | 2.144 | 2.128 | 23.984
2018-11-16 | 17:37 | 73.547 | 73.907 | 74.041 | 74.221 | 72.874 | 73.727 | 74.401 | 74.491 | 75.389 | 388 | 406 | 311 | 15313.632 | 14829.956 | 13389.748 | -32768 | 68.832 | 80.504 | 0.19 | 0.07 | 0.11 | 2.11 | 2.143 | 2.129 | 23.986
2018-11-16 | 17:37 | 73.727 | 73.952 | 74.041 | 74.356 | 72.874 | 73.637 | 74.58 | 74.625 | 75.389 | 383 | 395 | 300 | 15119.045 | 14437.165 | 12932.728 | -32768 | 68.832 | 80.768 | 0.19 | 0.07 | 0.11 | 2.111 | 2.142 | 2.129 | 23.986
2018-11-16 | 17:37 | 73.727 | 73.952 | 74.041 | 74.356 | 72.874 | 73.637 | 74.58 | 74.625 | 75.119 | 383 | 395 | 300 | 15119.045 | 14437.165 | 12932.728 | -32768 | 68.832 | 80.768 | 0.19 | 0.07 | 0.11 | 2.11 | 2.142 | 2.129 | 23.984
2018-11-16 | 17:37 | 73.592 | 74.086 | 74.041 | 74.491 | 73.188 | 73.907 | 74.58 | 74.625 | 75.344 | 398 | 403 | 299 | 15702.805 | 14722.831 | 12891.181 | -32768 | 69.371 | 80.989 | 0.19 | 0.07 | 0.11 | 2.112 | 2.142 | 2.128 | 23.986
2018-11-16 | 17:37 | 73.817 | 73.952 | 73.907 | 74.491 | 72.919 | 73.772 | 74.535 | 74.76 | 75.344 | 361 | 374 | 297 | 14262.864 | 13687.29 | 12808.086 | -32768 | 69.371 | 80.592 | 0.19 | 0.07 | 0.11 | 2.112 | 2.143 | 2.129 | 23.984
2018-11-16 | 17:37 | 73.727 | 74.221 | 74.176 | 74.58 | 73.323 | 73.907 | 74.715 | 74.76 | 75.344 | 375 | 399 | 341 | 14807.707 | 14579.998 | 14636.167 | -32768 | 68.787 | 80.283 | 0.19 | 0.07 | 0.11 | 2.112 | 2.142 | 2.129 | 23.984
2018-11-16 | 17:37 | 73.727 | 74.221 | 74.176 | 74.58 | 73.323 | 73.907 | 74.715 | 74.76 | 75.434 | 371 | 373 | 281 | 14652.037 | 13651.582 | 12143.329 | -32768 | 68.787 | 80.283 | 0.188 | 0.072 | 0.11 | 2.112 | 2.142 | 2.128 | 23.984
2018-11-16 | 17:37 | 73.727 | 74.221 | 74.176 | 74.58 | 73.323 | 73.907 | 74.715 | 74.76 | 75.434 | 371 | 373 | 281 | 14652.037 | 13651.582 | 12143.329 | -32768 | 68.787 | 80.283 | 0.188 | 0.072 | 0.11 | 2.112 | 2.142 | 2.128 | 23.984
2018-11-16 | 17:38 | 73.817 | 74.086 | 74.131 | 74.491 | 73.458 | 73.997 | 74.805 | 74.715 | 75.299 | 401 | 382 | 278 | 15819.557 | 13972.957 | 12018.688 | -32768 | 68.832 | 80.416 | 0.19 | 0.072 | 0.11 | 2.112 | 2.142 | 2.129 | 23.984
2018-11-16 | 17:38 | 73.817 | 74.356 | 74.131 | 74.491 | 73.458 | 73.997 | 74.805 | 74.715 | 75.568 | 400 | 398 | 300 | 15780.64 | 14544.29 | 12932.728 | -32768 | 68.832 | 80.416 | 0.188 | 0.072 | 0.11 | 2.113 | 2.142 | 2.128 | 23.984
2018-11-16 | 17:38 | 74.041 | 74.131 | 74.266 | 74.491 | 73.368 | 73.907 | 75.029 | 74.985 | 75.434 | 379 | 368 | 310 | 14963.376 | 13473.041 | 13348.2 | -32768 | 68.158 | 79.49 | 0.188 | 0.072 | 0.11 | 2.113 | 2.143 | 2.129 | 23.984
2018-11-16 | 17:38 | 73.907 | 74.401 | 74.266 | 74.625 | 73.368 | 74.041 | 74.76 | 74.85 | 75.434 | 384 | 394 | 311 | 15157.963 | 14401.457 | 13389.748 | -32768 | 68.428 | 79.358 | 0.188 | 0.072 | 0.11 | 2.113 | 2.142 | 2.129 | 23.984
2018-11-16 | 17:38 | 73.907 | 74.58 | 74.401 | 74.221 | 73.323 | 73.997 | 75.029 | 74.985 | 75.656 | 406 | 408 | 302 | 16014.143 | 14901.373 | 13015.822 | -32768 | 68.024 | 79.358 | 0.19 | 0.072 | 0.11 | 2.115 | 2.142 | 2.129 | 23.984
2018-11-16 | 17:38 | 73.907 | 74.58 | 74.401 | 74.221 | 73.323 | 73.997 | 75.029 | 74.985 | 75.656 | 406 | 408 | 302 | 16014.143 | 14901.373 | 13015.822 | -32768 | 68.024 | 79.358 | 0.19 | 0.072 | 0.11 | 2.114 | 2.142 | 2.129 | 23.986
2018-11-16 | 17:38 | 74.266 | 74.535 | 74.401 | 74.446 | 73.592 | 74.266 | 75.029 | 75.119 | 75.744 | 394 | 419 | 293 | 15547.136 | 15294.164 | 12641.896 | -32768 | 67.844 | 78.961 | 0.19 | 0.072 | 0.112 | 2.115 | 2.144 | 2.13 | 23.984
2018-11-16 | 17:38 | 74.131 | 74.535 | 74.401 | 74.715 | 73.592 | 74.266 | 75.119 | 75.119 | 75.744 | 394 | 419 | 293 | 15547.136 | 15294.164 | 12641.896 | -32768 | 67.844 | 78.961 | 0.192 | 0.07 | 0.11 | 2.115 | 2.143 | 2.13 | 23.984
2018-11-16 | 17:39 | 74.131 | 74.401 | 74.625 | 74.715 | 73.682 | 74.356 | 74.985 | 75.074 | 75.612 | 397 | 394 | 333 | 15663.888 | 14401.457 | 14303.788 | -32768 | 67.844 | 79.182 | 0.19 | 0.072 | 0.112 | 2.115 | 2.144 | 2.131 | 23.984
2018-11-16 | 17:39 | 74.266 | 74.535 | 74.625 | 74.58 | 73.682 | 74.221 | 74.985 | 74.94 | 75.612 | 365 | 392 | 284 | 14418.533 | 14330.04 | 12267.971 | -32768 | 67.844 | 79.049 | 0.19 | 0.072 | 0.11 | 2.116 | 2.143 | 2.13 | 23.984
2018-11-16 | 17:39 | 74.266 | 74.535 | 74.625 | 74.58 | 73.682 | 74.221 | 74.985 | 74.94 | 75.612 | 365 | 392 | 284 | 14418.533 | 14330.04 | 12267.971 | -32768 | 67.844 | 79.049 | 0.19 | 0.072 | 0.11 | 2.116 | 2.143 | 2.13 | 23.984
2018-11-16 | 17:39 | 74.266 | 74.67 | 74.491 | 74.985 | 73.862 | 74.491 | 75.254 | 75.209 | 75.965 | 370 | 380 | 290 | 14613.12 | 13901.54 | 12517.255 | -32768 | 67.979 | 80.019 | 0.19 | 0.072 | 0.11 | 2.116 | 2.145 | 2.131 | 23.984
2018-11-16 | 17:39 | 74.266 | 74.67 | 74.491 | 74.985 | 73.862 | 74.491 | 75.254 | 75.209 | 75.965 | 370 | 380 | 290 | 14613.12 | 13901.54 | 12517.255 | -32768 | 67.979 | 80.019 | 0.19 | 0.072 | 0.11 | 2.117 | 2.143 | 2.13 | 23.984
2018-11-16 | 17:39 | 74.401 | 74.805 | 74.625 | 74.94 | 73.727 | 74.356 | 75.254 | 75.209 | 75.965 | 402 | 388 | 286 | 15858.474 | 14187.207 | 12351.065 | -32768 | 67.934 | 80.107 | 0.19 | 0.072 | 0.112 | 2.118 | 2.144 | 2.131 | 23.986
2018-11-16 | 17:39 | 74.401 | 74.805 | 74.625 | 74.94 | 73.727 | 74.356 | 75.254 | 75.209 | 75.92 | 402 | 388 | 286 | 15858.474 | 14187.207 | 12351.065 | -32768 | 67.934 | 80.107 | 0.19 | 0.072 | 0.112 | 2.117 | 2.144 | 2.13 | 23.984
2018-11-16 | 17:39 | 74.401 | 74.805 | 74.625 | 75.074 | 73.952 | 74.625 | 75.389 | 75.299 | 76.009 | 368 | 389 | 294 | 14535.285 | 14222.915 | 12683.443 | -32768 | 67.799 | 80.239 | 0.192 | 0.074 | 0.112 | 2.117 | 2.143 | 2.132 | 23.986
2018-11-16 | 17:39 | 74.401 | 74.805 | 74.715 | 75.074 | 73.817 | 74.625 | 75.389 | 75.299 | 76.009 | 368 | 389 | 294 | 14535.285 | 14222.915 | 12683.443 | -32768 | 67.799 | 80.239 | 0.192 | 0.074 | 0.11 | 2.118 | 2.144 | 2.131 | 23.986
2018-11-16 | 17:39 | 74.221 | 74.805 | 74.85 | 75.029 | 74.041 | 74.76 | 75.479 | 75.434 | 76.097 | 375 | 375 | 310 | 14807.707 | 13722.999 | 13348.2 | -32768 | 67.35 | 80.107 | 0.19 | 0.074 | 0.11 | 2.118 | 2.144 | 2.132 | 23.986
2018-11-16 | 17:39 | 74.221 | 74.805 | 74.85 | 75.164 | 74.041 | 74.76 | 75.344 | 75.434 | 76.097 | 391 | 386 | 275 | 15430.384 | 14115.79 | 11894.045 | -32768 | 67.35 | 79.975 | 0.19 | 0.072 | 0.11 | 2.119 | 2.144 | 2.131 | 23.986
2018-11-16 | 17:39 | 74.491 | 74.805 | 74.85 | 75.164 | 74.041 | 74.76 | 75.344 | 75.434 | 76.097 | 391 | 386 | 275 | 15430.384 | 14115.79 | 11894.045 | -32768 | 67.485 | 79.975 | 0.19 | 0.074 | 0.11 | 2.119 | 2.144 | 2.132 | 23.984
2018-11-16 | 17:40 | 74.356 | 74.76 | 74.985 | 75.029 | 74.086 | 74.625 | 75.479 | 75.568 | 76.229 | 397 | 388 | 292 | 15663.888 | 14187.207 | 12600.35 | -32768 | 67.485 | 79.578 | 0.19 | 0.074 | 0.112 | 2.12 | 2.145 | 2.133 | 23.984
2018-11-16 | 17:40 | 74.491 | 75.029 | 74.985 | 75.164 | 74.086 | 74.895 | 75.479 | 75.568 | 76.097 | 350 | 365 | 328 | 13834.774 | 13365.916 | 14096.052 | -32768 | 67.62 | 79.578 | 0.192 | 0.076 | 0.112 | 2.12 | 2.147 | 2.133 | 23.984
2018-11-16 | 17:40 | 74.491 | 75.029 | 74.85 | 75.164 | 73.952 | 74.76 | 75.479 | 75.434 | 76.097 | 374 | 385 | 308 | 14768.789 | 14080.082 | 13265.106 | -32768 | 67.62 | 79.666 | 0.192 | 0.076 | 0.112 | 2.12 | 2.145 | 2.132 | 23.984
2018-11-16 | 17:40 | 74.625 | 75.029 | 74.985 | 75.254 | 73.862 | 74.715 | 75.479 | 75.568 | 76.317 | 411 | 408 | 288 | 16208.729 | 14901.373 | 12434.16 | -32768 | 67.575 | 79.27 | 0.192 | 0.074 | 0.112 | 2.122 | 2.146 | 2.134 | 23.984
2018-11-16 | 17:40 | 74.625 | 75.029 | 74.985 | 75.254 | 73.997 | 74.85 | 75.479 | 75.568 | 76.317 | 411 | 408 | 288 | 16208.729 | 14901.373 | 12434.16 | -32768 | 67.575 | 79.27 | 0.192 | 0.072 | 0.11 | 2.122 | 2.146 | 2.133 | 23.986
2018-11-16 | 17:40 | 74.715 | 75.119 | 74.94 | 75.479 | 74.086 | 74.715 | 75.568 | 75.7 | 76.361 | 403 | 397 | 301 | 15741.722 | 14508.581 | 11935.593 | -32768 | 67.934 | 79.358 | 0.192 | 0.076 | 0.112 | 2.123 | 2.147 | 2.133 | 23.986
2018-11-16 | 17:40 | 74.715 | 75.119 | 74.94 | 75.479 | 74.086 | 74.715 | 75.568 | 75.7 | 76.361 | 403 | 397 | 301 | 15897.392 | 14508.581 | 12974.275 | -32768 | 67.934 | 79.358 | 0.192 | 0.076 | 0.112 | 2.123 | 2.146 | 2.134 | 23.986
2018-11-16 | 17:40 | 74.715 | 75.119 | 74.94 | 75.479 | 74.086 | 74.715 | 75.568 | 75.7 | 76.361 | 403 | 397 | 301 | 15897.392 | 14508.581 | 12974.275 | -32768 | 67.934 | 79.358 | 0.192 | 0.076 | 0.112 | 2.124 | 2.147 | 2.134 | 23.984
2018-11-16 | 17:40 | 74.715 | 75.119 | 75.209 | 75.434 | 74.401 | 74.985 | 75.7 | 75.7 | 76.582 | 388 | 381 | 327 | 15313.632 | 13937.249 | 14054.505 | -32768 | 68.024 | 79.578 | 0.192 | 0.074 | 0.114 | 2.124 | 2.147 | 2.135 | 23.984
2018-11-16 | 17:40 | 74.715 | 75.119 | 75.209 | 75.434 | 74.401 | 74.985 | 75.7 | 75.7 | 76.582 | 388 | 381 | 327 | 15313.632 | 13937.249 | 14054.505 | -32768 | 68.024 | 79.975 | 0.192 | 0.074 | 0.112 | 2.124 | 2.147 | 2.135 | 23.984
2018-11-16 | 17:41 | 74.85 | 75.254 | 75.209 | 75.656 | 74.266 | 75.119 | 75.434 | 75.832 | 76.317 | 400 | 390 | 304 | 15780.64 | 14258.623 | 13098.917 | -32768 | 68.922 | 81.033 | 0.192 | 0.074 | 0.112 | 2.126 | 2.148 | 2.135 | 23.984
2018-11-16 | 17:41 | 74.85 | 75.254 | 75.074 | 75.656 | 74.131 | 75.119 | 75.434 | 75.832 | 76.537 | 400 | 390 | 304 | 15780.64 | 14258.623 | 13098.917 | -32768 | 68.922 | 81.033 | 0.192 | 0.074 | 0.112 | 2.125 | 2.149 | 2.136 | 23.984
2018-11-16 | 17:41 | 75.029 | 75.524 | 75.299 | 75.612 | 74.266 | 74.94 | 75.479 | 75.656 | 76.361 | 398 | 391 | 297 | 15702.805 | 14294.332 | 12808.086 | -32768 | 68.608 | 80.372 | 0.192 | 0.074 | 0.112 | 2.127 | 2.149 | 2.137 | 23.984
2018-11-16 | 17:41 | 74.895 | 75.389 | 75.299 | 75.744 | 74.266 | 75.209 | 75.479 | 75.656 | 76.361 | 361 | 381 | 299 | 15702.805 | 14294.332 | 12808.086 | -32768 | 68.608 | 80.372 | 0.192 | 0.074 | 0.112 | 2.129 | 2.15 | 2.137 | 23.984
2018-11-16 | 17:41 | 74.895 | 75.344 | 75.299 | 75.656 | 74.491 | 75.389 | 75.876 | 75.92 | 76.714 | 365 | 378 | 352 | 16053.061 | 14651.415 | 16007.228 | -32768 | 68.697 | 80.989 | 0.19 | 0.076 | 0.114 | 2.129 | 2.149 | 2.137 | 23.984
2018-11-16 | 17:41 | 75.164 | 75.344 | 75.299 | 75.656 | 74.491 | 75.389 | 75.876 | 75.92 | 76.714 | 365 | 378 | 352 | 14418.533 | 13830.124 | 15093.188 | -32768 | 68.518 | 80.989 | 0.19 | 0.076 | 0.112 | 2.129 | 2.15 | 2.138 | 23.984
2018-11-16 | 17:41 | 75.029 | 75.479 | 75.434 | 75.788 | 74.535 | 75.389 | 75.876 | 75.788 | 76.67 | 387 | 385 | 311 | 15274.714 | 14080.082 | 13389.748 | -32768 | 68.518 | 81.121 | 0.192 | 0.076 | 0.114 | 2.13 | 2.15 | 2.138 | 23.986
2018-11-16 | 17:41 | 75.164 | 75.568 | 75.434 | 75.788 | 74.535 | 75.389 | 75.876 | 75.788 | 76.537 | 390 | 395 | 338 | 15391.466 | 14437.165 | 14511.525 | -32768 | 68.518 | 81.121 | 0.192 | 0.076 | 0.114 | 2.13 | 2.15 | 2.139 | 23.984
2018-11-16 | 17:41 | 75.164 | 75.568 | 75.434 | 75.788 | 74.535 | 75.389 | 75.744 | 75.788 | 76.537 | 390 | 395 | 338 | 15391.466 | 14437.165 | 14511.525 | -32768 | 68.518 | 81.121 | 0.192 | 0.076 | 0.114 | 2.131 | 2.151 | 2.138 | 23.984
2018-11-16 | 17:42 | 75.164 | 75.744 | 75.568 | 75.7 | 74.67 | 75.299 | 76.009 | 75.92 | 76.758 | 390 | 371 | 315 | 15391.466 | 13580.166 | 13555.938 | -32768 | 69.236 | 84.25 | 0.192 | 0.076 | 0.112 | 2.133 | 2.151 | 2.139 | 23.984
2018-11-16 | 17:42 | 75.029 | 75.568 | 75.568 | 75.7 | 74.67 | 75.299 | 76.009 | 75.92 | 76.758 | 384 | 414 | 324 | 15157.963 | 15115.623 | 13929.862 | -32768 | 68.967 | 84.25 | 0.192 | 0.076 | 0.114 | 2.133 | 2.151 | 2.139 | 23.984
2018-11-16 | 17:42 | 75.254 | 75.744 | 75.524 | 75.965 | 74.76 | 75.479 | 76.097 | 76.009 | 76.758 | 359 | 378 | 256 | 14185.03 | 13830.124 | 11104.646 | -32768 | 68.832 | 83.28 | 0.192 | 0.076 | 0.114 | 2.135 | 2.153 | 2.141 | 23.984
2018-11-16 | 17:42 | 75.389 | 75.7 | 75.524 | 75.832 | 74.76 | 75.479 | 76.097 | 76.009 | 76.758 | 359 | 378 | 256 | 14185.03 | 13830.124 | 11104.646 | -32768 | 68.832 | 83.28 | 0.192 | 0.076 | 0.114 | 2.136 | 2.152 | 2.14 | 23.984
2018-11-16 | 17:42 | 75.389 | 75.7 | 75.524 | 75.832 | 74.76 | 75.479 | 76.097 | 76.009 | 76.758 | 359 | 378 | 256 | 14185.03 | 13830.124 | 11104.646 | -32768 | 68.832 | 83.28 | 0.192 | 0.076 | 0.114 | 2.136 | 2.152 | 2.14 | 23.984
2018-11-16 | 17:42 | 75.254 | 75.876 | 75.788 | 75.965 | 74.76 | 75.612 | 76.185 | 76.273 | 76.89 | 377 | 368 | 274 | 14885.541 | 13473.041 | 11852.498 | -32768 | 68.563 | 81.782 | 0.192 | 0.078 | 0.114 | 2.137 | 2.153 | 2.143 | 23.986
2018-11-16 | 17:42 | 75.254 | 75.876 | 75.656 | 75.965 | 74.895 | 75.612 | 76.185 | 76.009 | 76.89 | 377 | 368 | 274 | 14885.541 | 13473.041 | 11852.498 | -32768 | 68.563 | 81.782 | 0.192 | 0.078 | 0.114 | 2.137 | 2.154 | 2.142 | 23.986
2018-11-16 | 17:42 | 75.479 | 75.832 | 75.92 | 75.92 | 75.029 | 75.7 | 76.053 | 76.273 | 76.758 | 399 | 398 | 317 | 15741.722 | 14544.29 | 13639.031 | -32768 | 69.326 | 81.121 | 0.192 | 0.078 | 0.114 | 2.138 | 2.156 | 2.144 | 23.986
2018-11-16 | 17:42 | 75.479 | 75.832 | 75.92 | 75.92 | 75.029 | 75.7 | 76.053 | 76.273 | 76.89 | 385 | 377 | 301 | 15196.88 | 13794.415 | 12974.275 | -32768 | 69.326 | 81.121 | 0.192 | 0.078 | 0.114 | 2.138 | 2.154 | 2.142 | 23.986
2018-11-16 | 17:42 | 75.389 | 75.965 | 75.92 | 76.053 | 75.029 | 75.568 | 76.317 | 76.405 | 76.89 | 393 | 382 | 311 | 15508.218 | 13972.957 | 13389.748 | -32768 | 69.326 | 81.385 | 0.192 | 0.078 | 0.114 | 2.138 | 2.154 | 2.142 | 23.984
2018-11-16 | 17:42 | 75.612 | 75.965 | 75.744 | 76.141 | 74.985 | 75.7 | 76.317 | 76.229 | 77.022 | 385 | 390 | 332 | 14613.12 | 13937.249 | 14345.336 | -32768 | 69.057 | 79.799 | 0.192 | 0.078 | 0.116 | 2.139 | 2.156 | 2.144 | 23.984
2018-11-16 | 17:43 | 75.612 | 75.965 | 75.744 | 76.141 | 74.985 | 75.7 | 76.317 | 76.229 | 77.022 | 385 | 390 | 332 | 15196.88 | 14258.623 | 14262.241 | -32768 | 68.877 | 79.931 | 0.192 | 0.078 | 0.116 | 2.141 | 2.157 | 2.144 | 23.984
2018-11-16 | 17:43 | 75.612 | 75.965 | 75.744 | 76.141 | 74.985 | 75.7 | 76.317 | 76.229 | 77.022 | 385 | 390 | 332 | 15196.88 | 14258.623 | 14262.241 | -32768 | 68.877 | 79.931 | 0.192 | 0.078 | 0.116 | 2.141 | 2.156 | 2.143 | 23.984
2018-11-16 | 17:43 | 75.744 | 76.053 | 75.744 | 76.273 | 74.895 | 75.832 | 76.317 | 76.361 | 76.846 | 406 | 392 | 303 | 16014.143 | 14330.04 | 13057.369 | -32768 | 69.146 | 79.138 | 0.192 | 0.078 | 0.114 | 2.143 | 2.157 | 2.146 | 23.984
2018-11-16 | 17:43 | 75.744 | 76.053 | 75.744 | 76.273 | 74.895 | 75.7 | 76.317 | 76.361 | 76.846 | 392 | 396 | 347 | 15469.301 | 14472.873 | 14885.45 | -32768 | 69.416 | 79.138 | 0.19 | 0.078 | 0.114 | 2.142 | 2.156 | 2.145 | 23.984
2018-11-16 | 17:43 | 75.612 | 75.92 | 76.141 | 76.141 | 74.94 | 75.92 | 76.449 | 76.493 | 77.243 | 385 | 399 | 310 | 15196.88 | 14579.998 | 13348.2 | -32768 | 69.281 | 79.138 | 0.192 | 0.078 | 0.114 | 2.145 | 2.158 | 2.146 | 23.986
2018-11-16 | 17:43 | 75.612 | 75.92 | 76.141 | 76.141 | 74.94 | 75.92 | 76.317 | 76.493 | 77.243 | 385 | 399 | 310 | 15196.88 | 14579.998 | 13348.2 | -32768 | 69.281 | 79.005 | 0.192 | 0.078 | 0.116 | 2.144 | 2.157 | 2.147 | 23.984
2018-11-16 | 17:43 | 75.744 | 76.273 | 76.141 | 76.493 | 75.344 | 75.965 | 76.317 | 76.626 | 76.934 | 390 | 384 | 272 | 15391.466 | 14044.374 | 11769.403 | -32768 | 68.832 | 78.477 | 0.192 | 0.08 | 0.116 | 2.146 | 2.159 | 2.148 | 23.984
2018-11-16 | 17:43 | 75.744 | 76.141 | 76.141 | 76.493 | 75.344 | 75.965 | 76.317 | 76.626 | 77.199 | 404 | 400 | 321 | 15936.309 | 14615.706 | 13805.221 | -32768 | 68.832 | 78.477 | 0.192 | 0.08 | 0.114 | 2.146 | 2.159 | 2.148 | 23.984
2018-11-16 | 17:43 | 75.744 | 76.141 | 76.273 | 76.493 | 75.074 | 75.788 | 76.273 | 76.493 | 77.199 | 397 | 394 | 303 | 15663.888 | 14401.457 | 13057.369 | -32768 | 68.832 | 78.477 | 0.192 | 0.078 | 0.116 | 2.146 | 2.159 | 2.148 | 23.984
2018-11-16 | 17:43 | 75.656 | 76.273 | 76.273 | 76.053 | 75.209 | 76.053 | 76.229 | 76.626 | 77.331 | 381 | 386 | 288 | 15041.211 | 14115.79 | 12434.16 | -32768 | 69.191 | 80.724 | 0.192 | 0.08 | 0.116 | 2.148 | 2.161 | 2.148 | 23.982
2018-11-16 | 17:43 | 75.656 | 76.273 | 76.273 | 76.053 | 75.209 | 76.053 | 76.229 | 76.626 | 77.331 | 381 | 386 | 288 | 15041.211 | 14115.79 | 12434.16 | -32768 | 69.191 | 80.724 | 0.192 | 0.08 | 0.116 | 2.148 | 2.161 | 2.148 | 23.982
2018-11-16 | 17:44 | 76.053 | 76.317 | 76.097 | 76.537 | 75.344 | 76.009 | 76.493 | 76.626 | 77.199 | 403 | 395 | 302 | 15897.392 | 14437.165 | 13015.822 | -32768 | 68.877 | 80.812 | 0.192 | 0.08 | 0.116 | 2.149 | 2.161 | 2.149 | 23.984
2018-11-16 | 17:44 | 76.053 | 76.317 | 76.097 | 76.537 | 75.344 | 76.009 | 76.493 | 76.626 | 77.199 | 408 | 420 | 295 | 16091.978 | 15329.872 | 12724.991 | -32768 | 68.877 | 80.68 | 0.192 | 0.08 | 0.114 | 2.15 | 2.162 | 2.15 | 23.986
2018-11-16 | 17:44 | 76.185 | 76.405 | 76.229 | 76.537 | 75.479 | 76.185 | 76.758 | 76.714 | 77.419 | 376 | 388 | 321 | 14846.624 | 14187.207 | 13805.221 | -32768 | 68.608 | 80.239 | 0.192 | 0.078 | 0.116 | 2.152 | 2.164 | 2.151 | 23.984
2018-11-16 | 17:44 | 76.185 | 76.405 | 76.229 | 76.537 | 75.479 | 76.185 | 76.758 | 76.714 | 77.419 | 376 | 388 | 321 | 14846.624 | 14187.207 | 13805.221 | -32768 | 68.877 | 80.239 | 0.192 | 0.078 | 0.116 | 2.151 | 2.162 | 2.152 | 23.984
2018-11-16 | 17:44 | 76.009 | 76.537 | 76.361 | 76.758 | 75.612 | 76.273 | 76.758 | 76.846 | 77.639 | 416 | 421 | 325 | 16403.316 | 15365.581 | 13971.41 | -32768 | 68.563 | 79.799 | 0.192 | 0.08 | 0.116 | 2.153 | 2.164 | 2.152 | 23.984
2018-11-16 | 17:44 | 76.009 | 76.537 | 76.361 | 76.758 | 75.612 | 76.273 | 76.758 | 76.846 | 77.639 | 366 | 378 | 319 | 14457.451 | 13830.124 | 13722.126 | -32768 | 68.563 | 79.27 | 0.194 | 0.08 | 0.116 | 2.154 | 2.164 | 2.153 | 23.986
2018-11-16 | 17:44 | 76.185 | 76.67 | 76.626 | 76.67 | 75.434 | 76.405 | 76.714 | 76.978 | 77.463 | 392 | 389 | 318 | 15391.466 | 14401.457 | 14926.998 | -32768 | 69.281 | 78.873 | 0.192 | 0.08 | 0.118 | 2.156 | 2.167 | 2.155 | 23.986
2018-11-16 | 17:44 | 76.185 | 76.67 | 76.626 | 76.67 | 75.434 | 76.405 | 76.714 | 76.978 | 77.595 | 392 | 389 | 318 | 15469.301 | 14222.915 | 13680.579 | -32768 | 69.281 | 78.873 | 0.192 | 0.08 | 0.118 | 2.156 | 2.166 | 2.155 | 23.984
2018-11-16 | 17:45 | 76.229 | 76.758 | 76.361 | 76.846 | 75.7 | 76.405 | 76.714 | 76.846 | 77.419 | 394 | 370 | 315 | 15547.136 | 13544.457 | 13555.938 | -32768 | 69.057 | 79.138 | 0.194 | 0.08 | 0.116 | 2.158 | 2.167 | 2.155 | 23.984
2018-11-16 | 17:45 | 76.141 | 76.626 | 76.361 | 76.846 | 75.7 | 76.273 | 76.714 | 76.714 | 77.419 | 397 | 384 | 308 | 15663.888 | 14044.374 | 13265.106 | -32768 | 68.922 | 79.005 | 0.194 | 0.08 | 0.116 | 2.157 | 2.167 | 2.156 | 23.984
2018-11-16 | 17:45 | 76.361 | 76.802 | 76.626 | 76.802 | 75.744 | 76.537 | 76.978 | 76.934 | 77.683 | 380 | 376 | 326 | 15002.293 | 13758.707 | 14012.957 | -32768 | 69.102 | 79.138 | 0.194 | 0.082 | 0.116 | 2.16 | 2.168 | 2.157 | 23.986
2018-11-16 | 17:45 | 76.317 | 76.714 | 76.626 | 76.978 | 75.7 | 76.537 | 76.67 | 76.934 | 77.771 | 404 | 400 | 338 | 15936.309 | 14615.706 | 14511.525 | -32768 | 69.461 | 78.609 | 0.194 | 0.082 | 0.118 | 2.161 | 2.17 | 2.159 | 23.984
2018-11-16 | 17:45 | 76.317 | 76.89 | 76.626 | 76.846 | 75.7 | 76.405 | 77.066 | 77.066 | 77.771 | 392 | 394 | 302 | 15469.301 | 14401.457 | 13015.822 | -32768 | 69.191 | 78.609 | 0.194 | 0.082 | 0.118 | 2.162 | 2.171 | 2.159 | 23.984
2018-11-16 | 17:45 | 76.229 | 76.89 | 76.89 | 76.978 | 75.965 | 76.493 | 77.11 | 77.199 | 77.904 | 379 | 378 | 318 | 14963.376 | 13830.124 | 13680.579 | -32768 | 69.012 | 78.697 | 0.196 | 0.084 | 0.118 | 2.162 | 2.171 | 2.16 | 23.984
2018-11-16 | 17:45 | 76.493 | 77.022 | 76.89 | 76.978 | 75.965 | 76.493 | 77.11 | 77.199 | 77.904 | 379 | 378 | 318 | 14963.376 | 13830.124 | 13680.579 | -32768 | 69.057 | 78.697 | 0.196 | 0.082 | 0.118 | 2.163 | 2.17 | 2.159 | 23.986
2018-11-16 | 17:46 | 76.537 | 77.022 | 76.758 | 76.978 | 75.965 | 76.802 | 76.934 | 77.199 | 77.816 | 363 | 365 | 306 | 14340.699 | 13365.916 | 13182.012 | -32768 | 68.518 | 78.168 | 0.196 | 0.08 | 0.118 | 2.164 | 2.172 | 2.161 | 23.984
2018-11-16 | 17:46 | 76.537 | 77.022 | 76.758 | 76.978 | 75.965 | 76.802 | 77.022 | 77.199 | 77.816 | 363 | 365 | 306 | 14340.699 | 13365.916 | 13182.012 | -32768 | 68.518 | 78.168 | 0.196 | 0.08 | 0.118 | 2.163 | 2.171 | 2.161 | 23.984
2018-11-16 | 17:46 | 76.582 | 76.89 | 77.022 | 76.934 | 76.097 | 76.802 | 77.331 | 77.199 | 78.036 | 402 | 374 | 328 | 15858.474 | 13687.29 | 14096.052 | -32768 | 68.338 | 77.992 | 0.196 | 0.082 | 0.118 | 2.165 | 2.174 | 2.162 | 23.984
2018-11-16 | 17:46 | 76.449 | 77.022 | 77.022 | 77.199 | 75.965 | 76.934 | 77.331 | 77.066 | 78.036 | 375 | 389 | 308 | 14807.707 | 14222.915 | 13265.106 | -32768 | 68.338 | 77.992 | 0.196 | 0.082 | 0.118 | 2.166 | 2.175 | 2.163 | 23.984
2018-11-16 | 17:46 | 76.714 | 77.11 | 76.978 | 77.11 | 76.229 | 76.89 | 77.199 | 77.287 | 77.948 | 409 | 387 | 327 | 16130.895 | 14151.498 | 14054.505 | -32768 | 69.102 | 77.86 | 0.196 | 0.084 | 0.118 | 2.167 | 2.176 | 2.165 | 23.984
2018-11-16 | 17:46 | 76.714 | 76.978 | 76.978 | 77.11 | 76.229 | 76.89 | 77.199 | 77.287 | 77.948 | 409 | 387 | 327 | 16130.895 | 14151.498 | 14054.505 | -32768 | 69.191 | 77.86 | 0.196 | 0.084 | 0.118 | 2.167 | 2.176 | 2.165 | 23.984
2018-11-16 | 17:46 | 76.67 | 77.243 | 76.978 | 77.287 | 76.097 | 76.758 | 77.287 | 77.463 | 78.124 | 385 | 381 | 307 | 15196.88 | 13937.249 | 13223.559 | -32768 | 69.506 | 77.066 | 0.198 | 0.082 | 0.122 | 2.168 | 2.176 | 2.166 | 23.984
2018-11-16 | 17:46 | 76.67 | 77.243 | 77.022 | 77.287 | 76.229 | 77.022 | 77.287 | 77.463 | 78.124 | 360 | 399 | 295 | 15196.88 | 13937.249 | 13223.559 | -32768 | 69.506 | 77.066 | 0.198 | 0.082 | 0.12 | 2.168 | 2.176 | 2.166 | 23.986
2018-11-16 | 17:46 | 76.714 | 77.243 | 77.287 | 77.287 | 76.317 | 76.89 | 77.331 | 77.419 | 77.992 | 381 | 348 | 282 | 15041.211 | 12758.875 | 12184.876 | -32768 | 69.775 | 78.124 | 0.198 | 0.084 | 0.12 | 2.17 | 2.179 | 2.169 | 23.984
2018-11-16 | 17:46 | 76.714 | 77.243 | 77.243 | 77.287 | 76.317 | 76.89 | 77.331 | 77.419 | 78.256 | 381 | 348 | 282 | 15041.211 | 12758.875 | 12184.876 | -32768 | 69.775 | 78.124 | 0.198 | 0.084 | 0.12 | 2.171 | 2.179 | 2.167 | 23.984
2018-11-16 | 17:46 | 76.714 | 77.243 | 77.243 | 77.287 | 76.317 | 76.89 | 77.463 | 77.419 | 78.256 | 407 | 394 | 308 | 16053.061 | 14401.457 | 13265.106 | -32768 | 69.775 | 78.124 | 0.198 | 0.082 | 0.12 | 2.17 | 2.179 | 2.168 | 23.984
2018-11-16 | 17:47 | 76.802 | 77.375 | 77.375 | 77.463 | 76.493 | 77.154 | 77.419 | 77.551 | 78.256 | 378 | 392 | 302 | 14924.459 | 14330.04 | 13015.822 | -32768 | 68.877 | 77.992 | 0.198 | 0.082 | 0.12 | 2.172 | 2.181 | 2.17 | 23.984
2018-11-16 | 17:47 | 76.802 | 77.375 | 77.243 | 77.463 | 76.493 | 77.154 | 77.419 | 77.551 | 78.256 | 404 | 401 | 275 | 15936.309 | 14651.415 | 11894.045 | -32768 | 68.877 | 77.992 | 0.198 | 0.082 | 0.12 | 2.173 | 2.181 | 2.17 | 23.986
2018-11-16 | 17:47 | 76.802 | 77.243 | 77.243 | 77.463 | 76.493 | 77.154 | 77.419 | 77.551 | 78.256 | 404 | 401 | 275 | 15936.309 | 14651.415 | 11894.045 | -32768 | 68.877 | 78.388 | 0.2 | 0.084 | 0.12 | 2.172 | 2.18 | 2.171 | 23.984
2018-11-16 | 17:47 | 76.934 | 77.375 | 77.375 | 77.463 | 76.405 | 77.243 | 77.551 | 77.683 | 78.388 | 398 | 395 | 308 | 15741.722 | 13758.707 | 11312.383 | -32768 | 68.742 | 77.683 | 0.198 | 0.084 | 0.12 | 2.174 | 2.182 | 2.171 | 23.986
2018-11-16 | 17:47 | 76.934 | 77.375 | 77.375 | 77.419 | 76.405 | 77.243 | 77.551 | 77.683 | 78.388 | 398 | 395 | 308 | 15702.805 | 14437.165 | 13265.106 | -32768 | 68.742 | 77.816 | 0.198 | 0.084 | 0.12 | 2.174 | 2.183 | 2.172 | 23.984
2018-11-16 | 17:47 | 76.934 | 77.639 | 77.375 | 77.419 | 76.405 | 77.243 | 77.551 | 77.683 | 78.388 | 400 | 392 | 301 | 15780.64 | 14330.04 | 12974.275 | -32768 | 68.832 | 77.816 | 0.198 | 0.084 | 0.12 | 2.173 | 2.182 | 2.172 | 23.984
2018-11-16 | 17:47 | 77.066 | 77.595 | 77.243 | 77.595 | 76.537 | 77.375 | 77.683 | 77.639 | 78.521 | 416 | 429 | 360 | 16403.316 | 15651.247 | 15425.565 | -32768 | 69.012 | 78.433 | 0.2 | 0.082 | 0.12 | 2.175 | 2.184 | 2.174 | 23.986
2018-11-16 | 17:47 | 77.066 | 77.463 | 77.463 | 77.595 | 76.537 | 77.375 | 77.683 | 77.639 | 78.388 | 372 | 354 | 300 | 14690.955 | 12973.124 | 12932.728 | -32768 | 69.012 | 78.433 | 0.2 | 0.084 | 0.12 | 2.175 | 2.184 | 2.174 | 23.986
2018-11-16 | 17:47 | 77.066 | 77.463 | 77.463 | 77.595 | 76.537 | 77.375 | 77.683 | 77.639 | 78.388 | 372 | 354 | 300 | 14690.955 | 12973.124 | 12932.728 | -32768 | 69.012 | 78.433 | 0.2 | 0.084 | 0.12 | 2.175 | 2.184 | 2.174 | 23.986
2018-11-16 | 17:48 | 77.199 | 77.463 | 77.331 | 77.771 | 76.449 | 77.199 | 77.551 | 77.771 | 78.388 | 380 | 379 | 286 | 15002.293 | 13865.832 | 12351.065 | -32768 | 68.922 | 78.829 | 0.2 | 0.084 | 0.12 | 2.176 | 2.188 | 2.176 | 23.986
2018-11-16 | 17:48 | 77.199 | 77.463 | 77.595 | 77.639 | 76.714 | 77.331 | 77.683 | 77.771 | 78.388 | 404 | 410 | 300 | 15936.309 | 14972.789 | 12932.728 | -32768 | 68.922 | 78.829 | 0.2 | 0.084 | 0.12 | 2.177 | 2.187 | 2.177 | 23.984
2018-11-16 | 17:48 | 77.199 | 77.463 | 77.595 | 77.639 | 76.714 | 77.331 | 77.683 | 77.771 | 78.388 | 404 | 410 | 300 | 15936.309 | 14972.789 | 12932.728 | -32768 | 68.922 | 78.829 | 0.2 | 0.084 | 0.12 | 2.177 | 2.187 | 2.176 | 23.984
2018-11-16 | 17:48 | 77.287 | 77.463 | 77.463 | 77.86 | 76.582 | 77.199 | 77.639 | 77.904 | 78.521 | 378 | 405 | 313 | 14924.459 | 14794.248 | 13472.843 | -32768 | 68.338 | 78.873 | 0.2 | 0.084 | 0.118 | 2.178 | 2.19 | 2.179 | 23.984
2018-11-16 | 17:48 | 77.287 | 77.463 | 77.463 | 77.86 | 76.582 | 77.199 | 77.639 | 77.904 | 78.653 | 378 | 405 | 313 | 14924.459 | 14794.248 | 13472.843 | -32768 | 68.338 | 78.873 | 0.2 | 0.084 | 0.12 | 2.178 | 2.189 | 2.178 | 23.984
2018-11-16 | 17:48 | 77.287 | 77.463 | 77.595 | 77.86 | 76.582 | 77.199 | 77.639 | 77.904 | 78.653 | 378 | 405 | 313 | 14924.459 | 14794.248 | 13472.843 | -32768 | 68.338 | 78.873 | 0.2 | 0.084 | 0.12 | 2.179 | 2.189 | 2.178 | 23.984
2018-11-16 | 17:48 | 77.287 | 77.463 | 77.595 | 77.727 | 76.582 | 77.199 | 77.771 | 77.904 | 78.653 | 401 | 398 | 321 | 15819.557 | 14544.29 | 13805.221 | -32768 | 68.338 | 78.873 | 0.198 | 0.084 | 0.12 | 2.179 | 2.189 | 2.178 | 23.984
2018-11-16 | 17:48 | 77.419 | 77.86 | 77.595 | 78.124 | 76.89 | 77.595 | 77.595 | 77.904 | 78.653 | 392 | 390 | 314 | 15469.301 | 14258.623 | 13514.39 | -32768 | 68.203 | 81.077 | 0.2 | 0.084 | 0.122 | 2.181 | 2.19 | 2.179 | 23.986
2018-11-16 | 17:48 | 77.419 | 77.86 | 77.595 | 78.124 | 76.89 | 77.595 | 77.595 | 77.904 | 78.653 | 399 | 397 | 275 | 15741.722 | 14508.581 | 11894.045 | -32768 | 68.203 | 81.077 | 0.2 | 0.084 | 0.122 | 2.18 | 2.191 | 2.18 | 23.984
2018-11-16 | 17:48 | 77.419 | 77.86 | 77.727 | 77.992 | 76.626 | 77.595 | 77.727 | 77.904 | 78.653 | 411 | 393 | 281 | 16208.729 | 14365.748 | 12143.329 | -32768 | 68.203 | 80.945 | 0.2 | 0.084 | 0.122 | 2.181 | 2.192 | 2.181 | 23.984
2018-11-16 | 17:48 | 77.375 | 77.86 | 77.86 | 78.036 | 76.934 | 77.463 | 77.948 | 78.036 | 78.873 | 390 | 390 | 336 | 15391.466 | 14258.623 | 14428.431 | -32768 | 68.114 | 80.151 | 0.2 | 0.084 | 0.122 | 2.183 | 2.193 | 2.181 | 23.984
2018-11-16 | 17:48 | 77.375 | 77.86 | 77.86 | 77.904 | 76.934 | 77.463 | 77.948 | 78.036 | 78.873 | 390 | 390 | 336 | 15391.466 | 14258.623 | 14428.431 | -32768 | 68.114 | 80.283 | 0.2 | 0.084 | 0.122 | 2.184 | 2.193 | 2.181 | 23.984
2018-11-16 | 17:48 | 77.375 | 77.86 | 77.86 | 77.904 | 76.934 | 77.463 | 77.948 | 78.036 | 78.873 | 390 | 390 | 336 | 15391.466 | 14258.623 | 14428.431 | -32768 | 68.114 | 80.283 | 0.2 | 0.084 | 0.122 | 2.184 | 2.193 | 2.181 | 23.984
2018-11-16 | 17:48 | 77.375 | 77.683 | 77.86 | 77.904 | 76.934 | 77.683 | 77.948 | 78.036 | 78.873 | 407 | 392 | 320 | 16053.061 | 14330.04 | 13763.674 | -32768 | 67.844 | 80.283 | 0.2 | 0.084 | 0.122 | 2.182 | 2.194 | 2.183 | 23.984
2018-11-16 | 17:49 | 77.507 | 77.86 | 77.816 | 78.212 | 76.802 | 77.595 | 77.816 | 78.124 | 78.961 | 379 | 372 | 318 | 14963.376 | 13615.874 | 13680.579 | -32768 | 67.754 | 79.887 | 0.2 | 0.086 | 0.122 | 2.184 | 2.194 | 2.183 | 23.984
2018-11-16 | 17:49 | 77.507 | 77.86 | 77.816 | 78.212 | 76.802 | 77.595 | 77.816 | 78.124 | 78.829 | 415 | 406 | 313 | 16364.398 | 14829.956 | 13472.843 | -32768 | 67.754 | 79.49 | 0.2 | 0.086 | 0.122 | 2.184 | 2.194 | 2.184 | 23.984
2018-11-16 | 17:49 | 77.507 | 77.86 | 77.816 | 78.212 | 76.802 | 77.595 | 77.816 | 78.124 | 78.829 | 415 | 406 | 313 | 16364.398 | 14829.956 | 13472.843 | -32768 | 67.754 | 79.49 | 0.2 | 0.086 | 0.122 | 2.184 | 2.194 | 2.184 | 23.984
2018-11-16 | 17:49 | 77.463 | 77.771 | 77.816 | 77.771 | 77.022 | 77.771 | 77.904 | 77.992 | 78.961 | 399 | 396 | 289 | 15741.722 | 14472.873 | 12475.707 | -32768 | 67.844 | 79.182 | 0.2 | 0.084 | 0.124 | 2.185 | 2.196 | 2.186 | 23.984
2018-11-16 | 17:49 | 77.595 | 77.904 | 77.948 | 78.3 | 77.154 | 77.639 | 77.904 | 77.992 | 78.961 | 375 | 378 | 316 | 14807.707 | 13830.124 | 13597.484 | -32768 | 67.844 | 79.182 | 0.2 | 0.084 | 0.124 | 2.187 | 2.196 | 2.186 | 23.984
2018-11-16 | 17:49 | 77.419 | 77.904 | 77.816 | 78.256 | 77.154 | 77.771 | 77.992 | 77.992 | 79.049 | 394 | 393 | 306 | 15547.136 | 14365.748 | 13182.012 | -32768 | 68.069 | 79.843 | 0.202 | 0.086 | 0.122 | 2.188 | 2.197 | 2.187 | 23.986
2018-11-16 | 17:49 | 77.419 | 77.904 | 77.86 | 78.256 | 77.154 | 77.507 | 78.124 | 78.168 | 79.049 | 400 | 398 | 326 | 15780.64 | 14544.29 | 14012.957 | -32768 | 68.069 | 79.975 | 0.202 | 0.086 | 0.12 | 2.187 | 2.197 | 2.187 | 23.984
2018-11-16 | 17:49 | 77.683 | 77.904 | 77.86 | 78.124 | 77.154 | 77.507 | 78.124 | 78.168 | 79.049 | 400 | 398 | 326 | 15780.64 | 14544.29 | 14012.957 | -32768 | 67.934 | 79.975 | 0.202 | 0.086 | 0.12 | 2.188 | 2.198 | 2.187 | 23.984
2018-11-16 | 17:49 | 77.551 | 78.08 | 77.816 | 78.344 | 77.022 | 77.948 | 78.212 | 77.992 | 79.182 | 408 | 393 | 298 | 16091.978 | 14365.748 | 12849.633 | -32768 | 68.428 | 79.314 | 0.2 | 0.084 | 0.124 | 2.19 | 2.199 | 2.189 | 23.984
2018-11-16 | 17:49 | 77.551 | 78.08 | 77.816 | 78.344 | 77.022 | 77.948 | 78.212 | 77.992 | 79.049 | 408 | 393 | 298 | 16091.978 | 14365.748 | 12849.633 | -32768 | 68.428 | 79.314 | 0.2 | 0.086 | 0.124 | 2.189 | 2.201 | 2.19 | 23.984
2018-11-16 | 17:49 | 77.771 | 78.036 | 78.08 | 78.3 | 77.243 | 77.904 | 78.212 | 78.256 | 79.049 | 388 | 400 | 315 | 15313.632 | 14615.706 | 13555.938 | -32768 | 68.114 | 78.873 | 0.2 | 0.086 | 0.122 | 2.192 | 2.202 | 2.191 | 23.984
2018-11-16 | 17:49 | 77.771 | 78.168 | 78.08 | 78.3 | 77.243 | 77.904 | 78.212 | 78.256 | 78.917 | 413 | 390 | 332 | 16286.564 | 14258.623 | 14262.241 | -32768 | 68.114 | 78.873 | 0.202 | 0.088 | 0.122 | 2.191 | 2.202 | 2.191 | 23.984
2018-11-16 | 17:50 | 77.904 | 78.08 | 77.948 | 78.477 | 77.11 | 78.036 | 78.08 | 78.256 | 79.049 | 357 | 368 | 280 | 14107.195 | 13473.041 | 12101.781 | -32768 | 67.754 | 78.3 | 0.202 | 0.088 | 0.124 | 2.192 | 2.203 | 2.193 | 23.984
2018-11-16 | 17:50 | 77.904 | 78.08 | 77.948 | 78.344 | 77.11 | 78.036 | 78.344 | 78.256 | 79.049 | 357 | 368 | 280 | 14107.195 | 13473.041 | 12101.781 | -32768 | 67.754 | 77.904 | 0.202 | 0.088 | 0.124 | 2.193 | 2.205 | 2.194 | 23.984
2018-11-16 | 17:50 | 77.771 | 78.3 | 78.344 | 78.477 | 77.419 | 77.992 | 78.08 | 78.521 | 79.182 | 379 | 394 | 298 | 14963.376 | 14401.457 | 12849.633 | -32768 | 67.485 | 77.639 | 0.202 | 0.088 | 0.126 | 2.195 | 2.204 | 2.194 | 23.984
2018-11-16 | 17:50 | 77.727 | 78.168 | 78.344 | 78.344 | 77.154 | 77.904 | 78.3 | 78.388 | 79.182 | 403 | 392 | 317 | 15897.392 | 14330.04 | 13639.031 | -32768 | 67.35 | 77.639 | 0.202 | 0.088 | 0.124 | 2.194 | 2.205 | 2.194 | 23.984
2018-11-16 | 17:50 | 77.904 | 78.3 | 78.168 | 78.477 | 77.463 | 78.168 | 78.08 | 78.477 | 79.314 | 407 | 410 | 316 | 16053.061 | 14972.789 | 13597.484 | -32768 | 67.35 | 77.992 | 0.202 | 0.088 | 0.122 | 2.196 | 2.207 | 2.198 | 23.984
2018-11-16 | 17:50 | 77.904 | 78.3 | 78.168 | 78.477 | 77.463 | 78.168 | 78.08 | 78.477 | 79.314 | 407 | 410 | 316 | 16053.061 | 14972.789 | 13597.484 | -32768 | 67.35 | 77.992 | 0.202 | 0.088 | 0.122 | 2.197 | 2.207 | 2.197 | 23.984
2018-11-16 | 17:50 | 77.992 | 78.565 | 78.477 | 78.477 | 77.375 | 78.212 | 78.168 | 78.653 | 79.049 | 386 | 387 | 315 | 15235.797 | 14151.498 | 13555.938 | -32768 | 66.946 | 77.992 | 0.202 | 0.088 | 0.124 | 2.198 | 2.209 | 2.199 | 23.984
2018-11-16 | 17:50 | 77.86 | 78.565 | 78.477 | 78.741 | 77.375 | 78.212 | 78.168 | 78.653 | 79.049 | 386 | 387 | 315 | 15235.797 | 14151.498 | 13555.938 | -32768 | 66.946 | 77.992 | 0.202 | 0.088 | 0.124 | 2.197 | 2.209 | 2.198 | 23.984
2018-11-16 | 17:51 | 78.08 | 78.3 | 78.344 | 78.609 | 77.639 | 77.992 | 78.256 | 78.653 | 79.182 | 407 | 392 | 310 | 16053.061 | 14330.04 | 13348.2 | -32768 | 67.081 | 77.419 | 0.204 | 0.09 | 0.124 | 2.199 | 2.211 | 2.2 | 23.984
2018-11-16 | 17:51 | 78.08 | 78.3 | 78.344 | 78.609 | 77.639 | 77.992 | 78.256 | 78.653 | 79.182 | 407 | 392 | 310 | 16053.061 | 14330.04 | 13348.2 | -32768 | 67.081 | 77.419 | 0.204 | 0.09 | 0.124 | 2.2 | 2.211 | 2.2 | 23.984
2018-11-16 | 17:51 | 78.124 | 78.433 | 78.3 | 78.521 | 77.595 | 78.344 | 78.433 | 78.477 | 79.226 | 361 | 371 | 316 | 14262.864 | 13580.166 | 13597.484 | -32768 | 66.991 | 77.551 | 0.202 | 0.09 | 0.124 | 2.202 | 2.212 | 2.202 | 23.986
2018-11-16 | 17:51 | 78.124 | 78.433 | 78.3 | 78.521 | 77.595 | 78.08 | 78.433 | 78.741 | 79.226 | 390 | 385 | 284 | 15391.466 | 14080.082 | 12267.971 | -32768 | 66.856 | 77.551 | 0.202 | 0.088 | 0.126 | 2.203 | 2.213 | 2.203 | 23.984
2018-11-16 | 17:51 | 77.992 | 78.565 | 78.433 | 78.785 | 77.595 | 78.521 | 78.697 | 78.609 | 79.358 | 393 | 384 | 302 | 15508.218 | 14044.374 | 13015.822 | -32768 | 67.126 | 78.344 | 0.204 | 0.09 | 0.126 | 2.203 | 2.214 | 2.204 | 23.984
2018-11-16 | 17:51 | 77.992 | 78.565 | 78.433 | 78.653 | 77.595 | 78.388 | 78.697 | 78.873 | 79.358 | 405 | 411 | 296 | 15975.226 | 15008.498 | 12766.538 | -32768 | 67.126 | 78.477 | 0.204 | 0.09 | 0.126 | 2.203 | 2.215 | 2.204 | 23.986
2018-11-16 | 17:51 | 78.212 | 78.829 | 78.697 | 78.741 | 77.683 | 78.477 | 78.653 | 78.741 | 79.402 | 386 | 384 | 304 | 15235.797 | 14044.374 | 13098.917 | -32768 | 67.35 | 79.226 | 0.204 | 0.09 | 0.124 | 2.205 | 2.216 | 2.206 | 23.984
2018-11-16 | 17:51 | 78.212 | 78.829 | 78.565 | 78.741 | 77.86 | 78.344 | 78.653 | 78.609 | 79.446 | 406 | 396 | 312 | 16014.143 | 14472.873 | 13431.295 | -32768 | 67.35 | 79.226 | 0.204 | 0.09 | 0.124 | 2.206 | 2.217 | 2.207 | 23.984
2018-11-16 | 17:52 | 78.344 | 78.829 | 78.521 | 78.785 | 77.948 | 78.609 | 78.785 | 78.873 | 79.622 | 398 | 383 | 304 | 15702.805 | 14008.665 | 13098.917 | -32768 | 66.991 | 79.843 | 0.204 | 0.09 | 0.124 | 2.207 | 2.217 | 2.208 | 23.984
2018-11-16 | 17:52 | 78.344 | 78.829 | 78.697 | 78.785 | 77.816 | 78.609 | 78.785 | 78.873 | 79.49 | 392 | 374 | 328 | 15469.301 | 13687.29 | 14096.052 | -32768 | 67.126 | 79.843 | 0.204 | 0.09 | 0.126 | 2.208 | 2.217 | 2.208 | 23.984
2018-11-16 | 17:52 | 78.344 | 78.829 | 78.697 | 78.785 | 77.816 | 78.609 | 78.785 | 78.873 | 79.49 | 392 | 374 | 328 | 15469.301 | 13687.29 | 14096.052 | -32768 | 67.126 | 79.843 | 0.204 | 0.088 | 0.126 | 2.208 | 2.217 | 2.208 | 23.984
2018-11-16 | 17:52 | 78.609 | 78.917 | 78.917 | 79.094 | 77.948 | 78.653 | 78.653 | 78.961 | 79.534 | 401 | 385 | 267 | 15819.557 | 14080.082 | 11561.667 | -32768 | 67.17 | 80.151 | 0.204 | 0.092 | 0.124 | 2.21 | 2.221 | 2.211 | 23.986
2018-11-16 | 17:52 | 78.609 | 78.829 | 78.917 | 79.094 | 77.948 | 78.741 | 78.653 | 78.961 | 79.402 | 382 | 397 | 298 | 15080.128 | 14508.581 | 12849.633 | -32768 | 67.17 | 80.151 | 0.204 | 0.092 | 0.124 | 2.209 | 2.22 | 2.211 | 23.984
2018-11-16 | 17:52 | 78.653 | 79.005 | 78.785 | 78.961 | 77.948 | 78.433 | 78.697 | 79.094 | 79.843 | 387 | 385 | 323 | 15274.714 | 14080.082 | 13888.315 | -32768 | 66.766 | 79.931 | 0.204 | 0.092 | 0.126 | 2.21 | 2.221 | 2.211 | 23.984
2018-11-16 | 17:52 | 78.653 | 79.005 | 78.917 | 78.961 | 77.992 | 78.697 | 78.697 | 79.094 | 79.578 | 372 | 390 | 258 | 14846.624 | 13937.249 | 13389.748 | -32768 | 66.766 | 79.666 | 0.204 | 0.092 | 0.126 | 2.211 | 2.221 | 2.212 | 23.984
2018-11-16 | 17:52 | 78.653 | 79.005 | 78.917 | 79.094 | 77.992 | 78.697 | 78.697 | 79.094 | 79.578 | 372 | 390 | 258 | 14846.624 | 13937.249 | 13389.748 | -32768 | 66.766 | 79.666 | 0.204 | 0.092 | 0.126 | 2.211 | 2.221 | 2.212 | 23.984
2018-11-16 | 17:52 | 78.344 | 79.094 | 78.917 | 79.049 | 78.08 | 78.741 | 78.917 | 78.961 | 79.843 | 402 | 393 | 303 | 15858.474 | 14365.748 | 13057.369 | -32768 | 66.991 | 79.711 | 0.204 | 0.092 | 0.126 | 2.213 | 2.224 | 2.214 | 23.984
2018-11-16 | 17:52 | 78.344 | 79.005 | 78.917 | 79.049 | 78.08 | 78.741 | 78.917 | 78.961 | 79.843 | 400 | 379 | 304 | 15780.64 | 13865.832 | 13098.917 | -32768 | 66.856 | 79.711 | 0.204 | 0.092 | 0.126 | 2.212 | 2.223 | 2.213 | 23.984
2018-11-16 | 17:52 | 78.565 | 78.917 | 79.049 | 79.226 | 78.212 | 78.829 | 79.005 | 79.094 | 79.843 | 379 | 384 | 285 | 14963.376 | 14044.374 | 12309.519 | -32768 | 67.036 | 80.107 | 0.204 | 0.092 | 0.126 | 2.215 | 2.224 | 2.215 | 23.984
2018-11-16 | 17:52 | 78.565 | 78.917 | 79.049 | 79.226 | 78.212 | 78.829 | 79.005 | 79.094 | 79.843 | 379 | 384 | 285 | 14963.376 | 14044.374 | 12309.519 | -32768 | 67.036 | 80.107 | 0.204 | 0.092 | 0.126 | 2.214 | 2.225 | 2.215 | 23.984
2018-11-16 | 17:52 | 78.565 | 78.917 | 79.049 | 79.226 | 78.212 | 78.829 | 79.005 | 79.094 | 79.843 | 379 | 384 | 285 | 14963.376 | 14044.374 | 12309.519 | -32768 | 67.036 | 80.107 | 0.204 | 0.092 | 0.126 | 2.214 | 2.225 | 2.215 | 23.984
2018-11-16 | 17:53 | 78.785 | 79.049 | 79.182 | 79.446 | 78.344 | 79.005 | 78.829 | 79.226 | 79.711 | 376 | 362 | 272 | 14846.624 | 13258.791 | 11769.403 | -32768 | 66.991 | 80.239 | 0.204 | 0.092 | 0.126 | 2.217 | 2.226 | 2.216 | 23.984
2018-11-16 | 17:53 | 78.785 | 79.049 | 79.182 | 79.182 | 78.344 | 79.005 | 78.961 | 79.226 | 79.711 | 376 | 362 | 272 | 14846.624 | 13258.791 | 11769.403 | -32768 | 66.991 | 80.239 | 0.204 | 0.092 | 0.126 | 2.217 | 2.226 | 2.217 | 23.984
2018-11-16 | 17:53 | 78.697 | 79.27 | 79.005 | 79.314 | 78.3 | 78.829 | 79.005 | 79.182 | 79.975 | 399 | 386 | 384 | 15741.722 | 14115.79 | 16422.701 | -32768 | 67.126 | 80.151 | 0.204 | 0.092 | 0.128 | 2.218 | 2.228 | 2.219 | 23.986
2018-11-16 | 17:53 | 78.697 | 79.27 | 79.138 | 79.314 | 78.036 | 78.829 | 79.005 | 79.182 | 79.975 | 403 | 381 | 289 | 15897.392 | 13937.249 | 12475.707 | -32768 | 67.126 | 80.151 | 0.204 | 0.092 | 0.126 | 2.219 | 2.228 | 2.219 | 23.984
2018-11-16 | 17:53 | 78.697 | 79.27 | 79.138 | 79.182 | 78.036 | 78.829 | 79.182 | 79.182 | 79.975 | 403 | 381 | 289 | 15897.392 | 13937.249 | 12475.707 | -32768 | 67.126 | 80.019 | 0.204 | 0.092 | 0.126 | 2.218 | 2.228 | 2.218 | 23.984
2018-11-16 | 17:53 | 78.785 | 79.182 | 79.27 | 79.226 | 78.168 | 79.049 | 79.226 | 79.314 | 79.843 | 402 | 397 | 254 | 15858.474 | 14508.581 | 11021.552 | -32768 | 66.766 | 80.019 | 0.204 | 0.092 | 0.126 | 2.222 | 2.229 | 2.22 | 23.986
2018-11-16 | 17:53 | 78.785 | 79.182 | 79.138 | 79.226 | 78.3 | 78.917 | 79.094 | 79.182 | 79.843 | 405 | 406 | 296 | 15975.226 | 14829.956 | 12766.538 | -32768 | 66.766 | 80.019 | 0.204 | 0.092 | 0.126 | 2.221 | 2.23 | 2.221 | 23.982
2018-11-16 | 17:53 | 78.785 | 79.182 | 79.138 | 79.226 | 78.3 | 78.917 | 79.094 | 79.182 | 79.843 | 405 | 406 | 296 | 15975.226 | 14829.956 | 12766.538 | -32768 | 66.766 | 79.755 | 0.204 | 0.092 | 0.126 | 2.222 | 2.23 | 2.221 | 23.982
2018-11-16 | 17:53 | 78.565 | 79.226 | 79.138 | 78.961 | 78.3 | 79.094 | 79.005 | 79.182 | 79.843 | 382 | 402 | 311 | 15080.128 | 14687.123 | 13389.748 | -32768 | 66.901 | 79.578 | 0.204 | 0.092 | 0.126 | 2.224 | 2.232 | 2.224 | 23.986
2018-11-16 | 17:53 | 78.565 | 79.094 | 79.138 | 78.961 | 78.3 | 78.829 | 79.005 | 79.446 | 79.843 | 402 | 405 | 316 | 15858.474 | 14794.248 | 13597.484 | -32768 | 66.766 | 79.578 | 0.204 | 0.092 | 0.126 | 2.224 | 2.232 | 2.223 | 23.984
2018-11-16 | 17:54 | 79.005 | 79.358 | 79.49 | 79.358 | 78.521 | 79.094 | 79.446 | 79.402 | 80.195 | 398 | 396 | 323 | 15702.805 | 14472.873 | 13888.315 | -32768 | 66.766 | 79.578 | 0.204 | 0.094 | 0.128 | 2.227 | 2.234 | 2.226 | 23.984
2018-11-16 | 17:54 | 79.005 | 79.358 | 79.49 | 79.358 | 78.521 | 79.094 | 79.446 | 79.402 | 80.195 | 398 | 396 | 323 | 15702.805 | 14472.873 | 13888.315 | -32768 | 66.766 | 79.578 | 0.204 | 0.094 | 0.128 | 2.227 | 2.234 | 2.225 | 23.984
2018-11-16 | 17:54 | 79.049 | 79.402 | 79.622 | 79.578 | 78.521 | 79.138 | 79.358 | 79.534 | 80.063 | 384 | 387 | 317 | 15157.963 | 15151.331 | 14054.505 | -32768 | 66.721 | 79.534 | 0.204 | 0.094 | 0.128 | 2.23 | 2.236 | 2.227 | 23.984
2018-11-16 | 17:54 | 79.049 | 79.402 | 79.622 | 79.314 | 78.521 | 79.138 | 79.094 | 79.534 | 80.063 | 384 | 387 | 317 | 15157.963 | 14151.498 | 13639.031 | -32768 | 66.721 | 79.534 | 0.204 | 0.094 | 0.128 | 2.229 | 2.237 | 2.227 | 23.984
2018-11-16 | 17:54 | 79.094 | 79.49 | 79.49 | 79.799 | 78.785 | 79.446 | 79.534 | 79.402 | 80.328 | 391 | 413 | 302 | 15430.384 | 15079.914 | 13015.822 | -32768 | 66.946 | 79.138 | 0.204 | 0.094 | 0.128 | 2.232 | 2.239 | 2.23 | 23.984
2018-11-16 | 17:54 | 79.094 | 79.49 | 79.49 | 79.666 | 78.653 | 79.314 | 79.534 | 79.666 | 80.328 | 373 | 385 | 273 | 14729.872 | 14080.082 | 11810.95 | -32768 | 66.946 | 79.005 | 0.206 | 0.094 | 0.128 | 2.232 | 2.238 | 2.23 | 23.984
2018-11-16 | 17:54 | 79.226 | 79.49 | 79.49 | 79.666 | 78.653 | 79.314 | 79.534 | 79.666 | 80.328 | 373 | 385 | 273 | 14729.872 | 14080.082 | 11810.95 | -32768 | 66.946 | 79.005 | 0.206 | 0.092 | 0.128 | 2.232 | 2.239 | 2.23 | 23.984
2018-11-16 | 17:54 | 79.094 | 79.755 | 79.49 | 79.975 | 78.653 | 79.578 | 79.666 | 79.799 | 80.504 | 398 | 387 | 280 | 15702.805 | 14151.498 | 12101.781 | -32768 | 67.26 | 78.785 | 0.206 | 0.094 | 0.128 | 2.235 | 2.241 | 2.232 | 23.984
2018-11-16 | 17:54 | 79.094 | 79.755 | 79.49 | 79.975 | 78.653 | 79.578 | 79.666 | 79.799 | 80.504 | 398 | 387 | 280 | 15702.805 | 14151.498 | 12101.781 | -32768 | 67.26 | 78.785 | 0.206 | 0.094 | 0.128 | 2.235 | 2.24 | 2.231 | 23.984
2018-11-16 | 17:54 | 79.094 | 79.755 | 79.622 | 79.975 | 78.785 | 79.446 | 79.534 | 79.534 | 80.504 | 398 | 387 | 280 | 15702.805 | 14151.498 | 12101.781 | -32768 | 67.26 | 78.917 | 0.206 | 0.094 | 0.126 | 2.235 | 2.241 | 2.232 | 23.984
2018-11-16 | 17:55 | 79.358 | 79.622 | 79.711 | 79.887 | 78.653 | 79.534 | 79.799 | 79.887 | 80.592 | 413 | 396 | 302 | 16286.564 | 14472.873 | 13015.822 | -32768 | 67.575 | 78.477 | 0.206 | 0.094 | 0.128 | 2.237 | 2.243 | 2.235 | 23.984
2018-11-16 | 17:55 | 79.226 | 79.755 | 79.711 | 80.019 | 78.653 | 79.534 | 79.799 | 79.887 | 80.592 | 392 | 399 | 300 | 16286.564 | 14472.873 | 13015.822 | -32768 | 67.709 | 78.477 | 0.206 | 0.094 | 0.126 | 2.237 | 2.242 | 2.234 | 23.984
2018-11-16 | 17:55 | 79.226 | 79.755 | 79.711 | 80.019 | 78.653 | 79.534 | 79.799 | 79.887 | 80.592 | 392 | 399 | 300 | 15469.301 | 14579.998 | 12932.728 | -32768 | 67.709 | 78.477 | 0.206 | 0.094 | 0.126 | 2.238 | 2.243 | 2.234 | 23.986
2018-11-16 | 17:55 | 79.314 | 80.019 | 79.578 | 79.887 | 78.609 | 79.666 | 79.755 | 79.887 | 80.416 | 376 | 397 | 344 | 14846.624 | 14508.581 | 14760.809 | -32768 | 67.575 | 78.124 | 0.206 | 0.094 | 0.128 | 2.241 | 2.245 | 2.236 | 23.984
2018-11-16 | 17:55 | 79.402 | 80.019 | 79.578 | 79.755 | 78.609 | 79.666 | 79.622 | 79.887 | 80.416 | 376 | 397 | 344 | 14846.624 | 14508.581 | 14760.809 | -32768 | 67.44 | 78.256 | 0.206 | 0.096 | 0.128 | 2.239 | 2.245 | 2.236 | 23.984
2018-11-16 | 17:55 | 79.402 | 79.975 | 79.534 | 80.195 | 78.873 | 79.402 | 79.578 | 79.975 | 80.504 | 404 | 382 | 352 | 15936.309 | 13972.957 | 15093.188 | -32768 | 67.35 | 77.727 | 0.206 | 0.096 | 0.128 | 2.243 | 2.247 | 2.238 | 23.984
2018-11-16 | 17:55 | 79.182 | 79.843 | 79.534 | 80.195 | 78.873 | 79.402 | 79.578 | 79.975 | 80.504 | 395 | 394 | 284 | 15586.053 | 14401.457 | 12267.971 | -32768 | 67.35 | 77.595 | 0.206 | 0.096 | 0.128 | 2.243 | 2.247 | 2.238 | 23.986
2018-11-16 | 17:55 | 79.182 | 79.843 | 79.534 | 80.195 | 78.873 | 79.402 | 79.578 | 79.975 | 80.504 | 395 | 394 | 284 | 15586.053 | 14401.457 | 12267.971 | -32768 | 67.35 | 77.595 | 0.206 | 0.096 | 0.128 | 2.243 | 2.247 | 2.238 | 23.986
2018-11-16 | 17:55 | 79.314 | 79.799 | 79.931 | 80.107 | 78.741 | 79.799 | 80.019 | 79.843 | 80.724 | 380 | 376 | 267 | 15352.549 | 13437.332 | 12808.086 | -32768 | 67.126 | 77.243 | 0.206 | 0.096 | 0.132 | 2.245 | 2.25 | 2.24 | 23.984
2018-11-16 | 17:55 | 79.27 | 79.799 | 79.931 | 80.107 | 78.741 | 79.799 | 80.019 | 79.843 | 80.724 | 380 | 376 | 267 | 15002.293 | 13758.707 | 11561.667 | -32768 | 66.991 | 77.243 | 0.206 | 0.094 | 0.128 | 2.245 | 2.249 | 2.241 | 23.984
2018-11-16 | 17:55 | 79.138 | 79.931 | 79.666 | 79.975 | 78.873 | 79.622 | 79.843 | 80.107 | 80.724 | 366 | 389 | 311 | 14457.451 | 14222.915 | 13389.748 | -32768 | 66.856 | 77.243 | 0.206 | 0.096 | 0.128 | 2.245 | 2.25 | 2.241 | 23.984
2018-11-16 | 17:56 | 79.314 | 79.931 | 79.755 | 80.107 | 79.005 | 79.799 | 79.975 | 80.063 | 80.68 | 393 | 367 | 261 | 15313.632 | 15079.914 | 13015.822 | -32768 | 66.991 | 77.375 | 0.206 | 0.094 | 0.13 | 2.248 | 2.252 | 2.245 | 23.986
2018-11-16 | 17:56 | 79.578 | 79.931 | 79.755 | 79.975 | 79.005 | 79.799 | 80.019 | 80.063 | 80.68 | 393 | 367 | 261 | 15508.218 | 13437.332 | 11312.383 | -32768 | 66.991 | 77.11 | 0.206 | 0.094 | 0.128 | 2.248 | 2.253 | 2.244 | 23.984
2018-11-16 | 17:56 | 79.578 | 79.975 | 79.755 | 79.975 | 79.005 | 79.799 | 80.019 | 80.063 | 80.68 | 386 | 407 | 282 | 15235.797 | 14865.664 | 12184.876 | -32768 | 66.856 | 77.11 | 0.206 | 0.096 | 0.13 | 2.249 | 2.253 | 2.243 | 23.984
2018-11-16 | 17:56 | 79.622 | 80.063 | 79.843 | 79.975 | 79.138 | 79.843 | 79.931 | 80.151 | 80.724 | 404 | 397 | 274 | 15936.309 | 14508.581 | 11852.498 | -32768 | 66.721 | 76.758 | 0.206 | 0.096 | 0.128 | 2.25 | 2.254 | 2.246 | 23.984
2018-11-16 | 17:56 | 79.49 | 80.019 | 79.843 | 80.107 | 79.138 | 79.843 | 79.931 | 79.887 | 80.724 | 400 | 386 | 314 | 15936.309 | 14508.581 | 11852.498 | -32768 | 66.721 | 76.626 | 0.206 | 0.098 | 0.13 | 2.251 | 2.255 | 2.246 | 23.984
2018-11-16 | 17:56 | 79.49 | 80.019 | 79.843 | 80.107 | 79.138 | 79.843 | 79.931 | 79.887 | 80.724 | 400 | 386 | 314 | 15936.309 | 14508.581 | 11852.498 | -32768 | 66.721 | 76.626 | 0.206 | 0.096 | 0.128 | 2.251 | 2.255 | 2.246 | 23.984
2018-11-16 | 17:56 | 79.534 | 80.195 | 79.843 | 80.195 | 79.049 | 79.887 | 79.975 | 80.151 | 80.68 | 371 | 383 | 288 | 14652.037 | 14008.665 | 12434.16 | -32768 | 66.676 | 76.758 | 0.206 | 0.096 | 0.132 | 2.252 | 2.257 | 2.248 | 23.984
2018-11-16 | 17:56 | 79.755 | 80.063 | 79.843 | 80.063 | 79.226 | 79.755 | 79.975 | 80.019 | 80.68 | 385 | 369 | 303 | 15196.88 | 13508.749 | 13057.369 | -32768 | 66.676 | 76.493 | 0.206 | 0.096 | 0.13 | 2.253 | 2.256 | 2.247 | 23.984
2018-11-16 | 17:56 | 79.755 | 80.063 | 79.843 | 80.063 | 79.226 | 79.755 | 79.975 | 80.019 | 80.945 | 385 | 369 | 303 | 15196.88 | 13508.749 | 13057.369 | -32768 | 66.676 | 76.493 | 0.206 | 0.096 | 0.13 | 2.253 | 2.256 | 2.248 | 23.984
2018-11-16 | 17:56 | 79.755 | 80.019 | 80.107 | 80.372 | 79.182 | 79.843 | 80.063 | 80.151 | 81.033 | 412 | 383 | 353 | 16247.646 | 14008.665 | 15134.734 | -32768 | 66.721 | 76.009 | 0.206 | 0.096 | 0.13 | 2.254 | 2.259 | 2.25 | 23.984
2018-11-16 | 17:56 | 79.755 | 80.019 | 80.107 | 80.372 | 79.182 | 79.843 | 80.063 | 80.151 | 81.033 | 412 | 383 | 353 | 16247.646 | 14008.665 | 15134.734 | -32768 | 66.721 | 75.92 | 0.206 | 0.096 | 0.13 | 2.256 | 2.26 | 2.251 | 23.982
2018-11-16 | 17:57 | 79.094 | 80.151 | 79.314 | 80.151 | 78.961 | 79.711 | 80.195 | 80.283 | 81.121 | 378 | 358 | 301 | 14924.459 | 13115.958 | 12974.275 | -32768 | 66.632 | 75.965 | 0.206 | 0.096 | 0.13 | 2.257 | 2.262 | 2.253 | 23.984
2018-11-16 | 17:57 | 79.094 | 80.151 | 79.314 | 80.283 | 78.961 | 79.711 | 80.195 | 80.283 | 81.121 | 378 | 358 | 301 | 14924.459 | 13115.958 | 12974.275 | -32768 | 66.632 | 75.832 | 0.206 | 0.096 | 0.13 | 2.257 | 2.261 | 2.252 | 23.986
2018-11-16 | 17:57 | 79.094 | 80.151 | 79.314 | 80.283 | 78.961 | 79.711 | 80.195 | 80.283 | 81.121 | 378 | 358 | 301 | 14924.459 | 13115.958 | 12974.275 | -32768 | 66.632 | 75.832 | 0.206 | 0.096 | 0.13 | 2.257 | 2.261 | 2.252 | 23.986
2018-11-16 | 17:57 | 77.375 | 79.578 | 77.86 | 79.843 | 77.771 | 79.666 | 79.931 | 80.019 | 80.724 | 388 | 383 | 314 | 15313.632 | 14008.665 | 13514.39 | -32768 | 66.991 | 76.053 | 0.206 | 0.098 | 0.132 | 2.259 | 2.262 | 2.253 | 23.984
2018-11-16 | 17:57 | 77.375 | 79.446 | 77.595 | 79.843 | 77.771 | 79.666 | 79.931 | 80.019 | 80.989 | 403 | 397 | 304 | 15897.392 | 14508.581 | 13098.917 | -32768 | 66.991 | 76.053 | 0.206 | 0.098 | 0.132 | 2.259 | 2.262 | 2.254 | 23.984
2018-11-16 | 17:57 | 75.612 | 78.521 | 75.832 | 78.388 | 75.788 | 78.873 | 79.887 | 79.711 | 80.46 | 408 | 394 | 334 | 16091.978 | 14401.457 | 14345.336 | -32768 | 66.632 | 77.066 | 0.208 | 0.098 | 0.13 | 2.26 | 2.265 | 2.256 | 23.984
2018-11-16 | 17:57 | 75.612 | 78.256 | 75.832 | 78.388 | 75.788 | 78.873 | 79.887 | 79.843 | 80.46 | 420 | 416 | 320 | 16558.986 | 15187.039 | 13763.674 | -32768 | 66.856 | 77.066 | 0.208 | 0.098 | 0.13 | 2.26 | 2.264 | 2.256 | 23.984
2018-11-16 | 17:57 | 74.401 | 77.066 | 74.76 | 77.419 | 74.401 | 77.595 | 79.226 | 79.049 | 79.49 | 395 | 382 | 278 | 15586.053 | 13972.957 | 12018.688 | -32768 | 67.35 | 76.537 | 0.208 | 0.098 | 0.132 | 2.263 | 2.267 | 2.258 | 23.986
2018-11-16 | 17:57 | 74.401 | 77.066 | 74.76 | 77.419 | 74.401 | 77.595 | 79.226 | 79.049 | 79.49 | 395 | 382 | 278 | 15586.053 | 13972.957 | 12018.688 | -32768 | 67.35 | 76.67 | 0.208 | 0.098 | 0.132 | 2.263 | 2.267 | 2.258 | 23.986
2018-11-16 | 17:57 | 73.952 | 75.744 | 74.221 | 76.273 | 73.727 | 76.273 | 78.653 | 78.388 | 78.829 | 400 | 400 | 320 | 15508.218 | 15794.08 | 12226.424 | -32768 | 67.395 | 76.714 | 0.208 | 0.098 | 0.13 | 2.266 | 2.267 | 2.26 | 23.984
2018-11-16 | 17:57 | 73.682 | 75.744 | 74.221 | 76.273 | 73.727 | 76.273 | 78.653 | 78.388 | 78.829 | 400 | 400 | 320 | 15780.64 | 14615.706 | 13763.674 | -32768 | 67.664 | 76.978 | 0.208 | 0.098 | 0.13 | 2.264 | 2.267 | 2.259 | 23.984
2018-11-16 | 17:58 | 73.413 | 75.074 | 73.817 | 75.389 | 73.143 | 75.434 | 77.992 | 77.595 | 77.595 | 400 | 394 | 297 | 15780.64 | 14401.457 | 12808.086 | -32768 | 67.844 | 77.992 | 0.206 | 0.096 | 0.13 | 2.267 | 2.269 | 2.261 | 23.984
2018-11-16 | 17:58 | 73.413 | 75.074 | 73.817 | 75.389 | 73.143 | 75.434 | 77.992 | 77.595 | 77.595 | 400 | 394 | 297 | 15780.64 | 14401.457 | 12808.086 | -32768 | 67.844 | 77.992 | 0.206 | 0.096 | 0.13 | 2.267 | 2.269 | 2.261 | 23.984
2018-11-16 | 17:58 | 72.829 | 74.401 | 73.278 | 74.535 | 72.649 | 74.895 | 77.419 | 77.199 | 77.022 | 417 | 396 | 293 | 16442.234 | 14472.873 | 12641.896 | -32768 | 67.575 | 77.419 | 0.206 | 0.096 | 0.128 | 2.268 | 2.269 | 2.262 | 23.984
2018-11-16 | 17:58 | 72.829 | 74.401 | 73.278 | 74.535 | 72.649 | 74.625 | 77.419 | 76.934 | 77.022 | 412 | 403 | 314 | 16247.646 | 14722.831 | 13514.39 | -32768 | 67.664 | 77.419 | 0.204 | 0.094 | 0.128 | 2.268 | 2.269 | 2.262 | 23.984
2018-11-16 | 17:58 | 72.829 | 74.401 | 73.278 | 74.535 | 72.649 | 74.625 | 77.419 | 76.934 | 77.022 | 412 | 403 | 314 | 16247.646 | 14722.831 | 13514.39 | -32768 | 67.664 | 77.419 | 0.204 | 0.094 | 0.128 | 2.268 | 2.269 | 2.262 | 23.984
2018-11-16 | 17:58 | 72.784 | 73.952 | 72.964 | 74.401 | 72.515 | 74.221 | 76.978 | 76.626 | 76.493 | 381 | 387 | 286 | 15041.211 | 14151.498 | 12351.065 | -32768 | 68.203 | 77.551 | 0.204 | 0.096 | 0.128 | 2.269 | 2.27 | 2.262 | 23.984
2018-11-16 | 17:58 | 72.784 | 73.817 | 73.098 | 74.131 | 72.38 | 74.086 | 77.11 | 76.626 | 76.493 | 402 | 408 | 286 | 15858.474 | 14901.373 | 12351.065 | -32768 | 67.934 | 77.022 | 0.204 | 0.094 | 0.128 | 2.269 | 2.269 | 2.263 | 23.984
2018-11-16 | 17:58 | 72.559 | 73.727 | 73.098 | 73.952 | 72.335 | 73.637 | 76.582 | 76.229 | 76.229 | 379 | 387 | 343 | 14963.376 | 14151.498 | 14719.262 | -32768 | 67.754 | 77.287 | 0.204 | 0.094 | 0.126 | 2.268 | 2.27 | 2.262 | 23.986
2018-11-16 | 17:58 | 72.559 | 73.727 | 73.098 | 73.952 | 72.335 | 73.637 | 76.582 | 76.229 | 76.229 | 379 | 387 | 343 | 14963.376 | 14151.498 | 14719.262 | -32768 | 67.754 | 77.287 | 0.204 | 0.094 | 0.126 | 2.268 | 2.27 | 2.262 | 23.986
2018-11-16 | 17:59 | 72.2 | 73.098 | 72.829 | 73.278 | 72.021 | 73.547 | 76.405 | 76.097 | 75.965 | 403 | 385 | 292 | 15897.392 | 14080.082 | 12600.35 | -32768 | 68.024 | 77.683 | 0.202 | 0.094 | 0.128 | 2.268 | 2.269 | 2.263 | 23.984
2018-11-16 | 17:59 | 72.2 | 73.098 | 72.829 | 73.278 | 72.021 | 73.547 | 76.405 | 76.097 | 75.965 | 399 | 404 | 322 | 15741.722 | 14758.54 | 13846.769 | -32768 | 68.024 | 77.683 | 0.202 | 0.094 | 0.128 | 2.268 | 2.269 | 2.263 | 23.984
2018-11-16 | 17:59 | 71.976 | 73.143 | 72.559 | 73.547 | 71.886 | 73.233 | 76.582 | 75.965 | 75.7 | 394 | 392 | 293 | 15547.136 | 14330.04 | 12641.896 | -32768 | 67.62 | 78.08 | 0.2 | 0.092 | 0.128 | 2.269 | 2.267 | 2.261 | 23.984
2018-11-16 | 17:59 | 71.976 | 73.143 | 72.559 | 73.547 | 71.886 | 73.233 | 76.582 | 75.965 | 75.568 | 394 | 392 | 293 | 15547.136 | 14330.04 | 12641.896 | -32768 | 67.62 | 78.08 | 0.2 | 0.092 | 0.128 | 2.268 | 2.268 | 2.261 | 23.984
2018-11-16 | 17:59 | 71.976 | 73.143 | 72.29 | 73.278 | 71.751 | 73.098 | 76.449 | 75.7 | 75.568 | 402 | 409 | 312 | 15858.474 | 14937.081 | 13431.295 | -32768 | 67.62 | 78.08 | 0.2 | 0.092 | 0.128 | 2.268 | 2.267 | 2.26 | 23.984
2018-11-16 | 17:59 | 71.706 | 72.829 | 71.976 | 73.009 | 71.527 | 72.964 | 76.317 | 75.656 | 75.434 | 392 | 397 | 347 | 15469.301 | 14508.581 | 14885.45 | -32768 | 67.215 | 77.948 | 0.2 | 0.092 | 0.126 | 2.267 | 2.266 | 2.259 | 23.984
2018-11-16 | 17:59 | 71.706 | 72.829 | 71.841 | 73.009 | 71.392 | 72.829 | 76.185 | 75.656 | 75.299 | 392 | 397 | 347 | 15469.301 | 14508.581 | 14885.45 | -32768 | 67.215 | 78.212 | 0.2 | 0.092 | 0.126 | 2.267 | 2.266 | 2.26 | 23.984
2018-11-16 | 17:59 | 71.033 | 72.47 | 71.571 | 72.649 | 70.898 | 72.515 | 75.788 | 75.656 | 74.94 | 406 | 407 | 296 | 16014.143 | 14865.664 | 12766.538 | -32768 | 67.26 | 78.168 | 0.198 | 0.092 | 0.124 | 2.265 | 2.266 | 2.26 | 23.984
2018-11-16 | 17:59 | 70.853 | 72.425 | 71.437 | 72.38 | 70.763 | 72.515 | 76.141 | 75.524 | 75.074 | 369 | 369 | 318 | 14574.203 | 13508.749 | 13680.579 | -32768 | 67.26 | 78.3 | 0.198 | 0.09 | 0.126 | 2.264 | 2.264 | 2.258 | 23.984
2018-11-16 | 17:59 | 70.134 | 71.931 | 70.763 | 71.751 | 69.865 | 71.976 | 75.479 | 74.985 | 74.535 | 367 | 370 | 298 | 14496.368 | 13758.707 | 12060.234 | -32768 | 67.44 | 78.653 | 0.198 | 0.09 | 0.124 | 2.263 | 2.262 | 2.256 | 23.984
2018-11-16 | 17:59 | 70.269 | 71.931 | 70.763 | 72.021 | 69.865 | 71.976 | 75.479 | 74.985 | 74.535 | 367 | 370 | 298 | 14496.368 | 13544.457 | 12849.633 | -32768 | 67.575 | 78.653 | 0.198 | 0.09 | 0.122 | 2.264 | 2.263 | 2.256 | 23.984
2018-11-16 | 18:00 | 69.73 | 71.347 | 69.955 | 71.257 | 69.461 | 71.392 | 75.479 | 74.715 | 74.041 | 372 | 369 | 285 | 14690.955 | 13508.749 | 12309.519 | -32768 | 67.664 | 78.741 | 0.196 | 0.088 | 0.124 | 2.26 | 2.26 | 2.255 | 23.984
2018-11-16 | 18:00 | 69.73 | 71.347 | 69.955 | 71.257 | 69.461 | 71.392 | 75.479 | 74.715 | 73.772 | 396 | 371 | 276 | 15624.97 | 13580.166 | 11935.593 | -32768 | 67.62 | 78.741 | 0.196 | 0.088 | 0.124 | 2.261 | 2.26 | 2.254 | 23.984
2018-11-16 | 18:00 | 69.73 | 71.212 | 70.09 | 71.257 | 69.416 | 71.392 | 75.074 | 74.715 | 73.772 | 396 | 371 | 276 | 15624.97 | 13580.166 | 11935.593 | -32768 | 67.62 | 78.741 | 0.196 | 0.088 | 0.124 | 2.261 | 2.26 | 2.254 | 23.986
2018-11-16 | 18:00 | 69.73 | 71.212 | 70.09 | 71.257 | 69.416 | 71.257 | 75.074 | 74.715 | 73.772 | 381 | 394 | 309 | 15041.211 | 14401.457 | 13306.653 | -32768 | 67.62 | 78.741 | 0.196 | 0.088 | 0.124 | 2.262 | 2.26 | 2.254 | 23.986
2018-11-16 | 18:00 | 68.967 | 70.494 | 69.685 | 70.269 | 68.877 | 70.763 | 74.67 | 74.041 | 73.188 | 447 | 406 | 317 | 17609.752 | 14829.956 | 13639.031 | -32768 | 67.575 | 78.477 | 0.194 | 0.086 | 0.12 | 2.258 | 2.258 | 2.252 | 23.984
2018-11-16 | 18:00 | 69.102 | 70.494 | 69.685 | 70.673 | 68.877 | 70.763 | 74.67 | 74.041 | 73.188 | 447 | 406 | 317 | 17609.752 | 14829.956 | 13639.031 | -32768 | 67.575 | 77.904 | 0.196 | 0.086 | 0.122 | 2.258 | 2.257 | 2.25 | 23.984
2018-11-16 | 18:00 | 68.518 | 70.134 | 68.967 | 69.73 | 68.248 | 70.045 | 74.266 | 73.862 | 72.694 | 401 | 395 | 311 | 15819.557 | 14437.165 | 13389.748 | -32768 | 67.036 | 77.771 | 0.192 | 0.086 | 0.12 | 2.254 | 2.253 | 2.247 | 23.984
2018-11-16 | 18:00 | 68.518 | 70.134 | 68.967 | 70 | 68.248 | 70.045 | 74.131 | 73.862 | 72.694 | 401 | 395 | 311 | 15819.557 | 14437.165 | 13389.748 | -32768 | 67.036 | 77.771 | 0.192 | 0.086 | 0.12 | 2.255 | 2.254 | 2.248 | 23.984
2018-11-16 | 18:00 | 68.293 | 69.551 | 68.967 | 69.281 | 68.069 | 69.551 | 73.862 | 73.323 | 72.559 | 396 | 406 | 296 | 15624.97 | 14829.956 | 12766.538 | -32768 | 67.26 | 78.609 | 0.19 | 0.084 | 0.118 | 2.251 | 2.251 | 2.244 | 23.984
2018-11-16 | 18:01 | 68.293 | 69.551 | 68.967 | 69.281 | 68.069 | 69.551 | 73.862 | 73.323 | 72.559 | 396 | 406 | 296 | 15624.97 | 14829.956 | 12766.538 | -32768 | 67.26 | 78.741 | 0.19 | 0.084 | 0.118 | 2.251 | 2.25 | 2.243 | 23.984
2018-11-16 | 18:01 | 68.967 | 69.371 | 69.506 | 69.596 | 68.428 | 69.326 | 73.862 | 72.919 | 72.245 | 357 | 395 | 304 | 14107.195 | 14437.165 | 13098.917 | -32768 | 67.305 | 79.094 | 0.19 | 0.082 | 0.118 | 2.247 | 2.246 | 2.239 | 23.986
2018-11-16 | 18:01 | 68.967 | 69.371 | 69.506 | 69.596 | 68.428 | 69.326 | 73.862 | 72.919 | 72.245 | 357 | 395 | 304 | 14107.195 | 14437.165 | 13098.917 | -32768 | 67.305 | 79.49 | 0.19 | 0.082 | 0.118 | 2.247 | 2.246 | 2.239 | 23.984
2018-11-16 | 18:01 | 70.09 | 69.82 | 70.179 | 69.82 | 69.281 | 69.506 | 73.592 | 72.784 | 72.11 | 368 | 373 | 264 | 14535.285 | 13651.582 | 11437.024 | -32768 | 67.126 | 78.477 | 0.188 | 0.082 | 0.118 | 2.242 | 2.243 | 2.236 | 23.984
2018-11-16 | 18:01 | 70.09 | 69.955 | 70.449 | 69.82 | 69.416 | 69.506 | 73.592 | 73.053 | 72.11 | 368 | 373 | 264 | 14535.285 | 13651.582 | 11437.024 | -32768 | 67.126 | 78.477 | 0.188 | 0.082 | 0.118 | 2.242 | 2.243 | 2.236 | 23.984
2018-11-16 | 18:01 | 70.808 | 70.314 | 71.212 | 70.359 | 70.045 | 69.865 | 73.862 | 73.143 | 72.2 | 380 | 384 | 292 | 15002.293 | 14044.374 | 12600.35 | -32768 | 66.721 | 77.683 | 0.184 | 0.08 | 0.116 | 2.239 | 2.238 | 2.232 | 23.986
2018-11-16 | 18:01 | 70.763 | 70.314 | 71.212 | 70.628 | 70.045 | 70 | 73.997 | 72.874 | 72.2 | 404 | 394 | 327 | 15936.309 | 14401.457 | 14054.505 | -32768 | 66.721 | 77.419 | 0.186 | 0.08 | 0.116 | 2.239 | 2.238 | 2.231 | 23.984
2018-11-16 | 18:01 | 71.302 | 70.988 | 71.616 | 71.167 | 70.718 | 70.539 | 74.086 | 73.413 | 72.739 | 386 | 388 | 281 | 15235.797 | 14187.207 | 12143.329 | -32768 | 66.452 | 77.816 | 0.184 | 0.08 | 0.116 | 2.234 | 2.234 | 2.228 | 23.984
2018-11-16 | 18:01 | 71.302 | 70.988 | 71.616 | 71.167 | 70.718 | 70.539 | 74.086 | 73.413 | 72.874 | 386 | 388 | 281 | 15235.797 | 14187.207 | 12143.329 | -32768 | 66.452 | 77.816 | 0.184 | 0.08 | 0.116 | 2.234 | 2.234 | 2.225 | 23.984
2018-11-16 | 18:02 | 71.257 | 71.616 | 71.751 | 71.571 | 70.853 | 71.077 | 74.176 | 73.682 | 73.233 | 384 | 372 | 323 | 15157.963 | 13615.874 | 13888.315 | -32768 | 66.452 | 78.388 | 0.182 | 0.078 | 0.114 | 2.23 | 2.229 | 2.222 | 23.984
2018-11-16 | 18:02 | 71.257 | 71.616 | 71.616 | 71.571 | 70.673 | 71.212 | 74.176 | 73.682 | 73.188 | 375 | 398 | 287 | 14807.707 | 14544.29 | 12392.612 | -32768 | 66.452 | 78.388 | 0.182 | 0.08 | 0.116 | 2.228 | 2.229 | 2.221 | 23.982
2018-11-16 | 18:02 | 71.167 | 71.616 | 71.616 | 71.841 | 70.673 | 71.212 | 74.311 | 73.682 | 73.188 | 375 | 398 | 287 | 14807.707 | 14544.29 | 12392.612 | -32768 | 66.452 | 78.256 | 0.182 | 0.08 | 0.114 | 2.228 | 2.228 | 2.22 | 23.984
2018-11-16 | 18:02 | 71.122 | 71.616 | 71.616 | 71.796 | 70.808 | 71.347 | 74.311 | 73.817 | 73.547 | 402 | 415 | 289 | 15858.474 | 15151.331 | 12475.707 | -32768 | 66.272 | 78.256 | 0.182 | 0.078 | 0.114 | 2.225 | 2.225 | 2.217 | 23.984
2018-11-16 | 18:02 | 71.122 | 71.616 | 71.616 | 71.796 | 70.539 | 71.347 | 74.311 | 73.817 | 73.547 | 402 | 415 | 289 | 15858.474 | 15151.331 | 12475.707 | -32768 | 66.272 | 78.256 | 0.182 | 0.078 | 0.114 | 2.223 | 2.225 | 2.217 | 23.984
2018-11-16 | 18:02 | 71.033 | 71.616 | 71.616 | 71.931 | 70.539 | 71.482 | 74.446 | 73.817 | 73.547 | 383 | 401 | 258 | 15119.045 | 14651.415 | 11187.741 | -32768 | 66.272 | 78.124 | 0.182 | 0.078 | 0.114 | 2.224 | 2.224 | 2.216 | 23.984
2018-11-16 | 18:02 | 70.853 | 71.751 | 71.302 | 71.796 | 70.494 | 71.482 | 74.446 | 73.772 | 73.503 | 397 | 392 | 304 | 15430.384 | 14972.789 | 13140.464 | -32768 | 66.407 | 77.419 | 0.182 | 0.078 | 0.114 | 2.219 | 2.22 | 2.212 | 23.984
2018-11-16 | 18:02 | 70.853 | 71.751 | 71.302 | 71.796 | 70.494 | 71.482 | 74.446 | 73.772 | 73.503 | 397 | 392 | 304 | 15663.888 | 14330.04 | 13098.917 | -32768 | 66.407 | 77.419 | 0.182 | 0.078 | 0.114 | 2.219 | 2.219 | 2.211 | 23.984
2018-11-16 | 18:02 | 70.853 | 71.751 | 71.302 | 71.796 | 70.494 | 71.482 | 74.446 | 73.772 | 73.503 | 397 | 392 | 304 | 15663.888 | 14330.04 | 13098.917 | -32768 | 66.407 | 77.419 | 0.182 | 0.078 | 0.112 | 2.219 | 2.219 | 2.211 | 23.984
2018-11-16 | 18:02 | 70.718 | 71.616 | 71.167 | 71.616 | 70.09 | 71.167 | 74.311 | 73.772 | 73.368 | 368 | 376 | 262 | 14535.285 | 13758.707 | 11353.931 | -32768 | 66.227 | 77.375 | 0.18 | 0.078 | 0.114 | 2.216 | 2.215 | 2.207 | 23.984
2018-11-16 | 18:02 | 70.718 | 71.616 | 71.033 | 71.616 | 70.224 | 71.167 | 74.311 | 73.772 | 73.368 | 368 | 376 | 262 | 14535.285 | 13758.707 | 11353.931 | -32768 | 66.227 | 77.507 | 0.18 | 0.078 | 0.114 | 2.215 | 2.215 | 2.206 | 23.984
2018-11-16 | 18:03 | 70.583 | 71.616 | 71.033 | 71.661 | 70.224 | 71.302 | 74.311 | 73.772 | 73.368 | 382 | 389 | 298 | 15080.128 | 14222.915 | 12849.633 | -32768 | 66.272 | 77.507 | 0.18 | 0.078 | 0.114 | 2.215 | 2.215 | 2.207 | 23.986
2018-11-16 | 18:03 | 70.539 | 71.212 | 70.763 | 71.392 | 70.269 | 71.302 | 74.131 | 73.772 | 73.098 | 404 | 405 | 321 | 15936.309 | 14794.248 | 13805.221 | -32768 | 66.407 | 76.978 | 0.182 | 0.076 | 0.114 | 2.211 | 2.212 | 2.203 | 23.984
2018-11-16 | 18:03 | 70.539 | 71.347 | 70.763 | 71.392 | 70.269 | 71.302 | 74.131 | 73.772 | 73.368 | 373 | 386 | 285 | 14729.872 | 14115.79 | 12309.519 | -32768 | 66.138 | 76.978 | 0.18 | 0.076 | 0.114 | 2.211 | 2.211 | 2.202 | 23.984
2018-11-16 | 18:03 | 70.404 | 71.302 | 70.898 | 71.257 | 70.224 | 71.167 | 74.131 | 73.637 | 73.368 | 382 | 375 | 285 | 15080.128 | 13722.999 | 12309.519 | -32768 | 66.138 | 77.11 | 0.18 | 0.076 | 0.112 | 2.208 | 2.209 | 2.2 | 23.984
2018-11-16 | 18:03 | 70.404 | 71.302 | 70.898 | 71.527 | 70.224 | 71.167 | 74.131 | 73.637 | 73.368 | 416 | 386 | 287 | 16403.316 | 14115.79 | 12392.612 | -32768 | 66.138 | 77.11 | 0.18 | 0.074 | 0.112 | 2.206 | 2.207 | 2.199 | 23.984
2018-11-16 | 18:03 | 70.673 | 71.347 | 71.122 | 71.527 | 70.449 | 71.122 | 73.727 | 73.323 | 73.233 | 423 | 394 | 278 | 16675.736 | 14401.457 | 12018.688 | -32768 | 66.811 | 76.493 | 0.18 | 0.074 | 0.112 | 2.203 | 2.205 | 2.195 | 23.984
2018-11-16 | 18:03 | 70.673 | 71.347 | 71.122 | 71.527 | 70.449 | 71.122 | 73.727 | 73.323 | 73.233 | 393 | 367 | 310 | 15508.218 | 13437.332 | 13348.2 | -32768 | 66.811 | 76.493 | 0.18 | 0.076 | 0.112 | 2.203 | 2.205 | 2.196 | 23.984
2018-11-16 | 18:03 | 71.077 | 71.437 | 71.527 | 71.347 | 70.628 | 71.033 | 73.862 | 73.458 | 73.098 | 371 | 396 | 306 | 14652.037 | 14472.873 | 13182.012 | -32768 | 67.036 | 76.185 | 0.18 | 0.074 | 0.112 | 2.201 | 2.201 | 2.192 | 23.984
2018-11-16 | 18:03 | 70.943 | 71.571 | 71.527 | 71.347 | 70.628 | 71.033 | 73.862 | 73.458 | 73.098 | 371 | 396 | 306 | 14652.037 | 14472.873 | 13182.012 | -32768 | 67.036 | 76.185 | 0.18 | 0.076 | 0.112 | 2.201 | 2.201 | 2.192 | 23.984
2018-11-16 | 18:03 | 70.943 | 71.571 | 71.527 | 71.347 | 70.628 | 71.033 | 73.862 | 73.458 | 73.368 | 389 | 363 | 289 | 15352.549 | 13294.499 | 12475.707 | -32768 | 67.036 | 76.185 | 0.18 | 0.076 | 0.112 | 2.2 | 2.201 | 2.191 | 23.984
2018-11-16 | 18:04 | 71.212 | 71.706 | 71.661 | 71.841 | 70.853 | 71.257 | 73.997 | 73.323 | 73.323 | 405 | 405 | 313 | 15975.226 | 14794.248 | 13472.843 | -32768 | 66.452 | 76.053 | 0.18 | 0.074 | 0.112 | 2.196 | 2.198 | 2.188 | 23.984
2018-11-16 | 18:04 | 71.212 | 71.706 | 71.661 | 71.841 | 70.853 | 71.257 | 73.997 | 73.592 | 73.458 | 394 | 406 | 296 | 15975.226 | 14794.248 | 13472.843 | -32768 | 66.452 | 76.053 | 0.178 | 0.074 | 0.112 | 2.195 | 2.198 | 2.188 | 23.984
2018-11-16 | 18:04 | 71.212 | 71.706 | 71.661 | 71.841 | 70.853 | 71.257 | 73.997 | 73.592 | 73.458 | 394 | 406 | 296 | 15975.226 | 14794.248 | 13472.843 | -32768 | 66.452 | 76.053 | 0.178 | 0.074 | 0.112 | 2.195 | 2.198 | 2.188 | 23.984
2018-11-16 | 18:04 | 71.302 | 71.931 | 71.931 | 71.976 | 71.122 | 71.661 | 73.952 | 73.727 | 73.547 | 400 | 414 | 400 | 15780.64 | 15115.623 | 17087.459 | -32768 | 66.182 | 75.92 | 0.178 | 0.074 | 0.11 | 2.192 | 2.194 | 2.183 | 23.986
2018-11-16 | 18:04 | 71.302 | 71.931 | 71.931 | 71.976 | 71.122 | 71.661 | 73.952 | 73.727 | 73.547 | 400 | 414 | 400 | 15780.64 | 15115.623 | 17087.459 | -32768 | 65.913 | 75.92 | 0.178 | 0.074 | 0.112 | 2.192 | 2.193 | 2.184 | 23.984
2018-11-16 | 18:04 | 71.706 | 72.245 | 72.065 | 72.11 | 71.257 | 71.661 | 74.086 | 73.862 | 73.772 | 413 | 393 | 311 | 16286.564 | 14365.748 | 13389.748 | -32768 | 66.048 | 75.965 | 0.178 | 0.074 | 0.112 | 2.189 | 2.19 | 2.18 | 23.984
2018-11-16 | 18:04 | 71.706 | 72.065 | 72.065 | 72.245 | 71.257 | 71.796 | 74.086 | 73.862 | 73.772 | 400 | 399 | 265 | 15780.64 | 14579.998 | 11478.572 | -32768 | 66.317 | 75.965 | 0.178 | 0.074 | 0.112 | 2.187 | 2.19 | 2.181 | 23.986
2018-11-16 | 18:04 | 71.706 | 72.065 | 72.065 | 72.245 | 71.257 | 71.796 | 74.086 | 73.862 | 73.772 | 400 | 399 | 265 | 15780.64 | 14579.998 | 11478.572 | -32768 | 66.317 | 75.965 | 0.178 | 0.074 | 0.11 | 2.187 | 2.19 | 2.181 | 23.984
2018-11-16 | 18:04 | 71.796 | 72.155 | 72.065 | 72.335 | 71.212 | 72.065 | 74.311 | 73.997 | 73.727 | 383 | 389 | 292 | 15119.045 | 14222.915 | 12600.35 | -32768 | 66.138 | 76.097 | 0.178 | 0.076 | 0.11 | 2.184 | 2.186 | 2.176 | 23.984
2018-11-16 | 18:04 | 71.796 | 72.155 | 72.021 | 72.335 | 71.347 | 72.065 | 74.311 | 73.997 | 73.727 | 383 | 396 | 313 | 15119.045 | 14472.873 | 13472.843 | -32768 | 66.138 | 76.097 | 0.178 | 0.074 | 0.112 | 2.184 | 2.186 | 2.176 | 23.984
2018-11-16 | 18:05 | 71.616 | 72.335 | 72.021 | 72.425 | 71.212 | 72.021 | 74.266 | 73.862 | 73.817 | 379 | 390 | 261 | 14963.376 | 14258.623 | 11312.383 | -32768 | 65.823 | 76.009 | 0.178 | 0.074 | 0.11 | 2.181 | 2.183 | 2.173 | 23.984
2018-11-16 | 18:05 | 71.751 | 72.335 | 72.29 | 72.425 | 71.347 | 72.021 | 73.997 | 73.862 | 73.682 | 370 | 396 | 282 | 14613.12 | 14472.873 | 12184.876 | -32768 | 65.823 | 76.009 | 0.178 | 0.074 | 0.11 | 2.18 | 2.183 | 2.173 | 23.984
2018-11-16 | 18:05 | 71.886 | 72.2 | 72.29 | 72.245 | 71.212 | 72.2 | 74.131 | 73.862 | 73.817 | 388 | 377 | 254 | 15313.632 | 13794.415 | 11021.552 | -32768 | 65.778 | 76.009 | 0.176 | 0.074 | 0.11 | 2.177 | 2.181 | 2.17 | 23.984
2018-11-16 | 18:05 | 71.841 | 72.335 | 72.29 | 72.245 | 71.212 | 72.2 | 74.221 | 73.862 | 73.952 | 396 | 396 | 306 | 15624.97 | 14472.873 | 13182.012 | -32768 | 65.778 | 76.009 | 0.178 | 0.074 | 0.11 | 2.177 | 2.18 | 2.169 | 23.986
2018-11-16 | 18:05 | 71.841 | 72.335 | 72.021 | 72.38 | 71.347 | 72.2 | 74.221 | 74.131 | 73.952 | 368 | 392 | 286 | 14535.285 | 14330.04 | 12351.065 | -32768 | 65.778 | 76.009 | 0.178 | 0.074 | 0.11 | 2.177 | 2.18 | 2.169 | 23.984
2018-11-16 | 18:05 | 71.706 | 72.335 | 72.155 | 72.38 | 71.347 | 72.29 | 74.221 | 73.997 | 73.772 | 421 | 431 | 300 | 16597.902 | 15722.664 | 12932.728 | -32768 | 65.913 | 76.361 | 0.176 | 0.074 | 0.11 | 2.174 | 2.177 | 2.167 | 23.986
2018-11-16 | 18:05 | 71.706 | 72.335 | 72.29 | 72.38 | 71.212 | 72.29 | 74.221 | 73.997 | 73.772 | 421 | 431 | 300 | 16597.902 | 15722.664 | 12932.728 | -32768 | 65.913 | 76.361 | 0.178 | 0.074 | 0.11 | 2.174 | 2.179 | 2.167 | 23.984
2018-11-16 | 18:05 | 71.976 | 72.335 | 72.29 | 72.559 | 71.212 | 72.021 | 74.356 | 73.997 | 74.041 | 359 | 362 | 323 | 14185.03 | 13258.791 | 13888.315 | -32768 | 65.823 | 76.009 | 0.176 | 0.074 | 0.11 | 2.172 | 2.176 | 2.165 | 23.984
2018-11-16 | 18:05 | 71.976 | 72.47 | 72.29 | 72.559 | 71.347 | 72.021 | 74.356 | 73.997 | 74.041 | 395 | 394 | 305 | 15586.053 | 14401.457 | 13140.464 | -32768 | 65.958 | 76.009 | 0.176 | 0.074 | 0.11 | 2.171 | 2.175 | 2.164 | 23.984
2018-11-16 | 18:05 | 71.976 | 72.47 | 72.29 | 72.559 | 71.347 | 72.021 | 74.356 | 73.997 | 74.041 | 395 | 394 | 305 | 15586.053 | 14401.457 | 13140.464 | -32768 | 65.958 | 76.009 | 0.176 | 0.074 | 0.11 | 2.171 | 2.175 | 2.164 | 23.984
2018-11-16 | 18:06 | 72.021 | 72.38 | 72.155 | 72.649 | 71.347 | 72.11 | 74.131 | 74.131 | 74.041 | 397 | 405 | 298 | 15663.888 | 14794.248 | 12849.633 | -32768 | 65.913 | 75.876 | 0.176 | 0.072 | 0.11 | 2.169 | 2.173 | 2.162 | 23.984
2018-11-16 | 18:06 | 72.11 | 72.38 | 72.155 | 72.649 | 71.347 | 72.11 | 74.086 | 74.131 | 74.041 | 397 | 405 | 298 | 15663.888 | 14794.248 | 12849.633 | -32768 | 66.048 | 75.876 | 0.178 | 0.072 | 0.11 | 2.168 | 2.173 | 2.162 | 23.982
2018-11-16 | 18:06 | 72.11 | 72.425 | 72.38 | 72.559 | 71.661 | 72.425 | 74.311 | 74.086 | 73.907 | 380 | 404 | 313 | 15002.293 | 14758.54 | 13472.843 | -32768 | 66.093 | 76.053 | 0.178 | 0.074 | 0.108 | 2.166 | 2.171 | 2.159 | 23.984
2018-11-16 | 18:06 | 72.11 | 72.559 | 72.38 | 72.694 | 71.661 | 72.425 | 74.041 | 73.952 | 73.907 | 382 | 393 | 313 | 15080.128 | 14365.748 | 13472.843 | -32768 | 66.227 | 76.053 | 0.176 | 0.072 | 0.108 | 2.166 | 2.17 | 2.159 | 23.984
2018-11-16 | 18:06 | 72.245 | 72.515 | 72.694 | 72.649 | 71.796 | 72.425 | 74.446 | 74.131 | 73.997 | 380 | 391 | 277 | 15002.293 | 14294.332 | 11977.14 | -32768 | 66.587 | 76.89 | 0.178 | 0.074 | 0.11 | 2.164 | 2.168 | 2.157 | 23.984
2018-11-16 | 18:06 | 72.245 | 72.649 | 72.694 | 72.649 | 71.796 | 72.425 | 74.041 | 73.997 | 73.997 | 380 | 391 | 277 | 15002.293 | 14294.332 | 11977.14 | -32768 | 66.587 | 76.582 | 0.178 | 0.074 | 0.11 | 2.163 | 2.167 | 2.156 | 23.984
2018-11-16 | 18:06 | 72.245 | 72.649 | 72.694 | 72.649 | 71.796 | 72.425 | 74.041 | 73.997 | 73.997 | 380 | 391 | 277 | 15002.293 | 14294.332 | 11977.14 | -32768 | 66.587 | 76.582 | 0.178 | 0.074 | 0.11 | 2.163 | 2.167 | 2.156 | 23.984
2018-11-16 | 18:06 | 72.335 | 72.649 | 72.784 | 72.784 | 71.976 | 72.335 | 74.401 | 74.086 | 74.311 | 397 | 403 | 323 | 15663.888 | 14722.831 | 13888.315 | -32768 | 66.317 | 77.066 | 0.178 | 0.072 | 0.11 | 2.161 | 2.165 | 2.154 | 23.984
2018-11-16 | 18:06 | 72.335 | 72.649 | 72.784 | 72.784 | 71.976 | 72.335 | 74.131 | 74.086 | 74.041 | 397 | 403 | 323 | 15663.888 | 14722.831 | 13888.315 | -32768 | 66.317 | 77.331 | 0.178 | 0.072 | 0.11 | 2.159 | 2.165 | 2.154 | 23.984
2018-11-16 | 18:07 | 72.47 | 72.964 | 72.649 | 72.874 | 71.796 | 72.739 | 74.401 | 74.221 | 74.176 | 388 | 389 | 300 | 15313.632 | 14222.915 | 12932.728 | -32768 | 66.946 | 76.978 | 0.178 | 0.074 | 0.11 | 2.158 | 2.164 | 2.152 | 23.984
2018-11-16 | 18:07 | 72.47 | 72.964 | 72.784 | 73.143 | 71.841 | 72.604 | 74.131 | 74.086 | 74.176 | 395 | 387 | 250 | 15586.053 | 14151.498 | 10855.362 | -32768 | 66.946 | 76.802 | 0.178 | 0.074 | 0.11 | 2.157 | 2.164 | 2.152 | 23.984
2018-11-16 | 18:07 | 72.47 | 72.964 | 72.784 | 73.143 | 71.841 | 72.604 | 74.131 | 74.086 | 74.176 | 395 | 387 | 250 | 15586.053 | 14151.498 | 10855.362 | -32768 | 66.946 | 76.802 | 0.178 | 0.074 | 0.11 | 2.157 | 2.164 | 2.152 | 23.984
2018-11-16 | 18:07 | 72.38 | 73.053 | 72.919 | 73.143 | 72.021 | 72.694 | 74.311 | 74.356 | 74.446 | 386 | 380 | 342 | 15235.797 | 13901.54 | 14677.714 | -32768 | 66.946 | 76.67 | 0.178 | 0.074 | 0.11 | 2.155 | 2.161 | 2.149 | 23.986
2018-11-16 | 18:07 | 72.38 | 73.053 | 73.053 | 73.143 | 71.886 | 72.694 | 74.311 | 74.356 | 74.311 | 373 | 381 | 297 | 14729.872 | 13937.249 | 12808.086 | -32768 | 66.946 | 76.67 | 0.178 | 0.072 | 0.11 | 2.155 | 2.159 | 2.148 | 23.984
2018-11-16 | 18:07 | 72.515 | 73.009 | 73.053 | 73.053 | 72.065 | 72.874 | 74.311 | 74.221 | 74.311 | 406 | 405 | 282 | 15858.474 | 14865.664 | 13514.39 | -32768 | 67.53 | 76.097 | 0.18 | 0.074 | 0.11 | 2.152 | 2.159 | 2.147 | 23.984
2018-11-16 | 18:07 | 72.515 | 73.009 | 73.053 | 73.053 | 72.065 | 72.874 | 74.311 | 74.221 | 74.311 | 406 | 405 | 282 | 16014.143 | 14794.248 | 12184.876 | -32768 | 67.53 | 76.229 | 0.18 | 0.074 | 0.11 | 2.152 | 2.158 | 2.146 | 23.984
2018-11-16 | 18:07 | 72.515 | 73.009 | 73.053 | 73.188 | 72.065 | 72.874 | 74.311 | 74.221 | 74.311 | 406 | 405 | 282 | 16014.143 | 14794.248 | 12184.876 | -32768 | 67.53 | 76.229 | 0.18 | 0.074 | 0.11 | 2.152 | 2.158 | 2.146 | 23.984
2018-11-16 | 18:07 | 72.515 | 73.143 | 73.053 | 73.143 | 72.29 | 72.964 | 74.715 | 74.356 | 74.491 | 364 | 369 | 286 | 14379.616 | 13508.749 | 12351.065 | -32768 | 67.081 | 76.097 | 0.178 | 0.072 | 0.11 | 2.15 | 2.156 | 2.144 | 23.984
2018-11-16 | 18:08 | 72.515 | 73.278 | 72.919 | 73.009 | 72.021 | 72.739 | 74.715 | 74.491 | 74.491 | 402 | 375 | 305 | 15858.474 | 13722.999 | 13140.464 | -32768 | 67.081 | 76.229 | 0.178 | 0.072 | 0.11 | 2.15 | 2.157 | 2.145 | 23.984
2018-11-16 | 18:08 | 72.649 | 73.278 | 73.143 | 73.458 | 72.425 | 72.964 | 74.356 | 74.58 | 74.356 | 390 | 418 | 319 | 15391.466 | 15258.456 | 13722.126 | -32768 | 67.26 | 77.022 | 0.18 | 0.074 | 0.11 | 2.148 | 2.154 | 2.142 | 23.984
2018-11-16 | 18:08 | 72.649 | 73.278 | 73.009 | 73.458 | 72.29 | 73.143 | 74.356 | 74.446 | 74.625 | 390 | 418 | 319 | 15391.466 | 15258.456 | 13722.126 | -32768 | 67.26 | 77.022 | 0.18 | 0.074 | 0.11 | 2.148 | 2.154 | 2.142 | 23.984
2018-11-16 | 18:08 | 72.739 | 73.413 | 73.233 | 73.458 | 72.155 | 73.143 | 74.401 | 74.535 | 74.76 | 381 | 389 | 315 | 16130.895 | 14472.873 | 13140.464 | -32768 | 67.53 | 77.11 | 0.18 | 0.074 | 0.11 | 2.146 | 2.152 | 2.14 | 23.984
2018-11-16 | 18:08 | 72.739 | 73.413 | 73.233 | 73.458 | 72.155 | 73.143 | 74.401 | 74.535 | 74.76 | 381 | 389 | 315 | 15041.211 | 14222.915 | 13555.938 | -32768 | 67.53 | 77.11 | 0.178 | 0.074 | 0.11 | 2.146 | 2.152 | 2.14 | 23.984
2018-11-16 | 18:08 | 73.053 | 73.413 | 73.368 | 73.592 | 72.29 | 73.009 | 74.58 | 74.401 | 74.76 | 372 | 407 | 282 | 14690.955 | 14865.664 | 12184.876 | -32768 | 67.664 | 77.375 | 0.18 | 0.074 | 0.11 | 2.146 | 2.152 | 2.14 | 23.984
2018-11-16 | 18:08 | 73.009 | 73.503 | 73.233 | 73.682 | 72.29 | 72.964 | 74.535 | 74.535 | 74.715 | 388 | 374 | 286 | 16636.82 | 14330.04 | 13182.012 | -32768 | 68.967 | 76.582 | 0.178 | 0.074 | 0.11 | 2.144 | 2.151 | 2.139 | 23.984
2018-11-16 | 18:08 | 73.009 | 73.503 | 73.233 | 73.817 | 72.29 | 72.964 | 74.535 | 74.535 | 74.715 | 388 | 374 | 286 | 15313.632 | 13687.29 | 12351.065 | -32768 | 68.967 | 76.582 | 0.178 | 0.074 | 0.11 | 2.144 | 2.152 | 2.139 | 23.984
2018-11-16 | 18:09 | 73.053 | 73.637 | 73.503 | 73.637 | 72.425 | 73.188 | 74.58 | 74.535 | 74.895 | 381 | 389 | 273 | 15041.211 | 14222.915 | 11810.95 | -32768 | 69.057 | 76.626 | 0.178 | 0.074 | 0.11 | 2.143 | 2.15 | 2.138 | 23.984
2018-11-16 | 18:09 | 73.053 | 73.637 | 73.503 | 73.637 | 72.425 | 73.188 | 74.58 | 74.535 | 74.85 | 381 | 389 | 273 | 15041.211 | 14222.915 | 11810.95 | -32768 | 69.057 | 76.626 | 0.178 | 0.074 | 0.11 | 2.143 | 2.149 | 2.137 | 23.982
2018-11-16 | 18:09 | 73.053 | 73.637 | 73.368 | 73.772 | 72.425 | 73.188 | 74.535 | 74.67 | 74.85 | 394 | 423 | 325 | 15547.136 | 15436.997 | 13971.41 | -32768 | 69.057 | 76.758 | 0.178 | 0.072 | 0.11 | 2.143 | 2.149 | 2.137 | 23.984
2018-11-16 | 18:09 | 73.188 | 73.772 | 73.727 | 73.503 | 72.649 | 73.233 | 74.85 | 74.76 | 74.625 | 429 | 413 | 355 | 16909.24 | 15079.914 | 15217.829 | -32768 | 68.114 | 76.185 | 0.178 | 0.074 | 0.11 | 2.142 | 2.149 | 2.137 | 23.984
2018-11-16 | 18:09 | 73.188 | 73.772 | 73.592 | 73.637 | 72.559 | 73.368 | 74.58 | 74.76 | 74.625 | 364 | 378 | 300 | 14379.616 | 13830.124 | 12932.728 | -32768 | 68.114 | 75.832 | 0.178 | 0.072 | 0.11 | 2.141 | 2.148 | 2.136 | 23.984
2018-11-16 | 18:09 | 73.233 | 73.727 | 73.592 | 73.772 | 72.784 | 73.503 | 74.76 | 74.895 | 74.895 | 396 | 408 | 311 | 15624.97 | 14901.373 | 13389.748 | -32768 | 68.248 | 76.758 | 0.18 | 0.072 | 0.11 | 2.14 | 2.147 | 2.135 | 23.984
2018-11-16 | 18:09 | 73.233 | 73.772 | 73.727 | 73.772 | 72.784 | 73.503 | 74.76 | 74.895 | 74.625 | 375 | 382 | 289 | 14807.707 | 13972.957 | 12475.707 | -32768 | 68.248 | 76.758 | 0.18 | 0.072 | 0.11 | 2.141 | 2.148 | 2.136 | 23.984
2018-11-16 | 18:09 | 73.233 | 73.772 | 73.727 | 73.772 | 72.784 | 73.503 | 74.76 | 74.895 | 74.625 | 375 | 382 | 289 | 14807.707 | 13972.957 | 12475.707 | -32768 | 68.248 | 77.022 | 0.18 | 0.072 | 0.11 | 2.139 | 2.147 | 2.136 | 23.984
2018-11-16 | 18:09 | 73.368 | 73.862 | 73.862 | 73.727 | 72.784 | 73.592 | 74.805 | 74.625 | 74.94 | 383 | 388 | 304 | 15119.045 | 14187.207 | 13098.917 | -32768 | 68.069 | 77.154 | 0.18 | 0.074 | 0.11 | 2.139 | 2.146 | 2.134 | 23.984
2018-11-16 | 18:09 | 73.098 | 73.862 | 73.727 | 73.862 | 72.919 | 73.592 | 74.895 | 74.76 | 74.94 | 413 | 408 | 289 | 16286.564 | 14901.373 | 12475.707 | -32768 | 68.069 | 77.154 | 0.18 | 0.074 | 0.108 | 2.14 | 2.147 | 2.134 | 23.984
2018-11-16 | 18:09 | 73.098 | 73.907 | 73.727 | 73.862 | 72.919 | 73.592 | 74.895 | 74.76 | 75.074 | 413 | 408 | 289 | 16286.564 | 14901.373 | 12475.707 | -32768 | 68.069 | 77.154 | 0.18 | 0.074 | 0.108 | 2.14 | 2.147 | 2.134 | 23.984
2018-11-16 | 18:09 | 73.233 | 73.997 | 73.997 | 74.086 | 72.784 | 73.817 | 75.074 | 74.985 | 75.119 | 387 | 399 | 301 | 15274.714 | 14579.998 | 12974.275 | -32768 | 67.62 | 77.507 | 0.18 | 0.074 | 0.11 | 2.137 | 2.145 | 2.133 | 23.984
2018-11-16 | 18:10 | 73.233 | 73.997 | 73.727 | 73.952 | 73.053 | 73.727 | 74.895 | 74.985 | 75.119 | 373 | 379 | 303 | 15274.714 | 14579.998 | 12974.275 | -32768 | 67.62 | 77.507 | 0.18 | 0.074 | 0.11 | 2.139 | 2.147 | 2.134 | 23.982
2018-11-16 | 18:10 | 73.233 | 73.997 | 73.727 | 73.952 | 73.053 | 73.727 | 74.895 | 74.985 | 75.119 | 373 | 379 | 303 | 15274.714 | 14579.998 | 12974.275 | -32768 | 67.62 | 77.507 | 0.18 | 0.074 | 0.11 | 2.139 | 2.146 | 2.134 | 23.984
2018-11-16 | 18:10 | 73.503 | 74.131 | 73.997 | 73.952 | 73.009 | 73.817 | 75.029 | 74.85 | 75.119 | 407 | 416 | 320 | 16053.061 | 15187.039 | 13763.674 | -32768 | 67.485 | 77.507 | 0.18 | 0.074 | 0.11 | 2.137 | 2.145 | 2.132 | 23.984
2018-11-16 | 18:10 | 73.503 | 74.131 | 73.862 | 73.952 | 73.188 | 73.817 | 74.76 | 74.85 | 74.85 | 390 | 407 | 289 | 15391.466 | 14865.664 | 12475.707 | -32768 | 67.485 | 77.507 | 0.18 | 0.074 | 0.11 | 2.137 | 2.144 | 2.132 | 23.984
2018-11-16 | 18:10 | 73.637 | 74.131 | 73.862 | 73.817 | 73.188 | 73.817 | 74.76 | 74.85 | 74.85 | 390 | 407 | 289 | 15391.466 | 14865.664 | 12475.707 | -32768 | 67.485 | 77.507 | 0.18 | 0.074 | 0.11 | 2.135 | 2.145 | 2.132 | 23.984
2018-11-16 | 18:10 | 73.503 | 74.086 | 73.997 | 74.131 | 73.009 | 73.682 | 75.029 | 74.985 | 75.299 | 393 | 401 | 295 | 15508.218 | 14651.415 | 12724.991 | -32768 | 67.799 | 76.978 | 0.18 | 0.074 | 0.11 | 2.137 | 2.145 | 2.132 | 23.984
2018-11-16 | 18:10 | 73.503 | 74.086 | 73.997 | 74.131 | 73.009 | 73.682 | 75.029 | 74.985 | 75.164 | 393 | 401 | 295 | 15508.218 | 14651.415 | 12724.991 | -32768 | 67.799 | 77.375 | 0.182 | 0.074 | 0.11 | 2.136 | 2.144 | 2.132 | 23.984
2018-11-16 | 18:10 | 73.772 | 74.221 | 73.952 | 74.401 | 73.458 | 74.086 | 75.029 | 75.074 | 75.164 | 378 | 387 | 307 | 15469.301 | 14258.623 | 13223.559 | -32768 | 67.934 | 77.066 | 0.18 | 0.076 | 0.112 | 2.135 | 2.143 | 2.131 | 23.984
2018-11-16 | 18:10 | 73.772 | 74.221 | 73.952 | 74.401 | 73.458 | 74.086 | 75.029 | 75.074 | 75.164 | 378 | 387 | 302 | 14924.459 | 14151.498 | 13015.822 | -32768 | 67.934 | 76.934 | 0.182 | 0.074 | 0.112 | 2.136 | 2.143 | 2.131 | 23.984
2018-11-16 | 18:10 | 73.727 | 74.311 | 74.221 | 74.266 | 73.188 | 73.817 | 74.85 | 75.074 | 75.074 | 417 | 389 | 308 | 16442.234 | 14222.915 | 13265.106 | -32768 | 67.26 | 77.199 | 0.18 | 0.076 | 0.11 | 2.134 | 2.143 | 2.13 | 23.984
2018-11-16 | 18:10 | 73.727 | 74.176 | 74.221 | 74.266 | 73.188 | 73.952 | 74.85 | 75.209 | 75.074 | 399 | 388 | 319 | 15741.722 | 14187.207 | 13722.126 | -32768 | 67.26 | 77.199 | 0.18 | 0.076 | 0.11 | 2.134 | 2.143 | 2.13 | 23.984
2018-11-16 | 18:10 | 73.727 | 74.176 | 74.356 | 74.401 | 73.188 | 73.952 | 75.299 | 75.209 | 75.344 | 408 | 399 | 307 | 16091.978 | 14579.998 | 13223.559 | -32768 | 67.395 | 77.199 | 0.18 | 0.074 | 0.11 | 2.134 | 2.143 | 2.132 | 23.984
2018-11-16 | 18:11 | 73.907 | 74.311 | 74.221 | 74.266 | 73.547 | 73.952 | 75.299 | 75.209 | 75.209 | 394 | 390 | 294 | 15547.136 | 14258.623 | 12683.443 | -32768 | 67.62 | 77.639 | 0.18 | 0.076 | 0.112 | 2.134 | 2.141 | 2.129 | 23.984
2018-11-16 | 18:11 | 73.907 | 74.176 | 74.221 | 74.266 | 73.547 | 73.952 | 75.299 | 75.209 | 75.209 | 394 | 390 | 294 | 15547.136 | 14258.623 | 12683.443 | -32768 | 67.53 | 77.639 | 0.18 | 0.076 | 0.112 | 2.133 | 2.142 | 2.129 | 23.984
2018-11-16 | 18:11 | 73.997 | 74.446 | 74.311 | 74.131 | 73.682 | 74.221 | 75.119 | 75.299 | 75.389 | 386 | 388 | 282 | 15235.797 | 14187.207 | 12184.876 | -32768 | 67.53 | 77.595 | 0.18 | 0.076 | 0.11 | 2.133 | 2.142 | 2.13 | 23.984
2018-11-16 | 18:11 | 73.997 | 74.446 | 74.311 | 74.401 | 73.682 | 74.221 | 75.254 | 75.299 | 75.389 | 386 | 388 | 282 | 15235.797 | 14187.207 | 12184.876 | -32768 | 67.53 | 77.595 | 0.18 | 0.076 | 0.11 | 2.134 | 2.142 | 2.13 | 23.984
2018-11-16 | 18:11 | 74.041 | 74.446 | 74.625 | 74.401 | 73.637 | 74.311 | 75.299 | 75.344 | 75.524 | 387 | 395 | 284 | 15002.293 | 13794.415 | 13098.917 | -32768 | 67.934 | 77.683 | 0.182 | 0.076 | 0.112 | 2.133 | 2.142 | 2.13 | 23.984
2018-11-16 | 18:11 | 74.041 | 74.446 | 74.625 | 74.401 | 73.637 | 74.311 | 75.434 | 75.344 | 75.656 | 387 | 395 | 284 | 15274.714 | 14437.165 | 12267.971 | -32768 | 67.934 | 77.683 | 0.182 | 0.076 | 0.112 | 2.132 | 2.141 | 2.128 | 23.984
2018-11-16 | 18:11 | 74.131 | 74.535 | 74.446 | 74.715 | 73.817 | 74.311 | 75.389 | 75.299 | 75.568 | 406 | 396 | 283 | 15352.549 | 14651.415 | 12808.086 | -32768 | 67.44 | 77.816 | 0.182 | 0.076 | 0.112 | 2.132 | 2.141 | 2.13 | 23.984
2018-11-16 | 18:11 | 74.131 | 74.535 | 74.446 | 74.715 | 73.817 | 74.311 | 75.389 | 75.299 | 75.7 | 406 | 396 | 283 | 16014.143 | 14472.873 | 12226.424 | -32768 | 67.44 | 77.816 | 0.182 | 0.076 | 0.11 | 2.131 | 2.141 | 2.129 | 23.984
2018-11-16 | 18:12 | 73.997 | 74.85 | 74.446 | 74.58 | 73.952 | 74.266 | 75.524 | 75.434 | 75.832 | 394 | 369 | 284 | 15547.136 | 13508.749 | 12267.971 | -32768 | 67.709 | 77.904 | 0.182 | 0.076 | 0.112 | 2.131 | 2.142 | 2.13 | 23.984
2018-11-16 | 18:12 | 74.266 | 74.715 | 74.446 | 74.715 | 73.952 | 74.266 | 75.524 | 75.434 | 75.832 | 394 | 369 | 284 | 15547.136 | 13508.749 | 12267.971 | -32768 | 67.709 | 77.771 | 0.182 | 0.076 | 0.112 | 2.131 | 2.141 | 2.129 | 23.984
2018-11-16 | 18:12 | 74.266 | 74.67 | 74.85 | 74.58 | 74.041 | 74.67 | 75.656 | 75.434 | 75.876 | 407 | 400 | 307 | 16053.061 | 14615.706 | 13223.559 | -32768 | 68.383 | 77.022 | 0.182 | 0.074 | 0.112 | 2.13 | 2.141 | 2.129 | 23.984
2018-11-16 | 18:12 | 74.401 | 74.805 | 74.85 | 74.715 | 74.041 | 74.401 | 75.656 | 75.434 | 75.876 | 381 | 388 | 289 | 15041.211 | 14187.207 | 12475.707 | -32768 | 68.518 | 76.89 | 0.182 | 0.076 | 0.11 | 2.131 | 2.142 | 2.129 | 23.984
2018-11-16 | 18:12 | 74.491 | 74.94 | 74.715 | 74.94 | 74.041 | 74.67 | 75.344 | 75.568 | 75.656 | 395 | 400 | 282 | 15586.053 | 14615.706 | 12184.876 | -32768 | 67.934 | 76.89 | 0.184 | 0.074 | 0.11 | 2.131 | 2.14 | 2.129 | 23.984
2018-11-16 | 18:12 | 74.491 | 74.94 | 74.715 | 74.805 | 74.176 | 74.805 | 75.612 | 75.568 | 75.656 | 397 | 393 | 308 | 15586.053 | 14615.706 | 12184.876 | -32768 | 67.799 | 76.758 | 0.184 | 0.076 | 0.11 | 2.13 | 2.141 | 2.13 | 23.984
2018-11-16 | 18:12 | 74.58 | 74.805 | 74.985 | 75.119 | 74.176 | 74.76 | 75.434 | 75.568 | 75.744 | 381 | 383 | 261 | 15041.211 | 14008.665 | 11312.383 | -32768 | 67.305 | 77.154 | 0.184 | 0.076 | 0.112 | 2.13 | 2.142 | 2.13 | 23.984
2018-11-16 | 18:12 | 74.58 | 75.074 | 74.985 | 74.985 | 74.311 | 74.76 | 75.568 | 75.568 | 75.744 | 389 | 393 | 323 | 15041.211 | 14008.665 | 11312.383 | -32768 | 67.305 | 77.154 | 0.184 | 0.076 | 0.112 | 2.13 | 2.141 | 2.129 | 23.984
2018-11-16 | 18:12 | 74.58 | 75.074 | 74.985 | 74.985 | 74.311 | 74.895 | 75.568 | 75.568 | 75.876 | 389 | 393 | 323 | 15352.549 | 14365.748 | 13888.315 | -32768 | 67.305 | 77.154 | 0.184 | 0.076 | 0.112 | 2.129 | 2.14 | 2.129 | 23.984
2018-11-16 | 18:13 | 74.58 | 75.074 | 75.119 | 74.985 | 74.131 | 74.625 | 75.7 | 75.7 | 75.92 | 412 | 412 | 334 | 16247.646 | 15044.206 | 14345.336 | -32768 | 67.305 | 76.582 | 0.184 | 0.074 | 0.11 | 2.129 | 2.14 | 2.129 | 23.984
2018-11-16 | 18:13 | 74.58 | 75.074 | 75.119 | 75.029 | 74.131 | 74.625 | 75.7 | 75.7 | 75.92 | 412 | 412 | 334 | 16247.646 | 15044.206 | 14345.336 | -32768 | 67.305 | 76.714 | 0.184 | 0.074 | 0.11 | 2.129 | 2.141 | 2.129 | 23.982
2018-11-16 | 18:13 | 74.805 | 75.299 | 75.209 | 75.209 | 74.266 | 75.029 | 75.788 | 75.788 | 76.097 | 371 | 400 | 265 | 14652.037 | 14615.706 | 11478.572 | -32768 | 67.62 | 77.199 | 0.184 | 0.076 | 0.112 | 2.13 | 2.143 | 2.131 | 23.984
2018-11-16 | 18:13 | 74.805 | 75.299 | 75.209 | 75.209 | 74.266 | 75.029 | 75.788 | 75.656 | 76.097 | 382 | 395 | 291 | 15080.128 | 14437.165 | 12558.802 | -32768 | 67.53 | 77.199 | 0.184 | 0.076 | 0.112 | 2.13 | 2.143 | 2.13 | 23.984
2018-11-16 | 18:13 | 74.805 | 75.164 | 75.209 | 75.209 | 74.221 | 74.85 | 75.92 | 75.92 | 76.273 | 388 | 387 | 321 | 15313.632 | 14151.498 | 13805.221 | -32768 | 67.26 | 77.727 | 0.184 | 0.076 | 0.112 | 2.129 | 2.142 | 2.13 | 23.984
2018-11-16 | 18:13 | 74.805 | 75.299 | 75.209 | 75.209 | 74.221 | 74.85 | 75.92 | 75.92 | 76.141 | 396 | 401 | 322 | 15624.97 | 14651.415 | 13846.769 | -32768 | 67.26 | 77.727 | 0.184 | 0.074 | 0.112 | 2.129 | 2.141 | 2.13 | 23.984
2018-11-16 | 18:13 | 74.805 | 75.299 | 75.209 | 75.209 | 74.221 | 74.85 | 75.92 | 75.92 | 76.141 | 396 | 401 | 322 | 15624.97 | 14651.415 | 13846.769 | -32768 | 67.26 | 77.727 | 0.186 | 0.076 | 0.112 | 2.129 | 2.142 | 2.132 | 23.982
2018-11-16 | 18:13 | 74.76 | 75.164 | 75.344 | 75.209 | 74.535 | 75.119 | 75.876 | 75.92 | 76.405 | 379 | 385 | 298 | 14963.376 | 14080.082 | 12849.633 | -32768 | 67.395 | 77.683 | 0.184 | 0.076 | 0.114 | 2.129 | 2.143 | 2.131 | 23.984
2018-11-16 | 18:13 | 74.76 | 75.164 | 75.479 | 75.344 | 74.535 | 75.254 | 75.876 | 75.92 | 76.405 | 390 | 372 | 306 | 15391.466 | 13615.874 | 13182.012 | -32768 | 67.395 | 77.551 | 0.184 | 0.076 | 0.112 | 2.13 | 2.143 | 2.131 | 23.986
2018-11-16 | 18:14 | 74.94 | 75.434 | 75.434 | 75.389 | 74.356 | 75.119 | 76.009 | 76.009 | 76.317 | 386 | 400 | 259 | 15235.797 | 14615.706 | 11229.288 | -32768 | 67.709 | 78.08 | 0.186 | 0.076 | 0.112 | 2.129 | 2.143 | 2.13 | 23.984
2018-11-16 | 18:14 | 74.76 | 75.434 | 75.434 | 75.254 | 74.356 | 75.119 | 76.009 | 76.009 | 76.317 | 386 | 400 | 259 | 15235.797 | 14615.706 | 11229.288 | -32768 | 67.709 | 78.08 | 0.184 | 0.078 | 0.112 | 2.13 | 2.143 | 2.132 | 23.984
2018-11-16 | 18:14 | 74.985 | 75.524 | 75.612 | 75.389 | 74.491 | 75.209 | 75.7 | 76.185 | 76.141 | 377 | 381 | 253 | 14885.541 | 13937.249 | 10980.005 | -32768 | 67.709 | 78.08 | 0.186 | 0.078 | 0.114 | 2.131 | 2.143 | 2.132 | 23.984
2018-11-16 | 18:14 | 74.85 | 75.524 | 75.612 | 75.656 | 74.491 | 75.209 | 75.7 | 76.185 | 76.141 | 377 | 381 | 253 | 14885.541 | 13937.249 | 10980.005 | -32768 | 67.709 | 78.08 | 0.186 | 0.078 | 0.114 | 2.131 | 2.143 | 2.132 | 23.982
2018-11-16 | 18:14 | 74.85 | 75.524 | 75.612 | 75.656 | 74.491 | 75.209 | 75.7 | 76.185 | 76.405 | 394 | 381 | 253 | 14885.541 | 13937.249 | 10980.005 | -32768 | 67.979 | 78.08 | 0.186 | 0.076 | 0.114 | 2.13 | 2.143 | 2.131 | 23.982
2018-11-16 | 18:14 | 74.85 | 75.524 | 75.434 | 75.119 | 74.715 | 75.209 | 75.832 | 76.141 | 76.537 | 413 | 402 | 289 | 16286.564 | 14687.123 | 12475.707 | -32768 | 69.461 | 77.771 | 0.186 | 0.076 | 0.114 | 2.13 | 2.144 | 2.133 | 23.984
2018-11-16 | 18:14 | 74.85 | 75.524 | 75.434 | 75.119 | 74.715 | 75.209 | 75.832 | 76.141 | 76.537 | 413 | 402 | 289 | 16286.564 | 14687.123 | 12475.707 | -32768 | 69.461 | 77.771 | 0.186 | 0.076 | 0.114 | 2.13 | 2.143 | 2.132 | 23.984
2018-11-16 | 18:14 | 74.985 | 75.656 | 75.568 | 75.524 | 74.625 | 75.344 | 75.7 | 76.273 | 76.537 | 396 | 392 | 296 | 15624.97 | 14330.04 | 12766.538 | -32768 | 69.326 | 77.551 | 0.184 | 0.076 | 0.112 | 2.13 | 2.144 | 2.132 | 23.984
2018-11-16 | 18:14 | 74.85 | 75.788 | 75.656 | 75.612 | 74.85 | 75.299 | 75.832 | 76.229 | 76.67 | 385 | 396 | 314 | 15196.88 | 14472.873 | 13514.39 | -32768 | 68.787 | 77.287 | 0.186 | 0.078 | 0.114 | 2.131 | 2.146 | 2.133 | 23.982
2018-11-16 | 18:14 | 75.119 | 75.788 | 75.656 | 75.612 | 74.85 | 75.299 | 75.832 | 76.229 | 76.67 | 395 | 408 | 266 | 15586.053 | 14901.373 | 11520.119 | -32768 | 68.742 | 77.287 | 0.186 | 0.078 | 0.112 | 2.13 | 2.143 | 2.133 | 23.984
2018-11-16 | 18:14 | 75.119 | 75.788 | 75.656 | 75.612 | 74.85 | 75.299 | 75.832 | 76.229 | 76.405 | 395 | 408 | 266 | 15586.053 | 14901.373 | 11520.119 | -32768 | 68.742 | 77.287 | 0.186 | 0.078 | 0.112 | 2.13 | 2.143 | 2.133 | 23.984
2018-11-16 | 18:15 | 75.254 | 75.788 | 75.656 | 75.788 | 74.985 | 75.434 | 76.097 | 75.965 | 76.537 | 388 | 368 | 282 | 15313.632 | 13473.041 | 12184.876 | -32768 | 68.922 | 77.11 | 0.186 | 0.078 | 0.112 | 2.13 | 2.146 | 2.135 | 23.984
2018-11-16 | 18:15 | 75.254 | 75.788 | 75.788 | 75.788 | 74.985 | 75.568 | 75.965 | 76.229 | 76.537 | 389 | 402 | 337 | 15352.549 | 14687.123 | 14469.978 | -32768 | 68.922 | 76.846 | 0.186 | 0.078 | 0.112 | 2.13 | 2.145 | 2.133 | 23.984
2018-11-16 | 18:15 | 75.344 | 75.92 | 75.656 | 75.744 | 74.985 | 75.479 | 76.185 | 76.361 | 76.758 | 402 | 429 | 280 | 15858.474 | 15651.247 | 12101.781 | -32768 | 68.338 | 77.066 | 0.186 | 0.078 | 0.114 | 2.132 | 2.147 | 2.135 | 23.984
2018-11-16 | 18:15 | 75.344 | 75.92 | 75.92 | 75.744 | 74.985 | 75.434 | 76.185 | 76.229 | 76.493 | 393 | 396 | 299 | 15547.136 | 14365.748 | 12143.329 | -32768 | 68.608 | 77.066 | 0.186 | 0.078 | 0.114 | 2.132 | 2.147 | 2.136 | 23.984
2018-11-16 | 18:15 | 75.344 | 75.92 | 75.92 | 75.744 | 74.985 | 75.434 | 76.185 | 76.229 | 76.493 | 393 | 396 | 299 | 15547.136 | 14365.748 | 12143.329 | -32768 | 68.608 | 77.066 | 0.186 | 0.078 | 0.114 | 2.13 | 2.146 | 2.135 | 23.984
2018-11-16 | 18:15 | 75.119 | 76.009 | 75.788 | 75.788 | 75.074 | 75.7 | 76.361 | 76.229 | 76.714 | 377 | 379 | 283 | 14379.616 | 12723.166 | 12143.329 | -32768 | 67.979 | 76.67 | 0.186 | 0.078 | 0.114 | 2.132 | 2.148 | 2.137 | 23.982
2018-11-16 | 18:15 | 75.119 | 76.009 | 75.788 | 75.788 | 75.074 | 75.7 | 76.361 | 76.229 | 76.846 | 377 | 379 | 283 | 14885.541 | 13865.832 | 12226.424 | -32768 | 67.979 | 76.67 | 0.186 | 0.078 | 0.114 | 2.131 | 2.146 | 2.136 | 23.984
2018-11-16 | 18:15 | 75.119 | 76.009 | 75.788 | 75.788 | 75.074 | 75.568 | 76.361 | 76.361 | 76.846 | 395 | 386 | 312 | 15586.053 | 14115.79 | 13431.295 | -32768 | 67.979 | 76.67 | 0.186 | 0.078 | 0.114 | 2.131 | 2.146 | 2.136 | 23.984
2018-11-16 | 18:15 | 75.389 | 76.053 | 76.053 | 75.92 | 75.209 | 75.832 | 76.449 | 76.493 | 76.714 | 399 | 395 | 284 | 15741.722 | 14437.165 | 12267.971 | -32768 | 68.114 | 76.758 | 0.188 | 0.08 | 0.112 | 2.132 | 2.148 | 2.138 | 23.984
2018-11-16 | 18:15 | 75.254 | 76.009 | 75.92 | 75.92 | 75.209 | 75.876 | 76.361 | 76.493 | 76.714 | 426 | 393 | 358 | 16792.488 | 14365.748 | 15342.471 | -32768 | 67.844 | 76.89 | 0.188 | 0.078 | 0.112 | 2.132 | 2.147 | 2.137 | 23.984
2018-11-16 | 18:15 | 75.254 | 76.009 | 75.92 | 75.92 | 75.209 | 75.876 | 76.361 | 76.493 | 76.714 | 426 | 393 | 358 | 16792.488 | 14365.748 | 15342.471 | -32768 | 67.844 | 76.89 | 0.188 | 0.078 | 0.112 | 2.133 | 2.148 | 2.137 | 23.984
2018-11-16 | 18:16 | 75.389 | 76.185 | 76.185 | 76.141 | 75.074 | 75.965 | 76.493 | 76.626 | 76.978 | 383 | 387 | 333 | 15119.045 | 14151.498 | 14303.788 | -32768 | 68.473 | 76.846 | 0.188 | 0.078 | 0.114 | 2.132 | 2.148 | 2.137 | 23.984
2018-11-16 | 18:16 | 75.389 | 76.185 | 76.185 | 76.141 | 75.074 | 75.965 | 76.493 | 76.626 | 76.978 | 383 | 387 | 333 | 15119.045 | 14151.498 | 14303.788 | -32768 | 68.473 | 76.846 | 0.188 | 0.078 | 0.114 | 2.132 | 2.149 | 2.138 | 23.982
2018-11-16 | 18:16 | 75.656 | 76.405 | 76.141 | 76.097 | 75.344 | 76.097 | 76.493 | 76.582 | 77.11 | 419 | 420 | 310 | 16520.068 | 15329.872 | 13348.2 | -32768 | 68.563 | 76.758 | 0.19 | 0.078 | 0.114 | 2.133 | 2.149 | 2.139 | 23.984
2018-11-16 | 18:16 | 75.524 | 76.273 | 76.009 | 76.229 | 75.479 | 75.832 | 76.626 | 76.714 | 77.11 | 387 | 383 | 310 | 16208.729 | 15008.498 | 14096.052 | -32768 | 68.428 | 76.493 | 0.19 | 0.078 | 0.114 | 2.132 | 2.149 | 2.139 | 23.984
2018-11-16 | 18:16 | 75.876 | 76.273 | 76.273 | 76.229 | 75.389 | 76.097 | 76.582 | 76.714 | 77.066 | 379 | 391 | 311 | 14963.376 | 14294.332 | 13389.748 | -32768 | 68.428 | 76.582 | 0.19 | 0.08 | 0.114 | 2.133 | 2.152 | 2.142 | 23.984
2018-11-16 | 18:16 | 75.876 | 76.273 | 76.405 | 76.229 | 75.299 | 76.229 | 76.714 | 76.449 | 77.066 | 407 | 384 | 308 | 16053.061 | 14044.374 | 13265.106 | -32768 | 68.428 | 76.582 | 0.19 | 0.08 | 0.114 | 2.133 | 2.151 | 2.141 | 23.984
2018-11-16 | 18:16 | 76.009 | 76.405 | 76.405 | 76.361 | 75.389 | 75.92 | 76.714 | 76.846 | 77.066 | 378 | 381 | 284 | 15313.632 | 14187.207 | 12143.329 | -32768 | 68.293 | 77.154 | 0.188 | 0.08 | 0.114 | 2.134 | 2.152 | 2.142 | 23.984
2018-11-16 | 18:16 | 75.876 | 76.405 | 76.405 | 76.317 | 75.389 | 75.92 | 76.582 | 76.846 | 77.066 | 378 | 381 | 284 | 14924.459 | 13937.249 | 12267.971 | -32768 | 68.293 | 76.934 | 0.188 | 0.08 | 0.114 | 2.135 | 2.153 | 2.143 | 23.984
2018-11-16 | 18:17 | 75.832 | 76.493 | 76.229 | 76.317 | 75.568 | 76.317 | 76.802 | 76.802 | 77.331 | 399 | 403 | 311 | 15741.722 | 14722.831 | 13389.748 | -32768 | 67.709 | 77.11 | 0.19 | 0.08 | 0.114 | 2.135 | 2.152 | 2.143 | 23.982
2018-11-16 | 18:17 | 75.832 | 76.493 | 76.229 | 76.449 | 75.434 | 76.053 | 76.67 | 76.802 | 77.331 | 375 | 389 | 301 | 14807.707 | 14222.915 | 12974.275 | -32768 | 67.709 | 76.846 | 0.19 | 0.082 | 0.114 | 2.134 | 2.153 | 2.143 | 23.984
2018-11-16 | 18:17 | 75.832 | 76.493 | 76.229 | 76.449 | 75.434 | 76.053 | 76.67 | 76.802 | 77.331 | 375 | 389 | 301 | 14807.707 | 14222.915 | 12974.275 | -32768 | 67.709 | 76.846 | 0.19 | 0.082 | 0.114 | 2.134 | 2.153 | 2.143 | 23.984
2018-11-16 | 18:17 | 76.229 | 76.537 | 76.626 | 76.626 | 75.656 | 76.449 | 76.537 | 76.802 | 77.375 | 399 | 413 | 322 | 15741.722 | 15079.914 | 13846.769 | -32768 | 68.697 | 76.317 | 0.188 | 0.08 | 0.116 | 2.136 | 2.154 | 2.144 | 23.984
2018-11-16 | 18:17 | 76.229 | 76.537 | 76.626 | 76.626 | 75.656 | 76.449 | 76.537 | 76.802 | 77.11 | 399 | 413 | 322 | 15741.722 | 15079.914 | 13846.769 | -32768 | 68.697 | 76.317 | 0.188 | 0.08 | 0.116 | 2.136 | 2.154 | 2.144 | 23.984
2018-11-16 | 18:17 | 76.097 | 76.537 | 76.626 | 76.493 | 75.788 | 76.185 | 76.802 | 76.934 | 77.11 | 392 | 386 | 278 | 15469.301 | 14115.79 | 12018.688 | -32768 | 68.832 | 75.92 | 0.188 | 0.08 | 0.114 | 2.137 | 2.155 | 2.145 | 23.984
2018-11-16 | 18:17 | 76.097 | 76.537 | 76.626 | 76.493 | 75.788 | 76.185 | 76.802 | 76.934 | 77.11 | 392 | 386 | 278 | 15469.301 | 14115.79 | 12018.688 | -32768 | 68.832 | 75.92 | 0.188 | 0.08 | 0.114 | 2.137 | 2.155 | 2.145 | 23.984
2018-11-16 | 18:17 | 76.053 | 76.758 | 76.582 | 76.626 | 75.744 | 76.273 | 76.493 | 76.758 | 77.419 | 370 | 384 | 300 | 14613.12 | 14044.374 | 12932.728 | -32768 | 68.428 | 76.141 | 0.188 | 0.08 | 0.114 | 2.138 | 2.156 | 2.147 | 23.984
2018-11-16 | 18:17 | 76.053 | 76.758 | 76.582 | 76.626 | 75.479 | 76.273 | 76.493 | 76.89 | 77.419 | 410 | 405 | 290 | 14613.12 | 14044.374 | 12932.728 | -32768 | 68.428 | 76.141 | 0.19 | 0.08 | 0.114 | 2.137 | 2.156 | 2.146 | 23.984
2018-11-16 | 18:17 | 76.229 | 76.582 | 76.449 | 76.626 | 75.656 | 76.229 | 76.802 | 77.022 | 77.463 | 379 | 373 | 297 | 14963.376 | 13651.582 | 12808.086 | -32768 | 67.754 | 77.022 | 0.19 | 0.08 | 0.114 | 2.139 | 2.156 | 2.147 | 23.984
2018-11-16 | 18:17 | 76.229 | 76.582 | 76.449 | 76.626 | 75.656 | 76.229 | 76.67 | 77.022 | 77.463 | 379 | 373 | 297 | 14963.376 | 13651.582 | 12808.086 | -32768 | 67.754 | 77.022 | 0.19 | 0.08 | 0.114 | 2.138 | 2.156 | 2.148 | 23.984
2018-11-16 | 18:18 | 76.361 | 76.89 | 76.449 | 76.582 | 75.876 | 76.537 | 77.066 | 77.154 | 77.463 | 387 | 394 | 321 | 15274.714 | 14401.457 | 13805.221 | -32768 | 67.305 | 76.802 | 0.188 | 0.08 | 0.114 | 2.14 | 2.159 | 2.149 | 23.984
2018-11-16 | 18:18 | 76.361 | 76.89 | 76.449 | 76.582 | 75.876 | 76.537 | 77.066 | 77.154 | 77.463 | 387 | 394 | 321 | 15274.714 | 14401.457 | 13805.221 | -32768 | 67.305 | 76.802 | 0.188 | 0.08 | 0.114 | 2.14 | 2.159 | 2.149 | 23.984
2018-11-16 | 18:18 | 76.405 | 76.978 | 76.582 | 76.802 | 75.788 | 76.67 | 76.978 | 77.022 | 77.375 | 417 | 396 | 291 | 15080.128 | 13615.874 | 13223.559 | -32768 | 67.26 | 76.758 | 0.188 | 0.08 | 0.116 | 2.141 | 2.158 | 2.149 | 23.984
2018-11-16 | 18:18 | 76.405 | 76.978 | 76.582 | 76.934 | 75.788 | 76.67 | 77.11 | 77.022 | 77.375 | 417 | 396 | 291 | 16442.234 | 14472.873 | 12558.802 | -32768 | 67.26 | 76.758 | 0.188 | 0.082 | 0.116 | 2.14 | 2.158 | 2.15 | 23.982
2018-11-16 | 18:18 | 76.405 | 76.978 | 76.846 | 76.758 | 75.876 | 76.802 | 77.11 | 77.154 | 77.639 | 389 | 383 | 268 | 15352.549 | 14008.665 | 11603.214 | -32768 | 67.35 | 76.89 | 0.19 | 0.082 | 0.114 | 2.142 | 2.16 | 2.151 | 23.984
2018-11-16 | 18:18 | 76.405 | 76.978 | 76.846 | 76.758 | 75.876 | 76.802 | 77.11 | 77.154 | 77.639 | 389 | 383 | 268 | 15352.549 | 14008.665 | 11603.214 | -32768 | 67.35 | 76.89 | 0.188 | 0.08 | 0.114 | 2.142 | 2.159 | 2.151 | 23.984
2018-11-16 | 18:18 | 76.405 | 76.978 | 76.846 | 76.758 | 76.009 | 76.802 | 77.11 | 77.154 | 77.639 | 389 | 383 | 268 | 15352.549 | 14008.665 | 11603.214 | -32768 | 67.35 | 76.89 | 0.19 | 0.08 | 0.116 | 2.141 | 2.159 | 2.151 | 23.984
2018-11-16 | 18:18 | 76.273 | 76.846 | 76.846 | 76.89 | 75.92 | 76.758 | 77.243 | 77.287 | 77.771 | 386 | 392 | 322 | 15235.797 | 14330.04 | 13846.769 | -32768 | 67.485 | 78.256 | 0.19 | 0.082 | 0.116 | 2.143 | 2.162 | 2.154 | 23.982
2018-11-16 | 18:18 | 76.273 | 76.846 | 76.846 | 76.89 | 75.92 | 76.758 | 77.11 | 77.287 | 77.771 | 386 | 392 | 322 | 15235.797 | 14330.04 | 13846.769 | -32768 | 67.485 | 77.992 | 0.188 | 0.082 | 0.116 | 2.144 | 2.162 | 2.152 | 23.982
2018-11-16 | 18:18 | 76.537 | 77.022 | 76.846 | 77.154 | 75.876 | 76.89 | 77.11 | 77.287 | 77.816 | 401 | 392 | 289 | 15819.557 | 14330.04 | 12475.707 | -32768 | 67.485 | 78.388 | 0.19 | 0.082 | 0.116 | 2.144 | 2.162 | 2.154 | 23.986
2018-11-16 | 18:18 | 76.67 | 77.022 | 76.846 | 77.154 | 75.876 | 76.89 | 77.11 | 77.287 | 77.683 | 355 | 355 | 264 | 14029.36 | 13008.833 | 11437.024 | -32768 | 67.754 | 78.388 | 0.19 | 0.082 | 0.116 | 2.144 | 2.163 | 2.155 | 23.984
2018-11-16 | 18:18 | 76.67 | 77.022 | 76.846 | 77.154 | 75.876 | 76.89 | 77.11 | 77.287 | 77.683 | 355 | 355 | 264 | 14029.36 | 13008.833 | 11437.024 | -32768 | 67.754 | 78.388 | 0.19 | 0.082 | 0.116 | 2.144 | 2.162 | 2.155 | 23.984
2018-11-16 | 18:19 | 76.537 | 77.154 | 77.066 | 77.11 | 76.141 | 76.714 | 76.978 | 77.243 | 77.771 | 378 | 367 | 313 | 14924.459 | 13437.332 | 13472.843 | -32768 | 67.575 | 78.388 | 0.19 | 0.084 | 0.116 | 2.145 | 2.164 | 2.156 | 23.984
2018-11-16 | 18:19 | 76.537 | 77.154 | 77.066 | 77.11 | 76.141 | 76.714 | 77.11 | 77.243 | 77.904 | 378 | 367 | 313 | 14924.459 | 13437.332 | 13472.843 | -32768 | 67.575 | 78.388 | 0.19 | 0.084 | 0.116 | 2.145 | 2.165 | 2.157 | 23.982
2018-11-16 | 18:19 | 76.537 | 77.154 | 76.934 | 77.11 | 76.273 | 77.022 | 77.11 | 77.375 | 77.904 | 381 | 389 | 308 | 15041.211 | 14222.915 | 13265.106 | -32768 | 67.575 | 78.653 | 0.19 | 0.084 | 0.116 | 2.145 | 2.165 | 2.157 | 23.982
2018-11-16 | 18:19 | 76.493 | 77.066 | 77.154 | 77.331 | 76.141 | 77.022 | 77.066 | 77.331 | 77.86 | 395 | 401 | 305 | 15586.053 | 14651.415 | 13140.464 | -32768 | 67.26 | 78.433 | 0.192 | 0.082 | 0.116 | 2.147 | 2.165 | 2.157 | 23.984
2018-11-16 | 18:19 | 76.493 | 77.066 | 77.154 | 77.331 | 76.141 | 77.022 | 77.066 | 77.331 | 77.86 | 395 | 401 | 305 | 15586.053 | 14651.415 | 13140.464 | -32768 | 67.395 | 78.433 | 0.192 | 0.082 | 0.116 | 2.146 | 2.166 | 2.158 | 23.984
2018-11-16 | 18:19 | 76.67 | 77.463 | 77.287 | 77.022 | 76.361 | 76.846 | 77.507 | 77.595 | 78.08 | 365 | 389 | 310 | 14418.533 | 14222.915 | 13348.2 | -32768 | 67.081 | 77.992 | 0.192 | 0.084 | 0.116 | 2.148 | 2.167 | 2.159 | 23.984
2018-11-16 | 18:19 | 76.537 | 77.463 | 77.287 | 77.022 | 76.273 | 76.978 | 77.507 | 77.595 | 78.212 | 365 | 389 | 310 | 14418.533 | 14222.915 | 13348.2 | -32768 | 67.35 | 77.992 | 0.192 | 0.084 | 0.116 | 2.149 | 2.168 | 2.159 | 23.984
2018-11-16 | 18:19 | 76.89 | 77.375 | 77.419 | 77.287 | 76.493 | 77.066 | 77.331 | 77.595 | 77.904 | 390 | 370 | 293 | 15391.466 | 13544.457 | 12641.896 | -32768 | 67.62 | 78.388 | 0.19 | 0.082 | 0.116 | 2.149 | 2.168 | 2.161 | 23.984
2018-11-16 | 18:19 | 76.89 | 77.507 | 77.419 | 77.287 | 76.493 | 76.934 | 77.331 | 77.595 | 77.904 | 370 | 378 | 301 | 14613.12 | 13830.124 | 12974.275 | -32768 | 67.62 | 78.256 | 0.19 | 0.082 | 0.116 | 2.15 | 2.168 | 2.16 | 23.982
2018-11-16 | 18:20 | 76.758 | 77.551 | 77.287 | 77.507 | 76.449 | 77.243 | 77.595 | 77.463 | 78.168 | 410 | 399 | 297 | 15080.128 | 14401.457 | 11769.403 | -32768 | 67.305 | 78.388 | 0.192 | 0.084 | 0.116 | 2.151 | 2.171 | 2.164 | 23.984
2018-11-16 | 18:20 | 76.758 | 77.551 | 77.287 | 77.375 | 76.449 | 77.243 | 77.463 | 77.463 | 78.168 | 410 | 399 | 297 | 16169.812 | 14579.998 | 12808.086 | -32768 | 67.305 | 78.388 | 0.192 | 0.084 | 0.116 | 2.15 | 2.17 | 2.163 | 23.982
2018-11-16 | 18:20 | 76.758 | 77.551 | 77.287 | 77.375 | 76.449 | 77.243 | 77.463 | 77.463 | 78.168 | 410 | 399 | 297 | 16169.812 | 14579.998 | 12808.086 | -32768 | 67.17 | 78.388 | 0.192 | 0.084 | 0.116 | 2.151 | 2.172 | 2.164 | 23.984
2018-11-16 | 18:20 | 77.154 | 77.683 | 77.287 | 77.331 | 76.714 | 77.375 | 77.595 | 77.595 | 78.036 | 383 | 384 | 308 | 15119.045 | 14044.374 | 13265.106 | -32768 | 67.664 | 78.344 | 0.192 | 0.084 | 0.116 | 2.151 | 2.171 | 2.165 | 23.984
2018-11-16 | 18:20 | 77.11 | 77.551 | 77.287 | 77.331 | 76.714 | 77.375 | 77.595 | 77.595 | 78.036 | 397 | 383 | 313 | 15119.045 | 14044.374 | 13265.106 | -32768 | 67.664 | 78.08 | 0.192 | 0.084 | 0.116 | 2.151 | 2.172 | 2.165 | 23.984
2018-11-16 | 18:20 | 77.11 | 77.639 | 77.551 | 77.551 | 76.758 | 77.463 | 77.683 | 77.86 | 78.168 | 405 | 388 | 359 | 15975.226 | 14187.207 | 15384.019 | -32768 | 68.024 | 77.551 | 0.192 | 0.084 | 0.116 | 2.152 | 2.173 | 2.165 | 23.984
2018-11-16 | 18:20 | 77.11 | 77.639 | 77.551 | 77.595 | 76.758 | 77.463 | 77.683 | 77.86 | 78.168 | 405 | 388 | 359 | 15975.226 | 14187.207 | 15384.019 | -32768 | 68.024 | 77.551 | 0.192 | 0.084 | 0.118 | 2.153 | 2.173 | 2.166 | 23.984
2018-11-16 | 18:20 | 77.11 | 77.771 | 77.551 | 77.595 | 76.758 | 77.331 | 77.683 | 77.86 | 78.168 | 395 | 388 | 283 | 15586.053 | 14187.207 | 12226.424 | -32768 | 67.934 | 77.86 | 0.192 | 0.084 | 0.118 | 2.154 | 2.173 | 2.166 | 23.984
2018-11-16 | 18:20 | 76.978 | 77.771 | 77.375 | 77.727 | 76.582 | 77.331 | 77.816 | 77.816 | 78.3 | 419 | 395 | 295 | 16520.068 | 14437.165 | 12724.991 | -32768 | 67.664 | 77.948 | 0.192 | 0.084 | 0.118 | 2.154 | 2.175 | 2.167 | 23.982
2018-11-16 | 18:20 | 77.243 | 77.771 | 77.507 | 77.727 | 76.846 | 77.331 | 77.816 | 77.816 | 78.168 | 401 | 400 | 322 | 16520.068 | 14437.165 | 12724.991 | -32768 | 67.934 | 77.816 | 0.192 | 0.084 | 0.118 | 2.154 | 2.175 | 2.168 | 23.984
2018-11-16 | 18:21 | 77.419 | 77.904 | 77.771 | 77.86 | 76.978 | 77.551 | 77.727 | 77.816 | 78.344 | 394 | 397 | 331 | 16208.729 | 15079.914 | 12018.688 | -32768 | 67.934 | 77.419 | 0.192 | 0.084 | 0.116 | 2.156 | 2.177 | 2.171 | 23.984
2018-11-16 | 18:21 | 77.419 | 77.904 | 77.771 | 77.86 | 76.978 | 77.551 | 77.727 | 77.816 | 78.344 | 394 | 397 | 331 | 15547.136 | 14508.581 | 14220.694 | -32768 | 67.934 | 77.419 | 0.192 | 0.084 | 0.116 | 2.156 | 2.178 | 2.171 | 23.984
2018-11-16 | 18:21 | 77.331 | 77.771 | 77.904 | 77.639 | 77.066 | 77.683 | 77.507 | 77.948 | 78.212 | 362 | 357 | 293 | 14301.782 | 13080.249 | 12641.896 | -32768 | 67.036 | 77.551 | 0.192 | 0.084 | 0.118 | 2.156 | 2.178 | 2.171 | 23.984
2018-11-16 | 18:21 | 77.331 | 77.904 | 77.904 | 77.771 | 77.066 | 77.551 | 77.507 | 78.08 | 78.212 | 397 | 382 | 276 | 15663.888 | 13972.957 | 11935.593 | -32768 | 67.17 | 77.551 | 0.192 | 0.084 | 0.116 | 2.157 | 2.179 | 2.171 | 23.984
2018-11-16 | 18:21 | 77.331 | 77.904 | 77.904 | 77.771 | 77.066 | 77.551 | 77.507 | 78.08 | 78.212 | 397 | 382 | 276 | 15663.888 | 13972.957 | 11935.593 | -32768 | 67.17 | 77.551 | 0.192 | 0.084 | 0.116 | 2.157 | 2.179 | 2.171 | 23.984
2018-11-16 | 18:21 | 77.463 | 77.771 | 77.904 | 77.771 | 76.802 | 77.727 | 77.904 | 77.948 | 78.344 | 410 | 406 | 299 | 15430.384 | 14615.706 | 13763.674 | -32768 | 66.497 | 77.419 | 0.194 | 0.084 | 0.118 | 2.158 | 2.18 | 2.172 | 23.982
2018-11-16 | 18:21 | 77.463 | 77.771 | 77.904 | 77.904 | 76.802 | 77.727 | 77.771 | 77.948 | 78.344 | 410 | 406 | 299 | 16169.812 | 14829.956 | 12891.181 | -32768 | 66.497 | 77.287 | 0.194 | 0.086 | 0.12 | 2.157 | 2.18 | 2.174 | 23.984
2018-11-16 | 18:21 | 77.199 | 78.036 | 77.771 | 77.904 | 77.199 | 77.683 | 77.904 | 78.08 | 78.653 | 379 | 394 | 301 | 14963.376 | 14401.457 | 12974.275 | -32768 | 66.227 | 77.683 | 0.194 | 0.086 | 0.116 | 2.159 | 2.181 | 2.174 | 23.982
2018-11-16 | 18:21 | 77.199 | 78.036 | 77.904 | 77.904 | 77.066 | 77.551 | 78.036 | 78.08 | 78.653 | 387 | 386 | 287 | 15274.714 | 14115.79 | 12392.612 | -32768 | 66.227 | 77.551 | 0.192 | 0.084 | 0.116 | 2.159 | 2.181 | 2.175 | 23.984
2018-11-16 | 18:21 | 77.463 | 78.036 | 77.904 | 77.904 | 77.066 | 77.551 | 78.036 | 78.08 | 78.653 | 387 | 386 | 287 | 15274.714 | 14115.79 | 12392.612 | -32768 | 66.227 | 77.551 | 0.194 | 0.084 | 0.116 | 2.159 | 2.181 | 2.175 | 23.984
2018-11-16 | 18:21 | 77.639 | 78.168 | 78.036 | 78.036 | 77.154 | 77.683 | 78.212 | 78.212 | 78.785 | 388 | 401 | 269 | 14652.037 | 14401.457 | 13929.862 | -32768 | 66.497 | 77.816 | 0.194 | 0.086 | 0.118 | 2.162 | 2.183 | 2.176 | 23.982
2018-11-16 | 18:21 | 77.507 | 78.168 | 78.036 | 78.168 | 77.154 | 77.683 | 78.212 | 78.212 | 78.785 | 388 | 401 | 269 | 15313.632 | 14651.415 | 11644.762 | -32768 | 66.497 | 77.816 | 0.194 | 0.086 | 0.118 | 2.16 | 2.183 | 2.176 | 23.982
2018-11-16 | 18:22 | 77.507 | 78.168 | 78.036 | 78.168 | 77.154 | 77.683 | 78.212 | 78.212 | 78.653 | 388 | 401 | 269 | 15313.632 | 14651.415 | 11644.762 | -32768 | 66.497 | 77.816 | 0.194 | 0.086 | 0.118 | 2.161 | 2.184 | 2.176 | 23.984
2018-11-16 | 18:22 | 77.727 | 78.124 | 78.124 | 78.036 | 77.199 | 77.948 | 78.168 | 78.168 | 78.741 | 394 | 407 | 313 | 15547.136 | 14865.664 | 13472.843 | -32768 | 66.632 | 77.771 | 0.194 | 0.086 | 0.118 | 2.162 | 2.185 | 2.179 | 23.984
2018-11-16 | 18:22 | 77.727 | 78.256 | 77.86 | 78.124 | 77.199 | 77.948 | 78.168 | 78.168 | 78.741 | 388 | 398 | 320 | 15313.632 | 14544.29 | 13763.674 | -32768 | 66.721 | 77.904 | 0.194 | 0.086 | 0.116 | 2.163 | 2.186 | 2.179 | 23.982
2018-11-16 | 18:22 | 77.86 | 78.256 | 77.992 | 78.256 | 77.199 | 77.771 | 78.3 | 78.3 | 78.873 | 409 | 403 | 280 | 14846.624 | 14080.082 | 14594.619 | -32768 | 67.934 | 77.154 | 0.194 | 0.086 | 0.12 | 2.164 | 2.186 | 2.18 | 23.984
2018-11-16 | 18:22 | 77.86 | 78.256 | 77.992 | 78.256 | 77.199 | 77.771 | 78.3 | 78.3 | 78.873 | 409 | 403 | 280 | 14846.624 | 14080.082 | 14594.619 | -32768 | 67.934 | 77.154 | 0.194 | 0.086 | 0.118 | 2.164 | 2.186 | 2.18 | 23.984
2018-11-16 | 18:22 | 77.86 | 78.124 | 78.256 | 78.477 | 77.375 | 77.904 | 78.168 | 78.433 | 78.829 | 371 | 370 | 269 | 14652.037 | 13544.457 | 11644.762 | -32768 | 67.889 | 77.243 | 0.194 | 0.086 | 0.118 | 2.166 | 2.19 | 2.183 | 23.984
2018-11-16 | 18:22 | 77.86 | 78.124 | 78.256 | 78.477 | 77.375 | 77.904 | 78.168 | 78.433 | 78.829 | 371 | 370 | 269 | 14652.037 | 13544.457 | 11644.762 | -32768 | 67.889 | 77.243 | 0.196 | 0.086 | 0.118 | 2.166 | 2.19 | 2.183 | 23.982
2018-11-16 | 18:22 | 77.727 | 78.344 | 78.212 | 78.477 | 77.507 | 78.124 | 78.168 | 78.388 | 78.961 | 392 | 385 | 277 | 15469.301 | 14080.082 | 11977.14 | -32768 | 67.35 | 77.419 | 0.194 | 0.088 | 0.118 | 2.166 | 2.19 | 2.184 | 23.984
2018-11-16 | 18:22 | 77.86 | 78.256 | 78.344 | 78.477 | 77.243 | 78.168 | 78.168 | 78.521 | 78.961 | 399 | 384 | 298 | 15741.722 | 14044.374 | 12849.633 | -32768 | 67.62 | 77.419 | 0.194 | 0.086 | 0.12 | 2.168 | 2.192 | 2.185 | 23.984
2018-11-16 | 18:22 | 77.86 | 78.256 | 78.344 | 78.477 | 77.243 | 78.168 | 78.168 | 78.521 | 78.829 | 399 | 384 | 298 | 15741.722 | 14044.374 | 12849.633 | -32768 | 67.62 | 77.419 | 0.194 | 0.086 | 0.12 | 2.168 | 2.192 | 2.185 | 23.984
2018-11-16 | 18:23 | 77.816 | 78.477 | 78.168 | 78.477 | 77.419 | 77.992 | 78.3 | 78.609 | 79.049 | 370 | 385 | 285 | 15041.211 | 14651.415 | 12392.612 | -32768 | 67.485 | 77.419 | 0.196 | 0.088 | 0.118 | 2.17 | 2.193 | 2.187 | 23.982
2018-11-16 | 18:23 | 77.992 | 78.477 | 78.168 | 78.609 | 77.419 | 77.992 | 78.3 | 78.609 | 79.049 | 370 | 385 | 285 | 14613.12 | 14080.082 | 12309.519 | -32768 | 67.485 | 77.419 | 0.196 | 0.088 | 0.12 | 2.169 | 2.192 | 2.187 | 23.982
2018-11-16 | 18:23 | 77.992 | 78.433 | 78.433 | 78.433 | 77.595 | 78.256 | 78.168 | 78.477 | 79.138 | 391 | 390 | 324 | 15430.384 | 14258.623 | 13929.862 | -32768 | 67.709 | 76.758 | 0.196 | 0.088 | 0.12 | 2.171 | 2.194 | 2.188 | 23.982
2018-11-16 | 18:23 | 77.992 | 78.433 | 78.433 | 78.433 | 77.595 | 78.256 | 78.168 | 78.477 | 79.138 | 391 | 390 | 324 | 15430.384 | 14258.623 | 13929.862 | -32768 | 67.709 | 76.758 | 0.196 | 0.088 | 0.12 | 2.171 | 2.194 | 2.188 | 23.984
2018-11-16 | 18:23 | 78.124 | 78.741 | 78.521 | 78.565 | 77.507 | 78.256 | 78.3 | 78.697 | 79.005 | 393 | 375 | 301 | 15508.218 | 13722.999 | 12974.275 | -32768 | 67.844 | 76.361 | 0.196 | 0.088 | 0.12 | 2.172 | 2.196 | 2.19 | 23.982
2018-11-16 | 18:23 | 78.124 | 78.609 | 78.521 | 78.565 | 77.507 | 78.256 | 78.3 | 78.697 | 79.005 | 393 | 375 | 301 | 15508.218 | 13722.999 | 12974.275 | -32768 | 67.979 | 76.361 | 0.196 | 0.088 | 0.122 | 2.173 | 2.196 | 2.191 | 23.984
2018-11-16 | 18:23 | 78.124 | 78.609 | 78.521 | 78.565 | 77.507 | 78.256 | 78.3 | 78.697 | 79.182 | 393 | 375 | 301 | 15508.218 | 13722.999 | 12974.275 | -32768 | 67.979 | 76.361 | 0.196 | 0.088 | 0.122 | 2.173 | 2.196 | 2.191 | 23.984
2018-11-16 | 18:23 | 78.124 | 78.653 | 78.521 | 78.433 | 77.727 | 78.344 | 78.433 | 78.697 | 79.049 | 409 | 407 | 312 | 16130.895 | 14865.664 | 13431.295 | -32768 | 68.248 | 75.7 | 0.196 | 0.088 | 0.122 | 2.174 | 2.199 | 2.192 | 23.984
2018-11-16 | 18:23 | 78.124 | 78.521 | 78.521 | 78.565 | 77.727 | 78.344 | 78.433 | 78.697 | 79.049 | 409 | 408 | 319 | 16130.895 | 14901.373 | 13722.126 | -32768 | 68.518 | 75.7 | 0.196 | 0.088 | 0.122 | 2.175 | 2.198 | 2.193 | 23.984
2018-11-16 | 18:24 | 78.168 | 78.521 | 78.521 | 78.609 | 77.86 | 78.388 | 78.609 | 78.829 | 79.314 | 404 | 409 | 295 | 15936.309 | 14937.081 | 12724.991 | -32768 | 68.248 | 76.361 | 0.196 | 0.088 | 0.12 | 2.176 | 2.2 | 2.194 | 23.982
2018-11-16 | 18:24 | 78.168 | 78.521 | 78.521 | 78.609 | 77.86 | 78.388 | 78.609 | 78.829 | 79.182 | 404 | 409 | 295 | 15936.309 | 14937.081 | 12724.991 | -32768 | 68.293 | 76.361 | 0.196 | 0.086 | 0.122 | 2.176 | 2.2 | 2.195 | 23.984
2018-11-16 | 18:24 | 78.124 | 78.785 | 78.653 | 78.653 | 77.86 | 78.565 | 78.697 | 78.697 | 79.314 | 379 | 401 | 280 | 14963.376 | 14651.415 | 12101.781 | -32768 | 68.203 | 76.229 | 0.198 | 0.086 | 0.12 | 2.177 | 2.202 | 2.197 | 23.984
2018-11-16 | 18:24 | 78.124 | 78.785 | 78.609 | 78.653 | 77.86 | 78.565 | 78.697 | 78.697 | 79.446 | 379 | 380 | 305 | 14963.376 | 13901.54 | 13140.464 | -32768 | 68.203 | 76.229 | 0.198 | 0.086 | 0.122 | 2.178 | 2.203 | 2.198 | 23.982
2018-11-16 | 18:24 | 78.433 | 78.917 | 78.873 | 78.653 | 78.124 | 78.433 | 78.653 | 79.049 | 79.578 | 395 | 395 | 338 | 15586.053 | 14437.165 | 14511.525 | -32768 | 67.799 | 76.537 | 0.198 | 0.088 | 0.122 | 2.179 | 2.204 | 2.198 | 23.984
2018-11-16 | 18:24 | 78.433 | 78.917 | 78.741 | 78.653 | 77.992 | 78.653 | 78.609 | 78.785 | 79.578 | 395 | 395 | 338 | 15586.053 | 14437.165 | 14511.525 | -32768 | 67.799 | 76.537 | 0.198 | 0.088 | 0.122 | 2.179 | 2.204 | 2.199 | 23.982
2018-11-16 | 18:24 | 78.477 | 78.785 | 78.873 | 78.961 | 78.08 | 78.697 | 78.785 | 78.917 | 79.402 | 429 | 414 | 289 | 16909.24 | 15115.623 | 12475.707 | -32768 | 67.979 | 77.066 | 0.196 | 0.088 | 0.12 | 2.181 | 2.206 | 2.2 | 23.984
2018-11-16 | 18:24 | 78.477 | 78.785 | 78.873 | 78.961 | 78.08 | 78.433 | 78.653 | 78.917 | 79.402 | 380 | 394 | 274 | 15002.293 | 14401.457 | 11852.498 | -32768 | 67.979 | 77.066 | 0.196 | 0.088 | 0.12 | 2.182 | 2.206 | 2.201 | 23.984
2018-11-16 | 18:25 | 78.477 | 79.049 | 78.873 | 79.094 | 77.992 | 78.565 | 78.917 | 79.049 | 79.666 | 362 | 382 | 299 | 14301.782 | 13972.957 | 12891.181 | -32768 | 67.979 | 76.846 | 0.198 | 0.09 | 0.12 | 2.182 | 2.208 | 2.203 | 23.982
2018-11-16 | 18:25 | 78.477 | 79.182 | 78.873 | 78.873 | 78.124 | 78.697 | 78.917 | 79.049 | 79.666 | 383 | 391 | 342 | 14301.782 | 13972.957 | 12891.181 | -32768 | 67.979 | 76.802 | 0.198 | 0.09 | 0.12 | 2.183 | 2.21 | 2.204 | 23.984
2018-11-16 | 18:25 | 78.477 | 79.182 | 78.873 | 78.873 | 78.124 | 78.697 | 78.917 | 79.049 | 79.666 | 383 | 391 | 342 | 15119.045 | 14294.332 | 14677.714 | -32768 | 67.889 | 76.802 | 0.198 | 0.09 | 0.122 | 2.182 | 2.208 | 2.202 | 23.984
2018-11-16 | 18:25 | 78.521 | 79.049 | 79.005 | 79.049 | 78.036 | 78.697 | 78.961 | 79.182 | 79.666 | 386 | 392 | 316 | 15235.797 | 14330.04 | 13597.484 | -32768 | 67.934 | 76.317 | 0.198 | 0.088 | 0.122 | 2.183 | 2.21 | 2.205 | 23.982
2018-11-16 | 18:25 | 78.521 | 79.182 | 79.005 | 79.049 | 78.036 | 78.697 | 78.961 | 79.182 | 79.799 | 378 | 390 | 307 | 14924.459 | 14258.623 | 13223.559 | -32768 | 67.934 | 76.317 | 0.198 | 0.088 | 0.122 | 2.185 | 2.21 | 2.205 | 23.984
2018-11-16 | 18:25 | 78.653 | 79.138 | 79.094 | 79.138 | 78.08 | 78.697 | 79.094 | 79.27 | 79.755 | 408 | 386 | 293 | 16091.978 | 14115.79 | 12641.896 | -32768 | 67.62 | 76.361 | 0.198 | 0.09 | 0.122 | 2.187 | 2.214 | 2.209 | 23.984
2018-11-16 | 18:25 | 78.653 | 79.138 | 79.094 | 79.138 | 78.08 | 78.697 | 79.094 | 79.27 | 79.755 | 408 | 386 | 293 | 16091.978 | 14115.79 | 12641.896 | -32768 | 67.62 | 76.361 | 0.198 | 0.09 | 0.122 | 2.186 | 2.212 | 2.207 | 23.984
2018-11-16 | 18:25 | 78.785 | 79.27 | 78.961 | 79.27 | 78.212 | 78.829 | 78.961 | 79.27 | 79.666 | 404 | 401 | 370 | 15936.309 | 14651.415 | 15841.038 | -32768 | 67.485 | 76.537 | 0.198 | 0.09 | 0.122 | 2.188 | 2.216 | 2.209 | 23.984
2018-11-16 | 18:25 | 78.785 | 79.27 | 78.961 | 79.27 | 78.212 | 78.829 | 78.961 | 79.27 | 79.666 | 404 | 401 | 370 | 15936.309 | 14651.415 | 15841.038 | -32768 | 67.485 | 76.537 | 0.198 | 0.09 | 0.122 | 2.187 | 2.214 | 2.209 | 23.982
2018-11-16 | 18:25 | 78.653 | 79.27 | 78.961 | 79.138 | 78.477 | 79.094 | 79.094 | 79.27 | 79.666 | 397 | 398 | 294 | 15663.888 | 14544.29 | 12683.443 | -32768 | 67.485 | 76.537 | 0.198 | 0.09 | 0.122 | 2.187 | 2.215 | 2.21 | 23.984
2018-11-16 | 18:26 | 78.917 | 79.27 | 79.358 | 79.402 | 78.521 | 79.049 | 79.094 | 79.402 | 80.063 | 383 | 364 | 279 | 15119.045 | 13330.207 | 12060.234 | -32768 | 67.62 | 77.066 | 0.198 | 0.092 | 0.122 | 2.188 | 2.216 | 2.211 | 23.984
2018-11-16 | 18:26 | 78.917 | 79.27 | 79.358 | 79.402 | 78.256 | 79.049 | 79.094 | 79.402 | 79.799 | 383 | 364 | 279 | 15119.045 | 13330.207 | 12060.234 | -32768 | 67.62 | 77.066 | 0.2 | 0.092 | 0.122 | 2.189 | 2.217 | 2.211 | 23.984
2018-11-16 | 18:26 | 78.785 | 79.358 | 79.358 | 79.27 | 78.521 | 79.182 | 79.358 | 79.27 | 80.063 | 411 | 395 | 290 | 16208.729 | 14437.165 | 12517.255 | -32768 | 67.485 | 77.022 | 0.198 | 0.092 | 0.122 | 2.19 | 2.22 | 2.215 | 23.984
2018-11-16 | 18:26 | 78.653 | 79.27 | 79.358 | 79.27 | 78.521 | 79.314 | 79.358 | 79.402 | 80.063 | 392 | 388 | 304 | 15469.301 | 14187.207 | 13098.917 | -32768 | 67.215 | 77.022 | 0.198 | 0.092 | 0.122 | 2.191 | 2.219 | 2.215 | 23.984
2018-11-16 | 18:26 | 78.917 | 79.534 | 79.446 | 79.402 | 78.609 | 79.314 | 79.094 | 79.622 | 80.063 | 390 | 395 | 300 | 15391.466 | 14437.165 | 12932.728 | -32768 | 67.215 | 76.89 | 0.2 | 0.092 | 0.122 | 2.193 | 2.222 | 2.217 | 23.986
2018-11-16 | 18:26 | 78.917 | 79.534 | 79.446 | 79.402 | 78.609 | 79.314 | 79.358 | 79.622 | 80.063 | 390 | 395 | 300 | 15391.466 | 14437.165 | 12932.728 | -32768 | 67.215 | 77.022 | 0.2 | 0.092 | 0.122 | 2.192 | 2.221 | 2.216 | 23.982
2018-11-16 | 18:26 | 79.005 | 79.578 | 79.314 | 79.402 | 78.653 | 79.402 | 79.314 | 79.49 | 79.931 | 370 | 380 | 342 | 14613.12 | 13901.54 | 14677.714 | -32768 | 66.676 | 77.287 | 0.2 | 0.092 | 0.122 | 2.194 | 2.223 | 2.218 | 23.984
2018-11-16 | 18:26 | 79.005 | 79.578 | 79.446 | 79.402 | 78.741 | 79.27 | 79.182 | 79.622 | 79.931 | 395 | 382 | 313 | 15586.053 | 13972.957 | 13472.843 | -32768 | 66.676 | 77.287 | 0.2 | 0.092 | 0.122 | 2.193 | 2.224 | 2.218 | 23.984
2018-11-16 | 18:27 | 79.005 | 79.578 | 79.314 | 79.402 | 78.653 | 79.402 | 79.446 | 79.622 | 80.195 | 388 | 397 | 317 | 15313.632 | 14508.581 | 13639.031 | -32768 | 66.811 | 76.978 | 0.202 | 0.092 | 0.122 | 2.196 | 2.226 | 2.221 | 23.982
2018-11-16 | 18:27 | 79.005 | 79.446 | 79.314 | 79.402 | 78.653 | 79.138 | 79.446 | 79.622 | 80.063 | 412 | 407 | 278 | 16247.646 | 14865.664 | 12018.688 | -32768 | 66.946 | 76.978 | 0.202 | 0.092 | 0.122 | 2.196 | 2.227 | 2.222 | 23.984
2018-11-16 | 18:27 | 79.182 | 79.622 | 79.446 | 79.534 | 78.653 | 79.446 | 79.49 | 79.755 | 80.195 | 383 | 394 | 263 | 15119.045 | 14401.457 | 11395.478 | -32768 | 67.485 | 77.154 | 0.202 | 0.094 | 0.124 | 2.197 | 2.227 | 2.223 | 23.982
2018-11-16 | 18:27 | 79.182 | 79.622 | 79.446 | 79.534 | 78.653 | 79.446 | 79.49 | 79.755 | 80.063 | 383 | 394 | 263 | 15119.045 | 14401.457 | 11395.478 | -32768 | 67.485 | 77.154 | 0.202 | 0.094 | 0.124 | 2.198 | 2.228 | 2.224 | 23.984
2018-11-16 | 18:27 | 79.226 | 79.711 | 79.711 | 79.358 | 78.741 | 79.578 | 79.534 | 79.755 | 80.195 | 415 | 424 | 324 | 16364.398 | 15472.706 | 13929.862 | -32768 | 67.709 | 77.066 | 0.202 | 0.092 | 0.124 | 2.199 | 2.23 | 2.226 | 23.984
2018-11-16 | 18:27 | 79.094 | 79.666 | 79.446 | 79.49 | 78.741 | 79.446 | 79.534 | 79.887 | 80.195 | 393 | 405 | 324 | 15508.218 | 14794.248 | 13929.862 | -32768 | 67.709 | 77.066 | 0.202 | 0.092 | 0.124 | 2.199 | 2.231 | 2.226 | 23.984
2018-11-16 | 18:27 | 79.138 | 79.711 | 79.534 | 79.755 | 78.873 | 79.402 | 79.711 | 79.578 | 80.328 | 414 | 392 | 322 | 16325.481 | 14330.04 | 13846.769 | -32768 | 67.305 | 77.11 | 0.202 | 0.094 | 0.124 | 2.201 | 2.232 | 2.228 | 23.984
2018-11-16 | 18:27 | 79.138 | 79.711 | 79.534 | 79.622 | 78.873 | 79.402 | 79.578 | 79.578 | 80.328 | 414 | 392 | 322 | 16325.481 | 14330.04 | 13846.769 | -32768 | 67.305 | 76.978 | 0.202 | 0.092 | 0.124 | 2.201 | 2.233 | 2.228 | 23.984
2018-11-16 | 18:27 | 79.138 | 79.711 | 79.534 | 79.622 | 78.873 | 79.402 | 79.578 | 79.578 | 80.328 | 414 | 392 | 322 | 16325.481 | 14330.04 | 13846.769 | -32768 | 67.305 | 76.978 | 0.202 | 0.092 | 0.124 | 2.201 | 2.233 | 2.228 | 23.984
2018-11-16 | 18:28 | 79.27 | 79.975 | 79.534 | 79.755 | 79.005 | 79.666 | 79.843 | 79.711 | 80.46 | 378 | 380 | 294 | 14924.459 | 13901.54 | 12683.443 | -32768 | 67.44 | 77.287 | 0.204 | 0.092 | 0.124 | 2.202 | 2.234 | 2.229 | 23.984
2018-11-16 | 18:28 | 79.182 | 79.843 | 79.534 | 79.755 | 79.005 | 79.666 | 79.843 | 79.711 | 80.46 | 378 | 380 | 294 | 14924.459 | 13901.54 | 12683.443 | -32768 | 67.575 | 77.154 | 0.204 | 0.092 | 0.124 | 2.204 | 2.235 | 2.23 | 23.984
2018-11-16 | 18:28 | 79.182 | 79.843 | 79.534 | 79.755 | 79.005 | 79.666 | 79.843 | 79.711 | 80.46 | 402 | 385 | 276 | 15858.474 | 14080.082 | 11935.593 | -32768 | 67.575 | 77.154 | 0.202 | 0.092 | 0.124 | 2.202 | 2.234 | 2.23 | 23.984
2018-11-16 | 18:28 | 79.182 | 79.843 | 79.534 | 79.755 | 79.005 | 79.666 | 79.843 | 79.711 | 80.46 | 402 | 385 | 276 | 15858.474 | 14080.082 | 11935.593 | -32768 | 67.575 | 77.154 | 0.202 | 0.092 | 0.124 | 2.202 | 2.234 | 2.23 | 23.984
2018-11-16 | 18:28 | 79.358 | 79.843 | 79.887 | 79.711 | 79.138 | 79.534 | 79.578 | 80.107 | 80.283 | 383 | 374 | 273 | 15119.045 | 13687.29 | 11810.95 | -32768 | 67.126 | 77.022 | 0.202 | 0.094 | 0.124 | 2.204 | 2.236 | 2.232 | 23.984
2018-11-16 | 18:28 | 79.358 | 79.975 | 79.887 | 79.711 | 79.138 | 79.534 | 79.578 | 80.107 | 80.548 | 406 | 376 | 294 | 16014.143 | 13758.707 | 12683.443 | -32768 | 67.126 | 77.022 | 0.202 | 0.094 | 0.124 | 2.204 | 2.237 | 2.232 | 23.984
2018-11-16 | 18:28 | 79.402 | 79.799 | 79.887 | 79.755 | 79.138 | 79.534 | 79.711 | 80.107 | 80.504 | 399 | 396 | 305 | 15741.722 | 14472.873 | 13140.464 | -32768 | 67.305 | 76.934 | 0.204 | 0.092 | 0.124 | 2.205 | 2.238 | 2.235 | 23.982
2018-11-16 | 18:28 | 79.49 | 79.931 | 79.887 | 79.755 | 79.138 | 79.534 | 79.711 | 80.107 | 80.504 | 394 | 397 | 341 | 15547.136 | 14508.581 | 14636.167 | -32768 | 67.17 | 76.934 | 0.204 | 0.094 | 0.124 | 2.206 | 2.24 | 2.236 | 23.984
2018-11-16 | 18:28 | 79.49 | 79.931 | 79.887 | 79.755 | 79.138 | 79.534 | 79.711 | 80.107 | 80.504 | 394 | 397 | 341 | 15547.136 | 14508.581 | 14636.167 | -32768 | 67.17 | 76.934 | 0.204 | 0.094 | 0.124 | 2.206 | 2.24 | 2.236 | 23.984
2018-11-16 | 18:28 | 79.402 | 79.931 | 79.843 | 79.975 | 79.094 | 79.755 | 79.843 | 80.195 | 80.636 | 372 | 396 | 317 | 14690.955 | 14472.873 | 13639.031 | -32768 | 67.26 | 76.934 | 0.204 | 0.094 | 0.126 | 2.209 | 2.242 | 2.238 | 23.984
2018-11-16 | 18:28 | 79.402 | 79.931 | 79.843 | 79.975 | 79.094 | 79.755 | 79.843 | 80.195 | 80.636 | 372 | 396 | 317 | 14690.955 | 14472.873 | 13639.031 | -32768 | 67.26 | 76.934 | 0.204 | 0.094 | 0.126 | 2.207 | 2.242 | 2.237 | 23.984
2018-11-16 | 18:29 | 79.27 | 79.931 | 79.843 | 79.975 | 79.005 | 79.622 | 79.975 | 80.195 | 80.768 | 384 | 395 | 291 | 15157.963 | 14437.165 | 12558.802 | -32768 | 67.395 | 77.022 | 0.204 | 0.094 | 0.126 | 2.21 | 2.245 | 2.239 | 23.984
2018-11-16 | 18:29 | 79.534 | 79.931 | 79.975 | 79.975 | 79.27 | 79.887 | 79.975 | 80.195 | 80.768 | 407 | 411 | 337 | 16053.061 | 15008.498 | 14469.978 | -32768 | 67.799 | 76.758 | 0.204 | 0.094 | 0.126 | 2.209 | 2.243 | 2.24 | 23.984
2018-11-16 | 18:29 | 79.27 | 80.107 | 80.063 | 80.107 | 79.182 | 79.843 | 79.843 | 80.019 | 80.768 | 407 | 387 | 305 | 16053.061 | 14151.498 | 13140.464 | -32768 | 68.338 | 76.361 | 0.206 | 0.094 | 0.124 | 2.211 | 2.244 | 2.242 | 23.984
2018-11-16 | 18:29 | 79.534 | 80.107 | 80.063 | 80.107 | 79.182 | 79.843 | 79.843 | 80.019 | 80.768 | 383 | 375 | 306 | 15119.045 | 13722.999 | 13182.012 | -32768 | 68.338 | 76.361 | 0.206 | 0.096 | 0.124 | 2.21 | 2.245 | 2.242 | 23.984
2018-11-16 | 18:29 | 79.402 | 80.239 | 79.975 | 80.107 | 79.226 | 79.931 | 79.975 | 80.195 | 80.768 | 390 | 384 | 273 | 15391.466 | 14187.207 | 14220.694 | -32768 | 67.395 | 76.582 | 0.204 | 0.094 | 0.126 | 2.211 | 2.246 | 2.244 | 23.984
2018-11-16 | 18:29 | 79.402 | 80.239 | 79.975 | 80.107 | 79.226 | 79.931 | 79.975 | 80.195 | 80.768 | 390 | 384 | 273 | 15391.466 | 14044.374 | 11810.95 | -32768 | 67.395 | 76.582 | 0.204 | 0.094 | 0.126 | 2.213 | 2.248 | 2.245 | 23.984
2018-11-16 | 18:29 | 79.755 | 80.283 | 79.931 | 79.975 | 79.094 | 80.019 | 79.931 | 80.151 | 80.636 | 374 | 380 | 287 | 16169.812 | 13901.54 | 12392.612 | -32768 | 67.53 | 76.449 | 0.204 | 0.094 | 0.124 | 2.214 | 2.25 | 2.246 | 23.984
2018-11-16 | 18:29 | 79.711 | 80.283 | 79.931 | 79.975 | 79.094 | 80.019 | 79.931 | 80.151 | 80.636 | 374 | 379 | 293 | 14768.789 | 13865.832 | 12641.896 | -32768 | 67.395 | 76.449 | 0.204 | 0.094 | 0.126 | 2.214 | 2.249 | 2.245 | 23.984
2018-11-16 | 18:29 | 79.711 | 80.283 | 79.931 | 79.975 | 79.094 | 80.019 | 79.931 | 80.151 | 80.768 | 374 | 379 | 293 | 14768.789 | 13865.832 | 12641.896 | -32768 | 67.395 | 76.449 | 0.204 | 0.094 | 0.126 | 2.215 | 2.251 | 2.246 | 23.982
2018-11-16 | 18:29 | 79.755 | 80.239 | 79.931 | 80.283 | 79.358 | 80.151 | 80.195 | 80.416 | 80.812 | 393 | 382 | 297 | 15508.218 | 13972.957 | 12808.086 | -32768 | 68.248 | 76.229 | 0.206 | 0.096 | 0.128 | 2.216 | 2.251 | 2.248 | 23.984
2018-11-16 | 18:29 | 79.622 | 80.239 | 80.063 | 80.107 | 79.226 | 80.151 | 80.063 | 80.283 | 80.812 | 416 | 402 | 287 | 16403.316 | 14687.123 | 12392.612 | -32768 | 68.248 | 76.361 | 0.206 | 0.096 | 0.128 | 2.215 | 2.252 | 2.248 | 23.984
2018-11-16 | 18:30 | 78.433 | 80.107 | 78.477 | 80.107 | 78.388 | 79.843 | 80.063 | 80.416 | 80.68 | 385 | 381 | 265 | 15196.88 | 13937.249 | 11478.572 | -32768 | 68.338 | 76.714 | 0.206 | 0.096 | 0.126 | 2.217 | 2.254 | 2.249 | 23.984
2018-11-16 | 18:30 | 78.036 | 79.843 | 78.477 | 79.843 | 78.388 | 80.107 | 80.063 | 80.416 | 80.68 | 374 | 377 | 286 | 14768.789 | 13794.415 | 12351.065 | -32768 | 67.934 | 76.449 | 0.208 | 0.094 | 0.126 | 2.217 | 2.253 | 2.25 | 23.982
2018-11-16 | 18:30 | 75.744 | 78.521 | 76.626 | 78.697 | 76.449 | 79.314 | 79.887 | 80.019 | 80.636 | 395 | 414 | 285 | 15586.053 | 15115.623 | 12309.519 | -32768 | 67.305 | 76.846 | 0.206 | 0.096 | 0.128 | 2.219 | 2.255 | 2.251 | 23.984
2018-11-16 | 18:30 | 75.744 | 78.521 | 75.965 | 78.697 | 75.92 | 79.314 | 79.887 | 80.019 | 80.504 | 368 | 374 | 252 | 14535.285 | 13687.29 | 10938.457 | -32768 | 67.305 | 76.846 | 0.208 | 0.096 | 0.128 | 2.219 | 2.255 | 2.252 | 23.984
2018-11-16 | 18:30 | 74.266 | 77.331 | 74.85 | 77.066 | 74.625 | 77.816 | 79.358 | 79.182 | 79.534 | 392 | 373 | 267 | 15469.301 | 13651.582 | 11561.667 | -32768 | 66.721 | 76.405 | 0.206 | 0.094 | 0.124 | 2.222 | 2.257 | 2.254 | 23.984
2018-11-16 | 18:30 | 74.266 | 76.89 | 74.715 | 77.066 | 74.086 | 77.816 | 79.358 | 79.182 | 79.534 | 404 | 407 | 294 | 15936.309 | 14865.664 | 12683.443 | -32768 | 66.721 | 76.405 | 0.208 | 0.094 | 0.124 | 2.223 | 2.258 | 2.255 | 23.982
2018-11-16 | 18:30 | 73.547 | 75.832 | 74.176 | 76.009 | 73.458 | 76.317 | 78.3 | 78.521 | 78.609 | 380 | 382 | 283 | 15002.293 | 13972.957 | 12226.424 | -32768 | 66.587 | 76.449 | 0.206 | 0.094 | 0.126 | 2.224 | 2.26 | 2.257 | 23.984
2018-11-16 | 18:30 | 73.727 | 75.832 | 74.176 | 76.009 | 73.323 | 76.097 | 78.3 | 78.256 | 78.609 | 398 | 385 | 300 | 15702.805 | 14080.082 | 12932.728 | -32768 | 66.587 | 76.582 | 0.206 | 0.096 | 0.126 | 2.224 | 2.26 | 2.257 | 23.982
2018-11-16 | 18:31 | 73.053 | 74.985 | 73.907 | 74.805 | 73.143 | 75.299 | 77.904 | 77.86 | 77.683 | 388 | 375 | 280 | 15313.632 | 13722.999 | 12101.781 | -32768 | 66.182 | 76.009 | 0.204 | 0.094 | 0.126 | 2.225 | 2.262 | 2.259 | 23.984
2018-11-16 | 18:31 | 73.053 | 74.985 | 73.637 | 74.805 | 72.919 | 75.299 | 77.639 | 77.727 | 77.683 | 400 | 380 | 319 | 15780.64 | 13901.54 | 13722.126 | -32768 | 66.182 | 76.009 | 0.204 | 0.094 | 0.126 | 2.226 | 2.262 | 2.26 | 23.982
2018-11-16 | 18:31 | 72.784 | 74.446 | 73.053 | 74.67 | 72.604 | 74.715 | 77.639 | 77.287 | 76.978 | 393 | 401 | 329 | 15624.97 | 14330.04 | 13182.012 | -32768 | 66.182 | 76.582 | 0.204 | 0.094 | 0.124 | 2.225 | 2.261 | 2.26 | 23.984
2018-11-16 | 18:31 | 72.784 | 74.446 | 73.053 | 74.535 | 72.604 | 74.715 | 77.507 | 77.287 | 76.978 | 393 | 401 | 329 | 15508.218 | 14651.415 | 14137.6 | -32768 | 66.182 | 76.317 | 0.204 | 0.094 | 0.124 | 2.225 | 2.261 | 2.26 | 23.982
2018-11-16 | 18:31 | 72.784 | 73.907 | 73.188 | 74.131 | 72.335 | 74.176 | 77.243 | 76.89 | 76.537 | 408 | 393 | 281 | 14690.955 | 13080.249 | 12724.991 | -32768 | 66.182 | 76.185 | 0.202 | 0.094 | 0.124 | 2.226 | 2.261 | 2.259 | 23.982
2018-11-16 | 18:31 | 72.649 | 73.772 | 73.188 | 73.952 | 72.335 | 74.176 | 77.243 | 76.89 | 76.537 | 365 | 395 | 315 | 14418.533 | 14437.165 | 13555.938 | -32768 | 66.138 | 76.317 | 0.202 | 0.094 | 0.124 | 2.225 | 2.262 | 2.26 | 23.984
2018-11-16 | 18:31 | 72.649 | 73.772 | 73.188 | 73.952 | 72.335 | 74.176 | 77.243 | 76.89 | 76.537 | 365 | 395 | 315 | 14418.533 | 14437.165 | 13555.938 | -32768 | 66.138 | 76.317 | 0.202 | 0.094 | 0.124 | 2.225 | 2.262 | 2.26 | 23.984
2018-11-16 | 18:31 | 72.38 | 73.727 | 72.964 | 73.727 | 72.425 | 73.907 | 76.978 | 76.537 | 76.229 | 372 | 365 | 318 | 14690.955 | 13365.916 | 13680.579 | -32768 | 66.721 | 75.656 | 0.202 | 0.092 | 0.122 | 2.225 | 2.263 | 2.261 | 23.982
2018-11-16 | 18:31 | 72.38 | 73.727 | 72.964 | 73.727 | 72.425 | 73.907 | 76.978 | 76.537 | 76.229 | 383 | 386 | 318 | 15119.045 | 14115.79 | 13680.579 | -32768 | 66.721 | 75.656 | 0.202 | 0.092 | 0.122 | 2.226 | 2.263 | 2.26 | 23.984
2018-11-16 | 18:31 | 72.11 | 73.503 | 73.053 | 73.278 | 72.065 | 73.323 | 76.582 | 76.317 | 75.7 | 393 | 400 | 294 | 15508.218 | 14615.706 | 12683.443 | -32768 | 66.721 | 75.568 | 0.2 | 0.09 | 0.124 | 2.225 | 2.262 | 2.26 | 23.982
2018-11-16 | 18:31 | 72.11 | 73.503 | 73.053 | 73.278 | 72.065 | 73.323 | 76.582 | 76.317 | 75.7 | 393 | 400 | 294 | 15508.218 | 14615.706 | 12683.443 | -32768 | 66.676 | 75.568 | 0.2 | 0.09 | 0.124 | 2.226 | 2.262 | 2.26 | 23.982
2018-11-16 | 18:31 | 72.11 | 73.503 | 72.919 | 73.278 | 71.931 | 73.323 | 76.582 | 76.317 | 75.965 | 387 | 414 | 283 | 15274.714 | 15115.623 | 12226.424 | -32768 | 66.676 | 75.568 | 0.2 | 0.09 | 0.124 | 2.224 | 2.261 | 2.259 | 23.984
2018-11-16 | 18:32 | 71.976 | 73.233 | 72.649 | 73.368 | 72.021 | 73.098 | 76.537 | 76.185 | 75.656 | 397 | 401 | 285 | 15663.888 | 14651.415 | 12309.519 | -32768 | 66.497 | 75.434 | 0.198 | 0.09 | 0.122 | 2.225 | 2.26 | 2.259 | 23.984
2018-11-16 | 18:32 | 71.976 | 73.233 | 72.649 | 73.233 | 72.021 | 73.098 | 76.449 | 76.185 | 75.524 | 397 | 401 | 285 | 15663.888 | 14651.415 | 12309.519 | -32768 | 66.497 | 75.434 | 0.2 | 0.09 | 0.122 | 2.224 | 2.26 | 2.259 | 23.984
2018-11-16 | 18:32 | 71.661 | 72.649 | 72.11 | 72.964 | 71.482 | 73.098 | 76.273 | 75.788 | 75.389 | 392 | 378 | 298 | 14924.459 | 13937.249 | 12766.538 | -32768 | 66.632 | 75.7 | 0.198 | 0.09 | 0.122 | 2.223 | 2.26 | 2.258 | 23.984
2018-11-16 | 18:32 | 71.661 | 72.649 | 72.11 | 72.964 | 71.482 | 73.098 | 76.273 | 75.788 | 75.389 | 392 | 378 | 298 | 15469.301 | 13830.124 | 12849.633 | -32768 | 66.632 | 75.7 | 0.198 | 0.09 | 0.122 | 2.224 | 2.26 | 2.259 | 23.984
2018-11-16 | 18:32 | 71.167 | 72.47 | 71.706 | 72.425 | 71.077 | 72.649 | 76.141 | 75.656 | 74.985 | 408 | 396 | 325 | 16091.978 | 14472.873 | 13971.41 | -32768 | 66.901 | 75.524 | 0.196 | 0.088 | 0.12 | 2.222 | 2.258 | 2.257 | 23.982
2018-11-16 | 18:32 | 70.853 | 72.47 | 71.706 | 72.425 | 71.077 | 72.649 | 76.141 | 75.656 | 74.985 | 408 | 396 | 325 | 16091.978 | 14472.873 | 13971.41 | -32768 | 66.766 | 75.524 | 0.196 | 0.088 | 0.12 | 2.224 | 2.259 | 2.257 | 23.982
2018-11-16 | 18:32 | 70.359 | 72.11 | 71.167 | 71.706 | 70.404 | 72.2 | 75.656 | 75.389 | 74.446 | 404 | 418 | 290 | 15936.309 | 15258.456 | 12517.255 | -32768 | 66.991 | 76.053 | 0.194 | 0.088 | 0.12 | 2.222 | 2.257 | 2.255 | 23.984
2018-11-16 | 18:32 | 70.359 | 72.11 | 71.033 | 71.706 | 70.359 | 72.2 | 75.656 | 75.389 | 74.715 | 392 | 378 | 272 | 15936.309 | 15258.456 | 12517.255 | -32768 | 66.856 | 76.053 | 0.194 | 0.088 | 0.12 | 2.221 | 2.257 | 2.255 | 23.984
2018-11-16 | 18:32 | 70 | 71.571 | 70.179 | 71.482 | 69.685 | 71.571 | 75.434 | 74.94 | 74.311 | 405 | 403 | 296 | 15975.226 | 14722.831 | 12766.538 | -32768 | 66.497 | 75.744 | 0.194 | 0.086 | 0.12 | 2.22 | 2.255 | 2.253 | 23.982
2018-11-16 | 18:32 | 70 | 71.571 | 70.179 | 71.616 | 69.685 | 71.571 | 75.434 | 74.94 | 74.311 | 405 | 403 | 296 | 15975.226 | 14722.831 | 12766.538 | -32768 | 66.497 | 75.744 | 0.194 | 0.086 | 0.12 | 2.22 | 2.254 | 2.253 | 23.984
2018-11-16 | 18:33 | 69.506 | 70.718 | 69.91 | 70.988 | 69.191 | 71.167 | 75.209 | 74.535 | 73.862 | 406 | 401 | 334 | 16014.143 | 14651.415 | 14345.336 | -32768 | 66.407 | 76.185 | 0.192 | 0.086 | 0.12 | 2.218 | 2.254 | 2.252 | 23.982
2018-11-16 | 18:33 | 69.506 | 70.718 | 69.91 | 70.988 | 69.012 | 71.167 | 75.209 | 74.535 | 73.862 | 395 | 364 | 347 | 15586.053 | 13330.207 | 14885.45 | -32768 | 66.407 | 76.185 | 0.192 | 0.086 | 0.118 | 2.218 | 2.253 | 2.25 | 23.984
2018-11-16 | 18:33 | 69.102 | 70.718 | 69.91 | 70.988 | 69.012 | 71.167 | 75.209 | 74.266 | 73.862 | 394 | 406 | 301 | 15547.136 | 14829.956 | 12974.275 | -32768 | 66.542 | 76.449 | 0.192 | 0.086 | 0.12 | 2.217 | 2.252 | 2.251 | 23.984
2018-11-16 | 18:33 | 68.832 | 70.314 | 69.506 | 70.494 | 68.473 | 70.449 | 74.805 | 74.131 | 73.323 | 373 | 359 | 291 | 14729.872 | 13151.666 | 12558.802 | -32768 | 66.452 | 76.317 | 0.192 | 0.084 | 0.118 | 2.215 | 2.25 | 2.248 | 23.982
2018-11-16 | 18:33 | 68.832 | 70.314 | 69.371 | 70.314 | 68.608 | 70.449 | 74.67 | 73.997 | 73.323 | 397 | 373 | 278 | 15663.888 | 13651.582 | 12018.688 | -32768 | 66.452 | 76.229 | 0.19 | 0.084 | 0.118 | 2.215 | 2.25 | 2.247 | 23.982
2018-11-16 | 18:33 | 68.832 | 70.314 | 69.371 | 70.314 | 68.608 | 70.449 | 74.67 | 73.997 | 73.323 | 397 | 373 | 278 | 15663.888 | 13651.582 | 12018.688 | -32768 | 66.407 | 76.229 | 0.19 | 0.084 | 0.118 | 2.216 | 2.249 | 2.247 | 23.984
2018-11-16 | 18:33 | 68.383 | 69.775 | 68.787 | 69.91 | 68.338 | 70.045 | 74.356 | 73.682 | 73.009 | 384 | 380 | 303 | 15002.293 | 13901.54 | 13057.369 | -32768 | 66.272 | 76.317 | 0.188 | 0.084 | 0.116 | 2.213 | 2.247 | 2.244 | 23.982
2018-11-16 | 18:33 | 68.383 | 69.775 | 68.787 | 69.91 | 68.338 | 70.045 | 74.356 | 73.682 | 72.874 | 384 | 384 | 306 | 15157.963 | 14044.374 | 13182.012 | -32768 | 66.272 | 76.317 | 0.188 | 0.084 | 0.116 | 2.212 | 2.247 | 2.244 | 23.982
2018-11-16 | 18:33 | 67.889 | 69.371 | 68.383 | 69.326 | 67.53 | 69.64 | 73.997 | 73.143 | 72.515 | 382 | 376 | 322 | 15080.128 | 13758.707 | 13846.769 | -32768 | 65.958 | 76.317 | 0.186 | 0.084 | 0.114 | 2.209 | 2.243 | 2.241 | 23.984
2018-11-16 | 18:33 | 68.024 | 69.236 | 68.383 | 69.326 | 67.53 | 69.64 | 73.997 | 73.143 | 72.515 | 382 | 376 | 322 | 15080.128 | 13758.707 | 13846.769 | -32768 | 66.093 | 76.053 | 0.186 | 0.082 | 0.114 | 2.21 | 2.244 | 2.242 | 23.984
2018-11-16 | 18:34 | 68.652 | 69.057 | 68.922 | 69.281 | 67.934 | 68.832 | 73.413 | 72.874 | 71.796 | 403 | 402 | 264 | 15897.392 | 14687.123 | 11437.024 | -32768 | 66.182 | 75.92 | 0.184 | 0.08 | 0.114 | 2.205 | 2.239 | 2.237 | 23.984
2018-11-16 | 18:34 | 68.652 | 69.057 | 69.057 | 69.281 | 68.069 | 68.832 | 73.413 | 72.874 | 71.796 | 396 | 393 | 288 | 15624.97 | 14365.748 | 12434.16 | -32768 | 66.182 | 75.92 | 0.184 | 0.08 | 0.114 | 2.206 | 2.24 | 2.237 | 23.984
2018-11-16 | 18:34 | 69.596 | 69.461 | 69.955 | 69.551 | 68.832 | 68.967 | 73.503 | 72.694 | 71.931 | 401 | 399 | 309 | 15819.557 | 14579.998 | 13306.653 | -32768 | 66.048 | 76.053 | 0.182 | 0.08 | 0.112 | 2.202 | 2.235 | 2.232 | 23.984
2018-11-16 | 18:34 | 69.551 | 69.461 | 69.955 | 69.551 | 68.832 | 68.967 | 73.503 | 72.694 | 71.931 | 401 | 399 | 309 | 15819.557 | 14579.998 | 13306.653 | -32768 | 66.048 | 76.053 | 0.182 | 0.08 | 0.112 | 2.201 | 2.234 | 2.231 | 23.984
2018-11-16 | 18:34 | 70.359 | 70.269 | 71.033 | 70.179 | 69.82 | 69.551 | 73.233 | 72.964 | 72.021 | 410 | 405 | 333 | 16169.812 | 14794.248 | 14303.788 | -32768 | 65.868 | 76.185 | 0.18 | 0.08 | 0.112 | 2.197 | 2.23 | 2.228 | 23.984
2018-11-16 | 18:34 | 70.359 | 70.269 | 71.033 | 70.179 | 69.82 | 69.551 | 73.233 | 72.964 | 72.021 | 389 | 392 | 332 | 15352.549 | 14330.04 | 14262.241 | -32768 | 65.868 | 76.185 | 0.18 | 0.078 | 0.112 | 2.197 | 2.231 | 2.227 | 23.982
2018-11-16 | 18:34 | 70.943 | 70.943 | 71.437 | 70.673 | 70.314 | 70 | 73.682 | 73.233 | 72.155 | 379 | 396 | 297 | 14963.376 | 14472.873 | 12808.086 | -32768 | 65.554 | 76.317 | 0.18 | 0.078 | 0.11 | 2.192 | 2.224 | 2.222 | 23.984
2018-11-16 | 18:34 | 70.943 | 70.943 | 71.437 | 70.673 | 70.359 | 70.269 | 73.682 | 73.368 | 72.29 | 379 | 396 | 297 | 14963.376 | 14472.873 | 12808.086 | -32768 | 65.554 | 76.317 | 0.178 | 0.078 | 0.11 | 2.192 | 2.225 | 2.222 | 23.982
2018-11-16 | 18:34 | 70.943 | 70.943 | 71.437 | 70.673 | 70.359 | 70.269 | 73.682 | 73.368 | 72.29 | 379 | 396 | 297 | 14963.376 | 14472.873 | 12808.086 | -32768 | 65.554 | 76.317 | 0.178 | 0.078 | 0.11 | 2.192 | 2.225 | 2.222 | 23.982
2018-11-16 | 18:35 | 70.943 | 71.122 | 71.482 | 71.077 | 70.583 | 70.583 | 73.817 | 73.503 | 72.559 | 398 | 411 | 335 | 15702.805 | 15008.498 | 14386.883 | -32768 | 65.823 | 76.802 | 0.178 | 0.076 | 0.11 | 2.187 | 2.22 | 2.219 | 23.984
2018-11-16 | 18:35 | 70.808 | 71.257 | 71.482 | 70.808 | 70.583 | 70.718 | 73.817 | 73.547 | 72.559 | 403 | 402 | 340 | 15897.392 | 14687.123 | 14594.619 | -32768 | 65.958 | 76.802 | 0.178 | 0.076 | 0.11 | 2.187 | 2.22 | 2.217 | 23.984
2018-11-16 | 18:35 | 70.808 | 71.257 | 71.482 | 70.808 | 70.583 | 70.718 | 73.817 | 73.547 | 72.559 | 403 | 402 | 340 | 15897.392 | 14687.123 | 14594.619 | -32768 | 65.958 | 76.802 | 0.178 | 0.076 | 0.11 | 2.187 | 2.22 | 2.217 | 23.984
2018-11-16 | 18:35 | 70.763 | 71.437 | 71.167 | 71.167 | 70.449 | 70.943 | 74.176 | 73.772 | 72.964 | 395 | 385 | 305 | 15586.053 | 14080.082 | 13140.464 | -32768 | 65.778 | 76.317 | 0.178 | 0.076 | 0.108 | 2.182 | 2.215 | 2.213 | 23.982
2018-11-16 | 18:35 | 70.763 | 71.302 | 71.167 | 71.167 | 70.583 | 70.943 | 74.176 | 73.772 | 72.829 | 397 | 405 | 294 | 15663.888 | 14794.248 | 12683.443 | -32768 | 65.778 | 76.317 | 0.178 | 0.076 | 0.108 | 2.183 | 2.215 | 2.212 | 23.984
2018-11-16 | 18:35 | 70.583 | 71.392 | 70.853 | 71.212 | 70.314 | 71.033 | 74.131 | 73.458 | 72.964 | 395 | 400 | 332 | 15586.053 | 14615.706 | 14262.241 | -32768 | 65.554 | 75.965 | 0.176 | 0.076 | 0.108 | 2.177 | 2.211 | 2.209 | 23.984
2018-11-16 | 18:35 | 70.314 | 71.392 | 70.853 | 71.212 | 70.314 | 71.033 | 74.131 | 73.458 | 72.964 | 395 | 400 | 332 | 15586.053 | 14615.706 | 14262.241 | -32768 | 65.554 | 76.229 | 0.176 | 0.076 | 0.108 | 2.178 | 2.211 | 2.208 | 23.984
2018-11-16 | 18:35 | 70.314 | 71.392 | 70.853 | 71.212 | 70.314 | 71.033 | 74.131 | 73.458 | 72.964 | 395 | 400 | 332 | 15586.053 | 14615.706 | 14262.241 | -32768 | 65.284 | 76.229 | 0.176 | 0.076 | 0.108 | 2.178 | 2.212 | 2.207 | 23.982
2018-11-16 | 18:35 | 70.045 | 71.257 | 70.718 | 71.257 | 70 | 70.988 | 73.997 | 73.458 | 73.009 | 393 | 373 | 268 | 15508.218 | 13651.582 | 11603.214 | -32768 | 65.194 | 76.493 | 0.176 | 0.074 | 0.108 | 2.174 | 2.207 | 2.203 | 23.982
2018-11-16 | 18:35 | 70.045 | 71.122 | 70.718 | 71.257 | 70 | 70.988 | 73.997 | 73.458 | 73.143 | 372 | 379 | 302 | 14690.955 | 13865.832 | 13015.822 | -32768 | 65.194 | 76.493 | 0.174 | 0.074 | 0.108 | 2.172 | 2.206 | 2.202 | 23.984
2018-11-16 | 18:36 | 70.179 | 70.988 | 70.583 | 71.077 | 70 | 70.898 | 73.862 | 73.323 | 72.874 | 393 | 391 | 300 | 15508.218 | 14294.332 | 12932.728 | -32768 | 65.284 | 77.154 | 0.174 | 0.074 | 0.108 | 2.168 | 2.202 | 2.198 | 23.984
2018-11-16 | 18:36 | 70.045 | 70.988 | 70.583 | 71.077 | 70 | 70.898 | 73.862 | 73.323 | 72.874 | 393 | 391 | 300 | 15508.218 | 14294.332 | 12932.728 | -32768 | 65.284 | 77.154 | 0.174 | 0.074 | 0.108 | 2.168 | 2.201 | 2.198 | 23.984
2018-11-16 | 18:36 | 70.449 | 70.988 | 70.539 | 70.763 | 70.09 | 70.853 | 73.727 | 73.413 | 72.739 | 383 | 388 | 294 | 15119.045 | 14187.207 | 12683.443 | -32768 | 64.97 | 76.978 | 0.174 | 0.074 | 0.108 | 2.164 | 2.198 | 2.193 | 23.984
2018-11-16 | 18:36 | 70.404 | 70.988 | 70.539 | 70.763 | 70.09 | 70.583 | 73.727 | 73.143 | 72.739 | 378 | 403 | 306 | 14924.459 | 14722.831 | 13182.012 | -32768 | 64.97 | 76.978 | 0.174 | 0.074 | 0.108 | 2.165 | 2.198 | 2.194 | 23.982
2018-11-16 | 18:36 | 70.404 | 70.988 | 70.539 | 70.763 | 70.09 | 70.583 | 73.727 | 73.143 | 72.874 | 378 | 403 | 306 | 14924.459 | 14722.831 | 13182.012 | -32768 | 64.97 | 76.978 | 0.174 | 0.074 | 0.106 | 2.163 | 2.198 | 2.193 | 23.984
2018-11-16 | 18:36 | 70.539 | 71.122 | 71.077 | 71.077 | 70.269 | 70.853 | 73.862 | 73.413 | 72.784 | 399 | 373 | 314 | 15741.722 | 13651.582 | 13514.39 | -32768 | 65.15 | 77.022 | 0.174 | 0.072 | 0.108 | 2.161 | 2.195 | 2.191 | 23.984
2018-11-16 | 18:36 | 70.539 | 71.122 | 70.943 | 71.033 | 70.134 | 70.718 | 73.862 | 73.413 | 72.784 | 400 | 385 | 318 | 15780.64 | 14080.082 | 13680.579 | -32768 | 65.15 | 76.978 | 0.174 | 0.072 | 0.106 | 2.16 | 2.194 | 2.189 | 23.984
2018-11-16 | 18:36 | 70.628 | 71.257 | 71.077 | 71.302 | 70.224 | 70.853 | 73.682 | 73.547 | 72.919 | 378 | 398 | 292 | 14924.459 | 14544.29 | 12600.35 | -32768 | 65.105 | 76.978 | 0.174 | 0.072 | 0.108 | 2.157 | 2.192 | 2.187 | 23.982
2018-11-16 | 18:36 | 70.898 | 71.257 | 71.077 | 71.302 | 70.224 | 70.718 | 73.682 | 73.413 | 72.919 | 389 | 382 | 276 | 15352.549 | 13972.957 | 11935.593 | -32768 | 65.239 | 76.978 | 0.174 | 0.072 | 0.108 | 2.159 | 2.192 | 2.187 | 23.984
2018-11-16 | 18:36 | 70.898 | 71.257 | 71.077 | 71.302 | 70.224 | 70.718 | 73.682 | 73.413 | 72.784 | 389 | 382 | 276 | 15352.549 | 13972.957 | 11935.593 | -32768 | 65.239 | 76.978 | 0.174 | 0.072 | 0.106 | 2.157 | 2.191 | 2.186 | 23.982
2018-11-16 | 18:36 | 70.763 | 71.257 | 71.571 | 71.302 | 70.628 | 70.808 | 73.817 | 73.368 | 73.053 | 392 | 391 | 286 | 15469.301 | 14294.332 | 12351.065 | -32768 | 64.835 | 76.802 | 0.172 | 0.07 | 0.106 | 2.155 | 2.189 | 2.184 | 23.982
2018-11-16 | 18:36 | 71.033 | 71.527 | 71.571 | 71.302 | 70.628 | 70.808 | 73.817 | 73.368 | 72.784 | 409 | 397 | 286 | 15469.301 | 14294.332 | 12351.065 | -32768 | 64.835 | 76.802 | 0.172 | 0.07 | 0.106 | 2.155 | 2.188 | 2.184 | 23.982
2018-11-16 | 18:37 | 71.347 | 71.571 | 71.706 | 71.616 | 70.763 | 71.257 | 73.862 | 73.368 | 73.053 | 380 | 390 | 281 | 15002.293 | 14258.623 | 12143.329 | -32768 | 65.015 | 76.89 | 0.172 | 0.07 | 0.104 | 2.151 | 2.185 | 2.181 | 23.984
2018-11-16 | 18:37 | 71.347 | 71.571 | 71.706 | 71.616 | 70.763 | 71.257 | 73.862 | 73.368 | 72.919 | 380 | 390 | 281 | 15002.293 | 14258.623 | 12143.329 | -32768 | 65.015 | 76.89 | 0.172 | 0.07 | 0.106 | 2.151 | 2.185 | 2.181 | 23.984
2018-11-16 | 18:37 | 71.437 | 71.616 | 71.841 | 71.706 | 70.988 | 71.482 | 73.952 | 73.503 | 73.143 | 409 | 393 | 279 | 16130.895 | 14365.748 | 12060.234 | -32768 | 65.644 | 77.11 | 0.172 | 0.07 | 0.106 | 2.148 | 2.182 | 2.177 | 23.984
2018-11-16 | 18:37 | 71.437 | 71.616 | 71.841 | 71.706 | 70.988 | 71.482 | 73.952 | 73.503 | 73.143 | 409 | 393 | 279 | 16130.895 | 14365.748 | 12060.234 | -32768 | 65.644 | 77.11 | 0.172 | 0.07 | 0.106 | 2.148 | 2.182 | 2.176 | 23.984
2018-11-16 | 18:37 | 71.302 | 71.616 | 71.976 | 71.841 | 71.122 | 71.212 | 74.086 | 73.368 | 73.143 | 398 | 389 | 317 | 15702.805 | 14222.915 | 13639.031 | -32768 | 65.509 | 76.846 | 0.172 | 0.07 | 0.104 | 2.149 | 2.182 | 2.177 | 23.984
2018-11-16 | 18:37 | 71.302 | 71.616 | 71.976 | 71.841 | 71.122 | 71.212 | 74.086 | 73.368 | 73.278 | 398 | 389 | 317 | 15702.805 | 14222.915 | 13639.031 | -32768 | 65.509 | 76.846 | 0.172 | 0.07 | 0.104 | 2.149 | 2.182 | 2.177 | 23.982
2018-11-16 | 18:37 | 71.571 | 72.021 | 71.931 | 72.155 | 71.167 | 71.347 | 74.086 | 73.592 | 73.413 | 354 | 386 | 319 | 13990.443 | 14115.79 | 13722.126 | -32768 | 65.823 | 76.361 | 0.172 | 0.07 | 0.104 | 2.144 | 2.178 | 2.173 | 23.984
2018-11-16 | 18:37 | 71.571 | 72.021 | 71.931 | 72.155 | 71.167 | 71.751 | 74.086 | 73.592 | 73.413 | 398 | 392 | 326 | 15702.805 | 14330.04 | 14012.957 | -32768 | 65.823 | 76.582 | 0.17 | 0.07 | 0.104 | 2.144 | 2.178 | 2.174 | 23.982
2018-11-16 | 18:37 | 71.392 | 71.886 | 71.931 | 72.11 | 70.988 | 71.841 | 74.041 | 73.727 | 73.637 | 395 | 397 | 310 | 15586.053 | 14508.581 | 13348.2 | -32768 | 65.509 | 76.758 | 0.172 | 0.068 | 0.104 | 2.141 | 2.175 | 2.169 | 23.982
2018-11-16 | 18:37 | 71.392 | 72.021 | 71.931 | 72.245 | 70.988 | 71.841 | 74.041 | 73.727 | 73.637 | 395 | 397 | 310 | 15586.053 | 14508.581 | 13348.2 | -32768 | 65.509 | 76.361 | 0.172 | 0.07 | 0.104 | 2.141 | 2.174 | 2.169 | 23.982
2018-11-16 | 18:38 | 71.392 | 72.155 | 71.931 | 72.29 | 71.212 | 71.841 | 73.907 | 73.592 | 73.637 | 396 | 395 | 290 | 15624.97 | 14437.165 | 12517.255 | -32768 | 65.554 | 76.626 | 0.17 | 0.07 | 0.104 | 2.139 | 2.172 | 2.167 | 23.984
2018-11-16 | 18:38 | 71.392 | 72.155 | 71.931 | 72.29 | 71.212 | 71.841 | 73.907 | 73.592 | 73.637 | 396 | 395 | 290 | 15624.97 | 14437.165 | 12517.255 | -32768 | 65.554 | 76.626 | 0.17 | 0.07 | 0.104 | 2.138 | 2.171 | 2.166 | 23.984
2018-11-16 | 18:38 | 71.437 | 72.245 | 71.931 | 72.11 | 71.212 | 71.931 | 74.086 | 73.862 | 73.503 | 401 | 398 | 271 | 15819.557 | 14544.29 | 11727.856 | -32768 | 65.509 | 76.626 | 0.172 | 0.07 | 0.104 | 2.136 | 2.169 | 2.163 | 23.982
2018-11-16 | 18:38 | 71.437 | 72.245 | 71.931 | 72.11 | 71.212 | 71.796 | 74.086 | 73.592 | 73.503 | 395 | 398 | 314 | 15586.053 | 14544.29 | 13514.39 | -32768 | 65.509 | 76.626 | 0.17 | 0.07 | 0.104 | 2.137 | 2.171 | 2.164 | 23.984
2018-11-16 | 18:38 | 71.167 | 72.2 | 72.065 | 71.841 | 71.212 | 71.661 | 73.817 | 73.727 | 73.592 | 383 | 366 | 325 | 15119.045 | 13401.624 | 13971.41 | -32768 | 65.239 | 76.626 | 0.17 | 0.07 | 0.104 | 2.133 | 2.166 | 2.16 | 23.982
2018-11-16 | 18:38 | 71.167 | 72.2 | 72.065 | 71.841 | 71.212 | 71.661 | 73.817 | 73.727 | 73.727 | 383 | 366 | 325 | 15119.045 | 13401.624 | 13971.41 | -32768 | 65.239 | 76.626 | 0.17 | 0.07 | 0.104 | 2.134 | 2.166 | 2.16 | 23.982
2018-11-16 | 18:38 | 71.302 | 72.11 | 72.2 | 72.11 | 71.347 | 71.976 | 73.952 | 73.862 | 73.727 | 395 | 400 | 329 | 15586.053 | 14615.706 | 14137.6 | -32768 | 64.566 | 76.185 | 0.17 | 0.07 | 0.104 | 2.13 | 2.163 | 2.157 | 23.984
2018-11-16 | 18:38 | 71.437 | 72.245 | 72.2 | 72.021 | 71.347 | 71.976 | 74.086 | 73.862 | 73.727 | 376 | 369 | 316 | 14846.624 | 13508.749 | 13597.484 | -32768 | 64.566 | 76.053 | 0.17 | 0.07 | 0.104 | 2.131 | 2.163 | 2.158 | 23.982
2018-11-16 | 18:38 | 71.437 | 72.245 | 72.2 | 72.021 | 71.347 | 71.976 | 74.086 | 73.862 | 73.727 | 376 | 369 | 316 | 14846.624 | 13508.749 | 13597.484 | -32768 | 64.611 | 76.053 | 0.17 | 0.07 | 0.104 | 2.131 | 2.163 | 2.158 | 23.982
2018-11-16 | 18:39 | 71.706 | 72.2 | 72.021 | 72.11 | 71.302 | 72.065 | 74.086 | 73.817 | 73.458 | 378 | 387 | 292 | 14924.459 | 14151.498 | 12600.35 | -32768 | 64.701 | 75.744 | 0.17 | 0.07 | 0.104 | 2.127 | 2.159 | 2.154 | 23.984
2018-11-16 | 18:39 | 71.706 | 72.335 | 72.29 | 72.155 | 71.302 | 71.796 | 74.086 | 73.817 | 73.458 | 398 | 391 | 313 | 15702.805 | 14294.332 | 13472.843 | -32768 | 64.701 | 75.876 | 0.168 | 0.07 | 0.104 | 2.127 | 2.159 | 2.153 | 23.982
2018-11-16 | 18:39 | 71.571 | 72.335 | 72.29 | 72.155 | 71.302 | 71.796 | 74.086 | 73.817 | 73.458 | 398 | 391 | 313 | 15702.805 | 14294.332 | 13472.843 | -32768 | 64.476 | 75.876 | 0.168 | 0.07 | 0.104 | 2.127 | 2.16 | 2.154 | 23.984
2018-11-16 | 18:39 | 71.886 | 72.335 | 72.155 | 72.245 | 71.437 | 72.021 | 74.131 | 73.817 | 73.682 | 396 | 380 | 262 | 15624.97 | 13901.54 | 11353.931 | -32768 | 64.835 | 76.141 | 0.17 | 0.07 | 0.104 | 2.124 | 2.156 | 2.151 | 23.982
2018-11-16 | 18:39 | 71.886 | 72.47 | 72.425 | 72.155 | 71.437 | 72.155 | 73.862 | 73.817 | 73.682 | 392 | 411 | 307 | 15469.301 | 15008.498 | 13223.559 | -32768 | 64.835 | 76.405 | 0.17 | 0.07 | 0.102 | 2.124 | 2.157 | 2.15 | 23.984
2018-11-16 | 18:39 | 71.616 | 72.47 | 72.425 | 72.155 | 71.347 | 72.155 | 73.862 | 73.817 | 73.952 | 389 | 400 | 277 | 15352.549 | 14615.706 | 11977.14 | -32768 | 65.015 | 76.405 | 0.168 | 0.07 | 0.104 | 2.125 | 2.157 | 2.15 | 23.984
2018-11-16 | 18:39 | 71.751 | 72.425 | 72.29 | 72.515 | 71.571 | 72.2 | 74.131 | 73.682 | 73.907 | 412 | 396 | 310 | 15663.888 | 14615.706 | 12724.991 | -32768 | 65.913 | 76.714 | 0.17 | 0.07 | 0.104 | 2.122 | 2.154 | 2.147 | 23.982
2018-11-16 | 18:39 | 71.751 | 72.425 | 72.29 | 72.515 | 71.571 | 72.2 | 73.997 | 73.682 | 73.772 | 412 | 396 | 310 | 16247.646 | 14472.873 | 13348.2 | -32768 | 65.913 | 76.714 | 0.17 | 0.07 | 0.104 | 2.122 | 2.154 | 2.147 | 23.982
2018-11-16 | 18:39 | 72.021 | 72.425 | 72.29 | 72.515 | 71.571 | 72.335 | 73.997 | 73.817 | 73.772 | 397 | 392 | 309 | 15663.888 | 14330.04 | 13306.653 | -32768 | 65.913 | 76.714 | 0.17 | 0.07 | 0.104 | 2.122 | 2.155 | 2.147 | 23.982
2018-11-16 | 18:39 | 72.155 | 72.559 | 72.425 | 72.604 | 71.706 | 72.29 | 74.131 | 73.952 | 73.862 | 390 | 372 | 296 | 15391.466 | 13615.874 | 12766.538 | -32768 | 66.676 | 76.317 | 0.17 | 0.068 | 0.104 | 2.119 | 2.151 | 2.145 | 23.984
2018-11-16 | 18:39 | 72.155 | 72.829 | 72.694 | 72.649 | 71.706 | 72.155 | 74.266 | 73.952 | 73.727 | 372 | 376 | 274 | 14690.955 | 13758.707 | 11852.498 | -32768 | 66.452 | 76.449 | 0.17 | 0.07 | 0.104 | 2.12 | 2.152 | 2.144 | 23.984
2018-11-16 | 18:39 | 72.155 | 72.829 | 72.694 | 72.649 | 71.571 | 72.155 | 74.266 | 73.952 | 73.862 | 382 | 387 | 300 | 15080.128 | 14151.498 | 12932.728 | -32768 | 66.452 | 76.449 | 0.17 | 0.068 | 0.104 | 2.119 | 2.151 | 2.145 | 23.984
2018-11-16 | 18:40 | 72.29 | 72.649 | 72.649 | 72.739 | 71.841 | 72.515 | 74.266 | 74.041 | 74.266 | 386 | 388 | 275 | 15235.797 | 14187.207 | 11894.045 | -32768 | 66.182 | 76.714 | 0.17 | 0.07 | 0.104 | 2.118 | 2.149 | 2.142 | 23.984
2018-11-16 | 18:40 | 72.29 | 72.784 | 72.649 | 72.739 | 71.706 | 72.515 | 74.266 | 74.041 | 73.997 | 412 | 393 | 328 | 16247.646 | 14365.748 | 14096.052 | -32768 | 66.138 | 76.714 | 0.17 | 0.07 | 0.104 | 2.118 | 2.149 | 2.142 | 23.982
2018-11-16 | 18:40 | 72.29 | 72.784 | 72.649 | 72.739 | 71.706 | 72.515 | 74.131 | 74.041 | 73.997 | 412 | 393 | 328 | 16247.646 | 14365.748 | 14096.052 | -32768 | 66.138 | 76.714 | 0.17 | 0.07 | 0.102 | 2.118 | 2.149 | 2.142 | 23.984
2018-11-16 | 18:40 | 72.11 | 72.964 | 72.829 | 72.559 | 72.11 | 72.649 | 74.356 | 74.086 | 74.266 | 389 | 385 | 269 | 15352.549 | 14080.082 | 11644.762 | -32768 | 66.227 | 76.493 | 0.17 | 0.068 | 0.102 | 2.114 | 2.146 | 2.14 | 23.982
2018-11-16 | 18:40 | 72.11 | 72.964 | 72.829 | 72.559 | 72.11 | 72.649 | 74.356 | 74.086 | 74.266 | 389 | 385 | 269 | 15352.549 | 14080.082 | 11644.762 | -32768 | 66.227 | 76.405 | 0.17 | 0.068 | 0.102 | 2.114 | 2.146 | 2.139 | 23.984
2018-11-16 | 18:40 | 72.515 | 72.829 | 72.964 | 72.829 | 71.931 | 72.515 | 74.446 | 74.221 | 73.997 | 393 | 395 | 314 | 15508.218 | 14437.165 | 13514.39 | -32768 | 65.644 | 76.185 | 0.17 | 0.068 | 0.104 | 2.112 | 2.144 | 2.137 | 23.982
2018-11-16 | 18:40 | 72.38 | 73.098 | 72.964 | 72.829 | 71.931 | 72.515 | 74.446 | 74.221 | 74.131 | 379 | 368 | 309 | 14963.376 | 13473.041 | 13306.653 | -32768 | 65.554 | 76.185 | 0.17 | 0.068 | 0.104 | 2.112 | 2.144 | 2.137 | 23.982
2018-11-16 | 18:40 | 72.38 | 72.964 | 72.829 | 72.829 | 71.886 | 72.649 | 74.176 | 74.221 | 74.131 | 396 | 375 | 289 | 15624.97 | 13722.999 | 12475.707 | -32768 | 65.554 | 75.92 | 0.17 | 0.068 | 0.102 | 2.112 | 2.143 | 2.137 | 23.984
2018-11-16 | 18:40 | 72.47 | 72.784 | 72.829 | 72.964 | 72.065 | 72.829 | 74.401 | 74.221 | 74.401 | 372 | 380 | 294 | 14924.459 | 13972.957 | 11353.931 | -32768 | 65.374 | 76.097 | 0.17 | 0.07 | 0.102 | 2.111 | 2.142 | 2.135 | 23.982
2018-11-16 | 18:40 | 72.47 | 72.784 | 72.829 | 72.964 | 72.065 | 72.829 | 74.401 | 74.221 | 74.131 | 372 | 380 | 294 | 14690.955 | 13901.54 | 12683.443 | -32768 | 65.284 | 76.097 | 0.168 | 0.07 | 0.104 | 2.111 | 2.143 | 2.136 | 23.984
2018-11-16 | 18:41 | 72.47 | 73.053 | 72.964 | 73.233 | 72.155 | 72.829 | 74.131 | 74.221 | 74.131 | 378 | 383 | 308 | 14924.459 | 14008.665 | 13265.106 | -32768 | 65.284 | 76.009 | 0.17 | 0.07 | 0.104 | 2.11 | 2.141 | 2.134 | 23.984
2018-11-16 | 18:41 | 72.604 | 73.233 | 73.053 | 73.098 | 72.155 | 72.604 | 74.401 | 74.176 | 74.266 | 395 | 389 | 312 | 15586.053 | 14222.915 | 13431.295 | -32768 | 64.745 | 76.141 | 0.17 | 0.068 | 0.104 | 2.108 | 2.139 | 2.134 | 23.982
2018-11-16 | 18:41 | 72.604 | 73.233 | 73.053 | 73.098 | 72.065 | 72.739 | 74.401 | 74.311 | 74.266 | 388 | 388 | 329 | 15586.053 | 14222.915 | 13431.295 | -32768 | 64.745 | 76.141 | 0.17 | 0.068 | 0.104 | 2.108 | 2.14 | 2.133 | 23.982
2018-11-16 | 18:41 | 72.38 | 73.188 | 72.964 | 73.233 | 72.155 | 72.919 | 74.311 | 74.086 | 74.535 | 396 | 401 | 328 | 15624.97 | 14651.415 | 14096.052 | -32768 | 64.88 | 75.7 | 0.17 | 0.07 | 0.102 | 2.107 | 2.138 | 2.131 | 23.984
2018-11-16 | 18:41 | 72.649 | 73.188 | 73.053 | 73.098 | 72.29 | 72.919 | 74.446 | 74.311 | 74.535 | 408 | 397 | 272 | 16091.978 | 14508.581 | 11769.403 | -32768 | 64.88 | 75.832 | 0.17 | 0.07 | 0.102 | 2.107 | 2.139 | 2.132 | 23.984
2018-11-16 | 18:41 | 72.649 | 73.188 | 73.053 | 73.098 | 72.29 | 72.919 | 74.446 | 74.311 | 74.266 | 376 | 380 | 261 | 14846.624 | 13901.54 | 11312.383 | -32768 | 64.745 | 75.832 | 0.17 | 0.07 | 0.102 | 2.107 | 2.138 | 2.131 | 23.984
2018-11-16 | 18:41 | 72.739 | 73.233 | 72.964 | 73.188 | 72.29 | 72.919 | 74.401 | 74.356 | 74.401 | 384 | 386 | 314 | 15469.301 | 14437.165 | 12558.802 | -32768 | 64.835 | 75.832 | 0.172 | 0.07 | 0.102 | 2.105 | 2.136 | 2.129 | 23.982
2018-11-16 | 18:41 | 72.739 | 73.233 | 73.188 | 73.188 | 72.29 | 72.919 | 74.266 | 74.356 | 74.266 | 417 | 411 | 296 | 16442.234 | 15008.498 | 12766.538 | -32768 | 64.97 | 75.832 | 0.172 | 0.068 | 0.102 | 2.105 | 2.136 | 2.129 | 23.984
2018-11-16 | 18:42 | 72.604 | 73.323 | 73.053 | 73.368 | 72.425 | 72.919 | 74.401 | 74.176 | 74.401 | 374 | 381 | 290 | 14768.789 | 13937.249 | 12517.255 | -32768 | 65.015 | 76.229 | 0.172 | 0.07 | 0.102 | 2.105 | 2.135 | 2.128 | 23.982
2018-11-16 | 18:42 | 72.874 | 73.323 | 73.053 | 73.233 | 72.425 | 72.964 | 74.401 | 74.446 | 74.401 | 375 | 377 | 305 | 14807.707 | 13794.415 | 13140.464 | -32768 | 64.88 | 76.361 | 0.17 | 0.07 | 0.102 | 2.104 | 2.135 | 2.127 | 23.984
2018-11-16 | 18:42 | 72.874 | 73.323 | 73.053 | 73.233 | 72.425 | 72.964 | 74.401 | 74.446 | 74.401 | 375 | 377 | 305 | 14807.707 | 13794.415 | 13140.464 | -32768 | 64.88 | 76.361 | 0.17 | 0.07 | 0.102 | 2.104 | 2.135 | 2.128 | 23.984
2018-11-16 | 18:42 | 72.964 | 73.458 | 73.188 | 73.233 | 72.38 | 73.143 | 74.401 | 74.311 | 74.446 | 391 | 365 | 290 | 15430.384 | 13365.916 | 12517.255 | -32768 | 64.88 | 76.053 | 0.17 | 0.068 | 0.104 | 2.104 | 2.134 | 2.126 | 23.982
2018-11-16 | 18:42 | 72.964 | 73.458 | 73.188 | 73.233 | 72.38 | 73.143 | 74.401 | 74.311 | 74.446 | 373 | 376 | 314 | 14729.872 | 13758.707 | 13514.39 | -32768 | 64.88 | 76.053 | 0.17 | 0.068 | 0.104 | 2.104 | 2.134 | 2.127 | 23.984
2018-11-16 | 18:42 | 72.964 | 73.413 | 73.188 | 73.233 | 72.38 | 73.009 | 74.491 | 74.311 | 74.446 | 367 | 367 | 289 | 14496.368 | 13437.332 | 12475.707 | -32768 | 64.88 | 76.053 | 0.17 | 0.07 | 0.104 | 2.103 | 2.134 | 2.126 | 23.984
2018-11-16 | 18:42 | 73.009 | 73.413 | 73.413 | 73.458 | 72.38 | 73.278 | 74.67 | 74.535 | 74.625 | 409 | 378 | 287 | 16130.895 | 13830.124 | 12392.612 | -32768 | 64.701 | 76.141 | 0.17 | 0.07 | 0.104 | 2.103 | 2.132 | 2.125 | 23.984
2018-11-16 | 18:42 | 72.874 | 73.413 | 73.413 | 73.458 | 72.38 | 73.278 | 74.67 | 74.535 | 74.625 | 409 | 378 | 287 | 16130.895 | 13830.124 | 12392.612 | -32768 | 64.701 | 76.141 | 0.17 | 0.07 | 0.104 | 2.101 | 2.133 | 2.126 | 23.982
2018-11-16 | 18:42 | 72.874 | 73.547 | 73.278 | 73.592 | 72.515 | 73.278 | 74.401 | 74.266 | 74.625 | 391 | 364 | 305 | 15430.384 | 13330.207 | 13140.464 | -32768 | 64.431 | 76.141 | 0.17 | 0.07 | 0.104 | 2.102 | 2.132 | 2.124 | 23.982
2018-11-16 | 18:42 | 73.143 | 73.547 | 73.413 | 73.592 | 72.784 | 73.413 | 74.67 | 74.535 | 74.625 | 394 | 391 | 301 | 15780.64 | 14901.373 | 13431.295 | -32768 | 64.566 | 75.92 | 0.17 | 0.07 | 0.104 | 2.102 | 2.132 | 2.125 | 23.984
2018-11-16 | 18:42 | 73.009 | 73.547 | 73.413 | 73.547 | 72.784 | 73.413 | 74.535 | 74.535 | 74.625 | 394 | 391 | 301 | 15547.136 | 14294.332 | 12974.275 | -32768 | 64.386 | 76.317 | 0.17 | 0.07 | 0.104 | 2.101 | 2.131 | 2.124 | 23.982
2018-11-16 | 18:42 | 73.233 | 73.682 | 73.413 | 73.727 | 72.829 | 73.503 | 74.491 | 74.67 | 74.535 | 412 | 389 | 265 | 16247.646 | 14222.915 | 11478.572 | -32768 | 64.162 | 76.141 | 0.17 | 0.07 | 0.106 | 2.102 | 2.131 | 2.123 | 23.982
2018-11-16 | 18:42 | 73.098 | 73.682 | 73.682 | 73.592 | 72.829 | 73.368 | 74.625 | 74.491 | 74.535 | 400 | 400 | 280 | 15780.64 | 14615.706 | 12101.781 | -32768 | 64.027 | 76.009 | 0.17 | 0.07 | 0.104 | 2.102 | 2.131 | 2.124 | 23.982
2018-11-16 | 18:43 | 73.053 | 73.682 | 73.637 | 73.772 | 72.649 | 73.413 | 74.446 | 74.356 | 74.805 | 406 | 384 | 338 | 16014.143 | 14044.374 | 14511.525 | -32768 | 64.207 | 76.097 | 0.17 | 0.07 | 0.104 | 2.101 | 2.129 | 2.121 | 23.984
2018-11-16 | 18:43 | 73.053 | 73.682 | 73.637 | 73.637 | 72.649 | 73.233 | 74.625 | 74.491 | 74.805 | 404 | 402 | 340 | 15936.309 | 14687.123 | 14594.619 | -32768 | 64.207 | 76.097 | 0.172 | 0.07 | 0.104 | 2.101 | 2.129 | 2.122 | 23.982
2018-11-16 | 18:43 | 73.098 | 73.637 | 73.772 | 73.503 | 72.874 | 73.592 | 74.76 | 74.625 | 74.985 | 380 | 370 | 301 | 16675.736 | 13865.832 | 12724.991 | -32768 | 64.072 | 75.965 | 0.17 | 0.07 | 0.106 | 2.102 | 2.129 | 2.121 | 23.984
2018-11-16 | 18:43 | 73.098 | 73.637 | 73.772 | 73.503 | 72.874 | 73.592 | 74.491 | 74.625 | 74.985 | 380 | 370 | 301 | 15002.293 | 13544.457 | 12974.275 | -32768 | 64.072 | 76.097 | 0.17 | 0.07 | 0.106 | 2.101 | 2.128 | 2.12 | 23.982
2018-11-16 | 18:43 | 73.413 | 73.817 | 73.637 | 73.862 | 72.874 | 73.503 | 74.67 | 74.76 | 74.94 | 409 | 372 | 256 | 16130.895 | 13615.874 | 11104.646 | -32768 | 64.296 | 75.434 | 0.172 | 0.07 | 0.104 | 2.102 | 2.128 | 2.12 | 23.982
2018-11-16 | 18:43 | 73.278 | 73.817 | 73.637 | 73.862 | 72.874 | 73.503 | 74.67 | 74.76 | 74.805 | 361 | 368 | 313 | 14262.864 | 13473.041 | 13472.843 | -32768 | 64.431 | 75.434 | 0.172 | 0.07 | 0.104 | 2.101 | 2.127 | 2.12 | 23.98
2018-11-16 | 18:43 | 73.278 | 73.952 | 73.907 | 73.862 | 72.874 | 73.637 | 74.401 | 74.76 | 74.805 | 373 | 386 | 280 | 14262.864 | 13473.041 | 13472.843 | -32768 | 64.431 | 75.568 | 0.172 | 0.07 | 0.104 | 2.1 | 2.127 | 2.12 | 23.984
2018-11-16 | 18:43 | 73.368 | 73.907 | 73.907 | 73.952 | 73.143 | 73.503 | 74.85 | 74.491 | 75.074 | 389 | 381 | 280 | 15352.549 | 13937.249 | 12101.781 | -32768 | 64.386 | 75.744 | 0.17 | 0.07 | 0.104 | 2.101 | 2.127 | 2.119 | 23.982
2018-11-16 | 18:43 | 73.368 | 73.907 | 73.907 | 73.952 | 73.143 | 73.503 | 74.85 | 74.491 | 75.074 | 389 | 381 | 280 | 15352.549 | 13937.249 | 12101.781 | -32768 | 64.386 | 75.744 | 0.17 | 0.07 | 0.104 | 2.1 | 2.126 | 2.118 | 23.984
2018-11-16 | 18:43 | 73.503 | 73.952 | 73.772 | 73.952 | 73.143 | 73.727 | 74.895 | 74.76 | 75.074 | 382 | 402 | 275 | 15080.128 | 14687.123 | 11894.045 | -32768 | 64.251 | 75.612 | 0.17 | 0.07 | 0.104 | 2.1 | 2.126 | 2.118 | 23.984
2018-11-16 | 18:43 | 73.503 | 73.952 | 73.772 | 73.952 | 73.143 | 73.727 | 74.895 | 74.76 | 75.074 | 382 | 402 | 275 | 15080.128 | 14687.123 | 11894.045 | -32768 | 64.251 | 75.612 | 0.17 | 0.07 | 0.104 | 2.1 | 2.126 | 2.118 | 23.984
2018-11-16 | 18:44 | 73.458 | 74.041 | 73.772 | 74.131 | 73.143 | 73.727 | 74.715 | 74.76 | 75.254 | 360 | 360 | 272 | 15002.293 | 13830.124 | 12600.35 | -32768 | 64.566 | 76.053 | 0.17 | 0.072 | 0.106 | 2.1 | 2.126 | 2.118 | 23.982
2018-11-16 | 18:44 | 73.458 | 74.041 | 73.772 | 74.131 | 73.143 | 73.727 | 74.715 | 74.76 | 75.254 | 360 | 360 | 272 | 14223.947 | 13187.374 | 11769.403 | -32768 | 64.566 | 76.053 | 0.17 | 0.072 | 0.106 | 2.101 | 2.126 | 2.118 | 23.982
2018-11-16 | 18:44 | 73.727 | 74.041 | 74.041 | 74.131 | 73.278 | 73.862 | 74.985 | 74.76 | 75.209 | 387 | 383 | 304 | 15274.714 | 14008.665 | 13098.917 | -32768 | 64.566 | 75.788 | 0.17 | 0.072 | 0.104 | 2.1 | 2.125 | 2.117 | 23.982
2018-11-16 | 18:44 | 73.727 | 74.176 | 73.907 | 74.131 | 72.964 | 73.862 | 74.985 | 74.76 | 75.209 | 387 | 383 | 304 | 15274.714 | 14008.665 | 13098.917 | -32768 | 64.566 | 75.788 | 0.168 | 0.072 | 0.106 | 2.1 | 2.126 | 2.117 | 23.982
2018-11-16 | 18:44 | 73.727 | 74.176 | 74.266 | 74.401 | 73.143 | 73.727 | 74.985 | 74.985 | 75.389 | 373 | 381 | 327 | 14729.872 | 13937.249 | 14054.505 | -32768 | 64.97 | 75.965 | 0.17 | 0.072 | 0.106 | 2.101 | 2.124 | 2.116 | 23.982
2018-11-16 | 18:44 | 73.727 | 74.176 | 74.131 | 74.356 | 73.413 | 73.862 | 74.985 | 74.85 | 75.389 | 379 | 373 | 318 | 14963.376 | 13651.582 | 13680.579 | -32768 | 64.97 | 76.097 | 0.168 | 0.072 | 0.106 | 2.101 | 2.124 | 2.117 | 23.984
2018-11-16 | 18:44 | 73.727 | 74.176 | 74.131 | 74.356 | 73.413 | 73.862 | 74.985 | 74.85 | 75.389 | 379 | 373 | 318 | 14963.376 | 13651.582 | 13680.579 | -32768 | 64.925 | 76.097 | 0.168 | 0.072 | 0.106 | 2.099 | 2.125 | 2.117 | 23.984
2018-11-16 | 18:44 | 73.862 | 74.266 | 74.131 | 74.311 | 73.053 | 73.862 | 74.985 | 74.985 | 75.524 | 381 | 391 | 299 | 15041.211 | 14294.332 | 12891.181 | -32768 | 65.284 | 75.7 | 0.17 | 0.072 | 0.106 | 2.1 | 2.123 | 2.116 | 23.982
2018-11-16 | 18:44 | 73.862 | 74.266 | 74.266 | 74.446 | 73.323 | 73.997 | 75.119 | 74.985 | 75.524 | 431 | 421 | 291 | 16987.076 | 15365.581 | 12558.802 | -32768 | 65.284 | 75.876 | 0.17 | 0.072 | 0.106 | 2.1 | 2.123 | 2.117 | 23.984
2018-11-16 | 18:44 | 73.862 | 74.266 | 74.266 | 74.446 | 73.323 | 73.997 | 75.119 | 74.985 | 75.524 | 431 | 421 | 291 | 16987.076 | 15365.581 | 12558.802 | -32768 | 65.284 | 75.876 | 0.17 | 0.072 | 0.106 | 2.1 | 2.123 | 2.117 | 23.984
2018-11-16 | 18:45 | 73.817 | 74.401 | 74.131 | 74.535 | 73.503 | 74.221 | 75.074 | 74.94 | 75.344 | 383 | 406 | 288 | 15119.045 | 14829.956 | 12434.16 | -32768 | 64.97 | 75.434 | 0.17 | 0.072 | 0.106 | 2.101 | 2.123 | 2.115 | 23.982
2018-11-16 | 18:45 | 73.817 | 74.401 | 74.131 | 74.535 | 73.503 | 74.221 | 75.074 | 74.94 | 75.479 | 370 | 385 | 281 | 14613.12 | 14080.082 | 12143.329 | -32768 | 64.97 | 75.434 | 0.17 | 0.072 | 0.106 | 2.1 | 2.123 | 2.115 | 23.984
2018-11-16 | 18:45 | 73.817 | 74.401 | 74.356 | 74.535 | 73.503 | 74.086 | 75.074 | 75.074 | 75.479 | 395 | 394 | 282 | 14613.12 | 14080.082 | 12143.329 | -32768 | 64.97 | 75.434 | 0.17 | 0.072 | 0.106 | 2.101 | 2.123 | 2.116 | 23.982
2018-11-16 | 18:45 | 73.817 | 74.535 | 74.221 | 74.446 | 73.368 | 74.221 | 75.209 | 75.074 | 75.656 | 402 | 383 | 308 | 15858.474 | 14008.665 | 13265.106 | -32768 | 64.88 | 75.434 | 0.17 | 0.072 | 0.106 | 2.101 | 2.122 | 2.114 | 23.984
2018-11-16 | 18:45 | 74.086 | 74.535 | 74.221 | 74.715 | 73.368 | 74.086 | 75.209 | 75.074 | 75.656 | 384 | 377 | 288 | 15157.963 | 13794.415 | 12434.16 | -32768 | 64.88 | 75.164 | 0.17 | 0.072 | 0.106 | 2.103 | 2.123 | 2.116 | 23.984
2018-11-16 | 18:45 | 74.221 | 74.491 | 74.356 | 74.805 | 73.413 | 74.086 | 75.074 | 75.209 | 75.612 | 389 | 391 | 276 | 15352.549 | 14294.332 | 11935.593 | -32768 | 65.374 | 75.209 | 0.17 | 0.072 | 0.106 | 2.102 | 2.122 | 2.114 | 23.982
2018-11-16 | 18:45 | 74.221 | 74.625 | 74.356 | 74.805 | 73.682 | 74.086 | 75.074 | 75.209 | 75.612 | 389 | 392 | 312 | 15352.549 | 14330.04 | 13431.295 | -32768 | 65.374 | 75.209 | 0.17 | 0.072 | 0.106 | 2.102 | 2.124 | 2.115 | 23.982
2018-11-16 | 18:45 | 74.041 | 74.625 | 74.58 | 74.76 | 73.682 | 74.401 | 75.029 | 75.299 | 75.656 | 389 | 364 | 328 | 15352.549 | 13330.207 | 14096.052 | -32768 | 65.194 | 75.568 | 0.17 | 0.074 | 0.106 | 2.103 | 2.122 | 2.113 | 23.982
2018-11-16 | 18:45 | 74.041 | 74.625 | 74.58 | 75.029 | 73.413 | 74.401 | 75.074 | 75.299 | 75.656 | 389 | 364 | 328 | 15352.549 | 13330.207 | 14096.052 | -32768 | 65.194 | 75.434 | 0.172 | 0.074 | 0.108 | 2.104 | 2.122 | 2.114 | 23.982
2018-11-16 | 18:46 | 74.131 | 74.715 | 74.58 | 74.985 | 73.817 | 74.401 | 75.119 | 75.434 | 75.612 | 402 | 388 | 295 | 15858.474 | 14187.207 | 12724.991 | -32768 | 64.88 | 75.832 | 0.17 | 0.074 | 0.108 | 2.103 | 2.121 | 2.113 | 23.984
2018-11-16 | 18:46 | 74.131 | 74.715 | 74.58 | 74.985 | 73.817 | 74.401 | 75.119 | 75.434 | 75.612 | 402 | 388 | 295 | 15858.474 | 14187.207 | 12724.991 | -32768 | 65.284 | 75.832 | 0.17 | 0.074 | 0.106 | 2.103 | 2.121 | 2.113 | 23.984
2018-11-16 | 18:46 | 74.041 | 74.76 | 74.58 | 74.895 | 73.862 | 74.401 | 75.299 | 75.434 | 75.832 | 400 | 373 | 301 | 15780.64 | 13651.582 | 12974.275 | -32768 | 65.464 | 75.029 | 0.17 | 0.074 | 0.108 | 2.104 | 2.121 | 2.113 | 23.982
2018-11-16 | 18:46 | 74.041 | 74.76 | 74.805 | 74.895 | 73.862 | 74.401 | 75.299 | 75.434 | 75.965 | 392 | 387 | 276 | 15469.301 | 14151.498 | 11935.593 | -32768 | 65.464 | 75.029 | 0.17 | 0.074 | 0.108 | 2.103 | 2.121 | 2.113 | 23.982
2018-11-16 | 18:46 | 74.221 | 74.85 | 74.58 | 74.985 | 73.952 | 74.311 | 75.434 | 75.299 | 75.965 | 394 | 375 | 299 | 15547.136 | 13722.999 | 12891.181 | -32768 | 65.823 | 75.965 | 0.17 | 0.074 | 0.108 | 2.104 | 2.12 | 2.113 | 23.984
2018-11-16 | 18:46 | 74.221 | 74.895 | 74.715 | 75.119 | 73.817 | 74.446 | 75.344 | 75.299 | 75.965 | 396 | 397 | 315 | 15624.97 | 14508.581 | 13555.938 | -32768 | 65.688 | 75.7 | 0.17 | 0.074 | 0.108 | 2.105 | 2.122 | 2.112 | 23.982
2018-11-16 | 18:46 | 74.356 | 74.85 | 74.805 | 75.209 | 73.952 | 74.535 | 75.479 | 75.524 | 76.009 | 399 | 380 | 301 | 15741.722 | 13901.54 | 12974.275 | -32768 | 65.913 | 75.832 | 0.168 | 0.074 | 0.108 | 2.106 | 2.121 | 2.114 | 23.982
2018-11-16 | 18:46 | 74.625 | 74.985 | 74.805 | 75.209 | 73.952 | 74.535 | 75.479 | 75.524 | 76.009 | 399 | 380 | 301 | 15741.722 | 13901.54 | 12974.275 | -32768 | 65.778 | 75.832 | 0.17 | 0.074 | 0.108 | 2.106 | 2.122 | 2.114 | 23.984
2018-11-16 | 18:46 | 74.625 | 74.985 | 74.805 | 75.209 | 73.952 | 74.535 | 75.479 | 75.524 | 76.009 | 399 | 380 | 301 | 15741.722 | 13901.54 | 12974.275 | -32768 | 65.778 | 75.832 | 0.17 | 0.074 | 0.108 | 2.106 | 2.122 | 2.114 | 23.984
2018-11-16 | 18:47 | 74.266 | 74.985 | 74.94 | 75.164 | 74.086 | 74.67 | 75.389 | 75.389 | 76.141 | 393 | 388 | 305 | 15508.218 | 14187.207 | 13140.464 | -32768 | 65.329 | 75.568 | 0.168 | 0.074 | 0.108 | 2.107 | 2.121 | 2.114 | 23.982
2018-11-16 | 18:47 | 74.266 | 74.94 | 74.94 | 75.164 | 74.086 | 74.67 | 75.389 | 75.389 | 76.141 | 382 | 391 | 286 | 15080.128 | 14294.332 | 12351.065 | -32768 | 65.329 | 75.568 | 0.168 | 0.074 | 0.108 | 2.107 | 2.121 | 2.113 | 23.982
2018-11-16 | 18:47 | 74.67 | 75.074 | 74.895 | 75.254 | 74.221 | 74.76 | 75.389 | 75.744 | 76.053 | 405 | 406 | 280 | 15975.226 | 14829.956 | 12101.781 | -32768 | 65.419 | 76.626 | 0.168 | 0.074 | 0.108 | 2.109 | 2.121 | 2.114 | 23.982
2018-11-16 | 18:47 | 74.401 | 75.209 | 75.164 | 74.85 | 74.221 | 74.895 | 75.389 | 75.612 | 76.053 | 392 | 381 | 315 | 15469.301 | 13937.249 | 13555.938 | -32768 | 65.419 | 77.022 | 0.168 | 0.076 | 0.108 | 2.109 | 2.12 | 2.112 | 23.984
2018-11-16 | 18:47 | 74.446 | 75.209 | 75.029 | 75.344 | 74.311 | 74.94 | 75.568 | 75.744 | 76.273 | 396 | 404 | 287 | 15624.97 | 14758.54 | 12392.612 | -32768 | 65.778 | 76.89 | 0.168 | 0.076 | 0.108 | 2.11 | 2.12 | 2.113 | 23.982
2018-11-16 | 18:47 | 74.446 | 75.209 | 75.029 | 75.344 | 74.311 | 74.94 | 75.568 | 75.744 | 76.273 | 372 | 380 | 286 | 14690.955 | 13901.54 | 12351.065 | -32768 | 65.778 | 76.89 | 0.168 | 0.076 | 0.108 | 2.11 | 2.122 | 2.113 | 23.982
2018-11-16 | 18:47 | 74.446 | 75.344 | 75.299 | 75.344 | 74.311 | 75.074 | 75.7 | 75.744 | 76.273 | 419 | 404 | 294 | 16520.068 | 14758.54 | 12683.443 | -32768 | 65.778 | 76.89 | 0.168 | 0.074 | 0.108 | 2.11 | 2.121 | 2.113 | 23.982
2018-11-16 | 18:47 | 74.715 | 75.209 | 75.119 | 75.434 | 74.311 | 74.85 | 75.7 | 75.568 | 76.317 | 376 | 374 | 307 | 14846.624 | 13687.29 | 13223.559 | -32768 | 66.003 | 76.405 | 0.168 | 0.076 | 0.11 | 2.112 | 2.122 | 2.113 | 23.982
2018-11-16 | 18:47 | 74.85 | 75.209 | 75.119 | 75.434 | 74.311 | 74.85 | 75.7 | 75.568 | 76.317 | 376 | 374 | 307 | 14846.624 | 13687.29 | 13223.559 | -32768 | 65.868 | 76.405 | 0.168 | 0.076 | 0.11 | 2.112 | 2.12 | 2.113 | 23.982
2018-11-16 | 18:47 | 74.85 | 75.344 | 75.119 | 75.434 | 74.311 | 74.85 | 75.7 | 75.568 | 76.053 | 403 | 392 | 336 | 15897.392 | 14330.04 | 14428.431 | -32768 | 65.868 | 76.405 | 0.17 | 0.076 | 0.11 | 2.112 | 2.122 | 2.113 | 23.984
2018-11-16 | 18:48 | 74.715 | 75.344 | 75.254 | 75.524 | 74.401 | 75.029 | 75.832 | 75.7 | 76.273 | 377 | 371 | 279 | 14885.541 | 13580.166 | 12060.234 | -32768 | 65.823 | 76.141 | 0.168 | 0.078 | 0.11 | 2.113 | 2.122 | 2.113 | 23.982
2018-11-16 | 18:48 | 74.985 | 75.344 | 75.254 | 75.524 | 74.401 | 75.029 | 75.832 | 75.7 | 76.273 | 377 | 371 | 279 | 14885.541 | 13580.166 | 12060.234 | -32768 | 65.823 | 76.405 | 0.168 | 0.078 | 0.11 | 2.114 | 2.122 | 2.114 | 23.982
2018-11-16 | 18:48 | 74.805 | 75.434 | 75.479 | 75.479 | 74.535 | 75.029 | 75.92 | 75.656 | 76.361 | 384 | 373 | 290 | 15157.963 | 13651.582 | 12517.255 | -32768 | 65.644 | 75.744 | 0.168 | 0.078 | 0.11 | 2.115 | 2.123 | 2.115 | 23.982
2018-11-16 | 18:48 | 74.805 | 75.434 | 75.344 | 75.479 | 74.535 | 75.119 | 75.788 | 75.656 | 76.361 | 415 | 398 | 312 | 15157.963 | 13651.582 | 12517.255 | -32768 | 65.644 | 75.744 | 0.168 | 0.078 | 0.11 | 2.115 | 2.122 | 2.114 | 23.982
2018-11-16 | 18:48 | 75.074 | 75.434 | 75.479 | 75.612 | 74.491 | 75.119 | 75.92 | 75.92 | 76.317 | 430 | 402 | 292 | 15430.384 | 14615.706 | 14594.619 | -32768 | 66.182 | 76.097 | 0.168 | 0.078 | 0.11 | 2.117 | 2.122 | 2.114 | 23.982
2018-11-16 | 18:48 | 74.94 | 75.434 | 75.479 | 75.744 | 74.491 | 75.119 | 75.788 | 75.92 | 76.317 | 430 | 402 | 292 | 16948.158 | 14687.123 | 12600.35 | -32768 | 66.182 | 75.965 | 0.168 | 0.078 | 0.11 | 2.116 | 2.122 | 2.114 | 23.982
2018-11-16 | 18:48 | 75.074 | 75.656 | 75.612 | 75.656 | 74.67 | 75.254 | 75.92 | 75.92 | 76.537 | 415 | 396 | 321 | 16364.398 | 14472.873 | 13805.221 | -32768 | 66.676 | 76.141 | 0.17 | 0.076 | 0.112 | 2.117 | 2.123 | 2.115 | 23.982
2018-11-16 | 18:48 | 75.074 | 75.656 | 75.612 | 75.656 | 74.67 | 75.254 | 75.92 | 75.92 | 76.626 | 389 | 405 | 323 | 15352.549 | 14794.248 | 13888.315 | -32768 | 66.766 | 76.141 | 0.168 | 0.076 | 0.112 | 2.118 | 2.122 | 2.115 | 23.982
2018-11-16 | 18:49 | 75.209 | 75.656 | 75.568 | 75.832 | 74.76 | 75.389 | 76.053 | 76.053 | 76.758 | 357 | 363 | 321 | 14107.195 | 13294.499 | 13805.221 | -32768 | 66.407 | 76.097 | 0.168 | 0.078 | 0.11 | 2.119 | 2.123 | 2.114 | 23.982
2018-11-16 | 18:49 | 75.209 | 75.788 | 75.568 | 75.832 | 74.76 | 75.389 | 76.053 | 76.053 | 76.714 | 386 | 386 | 294 | 15235.797 | 14115.79 | 12683.443 | -32768 | 66.407 | 76.097 | 0.168 | 0.076 | 0.11 | 2.119 | 2.123 | 2.115 | 23.982
2018-11-16 | 18:49 | 75.209 | 75.788 | 75.568 | 75.832 | 74.76 | 75.389 | 76.053 | 76.053 | 76.714 | 386 | 386 | 294 | 15235.797 | 14115.79 | 12683.443 | -32768 | 66.407 | 76.097 | 0.168 | 0.076 | 0.11 | 2.119 | 2.124 | 2.115 | 23.982
2018-11-16 | 18:49 | 75.344 | 75.744 | 75.7 | 75.965 | 74.805 | 75.389 | 76.185 | 76.053 | 76.802 | 375 | 398 | 317 | 14807.707 | 14544.29 | 13639.031 | -32768 | 66.317 | 75.479 | 0.17 | 0.076 | 0.112 | 2.12 | 2.124 | 2.116 | 23.984
2018-11-16 | 18:49 | 75.344 | 75.876 | 75.7 | 75.965 | 74.805 | 75.389 | 76.185 | 76.053 | 76.758 | 367 | 380 | 312 | 14496.368 | 13901.54 | 13431.295 | -32768 | 66.138 | 75.479 | 0.168 | 0.076 | 0.11 | 2.121 | 2.125 | 2.117 | 23.982
2018-11-16 | 18:49 | 75.344 | 75.876 | 75.7 | 75.965 | 74.805 | 75.389 | 76.185 | 76.053 | 76.758 | 367 | 380 | 312 | 14496.368 | 13901.54 | 13431.295 | -32768 | 66.138 | 75.479 | 0.168 | 0.076 | 0.11 | 2.121 | 2.125 | 2.117 | 23.982
2018-11-16 | 18:49 | 75.434 | 75.92 | 75.7 | 76.009 | 74.85 | 75.479 | 76.141 | 76.185 | 76.714 | 380 | 404 | 287 | 15002.293 | 14758.54 | 12392.612 | -32768 | 65.778 | 75.299 | 0.168 | 0.078 | 0.11 | 2.123 | 2.125 | 2.117 | 23.984
2018-11-16 | 18:49 | 75.434 | 75.92 | 75.568 | 75.876 | 74.985 | 75.344 | 76.009 | 76.053 | 76.714 | 357 | 377 | 310 | 14107.195 | 13794.415 | 13348.2 | -32768 | 65.778 | 75.299 | 0.168 | 0.078 | 0.11 | 2.122 | 2.125 | 2.116 | 23.984
2018-11-16 | 18:49 | 75.389 | 75.92 | 75.568 | 75.876 | 74.985 | 75.344 | 76.009 | 76.053 | 76.714 | 357 | 377 | 310 | 14107.195 | 13794.415 | 13348.2 | -32768 | 65.778 | 75.299 | 0.168 | 0.078 | 0.112 | 2.122 | 2.124 | 2.116 | 23.982
2018-11-16 | 18:49 | 75.568 | 76.009 | 75.7 | 75.965 | 74.985 | 75.479 | 76.141 | 76.053 | 76.802 | 400 | 407 | 315 | 15780.64 | 14865.664 | 13555.938 | -32768 | 65.733 | 74.67 | 0.168 | 0.078 | 0.112 | 2.125 | 2.126 | 2.117 | 23.982
2018-11-16 | 18:49 | 75.524 | 75.876 | 75.7 | 75.965 | 74.985 | 75.479 | 76.141 | 76.053 | 76.934 | 390 | 375 | 314 | 15391.466 | 13722.999 | 13514.39 | -32768 | 65.599 | 74.67 | 0.17 | 0.08 | 0.112 | 2.123 | 2.125 | 2.116 | 23.982
2018-11-16 | 18:50 | 75.524 | 75.876 | 75.7 | 75.965 | 74.985 | 75.479 | 76.141 | 76.053 | 76.934 | 390 | 375 | 314 | 15391.466 | 13722.999 | 13514.39 | -32768 | 65.599 | 74.67 | 0.17 | 0.08 | 0.112 | 2.124 | 2.125 | 2.117 | 23.982
2018-11-16 | 18:50 | 75.568 | 75.876 | 75.92 | 76.053 | 75.119 | 75.612 | 76.405 | 76.141 | 77.022 | 408 | 392 | 296 | 16091.978 | 14330.04 | 12766.538 | -32768 | 65.823 | 75.164 | 0.17 | 0.078 | 0.11 | 2.126 | 2.126 | 2.117 | 23.984
2018-11-16 | 18:50 | 75.612 | 76.009 | 75.92 | 76.053 | 75.119 | 75.612 | 76.405 | 76.141 | 77.022 | 363 | 365 | 277 | 16091.978 | 14330.04 | 12766.538 | -32768 | 65.823 | 75.164 | 0.17 | 0.078 | 0.112 | 2.126 | 2.126 | 2.118 | 23.982
2018-11-16 | 18:50 | 75.656 | 76.097 | 75.92 | 76.141 | 75.074 | 75.876 | 76.361 | 76.405 | 76.978 | 373 | 376 | 304 | 14729.872 | 13758.707 | 13098.917 | -32768 | 65.644 | 74.895 | 0.17 | 0.078 | 0.11 | 2.127 | 2.128 | 2.12 | 23.982
2018-11-16 | 18:50 | 75.656 | 76.097 | 75.788 | 76.141 | 74.985 | 75.876 | 76.229 | 76.273 | 76.978 | 386 | 385 | 300 | 15235.797 | 14080.082 | 12932.728 | -32768 | 65.644 | 74.895 | 0.17 | 0.078 | 0.112 | 2.128 | 2.128 | 2.118 | 23.982
2018-11-16 | 18:50 | 75.744 | 76.097 | 75.788 | 76.141 | 74.985 | 75.876 | 76.229 | 76.273 | 76.978 | 386 | 385 | 300 | 15235.797 | 14080.082 | 12932.728 | -32768 | 65.644 | 74.895 | 0.17 | 0.078 | 0.112 | 2.127 | 2.127 | 2.118 | 23.982
2018-11-16 | 18:50 | 75.656 | 75.965 | 76.185 | 76.273 | 75.074 | 75.876 | 76.493 | 76.537 | 77.11 | 389 | 380 | 279 | 15352.549 | 13901.54 | 12060.234 | -32768 | 66.182 | 75.029 | 0.17 | 0.078 | 0.112 | 2.129 | 2.127 | 2.119 | 23.982
2018-11-16 | 18:50 | 75.524 | 75.965 | 76.185 | 76.273 | 75.074 | 76.009 | 76.626 | 76.537 | 77.11 | 402 | 416 | 286 | 15858.474 | 15187.039 | 12351.065 | -32768 | 66.182 | 74.76 | 0.17 | 0.078 | 0.112 | 2.13 | 2.128 | 2.12 | 23.982
2018-11-16 | 18:51 | 75.744 | 76.361 | 76.053 | 76.361 | 75.074 | 75.965 | 76.582 | 76.537 | 77.11 | 386 | 385 | 296 | 15235.797 | 14080.082 | 12766.538 | -32768 | 67.081 | 74.491 | 0.17 | 0.078 | 0.112 | 2.131 | 2.128 | 2.12 | 23.984
2018-11-16 | 18:51 | 75.612 | 76.229 | 76.053 | 76.361 | 75.074 | 75.965 | 76.582 | 76.67 | 77.11 | 404 | 409 | 292 | 15936.309 | 14937.081 | 12600.35 | -32768 | 67.081 | 74.491 | 0.17 | 0.078 | 0.112 | 2.131 | 2.129 | 2.12 | 23.982
2018-11-16 | 18:51 | 75.612 | 76.229 | 76.053 | 76.361 | 75.344 | 75.965 | 76.449 | 76.67 | 77.243 | 396 | 396 | 315 | 15936.309 | 14937.081 | 12600.35 | -32768 | 67.081 | 74.491 | 0.17 | 0.08 | 0.112 | 2.132 | 2.129 | 2.121 | 23.984
2018-11-16 | 18:51 | 75.744 | 76.317 | 76.273 | 76.405 | 75.209 | 76.097 | 76.714 | 76.626 | 77.11 | 370 | 381 | 287 | 14613.12 | 13937.249 | 12392.612 | -32768 | 66.721 | 75.299 | 0.17 | 0.08 | 0.112 | 2.134 | 2.131 | 2.12 | 23.982
2018-11-16 | 18:51 | 75.744 | 76.317 | 76.141 | 76.405 | 75.344 | 76.141 | 76.449 | 76.493 | 77.11 | 391 | 384 | 268 | 15430.384 | 14044.374 | 11603.214 | -32768 | 66.721 | 75.299 | 0.17 | 0.08 | 0.112 | 2.132 | 2.129 | 2.122 | 23.984
2018-11-16 | 18:51 | 75.744 | 76.317 | 76.141 | 76.405 | 75.344 | 76.141 | 76.449 | 76.493 | 77.11 | 391 | 384 | 268 | 15430.384 | 14044.374 | 11603.214 | -32768 | 66.721 | 75.299 | 0.17 | 0.08 | 0.112 | 2.132 | 2.129 | 2.122 | 23.984
2018-11-16 | 18:51 | 75.832 | 76.449 | 76.097 | 76.493 | 75.344 | 76.229 | 76.67 | 76.714 | 77.419 | 380 | 394 | 269 | 15002.293 | 14401.457 | 11644.762 | -32768 | 66.407 | 75.568 | 0.172 | 0.082 | 0.114 | 2.134 | 2.131 | 2.121 | 23.982
2018-11-16 | 18:51 | 75.832 | 76.449 | 76.097 | 76.493 | 75.344 | 76.229 | 76.67 | 76.714 | 77.419 | 380 | 394 | 269 | 15002.293 | 14401.457 | 11644.762 | -32768 | 66.407 | 75.568 | 0.172 | 0.082 | 0.114 | 2.134 | 2.131 | 2.121 | 23.982
2018-11-16 | 18:51 | 76.009 | 76.317 | 76.493 | 76.626 | 75.568 | 76.229 | 76.802 | 76.846 | 77.419 | 402 | 392 | 293 | 15858.474 | 14330.04 | 12641.896 | -32768 | 67.215 | 75.119 | 0.172 | 0.08 | 0.114 | 2.135 | 2.132 | 2.122 | 23.984
2018-11-16 | 18:51 | 76.009 | 76.582 | 76.493 | 76.626 | 75.568 | 76.097 | 76.802 | 76.846 | 77.419 | 414 | 422 | 301 | 16325.481 | 15401.289 | 12974.275 | -32768 | 67.081 | 75.119 | 0.172 | 0.08 | 0.114 | 2.135 | 2.132 | 2.123 | 23.982
2018-11-16 | 18:51 | 76.009 | 76.582 | 76.361 | 76.626 | 75.568 | 76.097 | 76.802 | 76.714 | 77.419 | 414 | 422 | 301 | 16325.481 | 15401.289 | 12974.275 | -32768 | 67.081 | 75.119 | 0.172 | 0.08 | 0.114 | 2.136 | 2.132 | 2.123 | 23.982
2018-11-16 | 18:52 | 75.92 | 76.537 | 76.361 | 76.67 | 75.7 | 76.097 | 76.89 | 76.714 | 77.419 | 389 | 398 | 306 | 14146.112 | 13187.374 | 12475.707 | -32768 | 67.26 | 75.788 | 0.174 | 0.08 | 0.114 | 2.135 | 2.133 | 2.124 | 23.982
2018-11-16 | 18:52 | 75.92 | 76.537 | 76.361 | 76.67 | 75.7 | 76.097 | 76.89 | 76.714 | 77.419 | 389 | 398 | 306 | 15352.549 | 14544.29 | 13182.012 | -32768 | 67.395 | 75.788 | 0.174 | 0.082 | 0.114 | 2.136 | 2.132 | 2.124 | 23.982
2018-11-16 | 18:52 | 76.141 | 76.67 | 76.361 | 76.67 | 75.788 | 76.449 | 76.714 | 76.934 | 77.463 | 389 | 381 | 324 | 15352.549 | 13937.249 | 13929.862 | -32768 | 66.991 | 75.119 | 0.174 | 0.08 | 0.114 | 2.138 | 2.135 | 2.125 | 23.984
2018-11-16 | 18:52 | 76.141 | 76.67 | 76.449 | 76.714 | 75.656 | 76.317 | 76.714 | 76.934 | 77.463 | 379 | 386 | 323 | 14963.376 | 14115.79 | 13888.315 | -32768 | 66.901 | 75.612 | 0.172 | 0.082 | 0.114 | 2.136 | 2.133 | 2.125 | 23.982
2018-11-16 | 18:52 | 76.141 | 76.67 | 76.449 | 76.714 | 75.656 | 76.317 | 76.714 | 76.934 | 77.463 | 379 | 386 | 323 | 14963.376 | 14115.79 | 13888.315 | -32768 | 66.901 | 75.612 | 0.172 | 0.082 | 0.114 | 2.137 | 2.134 | 2.125 | 23.982
2018-11-16 | 18:52 | 76.009 | 76.626 | 76.714 | 76.582 | 75.568 | 76.317 | 76.846 | 76.934 | 77.507 | 381 | 389 | 324 | 15041.211 | 14222.915 | 13929.862 | -32768 | 66.632 | 75.744 | 0.174 | 0.08 | 0.112 | 2.139 | 2.136 | 2.127 | 23.982
2018-11-16 | 18:52 | 76.009 | 76.537 | 76.714 | 76.582 | 75.568 | 76.185 | 76.846 | 76.934 | 77.507 | 378 | 373 | 281 | 14924.459 | 13651.582 | 12143.329 | -32768 | 66.362 | 75.744 | 0.174 | 0.08 | 0.112 | 2.137 | 2.134 | 2.125 | 23.982
2018-11-16 | 18:52 | 76.097 | 76.758 | 76.582 | 76.582 | 75.832 | 76.317 | 76.67 | 77.066 | 77.375 | 366 | 358 | 282 | 14457.451 | 13115.958 | 12184.876 | -32768 | 66.093 | 75.479 | 0.174 | 0.082 | 0.112 | 2.139 | 2.135 | 2.127 | 23.982
2018-11-16 | 18:52 | 76.097 | 76.626 | 76.582 | 76.582 | 75.832 | 76.317 | 76.67 | 77.066 | 77.375 | 393 | 407 | 315 | 15508.218 | 14865.664 | 13555.938 | -32768 | 65.823 | 75.479 | 0.172 | 0.082 | 0.112 | 2.14 | 2.137 | 2.128 | 23.982
2018-11-16 | 18:52 | 76.141 | 76.89 | 76.582 | 76.714 | 75.656 | 76.67 | 76.978 | 76.89 | 77.551 | 391 | 392 | 325 | 15430.384 | 14330.04 | 13971.41 | -32768 | 65.823 | 75.612 | 0.174 | 0.082 | 0.114 | 2.14 | 2.137 | 2.128 | 23.982
2018-11-16 | 18:52 | 76.185 | 76.758 | 76.582 | 76.714 | 75.92 | 76.67 | 76.978 | 76.89 | 77.551 | 391 | 392 | 325 | 15430.384 | 14330.04 | 13971.41 | -32768 | 65.688 | 75.612 | 0.174 | 0.082 | 0.114 | 2.14 | 2.137 | 2.128 | 23.982
2018-11-16 | 18:53 | 76.405 | 76.89 | 76.846 | 76.758 | 76.009 | 76.537 | 76.846 | 77.154 | 77.595 | 381 | 396 | 306 | 15741.722 | 14365.748 | 13888.315 | -32768 | 65.733 | 75.568 | 0.174 | 0.082 | 0.114 | 2.14 | 2.137 | 2.129 | 23.982
2018-11-16 | 18:53 | 76.273 | 76.89 | 76.846 | 76.846 | 76.009 | 76.537 | 76.978 | 77.154 | 77.595 | 381 | 396 | 306 | 15041.211 | 14472.873 | 13182.012 | -32768 | 65.958 | 75.656 | 0.174 | 0.082 | 0.114 | 2.141 | 2.138 | 2.13 | 23.982
2018-11-16 | 18:53 | 76.273 | 76.978 | 76.714 | 76.714 | 76.053 | 76.67 | 76.978 | 77.154 | 77.639 | 374 | 374 | 305 | 14768.789 | 13687.29 | 13140.464 | -32768 | 65.823 | 76.053 | 0.176 | 0.082 | 0.114 | 2.143 | 2.14 | 2.13 | 23.982
2018-11-16 | 18:53 | 76.273 | 76.978 | 76.714 | 76.714 | 76.053 | 76.67 | 76.978 | 77.154 | 77.639 | 374 | 374 | 305 | 14768.789 | 13687.29 | 13140.464 | -32768 | 65.554 | 76.053 | 0.176 | 0.082 | 0.114 | 2.143 | 2.14 | 2.132 | 23.984
2018-11-16 | 18:53 | 76.361 | 76.802 | 76.934 | 77.022 | 76.141 | 76.67 | 76.802 | 77.375 | 77.816 | 382 | 392 | 266 | 15080.128 | 14330.04 | 11520.119 | -32768 | 65.733 | 75.876 | 0.176 | 0.082 | 0.114 | 2.143 | 2.14 | 2.131 | 23.982
2018-11-16 | 18:53 | 76.361 | 76.934 | 76.934 | 77.022 | 76.141 | 76.67 | 76.802 | 77.375 | 77.816 | 395 | 400 | 289 | 15586.053 | 14615.706 | 12475.707 | -32768 | 65.599 | 75.876 | 0.176 | 0.082 | 0.114 | 2.143 | 2.14 | 2.131 | 23.982
2018-11-16 | 18:53 | 76.449 | 76.802 | 76.934 | 77.154 | 76.053 | 76.67 | 76.758 | 77.11 | 77.551 | 392 | 403 | 303 | 15469.301 | 14722.831 | 13057.369 | -32768 | 66.811 | 75.344 | 0.176 | 0.082 | 0.116 | 2.144 | 2.141 | 2.133 | 23.982
2018-11-16 | 18:53 | 76.449 | 76.934 | 76.934 | 77.154 | 76.053 | 76.802 | 76.758 | 77.11 | 77.551 | 390 | 381 | 300 | 15391.466 | 13937.249 | 12932.728 | -32768 | 66.811 | 75.344 | 0.176 | 0.082 | 0.116 | 2.144 | 2.141 | 2.133 | 23.982
2018-11-16 | 18:54 | 76.582 | 77.066 | 77.066 | 77.154 | 76.229 | 76.582 | 76.89 | 77.375 | 77.86 | 362 | 394 | 292 | 14301.782 | 14401.457 | 12600.35 | -32768 | 66.003 | 74.895 | 0.176 | 0.082 | 0.114 | 2.146 | 2.144 | 2.135 | 23.982
2018-11-16 | 18:54 | 76.582 | 77.066 | 77.066 | 77.154 | 76.229 | 76.714 | 76.89 | 77.375 | 77.904 | 365 | 375 | 322 | 14418.533 | 13722.999 | 13846.769 | -32768 | 66.003 | 74.895 | 0.176 | 0.082 | 0.114 | 2.146 | 2.143 | 2.135 | 23.982
2018-11-16 | 18:54 | 76.582 | 77.243 | 77.199 | 77.287 | 76.361 | 76.89 | 77.022 | 77.243 | 78.036 | 391 | 371 | 274 | 15936.309 | 15294.164 | 12558.802 | -32768 | 66.407 | 74.985 | 0.176 | 0.082 | 0.114 | 2.147 | 2.144 | 2.137 | 23.982
2018-11-16 | 18:54 | 76.582 | 77.243 | 77.199 | 77.287 | 76.361 | 76.89 | 77.022 | 77.243 | 78.036 | 391 | 371 | 274 | 15936.309 | 15294.164 | 12558.802 | -32768 | 66.407 | 74.985 | 0.176 | 0.082 | 0.114 | 2.147 | 2.144 | 2.137 | 23.982
2018-11-16 | 18:54 | 76.714 | 77.243 | 77.066 | 77.287 | 76.097 | 76.758 | 77.11 | 77.375 | 77.948 | 368 | 359 | 261 | 14535.285 | 13151.666 | 11312.383 | -32768 | 66.407 | 75.119 | 0.176 | 0.082 | 0.114 | 2.148 | 2.146 | 2.138 | 23.982
2018-11-16 | 18:54 | 76.626 | 77.022 | 77.199 | 77.022 | 76.317 | 76.934 | 77.066 | 77.375 | 78.08 | 384 | 390 | 306 | 15157.963 | 14258.623 | 13182.012 | -32768 | 67.081 | 75.119 | 0.176 | 0.084 | 0.114 | 2.149 | 2.146 | 2.138 | 23.982
2018-11-16 | 18:54 | 76.626 | 77.154 | 77.199 | 77.419 | 76.317 | 76.934 | 77.066 | 77.375 | 78.08 | 375 | 393 | 296 | 14807.707 | 14365.748 | 12766.538 | -32768 | 66.946 | 74.85 | 0.176 | 0.084 | 0.114 | 2.151 | 2.147 | 2.139 | 23.984
2018-11-16 | 18:54 | 76.626 | 77.154 | 77.331 | 77.419 | 76.449 | 77.11 | 77.066 | 77.507 | 78.08 | 375 | 393 | 296 | 14807.707 | 14365.748 | 12766.538 | -32768 | 66.946 | 74.85 | 0.176 | 0.084 | 0.114 | 2.149 | 2.145 | 2.138 | 23.982
2018-11-16 | 18:54 | 76.758 | 77.287 | 77.331 | 77.551 | 76.449 | 77.066 | 77.066 | 77.375 | 77.992 | 392 | 382 | 284 | 15469.301 | 13972.957 | 12267.971 | -32768 | 66.676 | 75.389 | 0.178 | 0.084 | 0.116 | 2.152 | 2.147 | 2.14 | 23.982
2018-11-16 | 18:54 | 76.758 | 77.287 | 77.066 | 77.287 | 76.185 | 76.846 | 77.331 | 77.507 | 78.124 | 383 | 386 | 293 | 15119.045 | 14115.79 | 12641.896 | -32768 | 66.676 | 75.389 | 0.178 | 0.084 | 0.114 | 2.15 | 2.147 | 2.139 | 23.982
2018-11-16 | 18:55 | 76.846 | 77.287 | 77.331 | 77.507 | 76.317 | 76.978 | 77.154 | 77.507 | 78.212 | 429 | 411 | 329 | 16909.24 | 15008.498 | 14137.6 | -32768 | 66.497 | 75.612 | 0.178 | 0.084 | 0.116 | 2.152 | 2.149 | 2.141 | 23.982
2018-11-16 | 18:55 | 76.846 | 77.287 | 77.331 | 77.507 | 76.317 | 76.978 | 77.154 | 77.507 | 78.212 | 392 | 396 | 311 | 15469.301 | 14472.873 | 13389.748 | -32768 | 66.497 | 75.612 | 0.178 | 0.084 | 0.116 | 2.152 | 2.149 | 2.141 | 23.982
2018-11-16 | 18:55 | 76.846 | 77.463 | 77.419 | 77.639 | 76.493 | 77.243 | 77.154 | 77.727 | 78.3 | 413 | 426 | 313 | 16286.564 | 15544.122 | 13472.843 | -32768 | 65.958 | 75.479 | 0.178 | 0.084 | 0.116 | 2.154 | 2.15 | 2.144 | 23.982
2018-11-16 | 18:55 | 76.846 | 77.463 | 77.154 | 77.639 | 76.626 | 77.243 | 77.154 | 77.595 | 78.3 | 394 | 409 | 333 | 15547.136 | 14937.081 | 14303.788 | -32768 | 65.958 | 75.344 | 0.176 | 0.084 | 0.116 | 2.154 | 2.15 | 2.142 | 23.982
2018-11-16 | 18:55 | 77.022 | 77.375 | 77.154 | 77.639 | 76.714 | 77.375 | 77.331 | 77.727 | 78.433 | 399 | 403 | 352 | 16014.143 | 15151.331 | 11686.309 | -32768 | 66.093 | 75.568 | 0.176 | 0.082 | 0.114 | 2.156 | 2.152 | 2.146 | 23.982
2018-11-16 | 18:55 | 77.022 | 77.375 | 77.154 | 77.639 | 76.714 | 77.375 | 77.331 | 77.727 | 78.433 | 399 | 403 | 352 | 16014.143 | 15151.331 | 11686.309 | -32768 | 66.093 | 75.568 | 0.176 | 0.082 | 0.116 | 2.157 | 2.153 | 2.145 | 23.982
2018-11-16 | 18:55 | 76.846 | 77.287 | 77.154 | 77.507 | 76.714 | 77.331 | 77.551 | 77.727 | 78.433 | 400 | 402 | 318 | 15780.64 | 14687.123 | 13680.579 | -32768 | 65.823 | 75.299 | 0.178 | 0.082 | 0.116 | 2.157 | 2.154 | 2.146 | 23.984
2018-11-16 | 18:55 | 76.846 | 77.287 | 77.154 | 77.507 | 76.714 | 77.331 | 77.551 | 77.727 | 78.433 | 400 | 402 | 318 | 15780.64 | 14687.123 | 13680.579 | -32768 | 65.823 | 75.299 | 0.178 | 0.082 | 0.116 | 2.157 | 2.154 | 2.146 | 23.984
2018-11-16 | 18:55 | 77.11 | 77.507 | 77.463 | 77.727 | 76.449 | 77.375 | 77.419 | 77.639 | 78.433 | 393 | 405 | 335 | 15508.218 | 14794.248 | 14386.883 | -32768 | 65.374 | 75.344 | 0.176 | 0.084 | 0.116 | 2.158 | 2.154 | 2.146 | 23.984
2018-11-16 | 18:55 | 77.11 | 77.507 | 77.331 | 77.727 | 76.714 | 77.375 | 77.639 | 77.639 | 78.433 | 407 | 388 | 318 | 16053.061 | 14187.207 | 13680.579 | -32768 | 65.374 | 75.479 | 0.176 | 0.084 | 0.116 | 2.158 | 2.154 | 2.147 | 23.984
2018-11-16 | 18:56 | 76.934 | 77.551 | 77.331 | 77.595 | 76.714 | 77.331 | 77.639 | 77.771 | 78.433 | 393 | 372 | 335 | 16053.061 | 14187.207 | 13680.579 | -32768 | 65.374 | 75.479 | 0.178 | 0.084 | 0.116 | 2.159 | 2.154 | 2.146 | 23.982
2018-11-16 | 18:56 | 77.066 | 77.507 | 77.683 | 77.727 | 76.846 | 77.287 | 77.375 | 77.86 | 78.565 | 385 | 378 | 317 | 15196.88 | 13830.124 | 13639.031 | -32768 | 65.509 | 75.074 | 0.178 | 0.084 | 0.118 | 2.161 | 2.156 | 2.148 | 23.982
2018-11-16 | 18:56 | 76.934 | 77.419 | 77.683 | 77.595 | 76.846 | 77.419 | 77.639 | 77.86 | 78.565 | 400 | 390 | 296 | 15780.64 | 14258.623 | 12766.538 | -32768 | 65.105 | 75.209 | 0.178 | 0.086 | 0.118 | 2.161 | 2.156 | 2.148 | 23.982
2018-11-16 | 18:56 | 77.022 | 77.639 | 77.551 | 77.86 | 76.802 | 77.463 | 77.507 | 77.727 | 78.521 | 389 | 409 | 297 | 15080.128 | 14615.706 | 13431.295 | -32768 | 64.97 | 75.209 | 0.176 | 0.086 | 0.116 | 2.163 | 2.157 | 2.149 | 23.982
2018-11-16 | 18:56 | 77.022 | 77.639 | 77.551 | 77.992 | 76.802 | 77.463 | 77.639 | 77.727 | 78.521 | 389 | 409 | 297 | 15352.549 | 14937.081 | 12808.086 | -32768 | 64.97 | 74.94 | 0.176 | 0.086 | 0.116 | 2.163 | 2.158 | 2.15 | 23.984
2018-11-16 | 18:56 | 77.199 | 77.639 | 77.551 | 77.992 | 76.802 | 77.419 | 77.639 | 77.86 | 78.521 | 408 | 401 | 338 | 16091.978 | 14651.415 | 14511.525 | -32768 | 65.374 | 74.94 | 0.176 | 0.086 | 0.116 | 2.163 | 2.157 | 2.15 | 23.982
2018-11-16 | 18:56 | 77.287 | 77.551 | 77.771 | 77.948 | 76.714 | 77.463 | 77.507 | 77.816 | 78.741 | 383 | 368 | 306 | 15119.045 | 13473.041 | 13182.012 | -32768 | 65.06 | 74.94 | 0.176 | 0.086 | 0.116 | 2.165 | 2.159 | 2.151 | 23.982
2018-11-16 | 18:56 | 77.287 | 77.683 | 77.771 | 77.948 | 76.714 | 77.463 | 77.507 | 77.816 | 78.609 | 382 | 405 | 306 | 15080.128 | 14794.248 | 13182.012 | -32768 | 65.06 | 74.94 | 0.176 | 0.086 | 0.118 | 2.165 | 2.16 | 2.152 | 23.982
2018-11-16 | 18:56 | 77.287 | 77.683 | 77.771 | 77.948 | 76.714 | 77.463 | 77.507 | 77.816 | 78.609 | 382 | 405 | 306 | 15080.128 | 14794.248 | 13182.012 | -32768 | 65.06 | 74.94 | 0.176 | 0.086 | 0.118 | 2.165 | 2.16 | 2.152 | 23.982
2018-11-16 | 18:56 | 77.243 | 77.771 | 77.639 | 77.816 | 76.978 | 77.419 | 77.86 | 77.948 | 78.477 | 380 | 379 | 298 | 15002.293 | 13865.832 | 12849.633 | -32768 | 65.329 | 75.568 | 0.178 | 0.086 | 0.116 | 2.167 | 2.16 | 2.153 | 23.982
2018-11-16 | 18:57 | 77.243 | 77.771 | 77.771 | 77.816 | 76.846 | 77.551 | 77.86 | 77.816 | 78.477 | 387 | 371 | 280 | 15274.714 | 13580.166 | 12101.781 | -32768 | 65.329 | 75.744 | 0.178 | 0.086 | 0.116 | 2.168 | 2.16 | 2.153 | 23.982
2018-11-16 | 18:57 | 77.243 | 77.904 | 77.992 | 77.639 | 76.934 | 77.507 | 77.595 | 78.036 | 78.609 | 382 | 395 | 297 | 15080.128 | 14437.165 | 12808.086 | -32768 | 66.766 | 75.164 | 0.178 | 0.086 | 0.118 | 2.17 | 2.162 | 2.155 | 23.982
2018-11-16 | 18:57 | 77.243 | 77.904 | 77.992 | 77.639 | 76.934 | 77.507 | 77.595 | 78.036 | 78.873 | 382 | 395 | 297 | 15080.128 | 14437.165 | 12808.086 | -32768 | 66.766 | 75.164 | 0.178 | 0.086 | 0.118 | 2.17 | 2.162 | 2.154 | 23.982
2018-11-16 | 18:57 | 77.463 | 77.992 | 77.86 | 78.036 | 77.066 | 77.683 | 77.904 | 78.168 | 78.697 | 373 | 375 | 295 | 14729.872 | 13722.999 | 12724.991 | -32768 | 67.17 | 74.311 | 0.178 | 0.088 | 0.118 | 2.172 | 2.163 | 2.155 | 23.984
2018-11-16 | 18:57 | 77.463 | 77.86 | 77.86 | 77.904 | 77.066 | 77.551 | 77.771 | 78.036 | 78.697 | 379 | 377 | 359 | 14963.376 | 13794.415 | 15384.019 | -32768 | 67.575 | 74.446 | 0.178 | 0.086 | 0.118 | 2.173 | 2.164 | 2.157 | 23.982
2018-11-16 | 18:57 | 77.595 | 78.08 | 78.124 | 78.08 | 77.066 | 77.771 | 78.036 | 78.036 | 78.653 | 406 | 400 | 296 | 16014.143 | 14615.706 | 12766.538 | -32768 | 67.35 | 73.862 | 0.178 | 0.086 | 0.116 | 2.174 | 2.165 | 2.158 | 23.982
2018-11-16 | 18:57 | 77.463 | 78.08 | 78.124 | 77.771 | 77.066 | 77.904 | 77.771 | 78.168 | 78.653 | 419 | 413 | 346 | 16520.068 | 15079.914 | 14843.903 | -32768 | 67.35 | 74.131 | 0.178 | 0.086 | 0.118 | 2.175 | 2.166 | 2.159 | 23.982
2018-11-16 | 18:57 | 77.463 | 78.08 | 78.124 | 77.771 | 77.066 | 77.904 | 77.771 | 78.168 | 78.653 | 419 | 413 | 346 | 16520.068 | 15079.914 | 14843.903 | -32768 | 67.17 | 74.131 | 0.178 | 0.086 | 0.118 | 2.174 | 2.165 | 2.158 | 23.984
2018-11-16 | 18:58 | 77.243 | 78.08 | 77.992 | 78.212 | 77.154 | 77.86 | 78.124 | 78.036 | 78.873 | 382 | 400 | 288 | 15080.128 | 14615.706 | 12434.16 | -32768 | 66.542 | 73.907 | 0.178 | 0.086 | 0.118 | 2.177 | 2.168 | 2.16 | 23.982
2018-11-16 | 18:58 | 77.507 | 78.212 | 78.124 | 78.08 | 77.154 | 77.595 | 78.124 | 78.3 | 78.873 | 404 | 392 | 302 | 15936.309 | 14330.04 | 13015.822 | -32768 | 66.407 | 73.907 | 0.178 | 0.086 | 0.118 | 2.177 | 2.167 | 2.16 | 23.984
2018-11-16 | 18:58 | 77.507 | 78.212 | 78.124 | 78.08 | 77.154 | 77.595 | 78.124 | 78.3 | 78.741 | 404 | 392 | 302 | 15936.309 | 14330.04 | 13015.822 | -32768 | 66.407 | 73.907 | 0.178 | 0.086 | 0.118 | 2.177 | 2.167 | 2.16 | 23.984
2018-11-16 | 18:58 | 77.419 | 78.256 | 77.948 | 78.212 | 77.287 | 77.816 | 78.036 | 78.256 | 79.005 | 403 | 380 | 280 | 15897.392 | 13901.54 | 12101.781 | -32768 | 67.215 | 73.952 | 0.178 | 0.088 | 0.118 | 2.18 | 2.169 | 2.161 | 23.984
2018-11-16 | 18:58 | 77.419 | 78.256 | 77.948 | 78.212 | 77.287 | 77.816 | 78.036 | 78.256 | 79.005 | 392 | 388 | 290 | 15469.301 | 14187.207 | 12517.255 | -32768 | 67.215 | 73.952 | 0.178 | 0.088 | 0.118 | 2.179 | 2.169 | 2.16 | 23.982
2018-11-16 | 18:58 | 77.375 | 78.212 | 78.08 | 78.3 | 77.419 | 77.948 | 78.124 | 78.388 | 79.005 | 388 | 394 | 305 | 15313.632 | 14401.457 | 13140.464 | -32768 | 68.248 | 73.997 | 0.178 | 0.088 | 0.116 | 2.182 | 2.17 | 2.163 | 23.982
2018-11-16 | 18:58 | 77.375 | 78.212 | 78.08 | 78.3 | 77.419 | 77.948 | 78.124 | 78.388 | 79.138 | 388 | 394 | 305 | 15313.632 | 14401.457 | 13140.464 | -32768 | 68.248 | 73.997 | 0.178 | 0.088 | 0.118 | 2.182 | 2.17 | 2.163 | 23.982
2018-11-16 | 18:58 | 77.507 | 78.344 | 78.08 | 78.3 | 77.375 | 77.992 | 78.256 | 78.521 | 79.005 | 395 | 364 | 273 | 15508.218 | 14437.165 | 13265.106 | -32768 | 67.305 | 74.67 | 0.178 | 0.088 | 0.118 | 2.184 | 2.172 | 2.165 | 23.982
2018-11-16 | 18:58 | 77.507 | 78.344 | 78.08 | 78.3 | 77.375 | 77.992 | 78.388 | 78.521 | 79.27 | 395 | 364 | 273 | 15586.053 | 13330.207 | 11810.95 | -32768 | 67.305 | 74.67 | 0.178 | 0.088 | 0.118 | 2.184 | 2.172 | 2.164 | 23.982
2018-11-16 | 18:59 | 77.904 | 78.344 | 78.212 | 78.433 | 77.507 | 78.08 | 78.256 | 78.256 | 79.094 | 402 | 403 | 285 | 15858.474 | 14722.831 | 12309.519 | -32768 | 66.766 | 74.715 | 0.178 | 0.088 | 0.118 | 2.187 | 2.174 | 2.166 | 23.982
2018-11-16 | 18:59 | 77.639 | 78.344 | 78.212 | 78.433 | 77.507 | 78.08 | 78.256 | 78.256 | 79.226 | 391 | 387 | 313 | 15430.384 | 14151.498 | 13472.843 | -32768 | 66.497 | 74.446 | 0.178 | 0.088 | 0.12 | 2.186 | 2.173 | 2.166 | 23.982
2018-11-16 | 18:59 | 77.639 | 78.344 | 78.212 | 78.433 | 77.507 | 78.08 | 78.256 | 78.256 | 79.226 | 391 | 387 | 313 | 15430.384 | 14151.498 | 13472.843 | -32768 | 66.497 | 74.446 | 0.178 | 0.088 | 0.12 | 2.187 | 2.173 | 2.166 | 23.982
2018-11-16 | 18:59 | 77.992 | 78.477 | 78.344 | 78.565 | 77.639 | 78.212 | 78.344 | 78.653 | 79.182 | 406 | 395 | 272 | 16014.143 | 14437.165 | 11769.403 | -32768 | 65.958 | 74.58 | 0.178 | 0.09 | 0.12 | 2.189 | 2.175 | 2.169 | 23.982
2018-11-16 | 18:59 | 77.595 | 78.477 | 78.344 | 78.565 | 77.639 | 78.212 | 78.344 | 78.653 | 79.182 | 406 | 395 | 272 | 16014.143 | 14437.165 | 11769.403 | -32768 | 65.958 | 74.58 | 0.178 | 0.09 | 0.12 | 2.189 | 2.175 | 2.169 | 23.982
2018-11-16 | 18:59 | 77.595 | 78.3 | 78.344 | 78.565 | 77.639 | 78.212 | 78.344 | 78.521 | 79.314 | 391 | 402 | 289 | 15430.384 | 14687.123 | 12475.707 | -32768 | 65.823 | 74.58 | 0.176 | 0.09 | 0.12 | 2.189 | 2.175 | 2.168 | 23.984
2018-11-16 | 18:59 | 77.904 | 78.609 | 78.344 | 78.521 | 77.595 | 78.344 | 78.256 | 78.653 | 79.27 | 350 | 370 | 296 | 13834.774 | 13544.457 | 12766.538 | -32768 | 65.913 | 76.273 | 0.176 | 0.088 | 0.118 | 2.192 | 2.176 | 2.17 | 23.982
2018-11-16 | 18:59 | 77.904 | 78.609 | 78.344 | 78.521 | 77.595 | 78.344 | 78.521 | 78.653 | 79.27 | 385 | 381 | 312 | 15196.88 | 13937.249 | 13431.295 | -32768 | 65.913 | 76.273 | 0.176 | 0.088 | 0.118 | 2.191 | 2.176 | 2.169 | 23.982
2018-11-16 | 18:59 | 78.168 | 78.609 | 78.433 | 78.477 | 77.507 | 78.477 | 78.653 | 78.477 | 79.402 | 393 | 396 | 360 | 14768.789 | 14080.082 | 13597.484 | -32768 | 67.485 | 78.741 | 0.178 | 0.088 | 0.12 | 2.195 | 2.179 | 2.172 | 23.982
2018-11-16 | 18:59 | 78.124 | 78.609 | 78.433 | 78.477 | 77.507 | 78.477 | 78.653 | 78.477 | 79.402 | 393 | 396 | 360 | 15508.218 | 14472.873 | 15425.565 | -32768 | 67.754 | 78.741 | 0.178 | 0.088 | 0.12 | 2.194 | 2.179 | 2.173 | 23.982
2018-11-16 | 19:00 | 78.124 | 78.741 | 78.565 | 78.697 | 77.771 | 78.433 | 78.609 | 78.609 | 79.358 | 391 | 400 | 308 | 15430.384 | 14615.706 | 13265.106 | -32768 | 67.44 | 78.521 | 0.178 | 0.09 | 0.12 | 2.196 | 2.18 | 2.173 | 23.982
2018-11-16 | 19:00 | 78.124 | 78.741 | 78.565 | 78.697 | 77.771 | 78.433 | 78.609 | 78.609 | 79.358 | 384 | 404 | 291 | 15430.384 | 14615.706 | 13265.106 | -32768 | 67.44 | 78.521 | 0.178 | 0.09 | 0.12 | 2.197 | 2.18 | 2.173 | 23.982
2018-11-16 | 19:00 | 77.992 | 78.565 | 78.697 | 78.741 | 77.86 | 78.3 | 78.609 | 78.741 | 79.578 | 396 | 397 | 313 | 15624.97 | 14508.581 | 13472.843 | -32768 | 68.563 | 80.195 | 0.178 | 0.09 | 0.118 | 2.198 | 2.181 | 2.174 | 23.984
2018-11-16 | 19:00 | 78.124 | 78.697 | 78.697 | 79.005 | 77.86 | 78.565 | 78.609 | 78.741 | 79.578 | 401 | 408 | 316 | 15819.557 | 14901.373 | 13597.484 | -32768 | 68.697 | 80.724 | 0.178 | 0.09 | 0.118 | 2.198 | 2.181 | 2.174 | 23.982
2018-11-16 | 19:00 | 78.124 | 78.697 | 78.697 | 79.005 | 77.86 | 78.565 | 78.609 | 78.741 | 79.578 | 401 | 408 | 316 | 15819.557 | 14901.373 | 13597.484 | -32768 | 68.697 | 80.724 | 0.178 | 0.09 | 0.118 | 2.198 | 2.181 | 2.175 | 23.982
2018-11-16 | 19:00 | 78.124 | 78.829 | 78.697 | 78.785 | 77.551 | 78.3 | 78.741 | 78.873 | 79.666 | 384 | 388 | 302 | 15157.963 | 14187.207 | 13015.822 | -32768 | 68.069 | 81.65 | 0.178 | 0.092 | 0.12 | 2.2 | 2.183 | 2.176 | 23.982
2018-11-16 | 19:00 | 78.124 | 78.829 | 78.565 | 78.785 | 77.816 | 78.3 | 78.741 | 78.873 | 79.666 | 390 | 383 | 317 | 15391.466 | 14008.665 | 13639.031 | -32768 | 68.069 | 81.65 | 0.178 | 0.092 | 0.12 | 2.201 | 2.182 | 2.176 | 23.982
2018-11-16 | 19:00 | 78.256 | 78.829 | 78.565 | 79.049 | 77.816 | 78.565 | 78.741 | 78.829 | 79.666 | 400 | 399 | 263 | 15780.64 | 14579.998 | 11395.478 | -32768 | 68.069 | 81.253 | 0.178 | 0.092 | 0.12 | 2.201 | 2.183 | 2.177 | 23.982
2018-11-16 | 19:00 | 78.212 | 78.873 | 78.829 | 78.873 | 77.948 | 78.521 | 78.829 | 78.873 | 79.755 | 378 | 400 | 294 | 14924.459 | 14615.706 | 12683.443 | -32768 | 67.62 | 80.328 | 0.178 | 0.092 | 0.122 | 2.204 | 2.186 | 2.179 | 23.982
2018-11-16 | 19:00 | 78.212 | 78.873 | 78.829 | 78.873 | 77.948 | 78.521 | 78.829 | 78.873 | 79.755 | 378 | 400 | 294 | 14924.459 | 14615.706 | 12683.443 | -32768 | 67.62 | 80.328 | 0.178 | 0.092 | 0.122 | 2.204 | 2.186 | 2.178 | 23.982
2018-11-16 | 19:00 | 78.212 | 78.697 | 78.829 | 78.873 | 77.948 | 78.521 | 78.829 | 78.873 | 79.755 | 400 | 402 | 325 | 15780.64 | 14687.123 | 13971.41 | -32768 | 67.35 | 79.799 | 0.176 | 0.092 | 0.12 | 2.203 | 2.184 | 2.178 | 23.982
2018-11-16 | 19:01 | 78.433 | 78.917 | 78.785 | 79.182 | 77.816 | 78.521 | 78.521 | 78.961 | 79.711 | 377 | 397 | 309 | 14885.541 | 14508.581 | 13306.653 | -32768 | 67.53 | 79.094 | 0.176 | 0.09 | 0.12 | 2.205 | 2.186 | 2.18 | 23.984
2018-11-16 | 19:01 | 78.433 | 78.917 | 78.917 | 79.182 | 77.816 | 78.433 | 78.521 | 78.961 | 79.711 | 398 | 374 | 306 | 15702.805 | 13687.29 | 13182.012 | -32768 | 67.53 | 79.094 | 0.176 | 0.092 | 0.12 | 2.206 | 2.187 | 2.181 | 23.982
2018-11-16 | 19:01 | 78.433 | 79.094 | 78.917 | 78.961 | 77.816 | 78.741 | 78.873 | 78.961 | 79.534 | 412 | 416 | 320 | 16247.646 | 15187.039 | 13763.674 | -32768 | 67.305 | 78.829 | 0.178 | 0.092 | 0.122 | 2.208 | 2.188 | 2.182 | 23.982
2018-11-16 | 19:01 | 78.433 | 79.094 | 78.917 | 79.226 | 77.816 | 78.741 | 78.741 | 78.961 | 79.534 | 412 | 416 | 320 | 16247.646 | 15187.039 | 13763.674 | -32768 | 67.305 | 78.697 | 0.178 | 0.092 | 0.122 | 2.208 | 2.189 | 2.182 | 23.982
2018-11-16 | 19:01 | 78.168 | 79.005 | 78.785 | 79.182 | 78.08 | 78.741 | 78.917 | 78.829 | 79.711 | 368 | 376 | 315 | 16130.895 | 14651.415 | 13015.822 | -32768 | 66.991 | 78.477 | 0.178 | 0.092 | 0.122 | 2.209 | 2.189 | 2.183 | 23.982
2018-11-16 | 19:01 | 78.433 | 78.873 | 78.785 | 79.182 | 78.08 | 78.477 | 79.049 | 78.961 | 79.975 | 403 | 396 | 309 | 15897.392 | 14472.873 | 13306.653 | -32768 | 66.991 | 78.344 | 0.178 | 0.092 | 0.122 | 2.211 | 2.19 | 2.183 | 23.982
2018-11-16 | 19:01 | 78.697 | 79.049 | 79.049 | 79.138 | 77.904 | 78.785 | 78.873 | 78.961 | 79.799 | 392 | 396 | 288 | 15469.301 | 14472.873 | 12434.16 | -32768 | 67.754 | 77.639 | 0.178 | 0.092 | 0.122 | 2.213 | 2.191 | 2.184 | 23.984
2018-11-16 | 19:01 | 78.697 | 79.049 | 78.917 | 79.27 | 78.168 | 78.785 | 79.005 | 78.961 | 79.799 | 393 | 406 | 306 | 15508.218 | 14829.956 | 13182.012 | -32768 | 67.754 | 77.243 | 0.178 | 0.092 | 0.122 | 2.212 | 2.191 | 2.185 | 23.982
2018-11-16 | 19:01 | 78.697 | 79.049 | 78.917 | 79.27 | 78.168 | 78.785 | 79.005 | 78.961 | 79.799 | 393 | 406 | 306 | 15508.218 | 14829.956 | 13182.012 | -32768 | 67.754 | 77.243 | 0.178 | 0.092 | 0.122 | 2.214 | 2.193 | 2.186 | 23.982
2018-11-16 | 19:01 | 78.697 | 79.049 | 78.917 | 79.27 | 78.168 | 78.785 | 79.005 | 78.961 | 79.799 | 393 | 406 | 306 | 15508.218 | 14829.956 | 13182.012 | -32768 | 67.754 | 77.243 | 0.178 | 0.092 | 0.122 | 2.214 | 2.193 | 2.186 | 23.982
2018-11-16 | 19:01 | 78.433 | 79.049 | 79.049 | 79.182 | 78.036 | 78.917 | 79.138 | 78.961 | 79.887 | 397 | 382 | 282 | 15663.888 | 13972.957 | 12184.876 | -32768 | 67.126 | 75.92 | 0.178 | 0.092 | 0.122 | 2.214 | 2.193 | 2.187 | 23.984
2018-11-16 | 19:01 | 78.433 | 79.049 | 78.917 | 79.182 | 78.168 | 78.829 | 79.138 | 78.961 | 79.887 | 384 | 376 | 280 | 15663.888 | 13972.957 | 12184.876 | -32768 | 67.126 | 75.92 | 0.178 | 0.092 | 0.122 | 2.215 | 2.194 | 2.188 | 23.984
2018-11-16 | 19:02 | 78.697 | 79.049 | 78.917 | 79.182 | 78.168 | 78.829 | 79.049 | 78.961 | 79.887 | 384 | 376 | 280 | 15157.963 | 13758.707 | 12101.781 | -32768 | 67.126 | 75.788 | 0.178 | 0.092 | 0.122 | 2.216 | 2.193 | 2.187 | 23.982
2018-11-16 | 19:02 | 78.565 | 79.182 | 78.917 | 79.182 | 78.3 | 78.873 | 79.094 | 79.094 | 80.019 | 381 | 400 | 293 | 15041.211 | 14615.706 | 12641.896 | -32768 | 67.126 | 75.119 | 0.18 | 0.092 | 0.122 | 2.219 | 2.195 | 2.188 | 23.982
2018-11-16 | 19:02 | 78.565 | 79.182 | 78.917 | 79.182 | 78.3 | 78.873 | 79.094 | 79.094 | 80.019 | 381 | 400 | 293 | 15041.211 | 14615.706 | 12641.896 | -32768 | 67.126 | 75.119 | 0.18 | 0.092 | 0.122 | 2.219 | 2.196 | 2.19 | 23.982
2018-11-16 | 19:02 | 78.697 | 79.049 | 79.182 | 79.358 | 78.124 | 78.873 | 79.27 | 79.226 | 80.019 | 370 | 384 | 306 | 14613.12 | 14044.374 | 13182.012 | -32768 | 65.958 | 75.524 | 0.178 | 0.094 | 0.122 | 2.219 | 2.196 | 2.19 | 23.982
2018-11-16 | 19:02 | 78.697 | 79.049 | 79.182 | 79.358 | 78.124 | 78.873 | 79.27 | 79.226 | 80.019 | 370 | 384 | 306 | 14613.12 | 14044.374 | 13182.012 | -32768 | 65.958 | 75.524 | 0.178 | 0.094 | 0.122 | 2.219 | 2.196 | 2.19 | 23.982
2018-11-16 | 19:02 | 78.829 | 79.314 | 79.138 | 79.358 | 78.256 | 79.005 | 79.27 | 79.314 | 80.019 | 408 | 379 | 313 | 16091.978 | 13865.832 | 13472.843 | -32768 | 65.688 | 75.656 | 0.18 | 0.094 | 0.122 | 2.223 | 2.197 | 2.191 | 23.982
2018-11-16 | 19:02 | 78.829 | 79.314 | 79.138 | 79.358 | 78.256 | 79.005 | 79.27 | 79.314 | 80.019 | 408 | 379 | 313 | 16091.978 | 13865.832 | 13472.843 | -32768 | 65.688 | 75.656 | 0.18 | 0.094 | 0.122 | 2.223 | 2.197 | 2.191 | 23.982
2018-11-16 | 19:02 | 78.829 | 79.27 | 79.005 | 79.49 | 78.565 | 79.094 | 79.27 | 79.314 | 80.151 | 391 | 394 | 278 | 15430.384 | 14401.457 | 12018.688 | -32768 | 66.497 | 74.985 | 0.178 | 0.094 | 0.122 | 2.224 | 2.199 | 2.194 | 23.982
2018-11-16 | 19:02 | 78.961 | 79.27 | 79.27 | 79.49 | 78.433 | 78.961 | 79.27 | 79.314 | 80.151 | 392 | 375 | 296 | 15469.301 | 13722.999 | 12766.538 | -32768 | 66.362 | 75.119 | 0.18 | 0.094 | 0.122 | 2.224 | 2.2 | 2.193 | 23.982
2018-11-16 | 19:03 | 78.961 | 79.402 | 79.138 | 79.49 | 78.433 | 78.961 | 79.27 | 79.314 | 80.151 | 392 | 375 | 296 | 15469.301 | 13722.999 | 12766.538 | -32768 | 66.362 | 75.119 | 0.18 | 0.094 | 0.124 | 2.224 | 2.199 | 2.193 | 23.982
2018-11-16 | 19:03 | 78.961 | 79.402 | 79.226 | 79.358 | 78.477 | 79.094 | 79.402 | 79.402 | 80.151 | 374 | 407 | 275 | 14768.789 | 14865.664 | 11894.045 | -32768 | 66.227 | 74.58 | 0.18 | 0.094 | 0.122 | 2.227 | 2.201 | 2.195 | 23.982
2018-11-16 | 19:03 | 78.961 | 79.402 | 79.226 | 79.358 | 78.477 | 79.094 | 79.402 | 79.402 | 80.151 | 356 | 370 | 309 | 14068.278 | 13544.457 | 13306.653 | -32768 | 66.227 | 74.715 | 0.18 | 0.094 | 0.122 | 2.227 | 2.201 | 2.196 | 23.982
2018-11-16 | 19:03 | 78.785 | 79.49 | 79.226 | 79.49 | 78.344 | 79.226 | 79.358 | 79.534 | 80.283 | 374 | 385 | 281 | 14768.789 | 14080.082 | 12143.329 | -32768 | 66.766 | 74.446 | 0.18 | 0.094 | 0.122 | 2.23 | 2.204 | 2.197 | 23.982
2018-11-16 | 19:03 | 79.049 | 79.358 | 79.226 | 79.622 | 78.344 | 78.961 | 79.49 | 79.534 | 80.283 | 384 | 390 | 296 | 15157.963 | 14258.623 | 12766.538 | -32768 | 66.766 | 74.311 | 0.182 | 0.094 | 0.122 | 2.229 | 2.203 | 2.198 | 23.982
2018-11-16 | 19:03 | 78.961 | 79.534 | 79.358 | 79.622 | 78.609 | 79.226 | 79.27 | 79.534 | 80.239 | 404 | 389 | 320 | 15936.309 | 14222.915 | 13763.674 | -32768 | 66.632 | 74.58 | 0.18 | 0.094 | 0.122 | 2.23 | 2.204 | 2.199 | 23.982
2018-11-16 | 19:03 | 78.961 | 79.534 | 79.358 | 79.622 | 78.344 | 79.049 | 79.358 | 79.666 | 80.239 | 365 | 364 | 289 | 14418.533 | 13330.207 | 12475.707 | -32768 | 66.632 | 74.715 | 0.18 | 0.094 | 0.122 | 2.231 | 2.204 | 2.198 | 23.984
2018-11-16 | 19:03 | 78.873 | 79.755 | 79.446 | 79.358 | 78.565 | 79.314 | 79.314 | 79.755 | 80.239 | 388 | 386 | 307 | 15080.128 | 14330.04 | 13015.822 | -32768 | 65.823 | 74.311 | 0.18 | 0.096 | 0.122 | 2.233 | 2.207 | 2.201 | 23.982
2018-11-16 | 19:03 | 78.873 | 79.755 | 79.446 | 79.358 | 78.565 | 79.314 | 79.182 | 79.755 | 80.239 | 388 | 386 | 307 | 15080.128 | 14330.04 | 13015.822 | -32768 | 65.823 | 74.311 | 0.18 | 0.096 | 0.122 | 2.233 | 2.207 | 2.201 | 23.982
2018-11-16 | 19:03 | 78.873 | 79.755 | 79.446 | 79.358 | 78.565 | 79.314 | 79.182 | 79.755 | 80.239 | 388 | 386 | 307 | 15313.632 | 14115.79 | 13223.559 | -32768 | 65.823 | 74.446 | 0.18 | 0.096 | 0.122 | 2.233 | 2.207 | 2.201 | 23.982
2018-11-16 | 19:04 | 78.873 | 79.622 | 79.446 | 79.711 | 78.609 | 79.27 | 79.578 | 79.49 | 80.504 | 393 | 376 | 324 | 15508.218 | 13758.707 | 13929.862 | -32768 | 66.856 | 75.344 | 0.178 | 0.096 | 0.124 | 2.235 | 2.207 | 2.202 | 23.982
2018-11-16 | 19:04 | 79.005 | 79.755 | 79.446 | 79.622 | 78.609 | 79.005 | 79.578 | 79.755 | 80.504 | 398 | 395 | 313 | 15508.218 | 13758.707 | 13929.862 | -32768 | 66.856 | 75.744 | 0.178 | 0.096 | 0.124 | 2.235 | 2.207 | 2.202 | 23.984
2018-11-16 | 19:04 | 78.829 | 79.578 | 79.402 | 79.843 | 78.697 | 79.27 | 79.534 | 79.711 | 80.46 | 384 | 405 | 286 | 15157.963 | 14794.248 | 12351.065 | -32768 | 67.934 | 75.832 | 0.178 | 0.096 | 0.124 | 2.238 | 2.208 | 2.203 | 23.982
2018-11-16 | 19:04 | 78.829 | 79.578 | 79.402 | 79.843 | 78.697 | 79.27 | 79.534 | 79.711 | 80.46 | 384 | 405 | 286 | 15157.963 | 14794.248 | 12351.065 | -32768 | 67.934 | 75.832 | 0.18 | 0.096 | 0.124 | 2.237 | 2.208 | 2.204 | 23.984
2018-11-16 | 19:04 | 79.226 | 79.666 | 79.534 | 79.799 | 78.565 | 79.446 | 79.534 | 79.843 | 80.592 | 391 | 405 | 331 | 15430.384 | 14794.248 | 14220.694 | -32768 | 68.428 | 75.164 | 0.18 | 0.096 | 0.124 | 2.24 | 2.21 | 2.205 | 23.982
2018-11-16 | 19:04 | 78.961 | 79.666 | 79.534 | 79.799 | 78.697 | 79.446 | 79.534 | 79.578 | 80.592 | 397 | 401 | 318 | 15663.888 | 14651.415 | 13680.579 | -32768 | 68.158 | 75.299 | 0.18 | 0.096 | 0.124 | 2.24 | 2.211 | 2.205 | 23.984
2018-11-16 | 19:04 | 78.961 | 79.666 | 79.534 | 79.799 | 78.697 | 79.446 | 79.534 | 79.578 | 80.592 | 397 | 401 | 318 | 15663.888 | 14651.415 | 13680.579 | -32768 | 68.158 | 75.299 | 0.18 | 0.096 | 0.124 | 2.24 | 2.211 | 2.205 | 23.984
2018-11-16 | 19:04 | 79.358 | 79.843 | 79.799 | 79.666 | 78.697 | 79.534 | 79.666 | 79.843 | 80.46 | 383 | 391 | 314 | 15119.045 | 14294.332 | 13514.39 | -32768 | 67.62 | 74.94 | 0.18 | 0.096 | 0.124 | 2.242 | 2.212 | 2.208 | 23.984
2018-11-16 | 19:04 | 79.358 | 79.843 | 79.534 | 79.799 | 78.829 | 79.402 | 79.666 | 79.975 | 80.46 | 410 | 420 | 315 | 16169.812 | 15329.872 | 13555.938 | -32768 | 67.62 | 74.94 | 0.18 | 0.096 | 0.124 | 2.243 | 2.213 | 2.207 | 23.982
2018-11-16 | 19:05 | 79.27 | 79.799 | 79.755 | 79.843 | 78.785 | 79.402 | 79.711 | 79.799 | 80.548 | 369 | 404 | 268 | 14574.203 | 14758.54 | 11603.214 | -32768 | 67.664 | 75.568 | 0.18 | 0.096 | 0.124 | 2.244 | 2.214 | 2.209 | 23.982
2018-11-16 | 19:05 | 79.402 | 79.666 | 79.755 | 79.843 | 78.829 | 79.666 | 79.711 | 79.799 | 80.592 | 390 | 381 | 267 | 15391.466 | 13937.249 | 11561.667 | -32768 | 67.934 | 75.92 | 0.182 | 0.096 | 0.124 | 2.243 | 2.213 | 2.208 | 23.982
2018-11-16 | 19:05 | 79.402 | 79.666 | 79.755 | 79.843 | 78.829 | 79.666 | 79.711 | 79.799 | 80.592 | 390 | 381 | 267 | 15391.466 | 13937.249 | 11561.667 | -32768 | 67.934 | 75.92 | 0.182 | 0.096 | 0.124 | 2.243 | 2.213 | 2.208 | 23.982
2018-11-16 | 19:05 | 79.402 | 79.931 | 79.887 | 79.931 | 78.961 | 79.534 | 79.843 | 79.931 | 80.548 | 399 | 388 | 326 | 15741.722 | 14187.207 | 14012.957 | -32768 | 69.146 | 76.758 | 0.18 | 0.096 | 0.124 | 2.246 | 2.215 | 2.21 | 23.982
2018-11-16 | 19:05 | 79.402 | 79.931 | 79.887 | 79.931 | 78.961 | 79.534 | 79.843 | 79.931 | 80.548 | 399 | 388 | 326 | 15741.722 | 14187.207 | 14012.957 | -32768 | 69.102 | 76.758 | 0.18 | 0.096 | 0.124 | 2.246 | 2.216 | 2.211 | 23.982
2018-11-16 | 19:05 | 79.49 | 79.843 | 80.019 | 80.107 | 79.094 | 79.755 | 79.799 | 80.063 | 80.548 | 391 | 386 | 311 | 15430.384 | 14115.79 | 13389.748 | -32768 | 68.608 | 75.832 | 0.182 | 0.096 | 0.126 | 2.248 | 2.217 | 2.212 | 23.982
2018-11-16 | 19:05 | 79.358 | 79.843 | 80.019 | 80.107 | 79.094 | 79.755 | 79.799 | 80.063 | 80.548 | 391 | 386 | 311 | 15430.384 | 14115.79 | 13389.748 | -32768 | 68.608 | 75.832 | 0.182 | 0.096 | 0.126 | 2.248 | 2.217 | 2.213 | 23.982
2018-11-16 | 19:05 | 79.358 | 79.975 | 79.887 | 80.107 | 79.094 | 79.755 | 79.799 | 80.063 | 80.68 | 398 | 394 | 297 | 15702.805 | 14401.457 | 12808.086 | -32768 | 68.742 | 75.832 | 0.18 | 0.096 | 0.126 | 2.249 | 2.218 | 2.213 | 23.98
2018-11-16 | 19:05 | 79.358 | 79.799 | 79.975 | 79.975 | 78.829 | 79.49 | 79.931 | 80.019 | 80.812 | 390 | 402 | 311 | 15391.466 | 14687.123 | 13389.748 | -32768 | 69.012 | 75.832 | 0.18 | 0.098 | 0.124 | 2.25 | 2.219 | 2.214 | 23.984
2018-11-16 | 19:05 | 79.358 | 79.799 | 79.975 | 79.975 | 79.094 | 79.755 | 79.931 | 80.019 | 80.812 | 401 | 406 | 310 | 15819.557 | 14829.956 | 13348.2 | -32768 | 69.012 | 75.832 | 0.182 | 0.098 | 0.124 | 2.251 | 2.219 | 2.214 | 23.984
2018-11-16 | 19:06 | 79.534 | 80.063 | 79.843 | 80.239 | 78.873 | 79.755 | 79.711 | 80.019 | 80.68 | 414 | 405 | 291 | 15157.963 | 14544.29 | 13265.106 | -32768 | 68.742 | 75.389 | 0.182 | 0.098 | 0.124 | 2.252 | 2.222 | 2.218 | 23.984
2018-11-16 | 19:06 | 79.534 | 80.063 | 79.843 | 79.975 | 78.873 | 79.755 | 79.931 | 80.019 | 80.68 | 414 | 405 | 291 | 16325.481 | 14794.248 | 12558.802 | -32768 | 68.742 | 75.254 | 0.182 | 0.098 | 0.124 | 2.252 | 2.221 | 2.216 | 23.984
2018-11-16 | 19:06 | 79.358 | 79.887 | 79.843 | 79.975 | 78.873 | 79.622 | 79.931 | 80.151 | 80.68 | 402 | 383 | 297 | 15858.474 | 14008.665 | 12808.086 | -32768 | 68.877 | 75.254 | 0.182 | 0.098 | 0.124 | 2.252 | 2.221 | 2.216 | 23.982
2018-11-16 | 19:06 | 79.446 | 80.107 | 80.063 | 80.195 | 79.049 | 79.711 | 79.622 | 80.239 | 80.68 | 419 | 398 | 291 | 16520.068 | 14544.29 | 12558.802 | -32768 | 68.697 | 75.119 | 0.182 | 0.098 | 0.126 | 2.254 | 2.222 | 2.217 | 23.984
2018-11-16 | 19:06 | 79.446 | 80.107 | 80.063 | 80.195 | 79.314 | 79.711 | 79.622 | 80.239 | 80.812 | 419 | 398 | 291 | 16520.068 | 14544.29 | 12558.802 | -32768 | 68.697 | 75.119 | 0.182 | 0.098 | 0.126 | 2.254 | 2.222 | 2.217 | 23.984
2018-11-16 | 19:06 | 79.622 | 80.107 | 80.195 | 80.195 | 79.138 | 79.711 | 80.195 | 80.239 | 81.033 | 400 | 389 | 322 | 15780.64 | 14222.915 | 13846.769 | -32768 | 67.35 | 75.254 | 0.182 | 0.098 | 0.126 | 2.256 | 2.224 | 2.219 | 23.982
2018-11-16 | 19:06 | 79.622 | 80.239 | 80.195 | 80.195 | 79.138 | 79.711 | 80.195 | 80.239 | 80.768 | 387 | 401 | 309 | 15274.714 | 14651.415 | 13306.653 | -32768 | 67.35 | 75.254 | 0.182 | 0.098 | 0.126 | 2.257 | 2.225 | 2.22 | 23.98
2018-11-16 | 19:06 | 79.49 | 80.151 | 79.931 | 80.239 | 79.138 | 79.887 | 80.195 | 80.107 | 80.9 | 387 | 407 | 317 | 15274.714 | 14865.664 | 13639.031 | -32768 | 68.473 | 75.612 | 0.182 | 0.098 | 0.128 | 2.258 | 2.226 | 2.221 | 23.982
2018-11-16 | 19:06 | 79.358 | 80.151 | 79.931 | 80.239 | 79.138 | 79.887 | 80.063 | 80.372 | 80.9 | 377 | 388 | 307 | 14885.541 | 14187.207 | 13223.559 | -32768 | 68.473 | 75.612 | 0.184 | 0.098 | 0.126 | 2.257 | 2.226 | 2.221 | 23.982
2018-11-16 | 19:06 | 79.358 | 80.151 | 80.151 | 80.239 | 79.27 | 79.887 | 80.063 | 80.372 | 81.033 | 377 | 388 | 307 | 14885.541 | 14187.207 | 13223.559 | -32768 | 68.473 | 75.612 | 0.184 | 0.098 | 0.126 | 2.258 | 2.226 | 2.221 | 23.982
2018-11-16 | 19:07 | 78.653 | 80.151 | 79.005 | 80.151 | 78.609 | 79.975 | 80.063 | 80.372 | 80.989 | 402 | 395 | 294 | 15858.474 | 14437.165 | 12683.443 | -32768 | 68.787 | 76.185 | 0.184 | 0.1 | 0.126 | 2.258 | 2.227 | 2.223 | 23.982
2018-11-16 | 19:07 | 78.653 | 80.151 | 78.741 | 80.151 | 78.609 | 79.975 | 80.151 | 80.372 | 80.989 | 412 | 402 | 323 | 16247.646 | 14687.123 | 13888.315 | -32768 | 68.787 | 76.185 | 0.184 | 0.1 | 0.126 | 2.26 | 2.228 | 2.223 | 23.982
2018-11-16 | 19:07 | 76.405 | 78.917 | 76.846 | 79.314 | 76.89 | 79.446 | 80.019 | 80.063 | 80.68 | 409 | 399 | 277 | 16130.895 | 14579.998 | 11977.14 | -32768 | 69.416 | 75.832 | 0.184 | 0.1 | 0.126 | 2.261 | 2.229 | 2.225 | 23.982
2018-11-16 | 19:07 | 76.405 | 78.917 | 76.846 | 79.314 | 76.89 | 79.446 | 80.019 | 80.063 | 80.68 | 409 | 399 | 277 | 16130.895 | 14579.998 | 11977.14 | -32768 | 69.416 | 75.832 | 0.186 | 0.098 | 0.128 | 2.262 | 2.23 | 2.225 | 23.982
2018-11-16 | 19:07 | 74.94 | 77.551 | 75.074 | 78.124 | 74.715 | 78.256 | 79.49 | 79.622 | 79.975 | 388 | 396 | 306 | 15313.632 | 14472.873 | 13182.012 | -32768 | 68.473 | 76.141 | 0.184 | 0.098 | 0.128 | 2.263 | 2.231 | 2.225 | 23.982
2018-11-16 | 19:07 | 74.94 | 77.551 | 75.074 | 77.86 | 74.715 | 78.256 | 79.49 | 79.622 | 79.975 | 378 | 395 | 280 | 14924.459 | 14437.165 | 12101.781 | -32768 | 68.473 | 76.141 | 0.184 | 0.098 | 0.128 | 2.262 | 2.231 | 2.226 | 23.982
2018-11-16 | 19:07 | 73.727 | 76.361 | 74.176 | 76.626 | 73.772 | 77.022 | 78.829 | 78.609 | 79.314 | 412 | 390 | 298 | 16247.646 | 14258.623 | 12849.633 | -32768 | 68.158 | 75.479 | 0.184 | 0.1 | 0.128 | 2.264 | 2.232 | 2.227 | 23.982
2018-11-16 | 19:07 | 73.592 | 76.229 | 73.907 | 76.626 | 73.772 | 77.022 | 78.829 | 78.609 | 79.138 | 380 | 373 | 276 | 15002.293 | 13651.582 | 11935.593 | -32768 | 68.158 | 75.479 | 0.184 | 0.098 | 0.128 | 2.263 | 2.231 | 2.227 | 23.982
2018-11-16 | 19:07 | 73.188 | 75.479 | 73.503 | 75.612 | 72.964 | 76.229 | 78.433 | 78.08 | 78.477 | 395 | 377 | 343 | 15586.053 | 13794.415 | 14719.262 | -32768 | 67.53 | 74.625 | 0.184 | 0.098 | 0.128 | 2.264 | 2.232 | 2.227 | 23.982
2018-11-16 | 19:07 | 72.919 | 75.299 | 73.503 | 75.612 | 72.964 | 75.965 | 78.433 | 78.08 | 78.477 | 393 | 384 | 309 | 15508.218 | 14044.374 | 13306.653 | -32768 | 67.395 | 74.625 | 0.186 | 0.098 | 0.128 | 2.264 | 2.233 | 2.228 | 23.982
2018-11-16 | 19:07 | 72.919 | 75.299 | 73.503 | 75.612 | 72.964 | 75.965 | 78.433 | 78.08 | 78.344 | 393 | 384 | 309 | 15508.218 | 14044.374 | 13306.653 | -32768 | 67.395 | 74.625 | 0.184 | 0.098 | 0.128 | 2.264 | 2.233 | 2.228 | 23.984
2018-11-16 | 19:08 | 72.919 | 74.625 | 73.188 | 74.805 | 72.649 | 75.164 | 77.904 | 77.507 | 77.639 | 370 | 378 | 289 | 14613.12 | 13830.124 | 12475.707 | -32768 | 68.114 | 75.029 | 0.184 | 0.098 | 0.128 | 2.266 | 2.233 | 2.23 | 23.984
2018-11-16 | 19:08 | 72.784 | 74.491 | 73.188 | 74.805 | 72.649 | 75.164 | 77.904 | 77.375 | 77.639 | 392 | 386 | 300 | 15469.301 | 14115.79 | 12932.728 | -32768 | 68.069 | 75.029 | 0.184 | 0.098 | 0.128 | 2.265 | 2.233 | 2.229 | 23.982
2018-11-16 | 19:08 | 72.515 | 74.221 | 72.784 | 74.401 | 72.38 | 74.446 | 77.331 | 76.978 | 77.066 | 366 | 384 | 316 | 14457.451 | 14044.374 | 13597.484 | -32768 | 67.934 | 75.209 | 0.182 | 0.098 | 0.126 | 2.266 | 2.234 | 2.23 | 23.984
2018-11-16 | 19:08 | 72.515 | 74.221 | 72.784 | 74.401 | 72.38 | 74.446 | 77.331 | 76.978 | 77.066 | 366 | 384 | 316 | 14457.451 | 14044.374 | 13597.484 | -32768 | 67.934 | 75.209 | 0.182 | 0.098 | 0.126 | 2.265 | 2.233 | 2.229 | 23.984
2018-11-16 | 19:08 | 72.604 | 74.041 | 73.053 | 74.401 | 72.38 | 74.446 | 77.331 | 76.978 | 76.802 | 383 | 390 | 285 | 15119.045 | 14258.623 | 12309.519 | -32768 | 68.338 | 75.209 | 0.182 | 0.098 | 0.126 | 2.265 | 2.233 | 2.229 | 23.98
2018-11-16 | 19:08 | 72.38 | 73.458 | 72.784 | 73.413 | 72.155 | 73.952 | 76.846 | 76.449 | 76.229 | 378 | 406 | 321 | 14924.459 | 14829.956 | 13805.221 | -32768 | 69.236 | 75.164 | 0.182 | 0.098 | 0.124 | 2.265 | 2.233 | 2.229 | 23.982
2018-11-16 | 19:08 | 72.38 | 73.458 | 72.784 | 73.413 | 72.155 | 73.952 | 76.846 | 76.449 | 76.493 | 378 | 406 | 321 | 14924.459 | 14829.956 | 13805.221 | -32768 | 69.236 | 75.164 | 0.182 | 0.098 | 0.126 | 2.265 | 2.233 | 2.229 | 23.982
2018-11-16 | 19:08 | 72.2 | 73.368 | 72.515 | 73.592 | 72.11 | 73.368 | 76.89 | 76.053 | 75.965 | 384 | 387 | 249 | 15157.963 | 14151.498 | 10813.815 | -32768 | 69.012 | 74.94 | 0.182 | 0.096 | 0.124 | 2.266 | 2.234 | 2.23 | 23.982
2018-11-16 | 19:08 | 72.2 | 73.368 | 72.515 | 73.592 | 72.11 | 73.368 | 76.89 | 76.053 | 75.965 | 384 | 387 | 249 | 15157.963 | 14151.498 | 10813.815 | -32768 | 69.012 | 74.94 | 0.182 | 0.096 | 0.124 | 2.265 | 2.233 | 2.23 | 23.982
2018-11-16 | 19:08 | 72.021 | 73.098 | 72.245 | 73.278 | 71.616 | 72.964 | 76.493 | 75.92 | 75.568 | 394 | 386 | 322 | 15547.136 | 14115.79 | 13846.769 | -32768 | 68.428 | 75.074 | 0.18 | 0.096 | 0.122 | 2.264 | 2.232 | 2.228 | 23.982
2018-11-16 | 19:08 | 72.021 | 73.098 | 72.38 | 73.278 | 71.751 | 72.964 | 76.493 | 75.92 | 75.568 | 394 | 386 | 322 | 15547.136 | 14115.79 | 13846.769 | -32768 | 68.428 | 75.074 | 0.18 | 0.096 | 0.122 | 2.265 | 2.233 | 2.229 | 23.982
2018-11-16 | 19:09 | 71.751 | 72.829 | 71.976 | 73.233 | 71.527 | 72.964 | 76.317 | 75.788 | 75.524 | 383 | 382 | 283 | 15119.045 | 13972.957 | 12226.424 | -32768 | 67.844 | 75.074 | 0.18 | 0.094 | 0.122 | 2.263 | 2.232 | 2.227 | 23.982
2018-11-16 | 19:09 | 71.841 | 72.829 | 71.976 | 73.233 | 71.527 | 72.964 | 76.317 | 75.788 | 75.524 | 383 | 382 | 283 | 15119.045 | 13972.957 | 12226.424 | -32768 | 67.979 | 75.074 | 0.18 | 0.094 | 0.122 | 2.263 | 2.232 | 2.229 | 23.982
2018-11-16 | 19:09 | 71.167 | 72.425 | 71.571 | 72.874 | 70.988 | 72.604 | 76.317 | 75.524 | 75.254 | 385 | 375 | 285 | 15196.88 | 13722.999 | 12309.519 | -32768 | 69.236 | 74.311 | 0.178 | 0.094 | 0.122 | 2.263 | 2.229 | 2.226 | 23.982
2018-11-16 | 19:09 | 71.302 | 72.425 | 71.571 | 72.604 | 70.988 | 72.604 | 76.317 | 75.524 | 75.254 | 387 | 378 | 296 | 15274.714 | 13830.124 | 12766.538 | -32768 | 69.64 | 74.311 | 0.178 | 0.094 | 0.122 | 2.262 | 2.23 | 2.226 | 23.982
2018-11-16 | 19:09 | 70.583 | 72.11 | 70.988 | 72.335 | 70.449 | 72.38 | 75.744 | 75.344 | 74.805 | 386 | 363 | 276 | 15235.797 | 13294.499 | 11935.593 | -32768 | 70.045 | 74.176 | 0.178 | 0.092 | 0.12 | 2.259 | 2.228 | 2.225 | 23.982
2018-11-16 | 19:09 | 70 | 71.571 | 70.449 | 71.886 | 70.045 | 71.841 | 75.568 | 74.94 | 74.491 | 395 | 374 | 298 | 15586.053 | 13687.29 | 12849.633 | -32768 | 70.134 | 74.221 | 0.178 | 0.092 | 0.12 | 2.259 | 2.227 | 2.223 | 23.982
2018-11-16 | 19:09 | 70 | 71.571 | 70.449 | 71.886 | 70.045 | 71.841 | 75.568 | 74.94 | 74.491 | 395 | 374 | 298 | 15586.053 | 13687.29 | 12849.633 | -32768 | 70.134 | 74.266 | 0.178 | 0.092 | 0.12 | 2.257 | 2.226 | 2.222 | 23.982
2018-11-16 | 19:09 | 69.371 | 70.988 | 69.775 | 71.347 | 69.371 | 71.257 | 75.074 | 74.535 | 74.041 | 409 | 384 | 289 | 16130.895 | 14044.374 | 12475.707 | -32768 | 70 | 73.413 | 0.176 | 0.09 | 0.12 | 2.256 | 2.224 | 2.22 | 23.982
2018-11-16 | 19:09 | 69.371 | 70.988 | 69.775 | 71.347 | 69.371 | 71.257 | 75.164 | 74.535 | 74.041 | 409 | 384 | 289 | 16130.895 | 14044.374 | 12475.707 | -32768 | 70 | 73.413 | 0.176 | 0.09 | 0.12 | 2.257 | 2.225 | 2.221 | 23.98
2018-11-16 | 19:10 | 68.697 | 70.494 | 69.371 | 70.359 | 68.652 | 70.763 | 74.67 | 74.131 | 73.592 | 384 | 391 | 278 | 15157.963 | 14294.332 | 12018.688 | -32768 | 68.608 | 73.009 | 0.174 | 0.09 | 0.12 | 2.253 | 2.221 | 2.219 | 23.98
2018-11-16 | 19:10 | 68.697 | 70.494 | 69.371 | 70.359 | 68.652 | 70.763 | 74.67 | 74.131 | 73.592 | 384 | 391 | 278 | 15157.963 | 14294.332 | 12018.688 | -32768 | 68.608 | 73.009 | 0.174 | 0.09 | 0.12 | 2.253 | 2.221 | 2.219 | 23.98
2018-11-16 | 19:10 | 68.383 | 69.73 | 68.697 | 70 | 67.979 | 69.865 | 74.356 | 73.458 | 72.874 | 400 | 404 | 332 | 15780.64 | 14758.54 | 14262.241 | -32768 | 67.979 | 73.009 | 0.172 | 0.088 | 0.118 | 2.249 | 2.219 | 2.214 | 23.98
2018-11-16 | 19:10 | 68.383 | 69.73 | 68.697 | 70 | 67.979 | 69.865 | 74.356 | 73.458 | 72.874 | 400 | 404 | 332 | 15780.64 | 14758.54 | 14262.241 | -32768 | 67.979 | 73.009 | 0.172 | 0.088 | 0.118 | 2.249 | 2.218 | 2.214 | 23.982
2018-11-16 | 19:10 | 67.62 | 69.236 | 68.114 | 69.281 | 67.575 | 69.326 | 74.131 | 73.278 | 72.559 | 403 | 399 | 292 | 15313.632 | 14080.082 | 12475.707 | -32768 | 68.203 | 73.413 | 0.17 | 0.086 | 0.116 | 2.246 | 2.215 | 2.211 | 23.984
2018-11-16 | 19:10 | 67.62 | 69.236 | 68.114 | 69.416 | 67.575 | 69.326 | 74.131 | 73.278 | 72.559 | 403 | 399 | 292 | 15897.392 | 14579.998 | 12600.35 | -32768 | 68.203 | 73.413 | 0.17 | 0.086 | 0.116 | 2.245 | 2.214 | 2.211 | 23.982
2018-11-16 | 19:10 | 67.62 | 69.236 | 68.114 | 69.416 | 67.575 | 69.326 | 74.131 | 73.278 | 72.559 | 403 | 399 | 292 | 15897.392 | 14579.998 | 12600.35 | -32768 | 68.203 | 73.278 | 0.17 | 0.086 | 0.116 | 2.246 | 2.215 | 2.21 | 23.982
2018-11-16 | 19:10 | 67.215 | 68.563 | 67.844 | 68.922 | 66.901 | 68.967 | 73.458 | 72.604 | 71.931 | 394 | 398 | 261 | 15547.136 | 14544.29 | 11312.383 | -32768 | 67.44 | 72.515 | 0.17 | 0.084 | 0.116 | 2.241 | 2.211 | 2.207 | 23.982
2018-11-16 | 19:10 | 67.215 | 68.563 | 67.575 | 68.922 | 67.036 | 68.967 | 73.458 | 72.604 | 71.931 | 356 | 364 | 309 | 14068.278 | 13330.207 | 13306.653 | -32768 | 67.44 | 72.515 | 0.168 | 0.086 | 0.116 | 2.242 | 2.211 | 2.206 | 23.982
2018-11-16 | 19:11 | 67.575 | 68.158 | 67.979 | 68.428 | 67.036 | 68.293 | 73.143 | 72.335 | 71.347 | 357 | 386 | 301 | 14107.195 | 14115.79 | 12974.275 | -32768 | 69.236 | 73.727 | 0.168 | 0.082 | 0.114 | 2.237 | 2.207 | 2.203 | 23.984
2018-11-16 | 19:11 | 67.844 | 68.158 | 68.248 | 68.428 | 66.856 | 68.428 | 73.009 | 72.2 | 71.347 | 402 | 391 | 308 | 15858.474 | 14294.332 | 13265.106 | -32768 | 69.236 | 73.592 | 0.168 | 0.082 | 0.114 | 2.237 | 2.207 | 2.201 | 23.982
2018-11-16 | 19:11 | 67.844 | 68.158 | 68.248 | 68.428 | 66.856 | 68.428 | 73.009 | 72.2 | 71.347 | 402 | 391 | 308 | 15858.474 | 14294.332 | 13265.106 | -32768 | 69.236 | 73.592 | 0.168 | 0.082 | 0.114 | 2.237 | 2.207 | 2.201 | 23.982
2018-11-16 | 19:11 | 68.518 | 68.518 | 68.877 | 68.608 | 67.979 | 68.248 | 73.009 | 72.155 | 71.212 | 393 | 405 | 281 | 15508.218 | 14794.248 | 12143.329 | -32768 | 68.203 | 73.053 | 0.164 | 0.082 | 0.114 | 2.233 | 2.203 | 2.198 | 23.982
2018-11-16 | 19:11 | 68.518 | 68.518 | 68.877 | 68.742 | 67.979 | 68.248 | 73.009 | 72.155 | 71.212 | 393 | 405 | 281 | 15508.218 | 14794.248 | 12143.329 | -32768 | 68.203 | 73.053 | 0.164 | 0.082 | 0.114 | 2.231 | 2.202 | 2.196 | 23.984
2018-11-16 | 19:11 | 69.191 | 68.967 | 70 | 69.012 | 68.877 | 68.652 | 73.009 | 72.2 | 71.302 | 387 | 398 | 319 | 15274.714 | 14544.29 | 13722.126 | -32768 | 69.146 | 74.086 | 0.162 | 0.082 | 0.112 | 2.227 | 2.197 | 2.192 | 23.982
2018-11-16 | 19:11 | 69.191 | 68.967 | 70 | 69.012 | 68.877 | 68.652 | 73.009 | 72.2 | 71.302 | 387 | 398 | 319 | 15274.714 | 14544.29 | 13722.126 | -32768 | 69.146 | 74.086 | 0.162 | 0.082 | 0.112 | 2.227 | 2.198 | 2.192 | 23.982
2018-11-16 | 19:11 | 69.461 | 69.236 | 70 | 69.281 | 68.877 | 68.518 | 73.009 | 72.335 | 71.302 | 366 | 380 | 315 | 14457.451 | 13901.54 | 13555.938 | -32768 | 69.416 | 73.817 | 0.162 | 0.082 | 0.112 | 2.227 | 2.197 | 2.192 | 23.982
2018-11-16 | 19:11 | 69.82 | 70 | 70.494 | 69.82 | 69.551 | 69.326 | 73.233 | 72.425 | 71.706 | 393 | 387 | 265 | 15508.218 | 14151.498 | 11478.572 | -32768 | 69.146 | 74.086 | 0.16 | 0.08 | 0.11 | 2.221 | 2.191 | 2.187 | 23.982
2018-11-16 | 19:11 | 70.09 | 70 | 70.224 | 69.955 | 69.416 | 69.191 | 73.233 | 72.425 | 71.706 | 381 | 390 | 315 | 15041.211 | 14258.623 | 13555.938 | -32768 | 68.877 | 74.086 | 0.16 | 0.08 | 0.112 | 2.222 | 2.193 | 2.187 | 23.982
2018-11-16 | 19:12 | 70.09 | 70.269 | 70.628 | 70.224 | 69.775 | 70 | 73.503 | 72.829 | 72.155 | 400 | 410 | 286 | 14613.12 | 13615.874 | 13015.822 | -32768 | 67.934 | 74.311 | 0.16 | 0.078 | 0.11 | 2.216 | 2.187 | 2.181 | 23.982
2018-11-16 | 19:12 | 70.359 | 70.269 | 70.628 | 70.494 | 69.775 | 70 | 73.503 | 72.829 | 72.155 | 400 | 410 | 286 | 15780.64 | 14972.789 | 12351.065 | -32768 | 67.934 | 74.041 | 0.16 | 0.078 | 0.11 | 2.216 | 2.186 | 2.18 | 23.982
2018-11-16 | 19:12 | 70.179 | 70.628 | 70.359 | 70.494 | 69.64 | 70.269 | 73.458 | 72.964 | 72.2 | 412 | 419 | 305 | 16247.646 | 15294.164 | 13140.464 | -32768 | 68.069 | 74.805 | 0.158 | 0.076 | 0.108 | 2.21 | 2.18 | 2.175 | 23.982
2018-11-16 | 19:12 | 70.179 | 70.628 | 70.359 | 70.494 | 69.64 | 70.269 | 73.458 | 72.964 | 72.2 | 412 | 419 | 305 | 16247.646 | 15294.164 | 13140.464 | -32768 | 68.069 | 74.805 | 0.156 | 0.076 | 0.108 | 2.209 | 2.18 | 2.173 | 23.982
2018-11-16 | 19:12 | 69.596 | 70.628 | 69.955 | 70.763 | 69.281 | 70.134 | 73.458 | 73.098 | 72.47 | 391 | 374 | 331 | 15430.384 | 13687.29 | 14220.694 | -32768 | 67.53 | 74.131 | 0.156 | 0.078 | 0.108 | 2.205 | 2.175 | 2.168 | 23.982
2018-11-16 | 19:12 | 69.91 | 70.628 | 69.955 | 70.763 | 69.281 | 70.134 | 73.458 | 73.098 | 72.2 | 406 | 390 | 294 | 16014.143 | 14258.623 | 12683.443 | -32768 | 67.53 | 74.131 | 0.156 | 0.076 | 0.108 | 2.205 | 2.175 | 2.168 | 23.984
2018-11-16 | 19:12 | 69.326 | 70.359 | 69.775 | 70.359 | 69.236 | 70.404 | 73.413 | 72.964 | 72.38 | 394 | 414 | 304 | 15547.136 | 15115.623 | 13098.917 | -32768 | 68.473 | 73.862 | 0.156 | 0.074 | 0.108 | 2.2 | 2.17 | 2.163 | 23.982
2018-11-16 | 19:12 | 69.326 | 70.494 | 69.775 | 70.359 | 69.236 | 70.404 | 73.413 | 72.964 | 72.38 | 391 | 390 | 286 | 15430.384 | 14258.623 | 12351.065 | -32768 | 68.338 | 73.862 | 0.156 | 0.076 | 0.108 | 2.2 | 2.17 | 2.163 | 23.982
2018-11-16 | 19:13 | 69.416 | 70.179 | 69.64 | 70.449 | 68.832 | 70.134 | 73.098 | 72.694 | 72.38 | 390 | 406 | 306 | 15391.466 | 14829.956 | 13182.012 | -32768 | 67.215 | 73.862 | 0.154 | 0.074 | 0.108 | 2.195 | 2.165 | 2.159 | 23.982
2018-11-16 | 19:13 | 69.416 | 70.179 | 69.64 | 70.449 | 68.832 | 70.134 | 73.098 | 72.694 | 72.38 | 413 | 421 | 313 | 16286.564 | 15365.581 | 13472.843 | -32768 | 67.215 | 73.862 | 0.156 | 0.074 | 0.108 | 2.194 | 2.165 | 2.158 | 23.982
2018-11-16 | 19:13 | 69.596 | 70.09 | 69.64 | 70.449 | 68.832 | 70 | 73.278 | 72.829 | 72.38 | 384 | 390 | 319 | 16286.564 | 15365.581 | 13472.843 | -32768 | 67.215 | 73.862 | 0.154 | 0.076 | 0.108 | 2.195 | 2.166 | 2.159 | 23.982
2018-11-16 | 19:13 | 69.461 | 70.224 | 69.775 | 70.314 | 68.967 | 70 | 73.143 | 72.559 | 72.245 | 406 | 392 | 291 | 16014.143 | 14330.04 | 12558.802 | -32768 | 68.024 | 74.086 | 0.154 | 0.074 | 0.108 | 2.19 | 2.162 | 2.152 | 23.982
2018-11-16 | 19:13 | 69.461 | 70.224 | 69.775 | 70.314 | 68.967 | 70 | 73.233 | 72.559 | 72.245 | 406 | 392 | 291 | 16014.143 | 14330.04 | 12558.802 | -32768 | 68.024 | 74.356 | 0.154 | 0.074 | 0.108 | 2.19 | 2.161 | 2.153 | 23.982
2018-11-16 | 19:13 | 69.685 | 70.179 | 70.269 | 70.269 | 69.057 | 69.91 | 72.964 | 72.649 | 72.245 | 372 | 385 | 292 | 14690.955 | 14080.082 | 12600.35 | -32768 | 69.191 | 75.164 | 0.154 | 0.074 | 0.108 | 2.185 | 2.156 | 2.148 | 23.982
2018-11-16 | 19:13 | 69.685 | 70.179 | 70.269 | 70.269 | 69.057 | 69.91 | 72.964 | 72.649 | 72.38 | 403 | 389 | 302 | 15897.392 | 14222.915 | 13015.822 | -32768 | 69.191 | 75.164 | 0.154 | 0.074 | 0.108 | 2.184 | 2.156 | 2.148 | 23.98
2018-11-16 | 19:13 | 70.09 | 70.449 | 70.628 | 70.494 | 69.326 | 70.045 | 72.964 | 72.739 | 72.38 | 385 | 373 | 302 | 15196.88 | 13651.582 | 13015.822 | -32768 | 69.146 | 74.985 | 0.152 | 0.074 | 0.106 | 2.178 | 2.15 | 2.142 | 23.984
2018-11-16 | 19:13 | 70.09 | 70.449 | 70.628 | 70.494 | 69.326 | 70.045 | 72.964 | 72.739 | 72.38 | 385 | 373 | 302 | 15196.88 | 13651.582 | 13015.822 | -32768 | 69.146 | 74.985 | 0.152 | 0.074 | 0.108 | 2.178 | 2.15 | 2.142 | 23.982
2018-11-16 | 19:13 | 70.045 | 70.314 | 70.628 | 70.494 | 69.461 | 69.955 | 73.053 | 72.604 | 72.38 | 409 | 410 | 292 | 16130.895 | 14972.789 | 12600.35 | -32768 | 68.877 | 74.85 | 0.152 | 0.074 | 0.106 | 2.179 | 2.151 | 2.143 | 23.982
2018-11-16 | 19:14 | 70.224 | 70.718 | 70.628 | 70.763 | 69.685 | 70.224 | 73.143 | 72.739 | 72.335 | 384 | 399 | 283 | 15469.301 | 14222.915 | 12309.519 | -32768 | 67.934 | 75.254 | 0.152 | 0.072 | 0.106 | 2.173 | 2.145 | 2.136 | 23.982
2018-11-16 | 19:14 | 70.269 | 70.718 | 70.628 | 70.763 | 69.685 | 70.224 | 73.143 | 72.739 | 72.335 | 384 | 399 | 283 | 15157.963 | 14579.998 | 12226.424 | -32768 | 67.664 | 75.254 | 0.152 | 0.072 | 0.106 | 2.172 | 2.145 | 2.136 | 23.982
2018-11-16 | 19:14 | 70.269 | 70.808 | 70.628 | 70.763 | 70.09 | 70.224 | 73.143 | 72.739 | 72.47 | 408 | 397 | 278 | 16091.978 | 14508.581 | 12018.688 | -32768 | 67.664 | 75.254 | 0.154 | 0.072 | 0.106 | 2.173 | 2.145 | 2.137 | 23.982
2018-11-16 | 19:14 | 70.583 | 70.943 | 70.763 | 70.988 | 70.224 | 70.718 | 73.278 | 73.009 | 72.604 | 398 | 397 | 295 | 15702.805 | 14508.581 | 12724.991 | -32768 | 68.158 | 75.119 | 0.152 | 0.072 | 0.106 | 2.168 | 2.14 | 2.131 | 23.982
2018-11-16 | 19:14 | 70.404 | 70.943 | 70.763 | 70.988 | 70.224 | 70.718 | 73.278 | 73.009 | 72.604 | 398 | 397 | 295 | 15702.805 | 14508.581 | 12724.991 | -32768 | 68.024 | 75.119 | 0.152 | 0.072 | 0.106 | 2.168 | 2.14 | 2.132 | 23.982
2018-11-16 | 19:14 | 70.494 | 71.033 | 70.988 | 71.257 | 69.955 | 70.718 | 73.098 | 72.964 | 72.829 | 391 | 398 | 293 | 15430.384 | 14544.29 | 12641.896 | -32768 | 67.081 | 75.074 | 0.154 | 0.072 | 0.104 | 2.164 | 2.136 | 2.127 | 23.982
2018-11-16 | 19:14 | 70.494 | 71.033 | 70.988 | 71.257 | 69.955 | 70.718 | 73.098 | 72.964 | 72.829 | 391 | 398 | 293 | 15430.384 | 14544.29 | 12641.896 | -32768 | 67.081 | 75.074 | 0.152 | 0.072 | 0.104 | 2.164 | 2.136 | 2.127 | 23.982
2018-11-16 | 19:14 | 70.404 | 71.167 | 70.988 | 71.212 | 69.955 | 70.853 | 73.143 | 73.098 | 72.649 | 404 | 397 | 305 | 15936.309 | 14508.581 | 13140.464 | -32768 | 66.362 | 75.209 | 0.152 | 0.072 | 0.106 | 2.16 | 2.132 | 2.123 | 23.982
2018-11-16 | 19:14 | 70.404 | 71.167 | 70.988 | 71.212 | 69.955 | 70.853 | 73.143 | 73.098 | 72.919 | 396 | 410 | 307 | 15624.97 | 14972.789 | 13223.559 | -32768 | 67.036 | 75.209 | 0.152 | 0.072 | 0.106 | 2.16 | 2.132 | 2.123 | 23.982
2018-11-16 | 19:15 | 70.628 | 71.167 | 70.808 | 71.167 | 70.179 | 70.853 | 73.098 | 72.964 | 72.604 | 373 | 394 | 347 | 14729.872 | 14401.457 | 14885.45 | -32768 | 68.069 | 75.029 | 0.15 | 0.072 | 0.104 | 2.157 | 2.13 | 2.119 | 23.98
2018-11-16 | 19:15 | 70.359 | 71.033 | 70.808 | 70.808 | 70.179 | 70.853 | 73.098 | 72.919 | 72.604 | 385 | 373 | 316 | 15196.88 | 13651.582 | 13597.484 | -32768 | 68.069 | 75.029 | 0.15 | 0.072 | 0.106 | 2.156 | 2.13 | 2.12 | 23.982
2018-11-16 | 19:15 | 70.359 | 71.033 | 70.943 | 70.808 | 69.91 | 70.853 | 73.098 | 73.053 | 72.874 | 385 | 373 | 316 | 15196.88 | 13651.582 | 13597.484 | -32768 | 68.114 | 75.029 | 0.15 | 0.072 | 0.106 | 2.156 | 2.128 | 2.12 | 23.982
2018-11-16 | 19:15 | 70.583 | 71.212 | 70.808 | 71.167 | 69.91 | 70.943 | 73.233 | 72.784 | 72.874 | 382 | 386 | 298 | 15080.128 | 14115.79 | 12849.633 | -32768 | 69.146 | 74.625 | 0.15 | 0.072 | 0.104 | 2.153 | 2.125 | 2.115 | 23.982
2018-11-16 | 19:15 | 70.583 | 71.167 | 70.808 | 71.302 | 70.045 | 70.808 | 73.323 | 72.784 | 72.874 | 406 | 389 | 313 | 16014.143 | 14222.915 | 13472.843 | -32768 | 69.551 | 74.895 | 0.15 | 0.07 | 0.104 | 2.153 | 2.125 | 2.115 | 23.98
2018-11-16 | 19:15 | 70.494 | 71.167 | 70.808 | 71.302 | 70.045 | 71.077 | 73.368 | 72.784 | 72.829 | 432 | 429 | 321 | 17025.992 | 15651.247 | 13805.221 | -32768 | 68.877 | 75.524 | 0.15 | 0.072 | 0.104 | 2.149 | 2.121 | 2.112 | 23.98
2018-11-16 | 19:15 | 70.494 | 71.167 | 70.808 | 71.302 | 70.045 | 71.077 | 73.368 | 72.784 | 72.829 | 432 | 429 | 321 | 17025.992 | 15651.247 | 13805.221 | -32768 | 68.877 | 75.524 | 0.15 | 0.072 | 0.104 | 2.149 | 2.121 | 2.112 | 23.98
2018-11-16 | 19:15 | 70.718 | 71.033 | 71.212 | 71.302 | 70.449 | 71.077 | 73.323 | 73.009 | 72.829 | 379 | 381 | 301 | 14963.376 | 13937.249 | 12974.275 | -32768 | 70.224 | 75.119 | 0.15 | 0.072 | 0.104 | 2.147 | 2.119 | 2.11 | 23.98
2018-11-16 | 19:15 | 70.583 | 71.033 | 71.212 | 71.302 | 70.449 | 71.077 | 73.323 | 73.009 | 72.829 | 415 | 400 | 325 | 16364.398 | 14615.706 | 13971.41 | -32768 | 70.224 | 74.85 | 0.15 | 0.072 | 0.104 | 2.146 | 2.118 | 2.108 | 23.982
2018-11-16 | 19:15 | 70.628 | 71.302 | 71.212 | 71.302 | 70.449 | 70.943 | 73.323 | 73.009 | 72.829 | 388 | 387 | 301 | 15313.632 | 14151.498 | 12974.275 | -32768 | 70.09 | 74.85 | 0.15 | 0.072 | 0.104 | 2.146 | 2.118 | 2.108 | 23.982
2018-11-16 | 19:16 | 70.718 | 71.302 | 71.347 | 71.392 | 70.449 | 71.077 | 73.323 | 73.009 | 72.964 | 411 | 394 | 315 | 16208.729 | 14401.457 | 13555.938 | -32768 | 69.91 | 75.209 | 0.15 | 0.07 | 0.104 | 2.142 | 2.114 | 2.105 | 23.982
2018-11-16 | 19:16 | 70.718 | 71.302 | 71.347 | 71.392 | 70.449 | 71.077 | 73.323 | 73.009 | 72.964 | 411 | 394 | 315 | 16208.729 | 14401.457 | 13555.938 | -32768 | 69.91 | 75.209 | 0.15 | 0.07 | 0.104 | 2.142 | 2.114 | 2.105 | 23.982
2018-11-16 | 19:16 | 70.853 | 71.167 | 71.212 | 71.527 | 70.404 | 71.077 | 73.323 | 73.009 | 72.829 | 390 | 410 | 327 | 15391.466 | 14972.789 | 14054.505 | -32768 | 69.775 | 75.389 | 0.15 | 0.07 | 0.104 | 2.143 | 2.114 | 2.104 | 23.98
2018-11-16 | 19:16 | 70.853 | 71.167 | 71.212 | 71.527 | 70.404 | 71.077 | 73.323 | 73.009 | 72.829 | 390 | 410 | 327 | 15391.466 | 14972.789 | 14054.505 | -32768 | 69.775 | 75.389 | 0.15 | 0.07 | 0.104 | 2.142 | 2.115 | 2.104 | 23.98
2018-11-16 | 19:16 | 70.988 | 71.392 | 71.212 | 71.482 | 70.718 | 71.167 | 73.458 | 72.964 | 72.964 | 398 | 382 | 310 | 15702.805 | 13972.957 | 13348.2 | -32768 | 68.114 | 76.273 | 0.15 | 0.07 | 0.104 | 2.14 | 2.112 | 2.102 | 23.984
2018-11-16 | 19:16 | 70.988 | 71.392 | 71.212 | 71.482 | 70.718 | 71.167 | 73.458 | 72.964 | 72.964 | 398 | 382 | 310 | 15702.805 | 13972.957 | 13348.2 | -32768 | 68.114 | 76.273 | 0.15 | 0.07 | 0.104 | 2.139 | 2.111 | 2.101 | 23.984
2018-11-16 | 19:16 | 71.122 | 71.257 | 71.302 | 71.482 | 70.583 | 71.167 | 73.323 | 73.098 | 72.964 | 396 | 416 | 321 | 15624.97 | 15187.039 | 13805.221 | -32768 | 67.979 | 76.229 | 0.15 | 0.07 | 0.102 | 2.139 | 2.111 | 2.1 | 23.982
2018-11-16 | 19:16 | 70.943 | 71.661 | 71.437 | 71.616 | 70.853 | 71.302 | 73.278 | 73.098 | 73.188 | 394 | 378 | 297 | 15547.136 | 13830.124 | 12808.086 | -32768 | 67.709 | 75.832 | 0.15 | 0.072 | 0.102 | 2.136 | 2.107 | 2.098 | 23.982
2018-11-16 | 19:16 | 71.077 | 71.661 | 71.437 | 71.616 | 70.853 | 71.302 | 73.278 | 73.098 | 73.188 | 394 | 378 | 297 | 15547.136 | 13830.124 | 12808.086 | -32768 | 67.709 | 75.832 | 0.15 | 0.072 | 0.104 | 2.138 | 2.109 | 2.098 | 23.98
2018-11-16 | 19:16 | 71.077 | 71.661 | 71.437 | 71.616 | 70.853 | 71.302 | 73.278 | 73.098 | 73.053 | 376 | 398 | 339 | 14846.624 | 14544.29 | 14553.072 | -32768 | 67.709 | 75.832 | 0.148 | 0.072 | 0.104 | 2.137 | 2.108 | 2.097 | 23.982
2018-11-16 | 19:16 | 71.212 | 71.527 | 71.706 | 71.886 | 70.763 | 71.527 | 73.278 | 73.233 | 73.053 | 403 | 414 | 316 | 15897.392 | 15115.623 | 13597.484 | -32768 | 66.901 | 76.758 | 0.148 | 0.07 | 0.104 | 2.135 | 2.105 | 2.095 | 23.982
2018-11-16 | 19:16 | 71.212 | 71.527 | 71.841 | 71.886 | 70.628 | 71.257 | 73.278 | 73.233 | 73.053 | 388 | 388 | 280 | 15313.632 | 14187.207 | 12101.781 | -32768 | 66.901 | 76.758 | 0.15 | 0.07 | 0.102 | 2.134 | 2.106 | 2.096 | 23.982
2018-11-16 | 19:16 | 71.212 | 71.527 | 71.841 | 71.886 | 70.628 | 71.257 | 73.278 | 73.233 | 73.053 | 388 | 388 | 280 | 15313.632 | 14187.207 | 12101.781 | -32768 | 66.901 | 76.758 | 0.15 | 0.07 | 0.102 | 2.134 | 2.106 | 2.096 | 23.982
2018-11-16 | 19:17 | 71.077 | 71.886 | 71.527 | 71.751 | 70.628 | 71.392 | 73.413 | 73.323 | 73.323 | 362 | 366 | 272 | 14301.782 | 13401.624 | 11769.403 | -32768 | 67.44 | 76.185 | 0.148 | 0.072 | 0.104 | 2.132 | 2.102 | 2.092 | 23.982
2018-11-16 | 19:17 | 71.347 | 71.886 | 71.527 | 71.886 | 70.898 | 71.661 | 73.413 | 73.188 | 73.323 | 390 | 384 | 283 | 15391.466 | 14044.374 | 12226.424 | -32768 | 67.709 | 75.92 | 0.148 | 0.07 | 0.104 | 2.131 | 2.102 | 2.092 | 23.982
2018-11-16 | 19:17 | 71.347 | 71.886 | 71.527 | 71.886 | 70.898 | 71.661 | 73.413 | 73.188 | 73.323 | 390 | 384 | 283 | 15391.466 | 14044.374 | 12226.424 | -32768 | 67.709 | 75.92 | 0.148 | 0.07 | 0.104 | 2.13 | 2.101 | 2.091 | 23.982
2018-11-16 | 19:17 | 71.302 | 71.841 | 71.661 | 71.931 | 70.718 | 71.661 | 73.503 | 73.323 | 73.053 | 391 | 384 | 309 | 15430.384 | 14044.374 | 13306.653 | -32768 | 67.35 | 75.254 | 0.148 | 0.07 | 0.104 | 2.127 | 2.099 | 2.088 | 23.982
2018-11-16 | 19:17 | 71.302 | 71.841 | 71.661 | 71.931 | 70.718 | 71.661 | 73.503 | 73.188 | 73.053 | 399 | 393 | 309 | 15741.722 | 14365.748 | 13306.653 | -32768 | 66.946 | 75.254 | 0.148 | 0.07 | 0.102 | 2.127 | 2.099 | 2.088 | 23.982
2018-11-16 | 19:17 | 71.347 | 71.976 | 71.796 | 71.976 | 70.718 | 71.796 | 73.413 | 73.323 | 73.188 | 407 | 398 | 301 | 16053.061 | 14544.29 | 12974.275 | -32768 | 66.721 | 75.524 | 0.15 | 0.07 | 0.104 | 2.125 | 2.096 | 2.085 | 23.98
2018-11-16 | 19:17 | 71.347 | 71.841 | 71.796 | 71.976 | 70.718 | 71.527 | 73.413 | 73.323 | 73.188 | 347 | 352 | 265 | 13718.022 | 12901.708 | 11478.572 | -32768 | 66.452 | 75.119 | 0.15 | 0.07 | 0.104 | 2.125 | 2.097 | 2.087 | 23.982
2018-11-16 | 19:17 | 71.212 | 71.841 | 71.796 | 72.11 | 70.898 | 71.616 | 73.547 | 73.323 | 73.503 | 403 | 403 | 287 | 15897.392 | 14722.831 | 12392.612 | -32768 | 69.012 | 75.209 | 0.15 | 0.07 | 0.104 | 2.123 | 2.093 | 2.082 | 23.982
2018-11-16 | 19:17 | 71.212 | 71.976 | 71.796 | 72.11 | 70.898 | 71.482 | 73.547 | 73.323 | 73.503 | 422 | 382 | 269 | 16636.82 | 13972.957 | 11644.762 | -32768 | 69.012 | 75.074 | 0.15 | 0.07 | 0.104 | 2.122 | 2.094 | 2.083 | 23.982
2018-11-16 | 19:18 | 71.437 | 72.065 | 71.751 | 72.245 | 71.033 | 71.886 | 73.368 | 73.413 | 73.503 | 410 | 391 | 306 | 16169.812 | 14294.332 | 13182.012 | -32768 | 69.685 | 76.537 | 0.15 | 0.07 | 0.104 | 2.12 | 2.091 | 2.08 | 23.982
2018-11-16 | 19:18 | 71.571 | 72.065 | 71.751 | 72.245 | 71.033 | 71.886 | 73.368 | 73.413 | 73.368 | 410 | 391 | 306 | 16169.812 | 14294.332 | 13182.012 | -32768 | 69.82 | 76.537 | 0.15 | 0.07 | 0.104 | 2.12 | 2.091 | 2.08 | 23.982
2018-11-16 | 19:18 | 71.571 | 72.065 | 72.021 | 72.245 | 71.033 | 71.841 | 73.233 | 73.278 | 73.503 | 376 | 376 | 279 | 14846.624 | 13758.707 | 12060.234 | -32768 | 68.608 | 75.744 | 0.15 | 0.072 | 0.102 | 2.118 | 2.088 | 2.078 | 23.982
2018-11-16 | 19:18 | 71.571 | 72.065 | 72.155 | 72.245 | 71.302 | 71.976 | 73.503 | 73.413 | 73.503 | 376 | 376 | 279 | 14846.624 | 13758.707 | 12060.234 | -32768 | 68.608 | 75.744 | 0.152 | 0.07 | 0.104 | 2.118 | 2.088 | 2.078 | 23.98
2018-11-16 | 19:18 | 71.661 | 72.155 | 72.155 | 72.38 | 71.167 | 71.886 | 73.233 | 73.547 | 73.323 | 411 | 382 | 293 | 15780.64 | 14187.207 | 13555.938 | -32768 | 68.203 | 75.876 | 0.15 | 0.07 | 0.102 | 2.115 | 2.086 | 2.076 | 23.984
2018-11-16 | 19:18 | 71.661 | 72.155 | 72.155 | 72.38 | 71.167 | 71.886 | 73.233 | 73.547 | 73.323 | 411 | 382 | 293 | 15780.64 | 14187.207 | 13555.938 | -32768 | 68.608 | 75.876 | 0.15 | 0.07 | 0.102 | 2.115 | 2.086 | 2.076 | 23.982
2018-11-16 | 19:18 | 71.661 | 72.155 | 72.245 | 71.931 | 71.257 | 71.886 | 73.637 | 73.503 | 73.458 | 410 | 423 | 306 | 16169.812 | 15436.997 | 13182.012 | -32768 | 69.64 | 75.299 | 0.152 | 0.07 | 0.104 | 2.114 | 2.087 | 2.074 | 23.982
2018-11-16 | 19:18 | 71.661 | 72.29 | 72.245 | 72.47 | 71.257 | 72.021 | 73.233 | 73.637 | 73.458 | 410 | 423 | 306 | 16169.812 | 15436.997 | 13182.012 | -32768 | 69.64 | 75.479 | 0.15 | 0.07 | 0.104 | 2.113 | 2.085 | 2.074 | 23.98
2018-11-16 | 19:19 | 71.841 | 72.29 | 72.245 | 72.425 | 71.482 | 72.065 | 73.368 | 73.503 | 73.458 | 398 | 382 | 268 | 15702.805 | 13972.957 | 11603.214 | -32768 | 68.922 | 75.344 | 0.15 | 0.072 | 0.104 | 2.111 | 2.083 | 2.072 | 23.982
2018-11-16 | 19:19 | 71.841 | 72.425 | 72.515 | 72.335 | 71.482 | 71.931 | 73.368 | 73.503 | 73.458 | 399 | 380 | 283 | 15741.722 | 13901.54 | 12226.424 | -32768 | 68.832 | 75.479 | 0.15 | 0.072 | 0.104 | 2.111 | 2.082 | 2.072 | 23.982
2018-11-16 | 19:19 | 71.841 | 72.425 | 72.38 | 72.335 | 71.257 | 71.931 | 73.368 | 73.503 | 73.592 | 393 | 391 | 283 | 15741.722 | 13901.54 | 12226.424 | -32768 | 68.832 | 75.479 | 0.15 | 0.072 | 0.102 | 2.112 | 2.084 | 2.073 | 23.982
2018-11-16 | 19:19 | 71.706 | 72.38 | 72.38 | 72.559 | 71.616 | 72.245 | 73.637 | 73.503 | 73.862 | 382 | 371 | 306 | 15080.128 | 13580.166 | 13182.012 | -32768 | 68.787 | 75.299 | 0.15 | 0.07 | 0.102 | 2.109 | 2.08 | 2.071 | 23.982
2018-11-16 | 19:19 | 71.841 | 72.38 | 72.38 | 72.47 | 71.616 | 72.245 | 73.637 | 73.503 | 73.862 | 382 | 371 | 306 | 15080.128 | 13580.166 | 13182.012 | -32768 | 68.563 | 75.299 | 0.15 | 0.07 | 0.102 | 2.109 | 2.08 | 2.07 | 23.982
2018-11-16 | 19:19 | 71.796 | 72.559 | 72.515 | 72.694 | 71.616 | 72.245 | 73.772 | 73.503 | 73.952 | 389 | 394 | 299 | 15352.549 | 14401.457 | 12891.181 | -32768 | 68.248 | 74.985 | 0.152 | 0.07 | 0.104 | 2.108 | 2.081 | 2.069 | 23.982
2018-11-16 | 19:19 | 71.796 | 72.559 | 72.335 | 72.694 | 71.616 | 72.38 | 73.772 | 73.592 | 73.952 | 407 | 370 | 293 | 16053.061 | 13544.457 | 12641.896 | -32768 | 68.248 | 74.985 | 0.15 | 0.07 | 0.104 | 2.108 | 2.079 | 2.069 | 23.984
2018-11-16 | 19:19 | 71.976 | 72.649 | 72.47 | 72.649 | 71.751 | 72.2 | 73.772 | 73.458 | 74.041 | 373 | 357 | 310 | 14729.872 | 13080.249 | 13348.2 | -32768 | 68.473 | 74.895 | 0.15 | 0.07 | 0.102 | 2.106 | 2.078 | 2.067 | 23.982
2018-11-16 | 19:19 | 71.976 | 72.649 | 72.47 | 72.649 | 71.751 | 72.2 | 73.772 | 73.458 | 74.041 | 378 | 405 | 323 | 14729.872 | 13080.249 | 13348.2 | -32768 | 68.473 | 74.895 | 0.15 | 0.07 | 0.102 | 2.106 | 2.077 | 2.067 | 23.982
2018-11-16 | 19:19 | 71.841 | 72.649 | 72.47 | 72.784 | 71.751 | 72.2 | 73.772 | 73.458 | 74.041 | 378 | 405 | 323 | 14924.459 | 14794.248 | 13888.315 | -32768 | 68.473 | 74.76 | 0.15 | 0.07 | 0.102 | 2.106 | 2.078 | 2.068 | 23.982
2018-11-16 | 19:20 | 71.931 | 72.649 | 72.739 | 72.784 | 71.616 | 72.604 | 73.907 | 73.727 | 73.997 | 382 | 380 | 269 | 15080.128 | 13901.54 | 11644.762 | -32768 | 67.799 | 73.817 | 0.15 | 0.07 | 0.102 | 2.105 | 2.076 | 2.065 | 23.98
2018-11-16 | 19:20 | 71.976 | 72.649 | 72.739 | 72.784 | 71.616 | 72.604 | 73.907 | 73.727 | 73.997 | 382 | 380 | 269 | 15080.128 | 13901.54 | 11644.762 | -32768 | 67.934 | 73.817 | 0.15 | 0.07 | 0.102 | 2.105 | 2.076 | 2.065 | 23.982
2018-11-16 | 19:20 | 72.2 | 72.784 | 72.739 | 72.874 | 71.886 | 72.47 | 73.907 | 73.727 | 74.131 | 390 | 410 | 319 | 15391.466 | 14972.789 | 13722.126 | -32768 | 67.62 | 74.086 | 0.15 | 0.072 | 0.104 | 2.103 | 2.076 | 2.065 | 23.982
2018-11-16 | 19:20 | 72.2 | 72.784 | 72.604 | 72.874 | 71.886 | 72.47 | 73.907 | 73.727 | 74.131 | 379 | 400 | 324 | 14963.376 | 14615.706 | 13929.862 | -32768 | 67.62 | 74.086 | 0.15 | 0.072 | 0.104 | 2.103 | 2.075 | 2.064 | 23.982
2018-11-16 | 19:20 | 72.335 | 72.784 | 72.874 | 73.009 | 71.976 | 72.604 | 73.907 | 73.862 | 74.131 | 396 | 396 | 330 | 15624.97 | 14472.873 | 14179.146 | -32768 | 68.024 | 73.547 | 0.15 | 0.072 | 0.104 | 2.102 | 2.073 | 2.063 | 23.982
2018-11-16 | 19:20 | 72.335 | 72.784 | 72.874 | 72.964 | 71.976 | 72.604 | 73.907 | 73.862 | 74.131 | 385 | 372 | 300 | 15196.88 | 13615.874 | 12932.728 | -32768 | 67.844 | 73.503 | 0.15 | 0.072 | 0.104 | 2.102 | 2.074 | 2.063 | 23.982
2018-11-16 | 19:20 | 72.425 | 72.919 | 72.964 | 72.964 | 72.155 | 72.739 | 73.862 | 73.817 | 74.266 | 394 | 375 | 276 | 15547.136 | 13722.999 | 11935.593 | -32768 | 67.575 | 73.233 | 0.152 | 0.072 | 0.104 | 2.1 | 2.073 | 2.063 | 23.982
2018-11-16 | 19:20 | 72.425 | 72.919 | 72.964 | 72.964 | 72.155 | 72.739 | 73.862 | 73.817 | 74.266 | 394 | 375 | 276 | 15547.136 | 13722.999 | 11935.593 | -32768 | 67.575 | 73.233 | 0.152 | 0.072 | 0.104 | 2.1 | 2.072 | 2.062 | 23.982
2018-11-16 | 19:21 | 72.29 | 73.053 | 72.829 | 73.009 | 72.245 | 72.559 | 73.997 | 73.952 | 74.446 | 397 | 390 | 298 | 15663.888 | 14258.623 | 12849.633 | -32768 | 69.102 | 74.176 | 0.152 | 0.072 | 0.104 | 2.099 | 2.071 | 2.061 | 23.982
2018-11-16 | 19:21 | 72.29 | 73.053 | 72.829 | 73.009 | 72.245 | 72.559 | 73.997 | 73.952 | 74.446 | 397 | 390 | 298 | 15663.888 | 14258.623 | 12849.633 | -32768 | 69.102 | 74.176 | 0.152 | 0.072 | 0.104 | 2.099 | 2.071 | 2.061 | 23.982
2018-11-16 | 19:21 | 72.515 | 73.143 | 73.053 | 73.143 | 72.245 | 72.964 | 73.997 | 73.907 | 74.266 | 384 | 382 | 343 | 15157.963 | 13972.957 | 14719.262 | -32768 | 68.967 | 73.772 | 0.152 | 0.072 | 0.104 | 2.098 | 2.07 | 2.06 | 23.982
2018-11-16 | 19:21 | 72.425 | 73.143 | 73.053 | 73.143 | 72.245 | 72.964 | 73.997 | 73.907 | 74.266 | 384 | 382 | 343 | 15157.963 | 13972.957 | 14719.262 | -32768 | 68.697 | 73.772 | 0.152 | 0.072 | 0.104 | 2.099 | 2.071 | 2.061 | 23.98
2018-11-16 | 19:21 | 72.559 | 73.143 | 73.188 | 73.278 | 72.11 | 72.964 | 73.862 | 74.041 | 74.446 | 363 | 372 | 298 | 14340.699 | 13615.874 | 12849.633 | -32768 | 68.293 | 72.964 | 0.152 | 0.07 | 0.104 | 2.097 | 2.07 | 2.059 | 23.98
2018-11-16 | 19:21 | 72.515 | 73.143 | 73.188 | 73.143 | 72.11 | 72.829 | 74.086 | 74.041 | 74.446 | 397 | 391 | 276 | 15663.888 | 14294.332 | 11935.593 | -32768 | 68.024 | 73.098 | 0.152 | 0.072 | 0.106 | 2.097 | 2.069 | 2.06 | 23.982
2018-11-16 | 19:21 | 72.515 | 73.143 | 73.188 | 73.143 | 72.11 | 72.829 | 74.086 | 74.041 | 74.446 | 397 | 391 | 276 | 15663.888 | 14294.332 | 11935.593 | -32768 | 68.024 | 73.098 | 0.152 | 0.072 | 0.106 | 2.097 | 2.069 | 2.06 | 23.982
2018-11-16 | 19:21 | 72.649 | 73.278 | 73.053 | 73.143 | 72.245 | 72.784 | 74.086 | 74.176 | 74.446 | 375 | 411 | 317 | 14807.707 | 15008.498 | 13639.031 | -32768 | 68.024 | 72.919 | 0.152 | 0.07 | 0.104 | 2.096 | 2.068 | 2.058 | 23.98
2018-11-16 | 19:21 | 72.649 | 73.413 | 73.053 | 73.143 | 72.245 | 72.784 | 74.086 | 74.176 | 74.446 | 386 | 398 | 276 | 15235.797 | 14544.29 | 11935.593 | -32768 | 68.158 | 72.919 | 0.152 | 0.072 | 0.104 | 2.095 | 2.067 | 2.058 | 23.982
2018-11-16 | 19:22 | 72.784 | 73.278 | 73.053 | 73.592 | 72.38 | 72.919 | 74.086 | 74.176 | 74.491 | 390 | 398 | 304 | 15391.466 | 14544.29 | 13098.917 | -32768 | 68.473 | 72.065 | 0.152 | 0.072 | 0.104 | 2.094 | 2.067 | 2.057 | 23.98
2018-11-16 | 19:22 | 72.919 | 73.368 | 73.053 | 73.592 | 72.38 | 72.919 | 74.086 | 74.176 | 74.356 | 390 | 398 | 304 | 15391.466 | 14544.29 | 13098.917 | -32768 | 68.338 | 72.065 | 0.154 | 0.072 | 0.104 | 2.095 | 2.068 | 2.057 | 23.982
2018-11-16 | 19:22 | 72.829 | 73.547 | 73.413 | 73.592 | 72.559 | 73.143 | 73.862 | 74.266 | 74.535 | 411 | 399 | 291 | 16208.729 | 14579.998 | 12558.802 | -32768 | 69.281 | 73.009 | 0.152 | 0.072 | 0.104 | 2.094 | 2.066 | 2.057 | 23.982
2018-11-16 | 19:22 | 72.739 | 73.547 | 73.278 | 73.458 | 72.559 | 73.278 | 74.176 | 74.266 | 74.535 | 386 | 413 | 264 | 15235.797 | 15079.914 | 11437.024 | -32768 | 68.877 | 73.278 | 0.152 | 0.072 | 0.104 | 2.094 | 2.066 | 2.056 | 23.982
2018-11-16 | 19:22 | 72.739 | 73.547 | 73.278 | 73.458 | 72.559 | 73.278 | 74.176 | 74.266 | 74.535 | 386 | 413 | 264 | 15235.797 | 15079.914 | 11437.024 | -32768 | 68.877 | 73.278 | 0.152 | 0.072 | 0.104 | 2.094 | 2.067 | 2.056 | 23.982
2018-11-16 | 19:22 | 72.874 | 73.458 | 73.413 | 73.503 | 72.694 | 73.323 | 74.041 | 74.131 | 74.401 | 387 | 395 | 285 | 15274.714 | 14437.165 | 12309.519 | -32768 | 68.652 | 74.446 | 0.154 | 0.072 | 0.104 | 2.093 | 2.065 | 2.056 | 23.982
2018-11-16 | 19:22 | 72.874 | 73.458 | 73.413 | 73.503 | 72.694 | 73.323 | 74.041 | 74.131 | 74.401 | 387 | 395 | 285 | 15274.714 | 14437.165 | 12309.519 | -32768 | 69.191 | 74.446 | 0.154 | 0.072 | 0.104 | 2.094 | 2.067 | 2.057 | 23.982
2018-11-16 | 19:22 | 72.874 | 73.458 | 73.278 | 73.503 | 72.694 | 73.323 | 74.041 | 74.266 | 74.715 | 387 | 395 | 285 | 15274.714 | 14437.165 | 12309.519 | -32768 | 69.191 | 74.446 | 0.154 | 0.072 | 0.104 | 2.093 | 2.065 | 2.056 | 23.982
2018-11-16 | 19:22 | 72.874 | 73.772 | 73.637 | 73.233 | 72.559 | 73.143 | 74.176 | 74.356 | 74.76 | 357 | 368 | 313 | 14107.195 | 13473.041 | 13472.843 | -32768 | 68.518 | 74.041 | 0.154 | 0.072 | 0.104 | 2.093 | 2.065 | 2.056 | 23.982
2018-11-16 | 19:22 | 73.009 | 73.637 | 73.503 | 73.637 | 72.604 | 73.278 | 74.041 | 74.356 | 74.76 | 410 | 404 | 292 | 16169.812 | 14758.54 | 12600.35 | -32768 | 68.518 | 74.176 | 0.154 | 0.072 | 0.104 | 2.093 | 2.065 | 2.055 | 23.982
2018-11-16 | 19:23 | 72.964 | 73.772 | 73.637 | 73.682 | 72.829 | 73.368 | 74.401 | 74.356 | 74.625 | 365 | 367 | 271 | 14418.533 | 13437.332 | 11727.856 | -32768 | 68.967 | 73.907 | 0.154 | 0.072 | 0.104 | 2.092 | 2.066 | 2.057 | 23.982
2018-11-16 | 19:23 | 72.964 | 73.637 | 73.637 | 73.817 | 72.829 | 73.368 | 74.131 | 74.491 | 74.625 | 393 | 382 | 249 | 15508.218 | 13972.957 | 10813.815 | -32768 | 68.967 | 73.503 | 0.154 | 0.072 | 0.104 | 2.092 | 2.065 | 2.055 | 23.982
2018-11-16 | 19:23 | 73.098 | 73.817 | 73.772 | 73.682 | 72.694 | 73.233 | 74.131 | 74.491 | 74.625 | 386 | 404 | 297 | 15235.797 | 14758.54 | 12808.086 | -32768 | 68.428 | 72.964 | 0.154 | 0.072 | 0.104 | 2.091 | 2.064 | 2.055 | 23.982
2018-11-16 | 19:23 | 73.098 | 73.817 | 73.772 | 73.682 | 72.694 | 73.233 | 74.131 | 74.491 | 74.76 | 388 | 400 | 298 | 15313.632 | 14615.706 | 12849.633 | -32768 | 68.428 | 72.964 | 0.154 | 0.072 | 0.104 | 2.091 | 2.064 | 2.055 | 23.982
2018-11-16 | 19:23 | 73.233 | 73.862 | 73.907 | 73.817 | 72.964 | 73.592 | 74.401 | 74.625 | 74.985 | 408 | 394 | 320 | 16091.978 | 14401.457 | 13763.674 | -32768 | 67.215 | 72.515 | 0.154 | 0.072 | 0.104 | 2.091 | 2.064 | 2.055 | 23.98
2018-11-16 | 19:23 | 73.233 | 73.997 | 73.907 | 73.817 | 72.964 | 73.592 | 74.401 | 74.625 | 74.715 | 405 | 395 | 318 | 15975.226 | 14437.165 | 13680.579 | -32768 | 67.215 | 72.515 | 0.154 | 0.072 | 0.104 | 2.092 | 2.064 | 2.055 | 23.982
2018-11-16 | 19:23 | 73.368 | 73.952 | 73.727 | 73.907 | 73.098 | 73.682 | 74.535 | 74.311 | 74.76 | 373 | 382 | 293 | 14729.872 | 13972.957 | 12641.896 | -32768 | 67.575 | 73.503 | 0.156 | 0.072 | 0.104 | 2.091 | 2.064 | 2.054 | 23.98
2018-11-16 | 19:23 | 73.368 | 73.952 | 73.727 | 73.907 | 72.964 | 73.817 | 74.535 | 74.446 | 74.76 | 386 | 387 | 351 | 15235.797 | 14151.498 | 15051.64 | -32768 | 67.575 | 73.503 | 0.156 | 0.072 | 0.106 | 2.091 | 2.064 | 2.055 | 23.982
2018-11-16 | 19:23 | 73.368 | 73.952 | 73.727 | 73.817 | 72.964 | 73.817 | 74.535 | 74.446 | 74.76 | 386 | 387 | 351 | 15235.797 | 14151.498 | 15051.64 | -32768 | 67.575 | 73.503 | 0.154 | 0.072 | 0.104 | 2.091 | 2.064 | 2.055 | 23.982
2018-11-16 | 19:24 | 73.368 | 73.907 | 73.862 | 73.907 | 73.053 | 73.727 | 74.535 | 74.446 | 74.805 | 389 | 401 | 293 | 15352.549 | 14651.415 | 12641.896 | -32768 | 66.766 | 72.964 | 0.154 | 0.072 | 0.104 | 2.091 | 2.064 | 2.054 | 23.982
2018-11-16 | 19:24 | 73.368 | 73.907 | 73.862 | 73.907 | 73.053 | 73.727 | 74.535 | 74.446 | 74.805 | 389 | 401 | 293 | 15352.549 | 14651.415 | 12641.896 | -32768 | 66.766 | 72.964 | 0.156 | 0.072 | 0.104 | 2.091 | 2.064 | 2.055 | 23.982
2018-11-16 | 19:24 | 73.592 | 74.086 | 73.862 | 74.086 | 73.188 | 73.907 | 74.58 | 74.715 | 75.209 | 399 | 385 | 294 | 15741.722 | 14080.082 | 12683.443 | -32768 | 68.024 | 72.829 | 0.156 | 0.074 | 0.104 | 2.09 | 2.064 | 2.055 | 23.982
2018-11-16 | 19:24 | 73.323 | 74.041 | 73.862 | 74.086 | 73.188 | 73.772 | 74.58 | 74.446 | 75.209 | 397 | 397 | 336 | 15663.888 | 14508.581 | 14428.431 | -32768 | 68.024 | 72.829 | 0.156 | 0.072 | 0.104 | 2.09 | 2.064 | 2.055 | 23.982
2018-11-16 | 19:24 | 73.233 | 74.221 | 73.862 | 74.221 | 73.053 | 73.907 | 74.625 | 74.58 | 75.164 | 414 | 410 | 312 | 16325.481 | 14972.789 | 13431.295 | -32768 | 68.428 | 73.009 | 0.156 | 0.074 | 0.106 | 2.091 | 2.065 | 2.055 | 23.982
2018-11-16 | 19:24 | 73.233 | 74.221 | 73.862 | 74.221 | 73.053 | 73.907 | 74.625 | 74.58 | 75.164 | 414 | 410 | 312 | 16325.481 | 14972.789 | 13431.295 | -32768 | 68.428 | 73.009 | 0.156 | 0.074 | 0.106 | 2.09 | 2.063 | 2.055 | 23.982
2018-11-16 | 19:24 | 73.323 | 74.086 | 73.592 | 74.086 | 73.053 | 74.041 | 74.491 | 74.446 | 75.164 | 398 | 392 | 325 | 15702.805 | 14330.04 | 13971.41 | -32768 | 68.428 | 73.143 | 0.156 | 0.074 | 0.106 | 2.09 | 2.064 | 2.056 | 23.982
2018-11-16 | 19:24 | 72.829 | 73.952 | 73.323 | 73.862 | 72.515 | 73.772 | 74.491 | 74.58 | 75.164 | 383 | 366 | 280 | 15119.045 | 13401.624 | 12101.781 | -32768 | 68.069 | 73.637 | 0.156 | 0.074 | 0.106 | 2.091 | 2.064 | 2.056 | 23.982
2018-11-16 | 19:24 | 72.829 | 73.952 | 73.323 | 73.862 | 72.515 | 73.772 | 74.491 | 74.58 | 75.164 | 400 | 398 | 307 | 15780.64 | 14544.29 | 13223.559 | -32768 | 68.069 | 73.637 | 0.156 | 0.074 | 0.106 | 2.091 | 2.064 | 2.056 | 23.982
2018-11-16 | 19:24 | 72.829 | 73.952 | 73.323 | 73.862 | 72.515 | 73.772 | 74.491 | 74.58 | 75.164 | 400 | 398 | 307 | 15780.64 | 14544.29 | 13223.559 | -32768 | 68.069 | 73.637 | 0.156 | 0.074 | 0.106 | 2.091 | 2.065 | 2.055 | 23.982
2018-11-16 | 19:25 | 72.829 | 73.637 | 73.009 | 73.772 | 72.649 | 73.592 | 74.491 | 74.58 | 74.985 | 387 | 388 | 274 | 15274.714 | 14187.207 | 11852.498 | -32768 | 69.865 | 73.053 | 0.156 | 0.074 | 0.106 | 2.09 | 2.064 | 2.055 | 23.982
2018-11-16 | 19:25 | 72.829 | 73.637 | 73.188 | 73.772 | 72.515 | 73.458 | 74.491 | 74.58 | 74.985 | 401 | 385 | 277 | 15819.557 | 14080.082 | 11977.14 | -32768 | 69.865 | 73.053 | 0.156 | 0.074 | 0.106 | 2.09 | 2.064 | 2.055 | 23.982
2018-11-16 | 19:25 | 72.964 | 73.637 | 73.143 | 73.772 | 72.559 | 73.592 | 74.356 | 74.401 | 74.67 | 378 | 374 | 277 | 14924.459 | 13687.29 | 11977.14 | -32768 | 69.596 | 73.053 | 0.156 | 0.074 | 0.106 | 2.09 | 2.064 | 2.055 | 23.98
2018-11-16 | 19:25 | 72.829 | 73.503 | 73.143 | 73.503 | 72.29 | 73.323 | 74.356 | 74.401 | 74.67 | 402 | 404 | 317 | 14924.459 | 13687.29 | 11977.14 | -32768 | 69.191 | 72.649 | 0.156 | 0.074 | 0.106 | 2.09 | 2.064 | 2.055 | 23.982
2018-11-16 | 19:25 | 72.694 | 73.637 | 73.278 | 73.503 | 72.559 | 73.413 | 74.356 | 74.401 | 74.94 | 392 | 411 | 314 | 15469.301 | 15008.498 | 13514.39 | -32768 | 69.326 | 73.323 | 0.156 | 0.076 | 0.106 | 2.09 | 2.064 | 2.056 | 23.98
2018-11-16 | 19:25 | 72.694 | 73.637 | 73.278 | 73.503 | 72.559 | 73.413 | 74.356 | 74.401 | 74.94 | 392 | 411 | 314 | 15469.301 | 15008.498 | 13514.39 | -32768 | 69.326 | 73.323 | 0.156 | 0.076 | 0.106 | 2.09 | 2.064 | 2.055 | 23.982
2018-11-16 | 19:25 | 72.784 | 73.592 | 73.547 | 73.503 | 72.47 | 73.143 | 74.446 | 74.401 | 74.895 | 391 | 408 | 306 | 15430.384 | 14901.373 | 13182.012 | -32768 | 67.979 | 73.547 | 0.156 | 0.074 | 0.106 | 2.09 | 2.064 | 2.056 | 23.98
2018-11-16 | 19:25 | 72.784 | 73.637 | 73.547 | 73.503 | 72.47 | 73.143 | 74.446 | 74.401 | 74.895 | 377 | 396 | 293 | 14885.541 | 14472.873 | 12641.896 | -32768 | 67.979 | 73.547 | 0.156 | 0.074 | 0.106 | 2.09 | 2.064 | 2.056 | 23.98
2018-11-16 | 19:26 | 73.009 | 73.637 | 73.233 | 73.862 | 72.38 | 73.278 | 74.311 | 74.491 | 74.895 | 405 | 393 | 298 | 15975.226 | 14365.748 | 12849.633 | -32768 | 67.53 | 73.817 | 0.158 | 0.074 | 0.104 | 2.09 | 2.064 | 2.055 | 23.982
2018-11-16 | 19:26 | 73.188 | 73.458 | 73.233 | 73.592 | 72.38 | 73.278 | 74.311 | 74.491 | 75.029 | 398 | 389 | 335 | 15702.805 | 14222.915 | 14386.883 | -32768 | 67.664 | 73.817 | 0.156 | 0.074 | 0.106 | 2.089 | 2.064 | 2.055 | 23.98
2018-11-16 | 19:26 | 73.009 | 73.458 | 73.503 | 73.682 | 72.784 | 73.547 | 74.401 | 74.356 | 74.985 | 404 | 387 | 293 | 15936.309 | 14151.498 | 12641.896 | -32768 | 68.967 | 74.76 | 0.156 | 0.074 | 0.106 | 2.091 | 2.065 | 2.057 | 23.982
2018-11-16 | 19:26 | 72.874 | 73.458 | 73.503 | 73.682 | 72.784 | 73.547 | 74.401 | 74.356 | 74.985 | 373 | 376 | 317 | 14729.872 | 13758.707 | 13639.031 | -32768 | 68.832 | 74.76 | 0.156 | 0.074 | 0.106 | 2.09 | 2.064 | 2.056 | 23.98
2018-11-16 | 19:26 | 73.143 | 73.682 | 73.503 | 73.862 | 72.784 | 73.547 | 74.401 | 74.356 | 74.94 | 383 | 380 | 310 | 15119.045 | 13901.54 | 13348.2 | -32768 | 68.608 | 76.361 | 0.158 | 0.074 | 0.106 | 2.089 | 2.064 | 2.056 | 23.984
2018-11-16 | 19:26 | 73.143 | 73.772 | 73.503 | 73.862 | 72.784 | 73.503 | 74.401 | 74.356 | 74.94 | 391 | 386 | 293 | 15430.384 | 14115.79 | 12641.896 | -32768 | 68.473 | 76.361 | 0.158 | 0.074 | 0.106 | 2.089 | 2.064 | 2.056 | 23.982
2018-11-16 | 19:26 | 73.009 | 73.772 | 73.368 | 73.727 | 72.784 | 73.233 | 74.401 | 74.356 | 74.805 | 379 | 378 | 287 | 14963.376 | 13830.124 | 12392.612 | -32768 | 68.473 | 76.361 | 0.158 | 0.074 | 0.106 | 2.09 | 2.065 | 2.056 | 23.98
2018-11-16 | 19:26 | 72.739 | 73.458 | 73.503 | 73.592 | 72.649 | 73.503 | 74.535 | 74.491 | 74.94 | 404 | 399 | 294 | 15936.309 | 14579.998 | 12683.443 | -32768 | 68.069 | 75.965 | 0.158 | 0.074 | 0.106 | 2.089 | 2.064 | 2.056 | 23.982
2018-11-16 | 19:26 | 72.874 | 73.592 | 73.503 | 73.592 | 72.649 | 73.503 | 74.535 | 74.491 | 74.94 | 404 | 399 | 294 | 15936.309 | 14579.998 | 12683.443 | -32768 | 68.069 | 75.965 | 0.158 | 0.074 | 0.106 | 2.09 | 2.064 | 2.056 | 23.98
2018-11-16 | 19:27 | 72.874 | 73.458 | 73.368 | 73.772 | 72.694 | 73.503 | 74.401 | 74.356 | 74.625 | 384 | 399 | 261 | 15157.963 | 14579.998 | 11312.383 | -32768 | 69.461 | 75.479 | 0.158 | 0.076 | 0.106 | 2.089 | 2.064 | 2.057 | 23.98
2018-11-16 | 19:27 | 72.739 | 73.592 | 73.368 | 73.503 | 72.694 | 73.503 | 74.401 | 74.356 | 74.625 | 396 | 380 | 259 | 15624.97 | 13901.54 | 11229.288 | -32768 | 69.326 | 75.479 | 0.158 | 0.074 | 0.106 | 2.088 | 2.064 | 2.056 | 23.98
2018-11-16 | 19:27 | 72.739 | 73.592 | 73.368 | 73.503 | 72.694 | 73.503 | 74.401 | 74.356 | 74.76 | 396 | 380 | 259 | 15624.97 | 13901.54 | 11229.288 | -32768 | 69.326 | 75.479 | 0.158 | 0.074 | 0.106 | 2.089 | 2.063 | 2.056 | 23.98
2018-11-16 | 19:27 | 72.649 | 73.503 | 73.368 | 73.547 | 72.47 | 73.323 | 74.401 | 74.221 | 74.895 | 378 | 390 | 278 | 14924.459 | 14258.623 | 12018.688 | -32768 | 69.236 | 75.164 | 0.158 | 0.076 | 0.106 | 2.089 | 2.065 | 2.057 | 23.982
2018-11-16 | 19:27 | 72.604 | 73.547 | 73.368 | 73.413 | 72.47 | 73.053 | 74.401 | 74.356 | 74.895 | 383 | 396 | 322 | 15119.045 | 14472.873 | 13846.769 | -32768 | 69.506 | 75.164 | 0.158 | 0.076 | 0.106 | 2.089 | 2.063 | 2.057 | 23.982
2018-11-16 | 19:27 | 72.559 | 73.547 | 73.233 | 73.637 | 72.47 | 73.143 | 74.086 | 74.491 | 74.58 | 368 | 370 | 287 | 14535.285 | 13544.457 | 12392.612 | -32768 | 68.922 | 74.491 | 0.158 | 0.076 | 0.106 | 2.09 | 2.065 | 2.057 | 23.982
2018-11-16 | 19:27 | 72.559 | 73.547 | 73.233 | 73.637 | 72.47 | 73.143 | 74.086 | 74.491 | 74.715 | 397 | 407 | 282 | 15663.888 | 14865.664 | 12184.876 | -32768 | 68.922 | 74.491 | 0.158 | 0.076 | 0.106 | 2.089 | 2.064 | 2.057 | 23.982
2018-11-16 | 19:27 | 72.604 | 73.547 | 73.323 | 73.368 | 72.47 | 73.009 | 74.401 | 74.311 | 74.805 | 385 | 404 | 280 | 15196.88 | 14758.54 | 12101.781 | -32768 | 67.709 | 75.7 | 0.158 | 0.076 | 0.106 | 2.088 | 2.063 | 2.056 | 23.982
2018-11-16 | 19:27 | 72.604 | 73.547 | 73.188 | 73.368 | 72.38 | 73.009 | 74.401 | 74.311 | 74.805 | 385 | 404 | 280 | 15196.88 | 14758.54 | 12101.781 | -32768 | 67.709 | 75.7 | 0.158 | 0.076 | 0.106 | 2.089 | 2.064 | 2.057 | 23.982
2018-11-16 | 19:27 | 72.604 | 73.547 | 73.188 | 73.503 | 72.38 | 73.278 | 74.131 | 74.446 | 74.805 | 419 | 421 | 277 | 16520.068 | 15365.581 | 11977.14 | -32768 | 67.709 | 75.7 | 0.158 | 0.076 | 0.106 | 2.089 | 2.064 | 2.057 | 23.982
2018-11-16 | 19:28 | 72.649 | 73.368 | 73.368 | 73.368 | 72.47 | 73.143 | 74.446 | 74.356 | 74.805 | 381 | 381 | 285 | 15041.211 | 13937.249 | 12309.519 | -32768 | 66.766 | 75.479 | 0.158 | 0.076 | 0.106 | 2.088 | 2.064 | 2.056 | 23.982
2018-11-16 | 19:28 | 72.649 | 73.503 | 73.368 | 73.368 | 72.47 | 73.009 | 74.446 | 74.491 | 74.535 | 375 | 370 | 299 | 14807.707 | 13544.457 | 12891.181 | -32768 | 66.497 | 75.344 | 0.158 | 0.076 | 0.106 | 2.09 | 2.065 | 2.057 | 23.982
2018-11-16 | 19:28 | 72.649 | 73.503 | 73.368 | 73.368 | 72.47 | 73.009 | 74.446 | 74.491 | 74.535 | 375 | 370 | 299 | 14807.707 | 13544.457 | 12891.181 | -32768 | 66.497 | 75.344 | 0.158 | 0.076 | 0.106 | 2.088 | 2.063 | 2.058 | 23.982
2018-11-16 | 19:28 | 72.919 | 73.368 | 73.188 | 73.458 | 72.47 | 73.143 | 74.446 | 74.176 | 74.401 | 397 | 367 | 301 | 15663.888 | 13437.332 | 12974.275 | -32768 | 65.913 | 74.311 | 0.156 | 0.076 | 0.106 | 2.088 | 2.063 | 2.057 | 23.982
2018-11-16 | 19:28 | 72.919 | 73.368 | 73.233 | 73.458 | 72.335 | 73.143 | 74.176 | 74.176 | 74.401 | 372 | 364 | 290 | 14690.955 | 13330.207 | 12517.255 | -32768 | 65.913 | 74.311 | 0.156 | 0.076 | 0.106 | 2.088 | 2.064 | 2.056 | 23.98
2018-11-16 | 19:28 | 72.425 | 73.323 | 73.053 | 73.503 | 72.47 | 73.233 | 74.356 | 74.446 | 74.67 | 424 | 406 | 330 | 16714.654 | 14829.956 | 14179.146 | -32768 | 65.823 | 74.311 | 0.156 | 0.076 | 0.106 | 2.089 | 2.063 | 2.056 | 23.982
2018-11-16 | 19:28 | 72.425 | 73.323 | 73.053 | 73.503 | 72.47 | 73.233 | 74.356 | 74.446 | 74.67 | 424 | 406 | 330 | 16714.654 | 14829.956 | 14179.146 | -32768 | 65.554 | 74.311 | 0.156 | 0.076 | 0.106 | 2.091 | 2.065 | 2.057 | 23.982
2018-11-16 | 19:28 | 72.829 | 73.503 | 73.188 | 73.278 | 72.29 | 73.278 | 74.131 | 74.176 | 74.535 | 405 | 395 | 340 | 15975.226 | 14437.165 | 14594.619 | -32768 | 65.06 | 73.907 | 0.158 | 0.074 | 0.106 | 2.089 | 2.063 | 2.056 | 23.98
2018-11-16 | 19:28 | 72.829 | 73.368 | 73.188 | 73.278 | 72.29 | 73.278 | 74.131 | 74.176 | 74.67 | 385 | 374 | 311 | 15196.88 | 13687.29 | 13389.748 | -32768 | 64.925 | 73.907 | 0.156 | 0.074 | 0.106 | 2.089 | 2.063 | 2.057 | 23.982
2018-11-16 | 19:29 | 72.829 | 73.503 | 73.323 | 73.458 | 72.47 | 73.278 | 74.356 | 74.311 | 74.67 | 405 | 398 | 296 | 15975.226 | 14544.29 | 12766.538 | -32768 | 64.835 | 73.503 | 0.158 | 0.076 | 0.106 | 2.088 | 2.064 | 2.058 | 23.98
2018-11-16 | 19:29 | 72.829 | 73.503 | 73.053 | 73.458 | 72.29 | 73.278 | 74.221 | 74.176 | 74.67 | 417 | 395 | 324 | 15975.226 | 14544.29 | 12766.538 | -32768 | 64.835 | 73.503 | 0.158 | 0.076 | 0.106 | 2.089 | 2.063 | 2.057 | 23.982
2018-11-16 | 19:29 | 72.829 | 73.503 | 73.053 | 73.458 | 72.29 | 73.278 | 74.221 | 74.176 | 74.67 | 417 | 395 | 324 | 15975.226 | 14544.29 | 12766.538 | -32768 | 64.835 | 73.503 | 0.158 | 0.076 | 0.106 | 2.089 | 2.063 | 2.056 | 23.982
2018-11-16 | 19:29 | 72.784 | 73.458 | 73.278 | 73.368 | 72.38 | 73.278 | 74.311 | 74.266 | 74.715 | 404 | 402 | 274 | 15936.309 | 14687.123 | 11852.498 | -32768 | 65.958 | 73.592 | 0.156 | 0.076 | 0.106 | 2.09 | 2.064 | 2.057 | 23.98
2018-11-16 | 19:29 | 72.784 | 73.458 | 73.009 | 73.368 | 72.29 | 73.278 | 74.446 | 74.131 | 74.715 | 365 | 364 | 283 | 14418.533 | 13330.207 | 12226.424 | -32768 | 65.958 | 73.323 | 0.156 | 0.076 | 0.106 | 2.089 | 2.063 | 2.057 | 23.98
2018-11-16 | 19:29 | 73.323 | 73.592 | 73.727 | 73.682 | 73.098 | 73.098 | 74.176 | 74.311 | 74.535 | 401 | 383 | 333 | 15819.557 | 14008.665 | 14303.788 | -32768 | 66.407 | 73.053 | 0.156 | 0.076 | 0.106 | 2.089 | 2.063 | 2.056 | 23.982
2018-11-16 | 19:29 | 73.458 | 73.592 | 73.727 | 73.547 | 73.098 | 73.098 | 74.176 | 74.446 | 74.535 | 401 | 383 | 333 | 15819.557 | 14008.665 | 14303.788 | -32768 | 66.407 | 73.053 | 0.156 | 0.076 | 0.106 | 2.089 | 2.063 | 2.058 | 23.982
2018-11-16 | 19:29 | 73.413 | 73.592 | 73.727 | 73.547 | 73.098 | 73.098 | 74.176 | 74.446 | 74.535 | 401 | 383 | 333 | 15819.557 | 14008.665 | 14303.788 | -32768 | 66.272 | 73.053 | 0.156 | 0.076 | 0.106 | 2.089 | 2.063 | 2.058 | 23.982
2018-11-16 | 19:29 | 73.592 | 73.997 | 73.952 | 73.952 | 73.053 | 73.503 | 74.58 | 74.401 | 74.85 | 415 | 405 | 310 | 16091.978 | 14508.581 | 12558.802 | -32768 | 66.542 | 73.053 | 0.156 | 0.074 | 0.106 | 2.089 | 2.063 | 2.057 | 23.982
2018-11-16 | 19:29 | 73.592 | 73.997 | 73.952 | 73.952 | 73.053 | 73.503 | 74.311 | 74.401 | 74.85 | 415 | 405 | 310 | 16364.398 | 14794.248 | 13348.2 | -32768 | 66.542 | 72.919 | 0.156 | 0.074 | 0.106 | 2.089 | 2.063 | 2.057 | 23.982
2018-11-16 | 19:30 | 73.547 | 74.131 | 74.086 | 74.221 | 73.368 | 73.637 | 74.67 | 74.535 | 75.119 | 396 | 395 | 338 | 15624.97 | 14437.165 | 14511.525 | -32768 | 66.542 | 72.874 | 0.156 | 0.076 | 0.106 | 2.089 | 2.062 | 2.057 | 23.982
2018-11-16 | 19:30 | 73.547 | 73.997 | 74.086 | 74.221 | 73.323 | 73.637 | 74.67 | 74.535 | 75.074 | 360 | 382 | 313 | 14223.947 | 13972.957 | 13472.843 | -32768 | 66.542 | 72.874 | 0.156 | 0.076 | 0.106 | 2.089 | 2.063 | 2.057 | 23.982
2018-11-16 | 19:30 | 73.682 | 74.131 | 74.041 | 74.311 | 73.278 | 73.862 | 74.67 | 74.76 | 75.209 | 389 | 375 | 286 | 15352.549 | 13722.999 | 12351.065 | -32768 | 67.036 | 72.784 | 0.156 | 0.076 | 0.106 | 2.088 | 2.063 | 2.056 | 23.98
2018-11-16 | 19:30 | 73.682 | 74.131 | 74.176 | 74.221 | 73.278 | 73.862 | 74.67 | 74.76 | 75.209 | 389 | 375 | 286 | 15352.549 | 13722.999 | 12351.065 | -32768 | 66.811 | 73.009 | 0.156 | 0.076 | 0.106 | 2.089 | 2.063 | 2.056 | 23.98
2018-11-16 | 19:30 | 73.772 | 74.221 | 73.907 | 74.401 | 73.143 | 73.862 | 74.76 | 74.76 | 75.344 | 371 | 373 | 308 | 14652.037 | 13651.582 | 13265.106 | -32768 | 66.856 | 72.919 | 0.158 | 0.076 | 0.106 | 2.089 | 2.063 | 2.056 | 23.982
2018-11-16 | 19:30 | 73.772 | 74.221 | 74.176 | 74.401 | 73.278 | 73.997 | 74.76 | 74.76 | 75.344 | 392 | 368 | 282 | 14652.037 | 13651.582 | 13265.106 | -32768 | 66.856 | 72.919 | 0.158 | 0.076 | 0.106 | 2.088 | 2.063 | 2.056 | 23.982
2018-11-16 | 19:30 | 73.637 | 74.221 | 74.176 | 74.311 | 73.278 | 73.997 | 74.76 | 74.76 | 75.344 | 392 | 368 | 282 | 15469.301 | 13473.041 | 12184.876 | -32768 | 66.856 | 72.919 | 0.158 | 0.076 | 0.108 | 2.088 | 2.063 | 2.056 | 23.982
2018-11-16 | 19:30 | 73.503 | 74.086 | 74.176 | 74.221 | 73.188 | 74.131 | 74.76 | 74.76 | 75.479 | 419 | 408 | 278 | 16520.068 | 14901.373 | 12018.688 | -32768 | 66.811 | 73.458 | 0.158 | 0.076 | 0.106 | 2.088 | 2.062 | 2.056 | 23.982
2018-11-16 | 19:31 | 73.637 | 74.086 | 74.041 | 74.356 | 73.233 | 73.952 | 74.625 | 74.76 | 75.479 | 381 | 385 | 305 | 15041.211 | 14080.082 | 13140.464 | -32768 | 67.485 | 73.009 | 0.158 | 0.076 | 0.106 | 2.091 | 2.064 | 2.057 | 23.982
2018-11-16 | 19:31 | 73.637 | 74.086 | 74.041 | 74.356 | 73.233 | 73.952 | 74.625 | 74.76 | 75.479 | 381 | 385 | 305 | 15041.211 | 14080.082 | 13140.464 | -32768 | 67.35 | 73.009 | 0.158 | 0.076 | 0.108 | 2.089 | 2.063 | 2.057 | 23.98
2018-11-16 | 19:31 | 73.458 | 74.221 | 74.041 | 74.311 | 73.278 | 73.997 | 74.85 | 74.895 | 75.479 | 401 | 407 | 288 | 15819.557 | 14865.664 | 12434.16 | -32768 | 66.497 | 72.874 | 0.156 | 0.076 | 0.108 | 2.091 | 2.063 | 2.057 | 23.982
2018-11-16 | 19:31 | 73.772 | 74.221 | 74.131 | 74.356 | 73.143 | 74.086 | 74.67 | 74.85 | 75.344 | 409 | 408 | 286 | 16130.895 | 14901.373 | 12351.065 | -32768 | 67.485 | 73.143 | 0.158 | 0.078 | 0.106 | 2.09 | 2.063 | 2.057 | 23.98
2018-11-16 | 19:31 | 73.772 | 74.356 | 74.131 | 74.356 | 73.143 | 74.086 | 74.67 | 74.85 | 75.344 | 399 | 390 | 294 | 15741.722 | 14258.623 | 12683.443 | -32768 | 67.889 | 73.143 | 0.158 | 0.076 | 0.106 | 2.091 | 2.064 | 2.057 | 23.98
2018-11-16 | 19:31 | 73.817 | 74.356 | 74.131 | 74.311 | 73.413 | 74.086 | 74.805 | 74.715 | 75.479 | 388 | 379 | 273 | 15157.963 | 13544.457 | 11229.288 | -32768 | 67.44 | 73.233 | 0.158 | 0.076 | 0.106 | 2.091 | 2.063 | 2.057 | 23.982
2018-11-16 | 19:31 | 73.817 | 74.356 | 74.131 | 74.311 | 73.413 | 74.086 | 74.805 | 74.715 | 75.344 | 388 | 379 | 273 | 15313.632 | 13865.832 | 11810.95 | -32768 | 67.44 | 73.233 | 0.158 | 0.078 | 0.106 | 2.091 | 2.064 | 2.057 | 23.982
2018-11-16 | 19:32 | 73.952 | 74.491 | 74.131 | 74.446 | 73.458 | 74.176 | 74.94 | 74.895 | 75.568 | 399 | 397 | 318 | 15741.722 | 14508.581 | 13680.579 | -32768 | 67.036 | 72.829 | 0.158 | 0.078 | 0.106 | 2.091 | 2.064 | 2.057 | 23.982
2018-11-16 | 19:32 | 73.952 | 74.491 | 74.311 | 74.446 | 73.458 | 74.176 | 74.94 | 74.895 | 75.434 | 402 | 410 | 293 | 15858.474 | 14972.789 | 12641.896 | -32768 | 67.036 | 72.829 | 0.158 | 0.078 | 0.106 | 2.092 | 2.064 | 2.058 | 23.982
2018-11-16 | 19:32 | 74.041 | 74.356 | 74.401 | 74.67 | 73.592 | 74.176 | 74.895 | 74.85 | 75.568 | 366 | 368 | 284 | 14457.451 | 13473.041 | 12267.971 | -32768 | 67.53 | 73.233 | 0.158 | 0.078 | 0.108 | 2.091 | 2.065 | 2.058 | 23.98
2018-11-16 | 19:32 | 74.041 | 74.356 | 74.401 | 74.67 | 73.458 | 74.176 | 75.029 | 74.85 | 75.434 | 366 | 368 | 284 | 14457.451 | 13473.041 | 12267.971 | -32768 | 67.53 | 73.233 | 0.158 | 0.078 | 0.106 | 2.09 | 2.065 | 2.058 | 23.982
2018-11-16 | 19:32 | 74.041 | 74.356 | 74.401 | 74.67 | 73.458 | 74.041 | 75.029 | 75.029 | 75.434 | 379 | 370 | 275 | 14963.376 | 13544.457 | 11894.045 | -32768 | 67.53 | 73.233 | 0.158 | 0.078 | 0.106 | 2.09 | 2.065 | 2.058 | 23.982
2018-11-16 | 19:32 | 74.086 | 74.58 | 74.401 | 74.625 | 73.503 | 74.176 | 75.029 | 74.985 | 75.568 | 416 | 423 | 293 | 16403.316 | 15436.997 | 12641.896 | -32768 | 68.428 | 74.446 | 0.158 | 0.076 | 0.106 | 2.092 | 2.065 | 2.058 | 23.982
2018-11-16 | 19:32 | 73.907 | 74.715 | 74.401 | 74.625 | 73.503 | 74.176 | 75.029 | 74.985 | 75.7 | 374 | 391 | 285 | 14768.789 | 14294.332 | 12309.519 | -32768 | 68.158 | 74.446 | 0.158 | 0.076 | 0.106 | 2.091 | 2.064 | 2.058 | 23.98
2018-11-16 | 19:32 | 73.907 | 74.715 | 74.401 | 74.625 | 73.503 | 74.176 | 75.029 | 74.985 | 75.7 | 374 | 391 | 285 | 14768.789 | 14294.332 | 12309.519 | -32768 | 68.158 | 74.446 | 0.158 | 0.076 | 0.106 | 2.091 | 2.064 | 2.058 | 23.98
2018-11-16 | 19:32 | 74.131 | 74.715 | 74.446 | 74.895 | 73.547 | 74.401 | 74.85 | 75.164 | 75.832 | 393 | 389 | 297 | 15508.218 | 14222.915 | 12808.086 | -32768 | 69.102 | 75.656 | 0.158 | 0.076 | 0.106 | 2.092 | 2.065 | 2.058 | 23.98
2018-11-16 | 19:32 | 74.266 | 74.535 | 74.446 | 75.029 | 73.547 | 74.401 | 75.119 | 75.164 | 75.832 | 393 | 389 | 297 | 15508.218 | 14222.915 | 12808.086 | -32768 | 69.102 | 75.788 | 0.158 | 0.076 | 0.108 | 2.093 | 2.066 | 2.059 | 23.98
2018-11-16 | 19:32 | 74.266 | 74.535 | 74.446 | 75.029 | 73.547 | 74.176 | 75.119 | 75.164 | 75.7 | 392 | 391 | 286 | 15469.301 | 14294.332 | 12351.065 | -32768 | 69.102 | 75.788 | 0.158 | 0.076 | 0.108 | 2.093 | 2.066 | 2.059 | 23.982
2018-11-16 | 19:33 | 74.086 | 74.67 | 74.715 | 74.895 | 73.952 | 74.401 | 74.805 | 75.164 | 75.7 | 388 | 393 | 276 | 15313.632 | 14365.748 | 11935.593 | -32768 | 68.697 | 75.254 | 0.158 | 0.076 | 0.108 | 2.092 | 2.065 | 2.06 | 23.982
2018-11-16 | 19:33 | 74.086 | 74.67 | 74.715 | 74.895 | 73.952 | 74.401 | 74.805 | 75.164 | 75.788 | 388 | 393 | 276 | 15313.632 | 14365.748 | 11935.593 | -32768 | 68.697 | 75.254 | 0.16 | 0.076 | 0.108 | 2.092 | 2.065 | 2.06 | 23.982
2018-11-16 | 19:33 | 74.266 | 74.67 | 74.58 | 75.029 | 73.817 | 74.401 | 75.119 | 75.164 | 75.788 | 354 | 371 | 284 | 13990.443 | 13580.166 | 12267.971 | -32768 | 68.697 | 75.524 | 0.16 | 0.076 | 0.108 | 2.091 | 2.065 | 2.059 | 23.98
2018-11-16 | 19:33 | 74.176 | 74.895 | 74.805 | 74.625 | 73.862 | 74.67 | 75.029 | 75.254 | 75.656 | 379 | 383 | 286 | 14963.376 | 14008.665 | 12351.065 | -32768 | 68.563 | 74.85 | 0.158 | 0.078 | 0.108 | 2.092 | 2.067 | 2.061 | 23.982
2018-11-16 | 19:33 | 74.176 | 74.895 | 74.805 | 74.625 | 73.862 | 74.67 | 75.029 | 75.254 | 75.656 | 418 | 428 | 318 | 16481.15 | 15615.539 | 13680.579 | -32768 | 68.563 | 74.85 | 0.158 | 0.078 | 0.108 | 2.092 | 2.066 | 2.059 | 23.982
2018-11-16 | 19:33 | 74.311 | 74.94 | 74.67 | 75.029 | 73.817 | 74.58 | 75.299 | 75.389 | 75.92 | 405 | 385 | 317 | 15975.226 | 14080.082 | 13639.031 | -32768 | 68.832 | 74.311 | 0.158 | 0.078 | 0.108 | 2.094 | 2.067 | 2.06 | 23.982
2018-11-16 | 19:33 | 74.311 | 74.94 | 74.67 | 75.029 | 73.817 | 74.715 | 75.029 | 75.254 | 75.788 | 405 | 385 | 317 | 15975.226 | 14080.082 | 13639.031 | -32768 | 68.832 | 74.311 | 0.158 | 0.078 | 0.108 | 2.093 | 2.068 | 2.06 | 23.982
2018-11-16 | 19:33 | 74.401 | 74.805 | 74.805 | 75.029 | 73.952 | 74.535 | 75.254 | 75.389 | 75.92 | 372 | 385 | 321 | 14690.955 | 14080.082 | 13805.221 | -32768 | 69.236 | 74.535 | 0.158 | 0.078 | 0.108 | 2.094 | 2.067 | 2.061 | 23.982
2018-11-16 | 19:33 | 74.356 | 74.94 | 74.805 | 74.895 | 73.952 | 74.401 | 75.119 | 75.389 | 75.92 | 382 | 378 | 294 | 15080.128 | 13830.124 | 12683.443 | -32768 | 69.236 | 74.401 | 0.158 | 0.078 | 0.108 | 2.094 | 2.068 | 2.062 | 23.98
2018-11-16 | 19:33 | 74.401 | 74.94 | 74.67 | 75.029 | 73.772 | 74.535 | 75.254 | 75.389 | 75.788 | 392 | 379 | 292 | 15469.301 | 13865.832 | 12600.35 | -32768 | 69.91 | 75.832 | 0.158 | 0.078 | 0.108 | 2.094 | 2.069 | 2.063 | 23.982
2018-11-16 | 19:33 | 74.401 | 74.94 | 74.805 | 75.029 | 73.907 | 74.67 | 75.254 | 75.389 | 75.92 | 400 | 392 | 290 | 15780.64 | 14330.04 | 12517.255 | -32768 | 69.91 | 75.832 | 0.158 | 0.076 | 0.108 | 2.094 | 2.068 | 2.061 | 23.982
2018-11-16 | 19:33 | 74.401 | 74.94 | 74.805 | 75.029 | 73.907 | 74.67 | 75.254 | 75.389 | 75.92 | 400 | 392 | 290 | 15780.64 | 14330.04 | 12517.255 | -32768 | 69.91 | 76.317 | 0.158 | 0.076 | 0.108 | 2.094 | 2.068 | 2.061 | 23.982
2018-11-16 | 19:34 | 74.266 | 74.805 | 74.895 | 75.164 | 73.817 | 74.535 | 75.254 | 75.344 | 76.185 | 383 | 398 | 346 | 15119.045 | 14544.29 | 14843.903 | -32768 | 70.583 | 77.683 | 0.158 | 0.078 | 0.108 | 2.095 | 2.07 | 2.063 | 23.982
2018-11-16 | 19:34 | 74.266 | 74.805 | 74.895 | 75.164 | 74.086 | 74.535 | 75.389 | 75.479 | 76.185 | 392 | 375 | 289 | 15469.301 | 13722.999 | 12475.707 | -32768 | 70.583 | 77.816 | 0.158 | 0.078 | 0.108 | 2.094 | 2.069 | 2.063 | 23.98
2018-11-16 | 19:34 | 74.356 | 75.074 | 75.029 | 75.254 | 73.952 | 74.76 | 75.074 | 75.612 | 76.141 | 382 | 377 | 308 | 15080.128 | 13794.415 | 13265.106 | -32768 | 71.482 | 78.521 | 0.158 | 0.078 | 0.108 | 2.095 | 2.069 | 2.062 | 23.982
2018-11-16 | 19:34 | 74.356 | 75.074 | 75.029 | 75.254 | 73.952 | 74.76 | 75.344 | 75.612 | 76.141 | 382 | 377 | 308 | 15080.128 | 13794.415 | 13265.106 | -32768 | 71.482 | 78.917 | 0.16 | 0.078 | 0.108 | 2.095 | 2.069 | 2.062 | 23.98
2018-11-16 | 19:34 | 74.356 | 74.895 | 75.029 | 75.119 | 73.952 | 74.805 | 75.344 | 75.479 | 76.141 | 386 | 371 | 319 | 15235.797 | 13580.166 | 13722.126 | -32768 | 71.482 | 78.917 | 0.158 | 0.078 | 0.108 | 2.095 | 2.069 | 2.064 | 23.982
2018-11-16 | 19:34 | 74.356 | 74.94 | 74.985 | 74.94 | 74.311 | 74.895 | 75.209 | 75.299 | 76.273 | 377 | 393 | 313 | 14885.541 | 14365.748 | 13472.843 | -32768 | 72.649 | 78.609 | 0.158 | 0.078 | 0.108 | 2.095 | 2.07 | 2.063 | 23.98
2018-11-16 | 19:34 | 74.491 | 74.94 | 74.985 | 75.344 | 74.311 | 74.895 | 75.209 | 75.299 | 76.273 | 377 | 393 | 313 | 14885.541 | 14365.748 | 13472.843 | -32768 | 72.649 | 78.256 | 0.158 | 0.078 | 0.108 | 2.096 | 2.07 | 2.063 | 23.98
2018-11-16 | 19:34 | 74.67 | 75.119 | 74.985 | 75.344 | 74.176 | 74.805 | 75.524 | 75.568 | 76.229 | 370 | 375 | 305 | 14613.12 | 13722.999 | 13140.464 | -32768 | 71.571 | 77.727 | 0.158 | 0.078 | 0.108 | 2.096 | 2.071 | 2.064 | 23.98
2018-11-16 | 19:34 | 74.67 | 75.119 | 75.164 | 75.344 | 74.176 | 74.805 | 75.254 | 75.568 | 75.965 | 409 | 398 | 308 | 16130.895 | 14544.29 | 13265.106 | -32768 | 71.571 | 77.727 | 0.158 | 0.078 | 0.108 | 2.096 | 2.071 | 2.064 | 23.98
2018-11-16 | 19:35 | 74.76 | 75.299 | 74.985 | 75.164 | 74.176 | 74.895 | 75.479 | 75.434 | 76.097 | 403 | 403 | 298 | 15897.392 | 14722.831 | 12849.633 | -32768 | 69.91 | 76.67 | 0.158 | 0.078 | 0.108 | 2.097 | 2.071 | 2.065 | 23.98
2018-11-16 | 19:35 | 74.76 | 75.299 | 74.985 | 75.164 | 74.176 | 75.029 | 75.479 | 75.299 | 76.097 | 398 | 384 | 338 | 15702.805 | 14044.374 | 14511.525 | -32768 | 69.91 | 76.405 | 0.158 | 0.078 | 0.108 | 2.097 | 2.071 | 2.065 | 23.982
2018-11-16 | 19:35 | 74.76 | 75.299 | 75.254 | 75.344 | 74.401 | 75.029 | 75.612 | 75.568 | 76.229 | 399 | 372 | 261 | 15741.722 | 13615.874 | 11312.383 | -32768 | 69.955 | 76.493 | 0.158 | 0.078 | 0.108 | 2.098 | 2.072 | 2.066 | 23.982
2018-11-16 | 19:35 | 74.76 | 75.299 | 75.254 | 75.344 | 74.401 | 75.029 | 75.612 | 75.568 | 76.229 | 399 | 372 | 261 | 15741.722 | 13615.874 | 11312.383 | -32768 | 69.955 | 76.493 | 0.158 | 0.078 | 0.108 | 2.098 | 2.072 | 2.066 | 23.982
2018-11-16 | 19:35 | 74.895 | 75.299 | 75.119 | 75.656 | 74.401 | 75.119 | 75.612 | 75.7 | 76.405 | 400 | 394 | 309 | 15780.64 | 14401.457 | 13306.653 | -32768 | 70.404 | 75.612 | 0.158 | 0.08 | 0.108 | 2.098 | 2.072 | 2.066 | 23.98
2018-11-16 | 19:35 | 74.895 | 75.434 | 75.119 | 75.656 | 74.401 | 75.119 | 75.612 | 75.7 | 76.141 | 385 | 397 | 293 | 15196.88 | 14508.581 | 12641.896 | -32768 | 70.404 | 75.612 | 0.158 | 0.08 | 0.108 | 2.099 | 2.073 | 2.066 | 23.982
2018-11-16 | 19:35 | 74.895 | 75.389 | 75.434 | 75.656 | 74.311 | 75.164 | 75.479 | 75.876 | 76.405 | 394 | 381 | 333 | 15547.136 | 13937.249 | 14303.788 | -32768 | 70.943 | 76.097 | 0.158 | 0.08 | 0.11 | 2.101 | 2.074 | 2.067 | 23.982
2018-11-16 | 19:35 | 74.895 | 75.389 | 75.434 | 75.656 | 74.58 | 75.119 | 75.479 | 75.744 | 76.405 | 394 | 381 | 333 | 15547.136 | 13937.249 | 14303.788 | -32768 | 70.943 | 76.097 | 0.158 | 0.078 | 0.11 | 2.1 | 2.075 | 2.068 | 23.982
2018-11-16 | 19:35 | 74.895 | 75.389 | 75.434 | 75.656 | 74.58 | 75.119 | 75.479 | 75.744 | 76.405 | 394 | 381 | 333 | 15547.136 | 13937.249 | 14303.788 | -32768 | 70.943 | 76.097 | 0.158 | 0.078 | 0.11 | 2.1 | 2.075 | 2.068 | 23.982
2018-11-16 | 19:35 | 74.895 | 75.479 | 75.389 | 75.479 | 74.446 | 75.029 | 75.479 | 75.832 | 76.273 | 391 | 390 | 310 | 15430.384 | 14258.623 | 13348.2 | -32768 | 71.706 | 76.714 | 0.16 | 0.078 | 0.11 | 2.1 | 2.074 | 2.068 | 23.982
2018-11-16 | 19:35 | 74.895 | 75.344 | 75.389 | 75.612 | 74.446 | 75.299 | 75.479 | 75.7 | 76.273 | 382 | 383 | 258 | 15080.128 | 14008.665 | 11187.741 | -32768 | 71.706 | 76.626 | 0.16 | 0.078 | 0.11 | 2.1 | 2.074 | 2.068 | 23.98
2018-11-16 | 19:36 | 74.85 | 75.656 | 75.524 | 75.254 | 74.446 | 75.119 | 75.568 | 75.832 | 76.537 | 397 | 378 | 328 | 15663.888 | 13830.124 | 14096.052 | -32768 | 70.269 | 75.656 | 0.162 | 0.08 | 0.11 | 2.102 | 2.076 | 2.069 | 23.982
2018-11-16 | 19:36 | 74.85 | 75.524 | 75.524 | 75.788 | 74.446 | 75.119 | 75.434 | 75.832 | 76.537 | 397 | 378 | 328 | 15663.888 | 13830.124 | 14096.052 | -32768 | 70.269 | 75.434 | 0.162 | 0.08 | 0.11 | 2.102 | 2.077 | 2.071 | 23.982
2018-11-16 | 19:36 | 74.985 | 75.524 | 75.524 | 75.788 | 74.446 | 75.119 | 75.434 | 75.965 | 76.537 | 392 | 402 | 284 | 15469.301 | 14687.123 | 12267.971 | -32768 | 70 | 75.434 | 0.16 | 0.08 | 0.11 | 2.102 | 2.076 | 2.069 | 23.98
2018-11-16 | 19:36 | 74.895 | 75.479 | 75.479 | 75.389 | 74.535 | 75.389 | 75.876 | 75.92 | 76.67 | 410 | 404 | 324 | 16169.812 | 14758.54 | 13929.862 | -32768 | 69.461 | 74.625 | 0.16 | 0.08 | 0.11 | 2.103 | 2.077 | 2.07 | 23.98
2018-11-16 | 19:36 | 75.029 | 75.612 | 75.479 | 75.788 | 74.58 | 75.254 | 75.612 | 75.788 | 76.67 | 389 | 393 | 302 | 15352.549 | 14365.748 | 13015.822 | -32768 | 69.596 | 74.446 | 0.158 | 0.078 | 0.11 | 2.104 | 2.077 | 2.071 | 23.98
2018-11-16 | 19:36 | 74.985 | 75.656 | 75.612 | 75.656 | 74.805 | 75.254 | 75.832 | 76.053 | 76.802 | 386 | 394 | 320 | 15235.797 | 14401.457 | 13763.674 | -32768 | 70.404 | 75.389 | 0.158 | 0.08 | 0.108 | 2.105 | 2.078 | 2.072 | 23.982
2018-11-16 | 19:36 | 74.985 | 75.788 | 75.612 | 75.656 | 74.535 | 75.254 | 75.832 | 76.053 | 76.537 | 395 | 391 | 307 | 15586.053 | 14294.332 | 13223.559 | -32768 | 70.404 | 75.389 | 0.158 | 0.08 | 0.108 | 2.105 | 2.079 | 2.071 | 23.98
2018-11-16 | 19:36 | 74.85 | 75.788 | 75.612 | 75.92 | 74.805 | 75.524 | 75.832 | 75.92 | 76.626 | 419 | 390 | 308 | 16520.068 | 14258.623 | 13265.106 | -32768 | 71.212 | 75.744 | 0.16 | 0.08 | 0.11 | 2.106 | 2.079 | 2.072 | 23.982
2018-11-16 | 19:36 | 74.85 | 75.744 | 75.612 | 75.92 | 74.805 | 75.524 | 75.832 | 75.92 | 76.626 | 371 | 373 | 321 | 14652.037 | 13651.582 | 13805.221 | -32768 | 70.943 | 75.744 | 0.16 | 0.08 | 0.11 | 2.105 | 2.079 | 2.073 | 23.982
2018-11-16 | 19:36 | 74.85 | 75.744 | 75.612 | 75.92 | 74.805 | 75.524 | 75.832 | 75.92 | 76.758 | 371 | 373 | 321 | 14652.037 | 13651.582 | 13805.221 | -32768 | 70.943 | 75.744 | 0.16 | 0.08 | 0.11 | 2.105 | 2.079 | 2.072 | 23.982
2018-11-16 | 19:37 | 75.119 | 75.788 | 75.612 | 75.744 | 74.67 | 75.656 | 75.7 | 75.92 | 76.626 | 415 | 394 | 286 | 15508.218 | 14365.748 | 12808.086 | -32768 | 69.955 | 74.895 | 0.158 | 0.08 | 0.11 | 2.108 | 2.08 | 2.074 | 23.98
2018-11-16 | 19:37 | 75.254 | 75.788 | 75.612 | 75.744 | 74.67 | 75.656 | 75.7 | 75.92 | 76.758 | 415 | 394 | 286 | 16364.398 | 14401.457 | 12351.065 | -32768 | 69.685 | 74.895 | 0.158 | 0.08 | 0.11 | 2.108 | 2.081 | 2.074 | 23.98
2018-11-16 | 19:37 | 75.254 | 75.788 | 75.612 | 75.744 | 74.805 | 75.389 | 75.965 | 75.92 | 76.758 | 381 | 361 | 274 | 15041.211 | 13223.083 | 11852.498 | -32768 | 69.685 | 74.895 | 0.158 | 0.08 | 0.11 | 2.107 | 2.081 | 2.074 | 23.98
2018-11-16 | 19:37 | 75.254 | 75.876 | 75.568 | 75.876 | 74.94 | 75.524 | 75.965 | 76.053 | 76.758 | 391 | 386 | 291 | 15430.384 | 14115.79 | 12558.802 | -32768 | 69.281 | 74.625 | 0.158 | 0.08 | 0.11 | 2.109 | 2.081 | 2.075 | 23.982
2018-11-16 | 19:37 | 75.389 | 75.832 | 75.568 | 76.141 | 74.985 | 75.656 | 76.097 | 76.185 | 76.89 | 400 | 386 | 323 | 15780.64 | 14115.79 | 13888.315 | -32768 | 68.203 | 74.491 | 0.158 | 0.08 | 0.11 | 2.111 | 2.083 | 2.076 | 23.98
2018-11-16 | 19:37 | 75.389 | 75.832 | 75.832 | 76.141 | 74.985 | 75.656 | 75.965 | 76.185 | 76.758 | 400 | 386 | 323 | 15780.64 | 14115.79 | 13888.315 | -32768 | 68.203 | 74.491 | 0.158 | 0.08 | 0.11 | 2.111 | 2.082 | 2.076 | 23.982
2018-11-16 | 19:37 | 75.254 | 75.965 | 75.744 | 75.876 | 74.85 | 75.479 | 76.097 | 76.317 | 76.802 | 413 | 417 | 285 | 16286.564 | 15222.747 | 12309.519 | -32768 | 68.203 | 74.221 | 0.158 | 0.08 | 0.11 | 2.111 | 2.083 | 2.076 | 23.982
2018-11-16 | 19:37 | 75.254 | 75.965 | 75.744 | 75.876 | 74.85 | 75.479 | 76.097 | 76.317 | 76.802 | 413 | 417 | 285 | 16286.564 | 15222.747 | 12309.519 | -32768 | 68.608 | 74.221 | 0.16 | 0.08 | 0.11 | 2.111 | 2.083 | 2.076 | 23.982
2018-11-16 | 19:37 | 75.254 | 75.965 | 75.744 | 75.876 | 74.85 | 75.479 | 76.097 | 76.317 | 76.934 | 405 | 396 | 317 | 15975.226 | 14472.873 | 13639.031 | -32768 | 68.608 | 74.221 | 0.158 | 0.08 | 0.11 | 2.111 | 2.083 | 2.076 | 23.98
2018-11-16 | 19:38 | 75.344 | 75.832 | 75.832 | 76.185 | 74.895 | 75.788 | 75.92 | 76.185 | 76.802 | 393 | 384 | 296 | 15508.218 | 14044.374 | 12766.538 | -32768 | 70.808 | 76.097 | 0.158 | 0.08 | 0.11 | 2.113 | 2.085 | 2.078 | 23.98
2018-11-16 | 19:38 | 75.344 | 75.965 | 75.832 | 76.185 | 74.895 | 75.788 | 75.92 | 76.185 | 76.934 | 365 | 375 | 306 | 14418.533 | 13722.999 | 13182.012 | -32768 | 70.808 | 76.097 | 0.16 | 0.08 | 0.11 | 2.113 | 2.084 | 2.077 | 23.982
2018-11-16 | 19:38 | 75.524 | 75.965 | 75.965 | 75.876 | 75.254 | 75.876 | 75.965 | 76.449 | 77.066 | 407 | 412 | 294 | 14729.872 | 14187.207 | 12683.443 | -32768 | 69.955 | 74.985 | 0.16 | 0.08 | 0.11 | 2.115 | 2.086 | 2.079 | 23.982
2018-11-16 | 19:38 | 75.524 | 75.965 | 75.965 | 76.273 | 75.254 | 75.876 | 75.965 | 76.449 | 77.066 | 407 | 412 | 294 | 16053.061 | 15044.206 | 12683.443 | -32768 | 69.955 | 75.299 | 0.16 | 0.08 | 0.11 | 2.115 | 2.086 | 2.079 | 23.982
2018-11-16 | 19:38 | 75.524 | 76.097 | 75.965 | 76.273 | 75.254 | 75.876 | 75.965 | 76.449 | 77.066 | 394 | 387 | 314 | 15547.136 | 14151.498 | 13514.39 | -32768 | 70.09 | 75.299 | 0.158 | 0.08 | 0.11 | 2.114 | 2.085 | 2.08 | 23.98
2018-11-16 | 19:38 | 75.479 | 76.009 | 75.965 | 76.141 | 75.119 | 75.965 | 76.317 | 76.449 | 77.199 | 416 | 392 | 297 | 16403.316 | 14330.04 | 12808.086 | -32768 | 69.146 | 74.625 | 0.16 | 0.08 | 0.11 | 2.115 | 2.087 | 2.08 | 23.982
2018-11-16 | 19:38 | 75.479 | 76.009 | 76.097 | 76.141 | 75.389 | 75.965 | 76.317 | 76.317 | 76.802 | 424 | 425 | 346 | 16714.654 | 15508.414 | 14843.903 | -32768 | 69.146 | 74.625 | 0.16 | 0.082 | 0.112 | 2.115 | 2.088 | 2.08 | 23.982
2018-11-16 | 19:38 | 75.479 | 76.009 | 76.097 | 76.141 | 75.389 | 75.965 | 76.317 | 76.317 | 76.802 | 424 | 425 | 346 | 16714.654 | 15508.414 | 14843.903 | -32768 | 69.146 | 74.625 | 0.16 | 0.082 | 0.112 | 2.115 | 2.088 | 2.08 | 23.982
2018-11-16 | 19:38 | 75.299 | 76.053 | 75.92 | 76.317 | 75.254 | 75.744 | 76.273 | 76.405 | 77.066 | 405 | 404 | 275 | 15624.97 | 14151.498 | 12683.443 | -32768 | 67.979 | 74.535 | 0.16 | 0.08 | 0.11 | 2.118 | 2.089 | 2.082 | 23.982
2018-11-16 | 19:38 | 75.434 | 76.053 | 75.92 | 76.185 | 75.254 | 75.744 | 76.273 | 76.405 | 77.066 | 405 | 404 | 275 | 15975.226 | 14758.54 | 11894.045 | -32768 | 67.979 | 74.535 | 0.158 | 0.08 | 0.112 | 2.117 | 2.087 | 2.082 | 23.982
2018-11-16 | 19:39 | 75.7 | 76.097 | 76.185 | 76.317 | 75.389 | 75.876 | 76.185 | 76.537 | 77.066 | 378 | 389 | 290 | 14924.459 | 14222.915 | 12517.255 | -32768 | 67.979 | 74.176 | 0.158 | 0.082 | 0.11 | 2.118 | 2.089 | 2.082 | 23.98
2018-11-16 | 19:39 | 75.7 | 76.229 | 76.185 | 76.317 | 75.389 | 75.876 | 76.185 | 76.537 | 77.199 | 392 | 375 | 267 | 15469.301 | 13722.999 | 11561.667 | -32768 | 67.979 | 74.176 | 0.158 | 0.082 | 0.11 | 2.118 | 2.089 | 2.082 | 23.978
2018-11-16 | 19:39 | 75.7 | 76.229 | 76.053 | 76.317 | 75.389 | 75.965 | 76.185 | 76.537 | 77.199 | 392 | 375 | 267 | 15469.301 | 13722.999 | 11561.667 | -32768 | 67.979 | 74.176 | 0.158 | 0.082 | 0.11 | 2.12 | 2.09 | 2.084 | 23.978
2018-11-16 | 19:39 | 75.744 | 76.097 | 76.185 | 76.361 | 75.389 | 75.876 | 76.317 | 76.537 | 77.11 | 389 | 390 | 285 | 15352.549 | 14258.623 | 12309.519 | -32768 | 68.024 | 74.086 | 0.16 | 0.082 | 0.112 | 2.121 | 2.091 | 2.084 | 23.98
2018-11-16 | 19:39 | 75.744 | 76.097 | 76.185 | 76.361 | 75.389 | 75.876 | 76.317 | 76.537 | 77.11 | 389 | 390 | 285 | 15352.549 | 14258.623 | 12309.519 | -32768 | 68.024 | 74.086 | 0.16 | 0.082 | 0.112 | 2.121 | 2.091 | 2.084 | 23.98
2018-11-16 | 19:39 | 75.876 | 76.361 | 76.185 | 76.449 | 75.254 | 76.009 | 76.449 | 76.537 | 77.243 | 373 | 383 | 291 | 14729.872 | 14008.665 | 12558.802 | -32768 | 67.305 | 73.413 | 0.16 | 0.082 | 0.112 | 2.122 | 2.091 | 2.085 | 23.98
2018-11-16 | 19:39 | 75.876 | 76.229 | 76.185 | 76.405 | 75.389 | 76.141 | 76.449 | 76.537 | 77.243 | 390 | 396 | 286 | 15391.466 | 14472.873 | 12351.065 | -32768 | 66.991 | 73.413 | 0.16 | 0.082 | 0.112 | 2.122 | 2.092 | 2.085 | 23.982
2018-11-16 | 19:39 | 75.876 | 76.229 | 76.185 | 76.405 | 75.389 | 76.141 | 76.449 | 76.537 | 77.243 | 390 | 396 | 286 | 15391.466 | 14472.873 | 12351.065 | -32768 | 66.991 | 73.413 | 0.16 | 0.082 | 0.112 | 2.122 | 2.091 | 2.085 | 23.982
2018-11-16 | 19:39 | 75.965 | 76.361 | 76.449 | 76.582 | 75.254 | 76.009 | 76.537 | 76.67 | 77.375 | 385 | 391 | 296 | 14613.12 | 13758.707 | 11104.646 | -32768 | 67.575 | 73.907 | 0.16 | 0.082 | 0.112 | 2.123 | 2.093 | 2.086 | 23.98
2018-11-16 | 19:39 | 75.965 | 76.361 | 76.449 | 76.582 | 75.254 | 76.009 | 76.537 | 76.67 | 77.243 | 385 | 391 | 296 | 15196.88 | 14294.332 | 12766.538 | -32768 | 67.575 | 73.907 | 0.16 | 0.082 | 0.112 | 2.124 | 2.093 | 2.087 | 23.98
2018-11-16 | 19:40 | 75.965 | 76.449 | 76.185 | 76.802 | 75.389 | 75.965 | 76.537 | 76.67 | 77.243 | 408 | 400 | 299 | 16091.978 | 14615.706 | 12891.181 | -32768 | 67.664 | 73.817 | 0.162 | 0.084 | 0.112 | 2.126 | 2.095 | 2.088 | 23.982
2018-11-16 | 19:40 | 75.965 | 76.449 | 76.317 | 76.537 | 75.389 | 76.097 | 76.537 | 76.67 | 77.243 | 395 | 408 | 300 | 15586.053 | 14901.373 | 12932.728 | -32768 | 67.664 | 73.817 | 0.16 | 0.084 | 0.112 | 2.125 | 2.095 | 2.088 | 23.98
2018-11-16 | 19:40 | 75.965 | 76.449 | 76.317 | 76.537 | 75.389 | 76.097 | 76.537 | 76.67 | 77.243 | 395 | 408 | 300 | 15586.053 | 14901.373 | 12932.728 | -32768 | 67.664 | 73.278 | 0.16 | 0.084 | 0.112 | 2.125 | 2.093 | 2.087 | 23.98
2018-11-16 | 19:40 | 75.92 | 76.449 | 76.405 | 76.758 | 75.744 | 76.185 | 76.361 | 76.626 | 77.463 | 405 | 389 | 324 | 15975.226 | 14222.915 | 13929.862 | -32768 | 67.081 | 73.368 | 0.16 | 0.082 | 0.112 | 2.126 | 2.095 | 2.089 | 23.98
2018-11-16 | 19:40 | 75.92 | 76.449 | 76.405 | 76.758 | 75.744 | 76.185 | 76.361 | 76.626 | 77.463 | 405 | 389 | 324 | 15975.226 | 14222.915 | 13929.862 | -32768 | 67.081 | 73.368 | 0.16 | 0.082 | 0.112 | 2.126 | 2.095 | 2.089 | 23.98
2018-11-16 | 19:40 | 76.053 | 76.317 | 76.405 | 76.89 | 75.744 | 76.405 | 76.626 | 76.758 | 77.463 | 400 | 390 | 277 | 15780.64 | 14258.623 | 11977.14 | -32768 | 67.081 | 73.368 | 0.162 | 0.082 | 0.112 | 2.126 | 2.095 | 2.088 | 23.98
2018-11-16 | 19:40 | 76.009 | 76.626 | 76.537 | 76.89 | 75.524 | 76.317 | 76.317 | 76.89 | 77.595 | 413 | 395 | 286 | 16286.564 | 14437.165 | 12351.065 | -32768 | 68.428 | 73.098 | 0.162 | 0.084 | 0.112 | 2.128 | 2.096 | 2.089 | 23.982
2018-11-16 | 19:40 | 76.009 | 76.626 | 76.405 | 76.89 | 75.524 | 76.317 | 76.317 | 76.89 | 77.419 | 413 | 396 | 292 | 16286.564 | 14437.165 | 12351.065 | -32768 | 68.428 | 73.098 | 0.162 | 0.084 | 0.112 | 2.128 | 2.096 | 2.089 | 23.982
2018-11-16 | 19:40 | 76.009 | 76.537 | 76.405 | 76.626 | 75.744 | 76.185 | 76.714 | 76.89 | 77.551 | 421 | 405 | 280 | 15663.888 | 13972.957 | 12226.424 | -32768 | 67.62 | 73.592 | 0.16 | 0.084 | 0.112 | 2.13 | 2.098 | 2.09 | 23.98
2018-11-16 | 19:40 | 76.009 | 76.537 | 76.405 | 76.626 | 75.744 | 76.185 | 76.714 | 76.89 | 77.287 | 421 | 405 | 280 | 16597.902 | 14794.248 | 12101.781 | -32768 | 67.62 | 73.592 | 0.16 | 0.084 | 0.11 | 2.129 | 2.098 | 2.09 | 23.98
2018-11-16 | 19:40 | 76.009 | 76.537 | 76.537 | 76.626 | 75.832 | 76.317 | 76.449 | 76.758 | 77.287 | 396 | 403 | 291 | 15624.97 | 14722.831 | 12558.802 | -32768 | 67.62 | 73.233 | 0.16 | 0.084 | 0.11 | 2.13 | 2.098 | 2.091 | 23.982
2018-11-16 | 19:40 | 76.185 | 76.714 | 76.67 | 76.802 | 75.744 | 76.449 | 76.493 | 77.022 | 77.419 | 399 | 372 | 290 | 15741.722 | 13615.874 | 12517.255 | -32768 | 66.991 | 73.233 | 0.16 | 0.084 | 0.112 | 2.132 | 2.098 | 2.092 | 23.98
2018-11-16 | 19:40 | 76.053 | 76.846 | 76.67 | 76.626 | 75.744 | 76.449 | 76.493 | 77.022 | 77.419 | 403 | 362 | 334 | 15897.392 | 13258.791 | 14345.336 | -32768 | 67.081 | 73.233 | 0.16 | 0.084 | 0.112 | 2.132 | 2.099 | 2.093 | 23.982
2018-11-16 | 19:41 | 75.876 | 76.758 | 76.493 | 76.802 | 75.832 | 76.493 | 76.714 | 76.89 | 77.683 | 411 | 406 | 300 | 16208.729 | 14829.956 | 12932.728 | -32768 | 66.182 | 72.649 | 0.16 | 0.082 | 0.112 | 2.133 | 2.1 | 2.095 | 23.982
2018-11-16 | 19:41 | 75.876 | 76.758 | 76.493 | 76.802 | 75.832 | 76.493 | 76.714 | 76.89 | 77.683 | 411 | 406 | 300 | 16208.729 | 14829.956 | 12932.728 | -32768 | 66.182 | 72.649 | 0.16 | 0.082 | 0.112 | 2.133 | 2.1 | 2.095 | 23.982
2018-11-16 | 19:41 | 76.317 | 76.67 | 76.626 | 76.758 | 75.876 | 76.582 | 76.758 | 77.11 | 77.551 | 387 | 386 | 317 | 15274.714 | 14115.79 | 13639.031 | -32768 | 66.407 | 72.245 | 0.16 | 0.082 | 0.114 | 2.135 | 2.101 | 2.095 | 23.98
2018-11-16 | 19:41 | 76.273 | 76.67 | 76.758 | 76.89 | 75.965 | 76.317 | 76.626 | 77.11 | 77.551 | 384 | 397 | 290 | 15157.963 | 14508.581 | 12517.255 | -32768 | 66.407 | 72.11 | 0.16 | 0.084 | 0.112 | 2.135 | 2.101 | 2.095 | 23.98
2018-11-16 | 19:41 | 76.185 | 76.934 | 76.626 | 77.066 | 75.965 | 76.714 | 76.89 | 76.934 | 77.816 | 414 | 422 | 292 | 15663.888 | 14080.082 | 13265.106 | -32768 | 66.587 | 71.571 | 0.16 | 0.084 | 0.112 | 2.137 | 2.102 | 2.096 | 23.98
2018-11-16 | 19:41 | 76.317 | 76.934 | 76.714 | 77.066 | 75.965 | 76.714 | 76.758 | 76.934 | 77.683 | 398 | 392 | 295 | 15702.805 | 14330.04 | 12724.991 | -32768 | 66.721 | 71.571 | 0.16 | 0.084 | 0.114 | 2.136 | 2.102 | 2.095 | 23.982
2018-11-16 | 19:41 | 76.449 | 76.802 | 76.89 | 77.199 | 75.788 | 76.449 | 76.89 | 77.11 | 77.816 | 390 | 398 | 298 | 15391.466 | 14544.29 | 12849.633 | -32768 | 66.452 | 71.661 | 0.16 | 0.084 | 0.114 | 2.139 | 2.104 | 2.098 | 23.982
2018-11-16 | 19:41 | 76.449 | 76.802 | 76.89 | 77.199 | 75.788 | 76.449 | 76.89 | 77.11 | 77.816 | 390 | 398 | 298 | 15391.466 | 14544.29 | 12849.633 | -32768 | 66.452 | 71.661 | 0.16 | 0.084 | 0.114 | 2.139 | 2.104 | 2.098 | 23.982
2018-11-16 | 19:42 | 76.273 | 76.934 | 76.89 | 76.758 | 76.053 | 76.582 | 76.978 | 77.11 | 77.948 | 363 | 367 | 269 | 14340.699 | 13437.332 | 11644.762 | -32768 | 66.003 | 71.122 | 0.16 | 0.086 | 0.114 | 2.141 | 2.104 | 2.097 | 23.982
2018-11-16 | 19:42 | 76.273 | 76.934 | 76.89 | 77.154 | 76.053 | 76.714 | 76.714 | 77.243 | 77.948 | 411 | 399 | 333 | 14340.699 | 13437.332 | 11644.762 | -32768 | 65.868 | 71.527 | 0.16 | 0.086 | 0.114 | 2.142 | 2.104 | 2.097 | 23.982
2018-11-16 | 19:42 | 76.273 | 76.89 | 76.714 | 77.154 | 76.053 | 76.537 | 76.846 | 77.199 | 77.904 | 379 | 411 | 288 | 15080.128 | 14008.665 | 12434.16 | -32768 | 65.194 | 71.796 | 0.16 | 0.086 | 0.114 | 2.144 | 2.107 | 2.099 | 23.982
2018-11-16 | 19:42 | 76.405 | 76.89 | 76.714 | 76.758 | 76.053 | 76.537 | 76.846 | 77.199 | 77.904 | 379 | 411 | 288 | 14963.376 | 15008.498 | 12434.16 | -32768 | 65.06 | 71.796 | 0.16 | 0.086 | 0.114 | 2.143 | 2.105 | 2.099 | 23.98
2018-11-16 | 19:42 | 76.626 | 77.022 | 77.022 | 77.154 | 76.185 | 76.67 | 76.978 | 77.375 | 77.904 | 378 | 396 | 289 | 14924.459 | 14472.873 | 12475.707 | -32768 | 65.599 | 72.2 | 0.16 | 0.086 | 0.114 | 2.145 | 2.107 | 2.101 | 23.98
2018-11-16 | 19:42 | 76.493 | 77.022 | 76.89 | 77.154 | 76.053 | 76.846 | 77.066 | 77.11 | 77.904 | 386 | 381 | 313 | 15235.797 | 13937.249 | 13472.843 | -32768 | 65.599 | 72.065 | 0.16 | 0.086 | 0.114 | 2.145 | 2.107 | 2.1 | 23.98
2018-11-16 | 19:42 | 76.493 | 77.022 | 76.89 | 77.154 | 76.053 | 76.846 | 77.066 | 77.11 | 77.904 | 386 | 381 | 313 | 15235.797 | 13937.249 | 13472.843 | -32768 | 65.599 | 72.065 | 0.16 | 0.086 | 0.114 | 2.146 | 2.107 | 2.1 | 23.98
2018-11-16 | 19:42 | 76.582 | 77.154 | 76.846 | 77.199 | 76.317 | 76.67 | 76.934 | 77.331 | 77.904 | 388 | 396 | 288 | 15313.632 | 14472.873 | 12434.16 | -32768 | 66.991 | 71.976 | 0.16 | 0.086 | 0.114 | 2.147 | 2.107 | 2.101 | 23.98
2018-11-16 | 19:42 | 76.582 | 77.154 | 76.846 | 77.199 | 76.317 | 76.67 | 76.934 | 77.331 | 77.904 | 388 | 396 | 288 | 15313.632 | 14472.873 | 12434.16 | -32768 | 66.721 | 71.976 | 0.16 | 0.086 | 0.114 | 2.147 | 2.108 | 2.101 | 23.982
2018-11-16 | 19:42 | 76.582 | 77.154 | 76.846 | 77.199 | 76.317 | 76.67 | 77.154 | 77.331 | 77.904 | 388 | 396 | 288 | 15313.632 | 14472.873 | 12434.16 | -32768 | 66.721 | 71.976 | 0.16 | 0.086 | 0.114 | 2.147 | 2.108 | 2.101 | 23.98
2018-11-16 | 19:43 | 76.626 | 77.022 | 77.11 | 77.199 | 76.053 | 76.934 | 77.199 | 77.331 | 78.08 | 395 | 414 | 319 | 15586.053 | 15115.623 | 13722.126 | -32768 | 66.452 | 71.706 | 0.162 | 0.086 | 0.114 | 2.149 | 2.11 | 2.102 | 23.982
2018-11-16 | 19:43 | 76.758 | 77.154 | 77.11 | 77.331 | 76.053 | 77.066 | 77.066 | 77.199 | 78.08 | 395 | 414 | 319 | 15586.053 | 15115.623 | 13722.126 | -32768 | 66.452 | 71.706 | 0.162 | 0.086 | 0.114 | 2.149 | 2.11 | 2.104 | 23.98
2018-11-16 | 19:43 | 76.714 | 77.154 | 77.11 | 77.331 | 76.053 | 77.066 | 77.066 | 77.199 | 78.08 | 391 | 377 | 300 | 15430.384 | 13794.415 | 12932.728 | -32768 | 66.721 | 71.571 | 0.162 | 0.086 | 0.114 | 2.149 | 2.11 | 2.104 | 23.98
2018-11-16 | 19:43 | 76.758 | 77.243 | 76.978 | 77.375 | 76.317 | 77.022 | 77.199 | 77.331 | 78.036 | 378 | 369 | 297 | 14924.459 | 13508.749 | 12808.086 | -32768 | 68.114 | 71.347 | 0.16 | 0.086 | 0.114 | 2.152 | 2.111 | 2.104 | 23.98
2018-11-16 | 19:43 | 76.758 | 77.243 | 76.978 | 77.331 | 76.317 | 76.89 | 77.199 | 77.331 | 78.036 | 374 | 383 | 260 | 14768.789 | 14008.665 | 11270.836 | -32768 | 67.934 | 71.571 | 0.162 | 0.086 | 0.114 | 2.151 | 2.111 | 2.104 | 23.98
2018-11-16 | 19:43 | 76.758 | 77.243 | 76.978 | 77.331 | 76.317 | 76.89 | 77.199 | 77.331 | 78.036 | 374 | 383 | 260 | 14768.789 | 14008.665 | 11270.836 | -32768 | 67.934 | 71.571 | 0.162 | 0.086 | 0.114 | 2.151 | 2.111 | 2.104 | 23.98
2018-11-16 | 19:43 | 76.714 | 77.11 | 77.243 | 77.331 | 76.141 | 77.154 | 77.154 | 77.463 | 78.036 | 398 | 395 | 314 | 15702.805 | 14437.165 | 13514.39 | -32768 | 69.281 | 72.065 | 0.16 | 0.088 | 0.114 | 2.153 | 2.113 | 2.105 | 23.982
2018-11-16 | 19:43 | 76.714 | 77.243 | 77.243 | 77.331 | 76.141 | 77.154 | 77.154 | 77.463 | 78.168 | 399 | 387 | 329 | 15741.722 | 14151.498 | 14137.6 | -32768 | 69.416 | 72.065 | 0.162 | 0.088 | 0.114 | 2.152 | 2.112 | 2.105 | 23.98
2018-11-16 | 19:43 | 76.89 | 77.243 | 77.243 | 77.595 | 76.317 | 76.89 | 77.331 | 77.419 | 78.036 | 384 | 396 | 344 | 15157.963 | 14472.873 | 14760.809 | -32768 | 69.82 | 72.604 | 0.162 | 0.086 | 0.114 | 2.155 | 2.114 | 2.107 | 23.982
2018-11-16 | 19:43 | 76.89 | 77.243 | 77.375 | 77.463 | 76.449 | 76.89 | 77.331 | 77.551 | 78.036 | 400 | 395 | 302 | 15780.64 | 14437.165 | 13015.822 | -32768 | 69.82 | 72.47 | 0.162 | 0.086 | 0.116 | 2.154 | 2.114 | 2.107 | 23.98
2018-11-16 | 19:43 | 76.758 | 77.243 | 77.375 | 77.463 | 76.449 | 77.154 | 77.331 | 77.595 | 78.036 | 401 | 396 | 329 | 15819.557 | 14472.873 | 14137.6 | -32768 | 69.82 | 72.47 | 0.162 | 0.086 | 0.114 | 2.154 | 2.115 | 2.106 | 23.982
2018-11-16 | 19:44 | 76.626 | 77.507 | 77.11 | 77.331 | 76.537 | 77.287 | 77.331 | 77.551 | 78.3 | 372 | 397 | 273 | 14690.955 | 14508.581 | 11810.95 | -32768 | 69.281 | 72.47 | 0.162 | 0.088 | 0.114 | 2.158 | 2.116 | 2.109 | 23.982
2018-11-16 | 19:44 | 76.626 | 77.507 | 77.11 | 77.331 | 76.537 | 77.287 | 77.331 | 77.551 | 78.3 | 372 | 397 | 273 | 14690.955 | 14508.581 | 11810.95 | -32768 | 69.281 | 72.47 | 0.162 | 0.088 | 0.114 | 2.158 | 2.116 | 2.109 | 23.982
2018-11-16 | 19:44 | 76.89 | 77.507 | 77.375 | 77.727 | 76.493 | 77.243 | 77.463 | 77.551 | 78.344 | 373 | 366 | 284 | 14729.872 | 13401.624 | 12267.971 | -32768 | 69.416 | 73.009 | 0.164 | 0.086 | 0.116 | 2.159 | 2.117 | 2.11 | 23.982
2018-11-16 | 19:44 | 76.89 | 77.243 | 77.375 | 77.727 | 76.493 | 77.243 | 77.463 | 77.551 | 78.344 | 373 | 366 | 284 | 14729.872 | 13401.624 | 12267.971 | -32768 | 69.551 | 73.009 | 0.164 | 0.086 | 0.116 | 2.158 | 2.117 | 2.111 | 23.98
2018-11-16 | 19:44 | 76.89 | 77.243 | 77.375 | 77.595 | 76.493 | 77.243 | 77.463 | 77.551 | 78.212 | 385 | 390 | 310 | 15196.88 | 14258.623 | 13348.2 | -32768 | 69.551 | 72.874 | 0.162 | 0.086 | 0.116 | 2.159 | 2.117 | 2.11 | 23.98
2018-11-16 | 19:44 | 76.89 | 77.375 | 77.375 | 77.595 | 76.493 | 77.243 | 77.463 | 77.683 | 78.212 | 361 | 382 | 298 | 14262.864 | 13972.957 | 12849.633 | -32768 | 69.551 | 72.874 | 0.162 | 0.086 | 0.116 | 2.159 | 2.117 | 2.11 | 23.98
2018-11-16 | 19:44 | 76.758 | 77.463 | 77.243 | 77.507 | 76.405 | 77.11 | 77.463 | 77.683 | 78.433 | 399 | 389 | 296 | 15741.722 | 14222.915 | 12766.538 | -32768 | 68.922 | 74.356 | 0.164 | 0.088 | 0.116 | 2.16 | 2.118 | 2.112 | 23.98
2018-11-16 | 19:44 | 76.758 | 77.463 | 77.243 | 77.507 | 76.67 | 77.243 | 77.595 | 77.551 | 78.433 | 382 | 383 | 301 | 15080.128 | 14008.665 | 12974.275 | -32768 | 68.922 | 74.221 | 0.164 | 0.088 | 0.116 | 2.161 | 2.119 | 2.113 | 23.98
2018-11-16 | 19:44 | 77.022 | 77.463 | 77.243 | 77.639 | 76.67 | 77.243 | 77.595 | 77.551 | 78.433 | 382 | 383 | 301 | 15080.128 | 14008.665 | 12974.275 | -32768 | 68.787 | 74.221 | 0.164 | 0.086 | 0.116 | 2.161 | 2.119 | 2.113 | 23.98
2018-11-16 | 19:44 | 77.022 | 77.331 | 77.507 | 77.86 | 76.67 | 77.375 | 77.595 | 77.683 | 78.168 | 398 | 399 | 297 | 15235.797 | 13223.083 | 12974.275 | -32768 | 68.608 | 74.76 | 0.162 | 0.086 | 0.116 | 2.163 | 2.119 | 2.113 | 23.98
2018-11-16 | 19:44 | 77.022 | 77.463 | 77.507 | 77.727 | 76.537 | 77.11 | 77.463 | 77.683 | 78.168 | 373 | 385 | 318 | 14729.872 | 14080.082 | 13680.579 | -32768 | 68.608 | 74.76 | 0.164 | 0.086 | 0.116 | 2.162 | 2.119 | 2.113 | 23.98
2018-11-16 | 19:44 | 77.022 | 77.463 | 77.507 | 77.727 | 76.537 | 77.11 | 77.463 | 77.683 | 78.168 | 373 | 385 | 318 | 14729.872 | 14080.082 | 13680.579 | -32768 | 68.608 | 74.625 | 0.164 | 0.086 | 0.116 | 2.162 | 2.121 | 2.115 | 23.982
2018-11-16 | 19:45 | 76.846 | 77.595 | 77.639 | 77.727 | 76.758 | 77.375 | 77.551 | 77.816 | 78.565 | 411 | 381 | 323 | 15235.797 | 14865.664 | 11935.593 | -32768 | 69.146 | 75.164 | 0.164 | 0.088 | 0.116 | 2.163 | 2.121 | 2.116 | 23.98
2018-11-16 | 19:45 | 76.978 | 77.595 | 77.639 | 77.727 | 76.758 | 77.375 | 77.551 | 77.816 | 78.565 | 411 | 381 | 323 | 16208.729 | 13937.249 | 13888.315 | -32768 | 69.281 | 75.164 | 0.164 | 0.088 | 0.114 | 2.163 | 2.121 | 2.116 | 23.982
2018-11-16 | 19:45 | 77.243 | 77.463 | 77.727 | 77.948 | 76.537 | 77.243 | 77.683 | 77.771 | 78.388 | 387 | 401 | 327 | 15274.714 | 14651.415 | 14054.505 | -32768 | 67.889 | 75.832 | 0.164 | 0.088 | 0.116 | 2.165 | 2.123 | 2.117 | 23.982
2018-11-16 | 19:45 | 77.243 | 77.463 | 77.727 | 77.948 | 76.537 | 77.243 | 77.683 | 77.771 | 78.388 | 387 | 401 | 327 | 15274.714 | 14651.415 | 14054.505 | -32768 | 67.889 | 75.832 | 0.164 | 0.088 | 0.116 | 2.165 | 2.123 | 2.117 | 23.982
2018-11-16 | 19:45 | 77.066 | 77.683 | 77.595 | 77.507 | 76.67 | 77.463 | 77.816 | 77.904 | 78.388 | 382 | 387 | 307 | 15080.128 | 14151.498 | 13223.559 | -32768 | 67.709 | 76.229 | 0.164 | 0.088 | 0.114 | 2.166 | 2.123 | 2.118 | 23.982
2018-11-16 | 19:45 | 77.066 | 77.683 | 77.595 | 77.904 | 76.67 | 77.463 | 77.551 | 77.904 | 78.388 | 382 | 387 | 307 | 15080.128 | 14151.498 | 13223.559 | -32768 | 68.114 | 76.141 | 0.164 | 0.088 | 0.114 | 2.166 | 2.124 | 2.118 | 23.982
2018-11-16 | 19:45 | 77.199 | 77.727 | 77.595 | 77.86 | 76.89 | 77.507 | 77.683 | 77.771 | 78.609 | 376 | 382 | 291 | 14846.624 | 13972.957 | 12558.802 | -32768 | 68.338 | 74.895 | 0.164 | 0.088 | 0.116 | 2.167 | 2.125 | 2.12 | 23.98
2018-11-16 | 19:45 | 77.066 | 77.639 | 77.595 | 77.86 | 76.89 | 77.507 | 77.683 | 77.771 | 78.477 | 376 | 382 | 291 | 14846.624 | 13972.957 | 12558.802 | -32768 | 68.203 | 74.895 | 0.164 | 0.088 | 0.116 | 2.169 | 2.126 | 2.12 | 23.982
2018-11-16 | 19:45 | 77.066 | 77.639 | 77.595 | 77.86 | 76.89 | 77.507 | 77.683 | 77.771 | 78.477 | 362 | 386 | 302 | 14301.782 | 14115.79 | 13015.822 | -32768 | 68.203 | 74.895 | 0.166 | 0.088 | 0.116 | 2.167 | 2.125 | 2.12 | 23.982
2018-11-16 | 19:45 | 77.11 | 77.816 | 77.595 | 77.86 | 76.89 | 77.507 | 77.948 | 77.904 | 78.565 | 399 | 404 | 294 | 15741.722 | 14758.54 | 12683.443 | -32768 | 67.664 | 74.221 | 0.166 | 0.088 | 0.116 | 2.17 | 2.128 | 2.121 | 23.98
2018-11-16 | 19:45 | 77.11 | 77.816 | 77.595 | 77.86 | 76.89 | 77.507 | 77.948 | 77.904 | 78.565 | 399 | 404 | 294 | 15741.722 | 14758.54 | 12683.443 | -32768 | 67.664 | 74.221 | 0.166 | 0.088 | 0.116 | 2.168 | 2.126 | 2.121 | 23.98
2018-11-16 | 19:46 | 77.11 | 77.683 | 77.595 | 77.86 | 76.89 | 77.595 | 77.816 | 78.036 | 78.697 | 391 | 389 | 304 | 15430.384 | 14222.915 | 13098.917 | -32768 | 67.664 | 74.221 | 0.166 | 0.088 | 0.116 | 2.169 | 2.127 | 2.121 | 23.98
2018-11-16 | 19:46 | 77.199 | 77.948 | 77.816 | 78.036 | 77.022 | 77.595 | 77.948 | 77.86 | 78.829 | 388 | 411 | 293 | 15313.632 | 15008.498 | 12641.896 | -32768 | 66.766 | 73.862 | 0.164 | 0.09 | 0.116 | 2.172 | 2.128 | 2.123 | 23.98
2018-11-16 | 19:46 | 77.199 | 77.948 | 77.551 | 78.036 | 76.758 | 77.595 | 77.948 | 77.86 | 78.785 | 376 | 366 | 304 | 14846.624 | 13401.624 | 13098.917 | -32768 | 66.766 | 73.862 | 0.166 | 0.09 | 0.116 | 2.17 | 2.128 | 2.122 | 23.982
2018-11-16 | 19:46 | 77.199 | 77.948 | 77.551 | 77.904 | 76.758 | 77.595 | 77.948 | 77.86 | 78.785 | 376 | 366 | 304 | 14846.624 | 13401.624 | 13098.917 | -32768 | 66.766 | 73.862 | 0.166 | 0.09 | 0.116 | 2.171 | 2.128 | 2.123 | 23.982
2018-11-16 | 19:46 | 77.375 | 77.816 | 77.948 | 77.948 | 76.89 | 77.595 | 77.816 | 78.124 | 78.741 | 394 | 384 | 265 | 15547.136 | 14044.374 | 11478.572 | -32768 | 66.182 | 74.266 | 0.164 | 0.088 | 0.116 | 2.171 | 2.13 | 2.124 | 23.98
2018-11-16 | 19:46 | 77.375 | 77.816 | 77.948 | 77.948 | 77.022 | 77.727 | 77.816 | 78.124 | 78.741 | 363 | 385 | 290 | 14340.699 | 14080.082 | 12517.255 | -32768 | 66.138 | 74.266 | 0.164 | 0.088 | 0.116 | 2.173 | 2.131 | 2.124 | 23.982
2018-11-16 | 19:46 | 77.507 | 77.816 | 77.948 | 78.08 | 76.846 | 77.595 | 77.948 | 78.124 | 78.829 | 388 | 391 | 317 | 15313.632 | 14294.332 | 13639.031 | -32768 | 65.733 | 74.266 | 0.166 | 0.088 | 0.116 | 2.173 | 2.131 | 2.125 | 23.982
2018-11-16 | 19:46 | 77.507 | 77.816 | 77.948 | 78.08 | 76.846 | 77.595 | 77.948 | 78.124 | 78.829 | 388 | 391 | 317 | 15313.632 | 14294.332 | 13639.031 | -32768 | 65.733 | 74.266 | 0.166 | 0.088 | 0.116 | 2.173 | 2.132 | 2.126 | 23.98
2018-11-16 | 19:46 | 77.507 | 77.948 | 77.948 | 78.08 | 76.846 | 77.595 | 77.948 | 78.124 | 78.829 | 400 | 403 | 312 | 15780.64 | 14722.831 | 13431.295 | -32768 | 65.733 | 74.266 | 0.166 | 0.088 | 0.116 | 2.172 | 2.132 | 2.126 | 23.98
2018-11-16 | 19:46 | 77.331 | 77.904 | 77.948 | 78.08 | 76.978 | 77.595 | 77.948 | 78.124 | 79.049 | 398 | 400 | 298 | 15702.805 | 14615.706 | 12849.633 | -32768 | 65.06 | 74.221 | 0.166 | 0.088 | 0.118 | 2.175 | 2.133 | 2.128 | 23.982
2018-11-16 | 19:46 | 77.331 | 77.904 | 77.816 | 78.08 | 77.243 | 77.86 | 78.08 | 78.124 | 79.049 | 385 | 384 | 304 | 15196.88 | 14044.374 | 13098.917 | -32768 | 65.06 | 74.221 | 0.166 | 0.09 | 0.118 | 2.175 | 2.133 | 2.127 | 23.982
2018-11-16 | 19:47 | 77.419 | 78.168 | 77.904 | 78.168 | 76.978 | 77.683 | 77.904 | 78.212 | 79.049 | 393 | 393 | 289 | 15741.722 | 14972.789 | 16505.795 | -32768 | 64.207 | 74.041 | 0.166 | 0.088 | 0.118 | 2.177 | 2.135 | 2.129 | 23.982
2018-11-16 | 19:47 | 77.419 | 78.168 | 77.904 | 78.168 | 76.978 | 77.683 | 78.036 | 78.212 | 79.049 | 393 | 393 | 289 | 15508.218 | 14365.748 | 12475.707 | -32768 | 64.207 | 74.041 | 0.166 | 0.09 | 0.118 | 2.177 | 2.135 | 2.13 | 23.982
2018-11-16 | 19:47 | 77.419 | 78.168 | 77.904 | 78.168 | 77.154 | 77.683 | 78.168 | 78.212 | 79.005 | 385 | 375 | 291 | 15196.88 | 13722.999 | 12558.802 | -32768 | 63.937 | 73.772 | 0.166 | 0.09 | 0.118 | 2.178 | 2.137 | 2.132 | 23.982
2018-11-16 | 19:47 | 77.419 | 78.168 | 77.904 | 78.168 | 77.154 | 77.683 | 78.3 | 78.212 | 79.005 | 382 | 368 | 338 | 15080.128 | 13473.041 | 14511.525 | -32768 | 63.937 | 73.772 | 0.166 | 0.09 | 0.118 | 2.178 | 2.136 | 2.132 | 23.982
2018-11-16 | 19:47 | 77.683 | 78.168 | 77.904 | 78.3 | 77.154 | 77.683 | 78.3 | 78.212 | 79.005 | 382 | 368 | 338 | 15080.128 | 13473.041 | 14511.525 | -32768 | 63.937 | 73.907 | 0.166 | 0.09 | 0.118 | 2.179 | 2.136 | 2.131 | 23.98
2018-11-16 | 19:47 | 77.551 | 77.992 | 78.168 | 78.212 | 77.331 | 78.08 | 78.168 | 78.344 | 79.049 | 396 | 400 | 362 | 15624.97 | 14615.706 | 15508.66 | -32768 | 64.117 | 74.535 | 0.168 | 0.09 | 0.118 | 2.18 | 2.138 | 2.133 | 23.98
2018-11-16 | 19:47 | 77.683 | 78.124 | 78.168 | 78.344 | 77.331 | 77.948 | 78.3 | 78.344 | 78.917 | 383 | 380 | 300 | 15119.045 | 13901.54 | 12932.728 | -32768 | 64.251 | 74.535 | 0.166 | 0.09 | 0.118 | 2.181 | 2.139 | 2.134 | 23.98
2018-11-16 | 19:47 | 77.683 | 78.124 | 78.168 | 78.344 | 77.331 | 77.948 | 78.3 | 78.344 | 78.917 | 383 | 380 | 300 | 15119.045 | 13901.54 | 12932.728 | -32768 | 64.251 | 74.535 | 0.166 | 0.092 | 0.118 | 2.181 | 2.139 | 2.134 | 23.98
2018-11-16 | 19:48 | 77.771 | 78.3 | 78.3 | 78.344 | 77.375 | 77.948 | 78.256 | 78.344 | 78.829 | 411 | 401 | 365 | 16208.729 | 14651.415 | 15633.302 | -32768 | 64.925 | 73.772 | 0.166 | 0.09 | 0.118 | 2.183 | 2.141 | 2.135 | 23.98
2018-11-16 | 19:48 | 77.771 | 78.3 | 78.3 | 78.344 | 77.375 | 77.948 | 78.256 | 78.344 | 78.829 | 399 | 399 | 269 | 15741.722 | 14579.998 | 11644.762 | -32768 | 65.06 | 73.772 | 0.166 | 0.09 | 0.118 | 2.183 | 2.14 | 2.135 | 23.98
2018-11-16 | 19:48 | 77.771 | 78.3 | 78.3 | 78.344 | 77.375 | 77.948 | 78.256 | 78.344 | 78.829 | 399 | 399 | 269 | 15741.722 | 14579.998 | 11644.762 | -32768 | 65.06 | 73.772 | 0.166 | 0.09 | 0.118 | 2.183 | 2.14 | 2.135 | 23.98
2018-11-16 | 19:48 | 77.727 | 78.256 | 78.3 | 78.344 | 77.463 | 78.168 | 78.212 | 78.344 | 79.138 | 411 | 409 | 335 | 15663.888 | 14508.581 | 13098.917 | -32768 | 64.925 | 72.919 | 0.168 | 0.092 | 0.118 | 2.184 | 2.141 | 2.136 | 23.98
2018-11-16 | 19:48 | 77.727 | 78.256 | 78.3 | 78.344 | 77.463 | 78.168 | 78.212 | 78.344 | 79.138 | 411 | 409 | 335 | 16208.729 | 14937.081 | 14386.883 | -32768 | 65.194 | 72.919 | 0.168 | 0.09 | 0.118 | 2.184 | 2.142 | 2.137 | 23.98
2018-11-16 | 19:48 | 77.904 | 78.388 | 78.168 | 78.521 | 77.639 | 78.168 | 78.388 | 78.477 | 79.138 | 373 | 384 | 281 | 14729.872 | 14044.374 | 12143.329 | -32768 | 65.374 | 72.38 | 0.168 | 0.092 | 0.118 | 2.185 | 2.143 | 2.138 | 23.982
2018-11-16 | 19:48 | 77.904 | 78.388 | 78.036 | 78.521 | 77.639 | 78.168 | 78.388 | 78.477 | 79.005 | 407 | 394 | 293 | 16053.061 | 14401.457 | 12641.896 | -32768 | 65.374 | 72.38 | 0.166 | 0.092 | 0.118 | 2.186 | 2.143 | 2.139 | 23.98
2018-11-16 | 19:48 | 77.904 | 78.388 | 78.036 | 78.521 | 77.639 | 78.168 | 78.388 | 78.477 | 79.005 | 407 | 394 | 293 | 16053.061 | 14401.457 | 12641.896 | -32768 | 65.374 | 72.38 | 0.166 | 0.092 | 0.118 | 2.186 | 2.143 | 2.139 | 23.98
2018-11-16 | 19:48 | 77.727 | 78.388 | 78.3 | 78.521 | 77.375 | 78.08 | 78.212 | 78.344 | 78.917 | 390 | 389 | 275 | 14885.541 | 14080.082 | 12226.424 | -32768 | 64.97 | 73.278 | 0.166 | 0.092 | 0.118 | 2.187 | 2.145 | 2.14 | 23.98
2018-11-16 | 19:48 | 77.727 | 78.388 | 78.3 | 78.521 | 77.375 | 78.08 | 78.212 | 78.344 | 78.917 | 390 | 389 | 275 | 14885.541 | 14080.082 | 12226.424 | -32768 | 64.97 | 73.278 | 0.166 | 0.092 | 0.118 | 2.187 | 2.145 | 2.14 | 23.98
2018-11-16 | 19:48 | 77.727 | 78.388 | 78.168 | 78.521 | 77.375 | 78.036 | 78.388 | 78.477 | 79.182 | 407 | 392 | 396 | 16053.061 | 14330.04 | 16921.27 | -32768 | 64.97 | 73.413 | 0.166 | 0.092 | 0.118 | 2.187 | 2.145 | 2.139 | 23.982
2018-11-16 | 19:49 | 77.727 | 78.388 | 78.565 | 78.565 | 77.683 | 78.388 | 78.344 | 78.609 | 79.27 | 397 | 384 | 298 | 15663.888 | 14044.374 | 12849.633 | -32768 | 64.611 | 73.772 | 0.166 | 0.092 | 0.118 | 2.193 | 2.15 | 2.146 | 23.98
2018-11-16 | 19:49 | 77.727 | 78.388 | 78.565 | 78.565 | 77.683 | 78.388 | 78.344 | 78.609 | 79.27 | 397 | 384 | 298 | 15663.888 | 14044.374 | 12849.633 | -32768 | 64.341 | 73.772 | 0.166 | 0.092 | 0.118 | 2.193 | 2.151 | 2.146 | 23.982
2018-11-16 | 19:49 | 77.904 | 78.653 | 78.565 | 78.829 | 77.595 | 78.212 | 78.388 | 78.873 | 79.138 | 417 | 399 | 279 | 16442.234 | 14579.998 | 12060.234 | -32768 | 64.207 | 73.862 | 0.168 | 0.092 | 0.12 | 2.194 | 2.152 | 2.147 | 23.982
2018-11-16 | 19:49 | 77.904 | 78.653 | 78.565 | 78.829 | 77.595 | 78.212 | 78.388 | 78.873 | 79.138 | 389 | 372 | 296 | 15352.549 | 13615.874 | 12766.538 | -32768 | 64.341 | 73.862 | 0.168 | 0.092 | 0.118 | 2.195 | 2.152 | 2.146 | 23.978
2018-11-16 | 19:50 | 77.992 | 78.521 | 78.565 | 78.785 | 77.771 | 78.344 | 78.741 | 78.873 | 79.402 | 376 | 373 | 304 | 14846.624 | 13651.582 | 13098.917 | -32768 | 63.623 | 73.458 | 0.166 | 0.092 | 0.12 | 2.197 | 2.155 | 2.148 | 23.982
2018-11-16 | 19:50 | 77.992 | 78.653 | 78.565 | 78.917 | 77.771 | 78.344 | 78.477 | 78.873 | 79.402 | 376 | 373 | 304 | 14846.624 | 13651.582 | 13098.917 | -32768 | 63.757 | 73.592 | 0.166 | 0.092 | 0.12 | 2.196 | 2.154 | 2.15 | 23.98
2018-11-16 | 19:50 | 77.948 | 78.785 | 78.697 | 78.829 | 77.727 | 78.344 | 78.697 | 79.005 | 79.314 | 382 | 391 | 294 | 15080.128 | 14294.332 | 12683.443 | -32768 | 64.072 | 73.547 | 0.168 | 0.092 | 0.12 | 2.198 | 2.155 | 2.15 | 23.982
2018-11-16 | 19:50 | 78.08 | 78.785 | 78.697 | 78.829 | 77.727 | 78.344 | 78.565 | 79.005 | 79.314 | 382 | 391 | 294 | 15080.128 | 14294.332 | 12683.443 | -32768 | 64.341 | 73.727 | 0.168 | 0.092 | 0.12 | 2.199 | 2.156 | 2.151 | 23.982
2018-11-16 | 19:50 | 78.256 | 78.609 | 78.697 | 78.433 | 77.904 | 78.609 | 78.477 | 78.741 | 79.622 | 375 | 385 | 346 | 14807.707 | 14080.082 | 14843.903 | -32768 | 64.476 | 73.997 | 0.168 | 0.094 | 0.118 | 2.199 | 2.157 | 2.153 | 23.982
2018-11-16 | 19:50 | 78.256 | 78.609 | 78.697 | 78.961 | 77.904 | 78.609 | 78.477 | 78.741 | 79.622 | 375 | 385 | 346 | 14807.707 | 14080.082 | 14843.903 | -32768 | 64.476 | 74.086 | 0.168 | 0.094 | 0.118 | 2.199 | 2.157 | 2.152 | 23.98
2018-11-16 | 19:50 | 78.124 | 78.741 | 78.653 | 78.873 | 78.036 | 78.609 | 78.609 | 79.094 | 79.358 | 396 | 400 | 294 | 15624.97 | 14615.706 | 12683.443 | -32768 | 65.329 | 73.278 | 0.17 | 0.092 | 0.12 | 2.201 | 2.159 | 2.155 | 23.98
2018-11-16 | 19:50 | 78.124 | 78.741 | 78.653 | 78.873 | 78.036 | 78.609 | 78.609 | 79.094 | 79.622 | 396 | 400 | 294 | 15624.97 | 14615.706 | 12683.443 | -32768 | 65.329 | 73.278 | 0.17 | 0.092 | 0.12 | 2.201 | 2.159 | 2.155 | 23.98
2018-11-16 | 19:50 | 78.344 | 78.741 | 78.521 | 79.005 | 78.036 | 78.609 | 78.829 | 78.961 | 79.622 | 382 | 407 | 289 | 15080.128 | 14865.664 | 12475.707 | -32768 | 65.329 | 73.547 | 0.17 | 0.092 | 0.12 | 2.203 | 2.16 | 2.156 | 23.98
2018-11-16 | 19:51 | 78.344 | 78.785 | 78.653 | 79.049 | 77.771 | 78.477 | 78.829 | 78.961 | 79.358 | 392 | 394 | 347 | 15469.301 | 14401.457 | 14885.45 | -32768 | 66.182 | 73.682 | 0.17 | 0.092 | 0.12 | 2.204 | 2.161 | 2.156 | 23.98
2018-11-16 | 19:51 | 78.344 | 78.785 | 78.785 | 78.785 | 78.036 | 78.741 | 78.829 | 79.094 | 79.358 | 367 | 375 | 306 | 14496.368 | 13722.999 | 13182.012 | -32768 | 66.182 | 73.278 | 0.17 | 0.094 | 0.12 | 2.203 | 2.161 | 2.157 | 23.98
2018-11-16 | 19:51 | 78.388 | 78.785 | 78.653 | 78.961 | 77.992 | 78.697 | 79.005 | 78.961 | 79.402 | 395 | 401 | 287 | 15586.053 | 14651.415 | 12392.612 | -32768 | 66.497 | 74.041 | 0.17 | 0.094 | 0.12 | 2.204 | 2.162 | 2.158 | 23.982
2018-11-16 | 19:51 | 78.388 | 78.785 | 78.917 | 78.961 | 78.124 | 78.697 | 78.873 | 79.094 | 79.402 | 405 | 390 | 299 | 15975.226 | 14258.623 | 12891.181 | -32768 | 66.497 | 74.041 | 0.17 | 0.094 | 0.12 | 2.204 | 2.162 | 2.158 | 23.98
2018-11-16 | 19:51 | 78.388 | 79.049 | 78.785 | 78.829 | 77.992 | 78.697 | 78.873 | 79.094 | 79.402 | 405 | 390 | 299 | 15975.226 | 14258.623 | 12891.181 | -32768 | 66.632 | 73.907 | 0.17 | 0.092 | 0.12 | 2.205 | 2.163 | 2.158 | 23.982
2018-11-16 | 19:51 | 78.388 | 79.049 | 78.785 | 78.829 | 77.992 | 78.697 | 78.873 | 79.094 | 79.534 | 378 | 357 | 306 | 14924.459 | 13080.249 | 13182.012 | -32768 | 66.632 | 73.907 | 0.17 | 0.094 | 0.12 | 2.205 | 2.163 | 2.159 | 23.98
2018-11-16 | 19:51 | 78.344 | 79.005 | 78.873 | 79.005 | 78.036 | 78.609 | 78.961 | 79.182 | 79.711 | 413 | 405 | 367 | 16286.564 | 14794.248 | 15716.396 | -32768 | 66.676 | 73.233 | 0.17 | 0.094 | 0.12 | 2.206 | 2.165 | 2.16 | 23.98
2018-11-16 | 19:51 | 78.344 | 79.005 | 78.873 | 79.005 | 78.036 | 78.609 | 78.961 | 79.182 | 79.711 | 413 | 405 | 367 | 16286.564 | 14794.248 | 15716.396 | -32768 | 66.676 | 73.233 | 0.17 | 0.094 | 0.12 | 2.206 | 2.166 | 2.16 | 23.98
2018-11-16 | 19:51 | 78.344 | 79.005 | 78.873 | 79.005 | 78.036 | 78.609 | 78.961 | 79.182 | 79.711 | 413 | 405 | 367 | 16286.564 | 14794.248 | 15716.396 | -32768 | 66.676 | 73.233 | 0.17 | 0.094 | 0.12 | 2.206 | 2.166 | 2.16 | 23.98
2018-11-16 | 19:52 | 78.344 | 79.138 | 78.917 | 79.138 | 78.3 | 78.829 | 79.094 | 79.226 | 79.711 | 396 | 385 | 244 | 15624.97 | 14080.082 | 10606.079 | -32768 | 67.485 | 73.098 | 0.172 | 0.094 | 0.12 | 2.207 | 2.167 | 2.162 | 23.98
2018-11-16 | 19:52 | 78.477 | 79.138 | 78.917 | 78.961 | 78.168 | 78.697 | 79.094 | 79.094 | 79.711 | 389 | 391 | 329 | 15352.549 | 14294.332 | 14137.6 | -32768 | 67.305 | 73.413 | 0.172 | 0.094 | 0.12 | 2.207 | 2.166 | 2.162 | 23.982
2018-11-16 | 19:52 | 78.477 | 79.226 | 79.005 | 79.182 | 78.3 | 78.829 | 79.094 | 79.182 | 79.843 | 398 | 406 | 283 | 15702.805 | 14829.956 | 12226.424 | -32768 | 67.126 | 73.547 | 0.17 | 0.094 | 0.12 | 2.209 | 2.169 | 2.164 | 23.982
2018-11-16 | 19:52 | 78.477 | 79.226 | 78.873 | 79.182 | 78.124 | 78.829 | 79.094 | 79.182 | 79.755 | 401 | 398 | 287 | 15819.557 | 14544.29 | 12392.612 | -32768 | 67.126 | 73.547 | 0.17 | 0.092 | 0.12 | 2.209 | 2.169 | 2.164 | 23.982
2018-11-16 | 19:52 | 78.477 | 79.226 | 78.873 | 79.049 | 78.124 | 78.829 | 79.226 | 79.182 | 79.755 | 401 | 398 | 287 | 15819.557 | 14544.29 | 12392.612 | -32768 | 67.126 | 73.413 | 0.17 | 0.094 | 0.122 | 2.209 | 2.169 | 2.165 | 23.98
2018-11-16 | 19:52 | 78.609 | 79.094 | 78.829 | 79.182 | 78.124 | 78.961 | 78.961 | 79.138 | 79.843 | 367 | 384 | 299 | 14496.368 | 14044.374 | 12891.181 | -32768 | 66.182 | 73.368 | 0.172 | 0.094 | 0.12 | 2.21 | 2.171 | 2.167 | 23.98
2018-11-16 | 19:52 | 78.609 | 79.094 | 78.961 | 79.182 | 78.256 | 78.961 | 78.961 | 79.138 | 79.843 | 376 | 395 | 303 | 14846.624 | 14437.165 | 13057.369 | -32768 | 66.182 | 73.368 | 0.172 | 0.094 | 0.122 | 2.211 | 2.171 | 2.167 | 23.98
2018-11-16 | 19:52 | 78.609 | 79.094 | 78.961 | 79.182 | 78.256 | 78.961 | 78.961 | 79.138 | 79.843 | 376 | 395 | 303 | 14846.624 | 14437.165 | 13057.369 | -32768 | 66.182 | 73.368 | 0.17 | 0.094 | 0.12 | 2.211 | 2.171 | 2.167 | 23.98
2018-11-16 | 19:52 | 78.521 | 79.226 | 78.961 | 79.138 | 78.256 | 79.094 | 79.27 | 79.138 | 79.931 | 378 | 363 | 302 | 14924.459 | 13294.499 | 13015.822 | -32768 | 66.676 | 72.604 | 0.172 | 0.094 | 0.122 | 2.213 | 2.173 | 2.168 | 23.982
2018-11-16 | 19:52 | 78.653 | 79.27 | 78.961 | 79.27 | 78.388 | 78.961 | 79.27 | 79.402 | 79.931 | 410 | 382 | 287 | 16169.812 | 13972.957 | 12392.612 | -32768 | 66.676 | 72.47 | 0.172 | 0.094 | 0.122 | 2.212 | 2.172 | 2.168 | 23.98
2018-11-16 | 19:53 | 78.653 | 79.226 | 79.226 | 79.446 | 78.344 | 79.049 | 79.27 | 79.402 | 79.931 | 384 | 397 | 306 | 15157.963 | 14508.581 | 13182.012 | -32768 | 66.587 | 72.739 | 0.172 | 0.094 | 0.122 | 2.214 | 2.174 | 2.17 | 23.98
2018-11-16 | 19:53 | 78.741 | 79.358 | 79.226 | 79.314 | 78.388 | 79.049 | 79.138 | 79.138 | 79.931 | 391 | 387 | 284 | 15430.384 | 14151.498 | 12267.971 | -32768 | 66.587 | 72.874 | 0.172 | 0.094 | 0.122 | 2.214 | 2.174 | 2.17 | 23.98
2018-11-16 | 19:53 | 78.741 | 79.358 | 79.226 | 79.314 | 78.388 | 79.049 | 79.138 | 79.138 | 79.931 | 391 | 387 | 284 | 15430.384 | 14151.498 | 12267.971 | -32768 | 66.587 | 72.874 | 0.172 | 0.094 | 0.122 | 2.214 | 2.174 | 2.17 | 23.98
2018-11-16 | 19:53 | 78.653 | 79.182 | 79.226 | 79.314 | 78.477 | 79.049 | 79.27 | 79.402 | 80.063 | 393 | 371 | 329 | 15508.218 | 13580.166 | 14137.6 | -32768 | 68.338 | 72.739 | 0.17 | 0.094 | 0.122 | 2.216 | 2.176 | 2.172 | 23.98
2018-11-16 | 19:53 | 78.653 | 79.182 | 79.226 | 79.314 | 78.477 | 79.049 | 79.27 | 79.402 | 79.931 | 388 | 376 | 293 | 15313.632 | 13758.707 | 12641.896 | -32768 | 68.338 | 72.739 | 0.172 | 0.094 | 0.122 | 2.215 | 2.176 | 2.172 | 23.98
2018-11-16 | 19:53 | 78.653 | 79.314 | 79.358 | 79.314 | 78.521 | 79.182 | 79.27 | 79.534 | 80.063 | 404 | 398 | 317 | 15352.549 | 14437.165 | 12641.896 | -32768 | 67.664 | 71.796 | 0.172 | 0.096 | 0.122 | 2.217 | 2.178 | 2.173 | 23.98
2018-11-16 | 19:53 | 78.785 | 79.182 | 79.358 | 79.358 | 78.521 | 79.182 | 79.27 | 79.534 | 80.063 | 405 | 390 | 312 | 15975.226 | 14258.623 | 13431.295 | -32768 | 67.575 | 72.065 | 0.172 | 0.096 | 0.122 | 2.218 | 2.178 | 2.173 | 23.98
2018-11-16 | 19:53 | 78.785 | 79.446 | 79.314 | 79.446 | 78.609 | 79.182 | 79.402 | 79.49 | 80.195 | 409 | 411 | 292 | 16130.895 | 15008.498 | 12600.35 | -32768 | 67.979 | 72.29 | 0.174 | 0.096 | 0.122 | 2.218 | 2.181 | 2.176 | 23.98
2018-11-16 | 19:53 | 78.653 | 79.446 | 79.314 | 79.446 | 78.609 | 79.182 | 79.402 | 79.49 | 80.195 | 409 | 411 | 292 | 16130.895 | 15008.498 | 12600.35 | -32768 | 68.473 | 72.29 | 0.174 | 0.096 | 0.122 | 2.219 | 2.181 | 2.176 | 23.98
2018-11-16 | 19:53 | 78.653 | 79.446 | 79.314 | 79.446 | 78.609 | 79.182 | 79.402 | 79.49 | 80.195 | 409 | 411 | 292 | 16130.895 | 15008.498 | 12600.35 | -32768 | 68.473 | 72.29 | 0.174 | 0.096 | 0.122 | 2.219 | 2.181 | 2.176 | 23.98
2018-11-16 | 19:54 | 78.697 | 79.446 | 79.314 | 79.49 | 78.433 | 79.005 | 79.446 | 79.49 | 80.151 | 396 | 377 | 311 | 15624.97 | 13794.415 | 13389.748 | -32768 | 69.596 | 72.065 | 0.172 | 0.096 | 0.122 | 2.22 | 2.181 | 2.178 | 23.98
2018-11-16 | 19:54 | 78.697 | 79.446 | 79.314 | 79.49 | 78.433 | 79.005 | 79.446 | 79.49 | 80.151 | 396 | 377 | 311 | 15624.97 | 13794.415 | 13389.748 | -32768 | 69.596 | 72.065 | 0.172 | 0.096 | 0.122 | 2.22 | 2.181 | 2.178 | 23.98
2018-11-16 | 19:54 | 78.697 | 79.314 | 79.446 | 79.534 | 78.565 | 79.138 | 79.446 | 79.49 | 80.239 | 387 | 368 | 324 | 15274.714 | 13473.041 | 13929.862 | -32768 | 69.371 | 72.065 | 0.172 | 0.096 | 0.122 | 2.222 | 2.183 | 2.178 | 23.982
2018-11-16 | 19:54 | 78.697 | 79.314 | 79.446 | 79.534 | 78.565 | 79.138 | 79.446 | 79.49 | 80.239 | 387 | 368 | 324 | 15274.714 | 13473.041 | 13929.862 | -32768 | 69.371 | 72.065 | 0.172 | 0.096 | 0.122 | 2.222 | 2.183 | 2.178 | 23.982
2018-11-16 | 19:54 | 78.961 | 79.578 | 79.314 | 79.622 | 78.697 | 79.005 | 79.226 | 79.622 | 80.328 | 387 | 403 | 316 | 15274.714 | 14722.831 | 13597.484 | -32768 | 70.134 | 72.739 | 0.172 | 0.096 | 0.122 | 2.222 | 2.184 | 2.179 | 23.982
2018-11-16 | 19:54 | 78.961 | 79.578 | 79.314 | 79.622 | 78.697 | 79.005 | 79.226 | 79.622 | 80.328 | 365 | 370 | 287 | 14418.533 | 13544.457 | 12392.612 | -32768 | 70.134 | 72.739 | 0.174 | 0.096 | 0.122 | 2.222 | 2.183 | 2.18 | 23.98
2018-11-16 | 19:54 | 78.961 | 79.578 | 79.314 | 79.622 | 78.697 | 79.005 | 79.226 | 79.622 | 80.328 | 365 | 370 | 287 | 14418.533 | 13544.457 | 12392.612 | -32768 | 70.134 | 72.739 | 0.174 | 0.096 | 0.122 | 2.222 | 2.183 | 2.18 | 23.98
2018-11-16 | 19:54 | 78.785 | 79.49 | 79.314 | 79.755 | 78.697 | 79.27 | 79.534 | 79.622 | 80.372 | 365 | 392 | 330 | 14418.533 | 14330.04 | 14179.146 | -32768 | 69.326 | 72.829 | 0.174 | 0.096 | 0.122 | 2.226 | 2.185 | 2.181 | 23.982
2018-11-16 | 19:54 | 78.785 | 79.49 | 79.314 | 79.755 | 78.697 | 79.27 | 79.666 | 79.622 | 80.372 | 365 | 392 | 330 | 14418.533 | 14330.04 | 14179.146 | -32768 | 69.326 | 72.829 | 0.174 | 0.096 | 0.122 | 2.224 | 2.185 | 2.181 | 23.98
2018-11-16 | 19:55 | 78.829 | 79.711 | 79.446 | 79.755 | 78.697 | 79.27 | 79.578 | 79.49 | 80.46 | 429 | 424 | 343 | 16909.24 | 15472.706 | 14719.262 | -32768 | 68.652 | 72.784 | 0.172 | 0.096 | 0.122 | 2.227 | 2.187 | 2.183 | 23.982
2018-11-16 | 19:55 | 78.829 | 79.578 | 79.402 | 79.622 | 78.697 | 79.27 | 79.578 | 79.711 | 80.46 | 381 | 376 | 256 | 16909.24 | 15472.706 | 14719.262 | -32768 | 68.652 | 72.649 | 0.174 | 0.096 | 0.122 | 2.227 | 2.188 | 2.183 | 23.98
2018-11-16 | 19:55 | 78.829 | 79.578 | 79.402 | 79.622 | 78.697 | 79.27 | 79.578 | 79.711 | 80.46 | 381 | 376 | 256 | 15041.211 | 13758.707 | 11104.646 | -32768 | 68.922 | 72.649 | 0.174 | 0.096 | 0.122 | 2.226 | 2.188 | 2.184 | 23.982
2018-11-16 | 19:55 | 78.829 | 79.578 | 79.402 | 79.622 | 78.697 | 79.27 | 79.578 | 79.711 | 80.46 | 381 | 376 | 256 | 15041.211 | 13758.707 | 11104.646 | -32768 | 68.922 | 72.649 | 0.174 | 0.096 | 0.122 | 2.226 | 2.188 | 2.184 | 23.982
2018-11-16 | 19:55 | 78.961 | 79.49 | 79.534 | 79.711 | 78.785 | 79.27 | 79.711 | 79.711 | 80.283 | 401 | 388 | 295 | 15819.557 | 14187.207 | 12724.991 | -32768 | 69.012 | 73.368 | 0.172 | 0.096 | 0.122 | 2.228 | 2.19 | 2.186 | 23.982
2018-11-16 | 19:55 | 78.961 | 79.49 | 79.534 | 79.711 | 78.785 | 79.27 | 79.446 | 79.711 | 80.283 | 364 | 381 | 276 | 14379.616 | 13937.249 | 11935.593 | -32768 | 69.012 | 73.368 | 0.174 | 0.096 | 0.122 | 2.228 | 2.189 | 2.185 | 23.982
2018-11-16 | 19:55 | 78.961 | 79.622 | 79.534 | 79.843 | 78.829 | 79.534 | 79.446 | 79.578 | 80.283 | 389 | 390 | 285 | 15352.549 | 14258.623 | 12309.519 | -32768 | 69.012 | 73.682 | 0.172 | 0.098 | 0.122 | 2.229 | 2.19 | 2.186 | 23.98
2018-11-16 | 19:55 | 79.049 | 79.799 | 79.534 | 79.887 | 78.961 | 79.534 | 79.402 | 79.578 | 80.592 | 388 | 401 | 286 | 15313.632 | 14651.415 | 12351.065 | -32768 | 70.269 | 74.491 | 0.174 | 0.098 | 0.122 | 2.231 | 2.192 | 2.188 | 23.98
2018-11-16 | 19:55 | 78.961 | 79.799 | 79.534 | 79.755 | 78.961 | 79.534 | 79.578 | 79.578 | 80.592 | 388 | 401 | 286 | 15313.632 | 14651.415 | 12351.065 | -32768 | 70.269 | 74.221 | 0.174 | 0.098 | 0.122 | 2.23 | 2.192 | 2.188 | 23.982
2018-11-16 | 19:55 | 78.961 | 79.799 | 79.534 | 79.755 | 78.961 | 79.622 | 79.578 | 79.711 | 80.592 | 396 | 389 | 302 | 15624.97 | 14222.915 | 13015.822 | -32768 | 70.269 | 74.221 | 0.174 | 0.098 | 0.122 | 2.23 | 2.192 | 2.189 | 23.982
2018-11-16 | 19:56 | 79.049 | 79.666 | 79.799 | 79.887 | 78.961 | 79.622 | 79.799 | 79.843 | 80.592 | 398 | 379 | 318 | 15702.805 | 13865.832 | 13680.579 | -32768 | 70.808 | 75.568 | 0.174 | 0.098 | 0.124 | 2.234 | 2.195 | 2.19 | 23.98
2018-11-16 | 19:56 | 79.314 | 79.799 | 79.799 | 79.887 | 78.961 | 79.622 | 79.799 | 79.843 | 80.592 | 387 | 377 | 303 | 15274.714 | 13794.415 | 13057.369 | -32768 | 70.539 | 75.568 | 0.174 | 0.098 | 0.124 | 2.233 | 2.194 | 2.192 | 23.98
2018-11-16 | 19:56 | 79.314 | 79.931 | 79.799 | 80.063 | 79.049 | 79.622 | 79.799 | 79.975 | 80.592 | 420 | 420 | 307 | 14146.112 | 13758.707 | 13431.295 | -32768 | 70.179 | 75.389 | 0.174 | 0.096 | 0.124 | 2.236 | 2.197 | 2.192 | 23.982
2018-11-16 | 19:56 | 79.314 | 79.931 | 79.799 | 79.843 | 79.049 | 79.622 | 79.799 | 79.975 | 80.592 | 420 | 420 | 307 | 16558.986 | 15329.872 | 13223.559 | -32768 | 70.179 | 75.656 | 0.174 | 0.096 | 0.124 | 2.235 | 2.196 | 2.192 | 23.982
2018-11-16 | 19:56 | 79.314 | 79.799 | 79.931 | 79.843 | 78.917 | 79.622 | 79.799 | 79.975 | 80.46 | 396 | 375 | 294 | 15624.97 | 13722.999 | 12683.443 | -32768 | 70.224 | 75.656 | 0.174 | 0.096 | 0.124 | 2.234 | 2.196 | 2.192 | 23.982
2018-11-16 | 19:56 | 79.138 | 80.019 | 79.931 | 79.975 | 79.049 | 79.446 | 79.931 | 79.975 | 80.548 | 376 | 383 | 306 | 14846.624 | 14008.665 | 13182.012 | -32768 | 69.685 | 75.479 | 0.174 | 0.098 | 0.124 | 2.236 | 2.198 | 2.194 | 23.978
2018-11-16 | 19:56 | 79.138 | 80.019 | 79.666 | 79.975 | 79.049 | 79.446 | 79.931 | 79.975 | 80.68 | 364 | 368 | 342 | 14379.616 | 13473.041 | 14677.714 | -32768 | 70.224 | 75.479 | 0.174 | 0.098 | 0.124 | 2.237 | 2.199 | 2.194 | 23.98
2018-11-16 | 19:56 | 79.138 | 80.019 | 79.666 | 79.975 | 79.049 | 79.446 | 79.755 | 79.975 | 80.68 | 364 | 368 | 342 | 14379.616 | 13473.041 | 14677.714 | -32768 | 70.224 | 75.479 | 0.176 | 0.098 | 0.124 | 2.237 | 2.198 | 2.195 | 23.98
2018-11-16 | 19:56 | 79.402 | 80.019 | 79.799 | 80.019 | 79.005 | 79.666 | 79.887 | 79.843 | 80.812 | 377 | 370 | 264 | 14885.541 | 13544.457 | 11437.024 | -32768 | 70.404 | 75.965 | 0.174 | 0.098 | 0.124 | 2.239 | 2.201 | 2.197 | 23.98
2018-11-16 | 19:56 | 79.402 | 80.019 | 79.799 | 80.019 | 79.005 | 79.666 | 79.887 | 79.843 | 80.68 | 389 | 392 | 313 | 15352.549 | 14330.04 | 13472.843 | -32768 | 70 | 75.965 | 0.174 | 0.098 | 0.124 | 2.238 | 2.201 | 2.197 | 23.982
2018-11-16 | 19:56 | 79.402 | 80.019 | 79.799 | 80.019 | 79.138 | 79.666 | 79.887 | 79.975 | 80.68 | 383 | 367 | 354 | 15119.045 | 13437.332 | 15176.281 | -32768 | 70 | 75.965 | 0.174 | 0.098 | 0.124 | 2.239 | 2.201 | 2.197 | 23.98
2018-11-16 | 19:57 | 79.49 | 80.019 | 80.063 | 79.975 | 79.138 | 79.666 | 79.843 | 80.107 | 80.636 | 403 | 399 | 324 | 15897.392 | 14579.998 | 13929.862 | -32768 | 70.09 | 74.805 | 0.174 | 0.098 | 0.124 | 2.24 | 2.202 | 2.198 | 23.98
2018-11-16 | 19:57 | 79.49 | 80.019 | 80.063 | 79.975 | 79.138 | 79.666 | 79.711 | 80.107 | 80.636 | 385 | 393 | 294 | 15196.88 | 14365.748 | 12683.443 | -32768 | 70.09 | 74.805 | 0.174 | 0.098 | 0.124 | 2.24 | 2.202 | 2.198 | 23.982
2018-11-16 | 19:57 | 79.49 | 80.151 | 80.063 | 79.755 | 79.138 | 79.799 | 79.711 | 80.107 | 80.9 | 382 | 384 | 282 | 15080.128 | 14044.374 | 12184.876 | -32768 | 70.404 | 74.805 | 0.174 | 0.096 | 0.124 | 2.24 | 2.202 | 2.198 | 23.982
2018-11-16 | 19:57 | 79.578 | 80.107 | 80.019 | 80.151 | 79.27 | 79.578 | 79.931 | 80.195 | 80.812 | 378 | 391 | 351 | 14924.459 | 14294.332 | 15051.64 | -32768 | 69.057 | 73.503 | 0.174 | 0.098 | 0.124 | 2.243 | 2.204 | 2.2 | 23.98
2018-11-16 | 19:57 | 79.182 | 80.107 | 79.887 | 80.151 | 79.27 | 79.843 | 79.931 | 79.931 | 80.812 | 378 | 375 | 299 | 14924.459 | 13722.999 | 12891.181 | -32768 | 69.191 | 73.368 | 0.174 | 0.098 | 0.124 | 2.243 | 2.204 | 2.201 | 23.98
2018-11-16 | 19:57 | 79.182 | 80.107 | 79.887 | 80.151 | 79.138 | 79.843 | 80.063 | 79.931 | 80.945 | 394 | 383 | 286 | 15547.136 | 14008.665 | 12351.065 | -32768 | 69.191 | 73.368 | 0.174 | 0.098 | 0.124 | 2.242 | 2.204 | 2.2 | 23.98
2018-11-16 | 19:57 | 79.182 | 80.107 | 79.887 | 80.151 | 79.138 | 79.843 | 80.063 | 79.931 | 80.945 | 394 | 383 | 286 | 15547.136 | 14008.665 | 12351.065 | -32768 | 69.191 | 73.368 | 0.174 | 0.098 | 0.124 | 2.242 | 2.204 | 2.2 | 23.98
2018-11-16 | 19:57 | 79.578 | 80.063 | 80.063 | 80.151 | 79.138 | 79.931 | 80.063 | 80.239 | 80.945 | 391 | 398 | 311 | 15430.384 | 14544.29 | 13389.748 | -32768 | 68.922 | 73.682 | 0.176 | 0.1 | 0.126 | 2.245 | 2.206 | 2.202 | 23.98
2018-11-16 | 19:57 | 79.314 | 80.063 | 80.195 | 80.151 | 79.27 | 79.799 | 80.063 | 80.239 | 80.945 | 394 | 389 | 287 | 15741.722 | 14544.29 | 12143.329 | -32768 | 68.922 | 73.682 | 0.176 | 0.1 | 0.124 | 2.244 | 2.206 | 2.203 | 23.982
2018-11-16 | 19:57 | 79.446 | 80.239 | 80.019 | 80.151 | 79.27 | 79.799 | 79.931 | 80.328 | 80.768 | 394 | 377 | 285 | 15547.136 | 13794.415 | 12309.519 | -32768 | 69.057 | 73.682 | 0.176 | 0.1 | 0.126 | 2.245 | 2.207 | 2.203 | 23.98
2018-11-16 | 19:58 | 79.446 | 80.195 | 79.755 | 80.019 | 79.27 | 79.843 | 79.931 | 80.328 | 80.768 | 389 | 381 | 323 | 15352.549 | 13937.249 | 13888.315 | -32768 | 69.057 | 73.413 | 0.176 | 0.1 | 0.126 | 2.246 | 2.207 | 2.203 | 23.98
2018-11-16 | 19:58 | 79.049 | 80.195 | 79.755 | 80.019 | 79.27 | 79.843 | 79.931 | 80.328 | 80.768 | 389 | 381 | 323 | 15352.549 | 13937.249 | 13888.315 | -32768 | 68.787 | 73.413 | 0.176 | 0.1 | 0.126 | 2.246 | 2.208 | 2.204 | 23.982
2018-11-16 | 19:58 | 77.639 | 79.711 | 78.168 | 79.578 | 78.036 | 79.799 | 80.195 | 80.063 | 80.812 | 388 | 377 | 317 | 15313.632 | 13794.415 | 13639.031 | -32768 | 67.53 | 72.829 | 0.176 | 0.1 | 0.126 | 2.247 | 2.21 | 2.206 | 23.98
2018-11-16 | 19:58 | 77.639 | 79.711 | 78.168 | 79.578 | 78.036 | 79.799 | 80.195 | 80.063 | 80.812 | 388 | 377 | 317 | 15313.632 | 13794.415 | 13639.031 | -32768 | 67.53 | 72.829 | 0.176 | 0.1 | 0.126 | 2.247 | 2.21 | 2.206 | 23.98
2018-11-16 | 19:58 | 77.11 | 79.711 | 77.771 | 79.578 | 77.771 | 79.622 | 79.975 | 80.195 | 80.812 | 407 | 401 | 352 | 16053.061 | 14651.415 | 15093.188 | -32768 | 67.664 | 72.694 | 0.176 | 0.1 | 0.126 | 2.247 | 2.209 | 2.206 | 23.982
2018-11-16 | 19:58 | 75.612 | 78.521 | 75.788 | 78.565 | 75.656 | 78.873 | 79.799 | 79.799 | 80.372 | 412 | 415 | 300 | 16247.646 | 15151.331 | 12932.728 | -32768 | 68.787 | 72.335 | 0.176 | 0.1 | 0.126 | 2.249 | 2.211 | 2.208 | 23.98
2018-11-16 | 19:58 | 75.612 | 78.521 | 75.788 | 78.433 | 75.656 | 78.873 | 79.534 | 79.799 | 80.372 | 412 | 415 | 300 | 16247.646 | 15151.331 | 12932.728 | -32768 | 68.787 | 72.335 | 0.176 | 0.1 | 0.126 | 2.248 | 2.211 | 2.207 | 23.98
2018-11-16 | 19:58 | 75.344 | 78.124 | 75.788 | 78.433 | 75.656 | 78.873 | 79.534 | 79.534 | 80.107 | 392 | 392 | 306 | 15469.301 | 14330.04 | 13182.012 | -32768 | 68.652 | 72.335 | 0.176 | 0.1 | 0.126 | 2.249 | 2.211 | 2.207 | 23.98
2018-11-16 | 19:58 | 74.131 | 76.934 | 74.58 | 77.022 | 74.131 | 77.639 | 79.138 | 79.138 | 79.446 | 386 | 389 | 307 | 15235.797 | 14222.915 | 13223.559 | -32768 | 70.269 | 72.604 | 0.178 | 0.1 | 0.124 | 2.251 | 2.212 | 2.209 | 23.98
2018-11-16 | 19:58 | 73.997 | 76.802 | 74.58 | 77.022 | 74.131 | 77.375 | 79.138 | 79.005 | 79.446 | 387 | 369 | 294 | 15274.714 | 13508.749 | 12683.443 | -32768 | 70.718 | 72.604 | 0.176 | 0.1 | 0.124 | 2.25 | 2.213 | 2.209 | 23.982
2018-11-16 | 19:58 | 73.997 | 76.802 | 74.58 | 77.022 | 74.131 | 77.375 | 79.138 | 79.005 | 79.446 | 387 | 369 | 294 | 15274.714 | 13508.749 | 12683.443 | -32768 | 70.718 | 72.604 | 0.176 | 0.1 | 0.124 | 2.25 | 2.213 | 2.209 | 23.982
2018-11-16 | 19:58 | 73.278 | 75.876 | 73.592 | 75.788 | 73.053 | 76.185 | 78.344 | 78.3 | 78.653 | 386 | 383 | 311 | 15235.797 | 14008.665 | 13389.748 | -32768 | 71.751 | 73.278 | 0.176 | 0.098 | 0.124 | 2.252 | 2.213 | 2.209 | 23.98
2018-11-16 | 19:58 | 72.919 | 75.744 | 73.592 | 75.656 | 73.188 | 76.053 | 78.344 | 78.168 | 78.521 | 395 | 398 | 311 | 15586.053 | 14544.29 | 13389.748 | -32768 | 71.347 | 73.278 | 0.176 | 0.098 | 0.126 | 2.252 | 2.213 | 2.21 | 23.98
2018-11-16 | 19:59 | 72.38 | 74.491 | 73.098 | 74.805 | 72.515 | 75.164 | 77.683 | 77.683 | 77.463 | 377 | 384 | 324 | 14885.541 | 14044.374 | 13929.862 | -32768 | 71.302 | 74.086 | 0.176 | 0.098 | 0.126 | 2.252 | 2.215 | 2.21 | 23.98
2018-11-16 | 19:59 | 72.38 | 74.491 | 73.098 | 74.805 | 72.515 | 75.164 | 77.683 | 77.683 | 77.595 | 377 | 384 | 324 | 14885.541 | 14044.374 | 13929.862 | -32768 | 71.302 | 74.086 | 0.176 | 0.098 | 0.126 | 2.252 | 2.213 | 2.21 | 23.98
2018-11-16 | 19:59 | 72.11 | 73.907 | 72.649 | 73.862 | 72.11 | 73.997 | 77.419 | 76.846 | 76.934 | 400 | 378 | 296 | 15780.64 | 13830.124 | 12766.538 | -32768 | 70.853 | 75.7 | 0.174 | 0.098 | 0.124 | 2.252 | 2.214 | 2.211 | 23.982
2018-11-16 | 19:59 | 72.11 | 73.637 | 72.649 | 73.862 | 71.976 | 73.997 | 77.419 | 76.846 | 76.537 | 383 | 376 | 257 | 15780.64 | 13830.124 | 12766.538 | -32768 | 70.494 | 75.7 | 0.174 | 0.098 | 0.124 | 2.253 | 2.215 | 2.212 | 23.982
2018-11-16 | 19:59 | 72.11 | 73.637 | 72.649 | 73.862 | 71.976 | 73.997 | 77.419 | 76.846 | 76.537 | 383 | 376 | 257 | 15119.045 | 13758.707 | 11146.193 | -32768 | 70.494 | 75.7 | 0.174 | 0.098 | 0.124 | 2.253 | 2.215 | 2.212 | 23.982
2018-11-16 | 19:59 | 71.931 | 73.413 | 72.515 | 73.413 | 71.706 | 73.458 | 76.978 | 76.185 | 76.141 | 371 | 396 | 350 | 14652.037 | 13544.457 | 13182.012 | -32768 | 71.392 | 75.389 | 0.174 | 0.096 | 0.122 | 2.252 | 2.213 | 2.211 | 23.98
2018-11-16 | 19:59 | 71.931 | 73.413 | 72.515 | 73.413 | 71.706 | 73.458 | 76.846 | 76.185 | 76.141 | 371 | 396 | 350 | 14652.037 | 13544.457 | 13182.012 | -32768 | 71.392 | 75.389 | 0.174 | 0.096 | 0.122 | 2.252 | 2.215 | 2.212 | 23.98
2018-11-16 | 19:59 | 72.065 | 73.458 | 72.515 | 73.413 | 71.706 | 73.458 | 76.846 | 76.185 | 76.009 | 397 | 401 | 286 | 15663.888 | 14651.415 | 12351.065 | -32768 | 71.257 | 75.254 | 0.174 | 0.096 | 0.122 | 2.253 | 2.214 | 2.211 | 23.982
2018-11-16 | 19:59 | 71.931 | 73.143 | 72.2 | 73.233 | 71.571 | 73.098 | 76.537 | 76.009 | 75.612 | 418 | 408 | 328 | 16481.15 | 14901.373 | 14096.052 | -32768 | 71.212 | 76.141 | 0.172 | 0.094 | 0.122 | 2.252 | 2.213 | 2.21 | 23.98
2018-11-16 | 19:59 | 71.796 | 73.009 | 72.2 | 72.964 | 71.571 | 73.233 | 76.537 | 75.876 | 75.612 | 376 | 378 | 287 | 14846.624 | 13830.124 | 12392.612 | -32768 | 70.943 | 76.537 | 0.172 | 0.094 | 0.122 | 2.253 | 2.214 | 2.211 | 23.982
2018-11-16 | 20:00 | 71.482 | 72.739 | 72.11 | 72.964 | 71.392 | 72.694 | 76.229 | 75.788 | 75.479 | 408 | 404 | 354 | 16091.978 | 14758.54 | 15176.281 | -32768 | 70.404 | 76.449 | 0.17 | 0.094 | 0.122 | 2.25 | 2.212 | 2.209 | 23.98
2018-11-16 | 20:00 | 71.482 | 72.739 | 71.841 | 72.964 | 71.302 | 72.694 | 76.229 | 75.788 | 75.479 | 431 | 403 | 341 | 16987.076 | 14722.831 | 14636.167 | -32768 | 70.404 | 76.449 | 0.17 | 0.094 | 0.122 | 2.251 | 2.213 | 2.209 | 23.98
2018-11-16 | 20:00 | 71.212 | 72.47 | 71.661 | 72.47 | 70.988 | 72.425 | 75.832 | 75.344 | 75.029 | 411 | 410 | 271 | 16208.729 | 14972.789 | 11727.856 | -32768 | 69.551 | 76.449 | 0.17 | 0.094 | 0.12 | 2.248 | 2.21 | 2.207 | 23.982
2018-11-16 | 20:00 | 71.212 | 72.47 | 71.661 | 72.47 | 70.988 | 72.425 | 75.832 | 75.344 | 75.029 | 411 | 410 | 271 | 16208.729 | 14972.789 | 11727.856 | -32768 | 69.371 | 76.758 | 0.17 | 0.092 | 0.12 | 2.247 | 2.21 | 2.207 | 23.98
2018-11-16 | 20:00 | 70.673 | 71.751 | 70.988 | 72.2 | 70.314 | 71.841 | 75.7 | 75.074 | 74.85 | 381 | 387 | 282 | 15041.211 | 14151.498 | 12184.876 | -32768 | 69.236 | 75.119 | 0.168 | 0.092 | 0.12 | 2.246 | 2.209 | 2.206 | 23.982
2018-11-16 | 20:00 | 70.673 | 71.886 | 70.988 | 72.2 | 70.314 | 71.841 | 75.7 | 75.074 | 74.715 | 368 | 376 | 271 | 14535.285 | 13758.707 | 11727.856 | -32768 | 69.371 | 75.119 | 0.168 | 0.092 | 0.12 | 2.246 | 2.207 | 2.205 | 23.98
2018-11-16 | 20:00 | 69.685 | 71.482 | 70.269 | 71.482 | 69.775 | 71.571 | 75.254 | 74.76 | 74.356 | 383 | 394 | 306 | 15119.045 | 14401.457 | 13182.012 | -32768 | 68.787 | 74.895 | 0.166 | 0.092 | 0.118 | 2.243 | 2.205 | 2.202 | 23.98
2018-11-16 | 20:00 | 69.685 | 71.482 | 70 | 71.482 | 69.64 | 71.571 | 75.254 | 74.625 | 74.356 | 404 | 404 | 284 | 15936.309 | 14758.54 | 12267.971 | -32768 | 68.518 | 74.895 | 0.166 | 0.092 | 0.118 | 2.244 | 2.205 | 2.203 | 23.982
2018-11-16 | 20:00 | 69.685 | 71.482 | 70 | 71.482 | 69.64 | 71.571 | 75.254 | 74.625 | 74.356 | 404 | 404 | 284 | 15936.309 | 14758.54 | 12267.971 | -32768 | 68.518 | 74.895 | 0.166 | 0.092 | 0.118 | 2.243 | 2.205 | 2.202 | 23.98
2018-11-16 | 20:01 | 68.877 | 70.808 | 69.596 | 70.763 | 69.102 | 70.943 | 75.119 | 74.221 | 73.772 | 397 | 388 | 278 | 15663.888 | 14187.207 | 12018.688 | -32768 | 68.877 | 74.58 | 0.164 | 0.09 | 0.118 | 2.24 | 2.202 | 2.199 | 23.98
2018-11-16 | 20:01 | 68.877 | 70.808 | 69.596 | 70.763 | 69.102 | 70.943 | 75.119 | 74.221 | 73.772 | 397 | 388 | 278 | 15663.888 | 14187.207 | 12018.688 | -32768 | 68.877 | 74.58 | 0.164 | 0.09 | 0.118 | 2.24 | 2.202 | 2.198 | 23.98
2018-11-16 | 20:01 | 68.877 | 70.808 | 69.326 | 70.763 | 68.697 | 70.943 | 75.119 | 74.221 | 73.772 | 379 | 393 | 304 | 14963.376 | 14365.748 | 13098.917 | -32768 | 68.877 | 74.58 | 0.164 | 0.09 | 0.118 | 2.24 | 2.202 | 2.199 | 23.98
2018-11-16 | 20:01 | 68.293 | 69.955 | 68.652 | 70.179 | 68.069 | 69.955 | 74.535 | 73.682 | 73.323 | 394 | 400 | 308 | 15547.136 | 14615.706 | 13265.106 | -32768 | 68.967 | 74.985 | 0.164 | 0.088 | 0.116 | 2.237 | 2.199 | 2.196 | 23.982
2018-11-16 | 20:01 | 68.428 | 69.865 | 68.787 | 70.179 | 68.203 | 69.955 | 74.535 | 73.682 | 72.919 | 399 | 381 | 316 | 15741.722 | 13937.249 | 13597.484 | -32768 | 68.967 | 74.985 | 0.164 | 0.088 | 0.116 | 2.238 | 2.2 | 2.197 | 23.982
2018-11-16 | 20:01 | 68.428 | 69.865 | 68.787 | 70.179 | 68.203 | 69.955 | 74.535 | 73.682 | 72.919 | 399 | 381 | 316 | 15741.722 | 13937.249 | 13597.484 | -32768 | 68.967 | 74.985 | 0.164 | 0.088 | 0.116 | 2.236 | 2.198 | 2.195 | 23.98
2018-11-16 | 20:01 | 67.44 | 69.191 | 67.844 | 69.326 | 67.485 | 69.281 | 73.817 | 73.143 | 72.47 | 415 | 402 | 274 | 16364.398 | 14687.123 | 11852.498 | -32768 | 67.979 | 74.176 | 0.16 | 0.086 | 0.116 | 2.232 | 2.194 | 2.192 | 23.98
2018-11-16 | 20:01 | 67.44 | 69.057 | 67.844 | 69.191 | 67.485 | 69.281 | 73.952 | 73.143 | 72.47 | 415 | 402 | 274 | 16364.398 | 14687.123 | 11852.498 | -32768 | 67.979 | 73.637 | 0.16 | 0.086 | 0.116 | 2.232 | 2.195 | 2.191 | 23.98
2018-11-16 | 20:01 | 67.575 | 69.057 | 67.844 | 69.191 | 67.485 | 69.416 | 73.952 | 73.143 | 72.47 | 380 | 383 | 299 | 15002.293 | 14008.665 | 12891.181 | -32768 | 67.979 | 73.637 | 0.16 | 0.086 | 0.116 | 2.231 | 2.194 | 2.191 | 23.982
2018-11-16 | 20:01 | 67.17 | 68.473 | 67.664 | 68.652 | 66.766 | 68.608 | 73.413 | 72.604 | 71.661 | 375 | 385 | 294 | 14807.707 | 14080.082 | 12683.443 | -32768 | 68.652 | 73.098 | 0.158 | 0.084 | 0.114 | 2.227 | 2.19 | 2.187 | 23.982
2018-11-16 | 20:01 | 67.17 | 68.473 | 67.709 | 68.652 | 66.901 | 68.608 | 73.413 | 72.604 | 71.661 | 382 | 380 | 276 | 15080.128 | 13901.54 | 11935.593 | -32768 | 68.652 | 73.098 | 0.158 | 0.084 | 0.114 | 2.226 | 2.189 | 2.186 | 23.98
2018-11-16 | 20:01 | 67.17 | 68.473 | 67.709 | 68.652 | 66.901 | 68.608 | 73.413 | 72.604 | 71.661 | 382 | 380 | 276 | 15080.128 | 13901.54 | 11935.593 | -32768 | 68.652 | 73.233 | 0.158 | 0.084 | 0.112 | 2.226 | 2.189 | 2.186 | 23.98
2018-11-16 | 20:02 | 67.53 | 68.203 | 68.069 | 68.383 | 67.081 | 68.158 | 73.098 | 72.155 | 71.257 | 400 | 384 | 298 | 15780.64 | 14044.374 | 12849.633 | -32768 | 68.787 | 72.964 | 0.156 | 0.082 | 0.112 | 2.221 | 2.183 | 2.181 | 23.98
2018-11-16 | 20:02 | 67.664 | 68.069 | 68.069 | 68.383 | 67.081 | 68.158 | 73.098 | 72.155 | 71.257 | 397 | 398 | 284 | 15663.888 | 14544.29 | 12267.971 | -32768 | 68.652 | 72.964 | 0.156 | 0.082 | 0.112 | 2.22 | 2.186 | 2.182 | 23.98
2018-11-16 | 20:02 | 67.664 | 68.069 | 68.069 | 68.383 | 67.081 | 68.158 | 73.098 | 72.155 | 71.257 | 397 | 398 | 284 | 15663.888 | 14544.29 | 12267.971 | -32768 | 68.652 | 72.964 | 0.156 | 0.082 | 0.112 | 2.22 | 2.183 | 2.18 | 23.982
2018-11-16 | 20:02 | 69.012 | 68.742 | 69.281 | 68.563 | 68.203 | 68.203 | 72.829 | 72.021 | 71.033 | 409 | 406 | 270 | 16130.895 | 14829.956 | 11686.309 | -32768 | 67.62 | 72.11 | 0.154 | 0.082 | 0.11 | 2.215 | 2.178 | 2.175 | 23.98
2018-11-16 | 20:02 | 69.012 | 68.742 | 69.281 | 68.563 | 68.203 | 68.203 | 72.829 | 72.021 | 70.898 | 409 | 406 | 270 | 16130.895 | 14829.956 | 11686.309 | -32768 | 67.62 | 72.11 | 0.154 | 0.08 | 0.11 | 2.215 | 2.178 | 2.175 | 23.98
2018-11-16 | 20:02 | 69.146 | 68.742 | 69.281 | 68.697 | 68.383 | 68.069 | 72.694 | 71.886 | 70.898 | 416 | 393 | 324 | 16403.316 | 14365.748 | 13929.862 | -32768 | 67.62 | 72.245 | 0.154 | 0.082 | 0.11 | 2.214 | 2.178 | 2.174 | 23.98
2018-11-16 | 20:02 | 69.64 | 69.506 | 69.955 | 69.461 | 69.191 | 68.697 | 73.053 | 72.29 | 71.077 | 388 | 396 | 269 | 15313.632 | 14472.873 | 11644.762 | -32768 | 67.844 | 73.458 | 0.152 | 0.08 | 0.108 | 2.209 | 2.173 | 2.17 | 23.98
2018-11-16 | 20:02 | 69.551 | 69.506 | 69.955 | 69.326 | 69.191 | 68.697 | 73.053 | 72.29 | 71.077 | 388 | 396 | 269 | 15313.632 | 14472.873 | 11644.762 | -32768 | 67.844 | 73.188 | 0.152 | 0.08 | 0.108 | 2.207 | 2.172 | 2.168 | 23.982
2018-11-16 | 20:02 | 69.551 | 69.506 | 69.955 | 69.326 | 69.191 | 68.697 | 73.053 | 72.29 | 71.077 | 390 | 396 | 327 | 15391.466 | 14472.873 | 14054.505 | -32768 | 67.575 | 73.188 | 0.152 | 0.08 | 0.108 | 2.208 | 2.172 | 2.168 | 23.98
2018-11-16 | 20:03 | 69.91 | 70.045 | 70.628 | 70.045 | 69.596 | 69.64 | 73.323 | 72.425 | 71.527 | 393 | 383 | 279 | 15508.218 | 14008.665 | 12060.234 | -32768 | 66.946 | 73.952 | 0.15 | 0.076 | 0.106 | 2.202 | 2.167 | 2.163 | 23.98
2018-11-16 | 20:03 | 69.91 | 70.045 | 70.494 | 70.045 | 69.73 | 69.506 | 73.323 | 72.694 | 71.796 | 393 | 383 | 279 | 15508.218 | 14008.665 | 12060.234 | -32768 | 66.946 | 73.952 | 0.15 | 0.078 | 0.106 | 2.2 | 2.165 | 2.161 | 23.982
2018-11-16 | 20:03 | 70.045 | 70.449 | 70.359 | 70.404 | 69.73 | 70.045 | 73.458 | 72.829 | 72.2 | 382 | 373 | 295 | 15080.128 | 13651.582 | 12724.991 | -32768 | 66.362 | 73.637 | 0.148 | 0.076 | 0.106 | 2.195 | 2.16 | 2.156 | 23.98
2018-11-16 | 20:03 | 69.91 | 70.449 | 70.359 | 70.539 | 69.73 | 70.045 | 73.458 | 72.829 | 72.2 | 382 | 373 | 295 | 15080.128 | 13651.582 | 12724.991 | -32768 | 66.362 | 73.503 | 0.148 | 0.076 | 0.106 | 2.195 | 2.16 | 2.156 | 23.98
2018-11-16 | 20:03 | 69.82 | 70.449 | 70.09 | 70.718 | 69.596 | 70.269 | 73.278 | 72.694 | 72.47 | 388 | 405 | 328 | 15313.632 | 14794.248 | 14096.052 | -32768 | 65.868 | 72.964 | 0.148 | 0.076 | 0.106 | 2.188 | 2.154 | 2.149 | 23.982
2018-11-16 | 20:03 | 69.82 | 70.449 | 70.09 | 70.718 | 69.596 | 70.269 | 73.368 | 72.694 | 72.47 | 388 | 405 | 328 | 15313.632 | 14794.248 | 14096.052 | -32768 | 65.868 | 72.829 | 0.148 | 0.076 | 0.106 | 2.189 | 2.155 | 2.15 | 23.98
2018-11-16 | 20:03 | 69.596 | 70.449 | 69.775 | 70.628 | 69.326 | 70 | 73.278 | 72.919 | 72.515 | 394 | 368 | 355 | 15547.136 | 13473.041 | 15217.829 | -32768 | 66.317 | 72.559 | 0.146 | 0.076 | 0.106 | 2.184 | 2.15 | 2.145 | 23.982
2018-11-16 | 20:03 | 69.596 | 70.449 | 69.775 | 70.628 | 69.326 | 70 | 73.278 | 72.919 | 72.38 | 394 | 368 | 355 | 15547.136 | 13473.041 | 15217.829 | -32768 | 66.317 | 72.559 | 0.146 | 0.076 | 0.106 | 2.183 | 2.15 | 2.144 | 23.98
2018-11-16 | 20:04 | 69.326 | 70.269 | 69.775 | 70.359 | 69.191 | 70 | 73.413 | 72.649 | 72.38 | 377 | 386 | 326 | 15508.218 | 14294.332 | 12517.255 | -32768 | 65.913 | 72.784 | 0.146 | 0.076 | 0.106 | 2.178 | 2.144 | 2.138 | 23.98
2018-11-16 | 20:04 | 69.326 | 70.269 | 69.775 | 70.359 | 69.191 | 70 | 73.413 | 72.649 | 72.38 | 377 | 386 | 326 | 14885.541 | 14115.79 | 14012.957 | -32768 | 65.913 | 72.784 | 0.146 | 0.074 | 0.106 | 2.178 | 2.145 | 2.139 | 23.98
2018-11-16 | 20:04 | 69.057 | 69.865 | 69.775 | 70.224 | 68.742 | 69.685 | 73.143 | 72.649 | 72.38 | 381 | 401 | 290 | 15041.211 | 14651.415 | 12517.255 | -32768 | 66.182 | 72.829 | 0.146 | 0.076 | 0.104 | 2.174 | 2.14 | 2.135 | 23.982
2018-11-16 | 20:04 | 69.326 | 70 | 69.775 | 70.224 | 68.742 | 69.82 | 73.143 | 72.649 | 72.245 | 391 | 389 | 317 | 15430.384 | 14222.915 | 13639.031 | -32768 | 66.182 | 72.425 | 0.146 | 0.074 | 0.104 | 2.173 | 2.141 | 2.135 | 23.98
2018-11-16 | 20:04 | 69.326 | 70 | 69.775 | 70.224 | 68.742 | 69.82 | 73.143 | 72.649 | 72.245 | 391 | 389 | 317 | 15430.384 | 14222.915 | 13639.031 | -32768 | 66.182 | 72.425 | 0.146 | 0.074 | 0.104 | 2.173 | 2.141 | 2.136 | 23.98
2018-11-16 | 20:04 | 69.146 | 69.73 | 69.775 | 70.045 | 68.832 | 69.551 | 72.829 | 72.515 | 72.065 | 397 | 400 | 327 | 15663.888 | 14615.706 | 14054.505 | -32768 | 65.194 | 72.515 | 0.144 | 0.074 | 0.104 | 2.169 | 2.136 | 2.13 | 23.98
2018-11-16 | 20:04 | 69.146 | 69.73 | 69.775 | 70.045 | 68.832 | 69.551 | 72.829 | 72.515 | 72.065 | 397 | 400 | 327 | 15663.888 | 14615.706 | 14054.505 | -32768 | 65.194 | 72.515 | 0.144 | 0.074 | 0.104 | 2.169 | 2.136 | 2.13 | 23.98
2018-11-16 | 20:04 | 69.146 | 69.73 | 69.91 | 70.045 | 68.967 | 69.551 | 72.829 | 72.515 | 72.2 | 370 | 368 | 310 | 14613.12 | 13473.041 | 13348.2 | -32768 | 65.194 | 72.515 | 0.144 | 0.074 | 0.104 | 2.169 | 2.137 | 2.13 | 23.98
2018-11-16 | 20:04 | 69.506 | 70.045 | 70.045 | 70.179 | 69.146 | 69.865 | 72.649 | 72.515 | 72.065 | 401 | 404 | 252 | 15819.557 | 14758.54 | 10938.457 | -32768 | 64.925 | 72.11 | 0.144 | 0.074 | 0.102 | 2.164 | 2.131 | 2.126 | 23.98
2018-11-16 | 20:04 | 69.506 | 69.865 | 70.045 | 70.314 | 69.281 | 69.551 | 72.919 | 72.38 | 72.065 | 388 | 401 | 279 | 15819.557 | 14758.54 | 10938.457 | -32768 | 64.925 | 71.976 | 0.144 | 0.074 | 0.104 | 2.164 | 2.131 | 2.125 | 23.982
2018-11-16 | 20:04 | 69.64 | 69.865 | 70.045 | 70.314 | 69.281 | 69.551 | 72.919 | 72.38 | 71.796 | 388 | 401 | 279 | 15313.632 | 14651.415 | 12060.234 | -32768 | 64.79 | 71.976 | 0.144 | 0.074 | 0.102 | 2.163 | 2.132 | 2.125 | 23.98
2018-11-16 | 20:05 | 70.045 | 70.269 | 70.134 | 70.404 | 69.685 | 69.955 | 72.919 | 72.335 | 71.976 | 387 | 398 | 293 | 15274.714 | 14544.29 | 12641.896 | -32768 | 64.476 | 72.604 | 0.142 | 0.072 | 0.104 | 2.158 | 2.126 | 2.119 | 23.982
2018-11-16 | 20:05 | 70.045 | 70.269 | 70.134 | 70.404 | 69.685 | 69.955 | 72.919 | 72.335 | 71.976 | 387 | 398 | 293 | 15274.714 | 14544.29 | 12641.896 | -32768 | 64.476 | 72.604 | 0.144 | 0.072 | 0.104 | 2.159 | 2.125 | 2.119 | 23.982
2018-11-16 | 20:05 | 70.314 | 70.269 | 70.718 | 70.673 | 69.596 | 69.955 | 73.053 | 72.515 | 72.11 | 403 | 385 | 279 | 15897.392 | 14080.082 | 12060.234 | -32768 | 64.476 | 72.739 | 0.144 | 0.072 | 0.102 | 2.152 | 2.12 | 2.114 | 23.98
2018-11-16 | 20:05 | 70.314 | 70.404 | 70.718 | 70.673 | 69.865 | 70.224 | 72.919 | 72.47 | 72.11 | 396 | 413 | 322 | 15624.97 | 15079.914 | 13846.769 | -32768 | 64.476 | 72.739 | 0.144 | 0.072 | 0.102 | 2.152 | 2.121 | 2.115 | 23.98
2018-11-16 | 20:05 | 70.314 | 70.404 | 70.718 | 70.673 | 69.865 | 70.224 | 72.919 | 72.47 | 72.11 | 396 | 413 | 322 | 15624.97 | 15079.914 | 13846.769 | -32768 | 64.207 | 72.604 | 0.144 | 0.072 | 0.102 | 2.153 | 2.12 | 2.114 | 23.98
2018-11-16 | 20:05 | 70.449 | 70.808 | 70.808 | 70.988 | 70 | 70.494 | 73.053 | 72.604 | 72.29 | 407 | 395 | 299 | 16053.061 | 14437.165 | 12891.181 | -32768 | 64.386 | 73.009 | 0.142 | 0.07 | 0.102 | 2.148 | 2.115 | 2.11 | 23.98
2018-11-16 | 20:05 | 70.449 | 70.808 | 70.673 | 70.853 | 69.865 | 70.224 | 73.053 | 72.649 | 72.29 | 397 | 374 | 284 | 15663.888 | 13687.29 | 12267.971 | -32768 | 64.386 | 72.874 | 0.142 | 0.072 | 0.102 | 2.148 | 2.115 | 2.109 | 23.98
2018-11-16 | 20:05 | 70.449 | 70.808 | 70.673 | 70.853 | 69.865 | 70.224 | 73.053 | 72.649 | 72.29 | 397 | 374 | 284 | 15663.888 | 13687.29 | 12267.971 | -32768 | 64.386 | 72.874 | 0.142 | 0.072 | 0.102 | 2.148 | 2.116 | 2.108 | 23.98
2018-11-16 | 20:05 | 70.449 | 70.808 | 70.853 | 70.853 | 70 | 70.224 | 73.053 | 72.649 | 72.425 | 379 | 406 | 319 | 14963.376 | 14829.956 | 13722.126 | -32768 | 64.251 | 72.874 | 0.142 | 0.072 | 0.102 | 2.147 | 2.116 | 2.109 | 23.98
2018-11-16 | 20:05 | 70.269 | 71.077 | 70.853 | 70.943 | 69.91 | 70.494 | 72.874 | 72.784 | 72.649 | 408 | 390 | 314 | 16091.978 | 14258.623 | 13514.39 | -32768 | 63.802 | 73.278 | 0.142 | 0.07 | 0.102 | 2.143 | 2.111 | 2.105 | 23.98
2018-11-16 | 20:05 | 70.269 | 71.077 | 70.853 | 71.077 | 69.91 | 70.494 | 73.143 | 72.784 | 72.649 | 408 | 390 | 314 | 16091.978 | 14258.623 | 13514.39 | -32768 | 63.802 | 73.143 | 0.142 | 0.07 | 0.102 | 2.144 | 2.111 | 2.104 | 23.98
2018-11-16 | 20:05 | 70.539 | 71.077 | 70.718 | 71.077 | 69.91 | 70.494 | 73.143 | 72.739 | 72.649 | 390 | 380 | 311 | 15391.466 | 13901.54 | 13389.748 | -32768 | 64.072 | 73.143 | 0.142 | 0.07 | 0.102 | 2.143 | 2.112 | 2.104 | 23.98
2018-11-16 | 20:06 | 70.224 | 70.898 | 70.943 | 71.077 | 70.179 | 70.718 | 73.098 | 72.874 | 72.784 | 385 | 393 | 306 | 15196.88 | 14865.664 | 13223.559 | -32768 | 65.15 | 73.009 | 0.14 | 0.07 | 0.102 | 2.139 | 2.108 | 2.1 | 23.98
2018-11-16 | 20:06 | 70.359 | 70.898 | 70.943 | 71.212 | 70.179 | 70.718 | 73.098 | 72.874 | 72.784 | 385 | 393 | 306 | 15196.88 | 14365.748 | 13182.012 | -32768 | 65.284 | 72.739 | 0.142 | 0.07 | 0.102 | 2.138 | 2.106 | 2.099 | 23.98
2018-11-16 | 20:06 | 70.359 | 70.898 | 70.808 | 71.212 | 70.045 | 70.718 | 73.098 | 72.874 | 72.649 | 362 | 382 | 291 | 14301.782 | 13972.957 | 12558.802 | -32768 | 65.284 | 72.739 | 0.14 | 0.07 | 0.102 | 2.138 | 2.106 | 2.099 | 23.98
2018-11-16 | 20:06 | 70.359 | 71.033 | 70.808 | 71.167 | 70.179 | 70.718 | 73.233 | 72.739 | 72.649 | 387 | 410 | 302 | 15274.714 | 14972.789 | 13015.822 | -32768 | 65.239 | 72.29 | 0.14 | 0.07 | 0.102 | 2.133 | 2.101 | 2.094 | 23.98
2018-11-16 | 20:06 | 70.359 | 70.898 | 70.808 | 71.167 | 70.045 | 70.718 | 73.233 | 72.739 | 72.649 | 392 | 413 | 394 | 15469.301 | 15079.914 | 16838.174 | -32768 | 65.239 | 72.29 | 0.14 | 0.07 | 0.102 | 2.133 | 2.101 | 2.094 | 23.98
2018-11-16 | 20:06 | 70.359 | 70.898 | 70.808 | 71.167 | 70.045 | 70.718 | 73.233 | 72.739 | 72.649 | 392 | 413 | 394 | 15469.301 | 15079.914 | 16838.174 | -32768 | 65.239 | 72.29 | 0.14 | 0.07 | 0.102 | 2.133 | 2.101 | 2.094 | 23.98
2018-11-16 | 20:06 | 70.449 | 70.898 | 70.898 | 70.988 | 70 | 70.853 | 73.188 | 72.694 | 72.559 | 396 | 403 | 270 | 15624.97 | 14722.831 | 11686.309 | -32768 | 65.599 | 72.919 | 0.142 | 0.07 | 0.102 | 2.129 | 2.098 | 2.091 | 23.98
2018-11-16 | 20:06 | 70.224 | 71.033 | 70.898 | 70.853 | 70 | 70.853 | 73.188 | 72.829 | 72.559 | 388 | 400 | 306 | 15313.632 | 14615.706 | 13182.012 | -32768 | 65.868 | 72.919 | 0.142 | 0.07 | 0.1 | 2.129 | 2.097 | 2.09 | 23.98
2018-11-16 | 20:06 | 70.224 | 71.033 | 70.898 | 70.853 | 70 | 70.853 | 73.188 | 72.829 | 72.694 | 388 | 400 | 306 | 15313.632 | 14615.706 | 13182.012 | -32768 | 65.868 | 72.919 | 0.142 | 0.07 | 0.102 | 2.129 | 2.098 | 2.089 | 23.978
2018-11-16 | 20:07 | 70.449 | 70.988 | 70.763 | 70.988 | 70.134 | 70.808 | 73.188 | 72.694 | 72.694 | 409 | 385 | 311 | 16130.895 | 14080.082 | 13389.748 | -32768 | 65.194 | 73.727 | 0.14 | 0.07 | 0.1 | 2.125 | 2.094 | 2.086 | 23.98
2018-11-16 | 20:07 | 70.449 | 70.988 | 70.763 | 70.988 | 70.134 | 70.808 | 73.053 | 72.694 | 72.694 | 396 | 380 | 269 | 15624.97 | 13901.54 | 11644.762 | -32768 | 65.194 | 73.727 | 0.14 | 0.07 | 0.1 | 2.125 | 2.094 | 2.086 | 23.98
2018-11-16 | 20:07 | 70.314 | 70.988 | 70.763 | 71.122 | 70.134 | 70.808 | 73.053 | 72.694 | 72.829 | 407 | 420 | 310 | 16053.061 | 15329.872 | 13348.2 | -32768 | 65.06 | 73.862 | 0.142 | 0.07 | 0.1 | 2.124 | 2.093 | 2.084 | 23.98
2018-11-16 | 20:07 | 70.404 | 71.122 | 70.898 | 71.302 | 70.224 | 70.853 | 73.009 | 72.829 | 72.829 | 383 | 386 | 283 | 15119.045 | 14115.79 | 12226.424 | -32768 | 64.701 | 74.266 | 0.142 | 0.07 | 0.1 | 2.119 | 2.088 | 2.081 | 23.98
2018-11-16 | 20:07 | 70.404 | 71.122 | 71.167 | 71.302 | 70.224 | 70.718 | 73.009 | 72.694 | 72.829 | 401 | 392 | 320 | 15119.045 | 14115.79 | 12226.424 | -32768 | 64.701 | 74.266 | 0.142 | 0.07 | 0.1 | 2.119 | 2.089 | 2.082 | 23.98
2018-11-16 | 20:07 | 70.404 | 71.122 | 71.167 | 71.302 | 70.224 | 70.718 | 73.143 | 72.694 | 72.829 | 401 | 392 | 320 | 15119.045 | 14115.79 | 12226.424 | -32768 | 64.701 | 74.266 | 0.142 | 0.07 | 0.1 | 2.119 | 2.089 | 2.082 | 23.98
2018-11-16 | 20:07 | 70.808 | 71.212 | 71.302 | 71.347 | 70.404 | 70.988 | 72.874 | 72.829 | 72.694 | 389 | 371 | 286 | 15352.549 | 13580.166 | 12351.065 | -32768 | 63.937 | 74.086 | 0.14 | 0.07 | 0.1 | 2.115 | 2.086 | 2.077 | 23.982
2018-11-16 | 20:07 | 70.673 | 71.212 | 71.302 | 71.347 | 70.539 | 70.988 | 72.874 | 72.829 | 72.694 | 379 | 378 | 256 | 15352.549 | 13580.166 | 12351.065 | -32768 | 63.937 | 74.086 | 0.14 | 0.07 | 0.1 | 2.116 | 2.086 | 2.077 | 23.982
2018-11-16 | 20:07 | 70.673 | 71.212 | 71.302 | 71.347 | 70.539 | 70.988 | 72.874 | 72.829 | 72.694 | 379 | 378 | 256 | 15352.549 | 13580.166 | 12351.065 | -32768 | 63.937 | 74.086 | 0.142 | 0.068 | 0.1 | 2.116 | 2.086 | 2.077 | 23.978
2018-11-16 | 20:07 | 70.718 | 71.212 | 71.122 | 71.482 | 70.494 | 70.808 | 73.233 | 72.784 | 72.829 | 404 | 397 | 328 | 15936.309 | 14508.581 | 14096.052 | -32768 | 63.533 | 73.772 | 0.14 | 0.07 | 0.1 | 2.112 | 2.081 | 2.072 | 23.98
2018-11-16 | 20:07 | 70.718 | 71.347 | 71.257 | 71.482 | 70.404 | 71.077 | 72.964 | 72.649 | 72.829 | 420 | 412 | 326 | 15936.309 | 14508.581 | 14096.052 | -32768 | 63.533 | 73.547 | 0.142 | 0.07 | 0.1 | 2.111 | 2.081 | 2.073 | 23.98
2018-11-16 | 20:07 | 70.853 | 71.347 | 71.257 | 71.616 | 70.404 | 71.077 | 72.964 | 72.649 | 72.829 | 420 | 412 | 326 | 16558.986 | 15044.206 | 14012.957 | -32768 | 63.533 | 73.547 | 0.14 | 0.07 | 0.1 | 2.11 | 2.081 | 2.073 | 23.98
2018-11-16 | 20:08 | 70.943 | 71.347 | 71.392 | 71.616 | 70.718 | 71.257 | 72.919 | 72.784 | 72.964 | 385 | 406 | 301 | 15196.88 | 14829.956 | 12974.275 | -32768 | 62.994 | 73.772 | 0.14 | 0.07 | 0.1 | 2.108 | 2.078 | 2.069 | 23.98
2018-11-16 | 20:08 | 70.943 | 71.482 | 71.392 | 71.616 | 70.718 | 71.257 | 72.919 | 72.784 | 72.964 | 393 | 422 | 302 | 15508.218 | 15401.289 | 13015.822 | -32768 | 62.994 | 73.772 | 0.14 | 0.07 | 0.1 | 2.108 | 2.078 | 2.069 | 23.98
2018-11-16 | 20:08 | 70.943 | 71.482 | 71.527 | 71.661 | 70.583 | 71.212 | 73.053 | 72.919 | 73.009 | 412 | 386 | 304 | 16247.646 | 14115.79 | 13098.917 | -32768 | 64.656 | 73.368 | 0.14 | 0.07 | 0.1 | 2.104 | 2.074 | 2.067 | 23.982
2018-11-16 | 20:08 | 70.943 | 71.482 | 71.661 | 71.661 | 70.853 | 71.212 | 73.053 | 72.919 | 73.143 | 412 | 386 | 304 | 16247.646 | 14115.79 | 13098.917 | -32768 | 64.656 | 73.368 | 0.142 | 0.07 | 0.1 | 2.105 | 2.074 | 2.065 | 23.98
2018-11-16 | 20:08 | 70.943 | 71.482 | 71.661 | 71.661 | 70.853 | 71.212 | 73.188 | 72.919 | 73.143 | 387 | 384 | 281 | 15274.714 | 14044.374 | 12143.329 | -32768 | 64.656 | 72.964 | 0.142 | 0.068 | 0.1 | 2.103 | 2.074 | 2.065 | 23.98
2018-11-16 | 20:08 | 71.077 | 71.751 | 71.347 | 71.931 | 70.583 | 71.347 | 73.188 | 73.053 | 73.188 | 405 | 408 | 321 | 15975.226 | 14901.373 | 13805.221 | -32768 | 64.656 | 72.649 | 0.14 | 0.068 | 0.1 | 2.101 | 2.071 | 2.062 | 23.98
2018-11-16 | 20:08 | 71.077 | 71.751 | 71.527 | 71.931 | 70.718 | 71.482 | 73.188 | 72.919 | 73.188 | 383 | 363 | 285 | 15119.045 | 13294.499 | 12309.519 | -32768 | 64.656 | 72.649 | 0.14 | 0.07 | 0.1 | 2.101 | 2.072 | 2.062 | 23.982
2018-11-16 | 20:08 | 71.212 | 71.751 | 71.527 | 71.751 | 70.718 | 71.482 | 73.188 | 72.919 | 73.188 | 383 | 363 | 285 | 15119.045 | 13294.499 | 12309.519 | -32768 | 64.611 | 72.649 | 0.14 | 0.07 | 0.1 | 2.1 | 2.071 | 2.062 | 23.98
2018-11-16 | 20:09 | 71.257 | 71.616 | 71.661 | 71.931 | 70.853 | 71.616 | 73.233 | 73.053 | 73.098 | 382 | 395 | 332 | 15080.128 | 14437.165 | 14262.241 | -32768 | 66.138 | 72.515 | 0.14 | 0.07 | 0.1 | 2.097 | 2.068 | 2.058 | 23.98
2018-11-16 | 20:09 | 71.257 | 71.616 | 71.661 | 71.931 | 70.853 | 71.616 | 73.233 | 73.053 | 73.098 | 382 | 395 | 332 | 15080.128 | 14437.165 | 14262.241 | -32768 | 66.138 | 72.515 | 0.14 | 0.068 | 0.1 | 2.097 | 2.068 | 2.059 | 23.98
2018-11-16 | 20:09 | 71.392 | 71.886 | 71.796 | 71.976 | 70.853 | 71.616 | 73.368 | 73.053 | 73.188 | 394 | 382 | 292 | 15547.136 | 13972.957 | 12600.35 | -32768 | 66.182 | 72.021 | 0.14 | 0.068 | 0.1 | 2.095 | 2.065 | 2.056 | 23.98
2018-11-16 | 20:09 | 71.257 | 71.886 | 71.796 | 72.065 | 70.853 | 71.616 | 73.368 | 73.053 | 73.188 | 394 | 382 | 292 | 15547.136 | 13972.957 | 12600.35 | -32768 | 66.003 | 72.29 | 0.14 | 0.068 | 0.1 | 2.096 | 2.065 | 2.056 | 23.98
2018-11-16 | 20:09 | 71.482 | 71.706 | 71.886 | 72.245 | 70.943 | 71.751 | 73.323 | 73.009 | 73.143 | 352 | 347 | 300 | 13912.608 | 12723.166 | 12932.728 | -32768 | 65.778 | 72.155 | 0.14 | 0.068 | 0.102 | 2.095 | 2.064 | 2.055 | 23.98
2018-11-16 | 20:09 | 71.482 | 71.841 | 71.886 | 72.245 | 70.943 | 71.751 | 73.323 | 73.009 | 73.143 | 352 | 347 | 300 | 13912.608 | 12723.166 | 12932.728 | -32768 | 65.778 | 72.155 | 0.14 | 0.068 | 0.102 | 2.093 | 2.064 | 2.055 | 23.982
2018-11-16 | 20:09 | 71.347 | 71.841 | 71.886 | 72.11 | 70.943 | 71.751 | 73.323 | 73.143 | 73.143 | 381 | 391 | 327 | 15041.211 | 14294.332 | 14054.505 | -32768 | 65.778 | 71.751 | 0.14 | 0.068 | 0.102 | 2.092 | 2.063 | 2.053 | 23.98
2018-11-16 | 20:09 | 71.482 | 71.976 | 71.751 | 72.2 | 71.077 | 71.841 | 73.323 | 73.143 | 73.413 | 366 | 388 | 292 | 14457.451 | 14187.207 | 12600.35 | -32768 | 66.272 | 72.155 | 0.14 | 0.068 | 0.1 | 2.091 | 2.061 | 2.052 | 23.978
2018-11-16 | 20:09 | 71.482 | 71.976 | 71.751 | 72.2 | 71.077 | 71.841 | 73.323 | 73.143 | 73.413 | 366 | 388 | 292 | 14457.451 | 14187.207 | 12600.35 | -32768 | 66.542 | 72.155 | 0.14 | 0.068 | 0.1 | 2.091 | 2.062 | 2.051 | 23.978
2018-11-16 | 20:10 | 71.437 | 72.11 | 71.841 | 72.2 | 70.988 | 71.841 | 73.009 | 73.009 | 73.503 | 398 | 395 | 293 | 15702.805 | 14437.165 | 12641.896 | -32768 | 65.868 | 72.425 | 0.14 | 0.07 | 0.1 | 2.089 | 2.059 | 2.049 | 23.98
2018-11-16 | 20:10 | 71.437 | 72.11 | 71.841 | 72.2 | 71.257 | 71.841 | 73.009 | 73.143 | 73.368 | 374 | 387 | 293 | 15702.805 | 14437.165 | 12641.896 | -32768 | 65.868 | 72.425 | 0.14 | 0.068 | 0.1 | 2.09 | 2.06 | 2.05 | 23.982
2018-11-16 | 20:10 | 71.437 | 72.11 | 71.841 | 72.2 | 71.257 | 71.841 | 73.009 | 73.143 | 73.368 | 374 | 387 | 293 | 15702.805 | 14437.165 | 12641.896 | -32768 | 65.868 | 72.425 | 0.14 | 0.068 | 0.1 | 2.09 | 2.06 | 2.05 | 23.982
2018-11-16 | 20:10 | 71.482 | 72.065 | 72.11 | 72.155 | 71.212 | 71.796 | 73.188 | 73.278 | 73.233 | 385 | 397 | 303 | 15196.88 | 14508.581 | 13057.369 | -32768 | 65.015 | 72.155 | 0.14 | 0.07 | 0.1 | 2.086 | 2.056 | 2.047 | 23.982
2018-11-16 | 20:10 | 71.482 | 72.065 | 71.976 | 72.155 | 71.347 | 71.976 | 73.188 | 73.143 | 73.458 | 385 | 397 | 303 | 15196.88 | 14508.581 | 13057.369 | -32768 | 65.015 | 72.155 | 0.14 | 0.068 | 0.1 | 2.086 | 2.056 | 2.047 | 23.98
2018-11-16 | 20:10 | 71.437 | 72.065 | 71.976 | 72.021 | 71.347 | 71.976 | 73.143 | 73.143 | 73.458 | 383 | 379 | 321 | 15119.045 | 13865.832 | 13805.221 | -32768 | 64.745 | 71.886 | 0.14 | 0.068 | 0.1 | 2.086 | 2.056 | 2.047 | 23.982
2018-11-16 | 20:10 | 71.437 | 71.931 | 71.976 | 72.021 | 71.347 | 71.976 | 73.143 | 73.143 | 73.592 | 394 | 370 | 286 | 15547.136 | 13544.457 | 12351.065 | -32768 | 64.745 | 71.886 | 0.14 | 0.068 | 0.1 | 2.087 | 2.057 | 2.047 | 23.982
2018-11-16 | 20:10 | 71.751 | 72.065 | 72.11 | 72.47 | 71.077 | 71.796 | 73.458 | 73.278 | 73.323 | 364 | 392 | 312 | 14379.616 | 14330.04 | 13431.295 | -32768 | 64.386 | 72.021 | 0.14 | 0.07 | 0.1 | 2.084 | 2.054 | 2.045 | 23.98
2018-11-16 | 20:10 | 71.751 | 72.065 | 72.245 | 72.335 | 71.077 | 71.796 | 73.458 | 73.278 | 73.323 | 367 | 357 | 283 | 14496.368 | 13080.249 | 12226.424 | -32768 | 64.386 | 72.021 | 0.142 | 0.07 | 0.1 | 2.084 | 2.054 | 2.045 | 23.98
2018-11-16 | 20:10 | 71.841 | 72.335 | 72.065 | 72.47 | 71.482 | 72.11 | 73.547 | 73.278 | 73.727 | 402 | 421 | 285 | 15586.053 | 14258.623 | 11395.478 | -32768 | 64.656 | 71.347 | 0.14 | 0.07 | 0.1 | 2.082 | 2.052 | 2.042 | 23.98
2018-11-16 | 20:10 | 71.841 | 72.335 | 72.065 | 72.47 | 71.482 | 72.11 | 73.413 | 73.278 | 73.592 | 402 | 421 | 285 | 15858.474 | 15365.581 | 12309.519 | -32768 | 64.656 | 71.347 | 0.14 | 0.068 | 0.1 | 2.082 | 2.052 | 2.042 | 23.98
2018-11-16 | 20:10 | 71.841 | 72.2 | 72.245 | 72.425 | 71.347 | 72.11 | 73.413 | 73.278 | 73.592 | 394 | 383 | 331 | 15547.136 | 14008.665 | 14220.694 | -32768 | 64.656 | 71.571 | 0.142 | 0.068 | 0.1 | 2.082 | 2.052 | 2.042 | 23.982
2018-11-16 | 20:11 | 71.796 | 72.335 | 72.335 | 72.559 | 71.482 | 72.2 | 73.503 | 73.368 | 73.727 | 388 | 397 | 319 | 15313.632 | 14508.581 | 13722.126 | -32768 | 64.207 | 72.11 | 0.142 | 0.07 | 0.1 | 2.081 | 2.05 | 2.04 | 23.982
2018-11-16 | 20:11 | 71.796 | 72.2 | 72.335 | 72.604 | 71.482 | 72.2 | 73.503 | 73.368 | 73.727 | 388 | 397 | 319 | 15313.632 | 14508.581 | 13722.126 | -32768 | 64.251 | 72.245 | 0.142 | 0.07 | 0.1 | 2.08 | 2.051 | 2.041 | 23.98
2018-11-16 | 20:11 | 71.931 | 72.335 | 72.2 | 72.47 | 71.571 | 72.065 | 73.503 | 73.368 | 73.727 | 375 | 372 | 295 | 14807.707 | 13615.874 | 12724.991 | -32768 | 66.138 | 71.796 | 0.142 | 0.07 | 0.1 | 2.078 | 2.05 | 2.039 | 23.98
2018-11-16 | 20:11 | 71.931 | 72.335 | 72.335 | 72.47 | 71.571 | 72.2 | 73.503 | 73.368 | 73.592 | 369 | 382 | 288 | 14574.203 | 13972.957 | 12434.16 | -32768 | 66.138 | 71.796 | 0.14 | 0.07 | 0.1 | 2.079 | 2.048 | 2.039 | 23.98
2018-11-16 | 20:11 | 71.931 | 72.335 | 72.335 | 72.47 | 71.571 | 72.2 | 73.503 | 73.368 | 73.592 | 369 | 382 | 288 | 14574.203 | 13972.957 | 12434.16 | -32768 | 66.138 | 71.796 | 0.14 | 0.07 | 0.1 | 2.079 | 2.048 | 2.039 | 23.98
2018-11-16 | 20:11 | 71.931 | 72.559 | 72.47 | 72.515 | 71.482 | 72.155 | 73.503 | 73.503 | 73.772 | 397 | 392 | 329 | 15663.888 | 14330.04 | 14137.6 | -32768 | 66.182 | 72.11 | 0.142 | 0.07 | 0.102 | 2.077 | 2.047 | 2.039 | 23.982
2018-11-16 | 20:11 | 71.931 | 72.559 | 72.47 | 72.559 | 71.616 | 72.29 | 73.637 | 73.503 | 73.772 | 388 | 412 | 292 | 15313.632 | 15044.206 | 12600.35 | -32768 | 66.182 | 72.29 | 0.142 | 0.07 | 0.1 | 2.077 | 2.046 | 2.037 | 23.982
2018-11-16 | 20:11 | 71.931 | 72.559 | 72.47 | 72.559 | 71.616 | 72.29 | 73.637 | 73.503 | 73.772 | 388 | 412 | 292 | 15313.632 | 15044.206 | 12600.35 | -32768 | 66.362 | 72.29 | 0.142 | 0.07 | 0.1 | 2.077 | 2.046 | 2.036 | 23.98
2018-11-16 | 20:12 | 72.065 | 72.559 | 72.47 | 72.649 | 71.661 | 72.335 | 73.637 | 73.503 | 73.682 | 401 | 391 | 285 | 15819.557 | 14294.332 | 12309.519 | -32768 | 66.452 | 72.38 | 0.142 | 0.07 | 0.102 | 2.075 | 2.046 | 2.037 | 23.982
2018-11-16 | 20:12 | 72.065 | 72.694 | 72.604 | 72.649 | 71.661 | 72.335 | 73.637 | 73.503 | 73.592 | 415 | 399 | 315 | 16364.398 | 14579.998 | 13555.938 | -32768 | 66.452 | 72.38 | 0.142 | 0.07 | 0.1 | 2.076 | 2.045 | 2.035 | 23.982
2018-11-16 | 20:12 | 71.841 | 72.559 | 72.604 | 72.515 | 71.706 | 72.335 | 73.637 | 73.368 | 73.592 | 398 | 368 | 270 | 16364.398 | 14579.998 | 13555.938 | -32768 | 66.452 | 72.38 | 0.142 | 0.07 | 0.102 | 2.075 | 2.045 | 2.035 | 23.98
2018-11-16 | 20:12 | 72.065 | 72.694 | 72.47 | 72.694 | 71.841 | 72.425 | 73.637 | 73.637 | 73.637 | 411 | 386 | 290 | 16208.729 | 14115.79 | 12517.255 | -32768 | 65.958 | 72.649 | 0.142 | 0.07 | 0.102 | 2.074 | 2.044 | 2.034 | 23.982
2018-11-16 | 20:12 | 71.976 | 72.694 | 72.47 | 72.559 | 71.706 | 72.29 | 73.772 | 73.503 | 73.637 | 375 | 375 | 314 | 14807.707 | 13722.999 | 13514.39 | -32768 | 65.823 | 72.784 | 0.142 | 0.07 | 0.1 | 2.073 | 2.043 | 2.034 | 23.98
2018-11-16 | 20:12 | 72.2 | 72.829 | 72.38 | 72.874 | 71.841 | 72.559 | 73.547 | 73.413 | 73.997 | 361 | 363 | 303 | 14262.864 | 13294.499 | 13057.369 | -32768 | 65.599 | 72.38 | 0.142 | 0.07 | 0.1 | 2.073 | 2.042 | 2.033 | 23.98
2018-11-16 | 20:12 | 72.2 | 72.829 | 72.38 | 72.874 | 71.841 | 72.559 | 73.547 | 73.413 | 73.997 | 396 | 383 | 314 | 15624.97 | 14008.665 | 13514.39 | -32768 | 65.599 | 72.38 | 0.142 | 0.07 | 0.1 | 2.072 | 2.042 | 2.033 | 23.982
2018-11-16 | 20:12 | 72.155 | 72.964 | 72.559 | 72.739 | 71.931 | 72.425 | 73.817 | 73.592 | 73.952 | 376 | 396 | 313 | 14846.624 | 14472.873 | 13472.843 | -32768 | 64.79 | 71.931 | 0.142 | 0.07 | 0.1 | 2.072 | 2.041 | 2.031 | 23.98
2018-11-16 | 20:12 | 72.155 | 72.829 | 72.559 | 72.739 | 71.931 | 72.425 | 73.817 | 73.592 | 73.952 | 392 | 382 | 259 | 14846.624 | 14472.873 | 13472.843 | -32768 | 64.79 | 71.931 | 0.142 | 0.07 | 0.1 | 2.072 | 2.041 | 2.031 | 23.98
2018-11-16 | 20:12 | 72.155 | 72.829 | 72.559 | 73.009 | 71.931 | 72.425 | 73.862 | 73.592 | 74.086 | 392 | 382 | 259 | 15469.301 | 13972.957 | 11229.288 | -32768 | 64.79 | 71.931 | 0.142 | 0.07 | 0.1 | 2.071 | 2.041 | 2.032 | 23.98
2018-11-16 | 20:13 | 72.38 | 72.919 | 72.919 | 73.009 | 72.065 | 72.425 | 73.817 | 73.817 | 74.266 | 394 | 389 | 308 | 15547.136 | 14222.915 | 13265.106 | -32768 | 65.06 | 71.976 | 0.142 | 0.07 | 0.1 | 2.07 | 2.041 | 2.031 | 23.982
2018-11-16 | 20:13 | 72.38 | 72.919 | 72.919 | 72.874 | 72.065 | 72.425 | 73.952 | 73.817 | 74.266 | 394 | 389 | 308 | 15547.136 | 14222.915 | 13265.106 | -32768 | 65.06 | 71.976 | 0.142 | 0.07 | 0.1 | 2.07 | 2.039 | 2.031 | 23.98
2018-11-16 | 20:13 | 72.245 | 72.919 | 72.919 | 72.874 | 72.065 | 72.425 | 73.952 | 73.817 | 73.997 | 393 | 395 | 312 | 15508.218 | 14437.165 | 13431.295 | -32768 | 64.925 | 71.976 | 0.142 | 0.068 | 0.1 | 2.07 | 2.04 | 2.03 | 23.98
2018-11-16 | 20:13 | 72.245 | 72.919 | 72.919 | 73.143 | 72.065 | 72.425 | 73.817 | 73.817 | 73.997 | 393 | 395 | 312 | 15508.218 | 14437.165 | 13431.295 | -32768 | 64.925 | 71.976 | 0.142 | 0.068 | 0.1 | 2.071 | 2.041 | 2.03 | 23.98
2018-11-16 | 20:13 | 72.515 | 72.784 | 73.053 | 73.009 | 72.065 | 72.784 | 73.817 | 73.547 | 73.952 | 390 | 377 | 293 | 15547.136 | 14151.498 | 11561.667 | -32768 | 64.251 | 71.482 | 0.144 | 0.07 | 0.1 | 2.069 | 2.039 | 2.031 | 23.98
2018-11-16 | 20:13 | 72.47 | 72.784 | 73.053 | 73.143 | 72.065 | 72.784 | 73.682 | 73.547 | 73.952 | 390 | 377 | 293 | 15391.466 | 13794.415 | 12641.896 | -32768 | 64.117 | 71.347 | 0.142 | 0.07 | 0.1 | 2.069 | 2.039 | 2.029 | 23.982
2018-11-16 | 20:13 | 72.47 | 73.053 | 73.053 | 73.143 | 72.065 | 72.784 | 73.682 | 73.547 | 73.952 | 364 | 355 | 284 | 14379.616 | 13008.833 | 12267.971 | -32768 | 64.117 | 71.347 | 0.142 | 0.07 | 0.102 | 2.07 | 2.039 | 2.029 | 23.98
2018-11-16 | 20:13 | 72.604 | 73.188 | 73.009 | 73.098 | 72.155 | 72.829 | 73.907 | 73.772 | 74.311 | 378 | 389 | 311 | 14924.459 | 14222.915 | 13389.748 | -32768 | 64.207 | 71.437 | 0.142 | 0.07 | 0.102 | 2.07 | 2.039 | 2.029 | 23.98
2018-11-16 | 20:13 | 72.604 | 73.188 | 72.874 | 73.098 | 72.2 | 72.694 | 74.041 | 73.772 | 74.041 | 407 | 405 | 322 | 16053.061 | 14794.248 | 13846.769 | -32768 | 64.207 | 71.437 | 0.142 | 0.07 | 0.1 | 2.068 | 2.037 | 2.028 | 23.98
2018-11-16 | 20:13 | 72.604 | 73.143 | 73.009 | 73.278 | 72.155 | 72.919 | 74.041 | 73.907 | 74.401 | 387 | 400 | 266 | 15274.714 | 14615.706 | 11520.119 | -32768 | 63.802 | 71.616 | 0.144 | 0.07 | 0.102 | 2.068 | 2.037 | 2.027 | 23.98
2018-11-16 | 20:13 | 72.604 | 73.143 | 73.009 | 73.278 | 72.155 | 72.919 | 74.041 | 73.907 | 74.401 | 403 | 402 | 302 | 15897.392 | 14687.123 | 13015.822 | -32768 | 63.713 | 71.616 | 0.144 | 0.07 | 0.1 | 2.068 | 2.037 | 2.027 | 23.982
2018-11-16 | 20:13 | 72.604 | 73.143 | 72.874 | 73.278 | 72.335 | 72.784 | 73.772 | 73.907 | 74.401 | 380 | 377 | 323 | 15002.293 | 13794.415 | 13888.315 | -32768 | 63.713 | 71.616 | 0.144 | 0.07 | 0.1 | 2.069 | 2.038 | 2.028 | 23.98
2018-11-16 | 20:13 | 72.604 | 73.143 | 72.874 | 73.278 | 72.335 | 72.784 | 73.772 | 73.907 | 74.401 | 380 | 377 | 323 | 15002.293 | 13794.415 | 13888.315 | -32768 | 63.713 | 71.751 | 0.144 | 0.072 | 0.1 | 2.068 | 2.038 | 2.029 | 23.98
2018-11-16 | 20:14 | 72.739 | 73.278 | 73.053 | 73.413 | 72.29 | 73.053 | 73.772 | 73.817 | 74.491 | 398 | 396 | 284 | 15702.805 | 14472.873 | 12267.971 | -32768 | 63.308 | 71.886 | 0.144 | 0.072 | 0.102 | 2.067 | 2.037 | 2.027 | 23.98
2018-11-16 | 20:14 | 72.739 | 73.278 | 73.053 | 73.413 | 72.425 | 72.919 | 73.862 | 73.952 | 74.491 | 398 | 396 | 284 | 15702.805 | 14472.873 | 12267.971 | -32768 | 63.308 | 71.886 | 0.142 | 0.072 | 0.102 | 2.067 | 2.037 | 2.027 | 23.982
2018-11-16 | 20:14 | 72.739 | 73.278 | 73.053 | 73.413 | 72.425 | 72.919 | 73.862 | 73.952 | 74.491 | 410 | 393 | 267 | 16169.812 | 14365.748 | 11561.667 | -32768 | 63.308 | 72.021 | 0.144 | 0.072 | 0.102 | 2.067 | 2.037 | 2.027 | 23.98
2018-11-16 | 20:14 | 72.739 | 73.278 | 73.053 | 73.413 | 72.425 | 72.919 | 73.862 | 73.952 | 74.491 | 410 | 393 | 267 | 16169.812 | 14365.748 | 11561.667 | -32768 | 63.308 | 72.021 | 0.144 | 0.072 | 0.102 | 2.067 | 2.036 | 2.027 | 23.98
2018-11-16 | 20:14 | 72.604 | 73.368 | 73.278 | 73.503 | 72.425 | 73.143 | 74.176 | 73.907 | 74.58 | 390 | 379 | 272 | 15391.466 | 13865.832 | 11769.403 | -32768 | 64.341 | 71.437 | 0.142 | 0.072 | 0.102 | 2.067 | 2.035 | 2.026 | 23.98
2018-11-16 | 20:14 | 72.47 | 73.368 | 73.278 | 73.368 | 72.425 | 73.143 | 74.176 | 73.907 | 74.58 | 390 | 379 | 272 | 15391.466 | 13865.832 | 11769.403 | -32768 | 64.072 | 71.571 | 0.144 | 0.072 | 0.102 | 2.067 | 2.035 | 2.027 | 23.98
2018-11-16 | 20:14 | 72.874 | 73.368 | 73.278 | 73.547 | 72.694 | 73.009 | 73.772 | 73.862 | 74.311 | 382 | 382 | 304 | 15080.128 | 13972.957 | 13098.917 | -32768 | 64.117 | 71.571 | 0.144 | 0.072 | 0.102 | 2.066 | 2.035 | 2.025 | 23.98
2018-11-16 | 20:14 | 72.874 | 73.368 | 73.278 | 73.547 | 72.425 | 73.009 | 73.772 | 73.862 | 74.446 | 391 | 400 | 278 | 15080.128 | 13972.957 | 13098.917 | -32768 | 64.117 | 71.571 | 0.144 | 0.072 | 0.102 | 2.065 | 2.035 | 2.025 | 23.98
2018-11-16 | 20:14 | 72.874 | 73.368 | 73.278 | 73.547 | 72.425 | 73.009 | 74.131 | 73.862 | 74.446 | 391 | 400 | 278 | 15430.384 | 14615.706 | 12018.688 | -32768 | 64.117 | 71.571 | 0.144 | 0.072 | 0.102 | 2.065 | 2.035 | 2.025 | 23.98
2018-11-16 | 20:15 | 72.739 | 73.368 | 73.413 | 73.547 | 72.649 | 73.278 | 74.131 | 74.131 | 74.58 | 402 | 384 | 300 | 15858.474 | 14044.374 | 12932.728 | -32768 | 65.733 | 71.527 | 0.144 | 0.072 | 0.102 | 2.066 | 2.034 | 2.024 | 23.98
2018-11-16 | 20:15 | 72.739 | 73.368 | 73.413 | 73.547 | 72.649 | 73.278 | 74.131 | 74.131 | 74.58 | 404 | 394 | 359 | 15936.309 | 14401.457 | 15384.019 | -32768 | 65.733 | 71.527 | 0.144 | 0.072 | 0.102 | 2.066 | 2.034 | 2.024 | 23.98
2018-11-16 | 20:15 | 73.009 | 73.368 | 73.413 | 73.413 | 72.649 | 73.143 | 73.997 | 74.131 | 74.715 | 382 | 367 | 328 | 15080.128 | 13437.332 | 14096.052 | -32768 | 65.733 | 71.392 | 0.144 | 0.072 | 0.102 | 2.065 | 2.034 | 2.026 | 23.978
2018-11-16 | 20:15 | 73.009 | 73.368 | 73.413 | 73.413 | 72.649 | 73.143 | 73.997 | 74.131 | 74.715 | 382 | 367 | 328 | 15080.128 | 13437.332 | 14096.052 | -32768 | 65.733 | 71.392 | 0.144 | 0.072 | 0.102 | 2.065 | 2.034 | 2.026 | 23.978
2018-11-16 | 20:15 | 73.009 | 73.503 | 73.413 | 73.592 | 72.694 | 73.278 | 74.131 | 74.131 | 74.625 | 370 | 364 | 285 | 14613.12 | 13330.207 | 12309.519 | -32768 | 65.554 | 71.661 | 0.144 | 0.072 | 0.104 | 2.066 | 2.034 | 2.024 | 23.98
2018-11-16 | 20:15 | 73.009 | 73.503 | 73.413 | 73.592 | 72.694 | 73.278 | 74.131 | 74.131 | 74.625 | 370 | 364 | 285 | 14613.12 | 13330.207 | 12309.519 | -32768 | 65.374 | 72.11 | 0.144 | 0.072 | 0.104 | 2.066 | 2.035 | 2.025 | 23.982
2018-11-16 | 20:15 | 73.009 | 73.368 | 73.547 | 73.592 | 72.649 | 73.278 | 73.997 | 74.131 | 74.76 | 393 | 386 | 319 | 15508.218 | 14115.79 | 13722.126 | -32768 | 65.374 | 72.11 | 0.144 | 0.072 | 0.104 | 2.066 | 2.034 | 2.024 | 23.982
2018-11-16 | 20:15 | 73.143 | 73.637 | 73.413 | 73.592 | 72.829 | 73.278 | 74.311 | 74.131 | 74.535 | 407 | 376 | 296 | 16053.061 | 13758.707 | 12766.538 | -32768 | 64.566 | 71.886 | 0.144 | 0.074 | 0.102 | 2.067 | 2.035 | 2.025 | 23.98
2018-11-16 | 20:15 | 72.874 | 73.637 | 73.413 | 73.458 | 72.649 | 73.413 | 74.311 | 74.131 | 74.535 | 396 | 399 | 311 | 15624.97 | 14579.998 | 13389.748 | -32768 | 64.566 | 72.021 | 0.144 | 0.074 | 0.104 | 2.066 | 2.033 | 2.023 | 23.982
2018-11-16 | 20:15 | 72.874 | 73.637 | 73.413 | 73.458 | 72.649 | 73.413 | 74.311 | 74.131 | 74.535 | 396 | 399 | 311 | 15624.97 | 14579.998 | 13389.748 | -32768 | 64.566 | 72.021 | 0.144 | 0.074 | 0.104 | 2.066 | 2.034 | 2.024 | 23.98
2018-11-16 | 20:16 | 73.009 | 73.637 | 73.682 | 73.503 | 72.784 | 73.278 | 74.266 | 74.266 | 74.67 | 382 | 377 | 323 | 15080.128 | 13794.415 | 13888.315 | -32768 | 65.688 | 71.796 | 0.144 | 0.072 | 0.104 | 2.066 | 2.033 | 2.024 | 23.98
2018-11-16 | 20:16 | 73.009 | 73.637 | 73.547 | 73.503 | 72.919 | 73.278 | 74.266 | 74.266 | 74.805 | 381 | 364 | 308 | 15041.211 | 13330.207 | 13265.106 | -32768 | 65.554 | 71.796 | 0.144 | 0.072 | 0.104 | 2.066 | 2.035 | 2.024 | 23.98
2018-11-16 | 20:16 | 73.009 | 73.637 | 73.547 | 73.503 | 72.919 | 73.278 | 74.176 | 74.266 | 74.805 | 381 | 364 | 308 | 15041.211 | 13330.207 | 13265.106 | -32768 | 65.554 | 71.796 | 0.144 | 0.072 | 0.104 | 2.066 | 2.035 | 2.024 | 23.98
2018-11-16 | 20:16 | 73.009 | 73.772 | 73.547 | 73.817 | 72.919 | 73.503 | 74.266 | 74.401 | 74.94 | 402 | 380 | 270 | 15858.474 | 13901.54 | 11686.309 | -32768 | 65.464 | 71.616 | 0.144 | 0.074 | 0.104 | 2.066 | 2.034 | 2.025 | 23.98
2018-11-16 | 20:16 | 73.009 | 73.772 | 73.817 | 73.817 | 72.919 | 73.637 | 74.401 | 74.266 | 74.94 | 398 | 396 | 297 | 15702.805 | 14472.873 | 12808.086 | -32768 | 65.464 | 71.482 | 0.144 | 0.074 | 0.104 | 2.068 | 2.034 | 2.024 | 23.98
2018-11-16 | 20:16 | 73.053 | 73.727 | 73.952 | 73.862 | 72.874 | 73.637 | 74.221 | 74.401 | 74.67 | 380 | 398 | 326 | 15002.293 | 14544.29 | 14012.957 | -32768 | 65.374 | 71.886 | 0.144 | 0.074 | 0.104 | 2.068 | 2.035 | 2.025 | 23.98
2018-11-16 | 20:16 | 73.053 | 73.727 | 73.952 | 73.862 | 72.874 | 73.637 | 74.221 | 74.401 | 74.67 | 380 | 398 | 326 | 15002.293 | 14544.29 | 14012.957 | -32768 | 65.374 | 71.886 | 0.144 | 0.074 | 0.104 | 2.067 | 2.035 | 2.024 | 23.98
2018-11-16 | 20:16 | 73.188 | 73.727 | 73.952 | 73.862 | 73.143 | 73.637 | 74.221 | 74.535 | 74.67 | 384 | 398 | 322 | 15157.963 | 14544.29 | 13846.769 | -32768 | 65.374 | 71.931 | 0.144 | 0.074 | 0.102 | 2.068 | 2.034 | 2.024 | 23.98
2018-11-16 | 20:17 | 73.143 | 73.862 | 73.952 | 73.997 | 72.874 | 73.592 | 73.997 | 74.266 | 75.029 | 391 | 373 | 316 | 15430.384 | 13651.582 | 13597.484 | -32768 | 64.835 | 72.021 | 0.142 | 0.074 | 0.102 | 2.068 | 2.033 | 2.024 | 23.98
2018-11-16 | 20:17 | 73.143 | 73.862 | 73.817 | 74.131 | 72.874 | 73.458 | 74.491 | 74.401 | 75.029 | 387 | 368 | 296 | 15430.384 | 13651.582 | 13597.484 | -32768 | 64.835 | 71.751 | 0.144 | 0.074 | 0.102 | 2.069 | 2.034 | 2.024 | 23.98
2018-11-16 | 20:17 | 73.458 | 73.862 | 73.817 | 74.131 | 72.874 | 73.458 | 74.491 | 74.401 | 75.029 | 387 | 368 | 296 | 15274.714 | 13473.041 | 12766.538 | -32768 | 65.239 | 71.751 | 0.144 | 0.074 | 0.102 | 2.067 | 2.034 | 2.024 | 23.98
2018-11-16 | 20:17 | 73.458 | 73.997 | 73.817 | 74.131 | 73.143 | 73.772 | 74.491 | 74.535 | 75.029 | 376 | 373 | 295 | 14846.624 | 13651.582 | 12724.991 | -32768 | 66.048 | 71.616 | 0.144 | 0.074 | 0.102 | 2.068 | 2.033 | 2.024 | 23.98
2018-11-16 | 20:17 | 73.458 | 73.997 | 73.952 | 74.131 | 73.143 | 73.772 | 74.491 | 74.535 | 75.164 | 376 | 373 | 295 | 14846.624 | 13651.582 | 12724.991 | -32768 | 66.048 | 71.616 | 0.144 | 0.074 | 0.102 | 2.068 | 2.035 | 2.024 | 23.982
2018-11-16 | 20:17 | 73.458 | 73.997 | 73.952 | 74.131 | 73.143 | 73.772 | 74.491 | 74.535 | 75.164 | 409 | 388 | 297 | 16130.895 | 14187.207 | 12808.086 | -32768 | 66.048 | 71.616 | 0.144 | 0.074 | 0.102 | 2.069 | 2.033 | 2.023 | 23.98
2018-11-16 | 20:17 | 73.413 | 74.131 | 74.041 | 74.041 | 73.278 | 73.862 | 74.446 | 74.491 | 75.119 | 388 | 374 | 314 | 15313.632 | 13687.29 | 13514.39 | -32768 | 66.138 | 71.392 | 0.144 | 0.074 | 0.104 | 2.069 | 2.034 | 2.024 | 23.98
2018-11-16 | 20:17 | 73.547 | 73.997 | 74.041 | 74.041 | 73.278 | 73.727 | 74.446 | 74.625 | 75.119 | 413 | 400 | 283 | 16286.564 | 14615.706 | 12226.424 | -32768 | 66.497 | 71.616 | 0.144 | 0.074 | 0.104 | 2.069 | 2.033 | 2.025 | 23.98
2018-11-16 | 20:17 | 73.547 | 73.997 | 74.041 | 74.041 | 73.278 | 73.727 | 74.446 | 74.625 | 75.119 | 413 | 400 | 283 | 16286.564 | 14615.706 | 12226.424 | -32768 | 66.497 | 71.616 | 0.144 | 0.074 | 0.104 | 2.069 | 2.033 | 2.025 | 23.98
2018-11-16 | 20:17 | 73.458 | 74.266 | 73.907 | 74.221 | 73.278 | 73.727 | 74.625 | 74.625 | 74.985 | 387 | 386 | 290 | 15274.714 | 14115.79 | 12517.255 | -32768 | 68.697 | 73.143 | 0.146 | 0.074 | 0.104 | 2.071 | 2.034 | 2.025 | 23.982
2018-11-16 | 20:17 | 73.458 | 74.131 | 73.907 | 74.086 | 73.278 | 73.727 | 74.625 | 74.491 | 74.985 | 384 | 381 | 281 | 15157.963 | 13937.249 | 12143.329 | -32768 | 69.102 | 73.682 | 0.146 | 0.074 | 0.104 | 2.071 | 2.035 | 2.026 | 23.98
2018-11-16 | 20:17 | 73.458 | 74.131 | 73.907 | 74.086 | 73.278 | 73.727 | 74.625 | 74.491 | 75.119 | 384 | 381 | 281 | 15157.963 | 13937.249 | 12143.329 | -32768 | 69.102 | 73.682 | 0.146 | 0.074 | 0.104 | 2.071 | 2.035 | 2.026 | 23.982
2018-11-16 | 20:18 | 73.458 | 74.266 | 74.041 | 74.176 | 73.413 | 73.727 | 74.715 | 74.491 | 75.254 | 379 | 383 | 331 | 14963.376 | 14008.665 | 14220.694 | -32768 | 69.057 | 74.985 | 0.144 | 0.076 | 0.104 | 2.071 | 2.034 | 2.024 | 23.98
2018-11-16 | 20:18 | 73.458 | 74.266 | 74.041 | 74.311 | 73.278 | 73.952 | 74.625 | 74.76 | 75.254 | 372 | 377 | 318 | 14690.955 | 13794.415 | 13680.579 | -32768 | 69.057 | 74.985 | 0.144 | 0.074 | 0.104 | 2.071 | 2.033 | 2.024 | 23.98
2018-11-16 | 20:18 | 73.727 | 74.221 | 74.041 | 74.311 | 73.278 | 73.952 | 74.625 | 74.76 | 75.119 | 397 | 372 | 291 | 15663.888 | 13615.874 | 12558.802 | -32768 | 69.057 | 74.985 | 0.146 | 0.074 | 0.104 | 2.071 | 2.033 | 2.024 | 23.98
2018-11-16 | 20:18 | 73.727 | 74.221 | 74.041 | 74.311 | 73.278 | 73.952 | 74.625 | 74.76 | 75.119 | 397 | 372 | 291 | 15663.888 | 13615.874 | 12558.802 | -32768 | 69.057 | 74.985 | 0.146 | 0.074 | 0.104 | 2.071 | 2.033 | 2.024 | 23.98
2018-11-16 | 20:18 | 73.727 | 74.491 | 74.446 | 74.041 | 73.413 | 73.817 | 74.491 | 74.76 | 75.119 | 385 | 378 | 295 | 15196.88 | 13830.124 | 12724.991 | -32768 | 69.281 | 73.503 | 0.144 | 0.074 | 0.104 | 2.073 | 2.033 | 2.024 | 23.98
2018-11-16 | 20:18 | 73.727 | 74.491 | 74.446 | 74.041 | 73.413 | 73.817 | 74.491 | 74.76 | 75.119 | 385 | 378 | 295 | 15196.88 | 13830.124 | 12724.991 | -32768 | 69.461 | 73.503 | 0.144 | 0.076 | 0.104 | 2.072 | 2.034 | 2.025 | 23.982
2018-11-16 | 20:18 | 73.727 | 74.356 | 74.266 | 74.356 | 73.413 | 74.221 | 74.625 | 74.715 | 75.119 | 412 | 413 | 276 | 16247.646 | 15079.914 | 11935.593 | -32768 | 68.832 | 73.772 | 0.146 | 0.076 | 0.106 | 2.073 | 2.035 | 2.026 | 23.98
2018-11-16 | 20:18 | 73.727 | 74.356 | 74.266 | 74.356 | 73.413 | 74.221 | 74.895 | 74.85 | 75.389 | 394 | 380 | 309 | 15547.136 | 13901.54 | 13306.653 | -32768 | 68.832 | 73.772 | 0.148 | 0.078 | 0.104 | 2.073 | 2.035 | 2.026 | 23.982
2018-11-16 | 20:18 | 73.727 | 74.356 | 74.266 | 74.356 | 73.413 | 74.221 | 74.895 | 74.85 | 75.389 | 394 | 380 | 309 | 15547.136 | 13901.54 | 13306.653 | -32768 | 68.832 | 73.772 | 0.148 | 0.078 | 0.104 | 2.073 | 2.034 | 2.025 | 23.982
2018-11-16 | 20:19 | 73.727 | 74.625 | 74.266 | 74.401 | 73.682 | 74.086 | 74.625 | 74.85 | 75.524 | 395 | 414 | 296 | 15586.053 | 15115.623 | 12766.538 | -32768 | 68.338 | 73.503 | 0.146 | 0.076 | 0.106 | 2.074 | 2.035 | 2.026 | 23.98
2018-11-16 | 20:19 | 73.997 | 74.491 | 74.535 | 74.535 | 73.682 | 74.221 | 74.895 | 74.85 | 75.524 | 373 | 374 | 254 | 14729.872 | 13687.29 | 11021.552 | -32768 | 68.338 | 73.368 | 0.148 | 0.076 | 0.106 | 2.073 | 2.035 | 2.026 | 23.98
2018-11-16 | 20:19 | 73.997 | 74.491 | 74.535 | 74.535 | 73.682 | 74.221 | 74.895 | 74.85 | 75.524 | 373 | 374 | 254 | 14729.872 | 13687.29 | 11021.552 | -32768 | 68.338 | 73.368 | 0.148 | 0.076 | 0.106 | 2.074 | 2.036 | 2.028 | 23.98
2018-11-16 | 20:19 | 73.997 | 74.58 | 74.535 | 74.67 | 73.637 | 74.356 | 74.895 | 74.985 | 75.434 | 423 | 426 | 375 | 16675.736 | 15544.122 | 16048.775 | -32768 | 69.012 | 73.098 | 0.148 | 0.076 | 0.106 | 2.074 | 2.037 | 2.028 | 23.98
2018-11-16 | 20:19 | 73.997 | 74.58 | 74.401 | 74.491 | 73.637 | 74.356 | 74.895 | 74.85 | 75.299 | 413 | 396 | 314 | 15041.211 | 14151.498 | 12517.255 | -32768 | 69.506 | 73.503 | 0.148 | 0.076 | 0.104 | 2.073 | 2.035 | 2.028 | 23.98
2018-11-16 | 20:19 | 73.997 | 74.58 | 74.401 | 74.491 | 73.637 | 74.356 | 74.895 | 74.85 | 75.299 | 413 | 396 | 314 | 16286.564 | 14472.873 | 13514.39 | -32768 | 69.506 | 73.503 | 0.148 | 0.076 | 0.106 | 2.073 | 2.036 | 2.027 | 23.98
2018-11-16 | 20:19 | 74.131 | 74.58 | 74.67 | 74.805 | 73.772 | 74.176 | 74.76 | 75.119 | 75.656 | 392 | 403 | 298 | 15780.64 | 13901.54 | 13805.221 | -32768 | 70.494 | 74.58 | 0.148 | 0.076 | 0.106 | 2.074 | 2.036 | 2.028 | 23.98
2018-11-16 | 20:19 | 73.997 | 74.58 | 74.67 | 74.805 | 73.772 | 74.176 | 74.76 | 75.119 | 75.656 | 392 | 403 | 298 | 15469.301 | 14722.831 | 12849.633 | -32768 | 70.09 | 74.446 | 0.148 | 0.076 | 0.106 | 2.074 | 2.037 | 2.029 | 23.98
2018-11-16 | 20:19 | 73.997 | 74.58 | 74.535 | 74.805 | 73.772 | 74.176 | 75.029 | 75.119 | 75.656 | 407 | 406 | 307 | 16053.061 | 14829.956 | 13223.559 | -32768 | 70.09 | 74.446 | 0.148 | 0.076 | 0.104 | 2.074 | 2.036 | 2.028 | 23.98
2018-11-16 | 20:20 | 73.952 | 74.715 | 74.491 | 74.715 | 73.862 | 74.401 | 74.94 | 75.074 | 75.788 | 394 | 388 | 280 | 15547.136 | 14187.207 | 12101.781 | -32768 | 69.73 | 74.221 | 0.148 | 0.078 | 0.106 | 2.075 | 2.038 | 2.029 | 23.98
2018-11-16 | 20:20 | 73.817 | 74.715 | 74.491 | 74.625 | 73.862 | 74.401 | 75.074 | 75.074 | 75.788 | 380 | 374 | 285 | 15002.293 | 13687.29 | 12309.519 | -32768 | 69.73 | 74.221 | 0.148 | 0.078 | 0.106 | 2.075 | 2.038 | 2.03 | 23.98
2018-11-16 | 20:20 | 73.817 | 74.58 | 74.491 | 74.625 | 73.862 | 74.535 | 75.074 | 75.074 | 75.788 | 385 | 404 | 290 | 15002.293 | 13687.29 | 12309.519 | -32768 | 69.64 | 74.221 | 0.148 | 0.078 | 0.106 | 2.075 | 2.037 | 2.029 | 23.98
2018-11-16 | 20:20 | 74.221 | 74.58 | 74.715 | 74.985 | 73.772 | 74.535 | 74.85 | 75.029 | 75.656 | 407 | 388 | 312 | 16053.061 | 14187.207 | 13431.295 | -32768 | 68.652 | 74.805 | 0.148 | 0.076 | 0.106 | 2.075 | 2.038 | 2.029 | 23.98
2018-11-16 | 20:20 | 74.221 | 74.85 | 74.715 | 74.985 | 73.772 | 74.535 | 74.85 | 75.029 | 75.744 | 401 | 421 | 327 | 15819.557 | 15365.581 | 14054.505 | -32768 | 68.787 | 74.805 | 0.148 | 0.078 | 0.106 | 2.076 | 2.038 | 2.03 | 23.98
2018-11-16 | 20:20 | 74.221 | 74.85 | 74.58 | 74.985 | 74.041 | 74.67 | 74.85 | 75.164 | 75.744 | 401 | 421 | 327 | 15819.557 | 15365.581 | 14054.505 | -32768 | 68.787 | 74.805 | 0.148 | 0.078 | 0.106 | 2.076 | 2.038 | 2.03 | 23.98
2018-11-16 | 20:20 | 74.491 | 74.985 | 74.58 | 75.209 | 73.862 | 74.401 | 75.344 | 75.164 | 75.744 | 404 | 386 | 302 | 15936.309 | 14115.79 | 13015.822 | -32768 | 67.395 | 74.401 | 0.15 | 0.076 | 0.106 | 2.076 | 2.039 | 2.031 | 23.98
2018-11-16 | 20:20 | 74.491 | 74.985 | 74.58 | 75.209 | 73.862 | 74.401 | 75.209 | 75.164 | 75.744 | 404 | 386 | 302 | 15936.309 | 14115.79 | 13015.822 | -32768 | 67.395 | 74.401 | 0.15 | 0.076 | 0.106 | 2.078 | 2.04 | 2.031 | 23.98
2018-11-16 | 20:20 | 74.356 | 74.985 | 74.58 | 75.074 | 73.862 | 74.535 | 75.209 | 75.209 | 76.009 | 409 | 412 | 281 | 16130.895 | 15044.206 | 12143.329 | -32768 | 67.395 | 74.401 | 0.15 | 0.078 | 0.106 | 2.077 | 2.038 | 2.031 | 23.98
2018-11-16 | 20:21 | 74.446 | 74.985 | 74.895 | 75.074 | 74.131 | 74.67 | 75.299 | 75.209 | 75.965 | 399 | 418 | 295 | 15741.722 | 15258.456 | 12724.991 | -32768 | 67.575 | 74.446 | 0.148 | 0.078 | 0.106 | 2.079 | 2.041 | 2.032 | 23.98
2018-11-16 | 20:21 | 74.58 | 75.119 | 74.895 | 75.074 | 74.131 | 74.67 | 75.299 | 75.209 | 75.965 | 400 | 391 | 305 | 15780.64 | 14294.332 | 13140.464 | -32768 | 67.664 | 74.715 | 0.148 | 0.078 | 0.106 | 2.078 | 2.039 | 2.031 | 23.98
2018-11-16 | 20:21 | 74.58 | 75.119 | 74.76 | 75.074 | 74.131 | 74.805 | 75.299 | 75.209 | 75.788 | 400 | 391 | 305 | 15780.64 | 14294.332 | 13140.464 | -32768 | 67.664 | 74.715 | 0.148 | 0.078 | 0.106 | 2.078 | 2.04 | 2.032 | 23.98
2018-11-16 | 20:21 | 74.535 | 75.074 | 74.85 | 75.209 | 74.131 | 74.94 | 75.119 | 75.164 | 76.185 | 404 | 418 | 386 | 15936.309 | 15258.456 | 16505.795 | -32768 | 66.856 | 73.458 | 0.15 | 0.078 | 0.106 | 2.079 | 2.042 | 2.034 | 23.98
2018-11-16 | 20:21 | 74.535 | 75.074 | 74.85 | 75.209 | 74.131 | 74.94 | 75.119 | 75.164 | 76.053 | 372 | 371 | 284 | 14690.955 | 13580.166 | 12267.971 | -32768 | 66.856 | 73.458 | 0.15 | 0.078 | 0.106 | 2.079 | 2.041 | 2.033 | 23.982
2018-11-16 | 20:21 | 74.535 | 75.074 | 74.85 | 75.209 | 74.131 | 74.94 | 75.254 | 75.164 | 76.053 | 372 | 371 | 284 | 14690.955 | 13580.166 | 12267.971 | -32768 | 66.856 | 73.592 | 0.15 | 0.078 | 0.106 | 2.079 | 2.041 | 2.033 | 23.98
2018-11-16 | 20:21 | 74.356 | 75.074 | 75.119 | 75.389 | 74.266 | 74.76 | 75.344 | 75.434 | 76.141 | 394 | 399 | 289 | 15547.136 | 14579.998 | 12475.707 | -32768 | 68.383 | 73.997 | 0.15 | 0.078 | 0.106 | 2.08 | 2.042 | 2.034 | 23.98
2018-11-16 | 20:21 | 74.356 | 75.209 | 75.119 | 75.209 | 74.266 | 74.76 | 75.344 | 75.434 | 76.141 | 394 | 399 | 289 | 15547.136 | 14579.998 | 12475.707 | -32768 | 68.383 | 74.401 | 0.15 | 0.078 | 0.106 | 2.079 | 2.042 | 2.034 | 23.98
2018-11-16 | 20:21 | 74.221 | 75.209 | 75.119 | 75.209 | 74.266 | 74.895 | 75.344 | 75.434 | 76.141 | 409 | 409 | 278 | 16130.895 | 14937.081 | 12018.688 | -32768 | 68.069 | 74.401 | 0.15 | 0.078 | 0.106 | 2.079 | 2.042 | 2.034 | 23.98
2018-11-16 | 20:22 | 74.625 | 75.074 | 74.94 | 74.94 | 74.356 | 74.76 | 75.344 | 75.524 | 76.229 | 379 | 381 | 301 | 14963.376 | 13937.249 | 12974.275 | -32768 | 67.53 | 73.458 | 0.15 | 0.078 | 0.106 | 2.081 | 2.043 | 2.036 | 23.98
2018-11-16 | 20:22 | 74.625 | 75.074 | 75.074 | 74.94 | 74.221 | 74.76 | 75.074 | 75.524 | 76.229 | 385 | 374 | 337 | 15196.88 | 13687.29 | 14469.978 | -32768 | 67.53 | 73.458 | 0.15 | 0.078 | 0.106 | 2.08 | 2.043 | 2.035 | 23.98
2018-11-16 | 20:22 | 74.491 | 75.209 | 75.074 | 75.344 | 74.221 | 74.895 | 75.074 | 75.254 | 76.229 | 390 | 376 | 324 | 15391.466 | 13758.707 | 13929.862 | -32768 | 67.664 | 73.727 | 0.15 | 0.078 | 0.106 | 2.08 | 2.044 | 2.037 | 23.98
2018-11-16 | 20:22 | 74.67 | 75.344 | 75.254 | 75.479 | 74.221 | 75.029 | 75.119 | 75.7 | 76.097 | 366 | 356 | 275 | 14457.451 | 13044.541 | 11894.045 | -32768 | 68.203 | 75.164 | 0.15 | 0.078 | 0.106 | 2.082 | 2.044 | 2.037 | 23.98
2018-11-16 | 20:22 | 74.67 | 75.344 | 75.254 | 75.479 | 74.491 | 75.164 | 75.254 | 75.568 | 76.097 | 413 | 412 | 360 | 16286.564 | 15044.206 | 15425.565 | -32768 | 68.203 | 75.7 | 0.15 | 0.078 | 0.106 | 2.081 | 2.044 | 2.036 | 23.98
2018-11-16 | 20:22 | 74.67 | 75.344 | 75.254 | 75.479 | 74.491 | 75.164 | 75.254 | 75.568 | 76.097 | 413 | 412 | 360 | 16286.564 | 15044.206 | 15425.565 | -32768 | 68.203 | 75.7 | 0.15 | 0.078 | 0.106 | 2.083 | 2.046 | 2.038 | 23.98
2018-11-16 | 20:22 | 74.625 | 75.299 | 75.209 | 75.479 | 74.311 | 75.029 | 75.209 | 75.524 | 76.361 | 391 | 410 | 313 | 15430.384 | 14972.789 | 13472.843 | -32768 | 68.473 | 75.7 | 0.15 | 0.078 | 0.106 | 2.083 | 2.046 | 2.039 | 23.98
2018-11-16 | 20:22 | 74.625 | 75.299 | 75.209 | 75.612 | 74.311 | 75.029 | 75.524 | 75.524 | 76.361 | 391 | 410 | 313 | 15430.384 | 14972.789 | 13472.843 | -32768 | 68.473 | 75.7 | 0.15 | 0.078 | 0.106 | 2.083 | 2.045 | 2.037 | 23.98
2018-11-16 | 20:22 | 74.625 | 75.299 | 75.209 | 75.612 | 74.311 | 75.029 | 75.524 | 75.524 | 76.361 | 391 | 410 | 313 | 15430.384 | 14972.789 | 13472.843 | -32768 | 68.473 | 75.7 | 0.15 | 0.078 | 0.106 | 2.083 | 2.045 | 2.037 | 23.98
2018-11-16 | 20:22 | 74.67 | 75.479 | 75.164 | 75.344 | 74.58 | 75.164 | 75.389 | 75.612 | 76.229 | 393 | 421 | 342 | 15508.218 | 15365.581 | 14677.714 | -32768 | 67.934 | 75.7 | 0.15 | 0.08 | 0.106 | 2.084 | 2.046 | 2.039 | 23.978
2018-11-16 | 20:22 | 74.67 | 75.479 | 75.164 | 75.344 | 74.58 | 75.164 | 75.389 | 75.612 | 76.361 | 384 | 400 | 287 | 15157.963 | 14615.706 | 12392.612 | -32768 | 67.934 | 75.7 | 0.15 | 0.08 | 0.106 | 2.084 | 2.046 | 2.039 | 23.98
2018-11-16 | 20:23 | 74.805 | 75.568 | 75.479 | 75.612 | 74.311 | 75.254 | 75.389 | 75.788 | 76.405 | 399 | 379 | 310 | 15741.722 | 13865.832 | 13348.2 | -32768 | 67.26 | 74.58 | 0.15 | 0.078 | 0.108 | 2.085 | 2.047 | 2.04 | 23.982
2018-11-16 | 20:23 | 74.805 | 75.568 | 75.344 | 75.612 | 74.715 | 75.254 | 75.389 | 75.788 | 76.405 | 388 | 408 | 296 | 15741.722 | 13865.832 | 13348.2 | -32768 | 67.26 | 74.58 | 0.15 | 0.078 | 0.106 | 2.084 | 2.048 | 2.041 | 23.982
2018-11-16 | 20:23 | 74.805 | 75.524 | 75.612 | 75.479 | 74.58 | 75.254 | 75.656 | 75.788 | 76.493 | 397 | 407 | 297 | 15663.888 | 14865.664 | 12808.086 | -32768 | 67.53 | 74.625 | 0.15 | 0.078 | 0.106 | 2.086 | 2.047 | 2.04 | 23.98
2018-11-16 | 20:23 | 74.805 | 75.524 | 75.479 | 75.479 | 74.67 | 75.254 | 75.389 | 75.92 | 76.229 | 350 | 391 | 269 | 13834.774 | 14294.332 | 11644.762 | -32768 | 67.53 | 74.625 | 0.15 | 0.08 | 0.106 | 2.086 | 2.049 | 2.04 | 23.98
2018-11-16 | 20:23 | 74.805 | 75.524 | 75.479 | 75.479 | 74.67 | 75.254 | 75.389 | 75.92 | 76.229 | 350 | 391 | 269 | 13834.774 | 14294.332 | 11644.762 | -32768 | 67.53 | 74.625 | 0.15 | 0.08 | 0.106 | 2.086 | 2.049 | 2.04 | 23.98
2018-11-16 | 20:23 | 75.029 | 75.568 | 75.568 | 75.299 | 74.67 | 75.119 | 75.744 | 75.744 | 76.67 | 350 | 368 | 270 | 13834.774 | 13473.041 | 11686.309 | -32768 | 67.215 | 74.311 | 0.15 | 0.08 | 0.106 | 2.087 | 2.049 | 2.042 | 23.98
2018-11-16 | 20:23 | 75.029 | 75.7 | 75.568 | 75.299 | 74.67 | 75.119 | 75.744 | 75.744 | 76.67 | 414 | 420 | 404 | 16325.481 | 15329.872 | 17253.648 | -32768 | 67.35 | 74.311 | 0.15 | 0.08 | 0.106 | 2.087 | 2.05 | 2.043 | 23.98
2018-11-16 | 20:23 | 75.119 | 75.7 | 75.7 | 75.524 | 74.715 | 75.389 | 75.568 | 75.876 | 76.493 | 395 | 390 | 291 | 15586.053 | 14258.623 | 12558.802 | -32768 | 67.889 | 74.311 | 0.152 | 0.08 | 0.108 | 2.088 | 2.05 | 2.043 | 23.98
2018-11-16 | 20:23 | 75.119 | 75.7 | 75.7 | 75.524 | 74.715 | 75.389 | 75.568 | 75.876 | 76.493 | 395 | 390 | 291 | 15586.053 | 14258.623 | 12558.802 | -32768 | 67.979 | 74.311 | 0.152 | 0.08 | 0.108 | 2.088 | 2.05 | 2.043 | 23.982
2018-11-16 | 20:23 | 75.119 | 75.832 | 75.568 | 75.524 | 74.805 | 75.389 | 75.434 | 76.009 | 76.626 | 394 | 385 | 301 | 15547.136 | 14080.082 | 12974.275 | -32768 | 67.979 | 74.086 | 0.152 | 0.08 | 0.108 | 2.088 | 2.052 | 2.045 | 23.98
2018-11-16 | 20:24 | 75.254 | 75.788 | 75.7 | 75.612 | 74.805 | 75.479 | 75.568 | 76.009 | 76.714 | 398 | 393 | 293 | 15702.805 | 14365.748 | 12641.896 | -32768 | 67.26 | 73.503 | 0.152 | 0.08 | 0.106 | 2.089 | 2.051 | 2.044 | 23.982
2018-11-16 | 20:24 | 75.254 | 75.788 | 75.7 | 75.612 | 74.805 | 75.344 | 75.568 | 76.009 | 76.714 | 394 | 403 | 295 | 15547.136 | 14722.831 | 12724.991 | -32768 | 67.26 | 73.503 | 0.152 | 0.08 | 0.106 | 2.089 | 2.051 | 2.045 | 23.98
2018-11-16 | 20:24 | 75.254 | 75.656 | 75.656 | 75.92 | 74.67 | 75.479 | 75.7 | 75.832 | 76.802 | 396 | 380 | 327 | 15624.97 | 13901.54 | 14054.505 | -32768 | 67.036 | 73.278 | 0.152 | 0.08 | 0.108 | 2.092 | 2.053 | 2.047 | 23.98
2018-11-16 | 20:24 | 75.254 | 75.656 | 75.656 | 75.92 | 74.67 | 75.479 | 75.7 | 75.832 | 76.802 | 396 | 380 | 327 | 15624.97 | 13901.54 | 14054.505 | -32768 | 67.036 | 73.278 | 0.152 | 0.08 | 0.108 | 2.092 | 2.054 | 2.048 | 23.98
2018-11-16 | 20:24 | 75.254 | 75.788 | 75.656 | 75.92 | 74.67 | 75.479 | 75.7 | 75.832 | 76.802 | 371 | 402 | 315 | 14652.037 | 14687.123 | 13555.938 | -32768 | 67.036 | 73.278 | 0.152 | 0.08 | 0.108 | 2.091 | 2.053 | 2.047 | 23.98
2018-11-16 | 20:24 | 75.209 | 75.788 | 75.656 | 75.92 | 74.625 | 75.479 | 75.788 | 75.965 | 76.537 | 418 | 392 | 314 | 15897.392 | 14115.79 | 12891.181 | -32768 | 66.766 | 73.368 | 0.152 | 0.082 | 0.108 | 2.093 | 2.054 | 2.048 | 23.98
2018-11-16 | 20:24 | 75.209 | 75.788 | 75.656 | 75.92 | 74.625 | 75.479 | 75.788 | 75.965 | 76.537 | 418 | 392 | 314 | 16481.15 | 14330.04 | 13514.39 | -32768 | 66.766 | 73.368 | 0.152 | 0.082 | 0.108 | 2.093 | 2.054 | 2.048 | 23.98
2018-11-16 | 20:24 | 75.344 | 75.788 | 75.656 | 76.053 | 74.625 | 75.344 | 76.053 | 76.097 | 76.802 | 393 | 398 | 316 | 15508.218 | 14544.29 | 13597.484 | -32768 | 67.036 | 73.368 | 0.152 | 0.082 | 0.108 | 2.093 | 2.055 | 2.049 | 23.982
2018-11-16 | 20:25 | 75.209 | 75.876 | 75.744 | 75.965 | 74.76 | 75.479 | 75.788 | 76.185 | 76.802 | 403 | 381 | 294 | 15897.392 | 13937.249 | 12683.443 | -32768 | 67.35 | 73.233 | 0.152 | 0.082 | 0.108 | 2.093 | 2.055 | 2.048 | 23.982
2018-11-16 | 20:25 | 75.209 | 75.876 | 75.744 | 75.832 | 74.76 | 75.479 | 75.788 | 76.185 | 76.802 | 403 | 381 | 294 | 15897.392 | 13937.249 | 12683.443 | -32768 | 67.62 | 73.098 | 0.152 | 0.08 | 0.108 | 2.094 | 2.055 | 2.049 | 23.98
2018-11-16 | 20:25 | 75.299 | 75.876 | 75.788 | 76.009 | 74.895 | 75.434 | 75.92 | 76.229 | 76.846 | 394 | 401 | 291 | 15547.136 | 14651.415 | 12558.802 | -32768 | 68.203 | 73.053 | 0.152 | 0.082 | 0.108 | 2.095 | 2.056 | 2.05 | 23.98
2018-11-16 | 20:25 | 75.209 | 75.876 | 75.788 | 76.009 | 74.895 | 75.434 | 75.92 | 76.229 | 76.846 | 386 | 380 | 282 | 15235.797 | 13901.54 | 12184.876 | -32768 | 68.203 | 73.323 | 0.152 | 0.082 | 0.108 | 2.096 | 2.056 | 2.051 | 23.98
2018-11-16 | 20:25 | 75.344 | 76.009 | 75.92 | 76.229 | 74.895 | 75.7 | 75.788 | 76.097 | 76.934 | 423 | 413 | 355 | 16675.736 | 15079.914 | 15217.829 | -32768 | 68.832 | 75.074 | 0.152 | 0.082 | 0.11 | 2.097 | 2.058 | 2.051 | 23.982
2018-11-16 | 20:25 | 75.344 | 76.009 | 75.788 | 76.229 | 74.895 | 75.568 | 75.788 | 76.229 | 76.934 | 417 | 419 | 285 | 16442.234 | 15294.164 | 12309.519 | -32768 | 68.832 | 75.074 | 0.152 | 0.082 | 0.11 | 2.096 | 2.058 | 2.052 | 23.98
2018-11-16 | 20:25 | 75.479 | 76.009 | 75.92 | 76.229 | 75.029 | 75.7 | 75.92 | 76.097 | 77.066 | 420 | 402 | 302 | 16558.986 | 14687.123 | 13015.822 | -32768 | 69.371 | 75.744 | 0.152 | 0.082 | 0.108 | 2.098 | 2.059 | 2.053 | 23.98
2018-11-16 | 20:25 | 75.479 | 76.009 | 75.92 | 76.229 | 75.164 | 75.7 | 76.141 | 76.229 | 76.934 | 370 | 380 | 270 | 14613.12 | 13901.54 | 11686.309 | -32768 | 69.371 | 75.744 | 0.152 | 0.082 | 0.108 | 2.098 | 2.06 | 2.054 | 23.978
2018-11-16 | 20:26 | 75.524 | 76.141 | 75.92 | 76.317 | 74.985 | 75.7 | 75.965 | 76.229 | 77.066 | 390 | 391 | 280 | 15391.466 | 14294.332 | 12101.781 | -32768 | 67.844 | 75.074 | 0.154 | 0.082 | 0.11 | 2.1 | 2.06 | 2.054 | 23.98
2018-11-16 | 20:26 | 75.7 | 76.141 | 75.92 | 76.449 | 74.985 | 75.7 | 76.273 | 76.229 | 77.066 | 390 | 391 | 280 | 15391.466 | 14294.332 | 12101.781 | -32768 | 67.844 | 74.94 | 0.154 | 0.082 | 0.11 | 2.1 | 2.06 | 2.054 | 23.98
2018-11-16 | 20:26 | 75.7 | 76.141 | 75.92 | 76.449 | 74.985 | 75.7 | 76.273 | 76.229 | 77.066 | 390 | 391 | 280 | 15391.466 | 14294.332 | 12101.781 | -32768 | 67.844 | 74.94 | 0.154 | 0.082 | 0.11 | 2.1 | 2.06 | 2.054 | 23.98
2018-11-16 | 20:26 | 75.524 | 76.273 | 75.92 | 76.273 | 75.389 | 75.788 | 76.097 | 76.229 | 77.331 | 421 | 414 | 325 | 16597.902 | 15115.623 | 13971.41 | -32768 | 67.26 | 74.535 | 0.154 | 0.084 | 0.108 | 2.101 | 2.062 | 2.057 | 23.98
2018-11-16 | 20:26 | 75.656 | 76.273 | 75.92 | 76.405 | 75.389 | 75.788 | 76.229 | 76.229 | 77.331 | 421 | 414 | 325 | 16597.902 | 15115.623 | 13971.41 | -32768 | 67.26 | 74.131 | 0.154 | 0.084 | 0.108 | 2.102 | 2.063 | 2.056 | 23.98
2018-11-16 | 20:26 | 75.656 | 76.273 | 75.92 | 76.405 | 75.389 | 75.788 | 76.229 | 76.229 | 77.331 | 421 | 414 | 325 | 16597.902 | 15115.623 | 13971.41 | -32768 | 67.26 | 74.131 | 0.154 | 0.084 | 0.108 | 2.102 | 2.063 | 2.056 | 23.98
2018-11-16 | 20:26 | 75.656 | 76.273 | 76.185 | 76.405 | 75.389 | 75.92 | 76.361 | 76.361 | 77.287 | 400 | 408 | 335 | 15780.64 | 14901.373 | 14386.883 | -32768 | 66.587 | 73.682 | 0.154 | 0.082 | 0.11 | 2.103 | 2.063 | 2.057 | 23.978
2018-11-16 | 20:26 | 75.656 | 76.273 | 75.92 | 76.405 | 75.254 | 75.92 | 76.361 | 76.229 | 77.287 | 370 | 378 | 315 | 14613.12 | 13830.124 | 13555.938 | -32768 | 66.317 | 73.682 | 0.154 | 0.082 | 0.11 | 2.103 | 2.063 | 2.057 | 23.98
2018-11-16 | 20:26 | 75.744 | 76.097 | 76.185 | 76.537 | 75.389 | 76.097 | 76.317 | 76.361 | 77.243 | 405 | 393 | 290 | 15975.226 | 14365.748 | 12517.255 | -32768 | 65.644 | 73.278 | 0.152 | 0.082 | 0.11 | 2.105 | 2.065 | 2.06 | 23.978
2018-11-16 | 20:27 | 75.744 | 76.097 | 76.185 | 76.537 | 75.389 | 76.097 | 76.449 | 76.361 | 77.11 | 373 | 370 | 286 | 14729.872 | 13544.457 | 12351.065 | -32768 | 65.644 | 73.278 | 0.154 | 0.082 | 0.11 | 2.105 | 2.065 | 2.059 | 23.98
2018-11-16 | 20:27 | 75.656 | 76.229 | 76.185 | 76.273 | 75.389 | 76.097 | 76.449 | 76.493 | 77.11 | 408 | 423 | 326 | 16091.978 | 15436.997 | 14012.957 | -32768 | 65.374 | 73.413 | 0.152 | 0.082 | 0.11 | 2.106 | 2.066 | 2.061 | 23.98
2018-11-16 | 20:27 | 75.832 | 76.405 | 76.053 | 76.626 | 75.524 | 76.053 | 76.317 | 76.493 | 77.331 | 379 | 386 | 328 | 14963.376 | 14115.79 | 14096.052 | -32768 | 65.599 | 72.874 | 0.154 | 0.082 | 0.11 | 2.106 | 2.066 | 2.061 | 23.98
2018-11-16 | 20:27 | 75.568 | 76.361 | 76.053 | 76.626 | 75.524 | 76.053 | 76.405 | 76.361 | 77.331 | 392 | 402 | 273 | 15469.301 | 14687.123 | 11810.95 | -32768 | 65.868 | 72.739 | 0.154 | 0.082 | 0.112 | 2.106 | 2.066 | 2.06 | 23.98
2018-11-16 | 20:27 | 75.568 | 76.361 | 76.053 | 76.626 | 75.524 | 76.053 | 76.405 | 76.361 | 77.331 | 392 | 402 | 273 | 15469.301 | 14687.123 | 11810.95 | -32768 | 65.868 | 72.739 | 0.154 | 0.082 | 0.11 | 2.106 | 2.066 | 2.06 | 23.98
2018-11-16 | 20:27 | 75.744 | 76.361 | 76.185 | 76.449 | 75.479 | 76.053 | 76.449 | 76.361 | 77.287 | 404 | 417 | 317 | 15119.045 | 13758.707 | 13431.295 | -32768 | 65.958 | 72.2 | 0.154 | 0.084 | 0.11 | 2.107 | 2.068 | 2.061 | 23.98
2018-11-16 | 20:27 | 75.876 | 76.361 | 76.449 | 76.449 | 75.479 | 76.053 | 76.449 | 76.361 | 77.154 | 387 | 386 | 315 | 15274.714 | 14115.79 | 13555.938 | -32768 | 66.093 | 72.2 | 0.154 | 0.084 | 0.11 | 2.108 | 2.068 | 2.062 | 23.98
2018-11-16 | 20:27 | 75.876 | 76.361 | 76.449 | 76.449 | 75.479 | 76.053 | 76.449 | 76.361 | 77.154 | 387 | 386 | 315 | 15274.714 | 14115.79 | 13555.938 | -32768 | 66.093 | 72.2 | 0.154 | 0.084 | 0.11 | 2.108 | 2.068 | 2.062 | 23.98
2018-11-16 | 20:27 | 75.656 | 76.493 | 76.141 | 76.582 | 75.479 | 76.185 | 76.626 | 76.582 | 77.419 | 358 | 386 | 302 | 14146.112 | 14115.79 | 13015.822 | -32768 | 67.44 | 71.706 | 0.154 | 0.084 | 0.11 | 2.109 | 2.07 | 2.065 | 23.98
2018-11-16 | 20:27 | 76.053 | 76.493 | 76.141 | 76.317 | 75.479 | 76.317 | 76.626 | 76.582 | 77.419 | 403 | 398 | 299 | 15897.392 | 14544.29 | 12891.181 | -32768 | 67.709 | 71.841 | 0.154 | 0.084 | 0.11 | 2.109 | 2.07 | 2.064 | 23.98
2018-11-16 | 20:27 | 76.053 | 76.493 | 76.273 | 76.317 | 75.744 | 76.185 | 76.626 | 76.449 | 77.419 | 403 | 398 | 299 | 15897.392 | 14544.29 | 12891.181 | -32768 | 67.709 | 71.841 | 0.154 | 0.084 | 0.11 | 2.109 | 2.069 | 2.064 | 23.98
2018-11-16 | 20:28 | 76.009 | 76.361 | 76.405 | 76.317 | 75.744 | 76.317 | 76.317 | 76.449 | 77.243 | 407 | 430 | 261 | 16053.061 | 15686.955 | 11312.383 | -32768 | 68.652 | 71.976 | 0.156 | 0.084 | 0.112 | 2.11 | 2.07 | 2.065 | 23.98
2018-11-16 | 20:28 | 75.876 | 76.493 | 76.405 | 76.714 | 75.744 | 76.317 | 76.317 | 76.449 | 77.243 | 407 | 430 | 261 | 16053.061 | 15686.955 | 11312.383 | -32768 | 68.787 | 72.11 | 0.156 | 0.084 | 0.112 | 2.111 | 2.071 | 2.065 | 23.98
2018-11-16 | 20:28 | 75.876 | 76.493 | 76.405 | 76.714 | 75.744 | 76.317 | 76.317 | 76.449 | 77.243 | 399 | 377 | 327 | 15741.722 | 13794.415 | 14054.505 | -32768 | 68.787 | 72.11 | 0.156 | 0.084 | 0.112 | 2.111 | 2.071 | 2.065 | 23.98
2018-11-16 | 20:28 | 75.965 | 76.626 | 76.449 | 76.802 | 75.612 | 76.273 | 76.405 | 76.758 | 77.463 | 393 | 385 | 302 | 15508.218 | 14080.082 | 13015.822 | -32768 | 68.608 | 71.976 | 0.154 | 0.084 | 0.11 | 2.112 | 2.073 | 2.067 | 23.98
2018-11-16 | 20:28 | 76.097 | 76.626 | 76.449 | 76.934 | 75.479 | 76.141 | 76.67 | 76.626 | 77.463 | 384 | 381 | 305 | 15157.963 | 13937.249 | 13140.464 | -32768 | 68.473 | 72.11 | 0.156 | 0.084 | 0.11 | 2.112 | 2.072 | 2.067 | 23.98
2018-11-16 | 20:28 | 76.097 | 76.493 | 76.582 | 76.934 | 75.612 | 76.141 | 76.67 | 76.626 | 77.331 | 388 | 383 | 329 | 15313.632 | 14008.665 | 14137.6 | -32768 | 68.473 | 72.11 | 0.156 | 0.084 | 0.11 | 2.112 | 2.073 | 2.067 | 23.978
2018-11-16 | 20:28 | 75.965 | 76.626 | 76.405 | 76.802 | 75.612 | 76.141 | 76.537 | 76.582 | 77.463 | 412 | 399 | 310 | 16247.646 | 14579.998 | 13348.2 | -32768 | 66.991 | 72.245 | 0.156 | 0.084 | 0.11 | 2.114 | 2.073 | 2.068 | 23.98
2018-11-16 | 20:28 | 75.965 | 76.493 | 76.273 | 76.802 | 75.612 | 76.141 | 76.537 | 76.582 | 77.595 | 402 | 387 | 279 | 15858.474 | 14151.498 | 12060.234 | -32768 | 66.991 | 72.245 | 0.156 | 0.084 | 0.11 | 2.114 | 2.074 | 2.069 | 23.978
2018-11-16 | 20:28 | 75.965 | 76.626 | 76.273 | 76.934 | 75.876 | 76.273 | 76.802 | 76.758 | 77.595 | 378 | 392 | 273 | 15858.474 | 14151.498 | 12060.234 | -32768 | 66.991 | 72.11 | 0.156 | 0.084 | 0.11 | 2.115 | 2.074 | 2.068 | 23.98
2018-11-16 | 20:29 | 76.185 | 76.493 | 76.714 | 77.022 | 75.876 | 76.537 | 76.758 | 76.758 | 77.463 | 393 | 388 | 286 | 15508.218 | 14187.207 | 12351.065 | -32768 | 68.967 | 71.841 | 0.154 | 0.084 | 0.11 | 2.115 | 2.075 | 2.069 | 23.98
2018-11-16 | 20:29 | 76.185 | 76.493 | 76.714 | 77.022 | 75.876 | 76.537 | 76.758 | 76.758 | 77.463 | 393 | 388 | 286 | 15508.218 | 14187.207 | 12351.065 | -32768 | 68.967 | 71.841 | 0.154 | 0.084 | 0.11 | 2.115 | 2.075 | 2.07 | 23.98
2018-11-16 | 20:29 | 76.185 | 76.626 | 76.537 | 77.022 | 75.876 | 76.405 | 76.758 | 76.846 | 77.727 | 397 | 410 | 299 | 15663.888 | 14972.789 | 12891.181 | -32768 | 68.697 | 71.437 | 0.154 | 0.084 | 0.11 | 2.115 | 2.075 | 2.069 | 23.982
2018-11-16 | 20:29 | 76.185 | 76.626 | 76.537 | 77.022 | 75.876 | 76.405 | 76.626 | 76.846 | 77.727 | 399 | 400 | 295 | 15741.722 | 14615.706 | 12724.991 | -32768 | 68.697 | 71.437 | 0.154 | 0.084 | 0.11 | 2.116 | 2.076 | 2.07 | 23.982
2018-11-16 | 20:29 | 76.317 | 76.714 | 76.537 | 76.846 | 75.832 | 76.405 | 76.89 | 76.846 | 77.683 | 391 | 389 | 264 | 15430.384 | 14222.915 | 11437.024 | -32768 | 68.518 | 71.571 | 0.154 | 0.084 | 0.112 | 2.117 | 2.077 | 2.071 | 23.98
2018-11-16 | 20:29 | 76.317 | 76.714 | 76.537 | 76.846 | 75.832 | 76.405 | 76.89 | 76.846 | 77.683 | 391 | 389 | 264 | 15430.384 | 14222.915 | 11437.024 | -32768 | 68.518 | 71.571 | 0.154 | 0.086 | 0.112 | 2.117 | 2.077 | 2.071 | 23.98
2018-11-16 | 20:29 | 76.185 | 76.758 | 76.714 | 76.89 | 75.965 | 76.405 | 76.89 | 76.89 | 77.683 | 401 | 390 | 301 | 15819.557 | 14258.623 | 12974.275 | -32768 | 68.967 | 72.874 | 0.156 | 0.086 | 0.112 | 2.119 | 2.078 | 2.074 | 23.98
2018-11-16 | 20:29 | 76.185 | 76.89 | 76.714 | 76.89 | 75.965 | 76.537 | 76.89 | 76.89 | 77.683 | 382 | 398 | 305 | 15080.128 | 14544.29 | 13140.464 | -32768 | 68.967 | 73.727 | 0.156 | 0.084 | 0.112 | 2.119 | 2.078 | 2.073 | 23.978
2018-11-16 | 20:29 | 76.229 | 76.846 | 76.714 | 77.022 | 75.965 | 76.493 | 76.934 | 76.89 | 77.816 | 386 | 383 | 280 | 15235.797 | 14008.665 | 12101.781 | -32768 | 69.102 | 73.952 | 0.156 | 0.086 | 0.11 | 2.121 | 2.08 | 2.075 | 23.98
2018-11-16 | 20:29 | 76.229 | 76.846 | 76.714 | 77.022 | 75.965 | 76.493 | 76.934 | 76.89 | 77.816 | 386 | 383 | 280 | 15235.797 | 14008.665 | 12101.781 | -32768 | 69.102 | 73.952 | 0.156 | 0.086 | 0.11 | 2.12 | 2.08 | 2.074 | 23.978
2018-11-16 | 20:29 | 76.229 | 76.846 | 76.582 | 77.022 | 75.965 | 76.493 | 76.934 | 76.89 | 77.683 | 386 | 383 | 280 | 15235.797 | 14008.665 | 12101.781 | -32768 | 69.102 | 73.952 | 0.156 | 0.086 | 0.11 | 2.122 | 2.081 | 2.075 | 23.98
2018-11-16 | 20:30 | 76.493 | 76.978 | 76.802 | 77.11 | 76.097 | 76.626 | 76.934 | 76.978 | 77.904 | 398 | 392 | 333 | 15702.805 | 14330.04 | 14303.788 | -32768 | 68.383 | 72.919 | 0.156 | 0.086 | 0.11 | 2.121 | 2.081 | 2.076 | 23.98
2018-11-16 | 20:30 | 76.493 | 76.978 | 76.802 | 77.11 | 76.097 | 76.626 | 76.934 | 76.978 | 77.904 | 398 | 392 | 333 | 15702.805 | 14330.04 | 14303.788 | -32768 | 68.383 | 72.919 | 0.156 | 0.086 | 0.11 | 2.123 | 2.082 | 2.076 | 23.98
2018-11-16 | 20:30 | 76.361 | 76.714 | 76.802 | 77.066 | 75.965 | 76.626 | 76.934 | 76.978 | 77.904 | 376 | 377 | 315 | 14846.624 | 13794.415 | 13555.938 | -32768 | 68.069 | 73.278 | 0.156 | 0.086 | 0.11 | 2.122 | 2.081 | 2.076 | 23.98
2018-11-16 | 20:30 | 76.361 | 77.11 | 76.67 | 77.11 | 76.053 | 76.802 | 77.066 | 76.978 | 77.86 | 396 | 385 | 290 | 15624.97 | 14080.082 | 12517.255 | -32768 | 67.979 | 73.143 | 0.156 | 0.086 | 0.112 | 2.124 | 2.083 | 2.078 | 23.98
2018-11-16 | 20:30 | 76.361 | 77.11 | 76.67 | 77.11 | 76.053 | 76.802 | 76.802 | 76.978 | 77.904 | 396 | 385 | 290 | 15624.97 | 14080.082 | 12517.255 | -32768 | 67.979 | 73.143 | 0.156 | 0.086 | 0.114 | 2.125 | 2.082 | 2.077 | 23.98
2018-11-16 | 20:30 | 76.449 | 76.846 | 77.066 | 77.199 | 76.053 | 76.626 | 77.022 | 77.11 | 78.036 | 384 | 375 | 331 | 15157.963 | 13722.999 | 14220.694 | -32768 | 66.317 | 72.515 | 0.156 | 0.086 | 0.114 | 2.127 | 2.085 | 2.079 | 23.98
2018-11-16 | 20:30 | 76.449 | 76.846 | 77.066 | 77.066 | 76.053 | 76.626 | 77.022 | 77.11 | 78.036 | 379 | 397 | 272 | 14963.376 | 14508.581 | 11769.403 | -32768 | 66.317 | 72.515 | 0.156 | 0.086 | 0.112 | 2.125 | 2.084 | 2.079 | 23.98
2018-11-16 | 20:30 | 76.317 | 76.978 | 77.066 | 77.066 | 76.053 | 76.758 | 77.022 | 77.11 | 78.036 | 399 | 410 | 285 | 15741.722 | 14972.789 | 12309.519 | -32768 | 66.317 | 72.245 | 0.156 | 0.086 | 0.112 | 2.126 | 2.085 | 2.079 | 23.98
2018-11-16 | 20:30 | 76.582 | 77.11 | 76.758 | 77.154 | 76.097 | 76.714 | 77.022 | 77.066 | 77.904 | 379 | 408 | 311 | 14963.376 | 14901.373 | 13389.748 | -32768 | 65.464 | 72.739 | 0.156 | 0.086 | 0.112 | 2.128 | 2.085 | 2.081 | 23.98
2018-11-16 | 20:31 | 76.582 | 77.11 | 76.758 | 77.154 | 76.097 | 76.846 | 76.89 | 76.934 | 78.036 | 379 | 408 | 311 | 14963.376 | 14901.373 | 13389.748 | -32768 | 65.464 | 72.739 | 0.156 | 0.086 | 0.112 | 2.128 | 2.086 | 2.08 | 23.98
2018-11-16 | 20:31 | 76.582 | 77.11 | 76.758 | 77.154 | 76.097 | 76.846 | 76.89 | 76.934 | 78.036 | 379 | 408 | 311 | 14963.376 | 14901.373 | 13389.748 | -32768 | 65.464 | 72.47 | 0.156 | 0.088 | 0.112 | 2.129 | 2.086 | 2.081 | 23.982
2018-11-16 | 20:31 | 76.537 | 77.11 | 76.758 | 77.154 | 76.097 | 76.846 | 76.89 | 76.934 | 78.036 | 407 | 403 | 296 | 16053.061 | 14722.831 | 12766.538 | -32768 | 65.329 | 72.47 | 0.156 | 0.086 | 0.112 | 2.129 | 2.087 | 2.082 | 23.98
2018-11-16 | 20:31 | 76.67 | 77.243 | 76.934 | 77.331 | 76.229 | 76.758 | 77.022 | 77.11 | 77.992 | 421 | 413 | 332 | 16597.902 | 15079.914 | 14262.241 | -32768 | 64.701 | 72.11 | 0.156 | 0.088 | 0.114 | 2.13 | 2.087 | 2.084 | 23.98
2018-11-16 | 20:31 | 76.67 | 77.243 | 76.934 | 77.331 | 76.229 | 76.758 | 77.022 | 77.11 | 77.992 | 405 | 390 | 317 | 15975.226 | 14258.623 | 13639.031 | -32768 | 64.701 | 72.11 | 0.156 | 0.088 | 0.114 | 2.13 | 2.087 | 2.082 | 23.978
2018-11-16 | 20:31 | 76.67 | 77.243 | 76.934 | 77.199 | 76.229 | 76.758 | 76.978 | 77.11 | 77.992 | 405 | 390 | 317 | 15975.226 | 14258.623 | 13639.031 | -32768 | 64.701 | 72.11 | 0.156 | 0.088 | 0.114 | 2.13 | 2.087 | 2.082 | 23.98
2018-11-16 | 20:31 | 76.67 | 77.199 | 76.89 | 77.287 | 76.317 | 76.714 | 77.022 | 77.199 | 78.124 | 404 | 399 | 336 | 15936.309 | 14579.998 | 14428.431 | -32768 | 64.251 | 72.694 | 0.156 | 0.088 | 0.114 | 2.133 | 2.088 | 2.083 | 23.98
2018-11-16 | 20:31 | 76.67 | 77.199 | 77.022 | 77.287 | 76.317 | 76.714 | 77.11 | 77.199 | 77.992 | 394 | 417 | 280 | 15547.136 | 15222.747 | 12101.781 | -32768 | 63.982 | 72.694 | 0.156 | 0.088 | 0.114 | 2.132 | 2.089 | 2.084 | 23.98
2018-11-16 | 20:31 | 76.67 | 77.199 | 77.022 | 77.287 | 76.317 | 76.714 | 77.11 | 77.199 | 77.992 | 394 | 417 | 280 | 15547.136 | 15222.747 | 12101.781 | -32768 | 63.982 | 72.694 | 0.156 | 0.088 | 0.114 | 2.132 | 2.089 | 2.084 | 23.98
2018-11-16 | 20:31 | 76.67 | 77.243 | 76.978 | 77.287 | 76.317 | 76.758 | 77.022 | 77.419 | 78.08 | 391 | 386 | 281 | 15430.384 | 14115.79 | 12143.329 | -32768 | 63.039 | 72.425 | 0.156 | 0.088 | 0.114 | 2.134 | 2.09 | 2.085 | 23.978
2018-11-16 | 20:31 | 76.67 | 77.243 | 76.978 | 77.287 | 76.317 | 76.758 | 77.11 | 77.419 | 78.08 | 391 | 386 | 281 | 15430.384 | 14115.79 | 12143.329 | -32768 | 63.039 | 72.694 | 0.156 | 0.088 | 0.114 | 2.134 | 2.09 | 2.086 | 23.98
2018-11-16 | 20:32 | 76.802 | 77.199 | 77.022 | 77.419 | 76.405 | 76.846 | 77.154 | 77.463 | 78.08 | 392 | 383 | 283 | 15469.301 | 14008.665 | 12226.424 | -32768 | 62.5 | 72.021 | 0.156 | 0.088 | 0.112 | 2.136 | 2.092 | 2.087 | 23.98
2018-11-16 | 20:32 | 76.802 | 77.199 | 77.022 | 77.287 | 76.405 | 76.846 | 77.11 | 77.463 | 78.08 | 392 | 383 | 283 | 15469.301 | 14008.665 | 12226.424 | -32768 | 62.5 | 72.021 | 0.156 | 0.088 | 0.114 | 2.136 | 2.092 | 2.087 | 23.98
2018-11-16 | 20:32 | 76.67 | 77.287 | 77.022 | 77.287 | 76.405 | 76.978 | 77.11 | 77.331 | 77.948 | 414 | 396 | 313 | 16325.481 | 14472.873 | 13472.843 | -32768 | 62.365 | 72.155 | 0.156 | 0.088 | 0.112 | 2.136 | 2.092 | 2.088 | 23.98
2018-11-16 | 20:32 | 76.802 | 77.331 | 77.11 | 77.595 | 76.449 | 77.11 | 77.375 | 77.419 | 78.212 | 396 | 390 | 264 | 15624.97 | 14258.623 | 11437.024 | -32768 | 62.949 | 72.425 | 0.158 | 0.088 | 0.114 | 2.137 | 2.092 | 2.088 | 23.98
2018-11-16 | 20:32 | 76.802 | 77.331 | 77.11 | 77.595 | 76.449 | 77.11 | 77.375 | 77.419 | 78.08 | 409 | 378 | 300 | 15624.97 | 14258.623 | 11437.024 | -32768 | 62.949 | 72.425 | 0.158 | 0.088 | 0.114 | 2.138 | 2.093 | 2.088 | 23.98
2018-11-16 | 20:32 | 76.89 | 77.419 | 77.199 | 77.683 | 76.582 | 77.066 | 77.375 | 77.463 | 78.168 | 400 | 393 | 325 | 15780.64 | 14365.748 | 13971.41 | -32768 | 62.904 | 72.739 | 0.156 | 0.088 | 0.114 | 2.14 | 2.095 | 2.09 | 23.978
2018-11-16 | 20:32 | 76.89 | 77.419 | 77.199 | 77.683 | 76.582 | 77.066 | 77.243 | 77.463 | 78.168 | 400 | 393 | 325 | 15780.64 | 14365.748 | 13971.41 | -32768 | 62.904 | 72.739 | 0.156 | 0.088 | 0.114 | 2.141 | 2.096 | 2.091 | 23.98
2018-11-16 | 20:32 | 76.89 | 77.419 | 77.199 | 77.243 | 76.582 | 77.199 | 77.243 | 77.507 | 78.168 | 370 | 381 | 287 | 14613.12 | 13937.249 | 12392.612 | -32768 | 63.398 | 72.47 | 0.156 | 0.088 | 0.114 | 2.139 | 2.095 | 2.091 | 23.98
2018-11-16 | 20:32 | 77.066 | 77.551 | 77.507 | 77.331 | 76.537 | 77.11 | 77.243 | 77.551 | 78.388 | 394 | 386 | 322 | 15547.136 | 14115.79 | 13846.769 | -32768 | 63.623 | 71.931 | 0.156 | 0.088 | 0.116 | 2.142 | 2.095 | 2.092 | 23.98
2018-11-16 | 20:32 | 77.066 | 77.551 | 77.507 | 77.331 | 76.405 | 77.11 | 77.243 | 77.683 | 78.388 | 392 | 387 | 268 | 15469.301 | 14151.498 | 11603.214 | -32768 | 63.623 | 71.616 | 0.156 | 0.088 | 0.114 | 2.143 | 2.097 | 2.093 | 23.98
2018-11-16 | 20:33 | 77.066 | 77.551 | 77.507 | 77.331 | 76.405 | 77.11 | 77.243 | 77.683 | 78.388 | 392 | 387 | 268 | 15469.301 | 14151.498 | 11603.214 | -32768 | 63.623 | 71.616 | 0.156 | 0.088 | 0.114 | 2.142 | 2.096 | 2.091 | 23.98
2018-11-16 | 20:33 | 77.022 | 77.551 | 77.507 | 77.86 | 76.802 | 77.199 | 77.243 | 77.683 | 78.433 | 375 | 370 | 257 | 14807.707 | 13544.457 | 11146.193 | -32768 | 64.835 | 71.437 | 0.156 | 0.09 | 0.114 | 2.146 | 2.099 | 2.094 | 23.98
2018-11-16 | 20:33 | 77.022 | 77.551 | 77.375 | 77.86 | 76.537 | 77.066 | 77.243 | 77.551 | 78.433 | 378 | 388 | 345 | 14924.459 | 14187.207 | 14802.356 | -32768 | 64.835 | 71.437 | 0.156 | 0.09 | 0.114 | 2.144 | 2.097 | 2.093 | 23.98
2018-11-16 | 20:33 | 77.022 | 77.551 | 77.375 | 77.727 | 76.537 | 77.066 | 77.463 | 77.551 | 78.433 | 378 | 388 | 345 | 14924.459 | 14187.207 | 14802.356 | -32768 | 64.835 | 71.571 | 0.156 | 0.09 | 0.114 | 2.144 | 2.098 | 2.094 | 23.98
2018-11-16 | 20:33 | 77.154 | 77.551 | 77.463 | 77.992 | 76.758 | 77.331 | 77.419 | 77.639 | 78.433 | 383 | 386 | 314 | 15157.963 | 14222.915 | 12808.086 | -32768 | 65.778 | 72.245 | 0.156 | 0.088 | 0.114 | 2.147 | 2.099 | 2.095 | 23.98
2018-11-16 | 20:33 | 77.154 | 77.551 | 77.463 | 77.992 | 76.758 | 77.331 | 77.419 | 77.639 | 78.433 | 383 | 386 | 314 | 15119.045 | 14115.79 | 13514.39 | -32768 | 65.778 | 72.245 | 0.156 | 0.088 | 0.114 | 2.147 | 2.099 | 2.095 | 23.98
2018-11-16 | 20:33 | 77.066 | 77.683 | 77.463 | 77.992 | 76.758 | 77.331 | 77.419 | 77.639 | 78.3 | 378 | 376 | 280 | 14924.459 | 13758.707 | 12101.781 | -32768 | 65.913 | 72.245 | 0.156 | 0.088 | 0.116 | 2.147 | 2.1 | 2.094 | 23.98
2018-11-16 | 20:33 | 77.066 | 77.507 | 77.507 | 77.992 | 76.758 | 77.287 | 77.419 | 77.816 | 78.565 | 373 | 382 | 309 | 14729.872 | 13972.957 | 13306.653 | -32768 | 66.587 | 71.931 | 0.156 | 0.088 | 0.116 | 2.148 | 2.101 | 2.097 | 23.98
2018-11-16 | 20:33 | 76.934 | 77.375 | 77.507 | 77.727 | 76.758 | 77.463 | 77.551 | 77.816 | 78.565 | 409 | 412 | 298 | 15819.557 | 14544.29 | 12475.707 | -32768 | 66.856 | 71.931 | 0.156 | 0.09 | 0.114 | 2.148 | 2.1 | 2.096 | 23.98
2018-11-16 | 20:33 | 76.934 | 77.375 | 77.507 | 77.727 | 76.758 | 77.463 | 77.551 | 77.816 | 78.697 | 409 | 412 | 298 | 16130.895 | 15044.206 | 12849.633 | -32768 | 66.856 | 71.931 | 0.156 | 0.088 | 0.116 | 2.148 | 2.1 | 2.096 | 23.98
2018-11-16 | 20:34 | 76.802 | 77.507 | 77.595 | 77.86 | 76.89 | 77.419 | 77.551 | 77.771 | 78.433 | 392 | 398 | 333 | 15469.301 | 14544.29 | 14303.788 | -32768 | 67.664 | 71.392 | 0.158 | 0.088 | 0.116 | 2.15 | 2.103 | 2.098 | 23.978
2018-11-16 | 20:34 | 76.802 | 77.639 | 77.595 | 77.992 | 76.89 | 77.287 | 77.551 | 77.771 | 78.433 | 378 | 378 | 304 | 15469.301 | 14544.29 | 14303.788 | -32768 | 67.664 | 71.392 | 0.158 | 0.088 | 0.116 | 2.15 | 2.103 | 2.098 | 23.98
2018-11-16 | 20:34 | 76.89 | 77.639 | 77.419 | 77.683 | 76.802 | 77.287 | 77.771 | 77.727 | 78.741 | 384 | 388 | 297 | 15157.963 | 14187.207 | 12808.086 | -32768 | 69.012 | 72.38 | 0.158 | 0.088 | 0.116 | 2.151 | 2.103 | 2.098 | 23.98
2018-11-16 | 20:34 | 77.154 | 77.507 | 77.419 | 77.683 | 76.67 | 77.287 | 77.771 | 77.727 | 78.741 | 396 | 392 | 310 | 15624.97 | 14330.04 | 13348.2 | -32768 | 68.967 | 72.38 | 0.158 | 0.088 | 0.114 | 2.151 | 2.104 | 2.099 | 23.98
2018-11-16 | 20:34 | 77.154 | 77.771 | 77.595 | 77.904 | 76.934 | 77.595 | 77.771 | 77.904 | 78.741 | 401 | 384 | 312 | 15819.557 | 14044.374 | 13431.295 | -32768 | 69.596 | 71.706 | 0.158 | 0.09 | 0.116 | 2.152 | 2.104 | 2.1 | 23.98
2018-11-16 | 20:34 | 77.154 | 77.771 | 77.595 | 77.904 | 76.934 | 77.595 | 77.771 | 77.904 | 78.741 | 401 | 384 | 312 | 15819.557 | 14044.374 | 13431.295 | -32768 | 69.596 | 71.706 | 0.158 | 0.09 | 0.116 | 2.152 | 2.104 | 2.1 | 23.98
2018-11-16 | 20:34 | 77.287 | 77.771 | 77.683 | 78.036 | 76.89 | 77.551 | 77.904 | 77.86 | 78.829 | 385 | 403 | 267 | 15196.88 | 14722.831 | 11561.667 | -32768 | 68.652 | 72.649 | 0.158 | 0.09 | 0.116 | 2.153 | 2.106 | 2.102 | 23.98
2018-11-16 | 20:34 | 77.287 | 77.904 | 77.551 | 78.036 | 76.89 | 77.551 | 77.904 | 77.86 | 78.829 | 399 | 394 | 269 | 15741.722 | 14401.457 | 11644.762 | -32768 | 68.652 | 72.649 | 0.156 | 0.09 | 0.116 | 2.154 | 2.107 | 2.103 | 23.978
2018-11-16 | 20:34 | 77.375 | 77.86 | 77.683 | 77.992 | 77.022 | 77.595 | 77.86 | 77.86 | 78.697 | 393 | 398 | 318 | 15508.218 | 14544.29 | 13680.579 | -32768 | 69.326 | 73.413 | 0.158 | 0.09 | 0.116 | 2.155 | 2.107 | 2.103 | 23.98
2018-11-16 | 20:34 | 77.375 | 77.86 | 77.683 | 77.992 | 77.022 | 77.595 | 77.86 | 77.86 | 78.697 | 393 | 398 | 318 | 15508.218 | 14544.29 | 13680.579 | -32768 | 69.551 | 73.413 | 0.158 | 0.09 | 0.116 | 2.155 | 2.108 | 2.104 | 23.98
2018-11-16 | 20:35 | 77.375 | 77.904 | 77.816 | 78.168 | 76.89 | 77.595 | 77.992 | 77.992 | 78.829 | 409 | 414 | 317 | 16130.895 | 15115.623 | 13639.031 | -32768 | 70.134 | 73.323 | 0.158 | 0.092 | 0.116 | 2.157 | 2.109 | 2.105 | 23.98
2018-11-16 | 20:35 | 77.375 | 77.904 | 77.816 | 78.168 | 77.022 | 77.727 | 77.992 | 77.992 | 78.829 | 370 | 383 | 318 | 14613.12 | 14008.665 | 13680.579 | -32768 | 70.134 | 73.323 | 0.158 | 0.09 | 0.116 | 2.157 | 2.11 | 2.106 | 23.98
2018-11-16 | 20:35 | 77.507 | 77.86 | 77.948 | 78.036 | 77.154 | 77.683 | 77.948 | 78.08 | 78.873 | 400 | 381 | 343 | 15780.64 | 13937.249 | 14719.262 | -32768 | 69.865 | 72.38 | 0.158 | 0.09 | 0.116 | 2.157 | 2.11 | 2.106 | 23.982
2018-11-16 | 20:35 | 77.507 | 77.86 | 77.904 | 78.168 | 77.154 | 77.683 | 78.08 | 78.08 | 78.873 | 377 | 367 | 296 | 14885.541 | 13437.332 | 12766.538 | -32768 | 69.865 | 72.515 | 0.158 | 0.09 | 0.116 | 2.157 | 2.11 | 2.106 | 23.98
2018-11-16 | 20:35 | 77.507 | 77.86 | 77.904 | 78.168 | 77.154 | 77.683 | 78.08 | 78.08 | 78.873 | 377 | 367 | 296 | 14885.541 | 13437.332 | 12766.538 | -32768 | 69.865 | 72.515 | 0.158 | 0.09 | 0.116 | 2.157 | 2.11 | 2.106 | 23.98
2018-11-16 | 20:35 | 77.639 | 78.168 | 77.771 | 78.344 | 77.11 | 77.683 | 77.948 | 77.948 | 79.005 | 392 | 385 | 299 | 15469.301 | 14080.082 | 12891.181 | -32768 | 68.428 | 72.559 | 0.158 | 0.09 | 0.116 | 2.16 | 2.112 | 2.109 | 23.98
2018-11-16 | 20:35 | 77.683 | 78.168 | 77.771 | 78.344 | 77.11 | 77.683 | 77.948 | 77.948 | 79.005 | 392 | 385 | 299 | 15469.301 | 14080.082 | 12891.181 | -32768 | 68.293 | 72.559 | 0.158 | 0.09 | 0.116 | 2.16 | 2.113 | 2.108 | 23.98
2018-11-16 | 20:36 | 77.683 | 78.124 | 77.904 | 78.124 | 77.11 | 77.683 | 78.168 | 77.948 | 78.917 | 393 | 379 | 286 | 15508.218 | 13865.832 | 12351.065 | -32768 | 68.608 | 73.413 | 0.16 | 0.09 | 0.116 | 2.161 | 2.114 | 2.109 | 23.982
2018-11-16 | 20:36 | 77.683 | 78.124 | 77.904 | 78.124 | 77.11 | 77.683 | 78.168 | 77.948 | 79.049 | 382 | 388 | 286 | 15080.128 | 14187.207 | 12351.065 | -32768 | 68.608 | 73.413 | 0.16 | 0.09 | 0.116 | 2.162 | 2.115 | 2.111 | 23.98
2018-11-16 | 20:36 | 77.683 | 78.08 | 77.904 | 78.388 | 77.243 | 77.816 | 78.124 | 78.212 | 79.049 | 395 | 402 | 348 | 15080.128 | 14187.207 | 12351.065 | -32768 | 68.608 | 73.413 | 0.158 | 0.09 | 0.116 | 2.162 | 2.114 | 2.11 | 23.98
2018-11-16 | 20:36 | 77.771 | 78.212 | 77.992 | 78.344 | 77.287 | 77.904 | 78.08 | 78.036 | 79.049 | 407 | 403 | 410 | 16053.061 | 14722.831 | 17502.932 | -32768 | 69.371 | 73.727 | 0.16 | 0.09 | 0.116 | 2.163 | 2.115 | 2.111 | 23.982
2018-11-16 | 20:36 | 77.639 | 78.212 | 77.86 | 78.344 | 77.287 | 77.904 | 78.08 | 78.036 | 79.182 | 378 | 399 | 274 | 14924.459 | 14579.998 | 11852.498 | -32768 | 69.102 | 73.727 | 0.16 | 0.092 | 0.116 | 2.164 | 2.115 | 2.112 | 23.98
2018-11-16 | 20:36 | 77.507 | 78.036 | 77.992 | 78.388 | 77.331 | 78.036 | 78.212 | 78.433 | 79.138 | 378 | 394 | 288 | 14807.707 | 13615.874 | 13223.559 | -32768 | 70.09 | 74.176 | 0.16 | 0.092 | 0.118 | 2.165 | 2.117 | 2.114 | 23.98
2018-11-16 | 20:36 | 77.507 | 78.036 | 77.992 | 78.388 | 77.331 | 78.036 | 78.212 | 78.433 | 79.005 | 378 | 394 | 288 | 14924.459 | 14401.457 | 12434.16 | -32768 | 70.09 | 74.176 | 0.16 | 0.092 | 0.118 | 2.166 | 2.118 | 2.114 | 23.98
2018-11-16 | 20:36 | 77.507 | 78.036 | 78.124 | 78.388 | 77.375 | 78.036 | 78.212 | 78.433 | 79.005 | 385 | 397 | 274 | 15196.88 | 14508.581 | 11852.498 | -32768 | 70.09 | 74.176 | 0.16 | 0.092 | 0.116 | 2.166 | 2.118 | 2.114 | 23.98
2018-11-16 | 20:36 | 77.551 | 78.3 | 78.256 | 78.609 | 77.066 | 77.771 | 77.992 | 78.3 | 79.226 | 394 | 383 | 312 | 15547.136 | 14008.665 | 13431.295 | -32768 | 69.506 | 73.997 | 0.16 | 0.094 | 0.116 | 2.167 | 2.12 | 2.116 | 23.98
2018-11-16 | 20:37 | 77.816 | 78.3 | 78.256 | 78.609 | 77.066 | 77.904 | 77.992 | 78.433 | 79.226 | 393 | 402 | 303 | 15508.218 | 14687.123 | 13057.369 | -32768 | 69.102 | 73.997 | 0.16 | 0.092 | 0.118 | 2.167 | 2.119 | 2.116 | 23.982
2018-11-16 | 20:37 | 77.816 | 78.3 | 78.124 | 78.609 | 77.199 | 77.771 | 77.992 | 78.433 | 79.226 | 393 | 402 | 303 | 15508.218 | 14687.123 | 13057.369 | -32768 | 69.102 | 73.997 | 0.16 | 0.092 | 0.118 | 2.168 | 2.119 | 2.115 | 23.98
2018-11-16 | 20:37 | 77.771 | 78.344 | 78.212 | 78.697 | 77.243 | 77.86 | 77.948 | 78.521 | 79.182 | 395 | 397 | 261 | 15586.053 | 14508.581 | 11312.383 | -32768 | 67.709 | 73.098 | 0.16 | 0.092 | 0.116 | 2.169 | 2.121 | 2.117 | 23.98
2018-11-16 | 20:37 | 77.771 | 78.344 | 78.212 | 78.697 | 77.243 | 77.86 | 78.344 | 78.521 | 79.182 | 395 | 397 | 261 | 15586.053 | 14508.581 | 11312.383 | -32768 | 67.709 | 72.964 | 0.16 | 0.092 | 0.118 | 2.17 | 2.121 | 2.118 | 23.98
2018-11-16 | 20:37 | 77.904 | 78.477 | 78.212 | 78.697 | 77.243 | 77.86 | 78.344 | 78.521 | 79.049 | 416 | 419 | 322 | 16403.316 | 15294.164 | 13846.769 | -32768 | 67.979 | 72.964 | 0.16 | 0.092 | 0.116 | 2.17 | 2.122 | 2.116 | 23.98
2018-11-16 | 20:37 | 77.904 | 78.477 | 78.212 | 78.697 | 77.243 | 77.86 | 78.344 | 78.521 | 79.049 | 416 | 419 | 322 | 16403.316 | 15294.164 | 13846.769 | -32768 | 67.979 | 72.964 | 0.16 | 0.092 | 0.118 | 2.171 | 2.122 | 2.118 | 23.98
2018-11-16 | 20:37 | 78.036 | 78.3 | 78.168 | 78.785 | 77.507 | 78.168 | 78.477 | 78.344 | 79.138 | 377 | 394 | 307 | 14885.541 | 14401.457 | 13223.559 | -32768 | 68.203 | 72.919 | 0.16 | 0.092 | 0.118 | 2.172 | 2.123 | 2.119 | 23.98
2018-11-16 | 20:37 | 77.904 | 78.3 | 78.3 | 78.653 | 77.375 | 78.036 | 78.344 | 78.521 | 79.138 | 393 | 381 | 337 | 15508.218 | 13937.249 | 14469.978 | -32768 | 68.203 | 72.515 | 0.16 | 0.092 | 0.118 | 2.171 | 2.123 | 2.118 | 23.98
2018-11-16 | 20:37 | 77.904 | 78.3 | 78.212 | 78.653 | 77.375 | 78.036 | 78.344 | 78.521 | 79.138 | 419 | 416 | 294 | 15508.218 | 13937.249 | 14469.978 | -32768 | 67.934 | 72.515 | 0.16 | 0.092 | 0.118 | 2.172 | 2.123 | 2.119 | 23.978
2018-11-16 | 20:37 | 77.992 | 78.477 | 78.168 | 78.653 | 77.331 | 78.124 | 78.433 | 78.477 | 79.27 | 377 | 392 | 320 | 14885.541 | 14330.04 | 13763.674 | -32768 | 66.721 | 72.065 | 0.162 | 0.092 | 0.118 | 2.174 | 2.125 | 2.12 | 23.98
2018-11-16 | 20:37 | 77.992 | 78.344 | 78.3 | 78.609 | 77.463 | 78.124 | 78.433 | 78.477 | 79.27 | 389 | 375 | 278 | 15352.549 | 13722.999 | 12018.688 | -32768 | 66.676 | 72.604 | 0.16 | 0.092 | 0.118 | 2.173 | 2.124 | 2.12 | 23.98
2018-11-16 | 20:38 | 77.992 | 78.433 | 78.477 | 78.609 | 77.595 | 78.3 | 78.565 | 78.653 | 79.402 | 374 | 372 | 326 | 14768.789 | 13615.874 | 14012.957 | -32768 | 66.676 | 72.29 | 0.16 | 0.092 | 0.118 | 2.175 | 2.125 | 2.122 | 23.98
2018-11-16 | 20:38 | 77.992 | 78.433 | 78.477 | 78.609 | 77.595 | 78.3 | 78.565 | 78.653 | 79.402 | 374 | 372 | 326 | 14768.789 | 13615.874 | 14012.957 | -32768 | 66.676 | 72.29 | 0.16 | 0.092 | 0.118 | 2.175 | 2.126 | 2.122 | 23.98
2018-11-16 | 20:38 | 78.124 | 78.565 | 78.344 | 78.785 | 77.595 | 78.256 | 78.565 | 78.521 | 79.358 | 386 | 363 | 342 | 14768.789 | 13615.874 | 13722.126 | -32768 | 66.452 | 72.38 | 0.162 | 0.092 | 0.118 | 2.177 | 2.128 | 2.125 | 23.978
2018-11-16 | 20:38 | 78.124 | 78.565 | 78.344 | 78.785 | 77.595 | 78.256 | 78.565 | 78.521 | 79.49 | 386 | 363 | 342 | 15235.797 | 13294.499 | 14677.714 | -32768 | 66.452 | 72.38 | 0.162 | 0.094 | 0.118 | 2.178 | 2.128 | 2.124 | 23.98
2018-11-16 | 20:38 | 78.08 | 78.565 | 78.344 | 78.917 | 77.595 | 78.388 | 78.433 | 78.521 | 79.49 | 383 | 386 | 294 | 15119.045 | 14115.79 | 12683.443 | -32768 | 66.452 | 72.784 | 0.162 | 0.092 | 0.118 | 2.179 | 2.129 | 2.123 | 23.98
2018-11-16 | 20:38 | 78.212 | 78.433 | 78.565 | 78.741 | 77.683 | 78.256 | 78.653 | 78.609 | 79.27 | 403 | 413 | 290 | 15897.392 | 15079.914 | 12517.255 | -32768 | 67.754 | 72.515 | 0.16 | 0.092 | 0.118 | 2.178 | 2.13 | 2.126 | 23.98
2018-11-16 | 20:38 | 78.168 | 78.697 | 78.565 | 78.873 | 77.727 | 78.124 | 78.653 | 78.741 | 79.27 | 408 | 401 | 364 | 16091.978 | 14651.415 | 15591.755 | -32768 | 67.485 | 72.784 | 0.162 | 0.092 | 0.118 | 2.179 | 2.131 | 2.126 | 23.98
2018-11-16 | 20:38 | 78.168 | 78.697 | 78.565 | 78.873 | 77.727 | 78.124 | 78.653 | 78.741 | 79.402 | 408 | 401 | 364 | 16091.978 | 14651.415 | 15591.755 | -32768 | 67.485 | 72.784 | 0.162 | 0.092 | 0.118 | 2.179 | 2.13 | 2.125 | 23.98
2018-11-16 | 20:39 | 78.168 | 78.565 | 78.565 | 78.917 | 77.683 | 78.477 | 78.521 | 78.741 | 79.226 | 362 | 375 | 302 | 14301.782 | 13722.999 | 13015.822 | -32768 | 67.934 | 72.829 | 0.162 | 0.092 | 0.118 | 2.181 | 2.132 | 2.128 | 23.978
2018-11-16 | 20:39 | 78.168 | 78.697 | 78.3 | 78.917 | 77.683 | 78.477 | 78.609 | 78.741 | 79.49 | 396 | 394 | 326 | 15624.97 | 14401.457 | 14012.957 | -32768 | 67.934 | 72.829 | 0.162 | 0.092 | 0.118 | 2.182 | 2.132 | 2.127 | 23.98
2018-11-16 | 20:39 | 77.904 | 78.697 | 78.3 | 78.917 | 77.683 | 78.477 | 78.609 | 78.741 | 79.49 | 396 | 394 | 326 | 15624.97 | 14401.457 | 14012.957 | -32768 | 67.934 | 72.964 | 0.162 | 0.092 | 0.118 | 2.181 | 2.131 | 2.127 | 23.98
2018-11-16 | 20:39 | 78.168 | 78.785 | 78.433 | 78.917 | 77.86 | 78.521 | 78.609 | 78.609 | 79.622 | 410 | 404 | 301 | 16169.812 | 14758.54 | 12974.275 | -32768 | 67.395 | 72.065 | 0.162 | 0.094 | 0.118 | 2.183 | 2.133 | 2.13 | 23.98
2018-11-16 | 20:39 | 77.904 | 78.609 | 78.433 | 78.917 | 77.86 | 78.477 | 78.609 | 78.741 | 79.622 | 388 | 381 | 315 | 15313.632 | 13937.249 | 13555.938 | -32768 | 67.53 | 71.796 | 0.162 | 0.094 | 0.118 | 2.182 | 2.133 | 2.129 | 23.98
2018-11-16 | 20:39 | 77.904 | 78.609 | 78.433 | 78.917 | 77.86 | 78.477 | 78.609 | 78.741 | 79.622 | 388 | 381 | 315 | 15313.632 | 13937.249 | 13555.938 | -32768 | 67.53 | 71.796 | 0.162 | 0.094 | 0.118 | 2.183 | 2.133 | 2.129 | 23.98
2018-11-16 | 20:39 | 78.08 | 78.741 | 78.433 | 78.741 | 77.816 | 78.477 | 78.785 | 78.609 | 79.49 | 391 | 376 | 325 | 15430.384 | 13758.707 | 13971.41 | -32768 | 67.35 | 72.47 | 0.162 | 0.094 | 0.118 | 2.185 | 2.134 | 2.13 | 23.978
2018-11-16 | 20:39 | 78.212 | 78.609 | 78.433 | 78.873 | 77.816 | 78.477 | 78.653 | 78.873 | 79.49 | 386 | 380 | 303 | 15235.797 | 13901.54 | 13057.369 | -32768 | 67.35 | 72.47 | 0.162 | 0.094 | 0.118 | 2.185 | 2.134 | 2.131 | 23.978
2018-11-16 | 20:39 | 78.3 | 78.741 | 78.433 | 79.094 | 77.771 | 78.344 | 78.521 | 78.609 | 79.622 | 413 | 400 | 302 | 16286.564 | 14615.706 | 13015.822 | -32768 | 67.575 | 73.458 | 0.162 | 0.094 | 0.12 | 2.187 | 2.136 | 2.132 | 23.98
2018-11-16 | 20:39 | 78.3 | 78.741 | 78.565 | 78.961 | 77.904 | 78.609 | 78.609 | 78.873 | 79.622 | 422 | 409 | 286 | 16636.82 | 14937.081 | 12351.065 | -32768 | 67.575 | 73.188 | 0.162 | 0.094 | 0.12 | 2.186 | 2.135 | 2.132 | 23.982
2018-11-16 | 20:39 | 78.3 | 78.741 | 78.697 | 78.961 | 77.904 | 78.609 | 78.609 | 78.873 | 79.358 | 362 | 372 | 289 | 16636.82 | 14937.081 | 12351.065 | -32768 | 67.44 | 73.188 | 0.162 | 0.094 | 0.12 | 2.187 | 2.136 | 2.132 | 23.98
2018-11-16 | 20:40 | 78.3 | 78.917 | 78.565 | 79.049 | 77.904 | 78.344 | 78.741 | 78.609 | 79.622 | 414 | 419 | 282 | 16325.481 | 15294.164 | 12184.876 | -32768 | 69.146 | 73.952 | 0.162 | 0.094 | 0.118 | 2.187 | 2.137 | 2.134 | 23.982
2018-11-16 | 20:40 | 77.904 | 78.917 | 78.565 | 79.049 | 77.904 | 78.477 | 78.741 | 78.741 | 79.622 | 396 | 387 | 311 | 15624.97 | 14151.498 | 13389.748 | -32768 | 69.416 | 73.817 | 0.162 | 0.094 | 0.118 | 2.188 | 2.138 | 2.134 | 23.98
2018-11-16 | 20:40 | 77.904 | 78.741 | 78.565 | 79.049 | 77.904 | 78.477 | 78.741 | 78.741 | 79.49 | 396 | 387 | 311 | 15624.97 | 14151.498 | 13389.748 | -32768 | 69.416 | 73.817 | 0.162 | 0.094 | 0.118 | 2.188 | 2.138 | 2.133 | 23.982
2018-11-16 | 20:40 | 78.388 | 78.785 | 78.697 | 78.917 | 78.036 | 78.609 | 78.697 | 78.741 | 79.622 | 399 | 399 | 260 | 15741.722 | 14579.998 | 11270.836 | -32768 | 67.799 | 74.086 | 0.16 | 0.094 | 0.12 | 2.189 | 2.139 | 2.135 | 23.98
2018-11-16 | 20:40 | 78.388 | 78.917 | 78.653 | 78.917 | 77.904 | 78.609 | 78.697 | 78.741 | 79.49 | 406 | 416 | 291 | 16014.143 | 15187.039 | 12558.802 | -32768 | 67.53 | 74.086 | 0.16 | 0.094 | 0.12 | 2.189 | 2.14 | 2.136 | 23.98
2018-11-16 | 20:40 | 78.388 | 78.917 | 78.653 | 78.917 | 77.904 | 78.609 | 78.961 | 78.741 | 79.49 | 406 | 416 | 291 | 16014.143 | 15187.039 | 12558.802 | -32768 | 67.53 | 74.086 | 0.16 | 0.094 | 0.118 | 2.189 | 2.14 | 2.135 | 23.98
2018-11-16 | 20:40 | 78.124 | 79.005 | 78.961 | 78.829 | 78.036 | 78.477 | 78.961 | 79.005 | 79.843 | 387 | 394 | 299 | 15430.384 | 14687.123 | 13722.126 | -32768 | 69.146 | 73.772 | 0.162 | 0.094 | 0.12 | 2.192 | 2.141 | 2.138 | 23.98
2018-11-16 | 20:40 | 78.521 | 79.005 | 78.961 | 78.829 | 78.036 | 78.477 | 78.961 | 79.005 | 79.843 | 387 | 394 | 299 | 15274.714 | 14401.457 | 12891.181 | -32768 | 69.461 | 73.772 | 0.162 | 0.094 | 0.12 | 2.191 | 2.142 | 2.137 | 23.98
2018-11-16 | 20:40 | 78.521 | 79.005 | 78.829 | 78.829 | 78.168 | 78.477 | 78.697 | 79.005 | 79.843 | 373 | 399 | 313 | 14729.872 | 14579.998 | 13472.843 | -32768 | 69.461 | 73.772 | 0.162 | 0.094 | 0.118 | 2.192 | 2.141 | 2.137 | 23.98
2018-11-16 | 20:40 | 78.388 | 79.005 | 78.829 | 79.226 | 78.168 | 78.741 | 78.697 | 79.138 | 79.843 | 373 | 399 | 313 | 14729.872 | 14579.998 | 13472.843 | -32768 | 69.461 | 73.907 | 0.162 | 0.094 | 0.118 | 2.192 | 2.141 | 2.137 | 23.98
2018-11-16 | 20:40 | 78.521 | 78.873 | 78.917 | 79.314 | 77.86 | 78.741 | 78.697 | 79.094 | 79.843 | 372 | 372 | 302 | 14690.955 | 13615.874 | 13015.822 | -32768 | 69.146 | 73.503 | 0.162 | 0.094 | 0.12 | 2.192 | 2.142 | 2.139 | 23.978
2018-11-16 | 20:41 | 78.388 | 79.005 | 78.917 | 79.314 | 77.86 | 78.609 | 78.697 | 79.094 | 79.843 | 387 | 383 | 304 | 15274.714 | 14008.665 | 13098.917 | -32768 | 69.012 | 73.503 | 0.162 | 0.094 | 0.12 | 2.194 | 2.144 | 2.14 | 23.98
2018-11-16 | 20:41 | 78.388 | 79.005 | 78.785 | 79.314 | 77.86 | 78.477 | 78.697 | 78.961 | 79.843 | 381 | 405 | 304 | 15274.714 | 14008.665 | 13098.917 | -32768 | 69.012 | 73.503 | 0.162 | 0.094 | 0.118 | 2.193 | 2.143 | 2.14 | 23.98
2018-11-16 | 20:41 | 78.521 | 78.961 | 78.917 | 79.27 | 77.86 | 78.741 | 78.829 | 79.094 | 79.975 | 384 | 390 | 299 | 15157.963 | 14258.623 | 12891.181 | -32768 | 67.889 | 73.098 | 0.162 | 0.094 | 0.12 | 2.195 | 2.144 | 2.141 | 23.98
2018-11-16 | 20:41 | 78.521 | 78.961 | 78.917 | 79.27 | 77.992 | 78.609 | 78.785 | 79.094 | 79.975 | 409 | 399 | 276 | 16130.895 | 14579.998 | 11935.593 | -32768 | 67.889 | 73.098 | 0.162 | 0.094 | 0.12 | 2.196 | 2.145 | 2.141 | 23.98
2018-11-16 | 20:41 | 78.521 | 78.961 | 78.917 | 79.27 | 77.992 | 78.609 | 78.785 | 79.094 | 79.975 | 409 | 399 | 276 | 16130.895 | 14579.998 | 11935.593 | -32768 | 67.889 | 73.098 | 0.162 | 0.096 | 0.12 | 2.196 | 2.145 | 2.141 | 23.98
2018-11-16 | 20:41 | 78.344 | 79.138 | 78.917 | 79.138 | 77.992 | 78.609 | 78.785 | 79.094 | 79.975 | 370 | 381 | 335 | 14613.12 | 13937.249 | 14386.883 | -32768 | 67.62 | 73.098 | 0.162 | 0.096 | 0.12 | 2.195 | 2.144 | 2.14 | 23.98
2018-11-16 | 20:41 | 78.344 | 78.961 | 78.917 | 79.27 | 77.992 | 78.609 | 78.917 | 79.094 | 79.887 | 386 | 397 | 288 | 15235.797 | 14508.581 | 12434.16 | -32768 | 67.35 | 73.053 | 0.162 | 0.096 | 0.12 | 2.198 | 2.146 | 2.142 | 23.98
2018-11-16 | 20:41 | 78.344 | 78.961 | 79.049 | 79.27 | 78.256 | 78.741 | 78.917 | 79.182 | 80.019 | 386 | 397 | 288 | 15235.797 | 14508.581 | 12434.16 | -32768 | 67.35 | 73.053 | 0.162 | 0.096 | 0.12 | 2.196 | 2.146 | 2.143 | 23.98
2018-11-16 | 20:41 | 78.609 | 79.138 | 79.005 | 79.358 | 78.256 | 79.005 | 79.182 | 79.182 | 79.887 | 400 | 394 | 282 | 15780.64 | 14401.457 | 12184.876 | -32768 | 67.709 | 73.368 | 0.162 | 0.094 | 0.12 | 2.199 | 2.149 | 2.145 | 23.978
2018-11-16 | 20:41 | 78.609 | 79.138 | 78.873 | 79.358 | 77.992 | 78.873 | 79.049 | 79.182 | 79.887 | 391 | 409 | 328 | 15430.384 | 14937.081 | 14096.052 | -32768 | 67.709 | 73.368 | 0.162 | 0.094 | 0.12 | 2.199 | 2.148 | 2.145 | 23.98
2018-11-16 | 20:42 | 78.785 | 79.094 | 78.873 | 79.358 | 78.433 | 78.873 | 79.094 | 79.226 | 80.107 | 378 | 364 | 289 | 14924.459 | 13330.207 | 12475.707 | -32768 | 67.979 | 73.053 | 0.162 | 0.096 | 0.12 | 2.201 | 2.149 | 2.146 | 23.98
2018-11-16 | 20:42 | 78.653 | 79.226 | 78.873 | 79.358 | 78.433 | 78.873 | 79.094 | 79.226 | 79.975 | 393 | 389 | 326 | 15508.218 | 14222.915 | 14012.957 | -32768 | 68.248 | 73.053 | 0.164 | 0.096 | 0.12 | 2.201 | 2.15 | 2.146 | 23.98
2018-11-16 | 20:42 | 78.653 | 79.226 | 78.873 | 79.358 | 78.433 | 78.873 | 79.094 | 79.226 | 79.975 | 393 | 389 | 326 | 15508.218 | 14222.915 | 14012.957 | -32768 | 68.248 | 73.053 | 0.164 | 0.096 | 0.12 | 2.201 | 2.15 | 2.146 | 23.98
2018-11-16 | 20:42 | 78.741 | 79.226 | 79.005 | 79.314 | 78.256 | 79.005 | 79.049 | 79.314 | 80.063 | 390 | 386 | 321 | 15391.466 | 14115.79 | 13805.221 | -32768 | 69.012 | 75.119 | 0.164 | 0.096 | 0.12 | 2.202 | 2.151 | 2.148 | 23.98
2018-11-16 | 20:42 | 78.741 | 79.094 | 79.005 | 79.314 | 78.256 | 79.005 | 79.049 | 79.314 | 80.063 | 380 | 394 | 264 | 15391.466 | 14115.79 | 13805.221 | -32768 | 69.146 | 75.119 | 0.164 | 0.096 | 0.12 | 2.202 | 2.151 | 2.149 | 23.978
2018-11-16 | 20:42 | 78.785 | 79.094 | 78.873 | 79.446 | 78.344 | 79.094 | 79.226 | 79.314 | 80.063 | 399 | 385 | 347 | 15741.722 | 14080.082 | 14885.45 | -32768 | 69.551 | 76.493 | 0.164 | 0.096 | 0.12 | 2.203 | 2.153 | 2.151 | 23.98
2018-11-16 | 20:42 | 78.785 | 79.226 | 78.873 | 79.446 | 78.344 | 78.829 | 79.358 | 79.182 | 80.195 | 396 | 369 | 288 | 15741.722 | 14080.082 | 14885.45 | -32768 | 69.551 | 76.493 | 0.164 | 0.096 | 0.12 | 2.203 | 2.153 | 2.151 | 23.98
2018-11-16 | 20:42 | 78.653 | 79.226 | 78.873 | 79.182 | 78.344 | 78.829 | 79.358 | 79.182 | 80.195 | 396 | 369 | 288 | 15624.97 | 13508.749 | 12434.16 | -32768 | 69.955 | 76.493 | 0.164 | 0.096 | 0.12 | 2.203 | 2.153 | 2.151 | 23.98
2018-11-16 | 20:43 | 78.653 | 79.226 | 79.005 | 79.358 | 78.344 | 78.917 | 79.314 | 79.446 | 79.931 | 437 | 421 | 319 | 17220.58 | 15365.581 | 13722.126 | -32768 | 70.539 | 74.086 | 0.164 | 0.096 | 0.12 | 2.206 | 2.155 | 2.151 | 23.98
2018-11-16 | 20:43 | 78.653 | 79.226 | 79.138 | 79.358 | 78.344 | 78.917 | 79.314 | 79.446 | 80.063 | 383 | 386 | 301 | 15119.045 | 14115.79 | 12974.275 | -32768 | 70.539 | 74.086 | 0.164 | 0.096 | 0.12 | 2.205 | 2.155 | 2.152 | 23.98
2018-11-16 | 20:43 | 78.785 | 79.358 | 79.138 | 79.358 | 78.477 | 78.917 | 79.226 | 79.446 | 80.063 | 370 | 392 | 292 | 14613.12 | 14330.04 | 12600.35 | -32768 | 71.212 | 73.413 | 0.164 | 0.098 | 0.12 | 2.207 | 2.156 | 2.153 | 23.98
2018-11-16 | 20:43 | 78.785 | 79.314 | 79.138 | 79.49 | 78.477 | 79.094 | 79.226 | 79.446 | 80.063 | 370 | 392 | 292 | 14613.12 | 14330.04 | 12600.35 | -32768 | 71.212 | 73.278 | 0.164 | 0.096 | 0.12 | 2.208 | 2.157 | 2.154 | 23.978
2018-11-16 | 20:43 | 78.653 | 79.314 | 79.402 | 79.49 | 78.477 | 79.094 | 79.094 | 79.446 | 80.195 | 392 | 382 | 261 | 15469.301 | 13972.957 | 11312.383 | -32768 | 71.347 | 73.278 | 0.164 | 0.098 | 0.12 | 2.207 | 2.157 | 2.154 | 23.98
2018-11-16 | 20:43 | 78.609 | 79.49 | 79.358 | 79.446 | 78.521 | 79.226 | 79.182 | 79.446 | 80.195 | 357 | 374 | 303 | 14107.195 | 13687.29 | 13057.369 | -32768 | 70.224 | 73.009 | 0.166 | 0.098 | 0.12 | 2.209 | 2.158 | 2.155 | 23.98
2018-11-16 | 20:43 | 78.609 | 79.49 | 79.358 | 79.446 | 78.521 | 79.226 | 79.446 | 79.446 | 80.195 | 357 | 374 | 303 | 14107.195 | 13687.29 | 13057.369 | -32768 | 70.224 | 73.009 | 0.164 | 0.098 | 0.12 | 2.209 | 2.159 | 2.156 | 23.98
2018-11-16 | 20:43 | 78.873 | 79.622 | 79.358 | 79.138 | 78.521 | 78.961 | 79.446 | 79.402 | 80.195 | 401 | 396 | 302 | 15819.557 | 14472.873 | 13015.822 | -32768 | 70.179 | 73.009 | 0.164 | 0.098 | 0.12 | 2.209 | 2.158 | 2.156 | 23.978
2018-11-16 | 20:43 | 78.609 | 79.314 | 79.226 | 79.446 | 78.477 | 79.049 | 79.446 | 79.534 | 80.195 | 399 | 405 | 319 | 15741.722 | 14794.248 | 13722.126 | -32768 | 69.73 | 72.155 | 0.164 | 0.098 | 0.12 | 2.212 | 2.16 | 2.157 | 23.982
2018-11-16 | 20:43 | 78.609 | 79.314 | 79.226 | 79.446 | 78.477 | 79.049 | 79.446 | 79.534 | 80.063 | 383 | 395 | 383 | 15119.045 | 14437.165 | 16381.153 | -32768 | 69.551 | 72.155 | 0.164 | 0.098 | 0.12 | 2.212 | 2.161 | 2.157 | 23.98
2018-11-16 | 20:43 | 78.609 | 79.314 | 79.358 | 79.578 | 78.609 | 79.182 | 79.182 | 79.666 | 80.063 | 402 | 409 | 315 | 15858.474 | 14937.081 | 13555.938 | -32768 | 69.551 | 71.886 | 0.164 | 0.098 | 0.12 | 2.211 | 2.16 | 2.158 | 23.978
2018-11-16 | 20:43 | 78.609 | 79.314 | 79.358 | 79.578 | 78.609 | 79.182 | 79.182 | 79.666 | 80.063 | 402 | 409 | 315 | 15858.474 | 14937.081 | 13555.938 | -32768 | 69.551 | 71.886 | 0.164 | 0.098 | 0.12 | 2.213 | 2.16 | 2.157 | 23.978
2018-11-16 | 20:44 | 78.785 | 79.534 | 79.358 | 79.711 | 78.433 | 79.138 | 79.226 | 79.402 | 80.107 | 397 | 389 | 284 | 15663.888 | 14222.915 | 12267.971 | -32768 | 67.934 | 72.065 | 0.162 | 0.098 | 0.12 | 2.214 | 2.162 | 2.159 | 23.98
2018-11-16 | 20:44 | 78.917 | 79.534 | 79.358 | 79.711 | 78.433 | 79.138 | 79.226 | 79.402 | 80.107 | 388 | 365 | 285 | 15313.632 | 13365.916 | 12309.519 | -32768 | 68.069 | 71.886 | 0.164 | 0.098 | 0.12 | 2.212 | 2.161 | 2.159 | 23.98
2018-11-16 | 20:44 | 78.917 | 79.534 | 79.358 | 79.711 | 78.433 | 79.138 | 79.226 | 79.402 | 80.372 | 388 | 365 | 285 | 15313.632 | 13365.916 | 12309.519 | -32768 | 68.069 | 71.886 | 0.164 | 0.098 | 0.12 | 2.213 | 2.162 | 2.159 | 23.98
2018-11-16 | 20:44 | 78.961 | 79.534 | 79.358 | 79.931 | 78.433 | 79.314 | 79.534 | 79.666 | 80.372 | 399 | 385 | 302 | 15741.722 | 14080.082 | 13015.822 | -32768 | 66.946 | 72.021 | 0.164 | 0.096 | 0.122 | 2.215 | 2.163 | 2.161 | 23.978
2018-11-16 | 20:44 | 78.961 | 79.534 | 79.358 | 79.931 | 78.433 | 79.314 | 79.534 | 79.666 | 80.372 | 399 | 385 | 302 | 15741.722 | 14080.082 | 13015.822 | -32768 | 66.946 | 72.021 | 0.164 | 0.096 | 0.122 | 2.216 | 2.164 | 2.161 | 23.978
2018-11-16 | 20:44 | 79.094 | 79.711 | 79.358 | 79.931 | 78.433 | 79.314 | 79.534 | 79.666 | 80.239 | 378 | 380 | 291 | 14924.459 | 13901.54 | 12558.802 | -32768 | 66.946 | 72.021 | 0.164 | 0.098 | 0.12 | 2.215 | 2.164 | 2.16 | 23.98
2018-11-16 | 20:44 | 79.226 | 79.711 | 79.49 | 80.019 | 78.741 | 79.402 | 79.402 | 79.666 | 80.239 | 397 | 393 | 293 | 15663.888 | 14365.748 | 12641.896 | -32768 | 65.823 | 71.841 | 0.164 | 0.098 | 0.122 | 2.218 | 2.166 | 2.163 | 23.978
2018-11-16 | 20:44 | 79.094 | 79.711 | 79.358 | 79.887 | 78.741 | 79.27 | 79.534 | 79.666 | 80.239 | 423 | 406 | 306 | 16675.736 | 14829.956 | 13182.012 | -32768 | 65.688 | 71.706 | 0.164 | 0.098 | 0.122 | 2.217 | 2.166 | 2.163 | 23.98
2018-11-16 | 20:44 | 79.094 | 79.711 | 79.358 | 79.887 | 78.741 | 79.27 | 79.534 | 79.666 | 80.239 | 423 | 406 | 306 | 16675.736 | 14829.956 | 13182.012 | -32768 | 65.688 | 71.706 | 0.164 | 0.098 | 0.122 | 2.217 | 2.166 | 2.163 | 23.98
2018-11-16 | 20:45 | 79.182 | 79.711 | 79.49 | 79.843 | 78.565 | 79.27 | 79.622 | 79.666 | 80.504 | 395 | 373 | 293 | 15586.053 | 13651.582 | 12641.896 | -32768 | 65.239 | 71.841 | 0.166 | 0.098 | 0.122 | 2.219 | 2.167 | 2.165 | 23.98
2018-11-16 | 20:45 | 79.182 | 79.711 | 79.49 | 79.843 | 78.565 | 79.27 | 79.622 | 79.666 | 80.504 | 395 | 373 | 293 | 15586.053 | 13651.582 | 12641.896 | -32768 | 65.239 | 71.841 | 0.166 | 0.098 | 0.122 | 2.219 | 2.168 | 2.164 | 23.98
2018-11-16 | 20:45 | 79.182 | 79.578 | 79.49 | 79.843 | 78.697 | 79.402 | 79.622 | 79.799 | 80.504 | 355 | 375 | 298 | 14029.36 | 13722.999 | 12849.633 | -32768 | 65.374 | 71.796 | 0.164 | 0.096 | 0.122 | 2.219 | 2.167 | 2.164 | 23.98
2018-11-16 | 20:45 | 79.182 | 79.666 | 79.49 | 79.975 | 78.697 | 79.534 | 79.622 | 79.666 | 80.504 | 395 | 395 | 279 | 15586.053 | 14437.165 | 12060.234 | -32768 | 64.296 | 71.302 | 0.166 | 0.098 | 0.12 | 2.221 | 2.169 | 2.167 | 23.98
2018-11-16 | 20:45 | 79.182 | 79.799 | 79.358 | 79.975 | 78.653 | 79.27 | 79.49 | 79.666 | 80.504 | 381 | 372 | 309 | 16403.316 | 14080.082 | 12392.612 | -32768 | 64.296 | 71.302 | 0.166 | 0.098 | 0.122 | 2.222 | 2.17 | 2.167 | 23.98
2018-11-16 | 20:45 | 79.27 | 79.799 | 79.358 | 79.975 | 78.653 | 79.27 | 79.49 | 79.666 | 80.504 | 381 | 372 | 309 | 16403.316 | 14080.082 | 12392.612 | -32768 | 64.296 | 71.437 | 0.166 | 0.098 | 0.122 | 2.221 | 2.169 | 2.166 | 23.98
2018-11-16 | 20:45 | 79.005 | 79.799 | 79.49 | 79.799 | 78.829 | 79.446 | 79.843 | 79.799 | 80.372 | 402 | 383 | 269 | 15858.474 | 14008.665 | 11644.762 | -32768 | 64.251 | 71.122 | 0.164 | 0.098 | 0.122 | 2.222 | 2.17 | 2.168 | 23.98
2018-11-16 | 20:45 | 79.005 | 79.799 | 79.49 | 79.799 | 78.829 | 79.314 | 79.843 | 79.666 | 80.372 | 394 | 382 | 328 | 15547.136 | 13972.957 | 14096.052 | -32768 | 64.251 | 71.122 | 0.164 | 0.098 | 0.122 | 2.222 | 2.17 | 2.167 | 23.98
2018-11-16 | 20:45 | 79.049 | 79.799 | 79.49 | 79.799 | 78.829 | 79.402 | 79.843 | 79.666 | 80.636 | 388 | 391 | 260 | 15313.632 | 14294.332 | 11270.836 | -32768 | 64.117 | 71.122 | 0.164 | 0.098 | 0.122 | 2.223 | 2.171 | 2.169 | 23.98
2018-11-16 | 20:45 | 79.138 | 79.799 | 79.446 | 80.019 | 78.829 | 79.666 | 79.843 | 79.666 | 80.636 | 391 | 409 | 325 | 15430.384 | 14937.081 | 13971.41 | -32768 | 63.802 | 72.065 | 0.166 | 0.1 | 0.122 | 2.223 | 2.172 | 2.169 | 23.978
2018-11-16 | 20:46 | 79.138 | 79.755 | 79.446 | 80.019 | 78.829 | 79.534 | 79.843 | 79.931 | 80.636 | 384 | 389 | 265 | 15430.384 | 14937.081 | 13971.41 | -32768 | 63.802 | 72.065 | 0.166 | 0.098 | 0.122 | 2.223 | 2.172 | 2.17 | 23.98
2018-11-16 | 20:46 | 79.138 | 79.755 | 79.446 | 80.019 | 78.829 | 79.534 | 79.843 | 79.931 | 80.636 | 384 | 389 | 265 | 15157.963 | 14222.915 | 11478.572 | -32768 | 63.802 | 72.065 | 0.166 | 0.1 | 0.122 | 2.222 | 2.171 | 2.169 | 23.98
2018-11-16 | 20:46 | 79.358 | 79.799 | 79.622 | 80.063 | 78.829 | 79.402 | 79.666 | 79.931 | 80.636 | 422 | 409 | 326 | 16636.82 | 14937.081 | 14012.957 | -32768 | 63.443 | 71.931 | 0.168 | 0.1 | 0.122 | 2.225 | 2.173 | 2.171 | 23.982
2018-11-16 | 20:46 | 79.094 | 79.799 | 79.622 | 79.931 | 78.829 | 79.49 | 79.666 | 80.063 | 80.636 | 409 | 396 | 328 | 16130.895 | 14472.873 | 14096.052 | -32768 | 63.308 | 72.2 | 0.168 | 0.098 | 0.122 | 2.225 | 2.174 | 2.172 | 23.98
2018-11-16 | 20:46 | 79.094 | 79.799 | 79.622 | 79.931 | 78.829 | 79.49 | 79.666 | 80.063 | 80.636 | 409 | 396 | 328 | 16130.895 | 14472.873 | 14096.052 | -32768 | 63.308 | 72.2 | 0.168 | 0.098 | 0.122 | 2.225 | 2.174 | 2.172 | 23.98
2018-11-16 | 20:46 | 79.049 | 79.887 | 79.843 | 79.931 | 78.917 | 79.578 | 79.622 | 80.063 | 80.768 | 381 | 384 | 302 | 15041.211 | 14044.374 | 13015.822 | -32768 | 63.039 | 72.065 | 0.166 | 0.098 | 0.122 | 2.226 | 2.175 | 2.173 | 23.98
2018-11-16 | 20:46 | 79.049 | 79.755 | 79.843 | 79.975 | 78.917 | 79.314 | 79.755 | 80.063 | 80.768 | 394 | 407 | 313 | 15041.211 | 14044.374 | 13015.822 | -32768 | 63.039 | 71.931 | 0.166 | 0.098 | 0.124 | 2.226 | 2.175 | 2.172 | 23.98
2018-11-16 | 20:46 | 79.049 | 79.755 | 79.843 | 79.975 | 78.917 | 79.314 | 79.755 | 80.063 | 80.504 | 394 | 407 | 313 | 15547.136 | 14865.664 | 13472.843 | -32768 | 62.68 | 71.931 | 0.166 | 0.098 | 0.122 | 2.225 | 2.174 | 2.173 | 23.98
2018-11-16 | 20:46 | 79.358 | 79.755 | 79.799 | 79.799 | 78.785 | 79.666 | 79.666 | 79.887 | 80.856 | 354 | 356 | 312 | 13990.443 | 13044.541 | 13431.295 | -32768 | 62.769 | 70.943 | 0.168 | 0.1 | 0.122 | 2.226 | 2.176 | 2.174 | 23.98
2018-11-16 | 20:46 | 79.358 | 79.887 | 79.666 | 80.195 | 78.785 | 79.666 | 79.666 | 79.887 | 80.856 | 396 | 383 | 293 | 13990.443 | 13044.541 | 13431.295 | -32768 | 62.769 | 70.943 | 0.168 | 0.1 | 0.122 | 2.227 | 2.176 | 2.174 | 23.98
2018-11-16 | 20:46 | 79.358 | 79.887 | 79.666 | 80.195 | 78.785 | 79.666 | 79.666 | 79.887 | 80.856 | 396 | 383 | 293 | 15624.97 | 14008.665 | 12641.896 | -32768 | 62.769 | 70.943 | 0.168 | 0.1 | 0.122 | 2.227 | 2.177 | 2.175 | 23.98
2018-11-16 | 20:46 | 79.358 | 79.887 | 79.666 | 80.195 | 78.785 | 79.666 | 79.931 | 79.887 | 80.856 | 396 | 383 | 293 | 15624.97 | 14008.665 | 12641.896 | -32768 | 62.769 | 70.943 | 0.168 | 0.1 | 0.122 | 2.228 | 2.177 | 2.175 | 23.978
2018-11-16 | 20:47 | 79.314 | 79.887 | 79.931 | 80.063 | 78.917 | 79.49 | 79.755 | 80.151 | 80.68 | 378 | 403 | 282 | 14924.459 | 14722.831 | 12184.876 | -32768 | 62.769 | 70.763 | 0.168 | 0.1 | 0.122 | 2.229 | 2.178 | 2.176 | 23.98
2018-11-16 | 20:47 | 79.314 | 79.887 | 79.931 | 80.063 | 78.917 | 79.49 | 79.755 | 80.151 | 80.812 | 394 | 391 | 303 | 15547.136 | 14294.332 | 13057.369 | -32768 | 62.769 | 70.763 | 0.168 | 0.1 | 0.124 | 2.229 | 2.178 | 2.176 | 23.98
2018-11-16 | 20:47 | 79.314 | 80.019 | 79.799 | 80.063 | 78.873 | 79.578 | 79.755 | 80.151 | 80.724 | 407 | 395 | 339 | 16053.061 | 14437.165 | 14553.072 | -32768 | 63.578 | 71.122 | 0.166 | 0.1 | 0.122 | 2.23 | 2.179 | 2.178 | 23.98
2018-11-16 | 20:47 | 79.314 | 79.843 | 79.931 | 80.063 | 79.138 | 79.578 | 79.755 | 80.151 | 80.856 | 394 | 407 | 311 | 15547.136 | 14865.664 | 13389.748 | -32768 | 63.443 | 71.122 | 0.166 | 0.1 | 0.122 | 2.232 | 2.18 | 2.178 | 23.98
2018-11-16 | 20:47 | 79.446 | 80.019 | 79.755 | 80.239 | 79.182 | 79.887 | 80.019 | 79.975 | 80.856 | 363 | 377 | 257 | 14340.699 | 13794.415 | 11146.193 | -32768 | 63.623 | 70.583 | 0.166 | 0.1 | 0.122 | 2.231 | 2.181 | 2.179 | 23.982
2018-11-16 | 20:47 | 79.711 | 80.151 | 79.755 | 80.372 | 79.182 | 79.887 | 80.019 | 80.107 | 80.856 | 406 | 392 | 325 | 16169.812 | 14687.123 | 13555.938 | -32768 | 64.027 | 70.449 | 0.166 | 0.1 | 0.122 | 2.231 | 2.182 | 2.179 | 23.98
2018-11-16 | 20:47 | 79.711 | 80.151 | 79.755 | 80.372 | 79.182 | 79.887 | 80.019 | 80.107 | 80.856 | 406 | 392 | 325 | 16169.812 | 14687.123 | 13555.938 | -32768 | 64.027 | 70.449 | 0.166 | 0.1 | 0.122 | 2.231 | 2.182 | 2.179 | 23.98
2018-11-16 | 20:47 | 79.534 | 80.063 | 79.887 | 80.328 | 79.005 | 79.755 | 79.711 | 80.239 | 80.856 | 389 | 404 | 326 | 15352.549 | 14758.54 | 14012.957 | -32768 | 66.138 | 70.314 | 0.166 | 0.1 | 0.124 | 2.233 | 2.182 | 2.181 | 23.98
2018-11-16 | 20:47 | 79.534 | 80.063 | 79.887 | 80.328 | 79.005 | 79.843 | 79.711 | 80.107 | 80.856 | 419 | 405 | 337 | 16520.068 | 14794.248 | 14469.978 | -32768 | 66.138 | 70.314 | 0.166 | 0.1 | 0.122 | 2.234 | 2.183 | 2.18 | 23.98
2018-11-16 | 20:48 | 79.358 | 80.107 | 79.931 | 80.328 | 79.005 | 79.755 | 79.843 | 80.151 | 80.68 | 378 | 381 | 280 | 14924.459 | 13937.249 | 12101.781 | -32768 | 66.138 | 70.853 | 0.168 | 0.1 | 0.124 | 2.235 | 2.183 | 2.182 | 23.98
2018-11-16 | 20:48 | 79.49 | 80.107 | 79.931 | 80.328 | 79.005 | 79.887 | 79.843 | 80.283 | 80.989 | 378 | 384 | 321 | 14924.459 | 14044.374 | 13805.221 | -32768 | 66.138 | 70.853 | 0.168 | 0.1 | 0.124 | 2.235 | 2.183 | 2.182 | 23.98
2018-11-16 | 20:48 | 79.402 | 80.239 | 79.887 | 80.195 | 79.049 | 79.666 | 80.107 | 80.107 | 80.945 | 382 | 390 | 249 | 15080.128 | 14258.623 | 10813.815 | -32768 | 65.194 | 71.212 | 0.168 | 0.1 | 0.124 | 2.236 | 2.185 | 2.183 | 23.98