2018-11-13 | 17:23 | 65.733 | 65.958 | 66.093 | 66.003 | 65.239 | 65.194 | 68.608 | 67.62 | 67.126 | 422 | 408 | 356 | 16636.82 | 14901.373 | 15259.376 | -32768 | 67.754 | 81.121 | 1.232 | 1.19 | 1.5 | 2.081 | 2.095 | 1.934 | 23.976
2018-11-13 | 17:23 | 65.958 | 66.182 | 66.093 | 66.048 | 65.329 | 65.374 | 69.102 | 68.024 | 67.215 | 430 | 423 | 310 | 16948.158 | 15436.997 | 13348.2 | -32768 | 67.53 | 81.253 | 1.128 | 1.726 | 1.892 | 2.082 | 2.095 | 1.934 | 23.976
2018-11-13 | 17:23 | 65.958 | 66.182 | 66.093 | 66.048 | 65.329 | 65.374 | 69.102 | 68.024 | 67.215 | 430 | 423 | 310 | 16948.158 | 15436.997 | 13348.2 | -32768 | 67.53 | 81.253 | 0.978 | 1.76 | 1.73 | 2.082 | 2.095 | 1.934 | 23.976
2018-11-13 | 17:23 | 65.913 | 66.362 | 66.362 | 66.362 | 65.464 | 65.823 | 69.191 | 68.024 | 67.575 | 431 | 414 | 318 | 16987.076 | 15115.623 | 13680.579 | -32768 | 68.248 | 81.606 | 1.252 | 1.668 | 1.68 | 2.082 | 2.094 | 1.933 | 23.976
2018-11-13 | 17:23 | 66.048 | 66.497 | 66.362 | 66.452 | 65.329 | 65.823 | 69.326 | 68.024 | 67.575 | 440 | 426 | 315 | 17337.332 | 15544.122 | 13555.938 | -32768 | 68.069 | 81.606 | 0.68 | 2.048 | 1.766 | 2.081 | 2.094 | 1.933 | 23.978
2018-11-13 | 17:23 | 66.182 | 66.632 | 66.632 | 66.676 | 65.778 | 66.093 | 69.236 | 68.293 | 67.799 | 410 | 403 | 327 | 16169.812 | 14722.831 | 14054.505 | -32768 | 69.236 | 82.179 | 0.896 | 2.066 | 1.554 | 2.084 | 2.095 | 1.934 | 23.978
2018-11-13 | 17:23 | 66.093 | 66.632 | 66.497 | 66.542 | 65.644 | 66.093 | 69.236 | 68.293 | 67.799 | 412 | 427 | 306 | 16247.646 | 15579.83 | 13182.012 | -32768 | 69.64 | 82.179 | 1.024 | 2.036 | 1.474 | 2.083 | 2.094 | 1.933 | 23.976
2018-11-13 | 17:24 | 66.497 | 66.721 | 66.766 | 66.452 | 66.048 | 66.182 | 69.371 | 68.293 | 68.114 | 439 | 450 | 332 | 17298.414 | 16401.121 | 14262.241 | -32768 | 70.494 | 82.09 | 1.526 | 1.182 | 1.76 | 2.084 | 2.095 | 1.934 | 23.976
2018-11-13 | 17:24 | 66.497 | 66.856 | 66.766 | 66.856 | 66.048 | 66.182 | 69.371 | 68.293 | 68.114 | 426 | 431 | 319 | 16792.488 | 15722.664 | 13722.126 | -32768 | 70.494 | 82.09 | 0.742 | 2.202 | 1.762 | 2.083 | 2.094 | 1.933 | 23.976
2018-11-13 | 17:24 | 66.497 | 66.856 | 66.766 | 66.856 | 66.048 | 66.182 | 69.371 | 68.293 | 68.114 | 426 | 431 | 319 | 16792.488 | 15722.664 | 13722.126 | -32768 | 70.494 | 82.09 | 0.742 | 2.202 | 1.762 | 2.083 | 2.094 | 1.933 | 23.976
2018-11-13 | 17:24 | 66.676 | 67.036 | 66.946 | 67.126 | 66.138 | 66.497 | 69.685 | 68.338 | 67.934 | 416 | 431 | 327 | 16403.316 | 15722.664 | 14054.505 | -32768 | 70.494 | 82.355 | 1.22 | 2.216 | 1.412 | 2.084 | 2.094 | 1.934 | 23.976
2018-11-13 | 17:24 | 66.676 | 67.036 | 66.946 | 67.126 | 66.138 | 66.497 | 69.685 | 68.338 | 67.934 | 416 | 431 | 327 | 16403.316 | 15722.664 | 14054.505 | -32768 | 70.494 | 82.355 | 1.45 | 1.412 | 1.554 | 2.084 | 2.094 | 1.934 | 23.976
2018-11-13 | 17:24 | 66.991 | 67.305 | 67.305 | 67.17 | 66.407 | 66.721 | 69.865 | 68.563 | 68.158 | 390 | 389 | 320 | 15391.466 | 14222.915 | 13763.674 | -32768 | 70.134 | 81.782 | 1.248 | 1.324 | 1.888 | 2.086 | 2.095 | 1.935 | 23.978
2018-11-13 | 17:24 | 66.856 | 67.17 | 67.305 | 67.17 | 66.407 | 66.721 | 70 | 68.563 | 68.158 | 429 | 427 | 328 | 16909.24 | 15579.83 | 14096.052 | -32768 | 70.134 | 81.782 | 1.376 | 2.06 | 1.57 | 2.085 | 2.095 | 1.935 | 23.976
2018-11-13 | 17:24 | 67.215 | 67.575 | 67.575 | 67.485 | 66.676 | 66.856 | 69.955 | 68.832 | 68.293 | 396 | 394 | 329 | 15624.97 | 14401.457 | 14137.6 | -32768 | 69.91 | 82.223 | 0.686 | 1.922 | 1.562 | 2.086 | 2.095 | 1.935 | 23.978
2018-11-13 | 17:24 | 67.215 | 67.575 | 67.575 | 67.485 | 66.676 | 66.856 | 69.955 | 68.832 | 68.428 | 420 | 427 | 338 | 16558.986 | 15579.83 | 14511.525 | -32768 | 69.91 | 82.223 | 1.174 | 1.578 | 1.51 | 2.086 | 2.095 | 1.935 | 23.976
2018-11-13 | 17:24 | 67.215 | 67.575 | 67.575 | 67.485 | 66.676 | 66.856 | 69.955 | 68.832 | 68.428 | 420 | 427 | 338 | 16558.986 | 15579.83 | 14511.525 | -32768 | 69.91 | 82.223 | 1.174 | 1.578 | 1.51 | 2.086 | 2.095 | 1.935 | 23.976
2018-11-13 | 17:24 | 67.35 | 67.844 | 67.709 | 67.62 | 67.081 | 66.991 | 69.955 | 69.102 | 68.877 | 435 | 431 | 307 | 17142.744 | 15722.664 | 13223.559 | -32768 | 69.64 | 81.958 | 1.326 | 1.802 | 1.752 | 2.088 | 2.095 | 1.937 | 23.976
2018-11-13 | 17:24 | 67.35 | 67.844 | 67.709 | 67.62 | 67.081 | 66.991 | 69.955 | 69.102 | 68.877 | 435 | 431 | 307 | 17142.744 | 15722.664 | 13223.559 | -32768 | 69.64 | 81.958 | 1.606 | 0.796 | 1.48 | 2.088 | 2.095 | 1.937 | 23.978
2018-11-13 | 17:25 | 67.62 | 68.024 | 68.248 | 67.889 | 66.991 | 67.395 | 69.955 | 69.371 | 68.877 | 389 | 396 | 338 | 15352.549 | 14472.873 | 14511.525 | -32768 | 69.506 | 81.958 | 0.784 | 1.872 | 1.956 | 2.089 | 2.096 | 1.936 | 23.978
2018-11-13 | 17:25 | 67.889 | 68.024 | 68.248 | 68.158 | 67.126 | 67.395 | 69.955 | 69.371 | 68.877 | 435 | 415 | 325 | 17142.744 | 15151.331 | 13971.41 | -32768 | 69.506 | 81.958 | 1.382 | 1.072 | 1.982 | 2.09 | 2.096 | 1.937 | 23.976
2018-11-13 | 17:25 | 67.889 | 68.473 | 68.518 | 68.383 | 67.575 | 67.485 | 70.494 | 69.506 | 69.416 | 411 | 421 | 321 | 16208.729 | 15365.581 | 13805.221 | -32768 | 69.73 | 81.65 | 1.474 | 1.428 | 1.682 | 2.089 | 2.098 | 1.938 | 23.978
2018-11-13 | 17:25 | 68.024 | 68.473 | 68.518 | 68.293 | 67.575 | 67.485 | 70.494 | 69.506 | 69.416 | 411 | 421 | 321 | 16208.729 | 15365.581 | 13805.221 | -32768 | 69.73 | 81.65 | 1.474 | 1.428 | 1.682 | 2.09 | 2.097 | 1.938 | 23.978
2018-11-13 | 17:25 | 68.293 | 68.742 | 68.877 | 68.518 | 67.934 | 68.069 | 70.718 | 69.73 | 69.551 | 457 | 446 | 322 | 17998.926 | 16258.288 | 13846.769 | -32768 | 69.057 | 82.09 | 0.878 | 2.39 | 1.494 | 2.092 | 2.098 | 1.937 | 23.978
2018-11-13 | 17:25 | 68.293 | 68.877 | 68.742 | 68.787 | 67.934 | 67.979 | 70.628 | 69.596 | 69.551 | 434 | 422 | 332 | 17103.828 | 15401.289 | 14262.241 | -32768 | 69.057 | 82.09 | 1.37 | 1.414 | 1.956 | 2.091 | 2.098 | 1.938 | 23.976
2018-11-13 | 17:25 | 68.787 | 69.146 | 69.281 | 68.877 | 68.069 | 68.158 | 70.718 | 69.865 | 69.91 | 406 | 413 | 345 | 16014.143 | 15079.914 | 14802.356 | -32768 | 68.742 | 81.826 | 1.142 | 2.158 | 1.682 | 2.093 | 2.1 | 1.94 | 23.976
2018-11-13 | 17:25 | 68.877 | 69.146 | 69.281 | 69.012 | 68.069 | 68.158 | 70.583 | 69.865 | 69.91 | 418 | 419 | 375 | 16481.15 | 15294.164 | 16048.775 | -32768 | 68.742 | 81.826 | 1.05 | 1.964 | 1.13 | 2.093 | 2.1 | 1.939 | 23.978
2018-11-13 | 17:25 | 69.057 | 69.551 | 69.416 | 69.326 | 68.473 | 68.697 | 70.988 | 70.269 | 70.045 | 416 | 430 | 336 | 16403.316 | 15686.955 | 14428.431 | -32768 | 69.865 | 81.958 | 1.052 | 1.85 | 1.678 | 2.093 | 2.101 | 1.94 | 23.976
2018-11-13 | 17:26 | 69.057 | 69.551 | 69.416 | 69.326 | 68.473 | 68.697 | 70.988 | 70.269 | 70.045 | 416 | 430 | 336 | 16403.316 | 15686.955 | 14428.431 | -32768 | 70.134 | 81.958 | 1.294 | 1.868 | 1.502 | 2.095 | 2.102 | 1.941 | 23.976
2018-11-13 | 17:26 | 69.461 | 69.506 | 69.82 | 69.596 | 68.922 | 68.832 | 71.257 | 70.539 | 70.179 | 408 | 399 | 330 | 16091.978 | 14579.998 | 14179.146 | -32768 | 70.539 | 82.134 | 1.054 | 1.318 | 1.182 | 2.096 | 2.102 | 1.941 | 23.976
2018-11-13 | 17:26 | 69.461 | 69.775 | 69.82 | 69.596 | 68.922 | 68.832 | 71.257 | 70.539 | 70.179 | 411 | 416 | 300 | 16091.978 | 14579.998 | 14179.146 | -32768 | 70.539 | 82.134 | 1.312 | 1.762 | 1.66 | 2.096 | 2.102 | 1.941 | 23.978
2018-11-13 | 17:26 | 69.551 | 69.91 | 69.955 | 69.865 | 68.832 | 69.191 | 71.212 | 70.539 | 70.314 | 390 | 392 | 331 | 15391.466 | 14330.04 | 14220.694 | -32768 | 71.077 | 82.002 | 1.36 | 1.548 | 1.726 | 2.097 | 2.105 | 1.943 | 23.978
2018-11-13 | 17:26 | 69.551 | 69.91 | 70.09 | 69.865 | 69.102 | 69.191 | 71.212 | 70.539 | 70.628 | 440 | 429 | 326 | 17337.332 | 15651.247 | 14012.957 | -32768 | 71.077 | 82.002 | 1.242 | 1.73 | 1.53 | 2.098 | 2.104 | 1.942 | 23.976
2018-11-13 | 17:26 | 69.73 | 70 | 69.955 | 70.045 | 69.102 | 69.371 | 71.527 | 70.943 | 70.628 | 411 | 413 | 328 | 16208.729 | 15079.914 | 14096.052 | -32768 | 70.583 | 81.517 | 1.438 | 2.144 | 1.496 | 2.099 | 2.105 | 1.942 | 23.976
2018-11-13 | 17:26 | 69.73 | 70 | 70.045 | 70.045 | 69.236 | 69.506 | 71.392 | 70.898 | 70.628 | 435 | 433 | 318 | 17142.744 | 15794.08 | 13680.579 | -32768 | 70.583 | 81.517 | 0.71 | 2.002 | 1.204 | 2.098 | 2.105 | 1.943 | 23.976
2018-11-13 | 17:26 | 69.73 | 70 | 70.045 | 69.775 | 69.236 | 69.506 | 71.392 | 70.898 | 70.628 | 435 | 433 | 318 | 17142.744 | 15794.08 | 13680.579 | -32768 | 70.583 | 81.517 | 0.71 | 2.002 | 1.204 | 2.098 | 2.105 | 1.943 | 23.976
2018-11-13 | 17:26 | 70.09 | 70.449 | 70.179 | 70.404 | 69.551 | 69.775 | 71.661 | 70.898 | 71.033 | 399 | 409 | 327 | 16208.729 | 14722.831 | 13223.559 | -32768 | 70.943 | 81.473 | 1.44 | 1.402 | 1.756 | 2.101 | 2.108 | 1.944 | 23.978
2018-11-13 | 17:26 | 70.09 | 70.449 | 70.179 | 70.404 | 69.551 | 69.775 | 71.661 | 70.898 | 71.033 | 399 | 409 | 327 | 15741.722 | 14937.081 | 14054.505 | -32768 | 70.943 | 81.606 | 1.052 | 1.884 | 1.496 | 2.101 | 2.109 | 1.945 | 23.978
2018-11-13 | 17:27 | 70.269 | 70.583 | 70.449 | 70.583 | 69.416 | 69.91 | 72.065 | 71.167 | 71.302 | 409 | 419 | 312 | 16130.895 | 15294.164 | 13431.295 | -32768 | 70.853 | 81.253 | 1.232 | 2.082 | 1.284 | 2.101 | 2.108 | 1.945 | 23.976
2018-11-13 | 17:27 | 70.269 | 70.583 | 70.449 | 70.583 | 69.416 | 69.91 | 72.065 | 71.167 | 71.302 | 409 | 419 | 312 | 16130.895 | 15294.164 | 13431.295 | -32768 | 70.988 | 81.253 | 1.392 | 1.174 | 1.598 | 2.101 | 2.109 | 1.946 | 23.978
2018-11-13 | 17:27 | 70.539 | 70.808 | 70.853 | 70.404 | 69.64 | 70 | 71.796 | 71.437 | 71.437 | 425 | 430 | 315 | 16753.572 | 15686.955 | 13555.938 | -32768 | 71.077 | 82.002 | 1.14 | 1.882 | 1.336 | 2.103 | 2.11 | 1.946 | 23.976
2018-11-13 | 17:27 | 70.539 | 70.808 | 70.853 | 70.404 | 69.64 | 70 | 71.796 | 71.437 | 71.437 | 425 | 430 | 315 | 16753.572 | 15686.955 | 13555.938 | -32768 | 71.077 | 82.002 | 1.202 | 1.274 | 1.51 | 2.103 | 2.11 | 1.946 | 23.976
2018-11-13 | 17:27 | 70.314 | 70.808 | 70.583 | 70.988 | 70.045 | 70.269 | 72.29 | 71.571 | 71.302 | 444 | 444 | 321 | 17493 | 16186.872 | 13805.221 | -32768 | 70.583 | 82.002 | 1.16 | 2.164 | 1.358 | 2.105 | 2.111 | 1.947 | 23.978
2018-11-13 | 17:27 | 70.314 | 70.808 | 70.583 | 70.988 | 69.91 | 70.224 | 72.29 | 71.437 | 71.437 | 444 | 444 | 321 | 17493 | 16186.872 | 13805.221 | -32768 | 70.583 | 82.002 | 0.938 | 1.658 | 1.532 | 2.105 | 2.112 | 1.947 | 23.978
2018-11-13 | 17:27 | 69.416 | 70.943 | 69.596 | 70.718 | 69.236 | 70.404 | 72.29 | 71.571 | 71.841 | 419 | 429 | 304 | 16520.068 | 15651.247 | 13098.917 | -32768 | 70.179 | 82.487 | 1.128 | 1.384 | 1.798 | 2.106 | 2.114 | 1.948 | 23.978
2018-11-13 | 17:27 | 69.281 | 70.808 | 69.506 | 70.718 | 69.102 | 70.404 | 72.29 | 71.571 | 71.841 | 416 | 407 | 355 | 16520.068 | 15651.247 | 13098.917 | -32768 | 70.179 | 82.487 | 0.636 | 1.95 | 1.354 | 2.106 | 2.113 | 1.948 | 23.976
2018-11-13 | 17:27 | 68.293 | 70.449 | 68.922 | 70.045 | 67.979 | 69.955 | 72.38 | 71.661 | 71.571 | 423 | 409 | 340 | 16675.736 | 14937.081 | 14594.619 | -32768 | 70.449 | 82.399 | 1.102 | 1.432 | 1.444 | 2.108 | 2.114 | 1.95 | 23.976
2018-11-13 | 17:27 | 68.293 | 70.449 | 68.922 | 70.045 | 67.979 | 69.955 | 72.38 | 71.661 | 71.706 | 423 | 409 | 340 | 16675.736 | 14937.081 | 14594.619 | -32768 | 70.449 | 82.399 | 1.102 | 1.432 | 1.444 | 2.108 | 2.114 | 1.95 | 23.976
2018-11-13 | 17:27 | 67.35 | 69.73 | 67.485 | 69.596 | 67.081 | 69.461 | 72.245 | 71.302 | 71.302 | 424 | 418 | 338 | 16714.654 | 15258.456 | 14511.525 | -32768 | 69.191 | 82.84 | 1.54 | 1.264 | 1.736 | 2.109 | 2.117 | 1.951 | 23.978
2018-11-13 | 17:27 | 67.17 | 69.461 | 67.485 | 69.596 | 67.081 | 69.461 | 72.11 | 71.167 | 71.302 | 428 | 430 | 319 | 16870.324 | 15686.955 | 13722.126 | -32768 | 69.191 | 82.84 | 1.598 | 1.136 | 1.44 | 2.11 | 2.117 | 1.952 | 23.976
2018-11-13 | 17:28 | 66.632 | 68.652 | 67.081 | 68.697 | 66.542 | 69.057 | 71.976 | 71.033 | 70.808 | 428 | 417 | 311 | 16870.324 | 15222.747 | 13389.748 | -32768 | 69.236 | 82.796 | 1.238 | 1.774 | 1.408 | 2.112 | 2.118 | 1.953 | 23.976
2018-11-13 | 17:28 | 66.272 | 68.652 | 66.676 | 68.697 | 66.407 | 68.652 | 71.976 | 70.898 | 70.808 | 424 | 430 | 337 | 16714.654 | 15686.955 | 14469.978 | -32768 | 68.832 | 82.399 | 1.424 | 1.328 | 1.846 | 2.111 | 2.119 | 1.954 | 23.976
2018-11-13 | 17:28 | 66.003 | 67.799 | 66.497 | 68.158 | 65.733 | 67.934 | 71.841 | 70.449 | 70.269 | 422 | 425 | 303 | 16636.82 | 15508.414 | 13057.369 | -32768 | 68.293 | 82.267 | 1.63 | 1.072 | 1.954 | 2.114 | 2.12 | 1.955 | 23.978
2018-11-13 | 17:28 | 66.272 | 67.799 | 66.497 | 67.62 | 65.733 | 67.934 | 71.841 | 70.449 | 70.269 | 422 | 425 | 303 | 16636.82 | 15508.414 | 13057.369 | -32768 | 68.293 | 82.267 | 1.63 | 1.072 | 1.954 | 2.114 | 2.12 | 1.955 | 23.978
2018-11-13 | 17:28 | 65.958 | 67.44 | 66.227 | 67.62 | 65.554 | 67.575 | 71.527 | 70.045 | 69.775 | 438 | 457 | 325 | 17259.496 | 16651.078 | 13971.41 | -32768 | 68.293 | 82.399 | 1.364 | 1.646 | 1.584 | 2.116 | 2.121 | 1.956 | 23.978
2018-11-13 | 17:28 | 65.958 | 67.44 | 66.227 | 67.44 | 65.329 | 67.575 | 71.527 | 70.045 | 69.775 | 425 | 451 | 319 | 16753.572 | 16436.83 | 13722.126 | -32768 | 68.293 | 82.399 | 1.412 | 1.264 | 1.834 | 2.116 | 2.12 | 1.956 | 23.976
2018-11-13 | 17:28 | 65.644 | 67.17 | 66.227 | 67.081 | 65.105 | 67.17 | 71.257 | 69.91 | 69.146 | 429 | 431 | 311 | 16909.24 | 15722.664 | 13389.748 | -32768 | 68.158 | 82.399 | 1.062 | 1.574 | 1.134 | 2.119 | 2.122 | 1.958 | 23.976
2018-11-13 | 17:28 | 65.644 | 67.17 | 66.227 | 67.081 | 65.105 | 67.17 | 71.257 | 69.91 | 69.416 | 429 | 431 | 311 | 16909.24 | 15722.664 | 13389.748 | -32768 | 68.158 | 82.575 | 1.176 | 1.724 | 1.42 | 2.118 | 2.121 | 1.957 | 23.976
2018-11-13 | 17:28 | 65.778 | 66.901 | 66.093 | 66.946 | 65.284 | 66.901 | 71.302 | 69.506 | 69.012 | 405 | 408 | 305 | 15975.226 | 14901.373 | 13140.464 | -32768 | 68.024 | 83.016 | 1.036 | 1.702 | 1.632 | 2.121 | 2.123 | 1.959 | 23.976
2018-11-13 | 17:28 | 65.778 | 66.721 | 66.093 | 66.946 | 65.284 | 66.676 | 71.257 | 69.64 | 69.012 | 413 | 436 | 339 | 16286.564 | 15901.205 | 14553.072 | -32768 | 68.024 | 83.016 | 1.08 | 1.46 | 1.5 | 2.12 | 2.123 | 1.959 | 23.976
2018-11-13 | 17:28 | 65.419 | 66.587 | 66.093 | 66.542 | 65.105 | 66.587 | 71.257 | 69.506 | 68.877 | 418 | 422 | 317 | 16481.15 | 15401.289 | 13639.031 | -32768 | 67.081 | 82.972 | 1.048 | 1.674 | 1.524 | 2.123 | 2.124 | 1.96 | 23.978
2018-11-13 | 17:28 | 65.554 | 66.587 | 66.093 | 66.811 | 65.105 | 66.587 | 71.257 | 69.506 | 68.877 | 418 | 422 | 317 | 16481.15 | 15401.289 | 13639.031 | -32768 | 66.946 | 82.972 | 1.048 | 1.674 | 1.524 | 2.123 | 2.124 | 1.96 | 23.978
2018-11-13 | 17:29 | 65.284 | 66.587 | 66.093 | 66.676 | 65.15 | 66.138 | 70.853 | 69.371 | 68.697 | 405 | 423 | 306 | 15975.226 | 15436.997 | 13182.012 | -32768 | 66.811 | 83.104 | 1.228 | 1.36 | 1.784 | 2.125 | 2.125 | 1.961 | 23.976
2018-11-13 | 17:29 | 65.284 | 66.587 | 65.958 | 66.407 | 64.835 | 66.138 | 70.853 | 69.371 | 68.697 | 405 | 423 | 306 | 15975.226 | 15436.997 | 13182.012 | -32768 | 66.407 | 83.104 | 1.396 | 1.406 | 1.862 | 2.125 | 2.127 | 1.962 | 23.976
2018-11-13 | 17:29 | 65.554 | 66.587 | 65.913 | 66.362 | 65.015 | 66.048 | 70.988 | 69.191 | 68.428 | 388 | 413 | 343 | 15313.632 | 15079.914 | 14719.262 | -32768 | 66.901 | 83.104 | 0.92 | 1.53 | 1.494 | 2.127 | 2.126 | 1.962 | 23.978
2018-11-13 | 17:29 | 65.644 | 66.452 | 65.913 | 66.497 | 65.015 | 66.048 | 70.853 | 69.057 | 68.428 | 442 | 438 | 314 | 17415.166 | 15972.622 | 13514.39 | -32768 | 66.901 | 83.104 | 0.83 | 1.954 | 1.528 | 2.127 | 2.126 | 1.963 | 23.976
2018-11-13 | 17:29 | 65.688 | 66.452 | 65.913 | 66.407 | 65.105 | 65.913 | 70.988 | 69.191 | 68.024 | 447 | 415 | 336 | 17609.752 | 15151.331 | 14428.431 | -32768 | 67.215 | 82.884 | 1.602 | 1.316 | 1.654 | 2.129 | 2.127 | 1.965 | 23.976
2018-11-13 | 17:29 | 65.688 | 66.452 | 65.913 | 66.407 | 65.105 | 65.913 | 70.988 | 69.191 | 68.024 | 447 | 415 | 336 | 17609.752 | 15151.331 | 14428.431 | -32768 | 67.215 | 82.884 | 1.602 | 1.316 | 1.654 | 2.129 | 2.127 | 1.965 | 23.976
2018-11-13 | 17:29 | 65.284 | 66.317 | 65.644 | 66.317 | 64.97 | 66.003 | 70.718 | 69.057 | 67.889 | 415 | 434 | 330 | 16364.398 | 15829.789 | 14179.146 | -32768 | 66.856 | 82.928 | 1.154 | 1.594 | 1.628 | 2.13 | 2.129 | 1.966 | 23.978
2018-11-13 | 17:29 | 65.284 | 66.317 | 65.644 | 66.317 | 64.97 | 66.003 | 70.718 | 69.057 | 68.203 | 415 | 434 | 330 | 16364.398 | 15829.789 | 14179.146 | -32768 | 66.856 | 83.148 | 1.154 | 1.594 | 1.628 | 2.13 | 2.129 | 1.966 | 23.978
2018-11-13 | 17:29 | 64.835 | 66.317 | 65.733 | 66.003 | 64.701 | 65.644 | 70.988 | 69.146 | 67.754 | 429 | 428 | 332 | 17025.992 | 16151.163 | 13888.315 | -32768 | 68.158 | 82.002 | 0.932 | 1.36 | 1.754 | 2.132 | 2.13 | 1.966 | 23.976
2018-11-13 | 17:29 | 64.835 | 66.317 | 65.733 | 66.003 | 64.701 | 65.644 | 70.718 | 69.146 | 67.754 | 429 | 428 | 332 | 16909.24 | 15615.539 | 14262.241 | -32768 | 68.158 | 82.002 | 1.412 | 1.734 | 1.348 | 2.131 | 2.129 | 1.966 | 23.978
2018-11-13 | 17:30 | 64.745 | 66.138 | 64.925 | 65.868 | 64.296 | 65.778 | 70.853 | 69.012 | 67.799 | 393 | 406 | 305 | 15508.218 | 14829.956 | 13140.464 | -32768 | 68.024 | 81.562 | 0.848 | 1.546 | 1.324 | 2.133 | 2.131 | 1.969 | 23.978
2018-11-13 | 17:30 | 64.745 | 66.003 | 64.925 | 65.868 | 64.296 | 65.644 | 70.718 | 68.877 | 67.799 | 414 | 419 | 334 | 16325.481 | 15294.164 | 14345.336 | -32768 | 68.024 | 81.562 | 1.192 | 1.366 | 1.408 | 2.132 | 2.13 | 1.967 | 23.976
2018-11-13 | 17:30 | 64.476 | 65.599 | 64.656 | 65.599 | 63.802 | 65.464 | 70.718 | 68.742 | 67.62 | 411 | 411 | 315 | 16208.729 | 15008.498 | 13555.938 | -32768 | 68.428 | 81.297 | 1.31 | 1.576 | 1.242 | 2.133 | 2.13 | 1.969 | 23.978
2018-11-13 | 17:30 | 64.476 | 65.599 | 64.656 | 65.599 | 63.802 | 65.464 | 70.718 | 68.742 | 67.62 | 411 | 411 | 315 | 16208.729 | 15008.498 | 13555.938 | -32768 | 68.428 | 81.297 | 1.31 | 1.576 | 1.242 | 2.134 | 2.13 | 1.969 | 23.978
2018-11-13 | 17:30 | 63.668 | 65.194 | 64.341 | 65.194 | 63.713 | 65.06 | 70.718 | 68.563 | 67.35 | 451 | 439 | 348 | 17765.422 | 16008.33 | 14926.998 | -32768 | 67.754 | 81.738 | 0.038 | 1.812 | 0.392 | 2.136 | 2.132 | 1.969 | 23.976
2018-11-13 | 17:30 | 63.623 | 64.925 | 63.847 | 65.06 | 63.353 | 64.79 | 69.91 | 68.069 | 67.215 | 431 | 426 | 328 | 16987.076 | 15544.122 | 14096.052 | -32768 | 67.62 | 82.796 | -0.44 | 1.408 | 0.24 | 2.137 | 2.131 | 1.97 | 23.976
2018-11-13 | 17:30 | 63.623 | 64.88 | 63.847 | 64.79 | 63.219 | 64.79 | 69.91 | 68.069 | 67.215 | 427 | 422 | 307 | 16987.076 | 15544.122 | 14096.052 | -32768 | 67.62 | 82.796 | -0.62 | 1.258 | 0.24 | 2.137 | 2.13 | 1.97 | 23.976
2018-11-13 | 17:30 | 63.398 | 64.521 | 63.668 | 64.656 | 62.904 | 64.656 | 69.506 | 68.024 | 67.081 | 413 | 408 | 302 | 16286.564 | 14901.373 | 13015.822 | -32768 | 67.485 | 82.796 | -0.006 | 0.482 | 0.516 | 2.137 | 2.131 | 1.971 | 23.976
2018-11-13 | 17:30 | 63.398 | 64.521 | 63.668 | 64.656 | 62.904 | 64.656 | 69.506 | 68.024 | 67.081 | 413 | 408 | 302 | 16286.564 | 14901.373 | 13015.822 | -32768 | 67.485 | 82.796 | -0.006 | 0.482 | 0.516 | 2.137 | 2.131 | 1.971 | 23.976
2018-11-13 | 17:30 | 63.263 | 64.386 | 63.668 | 64.521 | 62.904 | 64.386 | 69.371 | 67.889 | 66.946 | 425 | 440 | 304 | 16753.572 | 16044.038 | 13098.917 | -32768 | 67.62 | 82.796 | -0.338 | 1.042 | 0.42 | 2.138 | 2.131 | 1.971 | 23.976
2018-11-13 | 17:30 | 63.174 | 64.386 | 63.398 | 64.251 | 62.68 | 63.847 | 69.012 | 67.754 | 66.676 | 402 | 428 | 337 | 15858.474 | 15615.539 | 14469.978 | -32768 | 67.215 | 83.368 | -0.2 | 0.898 | 0.508 | 2.137 | 2.132 | 1.971 | 23.976
2018-11-13 | 17:31 | 62.814 | 64.072 | 63.263 | 63.982 | 62.5 | 63.982 | 68.832 | 67.35 | 66.362 | 441 | 414 | 311 | 17376.248 | 15115.623 | 13389.748 | -32768 | 67.754 | 83.677 | -0.04 | 0.29 | 0.556 | 2.138 | 2.13 | 1.971 | 23.976
2018-11-13 | 17:31 | 62.814 | 64.072 | 63.129 | 63.982 | 62.5 | 63.982 | 68.832 | 67.62 | 66.362 | 418 | 412 | 306 | 17376.248 | 15115.623 | 13389.748 | -32768 | 67.754 | 83.545 | -0.048 | 0.452 | 0.546 | 2.139 | 2.13 | 1.972 | 23.976
2018-11-13 | 17:31 | 62.545 | 63.802 | 63.084 | 63.847 | 62.231 | 63.713 | 68.697 | 67.35 | 66.227 | 418 | 408 | 307 | 16481.15 | 14901.373 | 13223.559 | -32768 | 68.967 | 83.412 | -0.476 | 0.64 | 0.414 | 2.139 | 2.129 | 1.971 | 23.976
2018-11-13 | 17:31 | 62.68 | 63.802 | 63.084 | 63.847 | 62.231 | 63.713 | 68.697 | 67.35 | 66.227 | 422 | 422 | 324 | 16636.82 | 15401.289 | 13929.862 | -32768 | 69.371 | 83.412 | -0.094 | 0.674 | 0.33 | 2.139 | 2.13 | 1.973 | 23.976
2018-11-13 | 17:31 | 62.68 | 63.668 | 62.814 | 63.713 | 62.096 | 63.174 | 68.563 | 67.215 | 66.003 | 447 | 430 | 313 | 17609.752 | 15686.955 | 13472.843 | -32768 | 69.775 | 83.324 | 0.058 | 0.182 | 0.534 | 2.139 | 2.131 | 1.973 | 23.978
2018-11-13 | 17:31 | 62.68 | 63.398 | 62.814 | 63.713 | 62.231 | 63.174 | 68.563 | 67.215 | 66.003 | 405 | 400 | 326 | 17609.752 | 15686.955 | 13472.843 | -32768 | 69.775 | 83.324 | -0.02 | 0.194 | 0.422 | 2.139 | 2.129 | 1.972 | 23.976
2018-11-13 | 17:31 | 62.365 | 63.219 | 62.814 | 63.039 | 61.781 | 63.129 | 68.248 | 66.811 | 65.868 | 392 | 411 | 329 | 15469.301 | 15008.498 | 14137.6 | -32768 | 70.179 | 82.884 | -0.092 | 0.392 | 0.422 | 2.138 | 2.129 | 1.972 | 23.976
2018-11-13 | 17:31 | 62.365 | 63.353 | 62.814 | 63.308 | 61.781 | 63.129 | 67.979 | 66.811 | 65.868 | 405 | 382 | 333 | 15975.226 | 13972.957 | 14303.788 | -32768 | 70.179 | 82.884 | 0.04 | 0.178 | 0.498 | 2.139 | 2.128 | 1.972 | 23.978
2018-11-13 | 17:31 | 62.051 | 63.219 | 62.545 | 63.174 | 61.826 | 63.039 | 68.158 | 66.676 | 65.644 | 420 | 419 | 329 | 16558.986 | 15294.164 | 14137.6 | -32768 | 69.506 | 83.148 | 0.036 | 0.174 | 0.23 | 2.139 | 2.128 | 1.972 | 23.978
2018-11-13 | 17:31 | 62.051 | 63.219 | 62.545 | 63.174 | 61.826 | 63.039 | 68.158 | 66.676 | 65.644 | 424 | 400 | 307 | 16714.654 | 14615.706 | 13223.559 | -32768 | 69.506 | 83.148 | -0.002 | 0.172 | 0.156 | 2.138 | 2.128 | 1.972 | 23.978
2018-11-13 | 17:31 | 62.051 | 63.219 | 62.545 | 63.174 | 61.826 | 63.039 | 68.158 | 66.676 | 65.644 | 424 | 400 | 307 | 16714.654 | 14615.706 | 13223.559 | -32768 | 69.506 | 83.148 | -0.002 | 0.172 | 0.156 | 2.139 | 2.128 | 1.972 | 23.978
2018-11-13 | 17:32 | 61.781 | 62.949 | 62.275 | 62.814 | 61.512 | 62.635 | 67.754 | 66.676 | 65.419 | 435 | 442 | 339 | 17142.744 | 16115.455 | 14553.072 | -32768 | 68.877 | 82.355 | 0.028 | 0.14 | 0.142 | 2.136 | 2.128 | 1.971 | 23.976
2018-11-13 | 17:32 | 61.871 | 62.814 | 62.5 | 62.814 | 61.647 | 62.5 | 67.754 | 66.497 | 65.284 | 440 | 427 | 341 | 17337.332 | 15579.83 | 14636.167 | -32768 | 69.012 | 82.619 | 0.008 | 0.112 | 0.114 | 2.137 | 2.127 | 1.971 | 23.976
2018-11-13 | 17:32 | 61.871 | 62.814 | 62.5 | 62.814 | 61.512 | 62.5 | 67.754 | 66.497 | 65.284 | 456 | 457 | 340 | 17960.008 | 16651.078 | 14594.619 | -32768 | 69.012 | 82.487 | -0.03 | 0.116 | 0.122 | 2.136 | 2.127 | 1.972 | 23.978
2018-11-13 | 17:32 | 61.467 | 62.68 | 61.961 | 62.59 | 61.287 | 62.635 | 67.485 | 66.227 | 65.06 | 391 | 378 | 328 | 15702.805 | 14758.54 | 13763.674 | -32768 | 69.057 | 83.104 | -0.112 | 0.188 | 0.098 | 2.134 | 2.126 | 1.972 | 23.976
2018-11-13 | 17:32 | 61.467 | 62.68 | 61.961 | 62.59 | 61.287 | 62.635 | 67.485 | 66.227 | 65.06 | 391 | 378 | 328 | 15702.805 | 14758.54 | 13763.674 | -32768 | 69.057 | 83.104 | -0.112 | 0.188 | 0.098 | 2.133 | 2.124 | 1.97 | 23.976
2018-11-13 | 17:32 | 61.198 | 62.545 | 61.826 | 62.186 | 60.883 | 62.231 | 67.62 | 66.227 | 64.656 | 406 | 415 | 332 | 16014.143 | 15151.331 | 14262.241 | -32768 | 68.922 | 82.84 | 0.088 | 0.116 | 0.118 | 2.134 | 2.124 | 1.971 | 23.978
2018-11-13 | 17:32 | 61.198 | 62.545 | 61.557 | 62.186 | 61.018 | 62.186 | 67.62 | 66.227 | 64.79 | 436 | 433 | 307 | 17181.662 | 15794.08 | 13223.559 | -32768 | 68.922 | 83.148 | -0.092 | 0.344 | 0.064 | 2.133 | 2.123 | 1.969 | 23.978
2018-11-13 | 17:32 | 61.198 | 62.41 | 61.826 | 62.231 | 60.659 | 62.186 | 67.215 | 66.227 | 64.79 | 414 | 427 | 328 | 16325.481 | 15579.83 | 14096.052 | -32768 | 69.371 | 82.884 | -0.016 | 0.09 | 0.112 | 2.132 | 2.123 | 1.97 | 23.98
2018-11-13 | 17:32 | 60.928 | 62.096 | 61.422 | 61.961 | 60.704 | 62.051 | 67.305 | 65.823 | 64.521 | 415 | 434 | 332 | 16364.398 | 15829.789 | 14262.241 | -32768 | 69.775 | 82.575 | 0.042 | 0.108 | 0.124 | 2.131 | 2.122 | 1.969 | 23.978
2018-11-13 | 17:32 | 60.928 | 62.096 | 61.422 | 61.961 | 60.704 | 61.871 | 67.215 | 65.958 | 64.521 | 394 | 403 | 332 | 15547.136 | 14722.831 | 14262.241 | -32768 | 69.775 | 82.575 | 0.016 | 0.114 | 0.118 | 2.131 | 2.123 | 1.969 | 23.978
2018-11-13 | 17:33 | 60.793 | 61.961 | 61.287 | 61.826 | 60.344 | 61.916 | 67.081 | 65.823 | 64.251 | 415 | 413 | 310 | 16364.398 | 15079.914 | 13348.2 | -32768 | 70.045 | 81.473 | 0.016 | 0.096 | 0.11 | 2.13 | 2.122 | 1.968 | 23.978
2018-11-13 | 17:33 | 60.793 | 61.961 | 61.287 | 61.826 | 60.344 | 61.916 | 67.081 | 65.823 | 64.251 | 415 | 413 | 310 | 16364.398 | 15079.914 | 13348.2 | -32768 | 70.045 | 81.606 | 0.016 | 0.096 | 0.11 | 2.128 | 2.122 | 1.968 | 23.978
2018-11-13 | 17:33 | 60.21 | 61.781 | 61.018 | 61.557 | 60.299 | 61.332 | 66.901 | 65.688 | 64.386 | 395 | 406 | 341 | 15936.309 | 15044.206 | 13431.295 | -32768 | 69.551 | 80.724 | -0.002 | 0.078 | 0.096 | 2.128 | 2.121 | 1.968 | 23.978
2018-11-13 | 17:33 | 60.21 | 61.781 | 61.018 | 61.557 | 60.299 | 61.332 | 66.901 | 65.688 | 64.386 | 395 | 406 | 341 | 15586.053 | 14829.956 | 14636.167 | -32768 | 69.551 | 80.724 | -0.002 | 0.078 | 0.096 | 2.128 | 2.121 | 1.968 | 23.978
2018-11-13 | 17:33 | 60.344 | 61.557 | 60.883 | 61.422 | 59.985 | 61.198 | 66.901 | 65.554 | 64.117 | 414 | 427 | 308 | 16325.481 | 15579.83 | 13265.106 | -32768 | 69.64 | 80.812 | -0.004 | 0.08 | 0.108 | 2.127 | 2.12 | 1.967 | 23.978
2018-11-13 | 17:33 | 60.344 | 61.692 | 60.883 | 61.602 | 59.985 | 61.198 | 66.901 | 65.419 | 64.117 | 411 | 424 | 314 | 16208.729 | 15472.706 | 13514.39 | -32768 | 69.551 | 80.812 | 0.002 | 0.076 | 0.102 | 2.126 | 2.122 | 1.967 | 23.98
2018-11-13 | 17:33 | 60.299 | 61.377 | 60.704 | 61.422 | 59.85 | 61.018 | 66.452 | 65.105 | 63.802 | 431 | 411 | 318 | 16987.076 | 15008.498 | 13680.579 | -32768 | 69.371 | 80.063 | -0.006 | 0.062 | 0.106 | 2.123 | 2.121 | 1.967 | 23.978
2018-11-13 | 17:33 | 60.299 | 61.377 | 60.838 | 61.422 | 59.716 | 60.928 | 66.452 | 65.239 | 63.937 | 402 | 397 | 304 | 15858.474 | 14508.581 | 13098.917 | -32768 | 69.64 | 80.328 | -0.006 | 0.058 | 0.102 | 2.123 | 2.12 | 1.966 | 23.978
2018-11-13 | 17:33 | 60.03 | 61.153 | 60.299 | 61.108 | 59.761 | 60.928 | 66.587 | 64.97 | 63.533 | 412 | 395 | 304 | 16247.646 | 14437.165 | 13098.917 | -32768 | 69.865 | 80.812 | -0.02 | 0.064 | 0.098 | 2.122 | 2.118 | 1.964 | 23.978
2018-11-13 | 17:33 | 60.03 | 61.153 | 60.299 | 61.108 | 59.761 | 60.659 | 66.587 | 65.105 | 63.533 | 416 | 438 | 321 | 16247.646 | 14437.165 | 13098.917 | -32768 | 69.865 | 80.812 | -0.02 | 0.064 | 0.098 | 2.122 | 2.119 | 1.964 | 23.978
2018-11-13 | 17:34 | 59.895 | 60.838 | 60.165 | 60.973 | 59.446 | 60.524 | 66.452 | 64.701 | 63.533 | 390 | 386 | 321 | 15586.053 | 14758.54 | 14636.167 | -32768 | 70 | 80.989 | -0.02 | 0.056 | 0.062 | 2.119 | 2.118 | 1.964 | 23.978
2018-11-13 | 17:34 | 59.895 | 60.883 | 60.434 | 60.838 | 59.626 | 60.659 | 66.317 | 64.701 | 63.353 | 411 | 413 | 289 | 16208.729 | 15079.914 | 12475.707 | -32768 | 70.134 | 81.077 | -0.004 | 0.068 | 0.09 | 2.117 | 2.117 | 1.964 | 23.98
2018-11-13 | 17:34 | 59.895 | 60.883 | 60.434 | 60.838 | 59.626 | 60.659 | 66.317 | 64.701 | 63.353 | 411 | 413 | 289 | 16208.729 | 15079.914 | 12475.707 | -32768 | 70.134 | 81.077 | -0.018 | 0.088 | 0.072 | 2.117 | 2.117 | 1.964 | 23.978
2018-11-13 | 17:34 | 59.356 | 60.749 | 59.895 | 60.704 | 59.312 | 60.344 | 66.048 | 64.566 | 63.353 | 423 | 393 | 341 | 16675.736 | 14365.748 | 14636.167 | -32768 | 70 | 81.077 | -0.02 | 0.07 | 0.072 | 2.115 | 2.115 | 1.961 | 23.978
2018-11-13 | 17:34 | 59.356 | 60.749 | 59.895 | 60.704 | 59.312 | 60.344 | 66.048 | 64.566 | 63.353 | 423 | 393 | 341 | 16675.736 | 14365.748 | 14636.167 | -32768 | 70 | 81.077 | -0.016 | 0.054 | 0.072 | 2.115 | 2.115 | 1.961 | 23.978
2018-11-13 | 17:34 | 59.626 | 60.569 | 59.895 | 60.704 | 59.042 | 60.389 | 65.913 | 64.431 | 63.039 | 403 | 424 | 327 | 15897.392 | 15472.706 | 14054.505 | -32768 | 70.539 | 81.694 | 0.01 | 0.08 | 0.09 | 2.114 | 2.115 | 1.962 | 23.978
2018-11-13 | 17:34 | 59.222 | 60.299 | 60.03 | 60.569 | 59.177 | 60.21 | 66.048 | 64.431 | 63.174 | 409 | 392 | 312 | 16130.895 | 14330.04 | 13431.295 | -32768 | 70.404 | 81.473 | -0.014 | 0.052 | 0.07 | 2.112 | 2.115 | 1.96 | 23.98
2018-11-13 | 17:34 | 59.356 | 60.434 | 59.716 | 60.389 | 59.042 | 59.985 | 65.913 | 64.386 | 62.904 | 407 | 404 | 321 | 16053.061 | 14758.54 | 13805.221 | -32768 | 70.359 | 81.65 | -0.024 | 0.034 | 0.058 | 2.112 | 2.112 | 1.958 | 23.98
2018-11-13 | 17:34 | 59.356 | 60.434 | 59.716 | 60.389 | 59.042 | 59.985 | 65.913 | 64.386 | 62.904 | 407 | 404 | 321 | 16053.061 | 14758.54 | 13805.221 | -32768 | 70.359 | 81.65 | -0.024 | 0.034 | 0.058 | 2.112 | 2.112 | 1.958 | 23.98
2018-11-13 | 17:34 | 59.267 | 60.165 | 59.716 | 59.94 | 59.042 | 59.85 | 65.823 | 64.251 | 62.725 | 404 | 435 | 346 | 15936.309 | 15865.497 | 14843.903 | -32768 | 69.506 | 81.87 | -0.024 | 0.032 | 0.06 | 2.112 | 2.112 | 1.957 | 23.98
2018-11-13 | 17:34 | 59.267 | 60.165 | 59.716 | 59.94 | 59.042 | 59.85 | 65.823 | 64.251 | 62.859 | 404 | 435 | 346 | 15936.309 | 15865.497 | 14843.903 | -32768 | 69.506 | 81.87 | -0.028 | 0.03 | 0.062 | 2.111 | 2.113 | 1.959 | 23.98
2018-11-13 | 17:35 | 58.952 | 60.12 | 59.177 | 60.03 | 58.458 | 59.671 | 65.778 | 64.117 | 62.68 | 425 | 434 | 303 | 16753.572 | 15829.789 | 13057.369 | -32768 | 68.518 | 82.09 | -0.026 | 0.028 | 0.06 | 2.111 | 2.112 | 1.957 | 23.98
2018-11-13 | 17:35 | 58.548 | 59.716 | 59.177 | 59.671 | 58.144 | 59.671 | 65.374 | 63.847 | 62.545 | 420 | 416 | 321 | 16558.986 | 15187.039 | 13805.221 | -32768 | 67.62 | 82.619 | -0.022 | 0.026 | 0.066 | 2.109 | 2.109 | 1.955 | 23.98
2018-11-13 | 17:35 | 58.413 | 59.491 | 58.862 | 59.671 | 58.324 | 59.491 | 65.374 | 63.668 | 62.41 | 429 | 431 | 319 | 16909.24 | 15722.664 | 13722.126 | -32768 | 68.158 | 82.399 | -0.028 | 0.026 | 0.052 | 2.107 | 2.108 | 1.953 | 23.98
2018-11-13 | 17:35 | 58.279 | 59.491 | 58.862 | 59.536 | 58.324 | 59.491 | 65.374 | 63.668 | 62.41 | 416 | 423 | 331 | 16403.316 | 15436.997 | 14220.694 | -32768 | 68.024 | 82.399 | -0.028 | 0.026 | 0.058 | 2.107 | 2.108 | 1.953 | 23.98
2018-11-13 | 17:35 | 58.413 | 59.356 | 58.907 | 59.401 | 57.919 | 59.401 | 65.105 | 63.578 | 62.141 | 430 | 419 | 306 | 16948.158 | 15294.164 | 13182.012 | -32768 | 67.754 | 82.267 | -0.03 | 0.022 | 0.054 | 2.104 | 2.107 | 1.952 | 23.978
2018-11-13 | 17:35 | 58.413 | 59.491 | 58.907 | 59.401 | 57.919 | 59.401 | 65.105 | 63.578 | 62.231 | 430 | 419 | 306 | 16948.158 | 15294.164 | 13182.012 | -32768 | 67.754 | 82.267 | -0.018 | 0.024 | 0.052 | 2.104 | 2.107 | 1.953 | 23.98
2018-11-13 | 17:35 | 58.279 | 59.312 | 58.907 | 59.401 | 58.009 | 59.267 | 65.239 | 63.982 | 61.961 | 406 | 398 | 332 | 16014.143 | 14544.29 | 14262.241 | -32768 | 67.889 | 82.09 | -0.032 | 0.028 | 0.052 | 2.104 | 2.106 | 1.951 | 23.978
2018-11-13 | 17:35 | 58.279 | 59.312 | 58.907 | 59.132 | 58.009 | 59.222 | 65.374 | 63.982 | 61.961 | 417 | 422 | 326 | 16442.234 | 15401.289 | 14012.957 | -32768 | 67.889 | 82.09 | -0.032 | 0.02 | 0.056 | 2.104 | 2.105 | 1.95 | 23.98
2018-11-13 | 17:35 | 58.144 | 59.177 | 58.638 | 59.222 | 57.785 | 58.818 | 65.778 | 64.117 | 62.096 | 416 | 403 | 287 | 16403.316 | 14722.831 | 12392.612 | -32768 | 67.44 | 81.738 | -0.014 | 0.024 | 0.056 | 2.103 | 2.105 | 1.95 | 23.978
2018-11-13 | 17:35 | 57.874 | 59.177 | 58.368 | 59.087 | 57.785 | 59.132 | 65.778 | 63.847 | 61.961 | 408 | 382 | 300 | 16091.978 | 13972.957 | 12932.728 | -32768 | 67.44 | 81.738 | -0.016 | 0.032 | 0.056 | 2.104 | 2.105 | 1.951 | 23.978
2018-11-13 | 17:35 | 57.874 | 59.177 | 58.368 | 59.087 | 57.785 | 59.132 | 65.778 | 63.847 | 61.961 | 408 | 382 | 300 | 16091.978 | 13972.957 | 12932.728 | -32768 | 67.44 | 81.738 | -0.016 | 0.032 | 0.056 | 2.104 | 2.105 | 1.951 | 23.978
2018-11-13 | 17:36 | 58.009 | 59.177 | 58.189 | 59.267 | 57.47 | 58.952 | 65.913 | 63.937 | 61.692 | 413 | 430 | 330 | 16286.564 | 15686.955 | 14179.146 | -32768 | 67.62 | 81.341 | -0.024 | 0.028 | 0.056 | 2.102 | 2.104 | 1.95 | 23.978
2018-11-13 | 17:36 | 58.009 | 59.177 | 58.189 | 59.267 | 57.47 | 58.952 | 65.913 | 63.937 | 61.692 | 413 | 430 | 330 | 16286.564 | 15686.955 | 14179.146 | -32768 | 67.62 | 81.341 | -0.024 | 0.028 | 0.056 | 2.102 | 2.104 | 1.95 | 23.978
2018-11-13 | 17:36 | 57.785 | 58.907 | 58.324 | 58.862 | 57.38 | 58.818 | 65.823 | 63.802 | 61.512 | 424 | 405 | 326 | 16714.654 | 14794.248 | 14012.957 | -32768 | 67.081 | 81.209 | -0.022 | 0.028 | 0.05 | 2.1 | 2.103 | 1.949 | 23.976
2018-11-13 | 17:36 | 57.785 | 58.907 | 58.324 | 58.862 | 57.38 | 58.818 | 65.823 | 63.802 | 61.512 | 424 | 405 | 326 | 16714.654 | 14794.248 | 14012.957 | -32768 | 67.081 | 81.209 | -0.028 | 0.026 | 0.056 | 2.1 | 2.101 | 1.947 | 23.976
2018-11-13 | 17:36 | 58.009 | 58.638 | 58.458 | 58.818 | 57.515 | 58.683 | 65.778 | 63.668 | 61.512 | 417 | 406 | 317 | 16442.234 | 14829.956 | 13639.031 | -32768 | 66.766 | 81.209 | -0.022 | 0.028 | 0.052 | 2.097 | 2.099 | 1.946 | 23.974
2018-11-13 | 17:36 | 58.009 | 58.638 | 58.458 | 58.638 | 57.515 | 58.683 | 65.778 | 63.668 | 61.512 | 416 | 408 | 299 | 16403.316 | 14901.373 | 12891.181 | -32768 | 66.587 | 81.209 | -0.018 | 0.028 | 0.054 | 2.099 | 2.099 | 1.947 | 23.976
2018-11-13 | 17:36 | 58.413 | 58.728 | 59.132 | 58.728 | 57.874 | 58.413 | 65.509 | 63.533 | 61.377 | 412 | 410 | 326 | 16247.646 | 14972.789 | 14012.957 | -32768 | 67.215 | 81.209 | -0.022 | 0.032 | 0.054 | 2.093 | 2.097 | 1.945 | 23.976
2018-11-13 | 17:36 | 58.413 | 58.862 | 59.132 | 58.728 | 57.874 | 58.413 | 65.778 | 63.668 | 61.512 | 430 | 426 | 323 | 16948.158 | 15544.122 | 13888.315 | -32768 | 66.946 | 81.209 | -0.02 | 0.028 | 0.048 | 2.092 | 2.097 | 1.946 | 23.974
2018-11-13 | 17:36 | 59.087 | 59.132 | 59.94 | 59.177 | 58.548 | 58.773 | 65.778 | 63.668 | 61.377 | 449 | 451 | 311 | 17687.588 | 16436.83 | 13389.748 | -32768 | 66.317 | 81.87 | -0.008 | 0.048 | 0.064 | 2.088 | 2.095 | 1.945 | 23.976
2018-11-13 | 17:36 | 59.087 | 59.132 | 59.94 | 59.177 | 58.548 | 58.773 | 65.509 | 63.668 | 61.377 | 449 | 451 | 311 | 17687.588 | 16436.83 | 13389.748 | -32768 | 66.317 | 81.87 | -0.01 | 0.046 | 0.062 | 2.087 | 2.093 | 1.945 | 23.974
2018-11-13 | 17:36 | 59.087 | 59.401 | 59.94 | 59.177 | 58.548 | 58.773 | 65.509 | 63.802 | 61.377 | 435 | 420 | 314 | 17142.744 | 15329.872 | 13514.39 | -32768 | 66.317 | 81.87 | -0.01 | 0.046 | 0.062 | 2.087 | 2.093 | 1.945 | 23.974
2018-11-13 | 17:36 | 60.12 | 59.85 | 60.479 | 59.94 | 59.491 | 59.356 | 65.868 | 63.668 | 61.781 | 433 | 413 | 323 | 17064.91 | 15079.914 | 13888.315 | -32768 | 66.138 | 81.87 | -0.008 | 0.038 | 0.06 | 2.083 | 2.09 | 1.943 | 23.976
2018-11-13 | 17:37 | 60.12 | 59.985 | 60.749 | 59.94 | 59.626 | 59.356 | 65.868 | 63.668 | 61.781 | 446 | 466 | 351 | 17570.836 | 16972.453 | 15051.64 | -32768 | 66.138 | 81.87 | -0.008 | 0.038 | 0.06 | 2.083 | 2.09 | 1.943 | 23.976
2018-11-13 | 17:37 | 60.12 | 60.12 | 60.749 | 59.94 | 59.626 | 59.356 | 65.868 | 63.668 | 61.781 | 446 | 466 | 351 | 17570.836 | 16972.453 | 15051.64 | -32768 | 65.868 | 81.738 | -0.014 | 0.04 | 0.058 | 2.082 | 2.09 | 1.942 | 23.974
2018-11-13 | 17:37 | 60.659 | 60.614 | 61.153 | 60.255 | 60.165 | 59.895 | 65.868 | 64.207 | 62.006 | 402 | 416 | 298 | 15858.474 | 15187.039 | 12849.633 | -32768 | 66.452 | 81.562 | -0.014 | 0.034 | 0.05 | 2.077 | 2.086 | 1.941 | 23.976
2018-11-13 | 17:37 | 60.524 | 60.614 | 61.153 | 60.389 | 60.165 | 59.895 | 66.003 | 64.207 | 62.006 | 416 | 423 | 328 | 16403.316 | 15436.997 | 14096.052 | -32768 | 66.452 | 81.562 | -0.012 | 0.036 | 0.052 | 2.076 | 2.087 | 1.942 | 23.976
2018-11-13 | 17:37 | 61.018 | 61.018 | 61.287 | 60.973 | 60.12 | 60.389 | 66.093 | 64.476 | 62.545 | 433 | 431 | 313 | 17064.91 | 15722.664 | 13472.843 | -32768 | 66.362 | 81.562 | -0.012 | 0.036 | 0.052 | 2.07 | 2.082 | 1.939 | 23.976
2018-11-13 | 17:37 | 60.883 | 61.153 | 61.422 | 60.973 | 60.389 | 60.389 | 66.093 | 64.476 | 62.68 | 390 | 412 | 311 | 15391.466 | 15044.206 | 13389.748 | -32768 | 66.227 | 81.165 | -0.012 | 0.038 | 0.054 | 2.069 | 2.081 | 1.939 | 23.974
2018-11-13 | 17:37 | 61.063 | 61.422 | 61.557 | 61.377 | 60.704 | 60.973 | 66.003 | 64.88 | 62.949 | 435 | 424 | 332 | 17142.744 | 15472.706 | 14262.241 | -32768 | 66.901 | 81.209 | 0.034 | 0.068 | 0.066 | 2.063 | 2.077 | 1.937 | 23.974
2018-11-13 | 17:37 | 61.063 | 61.287 | 61.557 | 61.512 | 60.704 | 60.973 | 66.407 | 64.745 | 62.949 | 436 | 415 | 324 | 17142.744 | 15472.706 | 14262.241 | -32768 | 66.901 | 81.209 | 0.038 | 0.064 | 0.068 | 2.063 | 2.077 | 1.937 | 23.976
2018-11-13 | 17:37 | 61.198 | 61.647 | 61.692 | 61.153 | 60.704 | 61.153 | 66.003 | 64.88 | 63.353 | 424 | 417 | 341 | 16714.654 | 15222.747 | 14636.167 | -32768 | 66.811 | 80.9 | 0.04 | 0.106 | 0.118 | 2.059 | 2.072 | 1.936 | 23.976
2018-11-13 | 17:37 | 61.198 | 61.647 | 61.692 | 61.153 | 60.704 | 61.153 | 66.003 | 64.88 | 63.353 | 424 | 417 | 341 | 16714.654 | 15222.747 | 14636.167 | -32768 | 66.811 | 80.9 | 0.028 | 0.106 | 0.106 | 2.058 | 2.072 | 1.937 | 23.974
2018-11-13 | 17:37 | 61.198 | 61.647 | 61.557 | 61.692 | 60.704 | 61.018 | 66.003 | 65.015 | 63.353 | 409 | 395 | 332 | 16130.895 | 14437.165 | 14262.241 | -32768 | 66.811 | 80.9 | 0.108 | 0.082 | 0.092 | 2.057 | 2.073 | 1.937 | 23.974
2018-11-13 | 17:38 | 60.928 | 61.647 | 61.692 | 61.692 | 60.704 | 61.422 | 66.272 | 64.97 | 63.623 | 440 | 425 | 337 | 17337.332 | 15508.414 | 14469.978 | -32768 | 66.676 | 81.694 | 0.21 | 0.122 | 0.12 | 2.054 | 2.069 | 1.935 | 23.976
2018-11-13 | 17:38 | 60.928 | 61.647 | 61.692 | 61.377 | 60.704 | 61.422 | 66.003 | 64.97 | 63.623 | 426 | 423 | 315 | 16792.488 | 15436.997 | 13555.938 | -32768 | 66.676 | 81.694 | 0.058 | 0.122 | 0.12 | 2.055 | 2.067 | 1.934 | 23.974
2018-11-13 | 17:38 | 61.153 | 61.781 | 61.422 | 61.871 | 60.524 | 61.467 | 66.227 | 64.97 | 63.623 | 437 | 427 | 331 | 17220.58 | 15579.83 | 14220.694 | -32768 | 66.452 | 81.429 | -0.002 | 0.046 | 0.06 | 2.05 | 2.065 | 1.934 | 23.976
2018-11-13 | 17:38 | 61.153 | 61.826 | 61.422 | 61.737 | 60.524 | 61.467 | 66.452 | 64.835 | 63.623 | 437 | 427 | 331 | 17220.58 | 15579.83 | 14220.694 | -32768 | 66.452 | 81.429 | -0.002 | 0.046 | 0.06 | 2.049 | 2.063 | 1.933 | 23.976
2018-11-13 | 17:38 | 60.883 | 61.826 | 61.422 | 61.737 | 60.524 | 61.467 | 66.452 | 64.835 | 63.623 | 403 | 393 | 318 | 15897.392 | 14365.748 | 13680.579 | -32768 | 66.587 | 81.429 | 0 | 0.044 | 0.058 | 2.048 | 2.063 | 1.933 | 23.976
2018-11-13 | 17:38 | 61.153 | 61.961 | 61.692 | 61.692 | 60.659 | 61.467 | 66.497 | 65.105 | 63.623 | 384 | 395 | 335 | 15157.963 | 14437.165 | 14386.883 | -32768 | 66.542 | 81.033 | 0 | 0.04 | 0.05 | 2.043 | 2.059 | 1.932 | 23.974
2018-11-13 | 17:38 | 61.153 | 61.826 | 61.692 | 61.692 | 60.659 | 61.602 | 66.497 | 65.105 | 63.488 | 384 | 395 | 335 | 15157.963 | 14437.165 | 14386.883 | -32768 | 66.542 | 81.033 | -0.006 | 0.042 | 0.052 | 2.042 | 2.059 | 1.932 | 23.976
2018-11-13 | 17:38 | 61.287 | 61.781 | 61.557 | 61.871 | 60.524 | 61.602 | 66.452 | 65.105 | 63.847 | 426 | 387 | 323 | 16792.488 | 14151.498 | 13888.315 | -32768 | 66.991 | 80.504 | 0 | 0.042 | 0.046 | 2.036 | 2.055 | 1.93 | 23.976
2018-11-13 | 17:38 | 61.287 | 61.781 | 61.557 | 61.871 | 60.524 | 61.602 | 66.452 | 65.105 | 63.847 | 426 | 387 | 323 | 16792.488 | 14151.498 | 13888.315 | -32768 | 67.126 | 80.504 | 0 | 0.042 | 0.046 | 2.036 | 2.055 | 1.93 | 23.976
2018-11-13 | 17:38 | 61.557 | 61.916 | 61.961 | 61.602 | 60.614 | 61.557 | 66.182 | 65.239 | 63.847 | 409 | 411 | 301 | 16130.895 | 15008.498 | 12974.275 | -32768 | 66.856 | 80.548 | -0.004 | 0.044 | 0.048 | 2.03 | 2.05 | 1.931 | 23.976
2018-11-13 | 17:38 | 61.557 | 61.916 | 61.826 | 62.006 | 61.018 | 61.557 | 66.182 | 65.239 | 63.847 | 409 | 411 | 301 | 16130.895 | 15008.498 | 12974.275 | -32768 | 66.856 | 80.548 | -0.002 | 0.046 | 0.048 | 2.032 | 2.05 | 1.929 | 23.974
2018-11-13 | 17:39 | 61.916 | 62.186 | 62.051 | 62.275 | 61.198 | 61.737 | 66.317 | 65.06 | 63.892 | 412 | 405 | 322 | 17843.256 | 16186.872 | 14636.167 | -32768 | 66.856 | 80.504 | 0.004 | 0.058 | 0.07 | 2.029 | 2.048 | 1.929 | 23.976
2018-11-13 | 17:39 | 61.781 | 62.186 | 62.051 | 62.141 | 61.198 | 61.737 | 66.407 | 65.06 | 63.892 | 412 | 405 | 322 | 16247.646 | 14794.248 | 13846.769 | -32768 | 66.856 | 80.504 | 0.008 | 0.058 | 0.068 | 2.028 | 2.046 | 1.929 | 23.976
2018-11-13 | 17:39 | 61.781 | 62.186 | 62.051 | 62.141 | 61.198 | 61.737 | 66.407 | 65.06 | 63.892 | 412 | 405 | 322 | 16247.646 | 14794.248 | 13846.769 | -32768 | 66.856 | 80.504 | 0.008 | 0.058 | 0.068 | 2.028 | 2.046 | 1.929 | 23.976
2018-11-13 | 17:39 | 62.186 | 62.32 | 62.59 | 62.365 | 61.467 | 61.692 | 66.542 | 65.329 | 64.162 | 419 | 415 | 300 | 16520.068 | 15151.331 | 12932.728 | -32768 | 67.215 | 80.768 | 0.664 | 1.174 | 0.138 | 2.025 | 2.044 | 1.929 | 23.978
2018-11-13 | 17:39 | 62.186 | 62.32 | 62.59 | 62.365 | 61.467 | 61.961 | 66.542 | 69.236 | 64.027 | 421 | 420 | 328 | 16597.902 | 15329.872 | 14096.052 | -32768 | 67.215 | 80.9 | 0.174 | 0.25 | 0.818 | 2.024 | 2.044 | 1.928 | 23.976
2018-11-13 | 17:39 | 62.006 | 62.59 | 62.859 | 62.5 | 61.512 | 62.051 | 76.317 | 66.138 | 64.027 | 443 | 433 | 319 | 17454.084 | 15794.08 | 13722.126 | -32768 | 68.967 | 80.636 | 0.262 | 0.348 | 0.454 | 2.023 | 2.04 | 1.926 | 23.974
2018-11-13 | 17:39 | 62.275 | 62.59 | 62.859 | 62.635 | 61.512 | 62.051 | 73.907 | 66.138 | 64.027 | 409 | 376 | 327 | 16130.895 | 13758.707 | 14054.505 | -32768 | 68.967 | 80.636 | 0.246 | 0.334 | 0.386 | 2.023 | 2.041 | 1.928 | 23.976
2018-11-13 | 17:39 | 62.59 | 62.859 | 62.994 | 62.859 | 61.961 | 62.365 | 68.832 | 65.464 | 64.296 | 402 | 410 | 322 | 15858.474 | 14972.789 | 13846.769 | -32768 | 68.518 | 81.165 | 0.246 | 0.35 | 0.428 | 2.021 | 2.036 | 1.926 | 23.974
2018-11-13 | 17:39 | 62.814 | 63.129 | 63.263 | 62.994 | 62.231 | 62.59 | 67.709 | 65.868 | 64.701 | 406 | 412 | 325 | 16014.143 | 15044.206 | 13971.41 | -32768 | 67.844 | 81.165 | 0.286 | 0.354 | 0.42 | 2.018 | 2.032 | 1.925 | 23.974
2018-11-13 | 17:40 | 62.725 | 63.263 | 63.398 | 63.263 | 62.186 | 62.769 | 67.215 | 65.868 | 64.656 | 456 | 444 | 338 | 17960.008 | 16186.872 | 14511.525 | -32768 | 67.036 | 81.165 | 0.31 | 0.45 | 0.48 | 2.014 | 2.03 | 1.924 | 23.976
2018-11-13 | 17:40 | 62.725 | 63.263 | 63.398 | 63.263 | 62.186 | 62.769 | 67.215 | 65.868 | 64.656 | 425 | 425 | 321 | 16753.572 | 15508.414 | 13805.221 | -32768 | 67.036 | 81.165 | 0.292 | 0.406 | 0.518 | 2.013 | 2.03 | 1.925 | 23.976
2018-11-13 | 17:40 | 62.994 | 63.488 | 63.398 | 63.174 | 62.455 | 63.129 | 67.44 | 65.868 | 64.79 | 403 | 416 | 324 | 15897.392 | 15187.039 | 13929.862 | -32768 | 67.215 | 81.694 | 0.312 | 0.45 | 0.56 | 2.011 | 2.027 | 1.924 | 23.976
2018-11-13 | 17:40 | 62.994 | 63.488 | 63.533 | 63.174 | 62.455 | 62.949 | 67.44 | 66.003 | 64.925 | 392 | 420 | 322 | 15469.301 | 15329.872 | 13846.769 | -32768 | 67.35 | 81.562 | 0.324 | 0.38 | 0.504 | 2.01 | 2.028 | 1.925 | 23.976
2018-11-13 | 17:40 | 63.084 | 63.623 | 63.668 | 63.713 | 62.725 | 62.994 | 67.575 | 66.138 | 65.15 | 417 | 408 | 301 | 16442.234 | 14901.373 | 12974.275 | -32768 | 67.081 | 81.958 | 0.25 | 0.52 | 0.632 | 2.008 | 2.024 | 1.923 | 23.976
2018-11-13 | 17:40 | 63.219 | 63.623 | 63.668 | 63.713 | 62.725 | 62.994 | 67.575 | 66.138 | 65.15 | 425 | 394 | 311 | 16753.572 | 14401.457 | 13389.748 | -32768 | 67.485 | 82.223 | 0.216 | 0.432 | 0.572 | 2.006 | 2.024 | 1.923 | 23.976
2018-11-13 | 17:40 | 63.219 | 63.623 | 63.668 | 63.713 | 62.725 | 62.994 | 67.575 | 66.138 | 65.15 | 425 | 394 | 311 | 16753.572 | 14401.457 | 13389.748 | -32768 | 67.485 | 82.223 | 0.172 | 0.422 | 0.558 | 2.006 | 2.024 | 1.923 | 23.976
2018-11-13 | 17:40 | 63.308 | 63.713 | 63.937 | 63.802 | 62.725 | 63.353 | 66.991 | 66.138 | 65.239 | 414 | 404 | 314 | 16325.481 | 14758.54 | 13514.39 | -32768 | 67.17 | 81.429 | 0.184 | 0.574 | 0.408 | 2.006 | 2.021 | 1.922 | 23.976
2018-11-13 | 17:40 | 63.308 | 63.713 | 63.937 | 63.802 | 62.725 | 63.353 | 66.991 | 66.138 | 65.239 | 414 | 404 | 314 | 16325.481 | 14758.54 | 13514.39 | -32768 | 67.17 | 81.429 | 0.184 | 0.574 | 0.408 | 2.006 | 2.021 | 1.922 | 23.976
2018-11-13 | 17:40 | 63.398 | 63.892 | 63.802 | 63.623 | 62.994 | 63.713 | 67.485 | 66.542 | 65.374 | 437 | 442 | 324 | 17220.58 | 16115.455 | 13929.862 | -32768 | 66.991 | 81.826 | 0.236 | 0.404 | 0.566 | 2.004 | 2.019 | 1.922 | 23.976
2018-11-13 | 17:40 | 63.398 | 63.892 | 63.802 | 63.892 | 62.994 | 63.713 | 67.35 | 66.542 | 65.374 | 437 | 442 | 324 | 17220.58 | 16115.455 | 13929.862 | -32768 | 66.991 | 81.826 | 0.238 | 0.334 | 0.448 | 2.004 | 2.02 | 1.923 | 23.976
2018-11-13 | 17:40 | 63.623 | 64.027 | 64.072 | 64.117 | 63.039 | 63.802 | 67.575 | 66.542 | 65.644 | 435 | 421 | 322 | 17142.744 | 15365.581 | 13846.769 | -32768 | 66.946 | 80.9 | 0.314 | 0.396 | 0.504 | 2.003 | 2.017 | 1.921 | 23.976
2018-11-13 | 17:40 | 63.623 | 64.027 | 64.072 | 64.117 | 63.039 | 63.668 | 67.575 | 66.542 | 65.509 | 394 | 420 | 328 | 15547.136 | 15329.872 | 14096.052 | -32768 | 66.946 | 80.9 | 0.308 | 0.43 | 0.52 | 2.001 | 2.017 | 1.922 | 23.976
2018-11-13 | 17:41 | 63.578 | 64.296 | 64.072 | 64.207 | 63.039 | 63.623 | 67.53 | 66.676 | 65.733 | 437 | 423 | 285 | 17220.58 | 15436.997 | 12309.519 | -32768 | 66.766 | 80.856 | 0.288 | 0.438 | 0.434 | 1.999 | 2.015 | 1.921 | 23.976
2018-11-13 | 17:41 | 63.578 | 64.251 | 64.072 | 64.341 | 63.039 | 63.623 | 67.844 | 66.676 | 65.733 | 437 | 423 | 285 | 17220.58 | 15436.997 | 12309.519 | -32768 | 66.766 | 80.856 | 0.304 | 0.476 | 0.436 | 1.999 | 2.015 | 1.922 | 23.976
2018-11-13 | 17:41 | 63.713 | 64.296 | 64.207 | 64.162 | 63.263 | 63.757 | 67.664 | 66.811 | 65.868 | 425 | 418 | 323 | 17220.58 | 15436.997 | 13763.674 | -32768 | 67.664 | 80.768 | 0.28 | 0.478 | 0.49 | 1.995 | 2.014 | 1.923 | 23.976
2018-11-13 | 17:41 | 64.027 | 64.296 | 64.566 | 64.476 | 63.668 | 64.027 | 67.844 | 66.766 | 66.003 | 412 | 410 | 316 | 16247.646 | 14972.789 | 13597.484 | -32768 | 67.17 | 80.46 | 0.276 | 0.43 | 0.494 | 1.992 | 2.011 | 1.921 | 23.976
2018-11-13 | 17:41 | 64.162 | 64.701 | 64.701 | 64.566 | 63.488 | 64.162 | 67.709 | 67.036 | 66.048 | 428 | 440 | 322 | 16870.324 | 16044.038 | 13846.769 | -32768 | 67.664 | 80.636 | 0.294 | 0.466 | 0.444 | 1.991 | 2.009 | 1.921 | 23.978
2018-11-13 | 17:41 | 64.162 | 64.656 | 64.566 | 64.566 | 63.802 | 64.251 | 68.069 | 66.766 | 66.182 | 414 | 417 | 341 | 17843.256 | 16329.705 | 14760.809 | -32768 | 67.934 | 80.46 | 0.306 | 0.436 | 0.504 | 1.989 | 2.007 | 1.921 | 23.974
2018-11-13 | 17:41 | 64.431 | 64.88 | 64.97 | 64.97 | 64.027 | 64.251 | 67.709 | 67.17 | 66.138 | 423 | 437 | 335 | 16675.736 | 15936.913 | 14386.883 | -32768 | 68.069 | 80.592 | 0.322 | 0.428 | 0.464 | 1.987 | 2.005 | 1.92 | 23.976
2018-11-13 | 17:42 | 64.566 | 64.925 | 65.105 | 64.835 | 64.162 | 64.566 | 68.203 | 67.17 | 66.272 | 405 | 409 | 302 | 15975.226 | 14937.081 | 13015.822 | -32768 | 68.203 | 80.9 | 0.312 | 0.464 | 0.518 | 1.986 | 2.003 | 1.92 | 23.976
2018-11-13 | 17:42 | 64.79 | 65.194 | 65.239 | 65.06 | 64.296 | 64.835 | 67.934 | 67.305 | 66.676 | 426 | 431 | 313 | 16792.488 | 15722.664 | 13472.843 | -32768 | 68.158 | 80.9 | 0.324 | 0.45 | 0.464 | 1.985 | 2.001 | 1.921 | 23.976
2018-11-13 | 17:42 | 64.79 | 65.194 | 65.239 | 65.06 | 64.296 | 64.835 | 67.934 | 67.305 | 66.676 | 457 | 449 | 308 | 16792.488 | 15722.664 | 13472.843 | -32768 | 68.158 | 80.9 | 0.35 | 0.442 | 0.498 | 1.986 | 2.001 | 1.92 | 23.976
2018-11-13 | 17:42 | 65.06 | 65.329 | 65.733 | 65.419 | 64.745 | 64.97 | 68.069 | 67.26 | 66.632 | 433 | 444 | 359 | 17064.91 | 16186.872 | 15384.019 | -32768 | 67.44 | 80.372 | 0.296 | 0.428 | 0.528 | 1.984 | 1.998 | 1.92 | 23.976
2018-11-13 | 17:42 | 65.06 | 65.329 | 65.733 | 65.419 | 64.745 | 64.97 | 68.069 | 67.26 | 66.632 | 433 | 444 | 359 | 17064.91 | 16186.872 | 15384.019 | -32768 | 67.44 | 80.372 | 0.296 | 0.428 | 0.528 | 1.985 | 1.998 | 1.92 | 23.976
2018-11-13 | 17:42 | 65.599 | 65.733 | 65.913 | 65.823 | 64.97 | 65.374 | 68.383 | 67.44 | 66.991 | 429 | 419 | 331 | 16909.24 | 15294.164 | 14220.694 | -32768 | 68.114 | 80.768 | 0.342 | 0.41 | 0.476 | 1.984 | 1.997 | 1.921 | 23.976
2018-11-13 | 17:42 | 65.599 | 65.733 | 65.913 | 65.823 | 64.97 | 65.374 | 68.383 | 67.44 | 66.991 | 429 | 419 | 331 | 16909.24 | 15294.164 | 14220.694 | -32768 | 68.114 | 80.768 | 0.342 | 0.41 | 0.476 | 1.984 | 1.997 | 1.921 | 23.976
2018-11-13 | 17:42 | 65.733 | 65.958 | 66.317 | 65.913 | 65.239 | 65.509 | 68.473 | 67.709 | 67.26 | 424 | 424 | 313 | 16714.654 | 15472.706 | 13472.843 | -32768 | 67.53 | 80.636 | 0.31 | 0.434 | 0.56 | 1.982 | 1.994 | 1.92 | 23.974
2018-11-13 | 17:42 | 65.733 | 66.093 | 66.317 | 66.048 | 65.239 | 65.509 | 68.608 | 67.709 | 67.26 | 410 | 424 | 319 | 16714.654 | 15472.706 | 13472.843 | -32768 | 67.53 | 80.636 | 0.3 | 0.436 | 0.442 | 1.983 | 1.993 | 1.92 | 23.976
2018-11-13 | 17:42 | 65.733 | 66.093 | 66.317 | 66.048 | 65.239 | 65.509 | 68.608 | 67.709 | 67.26 | 410 | 424 | 319 | 16169.812 | 15472.706 | 13722.126 | -32768 | 67.53 | 80.636 | 0.3 | 0.436 | 0.442 | 1.982 | 1.993 | 1.919 | 23.976
2018-11-13 | 17:42 | 66.003 | 66.362 | 66.317 | 66.452 | 65.644 | 65.913 | 68.742 | 68.114 | 67.395 | 428 | 431 | 324 | 16870.324 | 15722.664 | 13929.862 | -32768 | 67.664 | 80.504 | 0.32 | 0.462 | 0.486 | 1.981 | 1.992 | 1.92 | 23.976
2018-11-13 | 17:42 | 66.003 | 66.362 | 66.317 | 66.452 | 65.644 | 65.913 | 68.742 | 68.114 | 67.395 | 428 | 431 | 324 | 16870.324 | 15722.664 | 13929.862 | -32768 | 67.664 | 80.504 | 0.328 | 0.484 | 0.504 | 1.981 | 1.992 | 1.92 | 23.976
2018-11-13 | 17:43 | 66.182 | 66.362 | 66.811 | 66.452 | 65.913 | 66.138 | 68.652 | 68.203 | 67.53 | 415 | 403 | 343 | 16364.398 | 14722.831 | 14719.262 | -32768 | 67.26 | 80.768 | 0.326 | 0.462 | 0.56 | 1.98 | 1.989 | 1.919 | 23.976
2018-11-13 | 17:43 | 66.182 | 66.632 | 66.811 | 66.721 | 65.913 | 66.138 | 68.787 | 68.069 | 67.53 | 448 | 454 | 317 | 17648.67 | 16543.955 | 13639.031 | -32768 | 67.26 | 80.768 | 0.312 | 0.446 | 0.59 | 1.98 | 1.989 | 1.919 | 23.976
2018-11-13 | 17:43 | 66.766 | 66.901 | 66.946 | 66.991 | 66.048 | 66.362 | 68.877 | 68.203 | 67.934 | 432 | 431 | 320 | 18115.678 | 15794.08 | 13098.917 | -32768 | 67.395 | 81.694 | 0.318 | 0.486 | 0.554 | 1.978 | 1.987 | 1.918 | 23.974
2018-11-13 | 17:43 | 66.632 | 66.901 | 66.946 | 66.991 | 66.048 | 66.362 | 68.967 | 68.203 | 67.934 | 432 | 431 | 320 | 17025.992 | 15722.664 | 13763.674 | -32768 | 67.395 | 81.694 | 0.33 | 0.47 | 0.488 | 1.979 | 1.988 | 1.919 | 23.976
2018-11-13 | 17:43 | 66.901 | 67.036 | 67.215 | 67.036 | 66.182 | 66.632 | 69.102 | 68.608 | 67.979 | 413 | 394 | 303 | 16286.564 | 14401.457 | 13057.369 | -32768 | 67.35 | 81.165 | 0.334 | 0.46 | 0.536 | 1.977 | 1.987 | 1.919 | 23.974
2018-11-13 | 17:43 | 66.901 | 67.036 | 67.215 | 67.036 | 66.182 | 66.632 | 69.102 | 68.608 | 67.979 | 413 | 394 | 303 | 16286.564 | 14401.457 | 13057.369 | -32768 | 67.305 | 81.165 | 0.35 | 0.496 | 0.548 | 1.978 | 1.986 | 1.918 | 23.974
2018-11-13 | 17:43 | 67.036 | 67.17 | 67.35 | 67.26 | 66.676 | 66.676 | 69.102 | 68.742 | 68.383 | 406 | 396 | 314 | 16014.143 | 14472.873 | 13514.39 | -32768 | 67.395 | 80.9 | 0.332 | 0.55 | 0.548 | 1.977 | 1.985 | 1.919 | 23.976
2018-11-13 | 17:43 | 67.036 | 67.17 | 67.62 | 67.26 | 66.676 | 66.811 | 69.102 | 68.742 | 68.383 | 417 | 407 | 329 | 16364.398 | 14972.789 | 14511.525 | -32768 | 67.395 | 80.9 | 0.354 | 0.454 | 0.482 | 1.977 | 1.984 | 1.918 | 23.976
2018-11-13 | 17:43 | 67.036 | 67.17 | 67.62 | 67.395 | 66.676 | 66.811 | 69.371 | 68.742 | 68.383 | 417 | 407 | 329 | 16442.234 | 14865.664 | 14137.6 | -32768 | 67.395 | 80.9 | 0.354 | 0.454 | 0.482 | 1.977 | 1.985 | 1.919 | 23.976
2018-11-13 | 17:44 | 67.036 | 67.575 | 67.709 | 67.395 | 66.856 | 67.17 | 69.506 | 68.697 | 68.383 | 452 | 441 | 314 | 17804.34 | 16079.747 | 13514.39 | -32768 | 67.395 | 81.033 | 0.302 | 0.462 | 0.558 | 1.979 | 1.983 | 1.918 | 23.976
2018-11-13 | 17:44 | 67.305 | 67.575 | 67.709 | 67.664 | 66.856 | 67.17 | 69.236 | 68.697 | 68.383 | 423 | 420 | 320 | 16675.736 | 15329.872 | 13763.674 | -32768 | 67.799 | 81.033 | 0.322 | 0.438 | 0.516 | 1.98 | 1.983 | 1.919 | 23.976
2018-11-13 | 17:44 | 67.664 | 67.709 | 67.889 | 67.934 | 66.991 | 67.395 | 69.461 | 68.877 | 68.742 | 404 | 415 | 326 | 15936.309 | 15151.331 | 14012.957 | -32768 | 67.53 | 81.429 | 0.306 | 0.476 | 0.59 | 1.98 | 1.982 | 1.92 | 23.976
2018-11-13 | 17:44 | 67.664 | 67.709 | 67.889 | 67.934 | 66.991 | 67.395 | 69.596 | 68.877 | 68.742 | 404 | 415 | 326 | 15936.309 | 15151.331 | 14012.957 | -32768 | 67.53 | 81.429 | 0.318 | 0.448 | 0.562 | 1.98 | 1.982 | 1.92 | 23.974
2018-11-13 | 17:44 | 67.664 | 67.979 | 68.114 | 68.024 | 67.215 | 67.305 | 69.596 | 69.236 | 68.877 | 418 | 411 | 370 | 16481.15 | 15008.498 | 15841.038 | -32768 | 67.62 | 81.385 | 0.33 | 0.504 | 0.574 | 1.98 | 1.981 | 1.92 | 23.974
2018-11-13 | 17:44 | 67.934 | 68.248 | 68.248 | 68.293 | 67.215 | 67.844 | 69.461 | 69.102 | 69.057 | 434 | 436 | 354 | 17103.828 | 15901.205 | 15176.281 | -32768 | 67.35 | 81.121 | 0.37 | 0.414 | 0.6 | 1.979 | 1.979 | 1.919 | 23.974
2018-11-13 | 17:44 | 67.934 | 68.248 | 68.248 | 68.293 | 67.215 | 67.844 | 69.461 | 69.102 | 69.057 | 460 | 443 | 324 | 18115.678 | 16151.163 | 13929.862 | -32768 | 67.215 | 81.121 | 0.33 | 0.46 | 0.444 | 1.98 | 1.979 | 1.92 | 23.978
2018-11-13 | 17:44 | 68.293 | 68.383 | 68.383 | 68.383 | 67.53 | 67.934 | 69.73 | 69.236 | 69.326 | 430 | 422 | 344 | 16948.158 | 15401.289 | 14760.809 | -32768 | 66.497 | 81.429 | 0.354 | 0.428 | 0.65 | 1.978 | 1.979 | 1.92 | 23.976
2018-11-13 | 17:44 | 68.024 | 68.338 | 68.383 | 68.383 | 67.53 | 67.934 | 69.82 | 69.506 | 69.326 | 432 | 412 | 322 | 17025.992 | 15044.206 | 13846.769 | -32768 | 66.632 | 81.297 | 0.394 | 0.512 | 0.576 | 1.979 | 1.977 | 1.92 | 23.976
2018-11-13 | 17:44 | 68.428 | 68.652 | 68.787 | 68.742 | 67.844 | 68.248 | 70.09 | 69.64 | 69.596 | 408 | 414 | 332 | 16091.978 | 15115.623 | 14262.241 | -32768 | 66.138 | 81.562 | 0.336 | 0.464 | 0.546 | 1.98 | 1.977 | 1.921 | 23.976
2018-11-13 | 17:44 | 68.428 | 68.652 | 68.787 | 68.742 | 67.844 | 68.248 | 70.09 | 69.64 | 69.596 | 408 | 414 | 332 | 16091.978 | 15115.623 | 14262.241 | -32768 | 66.138 | 81.562 | 0.336 | 0.464 | 0.546 | 1.978 | 1.976 | 1.921 | 23.976
2018-11-13 | 17:45 | 68.608 | 68.922 | 69.057 | 68.922 | 68.114 | 68.383 | 70 | 69.91 | 69.551 | 426 | 414 | 322 | 16792.488 | 15115.623 | 13846.769 | -32768 | 66.497 | 81.429 | 0.326 | 0.57 | 0.6 | 1.979 | 1.976 | 1.922 | 23.978
2018-11-13 | 17:45 | 68.608 | 68.742 | 68.922 | 68.922 | 68.114 | 68.383 | 70 | 69.91 | 69.775 | 426 | 414 | 322 | 16792.488 | 15115.623 | 13846.769 | -32768 | 66.497 | 81.429 | 0.344 | 0.516 | 0.482 | 1.979 | 1.976 | 1.923 | 23.976
2018-11-13 | 17:45 | 68.787 | 69.012 | 69.057 | 69.102 | 68.293 | 68.652 | 70.09 | 69.775 | 69.865 | 438 | 441 | 354 | 17259.496 | 16079.747 | 15176.281 | -32768 | 66.542 | 81.253 | 0.364 | 0.488 | 0.652 | 1.979 | 1.976 | 1.924 | 23.976
2018-11-13 | 17:45 | 68.787 | 69.012 | 69.057 | 69.102 | 68.293 | 68.652 | 70.09 | 69.775 | 69.865 | 438 | 441 | 354 | 17259.496 | 16079.747 | 15176.281 | -32768 | 66.542 | 81.253 | 0.364 | 0.488 | 0.652 | 1.979 | 1.976 | 1.924 | 23.976
2018-11-13 | 17:45 | 68.832 | 69.191 | 69.461 | 69.102 | 68.383 | 68.922 | 70.09 | 70.045 | 70.134 | 429 | 433 | 324 | 17025.992 | 15008.498 | 13846.769 | -32768 | 67.215 | 81.958 | 0.336 | 0.526 | 0.604 | 1.978 | 1.975 | 1.924 | 23.976
2018-11-13 | 17:45 | 69.102 | 69.191 | 69.461 | 69.236 | 68.248 | 68.922 | 70.359 | 70.179 | 70.134 | 415 | 420 | 335 | 16364.398 | 15329.872 | 14386.883 | -32768 | 67.215 | 81.958 | 0.348 | 0.464 | 0.612 | 1.98 | 1.974 | 1.923 | 23.978
2018-11-13 | 17:45 | 69.057 | 69.416 | 69.73 | 69.416 | 68.652 | 69.057 | 70.449 | 70.314 | 70.269 | 412 | 414 | 318 | 16247.646 | 15115.623 | 13680.579 | -32768 | 67.664 | 81.65 | 0.324 | 0.508 | 0.484 | 1.979 | 1.973 | 1.924 | 23.974
2018-11-13 | 17:45 | 69.057 | 69.416 | 69.73 | 69.236 | 68.652 | 69.057 | 70.449 | 70.314 | 70.269 | 422 | 438 | 328 | 16636.82 | 15972.622 | 14096.052 | -32768 | 67.62 | 81.65 | 0.312 | 0.448 | 0.606 | 1.978 | 1.973 | 1.924 | 23.976
2018-11-13 | 17:45 | 69.371 | 69.685 | 69.82 | 69.685 | 68.787 | 69.146 | 70.628 | 70.404 | 70.404 | 402 | 389 | 315 | 15858.474 | 14222.915 | 13555.938 | -32768 | 67.62 | 81.694 | 0.326 | 0.462 | 0.544 | 1.978 | 1.972 | 1.924 | 23.974
2018-11-13 | 17:45 | 69.506 | 69.551 | 69.82 | 69.685 | 68.787 | 69.146 | 70.628 | 70.404 | 70.404 | 417 | 404 | 301 | 16442.234 | 14758.54 | 12974.275 | -32768 | 67.664 | 81.694 | 0.294 | 0.562 | 0.524 | 1.978 | 1.972 | 1.924 | 23.976
2018-11-13 | 17:45 | 69.596 | 69.955 | 69.955 | 69.955 | 69.236 | 69.461 | 70.314 | 70.673 | 70.539 | 431 | 424 | 308 | 16987.076 | 15472.706 | 13265.106 | -32768 | 67.126 | 81.253 | 0.374 | 0.496 | 0.524 | 1.977 | 1.971 | 1.925 | 23.976
2018-11-13 | 17:45 | 69.596 | 69.955 | 69.955 | 69.955 | 69.236 | 69.461 | 70.314 | 70.673 | 70.539 | 431 | 424 | 308 | 16987.076 | 15472.706 | 13265.106 | -32768 | 67.126 | 81.429 | 0.316 | 0.528 | 0.672 | 1.976 | 1.973 | 1.924 | 23.976
2018-11-13 | 17:46 | 69.73 | 70.224 | 70.224 | 70.09 | 69.326 | 69.73 | 70.718 | 70.539 | 70.673 | 396 | 409 | 319 | 15624.97 | 14937.081 | 13722.126 | -32768 | 67.934 | 81.121 | 0.318 | 0.494 | 0.572 | 1.977 | 1.971 | 1.925 | 23.976
2018-11-13 | 17:46 | 70.179 | 70.359 | 70.494 | 70.494 | 69.461 | 69.82 | 71.033 | 70.943 | 71.077 | 404 | 401 | 323 | 15936.309 | 14651.415 | 13888.315 | -32768 | 68.473 | 81.914 | 0.322 | 0.584 | 0.568 | 1.976 | 1.971 | 1.926 | 23.976
2018-11-13 | 17:46 | 70.179 | 70.494 | 70.494 | 70.494 | 69.461 | 69.82 | 71.033 | 70.808 | 71.077 | 416 | 418 | 332 | 16403.316 | 15258.456 | 14262.241 | -32768 | 68.203 | 81.914 | 0.368 | 0.54 | 0.63 | 1.975 | 1.971 | 1.927 | 23.976
2018-11-13 | 17:46 | 69.371 | 70.359 | 69.955 | 70.359 | 69.506 | 70.224 | 70.898 | 71.077 | 71.212 | 429 | 415 | 309 | 16909.24 | 15151.331 | 13306.653 | -32768 | 67.934 | 82.928 | 0.344 | 0.594 | 0.582 | 1.975 | 1.971 | 1.928 | 23.978
2018-11-13 | 17:46 | 68.383 | 70.179 | 69.012 | 70.269 | 68.518 | 69.82 | 71.122 | 71.077 | 71.302 | 413 | 419 | 310 | 16286.564 | 15294.164 | 13348.2 | -32768 | 67.17 | 82.134 | 0.314 | 0.492 | 0.58 | 1.974 | 1.969 | 1.928 | 23.976
2018-11-13 | 17:46 | 67.305 | 69.551 | 67.35 | 69.596 | 67.036 | 69.236 | 71.122 | 70.898 | 71.033 | 436 | 444 | 323 | 17181.662 | 16186.872 | 13888.315 | -32768 | 67.575 | 82.09 | 0.322 | 0.472 | 0.534 | 1.975 | 1.97 | 1.929 | 23.976
2018-11-13 | 17:46 | 67.305 | 69.416 | 67.35 | 69.191 | 67.036 | 69.236 | 71.122 | 70.763 | 71.033 | 393 | 412 | 311 | 17181.662 | 16186.872 | 13888.315 | -32768 | 67.575 | 82.09 | 0.31 | 0.524 | 0.58 | 1.975 | 1.97 | 1.929 | 23.976
2018-11-13 | 17:46 | 66.093 | 68.608 | 66.856 | 68.563 | 66.362 | 69.012 | 70.718 | 70.673 | 70.628 | 448 | 438 | 354 | 17648.67 | 15972.622 | 15176.281 | -32768 | 67.62 | 81.738 | 0.322 | 0.434 | 0.496 | 1.975 | 1.969 | 1.929 | 23.976
2018-11-13 | 17:47 | 66.227 | 68.608 | 66.452 | 68.428 | 65.958 | 68.742 | 70.853 | 70.494 | 70.628 | 422 | 425 | 331 | 16636.82 | 15508.414 | 14220.694 | -32768 | 67.62 | 81.738 | 0.334 | 0.52 | 0.598 | 1.975 | 1.969 | 1.929 | 23.976
2018-11-13 | 17:47 | 65.644 | 67.44 | 66.003 | 67.844 | 65.554 | 67.709 | 70.404 | 70.09 | 69.82 | 407 | 418 | 322 | 16053.061 | 15258.456 | 13846.769 | -32768 | 67.036 | 81.826 | 0.32 | 0.506 | 0.578 | 1.977 | 1.969 | 1.93 | 23.974
2018-11-13 | 17:47 | 65.374 | 67.44 | 66.138 | 67.575 | 65.374 | 67.709 | 70.404 | 70.09 | 69.685 | 429 | 409 | 325 | 16909.24 | 14937.081 | 13971.41 | -32768 | 66.901 | 81.562 | 0.304 | 0.458 | 0.538 | 1.976 | 1.968 | 1.93 | 23.976
2018-11-13 | 17:47 | 65.374 | 67.44 | 66.138 | 67.575 | 65.374 | 67.709 | 70.404 | 70.09 | 69.685 | 429 | 409 | 325 | 16909.24 | 14937.081 | 13971.41 | -32768 | 66.901 | 81.562 | 0.304 | 0.458 | 0.538 | 1.976 | 1.968 | 1.93 | 23.976
2018-11-13 | 17:47 | 65.419 | 66.946 | 65.868 | 66.901 | 65.15 | 67.081 | 70.404 | 69.685 | 69.146 | 414 | 409 | 311 | 16325.481 | 14937.081 | 13389.748 | -32768 | 67.17 | 82.751 | 0.288 | 0.47 | 0.516 | 1.976 | 1.969 | 1.931 | 23.976
2018-11-13 | 17:47 | 65.419 | 66.946 | 65.868 | 66.901 | 65.284 | 67.126 | 70.404 | 69.416 | 69.146 | 414 | 409 | 311 | 16325.481 | 14937.081 | 13389.748 | -32768 | 67.17 | 82.751 | 0.288 | 0.47 | 0.516 | 1.976 | 1.968 | 1.931 | 23.976
2018-11-13 | 17:47 | 65.419 | 66.542 | 66.003 | 66.676 | 65.239 | 66.542 | 69.91 | 69.281 | 69.012 | 403 | 393 | 304 | 16870.324 | 15472.706 | 13555.938 | -32768 | 66.946 | 82.751 | 0.354 | 0.568 | 0.656 | 1.976 | 1.968 | 1.932 | 23.976
2018-11-13 | 17:47 | 65.419 | 66.542 | 66.003 | 66.676 | 65.239 | 66.542 | 69.91 | 69.281 | 69.012 | 403 | 393 | 304 | 16870.324 | 15472.706 | 13555.938 | -32768 | 66.946 | 82.751 | 0.354 | 0.568 | 0.656 | 1.977 | 1.968 | 1.93 | 23.976
2018-11-13 | 17:47 | 65.329 | 66.362 | 65.958 | 66.452 | 65.105 | 66.227 | 70.09 | 69.102 | 68.608 | 434 | 446 | 315 | 17103.828 | 16258.288 | 13555.938 | -32768 | 66.138 | 81.914 | 0.318 | 0.474 | 0.5 | 1.977 | 1.968 | 1.933 | 23.976
2018-11-13 | 17:47 | 65.329 | 66.362 | 65.958 | 66.452 | 65.105 | 66.227 | 70.09 | 69.102 | 68.608 | 434 | 446 | 315 | 17103.828 | 16258.288 | 13555.938 | -32768 | 66.138 | 81.914 | 0.318 | 0.474 | 0.5 | 1.977 | 1.968 | 1.933 | 23.976
2018-11-13 | 17:47 | 65.419 | 66.407 | 65.554 | 66.317 | 65.105 | 66.272 | 69.91 | 68.832 | 68.338 | 429 | 411 | 332 | 16909.24 | 15008.498 | 14262.241 | -32768 | 66.452 | 80.812 | 0.336 | 0.478 | 0.562 | 1.977 | 1.966 | 1.932 | 23.976
2018-11-13 | 17:47 | 65.419 | 66.407 | 65.554 | 66.317 | 65.105 | 66.272 | 69.91 | 68.832 | 68.338 | 429 | 411 | 332 | 16909.24 | 15008.498 | 14262.241 | -32768 | 66.452 | 80.812 | 0.336 | 0.478 | 0.562 | 1.977 | 1.966 | 1.933 | 23.976
2018-11-13 | 17:48 | 65.374 | 66.227 | 65.554 | 66.317 | 64.656 | 65.868 | 69.461 | 68.832 | 68.158 | 423 | 421 | 358 | 16675.736 | 15365.581 | 15342.471 | -32768 | 67.126 | 81.209 | 0.308 | 0.494 | 0.534 | 1.977 | 1.966 | 1.933 | 23.976
2018-11-13 | 17:48 | 65.374 | 66.093 | 65.554 | 66.182 | 64.656 | 65.868 | 69.596 | 68.832 | 68.158 | 423 | 421 | 358 | 16675.736 | 15365.581 | 15342.471 | -32768 | 67.126 | 81.209 | 0.334 | 0.544 | 0.594 | 1.976 | 1.966 | 1.932 | 23.976
2018-11-13 | 17:48 | 65.105 | 66.227 | 65.823 | 66.227 | 64.97 | 65.688 | 69.73 | 68.697 | 68.158 | 425 | 423 | 308 | 16403.316 | 15436.997 | 13265.106 | -32768 | 66.901 | 80.945 | 0.318 | 0.546 | 0.562 | 1.976 | 1.966 | 1.933 | 23.976
2018-11-13 | 17:48 | 65.105 | 66.227 | 65.823 | 66.227 | 64.97 | 65.688 | 69.73 | 68.697 | 68.158 | 425 | 423 | 308 | 16753.572 | 15436.997 | 13265.106 | -32768 | 66.901 | 80.945 | 0.296 | 0.466 | 0.562 | 1.977 | 1.966 | 1.934 | 23.976
2018-11-13 | 17:48 | 65.239 | 66.093 | 65.688 | 66.272 | 64.79 | 65.823 | 69.73 | 68.697 | 67.979 | 429 | 418 | 318 | 16909.24 | 15258.456 | 13680.579 | -32768 | 67.485 | 80.68 | 0.316 | 0.484 | 0.556 | 1.975 | 1.965 | 1.933 | 23.976
2018-11-13 | 17:48 | 65.239 | 66.093 | 65.688 | 66.272 | 64.79 | 65.823 | 69.73 | 68.697 | 67.979 | 429 | 418 | 318 | 16909.24 | 15258.456 | 13680.579 | -32768 | 67.485 | 80.68 | 0.316 | 0.484 | 0.556 | 1.975 | 1.965 | 1.933 | 23.976
2018-11-13 | 17:48 | 65.105 | 65.913 | 65.284 | 66.093 | 64.835 | 65.733 | 69.326 | 68.697 | 67.844 | 421 | 423 | 339 | 16597.902 | 15436.997 | 14553.072 | -32768 | 67.979 | 80.283 | 0.318 | 0.478 | 0.55 | 1.974 | 1.964 | 1.935 | 23.974
2018-11-13 | 17:48 | 65.105 | 65.913 | 65.284 | 66.093 | 64.835 | 65.733 | 69.326 | 68.697 | 67.844 | 421 | 423 | 339 | 16597.902 | 15436.997 | 14553.072 | -32768 | 67.979 | 80.68 | 0.308 | 0.504 | 0.598 | 1.975 | 1.966 | 1.933 | 23.976
2018-11-13 | 17:48 | 64.701 | 65.778 | 65.105 | 65.823 | 64.566 | 65.554 | 69.461 | 68.383 | 67.709 | 434 | 441 | 321 | 17103.828 | 16079.747 | 13805.221 | -32768 | 67.844 | 80.9 | 0.312 | 0.504 | 0.574 | 1.972 | 1.965 | 1.933 | 23.976
2018-11-13 | 17:48 | 64.521 | 65.688 | 64.835 | 65.554 | 64.117 | 65.419 | 69.551 | 68.383 | 67.575 | 410 | 411 | 329 | 16169.812 | 15008.498 | 14137.6 | -32768 | 68.114 | 80.636 | 0.324 | 0.404 | 0.632 | 1.972 | 1.964 | 1.933 | 23.976
2018-11-13 | 17:49 | 64.251 | 65.374 | 64.431 | 65.419 | 64.027 | 65.284 | 69.146 | 68.114 | 67.35 | 401 | 397 | 317 | 17220.58 | 15151.331 | 13057.369 | -32768 | 68.248 | 80.195 | 0.334 | 0.606 | 0.648 | 1.97 | 1.965 | 1.934 | 23.976
2018-11-13 | 17:49 | 64.027 | 65.105 | 64.162 | 65.015 | 63.713 | 65.015 | 69.057 | 68.114 | 67.081 | 421 | 405 | 329 | 16597.902 | 14794.248 | 14137.6 | -32768 | 67.979 | 80.195 | 0.344 | 0.536 | 0.61 | 1.965 | 1.961 | 1.932 | 23.976
2018-11-13 | 17:49 | 63.757 | 65.105 | 64.296 | 65.015 | 63.578 | 65.015 | 69.057 | 68.114 | 67.081 | 432 | 430 | 315 | 16597.902 | 14794.248 | 14137.6 | -32768 | 67.575 | 80.195 | 0.352 | 0.448 | 0.622 | 1.964 | 1.962 | 1.932 | 23.976
2018-11-13 | 17:49 | 63.263 | 64.835 | 63.623 | 64.745 | 63.084 | 64.745 | 68.967 | 67.709 | 66.946 | 420 | 405 | 285 | 16558.986 | 14794.248 | 12309.519 | -32768 | 67.709 | 80.151 | 0.338 | 0.61 | 0.454 | 1.959 | 1.96 | 1.932 | 23.976
2018-11-13 | 17:49 | 63.263 | 64.835 | 63.623 | 64.745 | 63.084 | 64.745 | 68.967 | 67.709 | 66.946 | 420 | 405 | 285 | 16558.986 | 14794.248 | 12309.519 | -32768 | 67.709 | 80.151 | 0.336 | 0.492 | 0.594 | 1.959 | 1.96 | 1.932 | 23.974
2018-11-13 | 17:49 | 63.084 | 64.386 | 63.488 | 64.521 | 62.59 | 64.341 | 68.518 | 67.575 | 66.721 | 422 | 429 | 316 | 16636.82 | 15651.247 | 13597.484 | -32768 | 67.62 | 79.799 | 0.332 | 0.574 | 0.548 | 1.948 | 1.955 | 1.929 | 23.976
2018-11-13 | 17:49 | 63.084 | 64.386 | 63.353 | 64.521 | 62.59 | 64.027 | 68.518 | 67.575 | 66.587 | 431 | 429 | 319 | 16987.076 | 15651.247 | 13722.126 | -32768 | 67.62 | 80.063 | 0.338 | 0.47 | 0.564 | 1.948 | 1.954 | 1.928 | 23.976
2018-11-13 | 17:49 | 62.859 | 64.027 | 63.308 | 63.937 | 62.5 | 63.982 | 68.563 | 67.17 | 66.452 | 425 | 427 | 332 | 16753.572 | 15579.83 | 14262.241 | -32768 | 67.17 | 80.592 | 0.336 | 0.554 | 0.52 | 1.937 | 1.95 | 1.926 | 23.976
2018-11-13 | 17:49 | 62.725 | 63.623 | 63.039 | 63.847 | 62.32 | 63.802 | 68.563 | 66.991 | 66.182 | 417 | 428 | 320 | 16442.234 | 15615.539 | 13763.674 | -32768 | 67.305 | 80.063 | 0.342 | 0.496 | 0.698 | 1.928 | 1.945 | 1.923 | 23.976
2018-11-13 | 17:50 | 62.725 | 63.623 | 63.039 | 63.847 | 62.32 | 63.802 | 68.563 | 66.991 | 66.182 | 417 | 428 | 320 | 16442.234 | 15615.539 | 13763.674 | -32768 | 67.215 | 80.063 | 0.342 | 0.496 | 0.698 | 1.928 | 1.945 | 1.923 | 23.976
2018-11-13 | 17:50 | 62.545 | 63.578 | 63.039 | 63.713 | 62.231 | 63.488 | 68.114 | 66.856 | 65.913 | 420 | 421 | 334 | 16558.986 | 15365.581 | 14345.336 | -32768 | 66.946 | 80.195 | 0.372 | 0.488 | 0.612 | 1.92 | 1.939 | 1.919 | 23.978
2018-11-13 | 17:50 | 62.68 | 63.578 | 63.039 | 63.713 | 61.961 | 63.488 | 68.383 | 66.856 | 65.913 | 437 | 421 | 315 | 17220.58 | 15365.581 | 13555.938 | -32768 | 67.215 | 80.195 | 0.332 | 0.59 | 0.46 | 1.919 | 1.938 | 1.919 | 23.976
2018-11-13 | 17:50 | 62.68 | 63.578 | 63.039 | 63.713 | 61.961 | 63.488 | 68.383 | 66.856 | 65.913 | 437 | 421 | 315 | 17220.58 | 15365.581 | 13555.938 | -32768 | 67.215 | 80.195 | 0.332 | 0.59 | 0.46 | 1.919 | 1.938 | 1.919 | 23.976
2018-11-13 | 17:50 | 62.365 | 63.174 | 62.769 | 63.578 | 62.051 | 63.084 | 67.979 | 66.721 | 65.509 | 427 | 418 | 339 | 16831.406 | 15258.456 | 14553.072 | -32768 | 67.754 | 80.416 | 0.336 | 0.5 | 0.448 | 1.91 | 1.933 | 1.915 | 23.976
2018-11-13 | 17:50 | 62.5 | 63.174 | 62.769 | 63.129 | 62.051 | 63.084 | 67.979 | 66.721 | 65.509 | 427 | 418 | 339 | 16831.406 | 15258.456 | 14553.072 | -32768 | 67.979 | 80.416 | 0.374 | 0.516 | 0.566 | 1.908 | 1.934 | 1.915 | 23.974
2018-11-13 | 17:50 | 62.231 | 63.174 | 62.455 | 63.129 | 61.781 | 62.949 | 68.114 | 66.542 | 65.374 | 437 | 428 | 312 | 17220.58 | 15615.539 | 13431.295 | -32768 | 67.709 | 80.504 | 0.39 | 0.564 | 0.524 | 1.898 | 1.928 | 1.91 | 23.976
2018-11-13 | 17:50 | 62.231 | 63.174 | 62.59 | 63.129 | 61.916 | 63.084 | 68.114 | 66.272 | 65.374 | 444 | 467 | 349 | 17220.58 | 15615.539 | 13431.295 | -32768 | 67.709 | 80.504 | 0.39 | 0.564 | 0.524 | 1.898 | 1.928 | 1.91 | 23.976
2018-11-13 | 17:50 | 62.231 | 63.308 | 62.59 | 63.129 | 61.961 | 62.68 | 67.979 | 66.407 | 65.509 | 439 | 437 | 332 | 17298.414 | 15936.913 | 14262.241 | -32768 | 67.979 | 80.416 | 0.364 | 0.408 | 0.654 | 1.889 | 1.923 | 1.906 | 23.976
2018-11-13 | 17:50 | 62.231 | 63.039 | 62.455 | 63.129 | 61.692 | 62.68 | 67.979 | 66.407 | 65.509 | 387 | 394 | 327 | 15274.714 | 14401.457 | 14054.505 | -32768 | 67.979 | 80.283 | 0.346 | 0.598 | 0.514 | 1.889 | 1.923 | 1.906 | 23.976
2018-11-13 | 17:50 | 61.961 | 62.904 | 62.32 | 62.994 | 61.422 | 62.5 | 67.575 | 66.138 | 65.239 | 433 | 440 | 329 | 17064.91 | 16044.038 | 14137.6 | -32768 | 68.518 | 79.138 | 0.362 | 0.674 | 0.668 | 1.878 | 1.918 | 1.902 | 23.976
2018-11-13 | 17:50 | 61.961 | 62.904 | 62.32 | 62.994 | 61.422 | 62.5 | 67.575 | 66.138 | 65.105 | 440 | 435 | 349 | 17337.332 | 15865.497 | 14968.545 | -32768 | 68.518 | 79.402 | 0.374 | 0.514 | 0.646 | 1.877 | 1.917 | 1.901 | 23.976
2018-11-13 | 17:51 | 61.692 | 62.769 | 62.051 | 62.725 | 61.377 | 62.455 | 67.709 | 66.003 | 64.835 | 400 | 408 | 348 | 15780.64 | 14901.373 | 14926.998 | -32768 | 68.652 | 79.49 | 0.362 | 0.614 | 0.476 | 1.869 | 1.914 | 1.898 | 23.976
2018-11-13 | 17:51 | 61.692 | 62.769 | 62.051 | 62.725 | 61.377 | 62.455 | 67.709 | 66.003 | 64.835 | 400 | 408 | 348 | 15780.64 | 14901.373 | 14926.998 | -32768 | 68.652 | 79.094 | 0.462 | 0.514 | 0.58 | 1.869 | 1.915 | 1.899 | 23.976
2018-11-13 | 17:51 | 61.692 | 62.769 | 62.006 | 62.455 | 61.377 | 62.32 | 67.575 | 66.093 | 64.97 | 451 | 440 | 313 | 17765.422 | 16044.038 | 13472.843 | -32768 | 68.652 | 79.094 | 0.438 | 0.446 | 0.588 | 1.867 | 1.913 | 1.899 | 23.976
2018-11-13 | 17:51 | 61.737 | 62.59 | 62.186 | 62.455 | 61.243 | 62.365 | 67.485 | 66.003 | 64.611 | 398 | 406 | 304 | 15702.805 | 14829.956 | 13098.917 | -32768 | 68.922 | 78.256 | 0.376 | 0.466 | 0.652 | 1.858 | 1.907 | 1.893 | 23.976
2018-11-13 | 17:51 | 61.737 | 62.59 | 62.186 | 62.455 | 61.243 | 62.365 | 67.485 | 66.003 | 64.611 | 398 | 406 | 304 | 15702.805 | 14829.956 | 13098.917 | -32768 | 68.922 | 78.256 | 0.376 | 0.466 | 0.652 | 1.858 | 1.907 | 1.893 | 23.976
2018-11-13 | 17:51 | 61.198 | 62.186 | 61.737 | 62.365 | 61.063 | 61.961 | 67.215 | 65.688 | 64.745 | 425 | 442 | 351 | 16753.572 | 16115.455 | 15051.64 | -32768 | 68.832 | 78.785 | 0.388 | 0.562 | 0.638 | 1.85 | 1.903 | 1.889 | 23.976
2018-11-13 | 17:51 | 61.198 | 62.32 | 61.737 | 62.5 | 61.063 | 61.961 | 67.35 | 65.688 | 64.745 | 412 | 416 | 350 | 16753.572 | 16115.455 | 15051.64 | -32768 | 68.832 | 78.785 | 0.374 | 0.528 | 0.536 | 1.85 | 1.902 | 1.89 | 23.976
2018-11-13 | 17:51 | 61.377 | 62.051 | 61.602 | 61.961 | 60.973 | 62.096 | 67.395 | 65.688 | 64.656 | 418 | 417 | 315 | 16481.15 | 15222.747 | 13555.938 | -32768 | 68.024 | 78.873 | 0.414 | 0.49 | 0.602 | 1.842 | 1.899 | 1.886 | 23.976
2018-11-13 | 17:51 | 61.377 | 62.186 | 61.602 | 61.961 | 60.973 | 61.961 | 67.395 | 65.688 | 64.521 | 466 | 437 | 340 | 16481.15 | 15222.747 | 13555.938 | -32768 | 68.024 | 78.477 | 0.372 | 0.492 | 0.542 | 1.841 | 1.898 | 1.885 | 23.976
2018-11-13 | 17:51 | 60.749 | 61.871 | 61.198 | 62.051 | 60.659 | 61.737 | 67.036 | 65.554 | 64.386 | 434 | 438 | 336 | 17103.828 | 15972.622 | 14428.431 | -32768 | 67.979 | 78.3 | 0.38 | 0.592 | 0.738 | 1.833 | 1.894 | 1.881 | 23.976
2018-11-13 | 17:51 | 60.749 | 61.871 | 61.467 | 62.051 | 60.659 | 61.467 | 67.036 | 65.554 | 64.386 | 427 | 407 | 293 | 16831.406 | 14865.664 | 12641.896 | -32768 | 67.979 | 78.433 | 0.362 | 0.614 | 0.542 | 1.833 | 1.894 | 1.882 | 23.976
2018-11-13 | 17:52 | 60.749 | 61.781 | 61.063 | 61.961 | 60.344 | 61.647 | 66.901 | 65.284 | 64.117 | 423 | 421 | 333 | 16675.736 | 15365.581 | 14303.788 | -32768 | 67.215 | 78.168 | 0.37 | 0.496 | 0.516 | 1.826 | 1.888 | 1.876 | 23.976
2018-11-13 | 17:52 | 60.749 | 61.647 | 61.063 | 61.781 | 60.12 | 61.647 | 66.901 | 65.284 | 64.117 | 442 | 436 | 322 | 17415.166 | 15901.205 | 13846.769 | -32768 | 67.036 | 78.433 | 0.386 | 0.484 | 0.52 | 1.826 | 1.888 | 1.876 | 23.976
2018-11-13 | 17:52 | 60.749 | 61.647 | 61.063 | 61.781 | 60.12 | 61.647 | 66.901 | 65.284 | 64.117 | 442 | 436 | 322 | 17415.166 | 15901.205 | 13846.769 | -32768 | 67.036 | 78.433 | 0.386 | 0.484 | 0.52 | 1.826 | 1.888 | 1.876 | 23.976
2018-11-13 | 17:52 | 60.524 | 61.602 | 60.614 | 61.781 | 60.12 | 61.243 | 66.946 | 65.105 | 64.072 | 411 | 425 | 336 | 16208.729 | 15508.414 | 14428.431 | -32768 | 67.44 | 78.521 | 0.408 | 0.612 | 0.518 | 1.819 | 1.884 | 1.872 | 23.976
2018-11-13 | 17:52 | 60.524 | 61.602 | 60.614 | 61.781 | 60.12 | 61.243 | 66.946 | 65.105 | 64.072 | 411 | 425 | 336 | 16208.729 | 15508.414 | 14428.431 | -32768 | 67.44 | 78.521 | 0.408 | 0.612 | 0.518 | 1.819 | 1.884 | 1.872 | 23.976
2018-11-13 | 17:52 | 60.165 | 61.332 | 60.479 | 61.332 | 59.985 | 61.243 | 66.587 | 64.88 | 63.802 | 420 | 431 | 352 | 16558.986 | 15722.664 | 15093.188 | -32768 | 68.069 | 79.182 | 0.366 | 0.506 | 0.554 | 1.813 | 1.881 | 1.869 | 23.976
2018-11-13 | 17:52 | 60.165 | 61.332 | 60.479 | 61.332 | 59.985 | 61.243 | 66.721 | 64.88 | 63.802 | 420 | 431 | 352 | 16558.986 | 15722.664 | 15093.188 | -32768 | 68.069 | 79.182 | 0.366 | 0.506 | 0.554 | 1.813 | 1.881 | 1.869 | 23.976
2018-11-13 | 17:52 | 60.299 | 61.198 | 60.479 | 61.108 | 59.985 | 61.243 | 66.721 | 64.97 | 63.802 | 413 | 428 | 359 | 16286.564 | 15615.539 | 15384.019 | -32768 | 68.114 | 79.182 | 0.398 | 0.472 | 0.618 | 1.812 | 1.879 | 1.869 | 23.976
2018-11-13 | 17:52 | 60.21 | 60.928 | 60.614 | 61.243 | 59.581 | 60.838 | 66.497 | 64.835 | 63.488 | 425 | 412 | 358 | 16753.572 | 15044.206 | 15342.471 | -32768 | 67.844 | 79.005 | 0.374 | 0.612 | 0.588 | 1.806 | 1.876 | 1.865 | 23.976
2018-11-13 | 17:52 | 59.94 | 60.928 | 60.614 | 60.973 | 59.581 | 60.838 | 66.497 | 64.835 | 63.488 | 425 | 412 | 358 | 16753.572 | 15044.206 | 15342.471 | -32768 | 67.844 | 79.005 | 0.376 | 0.73 | 0.7 | 1.806 | 1.876 | 1.865 | 23.976
2018-11-13 | 17:52 | 60.075 | 60.973 | 60.21 | 61.063 | 59.401 | 60.838 | 66.227 | 64.566 | 63.353 | 438 | 436 | 336 | 17259.496 | 15901.205 | 14428.431 | -32768 | 67.934 | 79.094 | 0.42 | 0.492 | 0.59 | 1.798 | 1.871 | 1.86 | 23.978
2018-11-13 | 17:52 | 59.94 | 60.973 | 60.479 | 61.063 | 59.536 | 60.704 | 66.227 | 64.566 | 63.353 | 438 | 436 | 336 | 17259.496 | 15901.205 | 14428.431 | -32768 | 67.934 | 79.094 | 0.416 | 0.69 | 0.592 | 1.8 | 1.871 | 1.86 | 23.976
2018-11-13 | 17:53 | 59.85 | 60.659 | 60.344 | 60.614 | 59.581 | 60.659 | 66.003 | 64.296 | 63.308 | 440 | 441 | 332 | 17337.332 | 16079.747 | 14262.241 | -32768 | 67.62 | 79.182 | 0.378 | 0.636 | 0.624 | 1.794 | 1.866 | 1.857 | 23.976
2018-11-13 | 17:53 | 59.85 | 60.793 | 60.344 | 60.614 | 59.581 | 60.659 | 66.003 | 64.296 | 63.308 | 440 | 441 | 332 | 17337.332 | 16079.747 | 14262.241 | -32768 | 67.62 | 79.182 | 0.378 | 0.636 | 0.624 | 1.794 | 1.866 | 1.857 | 23.976
2018-11-13 | 17:53 | 59.895 | 60.659 | 60.075 | 60.793 | 59.536 | 60.569 | 65.958 | 64.431 | 63.174 | 408 | 412 | 343 | 18115.678 | 16508.246 | 13805.221 | -32768 | 67.26 | 79.975 | 0.37 | 0.564 | 0.646 | 1.789 | 1.861 | 1.852 | 23.976
2018-11-13 | 17:53 | 59.895 | 60.659 | 60.075 | 60.793 | 59.536 | 60.569 | 66.048 | 64.431 | 63.174 | 408 | 412 | 343 | 16091.978 | 15044.206 | 14719.262 | -32768 | 67.26 | 79.975 | 0.426 | 0.608 | 0.648 | 1.789 | 1.861 | 1.852 | 23.976
2018-11-13 | 17:53 | 59.671 | 60.659 | 59.94 | 60.614 | 59.177 | 60.524 | 65.958 | 64.296 | 62.859 | 412 | 416 | 339 | 16247.646 | 15187.039 | 14553.072 | -32768 | 66.811 | 80.372 | 0.432 | 0.58 | 0.718 | 1.783 | 1.857 | 1.849 | 23.976
2018-11-13 | 17:53 | 59.671 | 60.659 | 59.94 | 60.614 | 59.312 | 60.389 | 65.958 | 64.296 | 62.859 | 423 | 425 | 322 | 16675.736 | 15508.414 | 13846.769 | -32768 | 66.811 | 80.504 | 0.412 | 0.69 | 0.614 | 1.783 | 1.857 | 1.847 | 23.978
2018-11-13 | 17:53 | 59.671 | 60.659 | 59.94 | 60.614 | 59.312 | 60.389 | 65.958 | 64.296 | 62.994 | 423 | 425 | 322 | 16675.736 | 15508.414 | 13846.769 | -32768 | 66.811 | 80.504 | 0.38 | 0.656 | 0.688 | 1.782 | 1.856 | 1.849 | 23.976
2018-11-13 | 17:53 | 59.581 | 60.524 | 60.075 | 60.479 | 58.952 | 60.12 | 65.599 | 64.296 | 62.994 | 431 | 423 | 321 | 15858.474 | 15651.247 | 13057.369 | -32768 | 66.946 | 81.165 | 0.368 | 0.604 | 0.704 | 1.777 | 1.852 | 1.844 | 23.976
2018-11-13 | 17:53 | 59.312 | 60.344 | 59.626 | 60.165 | 58.997 | 60.12 | 65.823 | 63.847 | 62.725 | 422 | 422 | 313 | 16636.82 | 15401.289 | 13472.843 | -32768 | 66.497 | 81.782 | 0.384 | 0.6 | 0.638 | 1.773 | 1.849 | 1.841 | 23.974
2018-11-13 | 17:53 | 59.312 | 60.344 | 59.626 | 60.165 | 58.997 | 60.12 | 65.733 | 63.847 | 62.725 | 422 | 422 | 313 | 16636.82 | 15401.289 | 13472.843 | -32768 | 66.497 | 81.782 | 0.41 | 0.524 | 0.7 | 1.772 | 1.847 | 1.84 | 23.974
2018-11-13 | 17:53 | 59.446 | 60.21 | 59.895 | 60.21 | 58.997 | 60.12 | 65.733 | 63.982 | 62.68 | 429 | 417 | 336 | 16909.24 | 15222.747 | 14428.431 | -32768 | 67.081 | 81.738 | 0.39 | 0.68 | 0.598 | 1.767 | 1.845 | 1.837 | 23.976
2018-11-13 | 17:53 | 59.446 | 60.344 | 59.761 | 60.21 | 58.997 | 59.985 | 65.733 | 63.847 | 62.545 | 429 | 417 | 336 | 16909.24 | 15222.747 | 14428.431 | -32768 | 67.081 | 81.473 | 0.392 | 0.498 | 0.664 | 1.767 | 1.844 | 1.837 | 23.974
2018-11-13 | 17:54 | 58.952 | 60.075 | 59.491 | 60.255 | 58.862 | 59.94 | 65.105 | 63.713 | 62.455 | 438 | 433 | 321 | 17259.496 | 15794.08 | 13805.221 | -32768 | 67.26 | 80.724 | 0.352 | 0.542 | 0.67 | 1.761 | 1.84 | 1.833 | 23.976
2018-11-13 | 17:54 | 58.952 | 60.075 | 59.491 | 60.255 | 58.862 | 59.94 | 65.105 | 63.713 | 62.455 | 415 | 440 | 330 | 16364.398 | 16044.038 | 14179.146 | -32768 | 67.126 | 80.724 | 0.378 | 0.568 | 0.66 | 1.76 | 1.841 | 1.834 | 23.976
2018-11-13 | 17:54 | 58.907 | 59.895 | 59.222 | 59.94 | 58.683 | 59.671 | 65.464 | 63.713 | 62.5 | 415 | 425 | 325 | 16558.986 | 16258.288 | 13431.295 | -32768 | 66.542 | 80.151 | 0.41 | 0.65 | 0.68 | 1.757 | 1.837 | 1.829 | 23.976
2018-11-13 | 17:54 | 58.907 | 59.895 | 59.222 | 59.94 | 58.683 | 59.671 | 65.464 | 63.713 | 62.5 | 415 | 425 | 325 | 16364.398 | 15508.414 | 13971.41 | -32768 | 66.272 | 80.548 | 0.406 | 0.52 | 0.59 | 1.756 | 1.837 | 1.829 | 23.976
2018-11-13 | 17:54 | 58.593 | 59.761 | 59.222 | 59.806 | 58.413 | 59.671 | 65.284 | 63.578 | 62.186 | 407 | 414 | 329 | 16053.061 | 15115.623 | 14137.6 | -32768 | 66.452 | 79.402 | 0.378 | 0.514 | 0.608 | 1.752 | 1.834 | 1.827 | 23.976
2018-11-13 | 17:54 | 58.593 | 59.761 | 58.818 | 59.806 | 58.548 | 59.671 | 65.284 | 63.443 | 62.32 | 427 | 423 | 307 | 17259.496 | 15758.372 | 14469.978 | -32768 | 66.407 | 79.534 | 0.392 | 0.628 | 0.746 | 1.751 | 1.833 | 1.824 | 23.974
2018-11-13 | 17:54 | 58.593 | 59.671 | 59.042 | 59.716 | 58.054 | 59.267 | 65.15 | 63.533 | 62.186 | 425 | 406 | 327 | 16753.572 | 14829.956 | 14054.505 | -32768 | 66.182 | 79.799 | 0.378 | 0.62 | 0.628 | 1.747 | 1.83 | 1.821 | 23.976
2018-11-13 | 17:54 | 58.593 | 59.671 | 58.773 | 59.716 | 58.324 | 59.267 | 65.15 | 63.398 | 61.916 | 430 | 432 | 342 | 16948.158 | 15758.372 | 14677.714 | -32768 | 66.182 | 79.27 | 0.366 | 0.514 | 0.602 | 1.747 | 1.829 | 1.821 | 23.976
2018-11-13 | 17:54 | 58.413 | 59.536 | 59.042 | 59.267 | 57.964 | 58.952 | 64.835 | 63.263 | 61.871 | 430 | 421 | 315 | 16948.158 | 15365.581 | 13555.938 | -32768 | 66.003 | 78.873 | 0.368 | 0.692 | 0.468 | 1.741 | 1.825 | 1.817 | 23.976
2018-11-13 | 17:54 | 58.413 | 59.401 | 58.773 | 59.267 | 57.964 | 59.087 | 64.835 | 63.129 | 61.871 | 426 | 404 | 308 | 16792.488 | 14758.54 | 13265.106 | -32768 | 66.003 | 78.873 | 0.37 | 0.622 | 0.686 | 1.741 | 1.826 | 1.817 | 23.976
2018-11-13 | 17:55 | 58.324 | 59.222 | 58.638 | 59.312 | 58.144 | 59.132 | 64.88 | 62.994 | 61.602 | 418 | 412 | 351 | 16481.15 | 15044.206 | 15051.64 | -32768 | 66.182 | 79.402 | 0.368 | 0.538 | 0.754 | 1.737 | 1.822 | 1.814 | 23.976
2018-11-13 | 17:55 | 58.324 | 59.222 | 58.638 | 59.042 | 58.144 | 59.132 | 64.88 | 62.994 | 61.602 | 418 | 412 | 351 | 16481.15 | 15044.206 | 15051.64 | -32768 | 66.182 | 79.402 | 0.358 | 0.476 | 0.56 | 1.736 | 1.822 | 1.815 | 23.976
2018-11-13 | 17:55 | 58.458 | 58.952 | 58.773 | 59.356 | 57.695 | 59.087 | 64.745 | 62.994 | 61.602 | 399 | 417 | 329 | 15741.722 | 15222.747 | 14137.6 | -32768 | 66.497 | 79.666 | 0.372 | 0.652 | 0.748 | 1.732 | 1.818 | 1.81 | 23.976
2018-11-13 | 17:55 | 58.458 | 58.952 | 58.773 | 59.356 | 57.695 | 59.087 | 64.745 | 62.994 | 61.602 | 399 | 417 | 329 | 15741.722 | 15222.747 | 14137.6 | -32768 | 66.497 | 79.666 | 0.372 | 0.652 | 0.748 | 1.732 | 1.818 | 1.81 | 23.976
2018-11-13 | 17:55 | 58.548 | 58.907 | 58.773 | 58.952 | 57.83 | 58.997 | 64.701 | 62.859 | 61.602 | 454 | 453 | 303 | 17882.174 | 16508.246 | 13057.369 | -32768 | 66.497 | 78.741 | 0.356 | 0.554 | 0.552 | 1.729 | 1.815 | 1.807 | 23.974
2018-11-13 | 17:55 | 58.548 | 58.907 | 58.907 | 58.952 | 57.83 | 58.862 | 64.296 | 62.725 | 61.602 | 430 | 420 | 326 | 16948.158 | 15329.872 | 14012.957 | -32768 | 66.497 | 78.741 | 0.35 | 0.654 | 0.53 | 1.729 | 1.815 | 1.807 | 23.976
2018-11-13 | 17:55 | 59.222 | 59.356 | 59.267 | 59.446 | 58.503 | 58.728 | 64.566 | 62.68 | 61.692 | 415 | 413 | 319 | 16364.398 | 15079.914 | 13722.126 | -32768 | 66.991 | 79.138 | 0.414 | 0.706 | 0.522 | 1.726 | 1.81 | 1.802 | 23.976
2018-11-13 | 17:55 | 59.222 | 59.312 | 59.401 | 59.446 | 58.503 | 58.862 | 64.521 | 62.814 | 61.692 | 413 | 400 | 327 | 16286.564 | 14615.706 | 14054.505 | -32768 | 66.991 | 79.138 | 0.364 | 0.74 | 0.82 | 1.725 | 1.81 | 1.802 | 23.976
2018-11-13 | 17:55 | 60.03 | 59.581 | 60.344 | 59.806 | 59.177 | 59.087 | 64.656 | 62.949 | 61.692 | 441 | 445 | 338 | 17376.248 | 16222.58 | 14511.525 | -32768 | 67.485 | 78.961 | 0.378 | 0.522 | 0.67 | 1.722 | 1.806 | 1.799 | 23.974
2018-11-13 | 17:55 | 60.299 | 59.85 | 60.344 | 59.761 | 59.177 | 59.087 | 64.521 | 62.949 | 61.692 | 441 | 445 | 338 | 17376.248 | 16222.58 | 14511.525 | -32768 | 67.485 | 78.961 | 0.418 | 0.618 | 0.676 | 1.721 | 1.805 | 1.799 | 23.976
2018-11-13 | 17:55 | 60.299 | 59.85 | 60.344 | 59.761 | 59.177 | 59.087 | 64.521 | 62.949 | 61.692 | 441 | 445 | 338 | 17376.248 | 16222.58 | 14511.525 | -32768 | 67.485 | 78.961 | 0.418 | 0.618 | 0.676 | 1.721 | 1.805 | 1.799 | 23.976
2018-11-13 | 17:56 | 60.659 | 60.524 | 61.287 | 60.299 | 60.03 | 59.761 | 64.341 | 63.219 | 62.186 | 445 | 428 | 314 | 17531.918 | 15615.539 | 13514.39 | -32768 | 67.575 | 79.138 | 0.376 | 0.526 | 0.604 | 1.716 | 1.801 | 1.794 | 23.976
2018-11-13 | 17:56 | 60.928 | 60.524 | 61.287 | 60.434 | 60.03 | 59.761 | 64.611 | 63.219 | 62.186 | 454 | 458 | 325 | 17882.174 | 16686.787 | 13971.41 | -32768 | 67.575 | 79.138 | 0.38 | 0.488 | 0.638 | 1.715 | 1.801 | 1.794 | 23.976
2018-11-13 | 17:56 | 61.332 | 61.153 | 61.692 | 61.287 | 60.479 | 60.255 | 64.476 | 63.488 | 62.455 | 435 | 454 | 330 | 17142.744 | 16543.955 | 14179.146 | -32768 | 67.754 | 78.829 | 0.352 | 0.616 | 0.652 | 1.711 | 1.797 | 1.79 | 23.976
2018-11-13 | 17:56 | 61.332 | 61.153 | 61.692 | 61.287 | 60.479 | 60.255 | 64.476 | 63.488 | 62.59 | 435 | 454 | 330 | 17142.744 | 16543.955 | 14179.146 | -32768 | 67.754 | 79.049 | 0.346 | 0.512 | 0.668 | 1.711 | 1.798 | 1.79 | 23.976
2018-11-13 | 17:56 | 61.871 | 61.467 | 61.961 | 61.512 | 61.018 | 61.108 | 64.745 | 63.892 | 62.725 | 423 | 451 | 328 | 16675.736 | 16436.83 | 14096.052 | -32768 | 67.664 | 78.3 | 0.382 | 0.758 | 0.594 | 1.705 | 1.792 | 1.786 | 23.974
2018-11-13 | 17:56 | 61.826 | 62.006 | 62.096 | 61.916 | 61.422 | 61.243 | 65.105 | 63.892 | 63.129 | 445 | 439 | 351 | 17531.918 | 16008.33 | 15051.64 | -32768 | 66.632 | 79.182 | 0.374 | 0.628 | 0.612 | 1.7 | 1.79 | 1.782 | 23.976
2018-11-13 | 17:56 | 61.826 | 62.006 | 62.096 | 61.916 | 61.422 | 61.243 | 65.105 | 63.892 | 63.129 | 445 | 439 | 351 | 17531.918 | 16008.33 | 15051.64 | -32768 | 66.497 | 79.226 | 0.37 | 0.52 | 0.634 | 1.7 | 1.788 | 1.782 | 23.976
2018-11-13 | 17:56 | 61.916 | 62.141 | 62.365 | 62.275 | 61.332 | 61.737 | 65.06 | 64.296 | 63.802 | 436 | 448 | 304 | 17181.662 | 16329.705 | 13098.917 | -32768 | 66.587 | 79.226 | 0.432 | 0.672 | 0.652 | 1.697 | 1.786 | 1.779 | 23.976
2018-11-13 | 17:56 | 62.051 | 62.275 | 62.365 | 62.231 | 61.602 | 61.737 | 65.06 | 64.431 | 63.668 | 441 | 438 | 320 | 17376.248 | 15972.622 | 13763.674 | -32768 | 66.856 | 78.961 | 0.346 | 0.558 | 0.624 | 1.697 | 1.786 | 1.779 | 23.976
2018-11-13 | 17:57 | 62.096 | 62.41 | 62.5 | 62.635 | 61.422 | 61.871 | 64.835 | 64.431 | 63.847 | 403 | 387 | 319 | 15897.392 | 14151.498 | 13722.126 | -32768 | 66.407 | 79.138 | 0.368 | 0.49 | 0.558 | 1.693 | 1.782 | 1.776 | 23.976
2018-11-13 | 17:57 | 62.096 | 62.635 | 62.5 | 62.769 | 61.422 | 61.871 | 65.194 | 64.431 | 63.847 | 403 | 387 | 319 | 15897.392 | 14151.498 | 13722.126 | -32768 | 66.407 | 79.138 | 0.382 | 0.558 | 0.6 | 1.694 | 1.782 | 1.775 | 23.976
2018-11-13 | 17:57 | 62.006 | 62.455 | 62.32 | 62.5 | 61.512 | 61.961 | 65.284 | 64.656 | 64.072 | 409 | 425 | 317 | 16130.895 | 15508.414 | 13639.031 | -32768 | 66.542 | 79.578 | 0.372 | 0.758 | 0.58 | 1.691 | 1.778 | 1.772 | 23.976
2018-11-13 | 17:57 | 62.32 | 62.769 | 62.32 | 62.725 | 61.826 | 62.41 | 65.194 | 64.521 | 63.892 | 431 | 415 | 293 | 16987.076 | 15151.331 | 12641.896 | -32768 | 66.632 | 78.609 | 0.408 | 0.576 | 0.684 | 1.688 | 1.775 | 1.769 | 23.976
2018-11-13 | 17:57 | 62.051 | 62.635 | 62.32 | 62.59 | 61.826 | 62.41 | 65.329 | 64.521 | 63.892 | 435 | 440 | 332 | 17142.744 | 16044.038 | 14262.241 | -32768 | 66.632 | 78.609 | 0.382 | 0.758 | 0.702 | 1.687 | 1.774 | 1.769 | 23.976
2018-11-13 | 17:57 | 62.051 | 62.635 | 62.32 | 62.59 | 61.826 | 62.41 | 65.329 | 64.521 | 63.892 | 435 | 440 | 332 | 17142.744 | 16044.038 | 14262.241 | -32768 | 66.362 | 78.653 | 0.382 | 0.758 | 0.702 | 1.687 | 1.774 | 1.768 | 23.976
2018-11-13 | 17:57 | 62.455 | 62.769 | 62.5 | 62.859 | 61.826 | 62.275 | 65.329 | 64.701 | 64.207 | 438 | 423 | 311 | 17259.496 | 15436.997 | 13389.748 | -32768 | 65.688 | 78.609 | 0.364 | 0.658 | 0.694 | 1.685 | 1.772 | 1.766 | 23.976
2018-11-13 | 17:57 | 62.455 | 62.904 | 62.994 | 63.039 | 62.051 | 62.545 | 65.06 | 64.656 | 64.207 | 404 | 415 | 348 | 15936.309 | 15151.331 | 14926.998 | -32768 | 64.925 | 78.609 | 0.412 | 0.802 | 0.584 | 1.683 | 1.769 | 1.763 | 23.976
2018-11-13 | 17:57 | 62.455 | 62.904 | 62.994 | 63.039 | 62.051 | 62.545 | 65.06 | 64.656 | 64.341 | 415 | 419 | 298 | 16364.398 | 15294.164 | 12849.633 | -32768 | 64.925 | 79.005 | 0.352 | 0.666 | 0.604 | 1.682 | 1.769 | 1.764 | 23.976
2018-11-13 | 17:58 | 62.59 | 62.994 | 63.129 | 62.769 | 62.051 | 62.769 | 65.464 | 64.79 | 64.476 | 423 | 435 | 318 | 16675.736 | 15865.497 | 13680.579 | -32768 | 65.419 | 79.27 | 0.382 | 0.538 | 0.512 | 1.681 | 1.765 | 1.761 | 23.976
2018-11-13 | 17:58 | 62.725 | 63.129 | 63.129 | 62.769 | 62.32 | 62.769 | 65.464 | 64.79 | 64.476 | 429 | 432 | 318 | 16909.24 | 15758.372 | 13680.579 | -32768 | 65.599 | 79.27 | 0.382 | 0.538 | 0.512 | 1.679 | 1.766 | 1.762 | 23.976
2018-11-13 | 17:58 | 62.994 | 63.308 | 63.398 | 63.039 | 62.455 | 62.814 | 65.329 | 65.06 | 64.476 | 406 | 411 | 331 | 16014.143 | 15008.498 | 14220.694 | -32768 | 66.003 | 78.741 | 0.346 | 0.634 | 0.752 | 1.676 | 1.763 | 1.759 | 23.976
2018-11-13 | 17:58 | 62.994 | 63.308 | 63.398 | 63.039 | 62.455 | 62.814 | 65.329 | 65.06 | 64.476 | 406 | 411 | 331 | 16014.143 | 15008.498 | 14220.694 | -32768 | 66.003 | 78.741 | 0.346 | 0.634 | 0.752 | 1.676 | 1.763 | 1.759 | 23.976
2018-11-13 | 17:58 | 63.398 | 63.398 | 63.802 | 63.443 | 62.859 | 63.039 | 65.464 | 65.06 | 64.656 | 447 | 460 | 310 | 17609.752 | 16758.203 | 13348.2 | -32768 | 66.811 | 79.094 | 0.352 | 0.682 | 0.638 | 1.674 | 1.76 | 1.757 | 23.978
2018-11-13 | 17:58 | 63.398 | 63.398 | 63.802 | 63.443 | 62.859 | 63.039 | 65.464 | 65.06 | 64.656 | 447 | 460 | 310 | 17609.752 | 16758.203 | 13348.2 | -32768 | 66.811 | 79.094 | 0.352 | 0.682 | 0.638 | 1.674 | 1.76 | 1.757 | 23.978
2018-11-13 | 17:58 | 63.802 | 63.757 | 64.072 | 63.892 | 63.219 | 63.443 | 65.329 | 65.329 | 64.97 | 427 | 434 | 348 | 16831.406 | 15829.789 | 14926.998 | -32768 | 67.395 | 79.402 | 0.346 | 0.81 | 0.614 | 1.673 | 1.757 | 1.753 | 23.974
2018-11-13 | 17:58 | 63.802 | 63.937 | 63.937 | 63.892 | 63.219 | 63.174 | 65.329 | 65.329 | 64.835 | 431 | 423 | 336 | 16987.076 | 15436.997 | 14428.431 | -32768 | 67.395 | 79.402 | 0.362 | 0.512 | 0.766 | 1.672 | 1.757 | 1.753 | 23.976
2018-11-13 | 17:58 | 63.802 | 64.072 | 64.162 | 63.982 | 63.533 | 63.713 | 65.733 | 65.419 | 65.105 | 421 | 438 | 317 | 16597.902 | 15972.622 | 13639.031 | -32768 | 67.575 | 79.49 | 0.41 | 0.756 | 0.608 | 1.671 | 1.756 | 1.752 | 23.976
2018-11-13 | 17:58 | 63.802 | 64.072 | 64.162 | 63.982 | 63.533 | 63.713 | 65.733 | 65.419 | 65.105 | 421 | 438 | 317 | 16597.902 | 15972.622 | 13639.031 | -32768 | 67.62 | 79.49 | 0.35 | 0.586 | 0.674 | 1.672 | 1.756 | 1.753 | 23.976
2018-11-13 | 17:59 | 64.341 | 64.476 | 64.566 | 64.207 | 63.757 | 63.982 | 65.733 | 65.419 | 65.15 | 419 | 428 | 327 | 16520.068 | 15615.539 | 14054.505 | -32768 | 67.575 | 79.358 | 0.388 | 0.654 | 0.528 | 1.67 | 1.754 | 1.751 | 23.976
2018-11-13 | 17:59 | 64.341 | 64.476 | 64.566 | 64.207 | 63.892 | 63.982 | 65.733 | 65.419 | 65.15 | 426 | 432 | 333 | 16792.488 | 15758.372 | 14303.788 | -32768 | 67.44 | 79.358 | 0.374 | 0.654 | 0.518 | 1.671 | 1.754 | 1.75 | 23.976
2018-11-13 | 17:59 | 64.341 | 64.476 | 64.566 | 64.207 | 63.892 | 63.982 | 65.733 | 65.419 | 65.15 | 426 | 432 | 333 | 16792.488 | 15758.372 | 14303.788 | -32768 | 67.44 | 79.358 | 0.374 | 0.654 | 0.518 | 1.671 | 1.754 | 1.75 | 23.976
2018-11-13 | 17:59 | 64.88 | 64.835 | 65.239 | 64.79 | 64.296 | 64.072 | 65.868 | 65.823 | 65.823 | 448 | 462 | 363 | 17648.67 | 16829.619 | 15550.207 | -32768 | 67.215 | 79.578 | 0.342 | 0.598 | 0.616 | 1.668 | 1.752 | 1.748 | 23.976
2018-11-13 | 17:59 | 64.88 | 64.835 | 65.239 | 64.79 | 64.296 | 64.072 | 65.868 | 65.823 | 65.823 | 448 | 462 | 363 | 17648.67 | 16829.619 | 15550.207 | -32768 | 67.35 | 79.578 | 0.342 | 0.598 | 0.616 | 1.668 | 1.752 | 1.749 | 23.976
2018-11-13 | 17:59 | 65.06 | 64.97 | 65.509 | 65.194 | 64.611 | 64.656 | 65.644 | 65.958 | 65.958 | 437 | 433 | 336 | 17220.58 | 15794.08 | 14428.431 | -32768 | 67.754 | 78.917 | 0.354 | 0.81 | 0.634 | 1.666 | 1.75 | 1.747 | 23.976
2018-11-13 | 17:59 | 65.194 | 65.239 | 65.509 | 65.194 | 64.611 | 64.656 | 65.644 | 65.958 | 65.958 | 402 | 423 | 345 | 15858.474 | 15436.997 | 14802.356 | -32768 | 67.62 | 78.917 | 0.344 | 0.692 | 0.554 | 1.666 | 1.75 | 1.747 | 23.974
2018-11-13 | 17:59 | 65.284 | 65.554 | 65.644 | 65.509 | 64.835 | 64.835 | 66.138 | 66.093 | 66.362 | 425 | 422 | 330 | 16753.572 | 15401.289 | 14179.146 | -32768 | 67.395 | 79.446 | 0.54 | 0.524 | 0.618 | 1.664 | 1.749 | 1.746 | 23.976
2018-11-13 | 17:59 | 65.15 | 65.554 | 65.644 | 65.509 | 64.835 | 64.835 | 66.138 | 66.093 | 66.362 | 425 | 422 | 330 | 16753.572 | 15401.289 | 14179.146 | -32768 | 67.26 | 79.446 | 0.406 | 0.51 | 0.58 | 1.664 | 1.75 | 1.747 | 23.976
2018-11-13 | 17:59 | 65.464 | 65.778 | 65.778 | 65.644 | 64.925 | 65.15 | 66.317 | 66.497 | 66.497 | 442 | 445 | 318 | 17415.166 | 16222.58 | 13680.579 | -32768 | 66.856 | 80.768 | 0.326 | 0.676 | 0.7 | 1.662 | 1.749 | 1.746 | 23.976
2018-11-13 | 17:59 | 65.464 | 65.778 | 65.778 | 65.644 | 64.925 | 65.15 | 66.317 | 66.497 | 66.497 | 442 | 445 | 318 | 17415.166 | 16222.58 | 13680.579 | -32768 | 66.856 | 80.768 | 0.37 | 0.638 | 0.788 | 1.663 | 1.748 | 1.745 | 23.976
2018-11-13 | 17:59 | 65.464 | 65.778 | 65.778 | 65.644 | 64.925 | 65.15 | 66.317 | 66.497 | 66.497 | 442 | 445 | 318 | 17415.166 | 16222.58 | 13680.579 | -32768 | 66.856 | 80.768 | 0.37 | 0.638 | 0.788 | 1.663 | 1.748 | 1.745 | 23.976
2018-11-13 | 18:00 | 65.599 | 66.048 | 66.048 | 65.913 | 65.194 | 65.374 | 66.048 | 66.766 | 66.632 | 391 | 402 | 309 | 15430.384 | 14687.123 | 13306.653 | -32768 | 66.587 | 80.372 | 0.346 | 0.712 | 0.63 | 1.661 | 1.747 | 1.744 | 23.976
2018-11-13 | 18:00 | 65.599 | 66.048 | 65.913 | 65.913 | 64.925 | 65.284 | 66.048 | 66.766 | 66.766 | 420 | 427 | 301 | 16558.986 | 15579.83 | 12974.275 | -32768 | 66.587 | 80.195 | 0.372 | 0.514 | 0.664 | 1.66 | 1.747 | 1.743 | 23.974
2018-11-13 | 18:00 | 65.778 | 66.138 | 66.003 | 65.958 | 65.374 | 65.509 | 66.497 | 66.856 | 66.632 | 424 | 413 | 308 | 16714.654 | 15079.914 | 13265.106 | -32768 | 65.688 | 80.063 | 0.35 | 0.668 | 0.672 | 1.659 | 1.746 | 1.744 | 23.976
2018-11-13 | 18:00 | 66.003 | 66.452 | 66.317 | 66.093 | 65.509 | 65.823 | 66.721 | 66.901 | 67.036 | 429 | 443 | 343 | 16909.24 | 16151.163 | 14719.262 | -32768 | 66.227 | 80.019 | 0.364 | 0.608 | 0.574 | 1.657 | 1.746 | 1.742 | 23.974
2018-11-13 | 18:00 | 66.003 | 66.452 | 66.182 | 66.272 | 65.329 | 65.688 | 66.721 | 66.901 | 67.036 | 449 | 436 | 334 | 16909.24 | 16151.163 | 14719.262 | -32768 | 66.272 | 80.151 | 0.394 | 0.578 | 0.672 | 1.657 | 1.746 | 1.743 | 23.976
2018-11-13 | 18:00 | 65.958 | 66.317 | 66.542 | 66.272 | 65.509 | 66.093 | 66.542 | 67.126 | 67.215 | 403 | 399 | 309 | 15897.392 | 14579.998 | 13306.653 | -32768 | 66.003 | 80.9 | 0.398 | 0.694 | 0.584 | 1.656 | 1.746 | 1.742 | 23.976
2018-11-13 | 18:00 | 65.958 | 66.317 | 66.542 | 66.272 | 65.778 | 66.093 | 66.542 | 67.126 | 67.35 | 403 | 399 | 309 | 15897.392 | 14579.998 | 13306.653 | -32768 | 66.003 | 81.297 | 0.362 | 0.642 | 0.67 | 1.655 | 1.746 | 1.742 | 23.976
2018-11-13 | 18:00 | 66.138 | 66.676 | 66.811 | 66.542 | 65.913 | 66.227 | 66.587 | 67.26 | 67.35 | 423 | 429 | 325 | 16675.736 | 15651.247 | 13971.41 | -32768 | 66.542 | 81.606 | 0.386 | 0.628 | 0.724 | 1.653 | 1.746 | 1.742 | 23.976
2018-11-13 | 18:00 | 66.138 | 66.676 | 66.811 | 66.542 | 65.913 | 66.227 | 66.587 | 67.26 | 67.35 | 423 | 429 | 325 | 16675.736 | 15651.247 | 13971.41 | -32768 | 66.542 | 81.606 | 0.386 | 0.628 | 0.724 | 1.653 | 1.746 | 1.742 | 23.976
2018-11-13 | 18:00 | 66.497 | 66.991 | 66.946 | 66.991 | 66.182 | 66.452 | 66.946 | 67.395 | 67.62 | 414 | 411 | 325 | 16325.481 | 15008.498 | 13971.41 | -32768 | 66.587 | 81.517 | 0.376 | 0.658 | 0.652 | 1.652 | 1.745 | 1.741 | 23.974
2018-11-13 | 18:01 | 66.497 | 66.991 | 66.901 | 66.991 | 66.182 | 66.452 | 66.946 | 67.53 | 67.62 | 414 | 411 | 325 | 16325.481 | 15008.498 | 13971.41 | -32768 | 66.587 | 81.517 | 0.384 | 0.696 | 0.7 | 1.652 | 1.746 | 1.742 | 23.974
2018-11-13 | 18:01 | 66.901 | 67.081 | 67.305 | 67.081 | 66.452 | 66.721 | 67.081 | 67.664 | 67.754 | 414 | 409 | 312 | 16325.481 | 14937.081 | 13431.295 | -32768 | 66.407 | 82.267 | 0.366 | 0.73 | 0.718 | 1.651 | 1.744 | 1.74 | 23.976
2018-11-13 | 18:01 | 67.081 | 67.305 | 67.305 | 67.036 | 66.542 | 66.991 | 67.126 | 67.799 | 67.889 | 441 | 443 | 315 | 17376.248 | 16151.163 | 13555.938 | -32768 | 66.227 | 81.914 | 0.384 | 0.69 | 0.768 | 1.652 | 1.744 | 1.74 | 23.976
2018-11-13 | 18:01 | 66.946 | 67.17 | 67.305 | 67.126 | 66.676 | 66.991 | 67.126 | 67.799 | 67.754 | 422 | 414 | 348 | 16636.82 | 15115.623 | 14926.998 | -32768 | 66.048 | 81.782 | 0.374 | 0.674 | 0.684 | 1.652 | 1.744 | 1.74 | 23.976
2018-11-13 | 18:01 | 67.44 | 67.485 | 67.709 | 67.35 | 66.946 | 66.991 | 67.215 | 67.934 | 67.934 | 445 | 421 | 329 | 17531.918 | 15365.581 | 14137.6 | -32768 | 67.215 | 81.473 | 0.394 | 0.498 | 0.786 | 1.651 | 1.744 | 1.74 | 23.976
2018-11-13 | 18:01 | 67.44 | 67.709 | 67.844 | 67.709 | 67.081 | 67.26 | 67.215 | 67.799 | 68.248 | 435 | 420 | 351 | 17142.744 | 15329.872 | 15051.64 | -32768 | 67.709 | 80.68 | 0.428 | 0.544 | 0.514 | 1.65 | 1.743 | 1.74 | 23.976
2018-11-13 | 18:01 | 67.844 | 68.024 | 67.979 | 67.799 | 67.35 | 67.53 | 67.485 | 68.069 | 68.473 | 415 | 411 | 313 | 16364.398 | 15008.498 | 13472.843 | -32768 | 67.395 | 80.195 | 0.402 | 0.454 | 0.61 | 1.65 | 1.745 | 1.741 | 23.978
2018-11-13 | 18:01 | 67.844 | 68.024 | 68.114 | 67.799 | 67.215 | 67.53 | 67.485 | 68.069 | 68.473 | 415 | 411 | 313 | 16364.398 | 15008.498 | 13472.843 | -32768 | 67.395 | 80.195 | 0.402 | 0.454 | 0.61 | 1.65 | 1.745 | 1.741 | 23.978
2018-11-13 | 18:01 | 68.114 | 68.293 | 68.383 | 68.114 | 67.62 | 67.53 | 67.62 | 68.338 | 68.338 | 422 | 400 | 315 | 16636.82 | 14615.706 | 13555.938 | -32768 | 67.575 | 79.755 | 0.406 | 0.564 | 0.532 | 1.65 | 1.743 | 1.741 | 23.978
2018-11-13 | 18:02 | 68.203 | 68.518 | 68.742 | 68.518 | 67.844 | 67.889 | 67.575 | 68.428 | 68.877 | 411 | 420 | 311 | 16208.729 | 15329.872 | 13389.748 | -32768 | 68.248 | 79.358 | 0.39 | 0.616 | 0.614 | 1.649 | 1.744 | 1.741 | 23.976
2018-11-13 | 18:02 | 68.203 | 68.518 | 68.742 | 68.518 | 67.844 | 67.889 | 67.575 | 68.428 | 68.877 | 411 | 420 | 311 | 16208.729 | 15329.872 | 13389.748 | -32768 | 68.248 | 79.358 | 0.41 | 0.508 | 0.578 | 1.651 | 1.745 | 1.742 | 23.976
2018-11-13 | 18:02 | 68.383 | 68.787 | 68.742 | 68.383 | 67.979 | 68.338 | 67.979 | 68.563 | 68.922 | 426 | 425 | 316 | 16792.488 | 15508.414 | 13597.484 | -32768 | 67.844 | 79.005 | 0.416 | 0.498 | 0.544 | 1.65 | 1.744 | 1.741 | 23.978
2018-11-13 | 18:02 | 68.383 | 68.787 | 68.742 | 68.383 | 67.979 | 68.158 | 67.979 | 68.563 | 68.922 | 426 | 425 | 316 | 16792.488 | 15508.414 | 13597.484 | -32768 | 67.844 | 79.005 | 0.416 | 0.498 | 0.544 | 1.65 | 1.744 | 1.741 | 23.978
2018-11-13 | 18:02 | 68.608 | 69.057 | 69.012 | 68.652 | 67.979 | 68.203 | 67.844 | 68.832 | 69.326 | 425 | 423 | 316 | 16753.572 | 15436.997 | 13597.484 | -32768 | 67.036 | 79.049 | 0.426 | 0.5 | 0.484 | 1.65 | 1.746 | 1.742 | 23.978
2018-11-13 | 18:02 | 68.608 | 68.922 | 69.012 | 68.922 | 67.979 | 68.608 | 68.114 | 69.012 | 69.326 | 400 | 409 | 326 | 15780.64 | 14937.081 | 14012.957 | -32768 | 67.036 | 79.049 | 0.394 | 0.456 | 0.56 | 1.65 | 1.745 | 1.743 | 23.98
2018-11-13 | 18:02 | 68.787 | 69.326 | 69.416 | 69.057 | 68.383 | 68.742 | 68.428 | 69.102 | 69.506 | 407 | 409 | 342 | 16053.061 | 14937.081 | 14677.714 | -32768 | 67.17 | 78.609 | 0.41 | 0.53 | 0.51 | 1.652 | 1.746 | 1.743 | 23.978
2018-11-13 | 18:02 | 69.146 | 69.461 | 69.371 | 69.326 | 68.652 | 68.877 | 68.518 | 69.191 | 69.685 | 426 | 435 | 307 | 16792.488 | 15865.497 | 13223.559 | -32768 | 67.44 | 78.168 | 0.362 | 0.516 | 0.504 | 1.652 | 1.747 | 1.744 | 23.978
2018-11-13 | 18:02 | 69.281 | 69.596 | 69.64 | 69.461 | 68.787 | 69.102 | 68.652 | 69.326 | 69.775 | 411 | 424 | 297 | 16208.729 | 15472.706 | 12808.086 | -32768 | 67.979 | 79.005 | 0.346 | 0.434 | 0.466 | 1.655 | 1.747 | 1.743 | 23.98
2018-11-13 | 18:03 | 69.596 | 69.865 | 69.775 | 69.865 | 69.057 | 69.281 | 69.281 | 69.73 | 70 | 426 | 421 | 354 | 16792.488 | 15365.581 | 15176.281 | -32768 | 68.652 | 78.961 | 0.318 | 0.396 | 0.474 | 1.657 | 1.749 | 1.744 | 23.98
2018-11-13 | 18:03 | 69.596 | 69.865 | 69.775 | 69.73 | 69.057 | 69.281 | 69.775 | 69.73 | 70 | 426 | 421 | 354 | 16792.488 | 15365.581 | 15176.281 | -32768 | 68.652 | 78.961 | 0.328 | 0.416 | 0.44 | 1.657 | 1.749 | 1.744 | 23.978
2018-11-13 | 18:03 | 69.775 | 69.955 | 70.045 | 70 | 69.146 | 69.506 | 73.053 | 70.808 | 70.134 | 437 | 415 | 348 | 17220.58 | 15151.331 | 14926.998 | -32768 | 67.709 | 79.49 | 0.312 | 0.362 | 0.464 | 1.665 | 1.751 | 1.745 | 23.98
2018-11-13 | 18:03 | 69.775 | 69.955 | 70.045 | 70 | 69.146 | 69.506 | 73.053 | 70.808 | 70.269 | 437 | 415 | 348 | 17220.58 | 15151.331 | 14926.998 | -32768 | 67.709 | 79.49 | 0.318 | 0.384 | 0.434 | 1.663 | 1.75 | 1.745 | 23.98
2018-11-13 | 18:03 | 69.91 | 70.179 | 70.404 | 69.955 | 69.461 | 69.775 | 77.199 | 71.706 | 70.494 | 440 | 440 | 329 | 17415.166 | 16436.83 | 14386.883 | -32768 | 67.934 | 78.873 | 0.304 | 0.396 | 0.458 | 1.671 | 1.754 | 1.747 | 23.98
2018-11-13 | 18:03 | 70.134 | 70.224 | 70.583 | 70.359 | 69.416 | 69.64 | 80.195 | 72.559 | 70.449 | 442 | 432 | 333 | 17415.166 | 15758.372 | 14303.788 | -32768 | 67.664 | 79.049 | 0.324 | 0.36 | 0.44 | 1.679 | 1.757 | 1.749 | 23.98
2018-11-13 | 18:03 | 70.134 | 70.224 | 70.583 | 70.359 | 69.416 | 69.64 | 80.195 | 72.559 | 70.449 | 442 | 432 | 333 | 17415.166 | 15758.372 | 14303.788 | -32768 | 67.664 | 79.049 | 0.324 | 0.36 | 0.44 | 1.679 | 1.757 | 1.75 | 23.98
2018-11-13 | 18:03 | 70.404 | 70.763 | 70.718 | 70.718 | 69.91 | 70.179 | 82.311 | 72.964 | 70.853 | 434 | 436 | 327 | 17103.828 | 15901.205 | 14054.505 | -32768 | 67.62 | 79.182 | 0.304 | 0.37 | 0.44 | 1.689 | 1.76 | 1.75 | 23.98
2018-11-13 | 18:03 | 70.494 | 70.718 | 70.808 | 70.808 | 70.09 | 70.179 | 83.853 | 73.592 | 71.212 | 437 | 418 | 323 | 17220.58 | 15258.456 | 13888.315 | -32768 | 67.17 | 79.49 | 0.308 | 0.37 | 0.424 | 1.702 | 1.765 | 1.753 | 23.98
2018-11-13 | 18:03 | 70.494 | 70.718 | 70.808 | 70.808 | 70.09 | 70.314 | 83.853 | 73.592 | 71.212 | 415 | 408 | 321 | 16364.398 | 14901.373 | 13805.221 | -32768 | 67.17 | 79.49 | 0.308 | 0.37 | 0.424 | 1.701 | 1.765 | 1.754 | 23.98
2018-11-13 | 18:04 | 70.808 | 70.853 | 71.077 | 70.988 | 70.224 | 70.583 | 84.426 | 73.727 | 71.212 | 408 | 427 | 325 | 16091.978 | 15579.83 | 13971.41 | -32768 | 67.036 | 79.711 | 0.318 | 0.368 | 0.406 | 1.713 | 1.77 | 1.755 | 23.98
2018-11-13 | 18:04 | 70.808 | 70.853 | 71.077 | 70.988 | 70.224 | 70.583 | 84.426 | 73.727 | 71.212 | 408 | 427 | 325 | 16091.978 | 15579.83 | 13971.41 | -32768 | 66.946 | 79.711 | 0.318 | 0.368 | 0.406 | 1.713 | 1.77 | 1.755 | 23.98
2018-11-13 | 18:04 | 70.943 | 71.077 | 71.347 | 71.302 | 70.494 | 70.853 | 84.294 | 73.997 | 71.437 | 426 | 429 | 325 | 16247.646 | 16186.872 | 14760.809 | -32768 | 66.587 | 79.314 | 0.314 | 0.372 | 0.43 | 1.724 | 1.777 | 1.76 | 23.98
2018-11-13 | 18:04 | 70.943 | 71.077 | 71.347 | 71.302 | 70.494 | 70.853 | 84.294 | 73.997 | 71.571 | 426 | 429 | 325 | 16792.488 | 15651.247 | 13971.41 | -32768 | 66.587 | 79.314 | 0.304 | 0.38 | 0.412 | 1.726 | 1.776 | 1.758 | 23.98
2018-11-13 | 18:04 | 70.943 | 71.257 | 71.212 | 71.302 | 70.583 | 70.853 | 85.087 | 74.266 | 71.661 | 439 | 423 | 353 | 17298.414 | 15436.997 | 15134.734 | -32768 | 66.452 | 79.27 | 0.298 | 0.358 | 0.408 | 1.738 | 1.782 | 1.761 | 23.98
2018-11-13 | 18:04 | 70.943 | 71.257 | 71.212 | 71.302 | 70.583 | 70.853 | 85.087 | 74.266 | 71.661 | 439 | 423 | 353 | 17298.414 | 15436.997 | 15134.734 | -32768 | 66.452 | 79.27 | 0.298 | 0.358 | 0.408 | 1.738 | 1.782 | 1.761 | 23.98
2018-11-13 | 18:04 | 70.404 | 71.257 | 70.943 | 71.482 | 70 | 71.077 | 84.955 | 74.266 | 71.886 | 421 | 398 | 319 | 16597.902 | 14544.29 | 13722.126 | -32768 | 66.227 | 79.314 | 0.288 | 0.37 | 0.436 | 1.75 | 1.788 | 1.763 | 23.98
2018-11-13 | 18:04 | 70.404 | 71.257 | 70.539 | 71.482 | 70 | 71.077 | 84.955 | 74.266 | 71.886 | 421 | 398 | 319 | 16597.902 | 14544.29 | 13722.126 | -32768 | 66.227 | 79.446 | 0.294 | 0.368 | 0.416 | 1.751 | 1.789 | 1.764 | 23.978
2018-11-13 | 18:04 | 69.596 | 70.853 | 69.73 | 70.898 | 69.191 | 70.808 | 85.087 | 74.535 | 71.841 | 417 | 431 | 292 | 16442.234 | 15722.664 | 12600.35 | -32768 | 66.721 | 79.138 | 0.316 | 0.338 | 0.414 | 1.763 | 1.796 | 1.767 | 23.98
2018-11-13 | 18:04 | 69.326 | 70.853 | 69.73 | 71.167 | 69.191 | 70.808 | 85.087 | 74.535 | 71.841 | 417 | 431 | 292 | 16442.234 | 15722.664 | 12600.35 | -32768 | 66.991 | 79.138 | 0.308 | 0.368 | 0.42 | 1.765 | 1.797 | 1.768 | 23.98
2018-11-13 | 18:04 | 68.248 | 70.179 | 68.652 | 70.314 | 68.293 | 70.404 | 85.219 | 73.997 | 71.661 | 432 | 451 | 317 | 17025.992 | 16436.83 | 13639.031 | -32768 | 66.676 | 79.843 | 0.302 | 0.358 | 0.424 | 1.778 | 1.805 | 1.77 | 23.98
2018-11-13 | 18:05 | 68.248 | 70.179 | 68.652 | 70.314 | 68.293 | 70.404 | 85.219 | 73.997 | 71.661 | 432 | 451 | 317 | 17025.992 | 16436.83 | 13639.031 | -32768 | 66.676 | 79.843 | 0.3 | 0.38 | 0.4 | 1.778 | 1.805 | 1.77 | 23.978
2018-11-13 | 18:05 | 67.709 | 69.236 | 68.114 | 69.64 | 67.62 | 69.73 | 85.087 | 73.997 | 71.077 | 433 | 422 | 337 | 17064.91 | 15401.289 | 14469.978 | -32768 | 66.272 | 80.063 | 0.298 | 0.356 | 0.4 | 1.79 | 1.811 | 1.774 | 23.98
2018-11-13 | 18:05 | 67.709 | 69.236 | 68.114 | 69.64 | 67.62 | 69.73 | 84.823 | 73.997 | 71.077 | 433 | 422 | 337 | 17064.91 | 15401.289 | 14469.978 | -32768 | 66.272 | 80.063 | 0.308 | 0.36 | 0.414 | 1.791 | 1.811 | 1.773 | 23.978
2018-11-13 | 18:05 | 66.901 | 68.832 | 67.305 | 68.832 | 66.946 | 68.787 | 85.484 | 73.997 | 70.628 | 389 | 398 | 340 | 15352.549 | 14544.29 | 14594.619 | -32768 | 65.733 | 80.283 | 0.3 | 0.376 | 0.416 | 1.802 | 1.818 | 1.777 | 23.98
2018-11-13 | 18:05 | 66.901 | 68.832 | 67.305 | 68.832 | 66.946 | 68.787 | 85.616 | 73.997 | 70.628 | 389 | 398 | 340 | 15352.549 | 14544.29 | 14594.619 | -32768 | 65.733 | 80.283 | 0.3 | 0.376 | 0.416 | 1.802 | 1.818 | 1.777 | 23.98
2018-11-13 | 18:05 | 66.721 | 67.979 | 67.036 | 68.158 | 66.542 | 68.652 | 85.308 | 73.458 | 69.955 | 419 | 419 | 312 | 16520.068 | 15294.164 | 13431.295 | -32768 | 66.676 | 80.019 | 0.32 | 0.356 | 0.424 | 1.808 | 1.82 | 1.779 | 23.98
2018-11-13 | 18:05 | 66.721 | 67.979 | 67.036 | 68.158 | 66.542 | 68.652 | 85.308 | 73.458 | 69.955 | 419 | 419 | 312 | 16520.068 | 15294.164 | 13431.295 | -32768 | 67.081 | 80.019 | 0.292 | 0.36 | 0.402 | 1.808 | 1.82 | 1.779 | 23.98
2018-11-13 | 18:05 | 66.632 | 67.889 | 66.901 | 67.979 | 66.272 | 67.979 | 84.162 | 72.919 | 69.82 | 412 | 420 | 309 | 16247.646 | 15329.872 | 13306.653 | -32768 | 67.575 | 79.843 | 0.306 | 0.354 | 0.392 | 1.813 | 1.824 | 1.783 | 23.98
2018-11-13 | 18:05 | 66.587 | 67.575 | 66.901 | 67.754 | 65.913 | 67.709 | 83.985 | 73.053 | 69.461 | 447 | 463 | 329 | 17609.752 | 16865.328 | 14137.6 | -32768 | 68.024 | 80.019 | 0.316 | 0.342 | 0.402 | 1.818 | 1.825 | 1.782 | 23.98
2018-11-13 | 18:05 | 66.587 | 67.575 | 66.901 | 67.754 | 65.913 | 67.709 | 83.985 | 73.053 | 69.461 | 447 | 463 | 329 | 17609.752 | 16865.328 | 14137.6 | -32768 | 68.024 | 79.975 | 0.312 | 0.362 | 0.396 | 1.818 | 1.825 | 1.782 | 23.98
2018-11-13 | 18:06 | 66.362 | 67.485 | 66.901 | 67.575 | 66.093 | 67.44 | 84.426 | 72.784 | 69.326 | 408 | 426 | 358 | 16091.978 | 15544.122 | 15342.471 | -32768 | 67.305 | 80.548 | 0.306 | 0.344 | 0.398 | 1.823 | 1.826 | 1.784 | 23.98
2018-11-13 | 18:06 | 66.362 | 67.485 | 66.901 | 67.575 | 66.093 | 67.44 | 84.426 | 72.784 | 69.326 | 408 | 426 | 358 | 16091.978 | 15544.122 | 15342.471 | -32768 | 67.305 | 80.548 | 0.31 | 0.372 | 0.41 | 1.823 | 1.826 | 1.784 | 23.978
2018-11-13 | 18:06 | 66.587 | 67.17 | 66.901 | 67.709 | 66.182 | 67.126 | 85.308 | 73.188 | 69.057 | 442 | 431 | 317 | 17415.166 | 15722.664 | 13639.031 | -32768 | 67.575 | 80.9 | 0.312 | 0.35 | 0.424 | 1.826 | 1.826 | 1.785 | 23.978
2018-11-13 | 18:06 | 66.587 | 67.17 | 67.036 | 67.44 | 66.182 | 67.395 | 85.043 | 73.053 | 69.057 | 434 | 441 | 345 | 17103.828 | 16079.747 | 14802.356 | -32768 | 67.575 | 80.9 | 0.3 | 0.35 | 0.42 | 1.824 | 1.827 | 1.786 | 23.98
2018-11-13 | 18:06 | 66.407 | 67.215 | 66.766 | 67.485 | 66.093 | 67.17 | 84.867 | 72.919 | 68.787 | 440 | 454 | 320 | 17337.332 | 16543.955 | 13763.674 | -32768 | 67.889 | 80.68 | 0.31 | 0.344 | 0.406 | 1.828 | 1.827 | 1.786 | 23.98
2018-11-13 | 18:06 | 66.407 | 67.35 | 67.036 | 67.485 | 66.093 | 67.036 | 84.602 | 72.919 | 68.787 | 446 | 451 | 322 | 17570.836 | 16436.83 | 13846.769 | -32768 | 67.889 | 80.68 | 0.282 | 0.36 | 0.392 | 1.827 | 1.827 | 1.786 | 23.98
2018-11-13 | 18:06 | 66.587 | 67.036 | 66.766 | 67.395 | 66.048 | 66.991 | 85.043 | 73.053 | 68.922 | 411 | 418 | 308 | 16208.729 | 15258.456 | 13265.106 | -32768 | 67.395 | 80.724 | 0.29 | 0.37 | 0.404 | 1.831 | 1.827 | 1.788 | 23.98
2018-11-13 | 18:06 | 66.587 | 67.036 | 66.766 | 67.26 | 66.048 | 66.991 | 85.043 | 73.053 | 68.922 | 411 | 418 | 308 | 16208.729 | 15258.456 | 13265.106 | -32768 | 67.126 | 80.724 | 0.298 | 0.378 | 0.408 | 1.83 | 1.828 | 1.788 | 23.978
2018-11-13 | 18:06 | 66.407 | 67.126 | 66.856 | 67.395 | 65.823 | 66.856 | 85.66 | 72.874 | 68.877 | 442 | 445 | 327 | 16364.398 | 15258.456 | 15300.924 | -32768 | 67.126 | 80.195 | 0.292 | 0.394 | 0.416 | 1.833 | 1.826 | 1.788 | 23.98
2018-11-13 | 18:06 | 66.407 | 67.126 | 66.856 | 67.395 | 65.823 | 66.856 | 85.66 | 72.874 | 68.877 | 442 | 445 | 327 | 16364.398 | 15258.456 | 15300.924 | -32768 | 67.126 | 80.283 | 0.31 | 0.358 | 0.41 | 1.833 | 1.826 | 1.788 | 23.978
2018-11-13 | 18:06 | 66.138 | 66.991 | 66.632 | 67.215 | 65.823 | 66.991 | 85.528 | 72.919 | 68.742 | 413 | 426 | 331 | 16286.564 | 15544.122 | 14220.694 | -32768 | 67.485 | 79.666 | 0.29 | 0.364 | 0.404 | 1.835 | 1.826 | 1.788 | 23.98
2018-11-13 | 18:06 | 66.138 | 66.991 | 66.632 | 67.215 | 65.823 | 66.991 | 85.528 | 72.919 | 68.742 | 413 | 426 | 331 | 16286.564 | 15544.122 | 14220.694 | -32768 | 67.485 | 79.534 | 0.29 | 0.364 | 0.404 | 1.835 | 1.826 | 1.788 | 23.98
2018-11-13 | 18:06 | 66.138 | 66.901 | 66.587 | 67.215 | 65.688 | 66.676 | 84.999 | 72.874 | 68.742 | 430 | 443 | 310 | 16948.158 | 16151.163 | 13348.2 | -32768 | 68.158 | 79.314 | 0.324 | 0.354 | 0.4 | 1.836 | 1.826 | 1.789 | 23.98
2018-11-13 | 18:07 | 66.003 | 66.901 | 66.227 | 67.081 | 65.509 | 66.721 | 84.735 | 72.515 | 68.608 | 418 | 417 | 332 | 16481.15 | 15222.747 | 14262.241 | -32768 | 67.889 | 78.741 | 0.318 | 0.358 | 0.398 | 1.838 | 1.827 | 1.789 | 23.98
2018-11-13 | 18:07 | 66.003 | 66.901 | 66.227 | 67.081 | 65.509 | 66.721 | 84.47 | 72.515 | 68.608 | 418 | 417 | 332 | 16481.15 | 15222.747 | 14262.241 | -32768 | 67.889 | 78.741 | 0.318 | 0.358 | 0.398 | 1.838 | 1.826 | 1.79 | 23.98
2018-11-13 | 18:07 | 65.464 | 66.856 | 65.913 | 66.676 | 65.374 | 66.452 | 84.47 | 72.649 | 68.608 | 417 | 423 | 381 | 16442.234 | 15436.997 | 16298.059 | -32768 | 68.158 | 79.182 | 0.296 | 0.364 | 0.418 | 1.839 | 1.826 | 1.789 | 23.98
2018-11-13 | 18:07 | 65.464 | 66.856 | 65.913 | 66.676 | 65.374 | 66.452 | 84.338 | 72.649 | 68.608 | 417 | 423 | 381 | 16442.234 | 15436.997 | 16298.059 | -32768 | 68.158 | 79.182 | 0.296 | 0.364 | 0.418 | 1.837 | 1.825 | 1.789 | 23.98
2018-11-13 | 18:07 | 65.464 | 66.317 | 65.644 | 66.272 | 64.925 | 66.093 | 82.487 | 72.2 | 68.338 | 438 | 431 | 325 | 17259.496 | 15722.664 | 13971.41 | -32768 | 67.485 | 78.653 | 0.28 | 0.366 | 0.402 | 1.839 | 1.825 | 1.789 | 23.978
2018-11-13 | 18:07 | 65.105 | 66.182 | 65.374 | 66.182 | 64.566 | 66.003 | 81.341 | 71.527 | 67.979 | 430 | 444 | 349 | 17648.67 | 16579.662 | 13057.369 | -32768 | 66.991 | 78.344 | 0.294 | 0.382 | 0.41 | 1.838 | 1.824 | 1.791 | 23.98
2018-11-13 | 18:07 | 64.656 | 66.048 | 65.105 | 66.048 | 64.386 | 66.003 | 80.636 | 71.392 | 68.069 | 421 | 452 | 346 | 16597.902 | 16472.537 | 14843.903 | -32768 | 67.53 | 78.741 | 0.274 | 0.418 | 0.396 | 1.838 | 1.823 | 1.79 | 23.98
2018-11-13 | 18:07 | 64.656 | 65.913 | 65.105 | 66.048 | 64.386 | 66.003 | 80.504 | 71.392 | 68.069 | 442 | 440 | 331 | 17415.166 | 16044.038 | 14220.694 | -32768 | 67.53 | 78.741 | 0.296 | 0.372 | 0.44 | 1.838 | 1.823 | 1.791 | 23.98
2018-11-13 | 18:07 | 64.656 | 65.509 | 64.835 | 65.554 | 64.296 | 65.464 | 79.975 | 71.257 | 67.664 | 415 | 405 | 324 | 16364.398 | 14794.248 | 13929.862 | -32768 | 68.114 | 79.182 | 0.264 | 0.386 | 0.414 | 1.836 | 1.822 | 1.791 | 23.978
2018-11-13 | 18:08 | 64.386 | 65.509 | 64.566 | 65.554 | 64.162 | 65.464 | 79.314 | 70.988 | 67.62 | 441 | 451 | 339 | 16364.398 | 14865.664 | 14885.45 | -32768 | 68.248 | 79.182 | 0.288 | 0.388 | 0.384 | 1.834 | 1.82 | 1.79 | 23.98
2018-11-13 | 18:08 | 64.386 | 65.509 | 64.566 | 65.554 | 64.162 | 65.464 | 79.314 | 70.988 | 67.62 | 441 | 451 | 339 | 17376.248 | 16436.83 | 14553.072 | -32768 | 68.248 | 79.182 | 0.302 | 0.38 | 0.418 | 1.834 | 1.82 | 1.79 | 23.98
2018-11-13 | 18:08 | 63.847 | 65.105 | 64.431 | 65.15 | 63.713 | 65.329 | 78.785 | 70.673 | 67.485 | 422 | 423 | 325 | 16636.82 | 15436.997 | 13971.41 | -32768 | 68.383 | 79.314 | 0.292 | 0.37 | 0.398 | 1.831 | 1.818 | 1.79 | 23.98
2018-11-13 | 18:08 | 63.802 | 65.06 | 64.431 | 65.194 | 63.623 | 64.745 | 79.402 | 71.212 | 67.215 | 429 | 432 | 314 | 16364.398 | 15329.872 | 13057.369 | -32768 | 68.293 | 79.887 | 0.288 | 0.406 | 0.402 | 1.828 | 1.817 | 1.791 | 23.98
2018-11-13 | 18:08 | 63.847 | 64.97 | 64.431 | 64.925 | 63.578 | 64.79 | 82.884 | 71.886 | 66.991 | 406 | 416 | 299 | 16014.143 | 15187.039 | 12891.181 | -32768 | 67.62 | 80.107 | 0.298 | 0.356 | 0.386 | 1.825 | 1.814 | 1.789 | 23.98
2018-11-13 | 18:08 | 63.847 | 64.701 | 64.162 | 64.925 | 63.623 | 64.79 | 82.884 | 71.886 | 66.991 | 406 | 416 | 299 | 16014.143 | 15187.039 | 12891.181 | -32768 | 67.62 | 80.107 | 0.292 | 0.38 | 0.404 | 1.825 | 1.814 | 1.789 | 23.978
2018-11-13 | 18:08 | 63.623 | 64.79 | 64.296 | 64.521 | 63.219 | 64.656 | 84.646 | 72.021 | 66.856 | 446 | 462 | 331 | 17570.836 | 16829.619 | 14220.694 | -32768 | 67.081 | 79.843 | 0.292 | 0.392 | 0.424 | 1.822 | 1.812 | 1.788 | 23.978
2018-11-13 | 18:08 | 63.623 | 64.79 | 64.296 | 64.521 | 63.219 | 64.656 | 84.779 | 72.021 | 66.856 | 427 | 432 | 347 | 16831.406 | 15758.372 | 14885.45 | -32768 | 67.081 | 79.843 | 0.286 | 0.434 | 0.402 | 1.82 | 1.812 | 1.788 | 23.978
2018-11-13 | 18:09 | 63.623 | 64.521 | 64.162 | 64.251 | 63.353 | 64.341 | 85.175 | 72.155 | 66.587 | 452 | 448 | 325 | 17804.34 | 16329.705 | 13971.41 | -32768 | 66.676 | 79.314 | 0.288 | 0.354 | 0.412 | 1.817 | 1.81 | 1.787 | 23.98
2018-11-13 | 18:09 | 63.623 | 64.521 | 64.162 | 64.251 | 63.353 | 64.341 | 85.175 | 72.155 | 66.587 | 452 | 448 | 325 | 17804.34 | 16329.705 | 13971.41 | -32768 | 66.676 | 79.314 | 0.288 | 0.354 | 0.412 | 1.817 | 1.81 | 1.787 | 23.98
2018-11-13 | 18:09 | 63.353 | 64.386 | 63.713 | 64.117 | 63.039 | 64.341 | 87.643 | 72.784 | 66.317 | 414 | 431 | 343 | 16325.481 | 15722.664 | 14719.262 | -32768 | 65.599 | 79.843 | 0.306 | 0.394 | 0.402 | 1.815 | 1.809 | 1.786 | 23.98
2018-11-13 | 18:09 | 63.488 | 64.386 | 63.713 | 64.251 | 63.039 | 64.207 | 87.291 | 72.515 | 66.317 | 410 | 412 | 329 | 16169.812 | 15044.206 | 14137.6 | -32768 | 65.599 | 79.843 | 0.288 | 0.39 | 0.42 | 1.815 | 1.81 | 1.786 | 23.98
2018-11-13 | 18:09 | 63.308 | 64.207 | 63.713 | 64.162 | 62.904 | 63.937 | 85.925 | 72.38 | 66.227 | 435 | 432 | 316 | 17142.744 | 15758.372 | 13597.484 | -32768 | 65.105 | 79.755 | 0.29 | 0.4 | 0.42 | 1.811 | 1.808 | 1.785 | 23.98
2018-11-13 | 18:09 | 63.308 | 64.207 | 63.443 | 64.162 | 62.904 | 64.072 | 85.925 | 71.841 | 66.093 | 433 | 443 | 338 | 15858.474 | 15329.872 | 14594.619 | -32768 | 65.105 | 80.019 | 0.302 | 0.416 | 0.422 | 1.813 | 1.809 | 1.785 | 23.978
2018-11-13 | 18:09 | 63.308 | 64.207 | 63.443 | 64.162 | 62.904 | 64.072 | 85.925 | 71.841 | 66.093 | 433 | 443 | 338 | 17064.91 | 16151.163 | 14511.525 | -32768 | 65.105 | 80.019 | 0.302 | 0.416 | 0.422 | 1.811 | 1.807 | 1.785 | 23.978
2018-11-13 | 18:09 | 62.904 | 64.117 | 63.308 | 63.937 | 62.5 | 63.668 | 85.66 | 71.976 | 65.958 | 436 | 432 | 311 | 17181.662 | 15758.372 | 13389.748 | -32768 | 65.15 | 80.063 | 0.294 | 0.398 | 0.404 | 1.807 | 1.807 | 1.784 | 23.98
2018-11-13 | 18:09 | 62.59 | 63.802 | 63.398 | 63.668 | 62.635 | 63.623 | 89.45 | 74.221 | 65.823 | 426 | 410 | 354 | 16792.488 | 14972.789 | 15176.281 | -32768 | 64.476 | 79.182 | 0.304 | 0.41 | 0.41 | 1.805 | 1.805 | 1.783 | 23.978
2018-11-13 | 18:09 | 62.59 | 63.802 | 63.398 | 63.668 | 62.635 | 63.623 | 89.45 | 74.221 | 65.823 | 426 | 410 | 354 | 16792.488 | 14972.789 | 15176.281 | -32768 | 64.476 | 79.182 | 0.286 | 0.374 | 0.422 | 1.806 | 1.805 | 1.783 | 23.978
2018-11-13 | 18:10 | 62.859 | 63.668 | 62.994 | 63.802 | 62.365 | 63.488 | 109.59 | 83.633 | 65.823 | 405 | 433 | 335 | 15975.226 | 15794.08 | 14386.883 | -32768 | 65.554 | 79.314 | 0.306 | 0.398 | 0.398 | 1.81 | 1.806 | 1.781 | 23.978
2018-11-13 | 18:10 | 62.455 | 63.623 | 62.994 | 63.668 | 62.365 | 63.488 | 116.818 | 85.352 | 65.823 | 405 | 433 | 335 | 15975.226 | 15794.08 | 14386.883 | -32768 | 65.554 | 79.314 | 0.286 | 0.39 | 0.402 | 1.813 | 1.807 | 1.781 | 23.978
2018-11-13 | 18:10 | 62.59 | 63.263 | 63.039 | 63.533 | 62.186 | 63.353 | 94.21 | 72.245 | 65.688 | 420 | 415 | 373 | 16558.986 | 15151.331 | 15965.681 | -32768 | 66.093 | 79.578 | 0.302 | 0.38 | 0.4 | 1.816 | 1.808 | 1.779 | 23.98
2018-11-13 | 18:10 | 62.455 | 63.263 | 63.039 | 63.533 | 62.231 | 63.353 | 94.21 | 72.245 | 65.688 | 420 | 436 | 328 | 16558.986 | 15901.205 | 14096.052 | -32768 | 66.362 | 79.578 | 0.284 | 0.384 | 0.398 | 1.815 | 1.809 | 1.78 | 23.98
2018-11-13 | 18:10 | 62.141 | 63.129 | 62.859 | 63.533 | 62.096 | 63.219 | 85.748 | 71.661 | 65.554 | 428 | 413 | 318 | 16870.324 | 15079.914 | 13680.579 | -32768 | 66.497 | 79.27 | 0.324 | 0.384 | 0.404 | 1.813 | 1.807 | 1.778 | 23.978
2018-11-13 | 18:10 | 62.186 | 63.129 | 62.859 | 63.263 | 62.096 | 63.219 | 85.748 | 71.661 | 65.554 | 428 | 413 | 318 | 16870.324 | 15079.914 | 13680.579 | -32768 | 66.497 | 79.27 | 0.314 | 0.396 | 0.414 | 1.814 | 1.807 | 1.779 | 23.978
2018-11-13 | 18:10 | 62.096 | 63.129 | 62.725 | 63.263 | 61.916 | 63.039 | 83.016 | 70.988 | 65.15 | 435 | 422 | 308 | 17142.744 | 15401.289 | 13265.106 | -32768 | 66.901 | 79.314 | 0.306 | 0.372 | 0.408 | 1.811 | 1.807 | 1.777 | 23.98
2018-11-13 | 18:10 | 62.096 | 63.129 | 62.725 | 63.263 | 61.916 | 63.039 | 82.487 | 70.988 | 65.15 | 435 | 422 | 308 | 17142.744 | 15401.289 | 13265.106 | -32768 | 66.901 | 79.314 | 0.296 | 0.386 | 0.396 | 1.811 | 1.807 | 1.777 | 23.98
2018-11-13 | 18:10 | 62.051 | 62.994 | 62.455 | 63.039 | 61.647 | 62.769 | 81.385 | 70.718 | 65.239 | 404 | 405 | 324 | 15936.309 | 14794.248 | 13929.862 | -32768 | 67.35 | 78.961 | 0.312 | 0.398 | 0.418 | 1.807 | 1.806 | 1.776 | 23.98
2018-11-13 | 18:10 | 62.051 | 62.859 | 62.455 | 63.174 | 61.647 | 62.904 | 80.989 | 70.583 | 65.239 | 430 | 423 | 301 | 16948.158 | 15436.997 | 12974.275 | -32768 | 67.35 | 78.565 | 0.288 | 0.41 | 0.43 | 1.806 | 1.805 | 1.775 | 23.978
2018-11-13 | 18:10 | 61.737 | 62.59 | 62.32 | 62.769 | 61.467 | 62.41 | 80.945 | 70.583 | 65.105 | 416 | 430 | 338 | 16403.316 | 15686.955 | 14511.525 | -32768 | 66.676 | 78.256 | 0.32 | 0.386 | 0.408 | 1.803 | 1.805 | 1.775 | 23.98
2018-11-13 | 18:10 | 61.737 | 62.59 | 62.32 | 62.769 | 61.467 | 62.41 | 80.945 | 70.583 | 65.239 | 416 | 430 | 338 | 16403.316 | 15686.955 | 14511.525 | -32768 | 66.676 | 77.992 | 0.31 | 0.412 | 0.404 | 1.803 | 1.805 | 1.775 | 23.98
2018-11-13 | 18:11 | 61.781 | 62.68 | 62.32 | 62.5 | 61.377 | 62.545 | 80.592 | 70.045 | 64.835 | 423 | 444 | 338 | 16675.736 | 16186.872 | 14511.525 | -32768 | 67.081 | 79.094 | 0.308 | 0.374 | 0.396 | 1.8 | 1.803 | 1.772 | 23.98
2018-11-13 | 18:11 | 61.781 | 62.68 | 62.32 | 62.5 | 61.377 | 62.545 | 80.592 | 70.045 | 64.835 | 423 | 444 | 338 | 16675.736 | 16186.872 | 14511.525 | -32768 | 67.081 | 79.094 | 0.308 | 0.374 | 0.396 | 1.8 | 1.803 | 1.772 | 23.98
2018-11-13 | 18:11 | 61.557 | 62.455 | 62.141 | 62.635 | 61.108 | 62.141 | 80.019 | 70.404 | 64.88 | 441 | 445 | 348 | 17376.248 | 16222.58 | 14926.998 | -32768 | 67.215 | 79.094 | 0.286 | 0.432 | 0.408 | 1.797 | 1.801 | 1.77 | 23.98
2018-11-13 | 18:11 | 61.557 | 62.455 | 62.141 | 62.635 | 61.108 | 62.141 | 80.019 | 70.404 | 64.745 | 441 | 445 | 348 | 17376.248 | 16222.58 | 14926.998 | -32768 | 67.215 | 78.785 | 0.308 | 0.37 | 0.414 | 1.796 | 1.802 | 1.772 | 23.98
2018-11-13 | 18:11 | 61.467 | 62.275 | 61.871 | 62.231 | 61.108 | 62.096 | 80.416 | 70.269 | 64.745 | 423 | 432 | 334 | 16831.406 | 15365.581 | 14054.505 | -32768 | 68.024 | 77.904 | 0.314 | 0.36 | 0.388 | 1.794 | 1.799 | 1.769 | 23.978
2018-11-13 | 18:11 | 61.467 | 62.275 | 61.871 | 62.231 | 61.108 | 62.096 | 80.416 | 70.269 | 64.745 | 423 | 432 | 334 | 16831.406 | 15365.581 | 14054.505 | -32768 | 67.889 | 78.433 | 0.314 | 0.36 | 0.388 | 1.793 | 1.799 | 1.769 | 23.978
2018-11-13 | 18:11 | 61.467 | 62.275 | 61.871 | 62.231 | 61.108 | 62.096 | 80.416 | 70.269 | 64.611 | 423 | 432 | 334 | 16675.736 | 15758.372 | 14345.336 | -32768 | 67.889 | 78.433 | 0.306 | 0.372 | 0.422 | 1.794 | 1.799 | 1.769 | 23.98
2018-11-13 | 18:11 | 61.153 | 62.231 | 61.737 | 62.275 | 60.749 | 61.916 | 81.958 | 70.943 | 64.341 | 416 | 415 | 342 | 16403.316 | 15151.331 | 14677.714 | -32768 | 67.799 | 76.537 | 0.308 | 0.426 | 0.4 | 1.791 | 1.797 | 1.767 | 23.98
2018-11-13 | 18:11 | 61.153 | 62.231 | 61.737 | 62.275 | 60.749 | 61.826 | 81.958 | 70.404 | 64.521 | 419 | 404 | 363 | 16520.068 | 14758.54 | 15550.207 | -32768 | 67.799 | 76.537 | 0.308 | 0.426 | 0.4 | 1.791 | 1.797 | 1.767 | 23.98
2018-11-13 | 18:11 | 61.018 | 62.141 | 61.467 | 62.186 | 60.793 | 61.647 | 80.636 | 70.269 | 64.117 | 418 | 429 | 325 | 16481.15 | 15651.247 | 13971.41 | -32768 | 67.17 | 75.965 | 0.298 | 0.418 | 0.464 | 1.788 | 1.795 | 1.765 | 23.98
2018-11-13 | 18:12 | 61.063 | 61.871 | 61.602 | 62.006 | 60.524 | 61.557 | 80.283 | 69.865 | 63.982 | 410 | 410 | 345 | 16169.812 | 14972.789 | 14802.356 | -32768 | 67.395 | 75.965 | 0.296 | 0.384 | 0.406 | 1.787 | 1.793 | 1.763 | 23.98
2018-11-13 | 18:12 | 61.063 | 61.871 | 61.602 | 62.006 | 60.524 | 61.557 | 80.283 | 69.865 | 63.982 | 410 | 410 | 345 | 16169.812 | 14972.789 | 14802.356 | -32768 | 67.395 | 75.965 | 0.292 | 0.408 | 0.424 | 1.786 | 1.793 | 1.764 | 23.98
2018-11-13 | 18:12 | 61.063 | 61.961 | 61.332 | 62.051 | 60.389 | 61.422 | 85.175 | 70.808 | 64.117 | 422 | 425 | 353 | 16636.82 | 15508.414 | 15134.734 | -32768 | 67.575 | 76.978 | 0.298 | 0.382 | 0.404 | 1.786 | 1.791 | 1.761 | 23.98
2018-11-13 | 18:12 | 61.063 | 61.961 | 61.332 | 62.051 | 60.659 | 61.692 | 85.175 | 69.596 | 63.847 | 450 | 437 | 322 | 17726.504 | 15936.913 | 13846.769 | -32768 | 67.44 | 76.978 | 0.298 | 0.412 | 0.388 | 1.787 | 1.792 | 1.76 | 23.978
2018-11-13 | 18:12 | 60.793 | 61.512 | 61.287 | 61.467 | 60.21 | 61.422 | 79.094 | 68.069 | 63.892 | 411 | 423 | 295 | 16014.143 | 15294.164 | 14843.903 | -32768 | 67.126 | 76.626 | 0.328 | 0.414 | 0.406 | 1.785 | 1.79 | 1.759 | 23.98
2018-11-13 | 18:12 | 60.793 | 61.422 | 61.287 | 61.602 | 60.344 | 61.243 | 74.311 | 67.26 | 63.892 | 414 | 396 | 298 | 16325.481 | 14472.873 | 12849.633 | -32768 | 66.587 | 77.419 | 0.312 | 0.432 | 0.434 | 1.78 | 1.791 | 1.758 | 23.98
2018-11-13 | 18:12 | 60.793 | 61.422 | 61.287 | 61.602 | 60.344 | 61.243 | 74.311 | 67.26 | 63.892 | 414 | 396 | 298 | 16325.481 | 14472.873 | 12849.633 | -32768 | 66.587 | 77.419 | 0.312 | 0.432 | 0.434 | 1.78 | 1.791 | 1.758 | 23.98
2018-11-13 | 18:12 | 60.479 | 61.287 | 61.018 | 61.377 | 59.94 | 61.377 | 72.245 | 67.215 | 63.757 | 440 | 423 | 338 | 17337.332 | 15436.997 | 14511.525 | -32768 | 65.958 | 78.212 | 0.346 | 0.422 | 0.406 | 1.776 | 1.79 | 1.756 | 23.978
2018-11-13 | 18:12 | 60.479 | 61.422 | 60.973 | 61.377 | 60.075 | 61.243 | 72.245 | 67.215 | 63.757 | 410 | 406 | 303 | 16169.812 | 14829.956 | 13057.369 | -32768 | 66.227 | 77.816 | 0.332 | 0.41 | 0.444 | 1.776 | 1.789 | 1.756 | 23.978
2018-11-13 | 18:13 | 60.12 | 61.287 | 60.883 | 61.243 | 59.761 | 61.063 | 71.077 | 67.26 | 63.353 | 434 | 428 | 315 | 17103.828 | 15615.539 | 13555.938 | -32768 | 66.497 | 77.639 | 0.33 | 0.45 | 0.406 | 1.774 | 1.792 | 1.755 | 23.98
2018-11-13 | 18:13 | 60.255 | 61.287 | 60.883 | 61.243 | 59.761 | 61.063 | 71.077 | 67.26 | 63.353 | 434 | 428 | 315 | 17103.828 | 15615.539 | 13555.938 | -32768 | 66.766 | 77.639 | 0.334 | 0.384 | 0.436 | 1.774 | 1.792 | 1.755 | 23.98
2018-11-13 | 18:13 | 60.12 | 61.108 | 60.749 | 60.928 | 59.94 | 61.108 | 70.763 | 66.856 | 63.219 | 439 | 428 | 337 | 17298.414 | 15615.539 | 14469.978 | -32768 | 66.856 | 77.507 | 0.374 | 0.408 | 0.386 | 1.769 | 1.792 | 1.754 | 23.978
2018-11-13 | 18:13 | 60.12 | 61.153 | 60.434 | 61.108 | 59.761 | 60.973 | 70.404 | 66.811 | 63.308 | 439 | 429 | 305 | 17298.414 | 15651.247 | 13140.464 | -32768 | 66.766 | 77.507 | 0.354 | 0.428 | 0.408 | 1.766 | 1.791 | 1.754 | 23.98
2018-11-13 | 18:13 | 59.94 | 60.973 | 60.479 | 60.973 | 59.671 | 60.704 | 70.224 | 66.452 | 63.219 | 428 | 448 | 384 | 16870.324 | 16329.705 | 16422.701 | -32768 | 66.093 | 77.595 | 0.354 | 0.436 | 0.428 | 1.763 | 1.792 | 1.754 | 23.978
2018-11-13 | 18:13 | 59.94 | 60.973 | 60.479 | 60.973 | 59.671 | 60.704 | 70.224 | 66.452 | 63.219 | 428 | 448 | 384 | 16870.324 | 16329.705 | 16422.701 | -32768 | 66.093 | 77.595 | 0.354 | 0.436 | 0.428 | 1.763 | 1.792 | 1.754 | 23.978
2018-11-13 | 18:13 | 59.94 | 60.838 | 60.434 | 60.838 | 59.671 | 60.569 | 70.09 | 66.407 | 63.039 | 413 | 430 | 322 | 17025.992 | 16008.33 | 15134.734 | -32768 | 65.958 | 77.683 | 0.33 | 0.378 | 0.416 | 1.759 | 1.79 | 1.751 | 23.98
2018-11-13 | 18:13 | 59.94 | 60.838 | 60.434 | 60.793 | 59.671 | 60.569 | 69.955 | 66.407 | 63.039 | 413 | 430 | 322 | 16286.564 | 15686.955 | 13846.769 | -32768 | 65.958 | 77.683 | 0.328 | 0.414 | 0.41 | 1.76 | 1.79 | 1.751 | 23.98
2018-11-13 | 18:13 | 59.806 | 60.749 | 60.299 | 60.749 | 59.222 | 60.524 | 69.551 | 66.138 | 62.949 | 410 | 405 | 320 | 16169.812 | 14794.248 | 13763.674 | -32768 | 65.868 | 77.419 | 0.352 | 0.412 | 0.406 | 1.755 | 1.79 | 1.751 | 23.978
2018-11-13 | 18:13 | 59.806 | 60.749 | 60.299 | 60.749 | 59.222 | 60.524 | 69.551 | 66.138 | 63.039 | 410 | 405 | 320 | 16169.812 | 14794.248 | 13763.674 | -32768 | 65.868 | 77.419 | 0.344 | 0.414 | 0.436 | 1.755 | 1.79 | 1.751 | 23.98
2018-11-13 | 18:14 | 59.581 | 60.704 | 60.165 | 60.524 | 59.356 | 60.344 | 69.506 | 65.868 | 62.904 | 420 | 422 | 310 | 16558.986 | 15401.289 | 13348.2 | -32768 | 66.182 | 77.727 | 0.352 | 0.428 | 0.426 | 1.751 | 1.79 | 1.749 | 23.98
2018-11-13 | 18:14 | 59.626 | 60.569 | 60.03 | 60.524 | 59.267 | 60.255 | 69.281 | 65.868 | 62.769 | 437 | 442 | 323 | 17220.58 | 16115.455 | 13888.315 | -32768 | 66.227 | 77.992 | 0.34 | 0.49 | 0.426 | 1.748 | 1.789 | 1.747 | 23.98
2018-11-13 | 18:14 | 59.536 | 60.434 | 59.895 | 60.21 | 59.267 | 60.21 | 69.012 | 65.733 | 62.68 | 396 | 403 | 341 | 15624.97 | 14722.831 | 14636.167 | -32768 | 65.464 | 77.419 | 0.35 | 0.472 | 0.424 | 1.745 | 1.788 | 1.747 | 23.978
2018-11-13 | 18:14 | 59.536 | 60.434 | 59.895 | 60.479 | 59.267 | 60.21 | 69.012 | 65.733 | 62.68 | 396 | 403 | 341 | 15624.97 | 14722.831 | 14636.167 | -32768 | 65.329 | 77.419 | 0.35 | 0.472 | 0.424 | 1.745 | 1.788 | 1.747 | 23.978
2018-11-13 | 18:14 | 59.401 | 60.299 | 60.03 | 60.165 | 59.087 | 59.985 | 69.146 | 65.868 | 62.365 | 412 | 410 | 334 | 16247.646 | 14972.789 | 14345.336 | -32768 | 65.419 | 77.022 | 0.34 | 0.416 | 0.404 | 1.742 | 1.789 | 1.746 | 23.978
2018-11-13 | 18:14 | 59.401 | 60.299 | 59.761 | 60.165 | 59.087 | 59.985 | 69.146 | 65.733 | 62.5 | 419 | 434 | 305 | 16247.646 | 14972.789 | 14345.336 | -32768 | 65.419 | 77.022 | 0.338 | 0.414 | 0.42 | 1.74 | 1.788 | 1.745 | 23.98
2018-11-13 | 18:14 | 59.087 | 60.165 | 59.85 | 60.165 | 58.773 | 59.985 | 68.742 | 65.554 | 62.5 | 433 | 441 | 342 | 17998.926 | 16615.371 | 14594.619 | -32768 | 65.15 | 77.904 | 0.352 | 0.392 | 0.416 | 1.739 | 1.787 | 1.744 | 23.98
2018-11-13 | 18:14 | 59.177 | 60.165 | 59.85 | 60.03 | 58.773 | 59.985 | 68.832 | 65.284 | 62.455 | 408 | 432 | 334 | 16091.978 | 15758.372 | 14345.336 | -32768 | 65.913 | 77.727 | 0.34 | 0.422 | 0.452 | 1.734 | 1.787 | 1.744 | 23.978
2018-11-13 | 18:15 | 59.222 | 60.165 | 59.581 | 60.12 | 58.773 | 59.85 | 68.742 | 65.284 | 62.32 | 441 | 445 | 352 | 17376.248 | 16222.58 | 15093.188 | -32768 | 65.284 | 77.86 | 0.37 | 0.452 | 0.436 | 1.731 | 1.785 | 1.741 | 23.98
2018-11-13 | 18:15 | 58.907 | 59.985 | 59.312 | 60.075 | 58.548 | 59.581 | 68.428 | 65.284 | 62.275 | 440 | 444 | 340 | 16948.158 | 15722.664 | 16505.795 | -32768 | 64.656 | 77.066 | 0.38 | 0.406 | 0.4 | 1.728 | 1.783 | 1.74 | 23.978
2018-11-13 | 18:15 | 58.907 | 59.985 | 59.312 | 60.075 | 58.548 | 59.581 | 68.428 | 65.284 | 62.365 | 440 | 444 | 340 | 17337.332 | 16186.872 | 14594.619 | -32768 | 64.656 | 77.727 | 0.376 | 0.462 | 0.434 | 1.729 | 1.783 | 1.74 | 23.98
2018-11-13 | 18:15 | 58.952 | 60.03 | 59.446 | 59.806 | 58.638 | 59.626 | 68.608 | 64.88 | 62.096 | 429 | 424 | 333 | 16909.24 | 15472.706 | 14303.788 | -32768 | 64.521 | 77.992 | 0.374 | 0.478 | 0.466 | 1.727 | 1.782 | 1.738 | 23.978
2018-11-13 | 18:15 | 59.356 | 59.761 | 59.85 | 60.03 | 58.952 | 59.401 | 68.473 | 65.015 | 61.961 | 442 | 426 | 317 | 17415.166 | 15544.122 | 13639.031 | -32768 | 65.015 | 77.992 | 0.352 | 0.448 | 0.426 | 1.725 | 1.781 | 1.737 | 23.978
2018-11-13 | 18:15 | 59.356 | 60.03 | 59.85 | 59.895 | 58.952 | 59.401 | 68.338 | 65.015 | 61.961 | 431 | 418 | 318 | 16987.076 | 15258.456 | 13680.579 | -32768 | 65.015 | 77.992 | 0.38 | 0.448 | 0.462 | 1.724 | 1.781 | 1.737 | 23.98
2018-11-13 | 18:15 | 59.356 | 60.03 | 59.85 | 59.895 | 58.952 | 59.401 | 68.338 | 65.015 | 61.961 | 431 | 418 | 318 | 16987.076 | 15258.456 | 13680.579 | -32768 | 64.88 | 77.992 | 0.38 | 0.448 | 0.462 | 1.724 | 1.781 | 1.737 | 23.98
2018-11-13 | 18:15 | 59.716 | 59.985 | 60.389 | 59.895 | 59.312 | 59.626 | 68.293 | 64.88 | 61.961 | 413 | 399 | 323 | 16286.564 | 14579.998 | 13888.315 | -32768 | 64.476 | 77.683 | 0.35 | 0.424 | 0.444 | 1.723 | 1.78 | 1.734 | 23.98
2018-11-13 | 18:15 | 59.716 | 59.985 | 60.389 | 59.895 | 59.312 | 59.626 | 68.293 | 64.88 | 61.961 | 413 | 399 | 323 | 16286.564 | 14579.998 | 13888.315 | -32768 | 64.476 | 77.683 | 0.356 | 0.44 | 0.424 | 1.723 | 1.78 | 1.734 | 23.978
2018-11-13 | 18:15 | 60.793 | 60.434 | 61.153 | 60.389 | 60.12 | 60.075 | 68.203 | 64.835 | 62.275 | 428 | 430 | 318 | 16870.324 | 15686.955 | 13680.579 | -32768 | 64.431 | 77.948 | 0.354 | 0.416 | 0.4 | 1.72 | 1.779 | 1.732 | 23.98
2018-11-13 | 18:15 | 60.793 | 60.434 | 61.153 | 60.389 | 60.12 | 60.075 | 68.203 | 64.835 | 62.275 | 428 | 430 | 318 | 16870.324 | 15686.955 | 13680.579 | -32768 | 64.431 | 77.948 | 0.354 | 0.416 | 0.4 | 1.72 | 1.779 | 1.732 | 23.98
2018-11-13 | 18:16 | 61.467 | 61.243 | 62.006 | 61.153 | 60.928 | 60.434 | 68.293 | 65.15 | 62.545 | 449 | 449 | 298 | 17687.588 | 16365.413 | 12849.633 | -32768 | 64.656 | 77.904 | 0.362 | 0.466 | 0.456 | 1.719 | 1.776 | 1.73 | 23.978
2018-11-13 | 18:16 | 61.737 | 61.781 | 62.5 | 61.422 | 61.332 | 60.659 | 68.428 | 65.374 | 62.859 | 434 | 443 | 336 | 17103.828 | 16151.163 | 14428.431 | -32768 | 65.464 | 77.816 | 0.36 | 0.454 | 0.472 | 1.718 | 1.777 | 1.73 | 23.98
2018-11-13 | 18:16 | 62.41 | 62.275 | 62.949 | 62.096 | 61.602 | 61.243 | 68.563 | 65.823 | 63.129 | 425 | 420 | 322 | 15975.226 | 14722.831 | 13846.769 | -32768 | 65.868 | 77.595 | 0.356 | 0.444 | 0.444 | 1.716 | 1.774 | 1.727 | 23.98
2018-11-13 | 18:16 | 62.949 | 62.814 | 63.174 | 62.859 | 62.275 | 61.916 | 68.563 | 65.913 | 63.488 | 446 | 439 | 373 | 17570.836 | 16008.33 | 15965.681 | -32768 | 65.688 | 77.199 | 0.362 | 0.416 | 0.478 | 1.715 | 1.774 | 1.725 | 23.978
2018-11-13 | 18:16 | 62.949 | 62.814 | 63.039 | 62.859 | 62.141 | 62.051 | 68.563 | 65.913 | 63.488 | 440 | 441 | 335 | 17337.332 | 16079.747 | 14386.883 | -32768 | 65.688 | 77.066 | 0.38 | 0.426 | 0.464 | 1.716 | 1.775 | 1.726 | 23.98
2018-11-13 | 18:16 | 63.084 | 62.949 | 63.353 | 62.814 | 62.41 | 62.141 | 68.832 | 66.227 | 64.072 | 424 | 405 | 341 | 16714.654 | 14794.248 | 14636.167 | -32768 | 65.599 | 77.595 | 0.346 | 0.416 | 0.422 | 1.714 | 1.773 | 1.723 | 23.98
2018-11-13 | 18:16 | 63.084 | 62.949 | 63.488 | 62.814 | 62.365 | 62.41 | 68.832 | 66.362 | 64.072 | 391 | 408 | 337 | 16714.654 | 14794.248 | 14636.167 | -32768 | 65.913 | 77.727 | 0.322 | 0.406 | 0.468 | 1.713 | 1.773 | 1.723 | 23.98
2018-11-13 | 18:16 | 63.084 | 63.488 | 63.443 | 63.174 | 62.68 | 62.68 | 68.922 | 66.182 | 64.476 | 424 | 410 | 329 | 16831.406 | 15401.289 | 13805.221 | -32768 | 65.868 | 78.388 | 0.336 | 0.414 | 0.45 | 1.713 | 1.772 | 1.721 | 23.98
2018-11-13 | 18:16 | 63.084 | 63.488 | 63.443 | 63.174 | 62.68 | 62.68 | 68.967 | 66.182 | 64.341 | 424 | 410 | 329 | 16714.654 | 14972.789 | 14137.6 | -32768 | 65.868 | 78.521 | 0.334 | 0.404 | 0.438 | 1.713 | 1.773 | 1.722 | 23.98
2018-11-13 | 18:17 | 63.308 | 63.623 | 63.713 | 63.713 | 62.769 | 62.994 | 69.057 | 66.587 | 64.701 | 421 | 427 | 344 | 16597.902 | 15579.83 | 14760.809 | -32768 | 65.733 | 77.992 | 0.346 | 0.422 | 0.45 | 1.712 | 1.771 | 1.72 | 23.98
2018-11-13 | 18:17 | 63.308 | 63.623 | 63.713 | 63.668 | 62.769 | 62.994 | 69.057 | 66.587 | 64.701 | 421 | 427 | 344 | 16597.902 | 15579.83 | 14760.809 | -32768 | 65.733 | 77.992 | 0.358 | 0.45 | 0.468 | 1.711 | 1.771 | 1.72 | 23.978
2018-11-13 | 18:17 | 63.263 | 63.847 | 63.847 | 63.847 | 62.814 | 63.084 | 68.742 | 66.856 | 64.835 | 430 | 421 | 318 | 16948.158 | 15365.581 | 13680.579 | -32768 | 66.003 | 78.124 | 0.352 | 0.424 | 0.496 | 1.711 | 1.77 | 1.718 | 23.98
2018-11-13 | 18:17 | 63.398 | 63.982 | 63.713 | 63.847 | 62.904 | 63.308 | 69.012 | 66.766 | 64.88 | 424 | 431 | 323 | 16714.654 | 15722.664 | 13888.315 | -32768 | 66.946 | 78.653 | 0.348 | 0.426 | 0.444 | 1.71 | 1.769 | 1.717 | 23.98
2018-11-13 | 18:17 | 63.398 | 63.982 | 63.713 | 63.847 | 62.904 | 63.308 | 69.012 | 66.766 | 64.88 | 424 | 431 | 323 | 16714.654 | 15722.664 | 13888.315 | -32768 | 66.946 | 78.653 | 0.348 | 0.426 | 0.444 | 1.71 | 1.769 | 1.717 | 23.98
2018-11-13 | 18:17 | 63.578 | 63.982 | 63.847 | 63.892 | 63.219 | 63.623 | 69.191 | 66.991 | 64.97 | 410 | 425 | 318 | 16169.812 | 15508.414 | 13680.579 | -32768 | 67.126 | 78.829 | 0.36 | 0.43 | 0.446 | 1.709 | 1.769 | 1.716 | 23.98
2018-11-13 | 18:17 | 63.443 | 63.982 | 63.847 | 63.892 | 63.219 | 63.623 | 69.191 | 66.991 | 64.97 | 440 | 415 | 323 | 17337.332 | 15151.331 | 13888.315 | -32768 | 66.991 | 79.005 | 0.354 | 0.438 | 0.46 | 1.71 | 1.769 | 1.715 | 23.98
2018-11-13 | 18:17 | 63.802 | 64.117 | 64.207 | 64.251 | 63.263 | 63.757 | 69.146 | 66.946 | 65.464 | 445 | 438 | 341 | 17531.918 | 15972.622 | 14636.167 | -32768 | 66.946 | 78.829 | 0.364 | 0.428 | 0.444 | 1.708 | 1.769 | 1.714 | 23.978
2018-11-13 | 18:17 | 63.802 | 64.117 | 64.207 | 64.251 | 63.263 | 63.757 | 69.146 | 66.946 | 65.464 | 445 | 438 | 341 | 17531.918 | 15972.622 | 14636.167 | -32768 | 66.946 | 78.829 | 0.338 | 0.4 | 0.45 | 1.708 | 1.769 | 1.714 | 23.978
2018-11-13 | 18:18 | 63.892 | 64.341 | 64.611 | 64.611 | 63.398 | 63.757 | 69.281 | 66.946 | 65.644 | 415 | 434 | 305 | 16364.398 | 15829.789 | 13140.464 | -32768 | 66.901 | 79.005 | 0.336 | 0.394 | 0.466 | 1.709 | 1.769 | 1.713 | 23.98
2018-11-13 | 18:18 | 64.207 | 64.386 | 64.611 | 64.611 | 63.398 | 63.757 | 69.281 | 67.081 | 65.644 | 395 | 385 | 315 | 15586.053 | 14080.082 | 13555.938 | -32768 | 67.17 | 79.005 | 0.346 | 0.42 | 0.424 | 1.708 | 1.769 | 1.713 | 23.98
2018-11-13 | 18:18 | 64.296 | 64.611 | 64.745 | 64.566 | 63.982 | 63.847 | 68.967 | 67.215 | 65.599 | 419 | 412 | 325 | 16520.068 | 15044.206 | 13971.41 | -32768 | 67.395 | 78.036 | 0.358 | 0.436 | 0.464 | 1.708 | 1.768 | 1.712 | 23.98
2018-11-13 | 18:18 | 64.566 | 64.611 | 64.745 | 64.566 | 63.982 | 63.847 | 68.967 | 67.215 | 65.599 | 409 | 428 | 324 | 16130.895 | 15615.539 | 13929.862 | -32768 | 67.53 | 78.036 | 0.364 | 0.466 | 0.486 | 1.708 | 1.768 | 1.712 | 23.98
2018-11-13 | 18:18 | 64.835 | 65.015 | 65.015 | 64.925 | 64.117 | 64.566 | 69.236 | 67.35 | 65.688 | 433 | 421 | 341 | 17064.91 | 15365.581 | 14636.167 | -32768 | 67.889 | 77.86 | 0.348 | 0.434 | 0.468 | 1.707 | 1.767 | 1.713 | 23.98
2018-11-13 | 18:18 | 64.701 | 65.015 | 65.015 | 64.925 | 64.117 | 64.566 | 69.236 | 67.35 | 65.688 | 433 | 421 | 341 | 17064.91 | 15365.581 | 14636.167 | -32768 | 67.889 | 77.86 | 0.356 | 0.424 | 0.45 | 1.708 | 1.768 | 1.711 | 23.98
2018-11-13 | 18:18 | 65.239 | 65.15 | 65.419 | 65.464 | 64.656 | 64.656 | 69.371 | 67.35 | 66.227 | 431 | 425 | 348 | 16987.076 | 15508.414 | 14926.998 | -32768 | 67.215 | 77.771 | 0.366 | 0.454 | 0.436 | 1.708 | 1.768 | 1.71 | 23.98
2018-11-13 | 18:18 | 65.239 | 65.15 | 65.688 | 65.464 | 64.521 | 64.79 | 69.371 | 67.35 | 65.958 | 427 | 441 | 360 | 16831.406 | 16079.747 | 15425.565 | -32768 | 67.215 | 77.904 | 0.344 | 0.43 | 0.472 | 1.707 | 1.767 | 1.711 | 23.98
2018-11-13 | 18:18 | 65.509 | 65.688 | 66.048 | 65.329 | 64.88 | 65.105 | 69.236 | 67.575 | 66.182 | 391 | 413 | 298 | 15430.384 | 15079.914 | 12849.633 | -32768 | 66.003 | 78.697 | 0.346 | 0.452 | 0.498 | 1.706 | 1.767 | 1.71 | 23.978
2018-11-13 | 18:18 | 65.509 | 65.688 | 66.048 | 65.329 | 64.88 | 65.105 | 69.236 | 67.575 | 66.182 | 391 | 413 | 298 | 15430.384 | 15079.914 | 12849.633 | -32768 | 66.003 | 78.697 | 0.346 | 0.452 | 0.498 | 1.706 | 1.767 | 1.71 | 23.978
2018-11-13 | 18:18 | 65.509 | 65.688 | 66.048 | 65.329 | 64.88 | 65.105 | 69.236 | 67.575 | 66.182 | 391 | 413 | 298 | 15430.384 | 15079.914 | 12849.633 | -32768 | 66.272 | 78.697 | 0.346 | 0.452 | 0.498 | 1.707 | 1.768 | 1.711 | 23.978
2018-11-13 | 18:19 | 66.048 | 65.958 | 66.048 | 66.138 | 65.329 | 65.06 | 69.371 | 67.575 | 66.721 | 409 | 445 | 311 | 16130.895 | 16222.58 | 13389.748 | -32768 | 66.407 | 78.829 | 0.352 | 0.454 | 0.448 | 1.707 | 1.768 | 1.711 | 23.98
2018-11-13 | 18:19 | 66.048 | 65.958 | 66.182 | 66.138 | 65.329 | 65.374 | 69.371 | 67.844 | 66.721 | 416 | 419 | 314 | 16130.895 | 16222.58 | 13389.748 | -32768 | 66.407 | 78.829 | 0.352 | 0.454 | 0.448 | 1.707 | 1.767 | 1.71 | 23.98
2018-11-13 | 18:19 | 66.182 | 66.093 | 66.587 | 66.407 | 65.419 | 65.464 | 69.64 | 67.979 | 67.081 | 388 | 370 | 308 | 15313.632 | 13544.457 | 13265.106 | -32768 | 65.599 | 78.653 | 0.356 | 0.434 | 0.464 | 1.708 | 1.769 | 1.711 | 23.98
2018-11-13 | 18:19 | 66.182 | 66.362 | 66.721 | 66.407 | 65.688 | 65.733 | 69.64 | 67.979 | 67.081 | 432 | 439 | 322 | 15313.632 | 13544.457 | 13265.106 | -32768 | 65.599 | 78.653 | 0.356 | 0.432 | 0.45 | 1.708 | 1.769 | 1.711 | 23.98
2018-11-13 | 18:19 | 66.452 | 66.766 | 66.991 | 66.362 | 66.003 | 65.958 | 69.461 | 68.383 | 67.081 | 390 | 415 | 310 | 15391.466 | 15151.331 | 13348.2 | -32768 | 66.093 | 78.917 | 0.344 | 0.428 | 0.448 | 1.707 | 1.768 | 1.711 | 23.98
2018-11-13 | 18:19 | 66.856 | 66.901 | 66.991 | 66.811 | 66.093 | 66.272 | 69.73 | 68.383 | 67.215 | 420 | 410 | 324 | 16558.986 | 14972.789 | 13929.862 | -32768 | 67.215 | 78.3 | 0.33 | 0.442 | 0.452 | 1.706 | 1.769 | 1.711 | 23.978
2018-11-13 | 18:19 | 66.721 | 66.901 | 66.991 | 66.811 | 66.093 | 66.272 | 69.73 | 68.248 | 67.215 | 429 | 440 | 315 | 16909.24 | 16044.038 | 13555.938 | -32768 | 67.215 | 78.3 | 0.32 | 0.47 | 0.46 | 1.707 | 1.769 | 1.711 | 23.978
2018-11-13 | 18:19 | 66.856 | 67.126 | 67.215 | 67.081 | 66.407 | 66.676 | 70 | 68.473 | 67.664 | 424 | 444 | 329 | 16714.654 | 16186.872 | 14137.6 | -32768 | 66.946 | 79.094 | 0.348 | 0.434 | 0.464 | 1.708 | 1.77 | 1.71 | 23.98
2018-11-13 | 18:19 | 66.991 | 66.991 | 67.215 | 67.215 | 66.407 | 66.676 | 69.865 | 68.473 | 67.664 | 424 | 444 | 329 | 16714.654 | 16186.872 | 14137.6 | -32768 | 66.811 | 79.094 | 0.344 | 0.424 | 0.448 | 1.706 | 1.769 | 1.71 | 23.98
2018-11-13 | 18:19 | 66.991 | 66.991 | 67.215 | 67.215 | 66.407 | 66.676 | 69.865 | 68.473 | 67.664 | 424 | 444 | 329 | 16714.654 | 16186.872 | 14137.6 | -32768 | 66.811 | 79.094 | 0.344 | 0.424 | 0.448 | 1.707 | 1.769 | 1.711 | 23.98
2018-11-13 | 18:20 | 67.081 | 67.26 | 67.35 | 67.395 | 66.452 | 66.901 | 69.82 | 68.742 | 67.844 | 423 | 432 | 328 | 16675.736 | 15758.372 | 14096.052 | -32768 | 67.126 | 78.433 | 0.384 | 0.442 | 0.45 | 1.708 | 1.77 | 1.711 | 23.98
2018-11-13 | 18:20 | 66.991 | 67.26 | 67.35 | 67.26 | 66.452 | 66.901 | 69.865 | 68.742 | 67.844 | 423 | 432 | 328 | 16675.736 | 15758.372 | 14096.052 | -32768 | 66.991 | 78.433 | 0.354 | 0.418 | 0.466 | 1.707 | 1.77 | 1.712 | 23.98
2018-11-13 | 18:20 | 67.26 | 67.664 | 67.62 | 67.485 | 66.766 | 67.215 | 70.179 | 68.742 | 68.248 | 418 | 425 | 327 | 16481.15 | 15508.414 | 14054.505 | -32768 | 66.542 | 77.771 | 0.36 | 0.448 | 0.458 | 1.708 | 1.77 | 1.712 | 23.98
2018-11-13 | 18:20 | 67.26 | 67.664 | 67.62 | 67.485 | 66.766 | 67.215 | 70.314 | 68.742 | 68.248 | 418 | 425 | 327 | 16481.15 | 15508.414 | 14054.505 | -32768 | 66.542 | 77.771 | 0.36 | 0.448 | 0.458 | 1.709 | 1.771 | 1.711 | 23.98
2018-11-13 | 18:20 | 67.664 | 67.664 | 67.934 | 67.799 | 66.856 | 67.305 | 70.269 | 69.057 | 68.158 | 411 | 420 | 306 | 16208.729 | 15329.872 | 13182.012 | -32768 | 66.721 | 76.67 | 0.362 | 0.448 | 0.468 | 1.708 | 1.77 | 1.712 | 23.978
2018-11-13 | 18:20 | 67.664 | 67.664 | 68.069 | 67.664 | 66.856 | 67.17 | 70.269 | 69.057 | 68.158 | 436 | 426 | 344 | 17181.662 | 15544.122 | 14760.809 | -32768 | 66.721 | 76.67 | 0.35 | 0.452 | 0.48 | 1.709 | 1.772 | 1.712 | 23.98
2018-11-13 | 18:20 | 67.934 | 68.203 | 68.024 | 68.069 | 67.395 | 67.575 | 70.404 | 69.146 | 68.293 | 432 | 420 | 348 | 17025.992 | 15329.872 | 14926.998 | -32768 | 66.587 | 75.876 | 0.344 | 0.454 | 0.48 | 1.709 | 1.773 | 1.713 | 23.98
2018-11-13 | 18:20 | 67.934 | 68.069 | 68.024 | 68.069 | 67.395 | 67.305 | 70.404 | 69.146 | 68.293 | 443 | 428 | 299 | 17454.084 | 15615.539 | 12891.181 | -32768 | 66.452 | 75.876 | 0.364 | 0.428 | 0.468 | 1.708 | 1.772 | 1.713 | 23.978
2018-11-13 | 18:20 | 67.934 | 68.069 | 68.293 | 68.069 | 67.395 | 67.575 | 70.404 | 69.146 | 68.293 | 408 | 412 | 305 | 17454.084 | 15615.539 | 12891.181 | -32768 | 66.452 | 75.876 | 0.34 | 0.448 | 0.486 | 1.708 | 1.772 | 1.713 | 23.978
2018-11-13 | 18:20 | 67.889 | 68.338 | 68.428 | 68.248 | 67.575 | 67.799 | 70.09 | 69.416 | 68.697 | 420 | 411 | 346 | 16558.986 | 15008.498 | 14843.903 | -32768 | 67.036 | 76.009 | 0.368 | 0.448 | 0.484 | 1.709 | 1.774 | 1.714 | 23.98
2018-11-13 | 18:20 | 67.889 | 68.338 | 68.428 | 68.248 | 67.575 | 67.799 | 70.09 | 69.416 | 68.697 | 449 | 435 | 350 | 17687.588 | 15865.497 | 15010.093 | -32768 | 67.036 | 76.009 | 0.368 | 0.434 | 0.484 | 1.71 | 1.773 | 1.715 | 23.98
2018-11-13 | 18:21 | 68.203 | 68.563 | 68.832 | 68.518 | 67.799 | 68.069 | 70.539 | 69.551 | 68.832 | 428 | 436 | 313 | 16870.324 | 15901.205 | 13472.843 | -32768 | 65.554 | 76.053 | 0.352 | 0.408 | 0.458 | 1.711 | 1.774 | 1.714 | 23.98
2018-11-13 | 18:21 | 68.203 | 68.697 | 68.832 | 68.293 | 67.799 | 68.069 | 70.404 | 69.416 | 68.832 | 450 | 435 | 318 | 17726.504 | 15865.497 | 13680.579 | -32768 | 65.554 | 76.053 | 0.36 | 0.416 | 0.444 | 1.71 | 1.774 | 1.715 | 23.978
2018-11-13 | 18:21 | 68.203 | 68.697 | 68.832 | 68.293 | 67.799 | 68.069 | 70.404 | 69.416 | 68.832 | 450 | 435 | 318 | 17726.504 | 15865.497 | 13680.579 | -32768 | 65.554 | 76.053 | 0.36 | 0.416 | 0.444 | 1.71 | 1.774 | 1.715 | 23.978
2018-11-13 | 18:21 | 68.518 | 68.832 | 68.967 | 68.697 | 68.069 | 68.248 | 70.718 | 69.82 | 69.102 | 417 | 407 | 319 | 16442.234 | 14865.664 | 13722.126 | -32768 | 64.656 | 75.389 | 0.348 | 0.456 | 0.45 | 1.713 | 1.776 | 1.716 | 23.98
2018-11-13 | 18:21 | 68.518 | 68.832 | 69.102 | 68.697 | 68.203 | 68.383 | 70.763 | 69.551 | 69.371 | 388 | 420 | 311 | 15313.632 | 15329.872 | 13389.748 | -32768 | 64.656 | 75.389 | 0.346 | 0.43 | 0.468 | 1.712 | 1.775 | 1.717 | 23.98
2018-11-13 | 18:21 | 69.146 | 69.146 | 69.371 | 69.236 | 68.608 | 68.608 | 70.853 | 69.955 | 69.506 | 409 | 416 | 327 | 16130.895 | 15187.039 | 14054.505 | -32768 | 64.656 | 75.434 | 0.344 | 0.46 | 0.454 | 1.713 | 1.778 | 1.718 | 23.98
2018-11-13 | 18:21 | 69.146 | 69.146 | 69.506 | 69.236 | 68.473 | 68.473 | 70.853 | 69.955 | 69.506 | 430 | 425 | 323 | 16130.895 | 15187.039 | 14054.505 | -32768 | 64.79 | 75.434 | 0.358 | 0.436 | 0.454 | 1.713 | 1.778 | 1.718 | 23.98
2018-11-13 | 18:21 | 69.416 | 69.685 | 69.64 | 69.685 | 69.012 | 68.877 | 71.122 | 70.224 | 69.64 | 416 | 437 | 327 | 17259.496 | 14972.789 | 15010.093 | -32768 | 65.509 | 76.185 | 0.348 | 0.428 | 0.47 | 1.715 | 1.779 | 1.718 | 23.98
2018-11-13 | 18:21 | 69.416 | 69.685 | 69.64 | 69.685 | 69.012 | 68.877 | 71.122 | 70.224 | 69.64 | 416 | 437 | 327 | 16403.316 | 15936.913 | 14054.505 | -32768 | 65.509 | 76.449 | 0.348 | 0.45 | 0.434 | 1.714 | 1.778 | 1.719 | 23.98
2018-11-13 | 18:21 | 69.685 | 69.775 | 69.91 | 69.551 | 69.012 | 68.967 | 71.212 | 70.494 | 69.91 | 427 | 438 | 343 | 16831.406 | 15972.622 | 14719.262 | -32768 | 66.048 | 76.097 | 0.354 | 0.434 | 0.47 | 1.715 | 1.781 | 1.721 | 23.978
2018-11-13 | 18:21 | 69.685 | 69.775 | 70.179 | 69.551 | 68.967 | 69.236 | 71.212 | 70.224 | 69.91 | 397 | 421 | 329 | 15663.888 | 15365.581 | 14137.6 | -32768 | 66.048 | 76.097 | 0.362 | 0.416 | 0.476 | 1.716 | 1.78 | 1.722 | 23.98
2018-11-13 | 18:22 | 70.09 | 70.179 | 70.179 | 70.09 | 69.371 | 69.416 | 71.212 | 70.494 | 70.314 | 438 | 424 | 329 | 17259.496 | 15472.706 | 14137.6 | -32768 | 66.317 | 77.419 | 0.354 | 0.47 | 0.48 | 1.716 | 1.781 | 1.722 | 23.98
2018-11-13 | 18:22 | 70.09 | 70.134 | 70.179 | 70.09 | 69.371 | 69.551 | 71.347 | 70.763 | 70.314 | 411 | 451 | 328 | 16208.729 | 16436.83 | 14096.052 | -32768 | 66.317 | 77.419 | 0.362 | 0.44 | 0.48 | 1.717 | 1.782 | 1.723 | 23.98
2018-11-13 | 18:22 | 70.09 | 70.134 | 70.179 | 70.09 | 69.371 | 69.551 | 71.347 | 70.763 | 70.314 | 411 | 451 | 328 | 16208.729 | 16436.83 | 14096.052 | -32768 | 66.317 | 77.419 | 0.362 | 0.44 | 0.48 | 1.717 | 1.782 | 1.723 | 23.98
2018-11-13 | 18:22 | 70.224 | 70.449 | 70.583 | 70.359 | 69.64 | 69.955 | 71.482 | 70.763 | 70.494 | 432 | 425 | 344 | 17025.992 | 15508.414 | 14760.809 | -32768 | 66.721 | 77.331 | 0.354 | 0.426 | 0.482 | 1.718 | 1.783 | 1.724 | 23.98
2018-11-13 | 18:22 | 70.224 | 70.583 | 70.583 | 70.359 | 69.64 | 69.955 | 71.482 | 70.763 | 70.494 | 437 | 450 | 330 | 17025.992 | 15508.414 | 14760.809 | -32768 | 66.721 | 77.331 | 0.376 | 0.414 | 0.454 | 1.717 | 1.784 | 1.724 | 23.98
2018-11-13 | 18:22 | 70.09 | 70.673 | 70.673 | 70.628 | 69.955 | 70.224 | 71.347 | 70.988 | 70.718 | 427 | 415 | 343 | 16831.406 | 15151.331 | 14719.262 | -32768 | 67.126 | 77.287 | 0.352 | 0.422 | 0.432 | 1.72 | 1.786 | 1.726 | 23.98
2018-11-13 | 18:22 | 69.416 | 70.718 | 70 | 70.583 | 69.371 | 70.179 | 71.482 | 71.122 | 70.718 | 416 | 417 | 331 | 16403.316 | 15222.747 | 14220.694 | -32768 | 67.754 | 76.758 | 0.352 | 0.446 | 0.478 | 1.72 | 1.787 | 1.727 | 23.98
2018-11-13 | 18:22 | 69.416 | 70.718 | 70 | 70.583 | 69.371 | 70.179 | 71.482 | 71.122 | 70.718 | 416 | 417 | 331 | 16403.316 | 15222.747 | 14220.694 | -32768 | 67.754 | 76.758 | 0.36 | 0.432 | 0.466 | 1.722 | 1.787 | 1.728 | 23.978
2018-11-13 | 18:22 | 69.281 | 70.718 | 70 | 70.359 | 69.057 | 70.179 | 71.482 | 71.122 | 70.988 | 399 | 419 | 339 | 15741.722 | 15294.164 | 14553.072 | -32768 | 68.203 | 76.89 | 0.366 | 0.404 | 0.448 | 1.722 | 1.788 | 1.729 | 23.98
2018-11-13 | 18:22 | 67.934 | 70 | 68.652 | 69.82 | 68.158 | 69.775 | 71.661 | 71.122 | 71.033 | 406 | 417 | 349 | 16014.143 | 15222.747 | 14968.545 | -32768 | 67.934 | 76.626 | 0.342 | 0.416 | 0.47 | 1.722 | 1.789 | 1.729 | 23.978
2018-11-13 | 18:22 | 67.979 | 70 | 68.652 | 69.82 | 68.158 | 69.775 | 71.661 | 71.122 | 71.033 | 406 | 417 | 349 | 16014.143 | 15222.747 | 14968.545 | -32768 | 68.203 | 76.626 | 0.356 | 0.442 | 0.458 | 1.722 | 1.79 | 1.73 | 23.978
2018-11-13 | 18:22 | 67.979 | 70 | 68.248 | 69.82 | 67.889 | 69.955 | 71.661 | 71.122 | 71.033 | 406 | 417 | 349 | 16014.143 | 15222.747 | 14968.545 | -32768 | 68.203 | 76.626 | 0.354 | 0.438 | 0.508 | 1.722 | 1.789 | 1.729 | 23.978
2018-11-13 | 18:23 | 67.126 | 69.191 | 67.844 | 69.416 | 67.395 | 69.236 | 71.527 | 70.853 | 70.718 | 461 | 449 | 347 | 18154.594 | 16365.413 | 14885.45 | -32768 | 67.934 | 78.256 | 0.358 | 0.436 | 0.45 | 1.724 | 1.791 | 1.731 | 23.978
2018-11-13 | 18:23 | 67.126 | 69.191 | 67.844 | 69.416 | 67.395 | 69.236 | 71.527 | 70.853 | 70.718 | 461 | 449 | 347 | 18154.594 | 16365.413 | 14885.45 | -32768 | 68.069 | 78.256 | 0.358 | 0.43 | 0.45 | 1.724 | 1.792 | 1.731 | 23.98
2018-11-13 | 18:23 | 66.587 | 68.742 | 66.901 | 68.563 | 66.542 | 68.652 | 70.988 | 70.449 | 70.179 | 428 | 419 | 301 | 16870.324 | 15294.164 | 12974.275 | -32768 | 67.754 | 77.595 | 0.348 | 0.452 | 0.48 | 1.725 | 1.793 | 1.734 | 23.98
2018-11-13 | 18:23 | 66.317 | 68.473 | 66.901 | 68.563 | 66.407 | 68.652 | 70.988 | 70.449 | 70.179 | 418 | 427 | 300 | 16870.324 | 15294.164 | 12974.275 | -32768 | 67.754 | 77.595 | 0.344 | 0.446 | 0.496 | 1.726 | 1.793 | 1.733 | 23.98
2018-11-13 | 18:23 | 66.182 | 67.709 | 66.362 | 67.979 | 65.868 | 67.844 | 71.077 | 69.775 | 69.64 | 453 | 454 | 328 | 15741.722 | 14544.29 | 14179.146 | -32768 | 67.979 | 77.331 | 0.358 | 0.464 | 0.496 | 1.727 | 1.795 | 1.735 | 23.98
2018-11-13 | 18:23 | 65.913 | 67.44 | 66.362 | 67.485 | 65.823 | 67.35 | 70.853 | 69.64 | 69.371 | 410 | 427 | 322 | 16169.812 | 15579.83 | 13846.769 | -32768 | 68.158 | 76.846 | 0.376 | 0.434 | 0.472 | 1.727 | 1.798 | 1.738 | 23.98
2018-11-13 | 18:23 | 65.913 | 67.44 | 66.362 | 67.485 | 65.688 | 67.35 | 70.853 | 69.64 | 69.371 | 410 | 427 | 322 | 16169.812 | 15579.83 | 13846.769 | -32768 | 68.158 | 76.846 | 0.376 | 0.434 | 0.472 | 1.728 | 1.797 | 1.737 | 23.98
2018-11-13 | 18:23 | 65.509 | 67.036 | 66.317 | 67.215 | 65.599 | 67.036 | 70.449 | 69.461 | 68.652 | 423 | 417 | 335 | 16675.736 | 15222.747 | 14386.883 | -32768 | 68.293 | 76.846 | 0.372 | 0.42 | 0.472 | 1.728 | 1.799 | 1.74 | 23.978
2018-11-13 | 18:23 | 65.778 | 67.036 | 66.317 | 67.215 | 65.599 | 67.036 | 70.449 | 69.461 | 68.652 | 423 | 425 | 329 | 16675.736 | 15508.414 | 14137.6 | -32768 | 68.697 | 76.846 | 0.378 | 0.436 | 0.476 | 1.728 | 1.798 | 1.739 | 23.98
2018-11-13 | 18:23 | 65.688 | 66.676 | 66.182 | 66.721 | 65.419 | 66.811 | 70.494 | 69.191 | 68.518 | 435 | 460 | 339 | 17142.744 | 16758.203 | 14553.072 | -32768 | 68.338 | 78.388 | 0.356 | 0.438 | 0.472 | 1.729 | 1.8 | 1.741 | 23.98
2018-11-13 | 18:23 | 65.688 | 66.676 | 66.182 | 66.856 | 65.419 | 66.811 | 70.494 | 69.191 | 68.518 | 450 | 430 | 327 | 17726.504 | 15686.955 | 14054.505 | -32768 | 68.338 | 78.388 | 0.392 | 0.472 | 0.492 | 1.73 | 1.801 | 1.742 | 23.98
2018-11-13 | 18:24 | 65.778 | 66.766 | 66.182 | 66.766 | 65.464 | 66.542 | 70.449 | 68.922 | 68.203 | 430 | 444 | 333 | 16948.158 | 16186.872 | 14303.788 | -32768 | 67.979 | 77.066 | 0.352 | 0.428 | 0.478 | 1.731 | 1.802 | 1.744 | 23.98
2018-11-13 | 18:24 | 65.778 | 66.766 | 66.182 | 66.766 | 65.464 | 66.542 | 70.449 | 68.922 | 68.203 | 430 | 444 | 333 | 16948.158 | 16186.872 | 14303.788 | -32768 | 67.979 | 77.066 | 0.34 | 0.44 | 0.502 | 1.731 | 1.802 | 1.744 | 23.978
2018-11-13 | 18:24 | 65.778 | 66.632 | 66.048 | 66.452 | 65.419 | 66.497 | 70 | 68.787 | 68.069 | 420 | 449 | 336 | 16558.986 | 16365.413 | 14428.431 | -32768 | 67.934 | 77.419 | 0.358 | 0.45 | 0.478 | 1.732 | 1.803 | 1.744 | 23.978
2018-11-13 | 18:24 | 65.778 | 66.721 | 66.048 | 66.452 | 65.419 | 66.497 | 70 | 68.787 | 68.069 | 383 | 381 | 291 | 16558.986 | 16365.413 | 14428.431 | -32768 | 67.934 | 77.419 | 0.356 | 0.442 | 0.5 | 1.732 | 1.803 | 1.744 | 23.978
2018-11-13 | 18:24 | 65.599 | 66.587 | 66.317 | 66.317 | 65.239 | 66.317 | 70.09 | 68.652 | 68.114 | 436 | 432 | 349 | 17726.504 | 16329.705 | 14594.619 | -32768 | 67.26 | 76.405 | 0.368 | 0.464 | 0.48 | 1.733 | 1.805 | 1.748 | 23.978
2018-11-13 | 18:24 | 65.599 | 66.587 | 66.317 | 66.317 | 65.239 | 66.317 | 70.09 | 68.652 | 68.114 | 436 | 432 | 349 | 17181.662 | 15758.372 | 14968.545 | -32768 | 66.856 | 76.405 | 0.38 | 0.426 | 0.46 | 1.733 | 1.806 | 1.748 | 23.98
2018-11-13 | 18:24 | 65.644 | 66.452 | 66.003 | 66.362 | 65.419 | 66.182 | 70 | 68.742 | 67.844 | 428 | 425 | 329 | 16870.324 | 15508.414 | 14137.6 | -32768 | 65.958 | 76.273 | 0.36 | 0.484 | 0.468 | 1.734 | 1.807 | 1.748 | 23.98
2018-11-13 | 18:24 | 65.644 | 66.452 | 66.003 | 66.362 | 65.419 | 66.182 | 70 | 68.473 | 67.844 | 403 | 403 | 308 | 15897.392 | 14722.831 | 13265.106 | -32768 | 65.688 | 76.273 | 0.376 | 0.5 | 0.462 | 1.735 | 1.807 | 1.748 | 23.98
2018-11-13 | 18:24 | 65.509 | 66.317 | 66.003 | 66.317 | 64.97 | 66.093 | 70 | 68.742 | 67.664 | 423 | 436 | 321 | 16675.736 | 15901.205 | 13805.221 | -32768 | 64.431 | 75.074 | 0.382 | 0.426 | 0.468 | 1.735 | 1.808 | 1.75 | 23.978
2018-11-13 | 18:24 | 65.509 | 66.452 | 66.003 | 66.317 | 64.97 | 65.958 | 70 | 68.608 | 67.664 | 438 | 455 | 311 | 17259.496 | 16579.662 | 13389.748 | -32768 | 64.431 | 75.074 | 0.362 | 0.444 | 0.432 | 1.735 | 1.808 | 1.749 | 23.98
2018-11-13 | 18:25 | 65.329 | 66.182 | 65.464 | 66.362 | 64.701 | 66.093 | 69.82 | 68.473 | 67.53 | 436 | 431 | 310 | 17181.662 | 15722.664 | 13348.2 | -32768 | 63.937 | 73.592 | 0.352 | 0.45 | 0.48 | 1.737 | 1.809 | 1.75 | 23.978
2018-11-13 | 18:25 | 65.329 | 66.182 | 65.464 | 66.362 | 64.701 | 66.093 | 69.82 | 68.473 | 67.53 | 436 | 431 | 310 | 17181.662 | 15722.664 | 13348.2 | -32768 | 63.937 | 73.592 | 0.36 | 0.452 | 0.454 | 1.737 | 1.809 | 1.751 | 23.978
2018-11-13 | 18:25 | 64.566 | 65.868 | 65.15 | 65.778 | 64.251 | 65.688 | 69.596 | 68.158 | 67.53 | 427 | 429 | 327 | 16831.406 | 15651.247 | 14054.505 | -32768 | 63.219 | 73.592 | 0.362 | 0.442 | 0.462 | 1.737 | 1.81 | 1.751 | 23.98
2018-11-13 | 18:25 | 64.701 | 65.868 | 65.15 | 66.048 | 64.251 | 65.688 | 69.596 | 68.158 | 67.664 | 430 | 413 | 340 | 16948.158 | 15079.914 | 14594.619 | -32768 | 63.219 | 73.727 | 0.356 | 0.488 | 0.478 | 1.738 | 1.811 | 1.752 | 23.978
2018-11-13 | 18:25 | 64.701 | 65.868 | 65.15 | 66.048 | 64.251 | 65.688 | 69.596 | 68.158 | 67.664 | 430 | 413 | 340 | 16948.158 | 15079.914 | 14594.619 | -32768 | 63.219 | 73.727 | 0.356 | 0.488 | 0.478 | 1.736 | 1.81 | 1.751 | 23.978
2018-11-13 | 18:25 | 64.611 | 65.599 | 64.745 | 65.913 | 64.162 | 65.329 | 69.64 | 68.024 | 67.35 | 426 | 404 | 303 | 16792.488 | 14758.54 | 13057.369 | -32768 | 62.68 | 73.817 | 0.352 | 0.464 | 0.48 | 1.738 | 1.811 | 1.752 | 23.98
2018-11-13 | 18:25 | 64.341 | 65.599 | 64.745 | 65.644 | 64.162 | 65.329 | 69.64 | 68.024 | 67.35 | 426 | 404 | 303 | 16792.488 | 14758.54 | 13057.369 | -32768 | 62.545 | 73.817 | 0.338 | 0.458 | 0.492 | 1.737 | 1.811 | 1.753 | 23.978
2018-11-13 | 18:25 | 64.207 | 65.284 | 64.476 | 65.419 | 63.757 | 65.239 | 69.506 | 67.889 | 67.26 | 436 | 452 | 312 | 17181.662 | 16472.537 | 13431.295 | -32768 | 62.545 | 73.278 | 0.348 | 0.486 | 0.486 | 1.738 | 1.811 | 1.754 | 23.978
2018-11-13 | 18:25 | 64.207 | 65.284 | 64.476 | 65.419 | 63.757 | 65.239 | 69.506 | 67.889 | 67.26 | 436 | 452 | 312 | 17181.662 | 16472.537 | 13431.295 | -32768 | 62.32 | 73.278 | 0.358 | 0.458 | 0.48 | 1.739 | 1.811 | 1.754 | 23.98
2018-11-13 | 18:25 | 63.937 | 65.015 | 64.341 | 65.284 | 63.443 | 64.701 | 69.102 | 67.889 | 66.901 | 427 | 422 | 301 | 16831.406 | 15401.289 | 12974.275 | -32768 | 62.051 | 73.009 | 0.332 | 0.48 | 0.472 | 1.741 | 1.813 | 1.755 | 23.978
2018-11-13 | 18:25 | 63.802 | 65.194 | 64.341 | 65.015 | 63.443 | 64.701 | 69.102 | 67.889 | 66.901 | 437 | 451 | 337 | 16831.406 | 15401.289 | 12974.275 | -32768 | 62.051 | 73.009 | 0.336 | 0.456 | 0.502 | 1.739 | 1.811 | 1.754 | 23.98
2018-11-13 | 18:26 | 63.668 | 64.701 | 64.207 | 64.835 | 63.353 | 64.386 | 69.236 | 67.62 | 66.811 | 405 | 413 | 320 | 15975.226 | 15079.914 | 13763.674 | -32768 | 61.602 | 74.85 | 0.34 | 0.438 | 0.476 | 1.74 | 1.812 | 1.755 | 23.978
2018-11-13 | 18:26 | 63.533 | 64.835 | 64.207 | 64.745 | 63.353 | 64.386 | 69.236 | 67.62 | 66.811 | 433 | 402 | 312 | 15975.226 | 15079.914 | 13763.674 | -32768 | 61.512 | 74.85 | 0.362 | 0.482 | 0.492 | 1.74 | 1.813 | 1.754 | 23.978
2018-11-13 | 18:26 | 63.533 | 64.835 | 64.207 | 64.745 | 63.353 | 64.386 | 69.236 | 67.62 | 66.811 | 433 | 402 | 312 | 17064.91 | 14687.123 | 13431.295 | -32768 | 61.512 | 74.85 | 0.372 | 0.434 | 0.494 | 1.74 | 1.812 | 1.755 | 23.978
2018-11-13 | 18:26 | 63.623 | 64.476 | 63.757 | 64.701 | 63.219 | 64.251 | 68.922 | 67.44 | 66.632 | 400 | 405 | 302 | 15780.64 | 14794.248 | 13015.822 | -32768 | 61.467 | 74.356 | 0.352 | 0.45 | 0.448 | 1.74 | 1.812 | 1.755 | 23.978
2018-11-13 | 18:26 | 63.623 | 64.476 | 63.757 | 64.701 | 63.219 | 64.251 | 68.922 | 67.44 | 66.497 | 400 | 405 | 302 | 15780.64 | 14794.248 | 13015.822 | -32768 | 61.467 | 74.176 | 0.356 | 0.472 | 0.484 | 1.74 | 1.813 | 1.757 | 23.98
2018-11-13 | 18:26 | 63.488 | 64.386 | 63.668 | 64.476 | 63.039 | 64.117 | 68.787 | 67.215 | 66.272 | 443 | 459 | 348 | 16520.068 | 15008.498 | 14096.052 | -32768 | 61.377 | 73.503 | 0.368 | 0.464 | 0.52 | 1.741 | 1.813 | 1.756 | 23.978
2018-11-13 | 18:26 | 63.488 | 64.386 | 63.668 | 64.476 | 63.039 | 64.117 | 68.922 | 67.215 | 66.272 | 443 | 459 | 348 | 17454.084 | 16722.496 | 14926.998 | -32768 | 61.377 | 73.503 | 0.366 | 0.442 | 0.468 | 1.741 | 1.814 | 1.756 | 23.978
2018-11-13 | 18:26 | 63.174 | 64.207 | 63.623 | 64.296 | 63.084 | 64.027 | 68.338 | 67.17 | 66.093 | 438 | 451 | 297 | 17259.496 | 16436.83 | 12808.086 | -32768 | 61.198 | 73.098 | 0.346 | 0.482 | 0.52 | 1.741 | 1.813 | 1.756 | 23.98
2018-11-13 | 18:26 | 63.174 | 64.207 | 63.488 | 64.296 | 62.68 | 64.027 | 68.787 | 67.036 | 66.272 | 434 | 427 | 328 | 17103.828 | 15579.83 | 14096.052 | -32768 | 61.198 | 73.323 | 0.358 | 0.462 | 0.524 | 1.742 | 1.814 | 1.756 | 23.98
2018-11-13 | 18:26 | 63.219 | 64.207 | 63.488 | 64.431 | 62.68 | 64.027 | 68.787 | 67.036 | 66.272 | 434 | 427 | 328 | 17103.828 | 15579.83 | 14096.052 | -32768 | 61.198 | 73.323 | 0.37 | 0.436 | 0.488 | 1.741 | 1.815 | 1.755 | 23.98
2018-11-13 | 18:26 | 63.084 | 63.937 | 63.353 | 64.162 | 62.769 | 63.578 | 68.518 | 66.632 | 65.823 | 403 | 415 | 327 | 15897.392 | 15151.331 | 14054.505 | -32768 | 61.198 | 72.515 | 0.368 | 0.482 | 0.49 | 1.742 | 1.814 | 1.756 | 23.98
2018-11-13 | 18:26 | 63.084 | 63.937 | 63.353 | 64.162 | 62.769 | 63.578 | 68.383 | 66.632 | 65.823 | 403 | 415 | 327 | 15897.392 | 15151.331 | 14054.505 | -32768 | 61.198 | 72.515 | 0.354 | 0.448 | 0.46 | 1.741 | 1.813 | 1.756 | 23.98
2018-11-13 | 18:27 | 63.219 | 63.937 | 63.219 | 64.072 | 62.769 | 63.623 | 68.518 | 66.766 | 65.688 | 440 | 435 | 331 | 17337.332 | 15865.497 | 14220.694 | -32768 | 61.647 | 71.931 | 0.35 | 0.422 | 0.488 | 1.741 | 1.813 | 1.757 | 23.978
2018-11-13 | 18:27 | 63.219 | 63.937 | 63.219 | 64.072 | 62.769 | 63.757 | 68.518 | 66.632 | 65.688 | 439 | 431 | 317 | 17298.414 | 15722.664 | 13639.031 | -32768 | 61.647 | 71.931 | 0.346 | 0.51 | 0.498 | 1.741 | 1.812 | 1.755 | 23.98
2018-11-13 | 18:27 | 62.769 | 63.802 | 63.084 | 63.802 | 62.365 | 63.623 | 68.203 | 66.766 | 65.778 | 445 | 433 | 345 | 17531.918 | 15794.08 | 14802.356 | -32768 | 62.859 | 71.706 | 0.372 | 0.484 | 0.49 | 1.74 | 1.812 | 1.756 | 23.98
2018-11-13 | 18:27 | 62.769 | 63.802 | 63.084 | 63.802 | 62.365 | 63.623 | 68.203 | 66.632 | 65.778 | 425 | 418 | 338 | 16753.572 | 15258.456 | 14511.525 | -32768 | 62.859 | 71.706 | 0.378 | 0.428 | 0.46 | 1.742 | 1.814 | 1.757 | 23.978
2018-11-13 | 18:27 | 62.769 | 63.623 | 63.039 | 63.802 | 62.5 | 63.488 | 68.069 | 66.317 | 65.509 | 455 | 437 | 335 | 17921.09 | 15936.913 | 14386.883 | -32768 | 62.051 | 70.583 | 0.392 | 0.454 | 0.484 | 1.741 | 1.812 | 1.755 | 23.978
2018-11-13 | 18:27 | 62.725 | 63.488 | 62.769 | 63.802 | 62.365 | 63.308 | 68.024 | 66.317 | 65.509 | 418 | 415 | 311 | 16481.15 | 15151.331 | 13389.748 | -32768 | 62.725 | 70.045 | 0.346 | 0.508 | 0.496 | 1.741 | 1.812 | 1.755 | 23.978
2018-11-13 | 18:27 | 62.725 | 63.488 | 62.769 | 63.802 | 62.096 | 63.129 | 68.024 | 66.317 | 65.509 | 403 | 409 | 324 | 15897.392 | 14937.081 | 13929.862 | -32768 | 62.725 | 70.045 | 0.364 | 0.478 | 0.538 | 1.741 | 1.812 | 1.755 | 23.978
2018-11-13 | 18:27 | 62.455 | 63.353 | 62.635 | 63.398 | 62.186 | 62.904 | 68.024 | 66.317 | 65.239 | 396 | 400 | 310 | 15624.97 | 14615.706 | 13348.2 | -32768 | 62.186 | 69.506 | 0.38 | 0.432 | 0.486 | 1.74 | 1.811 | 1.754 | 23.98
2018-11-13 | 18:27 | 62.455 | 63.353 | 62.635 | 63.398 | 62.051 | 62.904 | 68.024 | 66.317 | 65.239 | 424 | 451 | 369 | 16714.654 | 16436.83 | 15799.491 | -32768 | 62.186 | 69.506 | 0.336 | 0.428 | 0.504 | 1.74 | 1.811 | 1.754 | 23.98
2018-11-13 | 18:27 | 62.275 | 63.174 | 62.5 | 63.129 | 61.916 | 62.859 | 67.709 | 66.317 | 65.105 | 450 | 450 | 332 | 16636.82 | 15258.456 | 13389.748 | -32768 | 61.916 | 69.057 | 0.366 | 0.468 | 0.514 | 1.74 | 1.811 | 1.754 | 23.978
2018-11-13 | 18:28 | 62.275 | 63.174 | 62.5 | 63.129 | 61.916 | 62.859 | 67.709 | 66.317 | 65.105 | 450 | 450 | 332 | 17726.504 | 16401.121 | 14262.241 | -32768 | 61.916 | 69.057 | 0.338 | 0.448 | 0.474 | 1.74 | 1.812 | 1.754 | 23.978
2018-11-13 | 18:28 | 62.141 | 62.949 | 62.5 | 63.174 | 61.647 | 62.635 | 67.754 | 66.048 | 65.105 | 418 | 406 | 343 | 16481.15 | 14829.956 | 14719.262 | -32768 | 61.826 | 69.326 | 0.362 | 0.424 | 0.5 | 1.739 | 1.812 | 1.754 | 23.98
2018-11-13 | 18:28 | 62.141 | 62.949 | 62.5 | 63.174 | 61.647 | 62.635 | 67.754 | 66.048 | 64.97 | 418 | 406 | 343 | 16481.15 | 14829.956 | 14719.262 | -32768 | 61.826 | 69.326 | 0.366 | 0.426 | 0.472 | 1.74 | 1.81 | 1.753 | 23.98
2018-11-13 | 18:28 | 61.871 | 62.949 | 62.365 | 62.769 | 61.422 | 62.769 | 67.44 | 65.913 | 65.015 | 401 | 415 | 351 | 15819.557 | 15151.331 | 15051.64 | -32768 | 61.557 | 68.922 | 0.346 | 0.464 | 0.488 | 1.739 | 1.811 | 1.753 | 23.978
2018-11-13 | 18:28 | 62.006 | 62.814 | 62.365 | 62.904 | 61.422 | 62.769 | 67.575 | 65.913 | 65.015 | 434 | 449 | 336 | 17103.828 | 16365.413 | 14428.431 | -32768 | 61.692 | 68.922 | 0.368 | 0.454 | 0.476 | 1.739 | 1.81 | 1.752 | 23.978
2018-11-13 | 18:28 | 61.602 | 62.5 | 62.096 | 62.635 | 61.422 | 62.455 | 67.575 | 65.778 | 64.745 | 434 | 428 | 342 | 17103.828 | 15615.539 | 14677.714 | -32768 | 61.287 | 68.069 | 0.334 | 0.484 | 0.498 | 1.738 | 1.809 | 1.751 | 23.98
2018-11-13 | 18:28 | 61.737 | 62.41 | 61.961 | 62.59 | 61.108 | 62.096 | 67.44 | 65.644 | 64.566 | 437 | 448 | 326 | 17220.58 | 16329.705 | 14012.957 | -32768 | 61.916 | 68.877 | 0.336 | 0.444 | 0.486 | 1.738 | 1.809 | 1.751 | 23.978
2018-11-13 | 18:28 | 61.602 | 62.41 | 61.961 | 62.59 | 61.108 | 62.096 | 67.44 | 65.644 | 64.566 | 437 | 448 | 326 | 17220.58 | 16329.705 | 14012.957 | -32768 | 61.916 | 68.877 | 0.368 | 0.47 | 0.494 | 1.738 | 1.809 | 1.751 | 23.978
2018-11-13 | 18:28 | 61.692 | 62.096 | 61.826 | 62.68 | 60.973 | 62.231 | 67.395 | 65.464 | 64.521 | 444 | 442 | 351 | 17493 | 16115.455 | 15051.64 | -32768 | 61.602 | 69.281 | 0.364 | 0.46 | 0.522 | 1.737 | 1.808 | 1.751 | 23.98
2018-11-13 | 18:28 | 61.692 | 62.365 | 61.826 | 62.68 | 60.973 | 62.231 | 67.395 | 65.464 | 64.656 | 409 | 406 | 342 | 16130.895 | 14829.956 | 14677.714 | -32768 | 61.602 | 69.281 | 0.346 | 0.476 | 0.502 | 1.737 | 1.808 | 1.75 | 23.98
2018-11-13 | 18:29 | 61.512 | 62.096 | 61.647 | 62.635 | 60.659 | 61.961 | 67.081 | 65.194 | 64.476 | 410 | 420 | 315 | 16169.812 | 15329.872 | 13555.938 | -32768 | 61.422 | 70.763 | 0.352 | 0.454 | 0.446 | 1.737 | 1.808 | 1.75 | 23.978
2018-11-13 | 18:29 | 61.422 | 61.961 | 61.377 | 62.32 | 60.704 | 61.737 | 67.036 | 65.194 | 64.251 | 416 | 412 | 347 | 16403.316 | 15044.206 | 14885.45 | -32768 | 60.973 | 70.898 | 0.342 | 0.452 | 0.49 | 1.739 | 1.807 | 1.749 | 23.978
2018-11-13 | 18:29 | 61.422 | 61.961 | 61.377 | 62.186 | 60.704 | 61.737 | 66.991 | 65.194 | 64.251 | 423 | 422 | 327 | 16675.736 | 15401.289 | 14054.505 | -32768 | 60.973 | 70.898 | 0.372 | 0.502 | 0.494 | 1.737 | 1.806 | 1.748 | 23.98
2018-11-13 | 18:29 | 61.153 | 61.826 | 61.377 | 62.141 | 60.704 | 61.647 | 66.991 | 65.194 | 64.072 | 415 | 416 | 310 | 16364.398 | 15187.039 | 13348.2 | -32768 | 61.737 | 70.853 | 0.336 | 0.496 | 0.478 | 1.737 | 1.805 | 1.747 | 23.98
2018-11-13 | 18:29 | 61.153 | 61.826 | 61.377 | 62.096 | 60.704 | 61.647 | 66.991 | 65.194 | 64.072 | 415 | 416 | 310 | 16364.398 | 15187.039 | 13348.2 | -32768 | 61.737 | 70.853 | 0.338 | 0.448 | 0.504 | 1.737 | 1.806 | 1.747 | 23.978
2018-11-13 | 18:29 | 61.018 | 61.781 | 61.512 | 62.006 | 60.704 | 61.467 | 66.587 | 64.79 | 63.982 | 431 | 417 | 328 | 16987.076 | 15222.747 | 14096.052 | -32768 | 61.737 | 70.134 | 0.376 | 0.412 | 0.492 | 1.736 | 1.804 | 1.745 | 23.98
2018-11-13 | 18:29 | 61.018 | 61.781 | 61.512 | 62.006 | 60.704 | 61.467 | 66.587 | 64.79 | 64.072 | 431 | 417 | 328 | 16987.076 | 15222.747 | 14096.052 | -32768 | 61.737 | 70.134 | 0.376 | 0.412 | 0.492 | 1.736 | 1.804 | 1.745 | 23.98
2018-11-13 | 18:29 | 60.793 | 61.647 | 61.243 | 61.826 | 60.255 | 61.512 | 66.676 | 65.105 | 63.982 | 425 | 427 | 302 | 16325.481 | 15151.331 | 12766.538 | -32768 | 61.422 | 69.73 | 0.32 | 0.466 | 0.512 | 1.735 | 1.803 | 1.745 | 23.98
2018-11-13 | 18:29 | 60.793 | 61.647 | 61.243 | 61.826 | 60.255 | 61.512 | 66.676 | 65.105 | 63.982 | 425 | 427 | 302 | 16325.481 | 15151.331 | 12766.538 | -32768 | 61.557 | 69.461 | 0.34 | 0.442 | 0.494 | 1.735 | 1.803 | 1.744 | 23.98
2018-11-13 | 18:29 | 60.838 | 61.422 | 61.153 | 61.602 | 60.434 | 61.377 | 66.542 | 64.835 | 63.802 | 420 | 413 | 289 | 16558.986 | 15079.914 | 12475.707 | -32768 | 61.602 | 69.012 | 0.344 | 0.48 | 0.49 | 1.735 | 1.801 | 1.743 | 23.98
2018-11-13 | 18:29 | 60.838 | 61.422 | 61.153 | 61.602 | 60.434 | 61.377 | 66.676 | 64.835 | 63.802 | 420 | 413 | 289 | 16558.986 | 15079.914 | 12475.707 | -32768 | 61.602 | 69.012 | 0.344 | 0.446 | 0.534 | 1.735 | 1.801 | 1.744 | 23.98
2018-11-13 | 18:30 | 60.838 | 61.422 | 61.153 | 61.647 | 60.434 | 61.377 | 66.676 | 64.97 | 63.802 | 420 | 414 | 312 | 16558.986 | 15115.623 | 13431.295 | -32768 | 61.781 | 69.012 | 0.352 | 0.456 | 0.496 | 1.735 | 1.802 | 1.743 | 23.98
2018-11-13 | 18:30 | 60.614 | 61.377 | 60.973 | 61.557 | 60.075 | 61.063 | 66.317 | 64.79 | 63.623 | 427 | 428 | 325 | 16831.406 | 15615.539 | 13971.41 | -32768 | 62.231 | 69.685 | 0.354 | 0.442 | 0.486 | 1.733 | 1.8 | 1.742 | 23.98
2018-11-13 | 18:30 | 60.479 | 61.422 | 60.704 | 61.198 | 60.12 | 61.108 | 66.317 | 64.656 | 63.533 | 446 | 459 | 323 | 17570.836 | 16722.496 | 13888.315 | -32768 | 62.006 | 69.281 | 0.35 | 0.44 | 0.51 | 1.733 | 1.801 | 1.741 | 23.98
2018-11-13 | 18:30 | 60.479 | 61.422 | 60.704 | 61.332 | 60.12 | 61.108 | 66.317 | 64.656 | 63.533 | 446 | 459 | 323 | 17570.836 | 16722.496 | 13888.315 | -32768 | 62.006 | 69.281 | 0.334 | 0.44 | 0.498 | 1.732 | 1.8 | 1.741 | 23.98
2018-11-13 | 18:30 | 60.479 | 61.287 | 60.569 | 61.243 | 59.985 | 61.108 | 66.317 | 64.386 | 63.219 | 412 | 407 | 325 | 16247.646 | 14865.664 | 13971.41 | -32768 | 62.051 | 69.191 | 0.352 | 0.502 | 0.488 | 1.732 | 1.799 | 1.74 | 23.978
2018-11-13 | 18:30 | 60.479 | 61.287 | 60.569 | 61.243 | 59.985 | 61.108 | 66.317 | 64.386 | 63.353 | 417 | 411 | 341 | 16442.234 | 15008.498 | 14636.167 | -32768 | 62.051 | 69.057 | 0.35 | 0.454 | 0.494 | 1.732 | 1.799 | 1.74 | 23.978
2018-11-13 | 18:30 | 60.165 | 61.153 | 60.434 | 61.153 | 59.895 | 60.928 | 65.868 | 64.386 | 63.263 | 407 | 420 | 321 | 17064.91 | 15508.414 | 14511.525 | -32768 | 62.096 | 68.787 | 0.352 | 0.472 | 0.55 | 1.73 | 1.797 | 1.738 | 23.978
2018-11-13 | 18:30 | 60.165 | 61.153 | 60.434 | 61.153 | 59.895 | 60.928 | 65.868 | 64.386 | 63.263 | 407 | 420 | 321 | 16053.061 | 15329.872 | 13805.221 | -32768 | 62.096 | 68.787 | 0.352 | 0.472 | 0.55 | 1.73 | 1.797 | 1.738 | 23.978
2018-11-13 | 18:30 | 60.03 | 60.928 | 60.255 | 60.973 | 59.716 | 60.838 | 66.138 | 64.341 | 63.174 | 411 | 406 | 342 | 16208.729 | 14829.956 | 14677.714 | -32768 | 63.263 | 68.293 | 0.354 | 0.454 | 0.482 | 1.728 | 1.796 | 1.736 | 23.978
2018-11-13 | 18:30 | 60.03 | 60.928 | 60.524 | 60.973 | 59.581 | 60.569 | 66.138 | 64.207 | 62.904 | 424 | 442 | 338 | 16208.729 | 14829.956 | 14677.714 | -32768 | 63.263 | 68.293 | 0.35 | 0.448 | 0.48 | 1.728 | 1.795 | 1.737 | 23.978
2018-11-13 | 18:31 | 60.165 | 60.973 | 60.389 | 60.883 | 59.581 | 60.569 | 65.868 | 64.072 | 63.039 | 400 | 387 | 301 | 15780.64 | 14151.498 | 12974.275 | -32768 | 64.117 | 68.518 | 0.328 | 0.456 | 0.486 | 1.727 | 1.795 | 1.735 | 23.978
2018-11-13 | 18:31 | 59.94 | 60.704 | 60.255 | 60.973 | 59.446 | 60.255 | 65.913 | 64.072 | 62.904 | 420 | 419 | 341 | 16558.986 | 15294.164 | 14636.167 | -32768 | 64.88 | 68.069 | 0.352 | 0.43 | 0.504 | 1.725 | 1.792 | 1.733 | 23.978
2018-11-13 | 18:31 | 60.075 | 60.704 | 60.255 | 60.973 | 59.446 | 60.255 | 65.913 | 64.072 | 62.904 | 420 | 419 | 341 | 16558.986 | 15294.164 | 14636.167 | -32768 | 64.611 | 68.069 | 0.34 | 0.43 | 0.514 | 1.725 | 1.793 | 1.733 | 23.98
2018-11-13 | 18:31 | 60.075 | 60.704 | 60.255 | 60.973 | 59.446 | 60.524 | 65.913 | 64.072 | 62.635 | 430 | 447 | 348 | 16948.158 | 16293.996 | 14926.998 | -32768 | 64.611 | 68.069 | 0.352 | 0.444 | 0.48 | 1.724 | 1.792 | 1.732 | 23.978
2018-11-13 | 18:31 | 59.806 | 60.569 | 59.985 | 60.479 | 59.132 | 60.255 | 65.509 | 63.937 | 62.68 | 404 | 400 | 331 | 15936.309 | 14615.706 | 14220.694 | -32768 | 64.79 | 67.709 | 0.338 | 0.466 | 0.486 | 1.722 | 1.792 | 1.731 | 23.978
2018-11-13 | 18:31 | 59.761 | 60.389 | 59.716 | 60.614 | 59.267 | 60.12 | 65.509 | 63.533 | 62.769 | 419 | 410 | 344 | 16520.068 | 14972.789 | 14760.809 | -32768 | 64.386 | 67.979 | 0.348 | 0.448 | 0.464 | 1.721 | 1.79 | 1.729 | 23.978
2018-11-13 | 18:31 | 59.671 | 60.389 | 59.85 | 60.389 | 59.177 | 59.985 | 65.509 | 63.533 | 62.41 | 413 | 420 | 314 | 16286.564 | 15329.872 | 13514.39 | -32768 | 63.757 | 67.979 | 0.354 | 0.464 | 0.506 | 1.719 | 1.788 | 1.728 | 23.98
2018-11-13 | 18:31 | 59.671 | 60.434 | 59.985 | 60.12 | 58.997 | 59.806 | 65.239 | 63.533 | 62.41 | 404 | 412 | 315 | 15936.309 | 15044.206 | 13555.938 | -32768 | 64.431 | 67.844 | 0.352 | 0.478 | 0.51 | 1.717 | 1.786 | 1.726 | 23.98
2018-11-13 | 18:32 | 59.671 | 60.434 | 59.85 | 60.389 | 58.997 | 59.94 | 65.239 | 63.533 | 62.41 | 425 | 434 | 324 | 16753.572 | 15829.789 | 13929.862 | -32768 | 64.431 | 67.844 | 0.368 | 0.484 | 0.51 | 1.718 | 1.788 | 1.726 | 23.98
2018-11-13 | 18:32 | 59.671 | 60.434 | 59.85 | 60.389 | 58.997 | 59.94 | 65.239 | 63.533 | 62.41 | 425 | 434 | 324 | 16753.572 | 15829.789 | 13929.862 | -32768 | 64.431 | 67.844 | 0.368 | 0.484 | 0.51 | 1.718 | 1.788 | 1.726 | 23.98
2018-11-13 | 18:32 | 59.401 | 60.075 | 59.581 | 60.299 | 58.997 | 59.985 | 65.374 | 63.533 | 62.32 | 433 | 431 | 330 | 17064.91 | 15722.664 | 14179.146 | -32768 | 64.207 | 67.799 | 0.358 | 0.424 | 0.47 | 1.714 | 1.785 | 1.723 | 23.978
2018-11-13 | 18:32 | 59.222 | 59.985 | 59.446 | 60.21 | 58.728 | 59.716 | 65.194 | 63.263 | 62.365 | 431 | 437 | 340 | 16987.076 | 15936.913 | 14594.619 | -32768 | 63.443 | 67.934 | 0.346 | 0.422 | 0.504 | 1.712 | 1.784 | 1.722 | 23.98
2018-11-13 | 18:32 | 59.177 | 59.985 | 59.312 | 60.03 | 58.548 | 59.581 | 65.06 | 63.129 | 62.231 | 410 | 413 | 348 | 16169.812 | 15079.914 | 14926.998 | -32768 | 63.263 | 67.664 | 0.326 | 0.444 | 0.482 | 1.71 | 1.783 | 1.721 | 23.978
2018-11-13 | 18:32 | 58.997 | 59.806 | 59.177 | 59.985 | 58.728 | 59.581 | 65.15 | 63.263 | 62.231 | 414 | 430 | 331 | 16325.481 | 15686.955 | 14220.694 | -32768 | 62.949 | 67.53 | 0.34 | 0.446 | 0.496 | 1.71 | 1.78 | 1.718 | 23.98
2018-11-13 | 18:32 | 58.997 | 59.716 | 59.042 | 59.85 | 58.324 | 59.581 | 65.015 | 63.129 | 61.961 | 397 | 383 | 319 | 15663.888 | 14008.665 | 13722.126 | -32768 | 63.084 | 67.44 | 0.326 | 0.464 | 0.53 | 1.707 | 1.78 | 1.717 | 23.98
2018-11-13 | 18:32 | 58.997 | 59.85 | 59.042 | 59.985 | 58.458 | 59.581 | 64.88 | 62.859 | 61.961 | 425 | 430 | 316 | 16753.572 | 15686.955 | 13597.484 | -32768 | 63.084 | 67.44 | 0.34 | 0.5 | 0.464 | 1.706 | 1.778 | 1.716 | 23.978
2018-11-13 | 18:33 | 59.087 | 59.761 | 59.042 | 59.85 | 58.593 | 59.401 | 64.835 | 62.994 | 61.692 | 408 | 427 | 332 | 16091.978 | 15579.83 | 14262.241 | -32768 | 64.296 | 67.17 | 0.358 | 0.426 | 0.464 | 1.704 | 1.776 | 1.713 | 23.98
2018-11-13 | 18:33 | 59.087 | 59.761 | 59.042 | 59.85 | 58.593 | 59.401 | 64.835 | 62.994 | 61.692 | 408 | 427 | 332 | 16091.978 | 15579.83 | 14262.241 | -32768 | 64.296 | 67.17 | 0.358 | 0.426 | 0.464 | 1.704 | 1.777 | 1.714 | 23.98
2018-11-13 | 18:33 | 58.728 | 59.671 | 59.177 | 59.446 | 58.593 | 59.446 | 64.745 | 62.859 | 61.692 | 425 | 435 | 333 | 16753.572 | 15865.497 | 14303.788 | -32768 | 64.027 | 67.395 | 0.324 | 0.446 | 0.458 | 1.701 | 1.775 | 1.711 | 23.98
2018-11-13 | 18:33 | 59.087 | 59.581 | 59.087 | 59.581 | 58.458 | 59.267 | 64.566 | 62.635 | 61.512 | 441 | 428 | 336 | 17376.248 | 15615.539 | 14428.431 | -32768 | 64.162 | 67.754 | 0.312 | 0.414 | 0.484 | 1.7 | 1.774 | 1.71 | 23.98
2018-11-13 | 18:33 | 59.177 | 59.581 | 59.087 | 59.581 | 58.458 | 59.267 | 64.566 | 62.635 | 61.512 | 441 | 428 | 336 | 17376.248 | 15615.539 | 14428.431 | -32768 | 64.296 | 67.754 | 0.318 | 0.462 | 0.462 | 1.7 | 1.774 | 1.71 | 23.98
2018-11-13 | 18:33 | 59.761 | 59.581 | 59.985 | 59.806 | 58.997 | 58.997 | 64.701 | 62.635 | 61.377 | 418 | 426 | 321 | 16481.15 | 15544.122 | 13805.221 | -32768 | 63.982 | 67.575 | 0.318 | 0.46 | 0.478 | 1.698 | 1.773 | 1.708 | 23.978
2018-11-13 | 18:33 | 59.761 | 59.581 | 59.985 | 59.806 | 58.997 | 58.997 | 64.701 | 62.635 | 61.377 | 418 | 426 | 321 | 16481.15 | 15544.122 | 13805.221 | -32768 | 63.982 | 67.575 | 0.318 | 0.46 | 0.478 | 1.696 | 1.771 | 1.707 | 23.978
2018-11-13 | 18:33 | 60.255 | 60.21 | 60.973 | 59.85 | 59.761 | 59.581 | 64.521 | 62.769 | 61.647 | 420 | 421 | 327 | 17064.91 | 15651.247 | 15342.471 | -32768 | 63.353 | 67.889 | 0.336 | 0.47 | 0.472 | 1.694 | 1.77 | 1.706 | 23.978
2018-11-13 | 18:33 | 60.255 | 60.21 | 60.973 | 59.85 | 59.761 | 59.581 | 64.251 | 62.769 | 61.647 | 420 | 421 | 327 | 16558.986 | 15365.581 | 14054.505 | -32768 | 63.353 | 67.889 | 0.336 | 0.47 | 0.472 | 1.694 | 1.77 | 1.706 | 23.978
2018-11-13 | 18:34 | 61.243 | 60.793 | 61.467 | 60.524 | 60.344 | 59.806 | 64.701 | 62.859 | 62.096 | 423 | 457 | 319 | 16675.736 | 16651.078 | 13722.126 | -32768 | 63.488 | 67.62 | 0.34 | 0.428 | 0.48 | 1.691 | 1.768 | 1.704 | 23.98
2018-11-13 | 18:34 | 61.512 | 60.793 | 61.467 | 60.793 | 60.344 | 59.806 | 64.701 | 62.859 | 62.096 | 423 | 457 | 319 | 16675.736 | 16651.078 | 13722.126 | -32768 | 63.488 | 67.62 | 0.368 | 0.45 | 0.532 | 1.692 | 1.769 | 1.705 | 23.98
2018-11-13 | 18:34 | 61.916 | 61.467 | 62.006 | 61.332 | 61.287 | 60.344 | 64.835 | 63.129 | 62.141 | 426 | 438 | 316 | 16792.488 | 15972.622 | 13597.484 | -32768 | 64.027 | 67.844 | 0.332 | 0.47 | 0.478 | 1.688 | 1.767 | 1.702 | 23.978
2018-11-13 | 18:34 | 62.051 | 61.467 | 62.006 | 61.198 | 61.287 | 60.344 | 64.835 | 63.263 | 62.141 | 406 | 383 | 343 | 16014.143 | 14008.665 | 14719.262 | -32768 | 64.027 | 67.844 | 0.346 | 0.436 | 0.47 | 1.688 | 1.768 | 1.703 | 23.978
2018-11-13 | 18:34 | 62.41 | 62.096 | 62.68 | 62.051 | 61.467 | 61.108 | 64.656 | 63.533 | 62.68 | 459 | 437 | 331 | 18076.76 | 15936.913 | 14220.694 | -32768 | 64.341 | 68.248 | 0.356 | 0.47 | 0.496 | 1.686 | 1.766 | 1.7 | 23.98
2018-11-13 | 18:34 | 62.41 | 62.096 | 62.68 | 62.051 | 61.467 | 61.108 | 64.656 | 63.533 | 62.68 | 459 | 437 | 331 | 18076.76 | 15936.913 | 14220.694 | -32768 | 64.341 | 68.069 | 0.332 | 0.442 | 0.498 | 1.685 | 1.766 | 1.7 | 23.98
2018-11-13 | 18:34 | 62.725 | 62.5 | 62.949 | 62.455 | 62.051 | 61.961 | 64.97 | 64.072 | 63.174 | 421 | 424 | 353 | 16597.902 | 15472.706 | 15134.734 | -32768 | 64.341 | 68.114 | 0.358 | 0.462 | 0.482 | 1.681 | 1.764 | 1.697 | 23.978
2018-11-13 | 18:34 | 62.59 | 62.5 | 63.084 | 62.365 | 62.32 | 61.961 | 64.97 | 64.072 | 63.443 | 432 | 430 | 314 | 17025.992 | 15686.955 | 13514.39 | -32768 | 64.386 | 67.844 | 0.342 | 0.484 | 0.498 | 1.682 | 1.764 | 1.698 | 23.978
2018-11-13 | 18:34 | 62.59 | 62.5 | 63.084 | 62.365 | 62.32 | 61.961 | 64.97 | 64.072 | 63.443 | 432 | 430 | 314 | 17025.992 | 15686.955 | 13514.39 | -32768 | 64.386 | 67.844 | 0.342 | 0.442 | 0.48 | 1.682 | 1.764 | 1.698 | 23.978
2018-11-13 | 18:34 | 62.904 | 63.084 | 63.219 | 63.084 | 62.59 | 62.275 | 65.554 | 64.476 | 63.892 | 412 | 435 | 317 | 16247.646 | 15865.497 | 13639.031 | -32768 | 64.97 | 68.248 | 0.354 | 0.486 | 0.49 | 1.678 | 1.762 | 1.696 | 23.978
2018-11-13 | 18:34 | 62.904 | 63.084 | 63.219 | 63.084 | 62.59 | 62.275 | 65.554 | 64.476 | 63.892 | 412 | 435 | 317 | 16247.646 | 15865.497 | 13639.031 | -32768 | 64.97 | 68.248 | 0.338 | 0.45 | 0.48 | 1.678 | 1.764 | 1.697 | 23.978
2018-11-13 | 18:35 | 63.219 | 63.443 | 63.488 | 63.219 | 62.455 | 62.635 | 65.464 | 64.476 | 64.072 | 416 | 401 | 299 | 16403.316 | 14651.415 | 12891.181 | -32768 | 64.97 | 67.979 | 0.344 | 0.47 | 0.484 | 1.674 | 1.762 | 1.694 | 23.978
2018-11-13 | 18:35 | 62.994 | 63.443 | 63.488 | 63.084 | 62.455 | 62.635 | 65.464 | 64.476 | 64.072 | 416 | 401 | 299 | 16403.316 | 14651.415 | 12891.181 | -32768 | 64.701 | 67.979 | 0.344 | 0.484 | 0.486 | 1.674 | 1.761 | 1.694 | 23.98
2018-11-13 | 18:35 | 63.263 | 63.488 | 63.623 | 63.533 | 62.545 | 62.994 | 65.778 | 64.88 | 64.476 | 394 | 414 | 331 | 15547.136 | 15115.623 | 14220.694 | -32768 | 65.015 | 67.979 | 0.364 | 0.472 | 0.496 | 1.672 | 1.761 | 1.693 | 23.98
2018-11-13 | 18:35 | 63.263 | 63.488 | 63.623 | 63.533 | 62.545 | 62.994 | 65.778 | 64.88 | 64.611 | 394 | 414 | 331 | 15547.136 | 15115.623 | 14220.694 | -32768 | 65.15 | 67.979 | 0.346 | 0.472 | 0.522 | 1.67 | 1.761 | 1.693 | 23.978
2018-11-13 | 18:35 | 63.398 | 63.757 | 63.488 | 63.578 | 62.769 | 62.994 | 65.778 | 65.015 | 64.745 | 427 | 442 | 333 | 16831.406 | 16115.455 | 14303.788 | -32768 | 65.194 | 67.979 | 0.352 | 0.436 | 0.498 | 1.667 | 1.76 | 1.691 | 23.978
2018-11-13 | 18:35 | 63.443 | 63.847 | 63.757 | 63.892 | 62.994 | 63.353 | 65.554 | 65.284 | 64.745 | 423 | 407 | 327 | 16675.736 | 14865.664 | 14054.505 | -32768 | 64.97 | 67.709 | 0.372 | 0.472 | 0.496 | 1.664 | 1.759 | 1.69 | 23.978
2018-11-13 | 18:35 | 63.443 | 63.847 | 63.757 | 63.892 | 62.994 | 63.353 | 65.554 | 65.284 | 64.745 | 425 | 415 | 330 | 16753.572 | 15151.331 | 14179.146 | -32768 | 65.105 | 67.709 | 0.344 | 0.498 | 0.504 | 1.664 | 1.758 | 1.691 | 23.978
2018-11-13 | 18:35 | 63.757 | 63.982 | 63.892 | 64.162 | 63.084 | 63.488 | 66.003 | 65.015 | 65.015 | 419 | 438 | 334 | 16520.068 | 15972.622 | 14345.336 | -32768 | 64.97 | 68.158 | 0.344 | 0.486 | 0.476 | 1.661 | 1.758 | 1.689 | 23.978
2018-11-13 | 18:35 | 63.623 | 63.982 | 63.892 | 64.162 | 63.084 | 63.488 | 66.003 | 65.015 | 65.015 | 419 | 438 | 334 | 16520.068 | 15972.622 | 14345.336 | -32768 | 64.97 | 68.158 | 0.366 | 0.454 | 0.498 | 1.661 | 1.758 | 1.689 | 23.978
2018-11-13 | 18:36 | 64.072 | 64.296 | 64.296 | 64.251 | 63.398 | 63.668 | 65.913 | 65.419 | 65.15 | 419 | 399 | 340 | 16520.068 | 14579.998 | 14594.619 | -32768 | 64.656 | 67.664 | 0.336 | 0.478 | 0.536 | 1.659 | 1.757 | 1.689 | 23.978
2018-11-13 | 18:36 | 64.072 | 64.296 | 64.296 | 64.251 | 63.398 | 63.668 | 66.048 | 65.419 | 65.15 | 419 | 399 | 340 | 16520.068 | 14579.998 | 14594.619 | -32768 | 64.656 | 67.664 | 0.336 | 0.448 | 0.498 | 1.66 | 1.758 | 1.69 | 23.98
2018-11-13 | 18:36 | 64.521 | 64.566 | 64.79 | 64.521 | 63.892 | 63.937 | 65.958 | 65.374 | 65.284 | 428 | 436 | 366 | 16870.324 | 15901.205 | 15674.85 | -32768 | 64.386 | 67.844 | 0.352 | 0.48 | 0.486 | 1.657 | 1.757 | 1.689 | 23.978
2018-11-13 | 18:36 | 64.611 | 64.431 | 64.79 | 64.656 | 63.892 | 63.937 | 66.182 | 65.374 | 65.284 | 429 | 435 | 318 | 16909.24 | 15865.497 | 13680.579 | -32768 | 64.386 | 67.844 | 0.318 | 0.466 | 0.486 | 1.656 | 1.756 | 1.688 | 23.978
2018-11-13 | 18:36 | 64.611 | 64.431 | 64.656 | 64.656 | 63.757 | 64.072 | 66.182 | 65.509 | 65.284 | 440 | 431 | 324 | 16909.24 | 15865.497 | 13680.579 | -32768 | 64.251 | 67.709 | 0.358 | 0.438 | 0.504 | 1.656 | 1.758 | 1.69 | 23.978
2018-11-13 | 18:36 | 64.88 | 64.925 | 65.374 | 64.701 | 64.162 | 64.162 | 66.048 | 65.688 | 65.554 | 420 | 421 | 313 | 16558.986 | 15365.581 | 13472.843 | -32768 | 63.623 | 67.709 | 0.354 | 0.434 | 0.494 | 1.654 | 1.757 | 1.688 | 23.978
2018-11-13 | 18:36 | 65.419 | 65.329 | 65.509 | 65.329 | 64.701 | 64.611 | 66.317 | 65.823 | 65.868 | 428 | 426 | 330 | 16870.324 | 15544.122 | 14179.146 | -32768 | 63.443 | 68.024 | 0.35 | 0.446 | 0.46 | 1.652 | 1.756 | 1.688 | 23.978
2018-11-13 | 18:36 | 65.419 | 65.329 | 65.509 | 65.329 | 64.701 | 64.611 | 66.317 | 65.823 | 65.868 | 428 | 426 | 330 | 16870.324 | 15544.122 | 14179.146 | -32768 | 63.443 | 68.024 | 0.36 | 0.454 | 0.502 | 1.652 | 1.755 | 1.687 | 23.978
2018-11-13 | 18:36 | 65.464 | 65.599 | 65.913 | 65.374 | 65.105 | 64.745 | 66.497 | 66.227 | 66.317 | 449 | 435 | 345 | 17687.588 | 15865.497 | 14802.356 | -32768 | 62.949 | 67.26 | 0.352 | 0.47 | 0.466 | 1.65 | 1.755 | 1.688 | 23.978
2018-11-13 | 18:36 | 65.733 | 65.599 | 65.913 | 65.644 | 65.105 | 64.745 | 66.497 | 66.182 | 66.317 | 438 | 434 | 335 | 17259.496 | 15829.789 | 14386.883 | -32768 | 62.814 | 67.26 | 0.33 | 0.49 | 0.504 | 1.651 | 1.755 | 1.687 | 23.98
2018-11-13 | 18:37 | 65.958 | 66.048 | 66.272 | 65.688 | 65.239 | 65.239 | 66.317 | 66.182 | 66.407 | 443 | 452 | 307 | 17454.084 | 16472.537 | 13223.559 | -32768 | 62.186 | 67.17 | 0.358 | 0.456 | 0.478 | 1.649 | 1.754 | 1.687 | 23.978
2018-11-13 | 18:37 | 65.958 | 66.048 | 66.272 | 65.688 | 65.239 | 65.239 | 66.317 | 66.182 | 66.407 | 443 | 452 | 307 | 17454.084 | 16472.537 | 13223.559 | -32768 | 62.186 | 67.17 | 0.356 | 0.448 | 0.514 | 1.649 | 1.754 | 1.687 | 23.98
2018-11-13 | 18:37 | 66.182 | 66.407 | 66.587 | 66.048 | 65.778 | 65.419 | 66.766 | 66.632 | 66.766 | 427 | 437 | 317 | 16831.406 | 15936.913 | 13639.031 | -32768 | 62.006 | 66.632 | 0.34 | 0.49 | 0.502 | 1.649 | 1.754 | 1.687 | 23.98
2018-11-13 | 18:37 | 66.182 | 66.407 | 66.587 | 66.048 | 65.778 | 65.419 | 66.766 | 66.632 | 66.766 | 427 | 437 | 317 | 16831.406 | 15936.913 | 13639.031 | -32768 | 62.006 | 66.632 | 0.354 | 0.44 | 0.508 | 1.649 | 1.754 | 1.687 | 23.978
2018-11-13 | 18:37 | 66.587 | 66.676 | 66.542 | 66.766 | 65.733 | 66.093 | 67.081 | 66.901 | 67.036 | 414 | 387 | 304 | 16325.481 | 14151.498 | 13098.917 | -32768 | 62.051 | 66.497 | 0.346 | 0.468 | 0.504 | 1.648 | 1.754 | 1.687 | 23.98
2018-11-13 | 18:37 | 66.587 | 66.676 | 66.542 | 66.766 | 65.733 | 66.093 | 66.946 | 66.901 | 67.036 | 433 | 437 | 345 | 17064.91 | 15936.913 | 14802.356 | -32768 | 62.051 | 66.497 | 0.33 | 0.466 | 0.468 | 1.649 | 1.755 | 1.687 | 23.98
2018-11-13 | 18:37 | 66.721 | 66.676 | 66.811 | 66.676 | 66.227 | 66.093 | 67.215 | 67.126 | 67.395 | 415 | 412 | 316 | 16364.398 | 15044.206 | 13597.484 | -32768 | 62.141 | 65.688 | 0.344 | 0.464 | 0.524 | 1.648 | 1.755 | 1.688 | 23.978
2018-11-13 | 18:37 | 66.856 | 66.676 | 67.081 | 66.676 | 65.868 | 66.227 | 67.215 | 66.991 | 67.395 | 422 | 426 | 301 | 16636.82 | 15544.122 | 12974.275 | -32768 | 62.096 | 65.688 | 0.382 | 0.43 | 0.484 | 1.647 | 1.754 | 1.686 | 23.978
2018-11-13 | 18:37 | 66.946 | 67.215 | 67.081 | 67.17 | 66.182 | 66.362 | 67.17 | 67.26 | 67.53 | 419 | 429 | 343 | 16520.068 | 15651.247 | 14719.262 | -32768 | 61.647 | 66.317 | 0.372 | 0.454 | 0.47 | 1.647 | 1.754 | 1.686 | 23.978
2018-11-13 | 18:37 | 66.946 | 67.215 | 67.081 | 67.17 | 66.182 | 66.362 | 67.17 | 67.26 | 67.485 | 419 | 429 | 343 | 16520.068 | 15651.247 | 14719.262 | -32768 | 61.647 | 66.317 | 0.372 | 0.454 | 0.47 | 1.647 | 1.754 | 1.686 | 23.978
2018-11-13 | 18:37 | 67.35 | 67.215 | 67.215 | 67.575 | 66.362 | 66.766 | 67.44 | 67.395 | 67.844 | 439 | 431 | 322 | 17298.414 | 15722.664 | 13846.769 | -32768 | 61.512 | 66.587 | 0.362 | 0.47 | 0.502 | 1.649 | 1.754 | 1.687 | 23.978
2018-11-13 | 18:38 | 67.35 | 67.575 | 67.754 | 67.664 | 66.721 | 66.766 | 67.575 | 67.664 | 67.934 | 411 | 449 | 326 | 16208.729 | 16365.413 | 14012.957 | -32768 | 61.332 | 66.721 | 0.334 | 0.492 | 0.498 | 1.648 | 1.755 | 1.689 | 23.98
2018-11-13 | 18:38 | 67.485 | 67.575 | 67.754 | 67.485 | 66.587 | 66.766 | 67.44 | 67.664 | 67.934 | 411 | 449 | 326 | 16208.729 | 16365.413 | 14012.957 | -32768 | 61.332 | 66.721 | 0.358 | 0.456 | 0.48 | 1.647 | 1.754 | 1.687 | 23.978
2018-11-13 | 18:38 | 67.485 | 67.575 | 67.754 | 67.485 | 66.587 | 66.766 | 67.44 | 67.664 | 67.934 | 411 | 449 | 326 | 16208.729 | 16365.413 | 14012.957 | -32768 | 61.557 | 66.721 | 0.358 | 0.456 | 0.48 | 1.647 | 1.754 | 1.687 | 23.978
2018-11-13 | 18:38 | 67.709 | 67.844 | 67.754 | 67.664 | 66.991 | 67.305 | 67.799 | 67.664 | 67.979 | 401 | 424 | 320 | 15819.557 | 15472.706 | 13763.674 | -32768 | 61.332 | 66.991 | 0.344 | 0.44 | 0.494 | 1.647 | 1.754 | 1.688 | 23.978
2018-11-13 | 18:38 | 67.709 | 67.844 | 67.754 | 67.664 | 66.991 | 67.305 | 67.799 | 67.664 | 67.979 | 401 | 424 | 320 | 15819.557 | 15472.706 | 13763.674 | -32768 | 61.332 | 66.991 | 0.344 | 0.44 | 0.494 | 1.647 | 1.754 | 1.688 | 23.978
2018-11-13 | 18:38 | 67.664 | 68.024 | 68.114 | 67.934 | 66.991 | 67.17 | 67.62 | 68.069 | 68.383 | 431 | 441 | 327 | 16987.076 | 16079.747 | 14054.505 | -32768 | 61.198 | 66.542 | 0.354 | 0.41 | 0.438 | 1.648 | 1.755 | 1.688 | 23.978
2018-11-13 | 18:38 | 67.664 | 68.024 | 67.844 | 67.934 | 67.26 | 67.17 | 67.62 | 67.934 | 68.518 | 436 | 416 | 349 | 17181.662 | 15187.039 | 14968.545 | -32768 | 61.198 | 66.542 | 0.394 | 0.446 | 0.484 | 1.647 | 1.755 | 1.689 | 23.98
2018-11-13 | 18:38 | 68.114 | 67.934 | 68.383 | 68.203 | 67.53 | 67.664 | 67.799 | 68.203 | 68.742 | 416 | 415 | 359 | 16403.316 | 15151.331 | 15384.019 | -32768 | 61.198 | 66.048 | 0.358 | 0.478 | 0.53 | 1.648 | 1.755 | 1.689 | 23.978
2018-11-13 | 18:38 | 68.114 | 67.934 | 68.383 | 68.203 | 67.53 | 67.664 | 67.799 | 68.203 | 68.742 | 416 | 415 | 359 | 16403.316 | 15151.331 | 15384.019 | -32768 | 61.198 | 65.913 | 0.358 | 0.478 | 0.53 | 1.648 | 1.756 | 1.69 | 23.978
2018-11-13 | 18:38 | 68.473 | 68.518 | 68.383 | 68.518 | 67.799 | 67.979 | 68.158 | 68.338 | 68.967 | 410 | 422 | 334 | 16909.24 | 15829.789 | 15300.924 | -32768 | 60.838 | 66.452 | 0.384 | 0.458 | 0.454 | 1.65 | 1.757 | 1.69 | 23.98
2018-11-13 | 18:38 | 68.473 | 68.518 | 68.383 | 68.518 | 67.799 | 67.979 | 68.024 | 68.338 | 68.967 | 410 | 422 | 334 | 16169.812 | 15401.289 | 14345.336 | -32768 | 60.838 | 66.452 | 0.358 | 0.452 | 0.502 | 1.649 | 1.756 | 1.69 | 23.978
2018-11-13 | 18:38 | 68.608 | 68.518 | 68.383 | 68.652 | 67.799 | 67.979 | 68.024 | 68.338 | 68.967 | 410 | 422 | 334 | 16169.812 | 15401.289 | 14345.336 | -32768 | 60.838 | 66.452 | 0.358 | 0.452 | 0.502 | 1.649 | 1.755 | 1.69 | 23.978
2018-11-13 | 18:38 | 68.832 | 68.787 | 69.057 | 69.191 | 68.024 | 68.069 | 68.383 | 68.473 | 69.057 | 401 | 386 | 331 | 15819.557 | 14115.79 | 14220.694 | -32768 | 60.569 | 66.721 | 0.34 | 0.444 | 0.484 | 1.651 | 1.756 | 1.692 | 23.978
2018-11-13 | 18:39 | 68.832 | 68.832 | 69.057 | 68.922 | 68.203 | 68.518 | 68.203 | 68.742 | 69.146 | 432 | 445 | 353 | 17025.992 | 16222.58 | 15134.734 | -32768 | 60.299 | 66.901 | 0.336 | 0.458 | 0.51 | 1.651 | 1.758 | 1.693 | 23.978
2018-11-13 | 18:39 | 68.832 | 68.832 | 69.057 | 68.922 | 68.203 | 68.518 | 68.203 | 68.742 | 69.146 | 432 | 445 | 353 | 17025.992 | 16222.58 | 15134.734 | -32768 | 60.299 | 66.901 | 0.34 | 0.428 | 0.484 | 1.651 | 1.758 | 1.693 | 23.98
2018-11-13 | 18:39 | 69.236 | 69.191 | 69.461 | 69.281 | 68.473 | 68.473 | 68.473 | 69.012 | 69.506 | 472 | 457 | 330 | 18582.686 | 16651.078 | 14179.146 | -32768 | 60.524 | 68.338 | 0.348 | 0.482 | 0.48 | 1.653 | 1.757 | 1.693 | 23.98
2018-11-13 | 18:39 | 69.236 | 69.191 | 69.461 | 69.281 | 68.608 | 68.652 | 68.473 | 68.742 | 69.64 | 452 | 452 | 315 | 17804.34 | 16472.537 | 13555.938 | -32768 | 60.524 | 68.338 | 0.336 | 0.478 | 0.496 | 1.653 | 1.757 | 1.693 | 23.98
2018-11-13 | 18:39 | 69.64 | 69.596 | 69.596 | 69.82 | 68.877 | 69.057 | 68.742 | 69.146 | 69.865 | 435 | 441 | 345 | 17142.744 | 16079.747 | 14802.356 | -32768 | 60.928 | 67.575 | 0.33 | 0.478 | 0.522 | 1.656 | 1.758 | 1.695 | 23.98
2018-11-13 | 18:39 | 69.775 | 69.461 | 69.775 | 69.82 | 68.877 | 69.057 | 68.742 | 69.146 | 69.865 | 396 | 421 | 347 | 15624.97 | 15365.581 | 14885.45 | -32768 | 60.928 | 67.575 | 0.338 | 0.482 | 0.512 | 1.654 | 1.757 | 1.694 | 23.978
2018-11-13 | 18:39 | 69.865 | 69.865 | 70.179 | 70.09 | 69.236 | 69.281 | 68.563 | 69.281 | 70.09 | 430 | 422 | 313 | 16948.158 | 15401.289 | 13472.843 | -32768 | 61.332 | 67.799 | 0.354 | 0.442 | 0.484 | 1.656 | 1.759 | 1.695 | 23.978
2018-11-13 | 18:39 | 69.865 | 69.865 | 70.179 | 70.09 | 69.236 | 69.281 | 68.742 | 69.281 | 70.09 | 430 | 422 | 313 | 16948.158 | 15401.289 | 13472.843 | -32768 | 61.332 | 67.799 | 0.342 | 0.434 | 0.472 | 1.656 | 1.759 | 1.696 | 23.98
2018-11-13 | 18:39 | 70.179 | 70.134 | 70.179 | 70.179 | 69.416 | 69.596 | 69.012 | 69.685 | 70.359 | 423 | 417 | 294 | 16675.736 | 15222.747 | 12683.443 | -32768 | 61.153 | 67.799 | 0.348 | 0.488 | 0.462 | 1.658 | 1.759 | 1.696 | 23.978
2018-11-13 | 18:39 | 70.179 | 70.134 | 70.179 | 70.179 | 69.551 | 69.73 | 69.012 | 69.685 | 70.494 | 415 | 421 | 357 | 16675.736 | 15222.747 | 12683.443 | -32768 | 61.153 | 67.53 | 0.36 | 0.424 | 0.49 | 1.658 | 1.761 | 1.697 | 23.978
2018-11-13 | 18:39 | 70.179 | 70.134 | 70.179 | 70.179 | 69.551 | 69.73 | 69.012 | 69.685 | 70.494 | 415 | 421 | 357 | 16675.736 | 15222.747 | 12683.443 | -32768 | 61.153 | 67.53 | 0.36 | 0.424 | 0.49 | 1.658 | 1.761 | 1.697 | 23.978
2018-11-13 | 18:40 | 70.449 | 70.539 | 70.539 | 70.539 | 69.506 | 69.73 | 69.416 | 69.82 | 70.449 | 420 | 436 | 342 | 16558.986 | 15901.205 | 14677.714 | -32768 | 61.108 | 67.395 | 0.344 | 0.502 | 0.476 | 1.66 | 1.761 | 1.698 | 23.978
2018-11-13 | 18:40 | 70.449 | 70.539 | 70.539 | 70.539 | 69.506 | 69.73 | 69.281 | 69.685 | 70.449 | 417 | 432 | 366 | 16442.234 | 15758.372 | 15674.85 | -32768 | 61.108 | 67.395 | 0.372 | 0.452 | 0.476 | 1.66 | 1.761 | 1.7 | 23.978
2018-11-13 | 18:40 | 70.853 | 70.808 | 70.539 | 70.988 | 70.09 | 70 | 69.551 | 70.09 | 70.718 | 456 | 446 | 360 | 17960.008 | 16258.288 | 15425.565 | -32768 | 61.153 | 67.53 | 0.366 | 0.436 | 0.51 | 1.663 | 1.763 | 1.701 | 23.978
2018-11-13 | 18:40 | 70.853 | 70.808 | 70.539 | 70.988 | 70.09 | 70 | 69.551 | 70.09 | 70.718 | 456 | 446 | 360 | 17960.008 | 16258.288 | 15425.565 | -32768 | 61.153 | 67.664 | 0.34 | 0.468 | 0.494 | 1.662 | 1.761 | 1.7 | 23.978
2018-11-13 | 18:40 | 69.865 | 70.808 | 70.269 | 70.718 | 69.91 | 70.09 | 69.371 | 70.224 | 70.853 | 406 | 391 | 308 | 16014.143 | 14294.332 | 13265.106 | -32768 | 60.749 | 68.293 | 0.37 | 0.422 | 0.488 | 1.664 | 1.762 | 1.702 | 23.978
2018-11-13 | 18:40 | 69.865 | 70.808 | 70.269 | 70.718 | 69.685 | 70.359 | 69.371 | 70.359 | 70.988 | 427 | 441 | 329 | 16831.406 | 16079.747 | 14137.6 | -32768 | 60.749 | 68.697 | 0.354 | 0.446 | 0.528 | 1.665 | 1.764 | 1.702 | 23.978
2018-11-13 | 18:40 | 69.865 | 70.808 | 70.269 | 70.718 | 69.685 | 70.359 | 69.371 | 70.359 | 70.988 | 427 | 441 | 329 | 16831.406 | 16079.747 | 14137.6 | -32768 | 60.749 | 68.697 | 0.354 | 0.446 | 0.528 | 1.665 | 1.764 | 1.702 | 23.978
2018-11-13 | 18:40 | 69.012 | 70.494 | 69.057 | 70.763 | 68.697 | 70.224 | 69.775 | 70.224 | 71.122 | 432 | 408 | 337 | 17025.992 | 14901.373 | 14469.978 | -32768 | 60.793 | 70.179 | 0.346 | 0.452 | 0.514 | 1.667 | 1.763 | 1.704 | 23.978
2018-11-13 | 18:40 | 69.012 | 70.494 | 68.787 | 70.763 | 68.697 | 70.224 | 69.775 | 70.494 | 71.122 | 450 | 458 | 324 | 17726.504 | 16686.787 | 13929.862 | -32768 | 60.793 | 70.179 | 0.346 | 0.464 | 0.52 | 1.667 | 1.764 | 1.704 | 23.978
2018-11-13 | 18:40 | 67.844 | 69.685 | 68.248 | 69.91 | 67.709 | 69.685 | 69.64 | 70.224 | 70.988 | 437 | 431 | 326 | 17220.58 | 15722.664 | 14012.957 | -32768 | 60.749 | 69.73 | 0.336 | 0.476 | 0.476 | 1.669 | 1.764 | 1.705 | 23.978
2018-11-13 | 18:40 | 67.979 | 69.685 | 67.979 | 69.91 | 67.44 | 69.685 | 69.64 | 70.224 | 70.718 | 429 | 442 | 331 | 16909.24 | 16115.455 | 14220.694 | -32768 | 61.018 | 69.596 | 0.36 | 0.474 | 0.482 | 1.669 | 1.764 | 1.705 | 23.98
2018-11-13 | 18:40 | 67.979 | 69.685 | 67.979 | 69.91 | 67.44 | 69.685 | 69.775 | 70.09 | 70.718 | 415 | 415 | 315 | 16909.24 | 16115.455 | 14220.694 | -32768 | 61.018 | 69.596 | 0.36 | 0.474 | 0.482 | 1.669 | 1.764 | 1.705 | 23.98
2018-11-13 | 18:41 | 66.856 | 68.922 | 67.17 | 69.102 | 66.721 | 69.146 | 69.326 | 69.955 | 70.314 | 418 | 416 | 297 | 16481.15 | 15187.039 | 12808.086 | -32768 | 61.422 | 69.506 | 0.352 | 0.458 | 0.478 | 1.67 | 1.765 | 1.707 | 23.978
2018-11-13 | 18:41 | 66.856 | 68.922 | 67.17 | 69.102 | 66.721 | 69.146 | 69.326 | 69.955 | 70.314 | 418 | 416 | 297 | 16481.15 | 15187.039 | 12808.086 | -32768 | 61.422 | 69.191 | 0.352 | 0.458 | 0.478 | 1.671 | 1.765 | 1.708 | 23.978
2018-11-13 | 18:41 | 66.766 | 68.248 | 66.632 | 68.428 | 66.138 | 68.338 | 69.371 | 69.416 | 69.91 | 437 | 447 | 314 | 17220.58 | 16293.996 | 13514.39 | -32768 | 62.096 | 68.967 | 0.342 | 0.454 | 0.512 | 1.673 | 1.767 | 1.709 | 23.978
2018-11-13 | 18:41 | 66.766 | 68.114 | 66.632 | 68.293 | 66.003 | 68.338 | 69.371 | 69.281 | 69.91 | 446 | 439 | 321 | 17570.836 | 16008.33 | 13805.221 | -32768 | 62.096 | 68.967 | 0.338 | 0.478 | 0.524 | 1.673 | 1.766 | 1.709 | 23.98
2018-11-13 | 18:41 | 66.227 | 67.709 | 66.317 | 67.799 | 65.688 | 67.799 | 69.102 | 68.967 | 69.236 | 436 | 427 | 299 | 17181.662 | 15579.83 | 12891.181 | -32768 | 62.814 | 68.967 | 0.356 | 0.486 | 0.524 | 1.674 | 1.768 | 1.711 | 23.98
2018-11-13 | 18:41 | 66.138 | 67.126 | 66.362 | 67.44 | 65.733 | 67.126 | 68.742 | 68.608 | 68.832 | 442 | 429 | 338 | 17415.166 | 15651.247 | 14511.525 | -32768 | 62.994 | 68.383 | 0.336 | 0.464 | 0.506 | 1.675 | 1.769 | 1.713 | 23.98
2018-11-13 | 18:41 | 66.138 | 67.126 | 66.362 | 67.44 | 65.733 | 67.126 | 68.742 | 68.608 | 68.832 | 442 | 429 | 338 | 17415.166 | 15651.247 | 14511.525 | -32768 | 62.994 | 68.383 | 0.336 | 0.464 | 0.506 | 1.675 | 1.769 | 1.713 | 23.98
2018-11-13 | 18:41 | 66.227 | 66.991 | 66.227 | 67.036 | 65.554 | 66.856 | 68.697 | 68.608 | 68.608 | 412 | 425 | 353 | 16247.646 | 15508.414 | 15134.734 | -32768 | 63.129 | 68.922 | 0.368 | 0.506 | 0.51 | 1.676 | 1.769 | 1.713 | 23.98
2018-11-13 | 18:41 | 66.138 | 66.856 | 66.362 | 67.081 | 65.599 | 66.587 | 68.608 | 68.338 | 68.383 | 402 | 414 | 351 | 15858.474 | 15115.623 | 15051.64 | -32768 | 63.578 | 68.563 | 0.364 | 0.43 | 0.54 | 1.679 | 1.771 | 1.716 | 23.978
2018-11-13 | 18:42 | 65.868 | 66.856 | 66.227 | 66.946 | 65.599 | 66.452 | 68.248 | 68.338 | 68.248 | 408 | 421 | 344 | 16091.978 | 15365.581 | 14760.809 | -32768 | 64.117 | 68.383 | 0.368 | 0.506 | 0.52 | 1.678 | 1.771 | 1.717 | 23.98
2018-11-13 | 18:42 | 65.868 | 66.856 | 66.227 | 66.946 | 65.599 | 66.452 | 68.248 | 68.338 | 68.248 | 408 | 421 | 344 | 16091.978 | 15365.581 | 14760.809 | -32768 | 64.386 | 68.383 | 0.378 | 0.446 | 0.512 | 1.678 | 1.771 | 1.717 | 23.978
2018-11-13 | 18:42 | 65.868 | 66.676 | 66.093 | 66.811 | 65.419 | 66.317 | 68.473 | 67.934 | 68.158 | 426 | 417 | 326 | 16792.488 | 15222.747 | 14012.957 | -32768 | 64.386 | 68.473 | 0.352 | 0.452 | 0.502 | 1.679 | 1.772 | 1.718 | 23.978
2018-11-13 | 18:42 | 65.868 | 66.676 | 66.048 | 66.811 | 65.419 | 66.317 | 68.473 | 67.934 | 67.889 | 406 | 422 | 323 | 16014.143 | 15401.289 | 13888.315 | -32768 | 64.117 | 68.338 | 0.378 | 0.422 | 0.468 | 1.679 | 1.771 | 1.718 | 23.98
2018-11-13 | 18:42 | 65.868 | 66.542 | 66.048 | 66.811 | 65.419 | 66.182 | 68.473 | 68.024 | 67.889 | 406 | 422 | 323 | 16014.143 | 15401.289 | 13888.315 | -32768 | 64.117 | 68.338 | 0.382 | 0.44 | 0.48 | 1.679 | 1.772 | 1.718 | 23.978
2018-11-13 | 18:42 | 66.003 | 66.452 | 66.093 | 66.676 | 65.509 | 66.317 | 68.338 | 68.069 | 68.024 | 416 | 415 | 319 | 16403.316 | 15151.331 | 13722.126 | -32768 | 63.982 | 68.518 | 0.368 | 0.442 | 0.51 | 1.681 | 1.773 | 1.719 | 23.978
2018-11-13 | 18:42 | 66.003 | 66.452 | 66.093 | 66.676 | 65.509 | 66.317 | 68.338 | 68.069 | 68.024 | 416 | 415 | 319 | 16403.316 | 15151.331 | 13722.126 | -32768 | 63.982 | 68.518 | 0.346 | 0.514 | 0.508 | 1.679 | 1.772 | 1.72 | 23.978
2018-11-13 | 18:42 | 65.599 | 66.452 | 65.778 | 66.452 | 65.419 | 66.317 | 68.248 | 67.889 | 67.934 | 423 | 452 | 337 | 16675.736 | 16472.537 | 14469.978 | -32768 | 64.162 | 68.742 | 0.348 | 0.488 | 0.536 | 1.679 | 1.774 | 1.72 | 23.978
2018-11-13 | 18:42 | 65.599 | 66.452 | 65.778 | 66.452 | 65.419 | 66.317 | 68.248 | 67.889 | 67.934 | 415 | 429 | 324 | 16364.398 | 15651.247 | 13929.862 | -32768 | 64.162 | 68.742 | 0.358 | 0.472 | 0.556 | 1.679 | 1.773 | 1.721 | 23.978
2018-11-13 | 18:42 | 65.464 | 66.587 | 65.688 | 66.362 | 65.15 | 66.003 | 68.114 | 68.069 | 67.709 | 399 | 408 | 332 | 15741.722 | 14901.373 | 14262.241 | -32768 | 64.072 | 68.158 | 0.37 | 0.462 | 0.516 | 1.679 | 1.775 | 1.723 | 23.98
2018-11-13 | 18:43 | 65.06 | 66.182 | 65.419 | 66.407 | 64.611 | 65.913 | 68.383 | 67.934 | 67.575 | 427 | 439 | 308 | 17337.332 | 16508.246 | 14843.903 | -32768 | 64.386 | 68.158 | 0.374 | 0.488 | 0.502 | 1.68 | 1.775 | 1.723 | 23.98
2018-11-13 | 18:43 | 64.97 | 66.182 | 65.284 | 66.138 | 64.611 | 65.913 | 68.248 | 67.934 | 67.709 | 439 | 436 | 335 | 17298.414 | 15901.205 | 14386.883 | -32768 | 64.251 | 68.158 | 0.364 | 0.468 | 0.522 | 1.679 | 1.775 | 1.722 | 23.978
2018-11-13 | 18:43 | 64.79 | 65.913 | 64.835 | 66.093 | 64.656 | 65.644 | 68.248 | 67.754 | 67.709 | 415 | 409 | 309 | 16364.398 | 14937.081 | 13306.653 | -32768 | 64.341 | 68.563 | 0.366 | 0.436 | 0.528 | 1.68 | 1.777 | 1.724 | 23.978
2018-11-13 | 18:43 | 64.296 | 65.599 | 64.701 | 65.464 | 64.207 | 65.464 | 68.293 | 67.35 | 67.35 | 428 | 443 | 354 | 16870.324 | 16151.163 | 15176.281 | -32768 | 64.251 | 68.069 | 0.388 | 0.46 | 0.504 | 1.679 | 1.776 | 1.725 | 23.98
2018-11-13 | 18:43 | 64.296 | 65.599 | 64.701 | 65.464 | 64.207 | 65.464 | 67.889 | 67.35 | 67.35 | 428 | 443 | 354 | 16870.324 | 16151.163 | 15176.281 | -32768 | 64.251 | 68.069 | 0.394 | 0.462 | 0.472 | 1.678 | 1.776 | 1.725 | 23.978
2018-11-13 | 18:43 | 64.251 | 65.15 | 64.162 | 65.329 | 63.802 | 65.239 | 67.979 | 67.35 | 67.081 | 421 | 411 | 343 | 16597.902 | 15008.498 | 14719.262 | -32768 | 63.443 | 68.742 | 0.372 | 0.468 | 0.476 | 1.679 | 1.777 | 1.727 | 23.978
2018-11-13 | 18:43 | 63.757 | 64.79 | 64.162 | 64.97 | 63.219 | 64.701 | 67.754 | 67.215 | 66.856 | 413 | 427 | 321 | 16714.654 | 15044.206 | 13680.579 | -32768 | 63.219 | 69.146 | 0.382 | 0.48 | 0.486 | 1.678 | 1.777 | 1.726 | 23.978
2018-11-13 | 18:43 | 63.757 | 64.79 | 64.162 | 64.97 | 63.219 | 64.701 | 67.754 | 67.215 | 66.856 | 413 | 427 | 321 | 16286.564 | 15579.83 | 13805.221 | -32768 | 63.219 | 69.146 | 0.364 | 0.464 | 0.496 | 1.679 | 1.778 | 1.727 | 23.978
2018-11-13 | 18:44 | 63.757 | 64.79 | 63.757 | 64.835 | 63.398 | 64.386 | 67.754 | 66.946 | 66.362 | 426 | 443 | 322 | 16792.488 | 16151.163 | 13846.769 | -32768 | 64.027 | 68.967 | 0.388 | 0.444 | 0.512 | 1.677 | 1.778 | 1.727 | 23.978
2018-11-13 | 18:44 | 63.623 | 64.656 | 63.892 | 64.701 | 63.263 | 64.386 | 67.62 | 66.946 | 66.362 | 416 | 399 | 344 | 16403.316 | 14579.998 | 14760.809 | -32768 | 64.027 | 68.967 | 0.374 | 0.472 | 0.506 | 1.677 | 1.777 | 1.727 | 23.978
2018-11-13 | 18:44 | 63.623 | 64.656 | 63.892 | 64.701 | 63.263 | 64.386 | 67.62 | 66.946 | 66.362 | 416 | 399 | 344 | 16403.316 | 14579.998 | 14760.809 | -32768 | 64.027 | 68.967 | 0.374 | 0.472 | 0.506 | 1.677 | 1.777 | 1.727 | 23.978
2018-11-13 | 18:44 | 63.308 | 64.476 | 63.623 | 64.611 | 63.084 | 64.296 | 67.17 | 66.811 | 66.272 | 436 | 442 | 350 | 17181.662 | 16115.455 | 15010.093 | -32768 | 63.668 | 69.102 | 0.354 | 0.482 | 0.522 | 1.679 | 1.779 | 1.728 | 23.978
2018-11-13 | 18:44 | 63.308 | 64.476 | 63.623 | 64.611 | 63.084 | 64.251 | 67.17 | 66.676 | 66.272 | 415 | 418 | 329 | 16364.398 | 15258.456 | 14137.6 | -32768 | 63.668 | 69.102 | 0.332 | 0.502 | 0.516 | 1.677 | 1.777 | 1.727 | 23.978
2018-11-13 | 18:44 | 63.219 | 64.207 | 63.713 | 64.162 | 62.949 | 63.892 | 67.215 | 66.497 | 65.913 | 443 | 413 | 332 | 17454.084 | 15079.914 | 14262.241 | -32768 | 63.353 | 68.742 | 0.392 | 0.43 | 0.538 | 1.677 | 1.778 | 1.728 | 23.98
2018-11-13 | 18:44 | 63.219 | 64.207 | 63.713 | 63.937 | 62.949 | 63.892 | 67.215 | 66.497 | 65.913 | 443 | 413 | 332 | 17454.084 | 15079.914 | 14262.241 | -32768 | 63.353 | 68.742 | 0.376 | 0.46 | 0.52 | 1.678 | 1.78 | 1.729 | 23.98
2018-11-13 | 18:44 | 62.994 | 64.117 | 63.308 | 63.847 | 62.68 | 63.668 | 67.215 | 66.227 | 65.688 | 423 | 420 | 332 | 16675.736 | 15329.872 | 14262.241 | -32768 | 64.521 | 68.338 | 0.358 | 0.514 | 0.52 | 1.676 | 1.779 | 1.728 | 23.978
2018-11-13 | 18:44 | 62.994 | 64.117 | 63.308 | 63.847 | 62.68 | 63.668 | 67.26 | 66.227 | 65.688 | 423 | 420 | 332 | 16675.736 | 15329.872 | 14262.241 | -32768 | 64.521 | 68.338 | 0.38 | 0.456 | 0.548 | 1.676 | 1.779 | 1.728 | 23.978
2018-11-13 | 18:44 | 63.084 | 63.802 | 63.308 | 63.847 | 62.725 | 63.578 | 67.081 | 66.227 | 65.599 | 429 | 419 | 311 | 16909.24 | 15294.164 | 13389.748 | -32768 | 64.656 | 68.158 | 0.368 | 0.47 | 0.492 | 1.675 | 1.779 | 1.729 | 23.978
2018-11-13 | 18:44 | 63.084 | 63.937 | 63.308 | 63.892 | 62.41 | 63.578 | 67.215 | 66.227 | 65.599 | 419 | 420 | 302 | 16909.24 | 15294.164 | 13389.748 | -32768 | 64.656 | 68.158 | 0.358 | 0.506 | 0.54 | 1.675 | 1.779 | 1.729 | 23.98
2018-11-13 | 18:45 | 62.949 | 63.533 | 63.039 | 63.892 | 62.59 | 63.578 | 67.081 | 66.093 | 65.374 | 429 | 413 | 315 | 16909.24 | 15079.914 | 13555.938 | -32768 | 64.162 | 68.248 | 0.39 | 0.422 | 0.502 | 1.674 | 1.779 | 1.728 | 23.98
2018-11-13 | 18:45 | 62.949 | 63.533 | 63.039 | 63.892 | 62.59 | 63.578 | 67.081 | 66.093 | 65.374 | 429 | 413 | 315 | 16909.24 | 15079.914 | 13555.938 | -32768 | 64.162 | 68.248 | 0.388 | 0.47 | 0.446 | 1.674 | 1.779 | 1.729 | 23.978
2018-11-13 | 18:45 | 62.769 | 63.533 | 62.904 | 63.398 | 62.275 | 63.443 | 66.632 | 66.093 | 65.15 | 414 | 413 | 318 | 16325.481 | 15079.914 | 13680.579 | -32768 | 64.745 | 68.069 | 0.37 | 0.498 | 0.5 | 1.673 | 1.779 | 1.729 | 23.98
2018-11-13 | 18:45 | 62.769 | 63.533 | 62.904 | 63.398 | 62.275 | 63.443 | 66.632 | 66.093 | 65.15 | 414 | 413 | 318 | 16325.481 | 15079.914 | 13680.579 | -32768 | 64.745 | 68.069 | 0.352 | 0.438 | 0.514 | 1.673 | 1.779 | 1.728 | 23.98
2018-11-13 | 18:45 | 62.41 | 63.398 | 62.904 | 63.308 | 62.006 | 63.039 | 66.811 | 65.958 | 65.329 | 402 | 417 | 320 | 15858.474 | 15222.747 | 13763.674 | -32768 | 64.521 | 68.069 | 0.376 | 0.458 | 0.514 | 1.671 | 1.779 | 1.728 | 23.98
2018-11-13 | 18:45 | 62.41 | 63.398 | 62.904 | 63.308 | 62.006 | 63.039 | 66.811 | 65.958 | 65.329 | 434 | 426 | 304 | 17103.828 | 15544.122 | 13098.917 | -32768 | 64.521 | 68.069 | 0.36 | 0.476 | 0.49 | 1.671 | 1.779 | 1.728 | 23.978
2018-11-13 | 18:45 | 62.275 | 63.174 | 62.635 | 63.308 | 61.961 | 62.859 | 66.676 | 65.823 | 65.194 | 435 | 442 | 320 | 16870.324 | 16508.246 | 13389.748 | -32768 | 63.443 | 67.934 | 0.372 | 0.45 | 0.504 | 1.67 | 1.779 | 1.727 | 23.978
2018-11-13 | 18:45 | 62.051 | 63.129 | 62.231 | 63.174 | 61.826 | 62.859 | 66.452 | 65.688 | 65.06 | 460 | 455 | 314 | 18115.678 | 16579.662 | 13514.39 | -32768 | 63.308 | 67.979 | 0.378 | 0.474 | 0.544 | 1.668 | 1.78 | 1.729 | 23.98
2018-11-13 | 18:45 | 62.051 | 63.129 | 62.231 | 63.174 | 61.826 | 62.859 | 66.407 | 65.688 | 65.06 | 460 | 455 | 314 | 18115.678 | 16579.662 | 13514.39 | -32768 | 63.308 | 67.979 | 0.38 | 0.498 | 0.506 | 1.669 | 1.78 | 1.728 | 23.98
2018-11-13 | 18:46 | 61.871 | 62.904 | 62.231 | 63.039 | 61.602 | 62.769 | 66.407 | 65.554 | 64.88 | 413 | 432 | 359 | 16286.564 | 15758.372 | 15384.019 | -32768 | 63.039 | 67.664 | 0.362 | 0.468 | 0.536 | 1.667 | 1.78 | 1.727 | 23.978
2018-11-13 | 18:46 | 61.871 | 62.904 | 62.365 | 63.039 | 61.602 | 62.769 | 66.272 | 65.554 | 64.745 | 431 | 427 | 302 | 16987.076 | 15579.83 | 13015.822 | -32768 | 63.039 | 67.53 | 0.384 | 0.512 | 0.478 | 1.667 | 1.779 | 1.727 | 23.98
2018-11-13 | 18:46 | 61.737 | 62.769 | 62.051 | 62.725 | 61.467 | 62.455 | 66.407 | 65.374 | 64.79 | 391 | 397 | 338 | 15430.384 | 14508.581 | 14511.525 | -32768 | 63.398 | 67.26 | 0.368 | 0.52 | 0.562 | 1.666 | 1.779 | 1.726 | 23.978
2018-11-13 | 18:46 | 61.737 | 62.769 | 61.781 | 62.725 | 61.153 | 62.32 | 66.407 | 65.374 | 64.79 | 427 | 417 | 314 | 16831.406 | 15222.747 | 13514.39 | -32768 | 63.398 | 66.991 | 0.374 | 0.474 | 0.516 | 1.667 | 1.779 | 1.727 | 23.978
2018-11-13 | 18:46 | 61.647 | 62.635 | 62.051 | 62.455 | 61.332 | 62.32 | 66.138 | 65.239 | 64.521 | 443 | 455 | 303 | 17454.084 | 16579.662 | 13057.369 | -32768 | 63.668 | 67.126 | 0.392 | 0.486 | 0.538 | 1.665 | 1.78 | 1.726 | 23.978
2018-11-13 | 18:46 | 61.377 | 62.41 | 61.826 | 62.455 | 61.063 | 61.871 | 66.182 | 65.284 | 64.251 | 429 | 422 | 316 | 16909.24 | 15401.289 | 13597.484 | -32768 | 63.668 | 67.395 | 0.358 | 0.458 | 0.538 | 1.662 | 1.779 | 1.726 | 23.976
2018-11-13 | 18:46 | 61.332 | 62.32 | 61.647 | 62.186 | 60.928 | 62.051 | 66.138 | 64.97 | 64.117 | 455 | 444 | 311 | 17921.09 | 16186.872 | 13389.748 | -32768 | 63.668 | 67.485 | 0.366 | 0.48 | 0.534 | 1.662 | 1.779 | 1.726 | 23.978
2018-11-13 | 18:46 | 61.332 | 62.32 | 61.647 | 62.186 | 60.928 | 62.051 | 66.138 | 64.97 | 64.117 | 455 | 444 | 311 | 17921.09 | 16186.872 | 13389.748 | -32768 | 63.668 | 67.485 | 0.366 | 0.508 | 0.49 | 1.661 | 1.779 | 1.725 | 23.978
2018-11-13 | 18:46 | 61.198 | 62.186 | 61.647 | 62.231 | 60.614 | 61.781 | 65.733 | 64.97 | 64.027 | 440 | 410 | 347 | 17493 | 15222.747 | 13722.126 | -32768 | 64.251 | 67.215 | 0.366 | 0.442 | 0.498 | 1.66 | 1.778 | 1.724 | 23.978
2018-11-13 | 18:46 | 61.198 | 62.186 | 61.647 | 62.231 | 60.614 | 61.781 | 65.733 | 64.97 | 64.027 | 440 | 410 | 347 | 17337.332 | 14972.789 | 14885.45 | -32768 | 64.251 | 67.215 | 0.372 | 0.434 | 0.482 | 1.66 | 1.778 | 1.725 | 23.98
2018-11-13 | 18:47 | 61.198 | 62.051 | 61.243 | 62.186 | 60.793 | 61.781 | 65.868 | 64.835 | 63.892 | 406 | 417 | 370 | 16014.143 | 15222.747 | 15841.038 | -32768 | 64.207 | 67.126 | 0.33 | 0.5 | 0.504 | 1.659 | 1.777 | 1.724 | 23.98
2018-11-13 | 18:47 | 60.928 | 62.051 | 61.243 | 61.916 | 60.793 | 61.781 | 65.868 | 64.835 | 63.892 | 406 | 417 | 370 | 16014.143 | 15222.747 | 15841.038 | -32768 | 64.207 | 67.126 | 0.352 | 0.5 | 0.508 | 1.658 | 1.778 | 1.723 | 23.978
2018-11-13 | 18:47 | 60.928 | 61.916 | 61.243 | 61.961 | 60.614 | 61.377 | 65.868 | 64.701 | 64.027 | 425 | 427 | 328 | 16558.986 | 15651.247 | 13888.315 | -32768 | 64.117 | 67.395 | 0.354 | 0.446 | 0.502 | 1.658 | 1.778 | 1.724 | 23.978
2018-11-13 | 18:47 | 60.928 | 61.916 | 61.243 | 61.961 | 60.614 | 61.377 | 65.868 | 64.701 | 63.892 | 425 | 427 | 328 | 16753.572 | 15579.83 | 14096.052 | -32768 | 64.117 | 67.395 | 0.358 | 0.512 | 0.47 | 1.656 | 1.778 | 1.723 | 23.978
2018-11-13 | 18:47 | 60.838 | 61.781 | 61.063 | 61.557 | 60.389 | 61.377 | 65.509 | 64.521 | 63.623 | 423 | 422 | 313 | 16675.736 | 15401.289 | 13472.843 | -32768 | 64.251 | 67.26 | 0.374 | 0.474 | 0.506 | 1.655 | 1.776 | 1.722 | 23.978
2018-11-13 | 18:47 | 60.704 | 61.781 | 61.063 | 61.692 | 60.524 | 61.512 | 65.509 | 64.521 | 63.623 | 386 | 398 | 319 | 15235.797 | 14544.29 | 13722.126 | -32768 | 64.386 | 67.35 | 0.352 | 0.444 | 0.482 | 1.655 | 1.776 | 1.722 | 23.978
2018-11-13 | 18:47 | 60.928 | 61.647 | 60.973 | 61.692 | 60.344 | 61.377 | 65.599 | 64.431 | 63.533 | 446 | 434 | 323 | 17570.836 | 15829.789 | 13888.315 | -32768 | 65.06 | 67.215 | 0.37 | 0.472 | 0.508 | 1.654 | 1.776 | 1.72 | 23.978
2018-11-13 | 18:47 | 60.928 | 61.647 | 60.973 | 61.692 | 60.344 | 61.377 | 65.599 | 64.431 | 63.533 | 446 | 434 | 323 | 17570.836 | 15829.789 | 13888.315 | -32768 | 65.06 | 67.215 | 0.37 | 0.472 | 0.508 | 1.654 | 1.776 | 1.72 | 23.978
2018-11-13 | 18:47 | 60.569 | 61.647 | 60.838 | 61.467 | 60.389 | 60.973 | 65.644 | 64.296 | 63.668 | 413 | 402 | 314 | 16286.564 | 14687.123 | 13514.39 | -32768 | 64.566 | 67.934 | 0.372 | 0.478 | 0.46 | 1.652 | 1.775 | 1.719 | 23.98
2018-11-13 | 18:47 | 60.704 | 61.512 | 60.838 | 61.602 | 60.389 | 60.973 | 65.644 | 64.296 | 63.668 | 452 | 450 | 332 | 17804.34 | 16401.121 | 14262.241 | -32768 | 64.566 | 67.934 | 0.354 | 0.464 | 0.532 | 1.652 | 1.775 | 1.72 | 23.98
2018-11-13 | 18:48 | 60.569 | 61.287 | 60.704 | 61.467 | 59.806 | 61.063 | 65.239 | 64.162 | 63.263 | 434 | 422 | 310 | 17103.828 | 15401.289 | 13348.2 | -32768 | 64.566 | 67.62 | 0.366 | 0.484 | 0.5 | 1.65 | 1.774 | 1.718 | 23.978
2018-11-13 | 18:48 | 60.434 | 61.287 | 60.704 | 61.467 | 59.806 | 61.063 | 65.239 | 64.162 | 63.263 | 434 | 422 | 310 | 17103.828 | 15401.289 | 13348.2 | -32768 | 64.566 | 67.62 | 0.366 | 0.484 | 0.5 | 1.65 | 1.774 | 1.718 | 23.978
2018-11-13 | 18:48 | 60.299 | 61.243 | 60.434 | 61.018 | 60.075 | 60.973 | 65.194 | 64.162 | 63.129 | 426 | 419 | 316 | 16792.488 | 15294.164 | 13597.484 | -32768 | 64.386 | 68.697 | 0.346 | 0.486 | 0.52 | 1.648 | 1.774 | 1.718 | 23.978
2018-11-13 | 18:48 | 60.299 | 61.243 | 60.434 | 61.018 | 60.075 | 60.973 | 65.194 | 64.162 | 63.129 | 426 | 419 | 316 | 16792.488 | 15294.164 | 13597.484 | -32768 | 64.386 | 68.697 | 0.378 | 0.482 | 0.482 | 1.648 | 1.774 | 1.718 | 23.978
2018-11-13 | 18:48 | 60.255 | 61.063 | 60.434 | 61.108 | 59.895 | 60.793 | 65.194 | 64.027 | 63.174 | 403 | 425 | 320 | 15897.392 | 15508.414 | 13763.674 | -32768 | 63.668 | 67.934 | 0.38 | 0.422 | 0.518 | 1.646 | 1.773 | 1.716 | 23.978
2018-11-13 | 18:48 | 60.255 | 61.198 | 60.434 | 61.108 | 59.895 | 60.793 | 65.194 | 63.892 | 63.174 | 393 | 381 | 329 | 15508.218 | 13937.249 | 14137.6 | -32768 | 63.668 | 67.934 | 0.364 | 0.494 | 0.474 | 1.646 | 1.773 | 1.717 | 23.98
2018-11-13 | 18:48 | 60.03 | 61.063 | 60.165 | 61.018 | 59.716 | 60.793 | 64.925 | 63.892 | 62.949 | 427 | 426 | 312 | 16831.406 | 15544.122 | 13431.295 | -32768 | 63.578 | 67.664 | 0.354 | 0.478 | 0.512 | 1.643 | 1.772 | 1.715 | 23.98
2018-11-13 | 18:48 | 60.12 | 61.063 | 60.165 | 61.018 | 59.581 | 60.793 | 64.925 | 63.892 | 62.68 | 430 | 428 | 340 | 16948.158 | 15615.539 | 14594.619 | -32768 | 63.713 | 67.799 | 0.346 | 0.46 | 0.536 | 1.643 | 1.771 | 1.715 | 23.978
2018-11-13 | 18:48 | 59.581 | 60.928 | 60.165 | 60.524 | 59.356 | 60.434 | 64.656 | 63.757 | 62.545 | 410 | 402 | 311 | 16831.406 | 14508.581 | 12558.802 | -32768 | 63.757 | 67.754 | 0.368 | 0.458 | 0.522 | 1.642 | 1.771 | 1.714 | 23.98
2018-11-13 | 18:48 | 59.581 | 60.928 | 60.165 | 60.524 | 59.356 | 60.434 | 64.656 | 63.757 | 62.68 | 410 | 402 | 311 | 16169.812 | 14687.123 | 13389.748 | -32768 | 63.757 | 67.485 | 0.356 | 0.434 | 0.486 | 1.641 | 1.77 | 1.713 | 23.98
2018-11-13 | 18:48 | 59.581 | 60.659 | 60.03 | 60.479 | 59.536 | 60.524 | 64.79 | 63.757 | 62.455 | 437 | 438 | 350 | 17220.58 | 15972.622 | 15010.093 | -32768 | 63.713 | 67.35 | 0.368 | 0.468 | 0.52 | 1.639 | 1.769 | 1.713 | 23.978
2018-11-13 | 18:48 | 59.626 | 60.659 | 59.895 | 60.479 | 59.536 | 60.344 | 64.79 | 63.757 | 62.455 | 437 | 438 | 350 | 17220.58 | 15972.622 | 15010.093 | -32768 | 63.713 | 67.26 | 0.358 | 0.45 | 0.494 | 1.639 | 1.769 | 1.711 | 23.978
2018-11-13 | 18:49 | 59.446 | 60.389 | 60.03 | 60.659 | 59.087 | 60.12 | 64.656 | 63.578 | 62.725 | 433 | 446 | 307 | 17064.91 | 16258.288 | 13223.559 | -32768 | 63.623 | 67.215 | 0.4 | 0.472 | 0.498 | 1.636 | 1.768 | 1.71 | 23.978
2018-11-13 | 18:49 | 59.716 | 60.524 | 60.03 | 60.659 | 59.222 | 60.12 | 64.656 | 63.578 | 62.725 | 423 | 433 | 336 | 16675.736 | 15794.08 | 14428.431 | -32768 | 63.623 | 67.215 | 0.364 | 0.49 | 0.514 | 1.637 | 1.769 | 1.712 | 23.978
2018-11-13 | 18:49 | 59.356 | 60.389 | 59.85 | 60.255 | 59.087 | 60.21 | 64.701 | 63.578 | 62.59 | 439 | 425 | 327 | 17298.414 | 15508.414 | 14054.505 | -32768 | 63.219 | 66.676 | 0.396 | 0.464 | 0.512 | 1.635 | 1.766 | 1.709 | 23.98
2018-11-13 | 18:49 | 59.626 | 60.524 | 59.85 | 60.524 | 59.222 | 60.21 | 64.566 | 63.578 | 62.455 | 419 | 408 | 298 | 16520.068 | 14901.373 | 12849.633 | -32768 | 63.488 | 66.991 | 0.374 | 0.438 | 0.528 | 1.635 | 1.768 | 1.71 | 23.978
2018-11-13 | 18:49 | 59.626 | 60.524 | 59.85 | 60.524 | 59.222 | 60.21 | 64.566 | 63.578 | 62.455 | 419 | 408 | 298 | 16520.068 | 14901.373 | 12849.633 | -32768 | 63.488 | 66.991 | 0.374 | 0.438 | 0.528 | 1.635 | 1.767 | 1.71 | 23.978
2018-11-13 | 18:49 | 59.356 | 60.21 | 59.581 | 60.344 | 59.087 | 59.94 | 64.566 | 63.308 | 62.32 | 432 | 431 | 317 | 17025.992 | 15722.664 | 13639.031 | -32768 | 63.578 | 67.126 | 0.366 | 0.526 | 0.486 | 1.633 | 1.766 | 1.708 | 23.978
2018-11-13 | 18:49 | 59.356 | 60.21 | 59.85 | 60.344 | 59.087 | 59.806 | 64.566 | 63.174 | 62.186 | 419 | 425 | 368 | 16520.068 | 15508.414 | 15757.944 | -32768 | 63.578 | 67.26 | 0.35 | 0.506 | 0.494 | 1.633 | 1.766 | 1.708 | 23.978
2018-11-13 | 18:49 | 59.446 | 60.075 | 59.581 | 60.344 | 58.818 | 59.985 | 64.521 | 63.174 | 62.096 | 434 | 418 | 306 | 17103.828 | 15258.456 | 13182.012 | -32768 | 63.578 | 66.991 | 0.344 | 0.502 | 0.51 | 1.631 | 1.765 | 1.707 | 23.978
2018-11-13 | 18:49 | 59.446 | 60.075 | 59.716 | 60.344 | 58.818 | 59.716 | 64.386 | 63.174 | 62.096 | 436 | 445 | 319 | 17181.662 | 16222.58 | 13722.126 | -32768 | 63.578 | 66.991 | 0.344 | 0.502 | 0.51 | 1.629 | 1.763 | 1.706 | 23.978
2018-11-13 | 18:49 | 59.267 | 59.985 | 59.446 | 59.985 | 58.862 | 59.85 | 64.341 | 63.039 | 61.961 | 428 | 434 | 323 | 16870.324 | 15829.789 | 13888.315 | -32768 | 63.757 | 67.081 | 0.372 | 0.478 | 0.53 | 1.628 | 1.763 | 1.705 | 23.98
2018-11-13 | 18:49 | 59.267 | 59.985 | 59.446 | 59.985 | 58.862 | 59.85 | 64.341 | 63.039 | 61.961 | 428 | 434 | 323 | 16870.324 | 15829.789 | 13888.315 | -32768 | 63.757 | 67.215 | 0.372 | 0.478 | 0.53 | 1.627 | 1.762 | 1.704 | 23.98
2018-11-13 | 18:50 | 59.042 | 59.85 | 59.446 | 60.03 | 58.503 | 59.536 | 64.117 | 62.904 | 62.006 | 424 | 432 | 341 | 16714.654 | 15758.372 | 14636.167 | -32768 | 62.994 | 67.215 | 0.352 | 0.484 | 0.518 | 1.625 | 1.76 | 1.703 | 23.98
2018-11-13 | 18:50 | 59.042 | 59.85 | 59.446 | 60.03 | 58.503 | 59.536 | 64.117 | 62.904 | 61.871 | 432 | 432 | 337 | 17025.992 | 15758.372 | 14469.978 | -32768 | 62.994 | 67.215 | 0.36 | 0.466 | 0.488 | 1.625 | 1.762 | 1.703 | 23.978
2018-11-13 | 18:50 | 58.773 | 59.806 | 59.177 | 59.626 | 58.548 | 59.536 | 64.117 | 62.904 | 61.781 | 427 | 429 | 319 | 16831.406 | 15651.247 | 13722.126 | -32768 | 62.994 | 67.26 | 0.362 | 0.454 | 0.486 | 1.624 | 1.759 | 1.7 | 23.98
2018-11-13 | 18:50 | 58.773 | 59.806 | 59.177 | 59.761 | 58.548 | 59.536 | 64.117 | 62.904 | 61.781 | 427 | 429 | 319 | 16831.406 | 15651.247 | 13722.126 | -32768 | 62.994 | 67.26 | 0.358 | 0.482 | 0.524 | 1.623 | 1.758 | 1.701 | 23.978
2018-11-13 | 18:50 | 59.671 | 59.671 | 59.85 | 59.806 | 58.952 | 59.446 | 63.937 | 62.769 | 61.647 | 424 | 418 | 344 | 16714.654 | 15258.456 | 14760.809 | -32768 | 62.635 | 67.889 | 0.342 | 0.45 | 0.514 | 1.621 | 1.757 | 1.699 | 23.978
2018-11-13 | 18:50 | 59.671 | 59.671 | 59.985 | 59.806 | 59.087 | 59.581 | 63.937 | 62.769 | 61.781 | 414 | 429 | 345 | 16325.481 | 15651.247 | 14802.356 | -32768 | 62.5 | 67.754 | 0.326 | 0.462 | 0.472 | 1.621 | 1.758 | 1.699 | 23.978
2018-11-13 | 18:50 | 60.389 | 60.344 | 60.524 | 60.255 | 59.581 | 59.716 | 64.117 | 62.769 | 61.961 | 421 | 425 | 345 | 16597.902 | 15508.414 | 14802.356 | -32768 | 62.141 | 67.799 | 0.366 | 0.444 | 0.478 | 1.618 | 1.755 | 1.696 | 23.978
2018-11-13 | 18:50 | 60.389 | 60.344 | 60.659 | 60.255 | 59.581 | 59.716 | 64.117 | 62.769 | 61.961 | 442 | 441 | 313 | 17415.166 | 16079.747 | 13472.843 | -32768 | 62.141 | 67.799 | 0.358 | 0.474 | 0.5 | 1.619 | 1.756 | 1.697 | 23.98
2018-11-13 | 18:50 | 60.389 | 60.344 | 60.659 | 60.255 | 59.581 | 59.716 | 63.982 | 62.769 | 61.961 | 442 | 441 | 313 | 17415.166 | 16079.747 | 13472.843 | -32768 | 62.141 | 67.799 | 0.35 | 0.49 | 0.5 | 1.618 | 1.755 | 1.697 | 23.98
2018-11-13 | 18:50 | 61.422 | 60.883 | 61.737 | 60.659 | 60.704 | 60.255 | 63.802 | 63.174 | 62.006 | 432 | 432 | 338 | 16675.736 | 15222.747 | 13680.579 | -32768 | 62.545 | 66.811 | 0.36 | 0.458 | 0.526 | 1.617 | 1.754 | 1.696 | 23.978
2018-11-13 | 18:50 | 61.422 | 60.883 | 61.737 | 60.659 | 60.704 | 60.255 | 63.802 | 63.174 | 62.006 | 432 | 432 | 338 | 17025.992 | 15758.372 | 14511.525 | -32768 | 62.545 | 66.811 | 0.356 | 0.494 | 0.514 | 1.617 | 1.754 | 1.695 | 23.978
2018-11-13 | 18:51 | 62.006 | 61.692 | 62.41 | 61.512 | 61.467 | 60.704 | 64.251 | 63.308 | 62.455 | 406 | 414 | 317 | 16014.143 | 15115.623 | 13639.031 | -32768 | 62.859 | 67.081 | 0.382 | 0.498 | 0.462 | 1.614 | 1.751 | 1.693 | 23.978
2018-11-13 | 18:51 | 62.006 | 61.692 | 62.41 | 61.512 | 61.467 | 60.704 | 64.251 | 63.308 | 62.455 | 406 | 414 | 317 | 16014.143 | 15115.623 | 13639.031 | -32768 | 62.859 | 67.081 | 0.382 | 0.498 | 0.462 | 1.614 | 1.751 | 1.693 | 23.978
2018-11-13 | 18:51 | 62.769 | 62.365 | 62.949 | 62.186 | 61.916 | 61.422 | 64.341 | 63.713 | 62.994 | 427 | 412 | 317 | 16831.406 | 15044.206 | 13639.031 | -32768 | 63.263 | 67.305 | 0.36 | 0.458 | 0.524 | 1.612 | 1.75 | 1.691 | 23.98
2018-11-13 | 18:51 | 62.769 | 62.365 | 62.949 | 62.186 | 61.916 | 61.422 | 64.341 | 63.713 | 62.994 | 427 | 412 | 317 | 16831.406 | 15044.206 | 13639.031 | -32768 | 63.398 | 67.305 | 0.36 | 0.458 | 0.524 | 1.612 | 1.75 | 1.691 | 23.98
2018-11-13 | 18:51 | 62.904 | 62.904 | 63.353 | 62.635 | 62.141 | 61.826 | 64.296 | 64.072 | 63.443 | 432 | 432 | 331 | 17025.992 | 15758.372 | 14220.694 | -32768 | 63.443 | 67.036 | 0.37 | 0.484 | 0.506 | 1.611 | 1.75 | 1.69 | 23.978
2018-11-13 | 18:51 | 62.904 | 62.904 | 63.219 | 62.635 | 62.275 | 61.826 | 64.296 | 64.072 | 63.443 | 422 | 422 | 325 | 16636.82 | 15401.289 | 13971.41 | -32768 | 63.443 | 67.036 | 0.344 | 0.476 | 0.514 | 1.61 | 1.75 | 1.69 | 23.98
2018-11-13 | 18:51 | 63.039 | 63.353 | 63.488 | 63.039 | 62.68 | 62.365 | 64.701 | 64.207 | 63.892 | 447 | 438 | 385 | 17609.752 | 15972.622 | 16464.248 | -32768 | 63.308 | 67.215 | 0.382 | 0.494 | 0.52 | 1.608 | 1.748 | 1.689 | 23.98
2018-11-13 | 18:51 | 63.039 | 63.353 | 63.488 | 63.039 | 62.68 | 62.365 | 64.701 | 64.207 | 63.623 | 447 | 438 | 385 | 17609.752 | 15972.622 | 16464.248 | -32768 | 63.308 | 67.081 | 0.382 | 0.494 | 0.52 | 1.608 | 1.748 | 1.688 | 23.98
2018-11-13 | 18:51 | 63.443 | 63.443 | 63.623 | 63.443 | 62.859 | 62.904 | 65.015 | 64.611 | 64.162 | 448 | 449 | 319 | 17648.67 | 16365.413 | 13722.126 | -32768 | 63.308 | 67.081 | 0.35 | 0.478 | 0.534 | 1.606 | 1.746 | 1.688 | 23.978
2018-11-13 | 18:51 | 63.443 | 63.443 | 63.623 | 63.443 | 62.859 | 62.904 | 65.015 | 64.611 | 64.162 | 448 | 449 | 319 | 17648.67 | 16365.413 | 13722.126 | -32768 | 63.174 | 67.081 | 0.344 | 0.48 | 0.482 | 1.606 | 1.746 | 1.686 | 23.978
2018-11-13 | 18:52 | 63.488 | 63.668 | 63.623 | 63.757 | 62.814 | 62.994 | 64.925 | 64.925 | 64.476 | 429 | 441 | 343 | 16364.398 | 15151.331 | 14303.788 | -32768 | 63.219 | 67.081 | 0.362 | 0.46 | 0.54 | 1.605 | 1.745 | 1.686 | 23.978
2018-11-13 | 18:52 | 63.488 | 63.668 | 63.623 | 63.757 | 62.814 | 62.994 | 64.925 | 64.925 | 64.476 | 429 | 441 | 343 | 16909.24 | 16079.747 | 14719.262 | -32768 | 63.219 | 67.081 | 0.362 | 0.46 | 0.54 | 1.605 | 1.745 | 1.686 | 23.978
2018-11-13 | 18:52 | 63.308 | 63.847 | 63.623 | 63.533 | 62.949 | 63.308 | 65.105 | 65.015 | 64.521 | 451 | 434 | 343 | 17765.422 | 15829.789 | 14719.262 | -32768 | 62.994 | 67.081 | 0.342 | 0.484 | 0.506 | 1.603 | 1.745 | 1.685 | 23.978
2018-11-13 | 18:52 | 63.443 | 63.802 | 63.623 | 63.668 | 63.084 | 63.308 | 65.105 | 65.015 | 64.521 | 439 | 420 | 303 | 17298.414 | 15329.872 | 13057.369 | -32768 | 62.994 | 67.081 | 0.376 | 0.48 | 0.506 | 1.604 | 1.746 | 1.685 | 23.978
2018-11-13 | 18:52 | 63.578 | 63.982 | 63.892 | 63.802 | 62.904 | 63.578 | 65.284 | 65.15 | 64.656 | 416 | 409 | 319 | 16403.316 | 14937.081 | 13722.126 | -32768 | 62.859 | 67.081 | 0.374 | 0.466 | 0.532 | 1.602 | 1.744 | 1.685 | 23.98
2018-11-13 | 18:52 | 63.578 | 63.982 | 63.892 | 63.802 | 62.904 | 63.578 | 65.284 | 65.15 | 64.656 | 416 | 409 | 319 | 16403.316 | 14937.081 | 13722.126 | -32768 | 62.859 | 66.811 | 0.374 | 0.466 | 0.532 | 1.602 | 1.744 | 1.685 | 23.98
2018-11-13 | 18:52 | 63.353 | 64.207 | 64.027 | 63.713 | 63.084 | 63.398 | 65.464 | 65.15 | 64.835 | 430 | 422 | 308 | 16948.158 | 15401.289 | 13265.106 | -32768 | 63.039 | 67.081 | 0.4 | 0.454 | 0.502 | 1.6 | 1.744 | 1.683 | 23.978
2018-11-13 | 18:52 | 63.623 | 64.072 | 64.027 | 63.982 | 63.084 | 63.533 | 65.329 | 65.284 | 64.835 | 419 | 431 | 344 | 16520.068 | 15722.664 | 14760.809 | -32768 | 63.039 | 67.081 | 0.362 | 0.48 | 0.518 | 1.6 | 1.744 | 1.683 | 23.98
2018-11-13 | 18:52 | 63.623 | 64.251 | 64.027 | 63.847 | 63.353 | 63.713 | 65.464 | 65.15 | 65.015 | 417 | 415 | 355 | 16442.234 | 15151.331 | 15217.829 | -32768 | 63.982 | 67.215 | 0.368 | 0.418 | 0.496 | 1.599 | 1.744 | 1.681 | 23.978
2018-11-13 | 18:52 | 63.623 | 64.251 | 64.027 | 63.847 | 63.353 | 63.713 | 65.464 | 65.15 | 65.015 | 417 | 415 | 355 | 16442.234 | 15151.331 | 15217.829 | -32768 | 63.982 | 67.215 | 0.368 | 0.418 | 0.496 | 1.599 | 1.744 | 1.681 | 23.978
2018-11-13 | 18:52 | 63.892 | 64.207 | 64.296 | 63.982 | 63.353 | 63.713 | 65.464 | 65.284 | 65.015 | 427 | 407 | 324 | 16831.406 | 14865.664 | 13929.862 | -32768 | 63.982 | 67.215 | 0.354 | 0.442 | 0.542 | 1.598 | 1.743 | 1.682 | 23.978
2018-11-13 | 18:52 | 64.117 | 64.386 | 64.566 | 64.296 | 63.578 | 63.982 | 65.554 | 65.419 | 65.15 | 422 | 436 | 316 | 16636.82 | 15901.205 | 13597.484 | -32768 | 63.892 | 67.35 | 0.354 | 0.448 | 0.486 | 1.598 | 1.742 | 1.681 | 23.978
2018-11-13 | 18:53 | 64.386 | 64.79 | 64.835 | 64.566 | 63.757 | 64.117 | 65.419 | 65.688 | 65.15 | 432 | 414 | 335 | 17025.992 | 15115.623 | 14386.883 | -32768 | 63.623 | 67.35 | 0.352 | 0.444 | 0.538 | 1.597 | 1.742 | 1.681 | 23.978
2018-11-13 | 18:53 | 64.386 | 64.79 | 64.835 | 64.566 | 63.757 | 64.117 | 65.419 | 65.688 | 65.15 | 436 | 443 | 311 | 17181.662 | 16151.163 | 13389.748 | -32768 | 63.757 | 67.35 | 0.38 | 0.488 | 0.498 | 1.596 | 1.742 | 1.68 | 23.978
2018-11-13 | 18:53 | 64.701 | 64.925 | 65.239 | 64.835 | 64.296 | 64.386 | 65.733 | 65.554 | 65.464 | 442 | 453 | 304 | 17415.166 | 16508.246 | 13098.917 | -32768 | 63.219 | 67.62 | 0.36 | 0.474 | 0.488 | 1.595 | 1.741 | 1.681 | 23.978
2018-11-13 | 18:53 | 64.701 | 64.925 | 65.239 | 64.835 | 64.296 | 64.386 | 65.733 | 65.554 | 65.464 | 442 | 453 | 304 | 17415.166 | 16508.246 | 13098.917 | -32768 | 63.219 | 67.62 | 0.36 | 0.474 | 0.488 | 1.595 | 1.741 | 1.681 | 23.978
2018-11-13 | 18:53 | 65.329 | 65.284 | 65.509 | 65.284 | 64.79 | 64.476 | 65.958 | 65.823 | 65.733 | 411 | 409 | 329 | 16208.729 | 14937.081 | 14137.6 | -32768 | 62.994 | 67.754 | 0.362 | 0.452 | 0.498 | 1.594 | 1.742 | 1.68 | 23.978
2018-11-13 | 18:53 | 65.464 | 65.419 | 65.644 | 65.239 | 64.79 | 64.611 | 65.958 | 65.823 | 65.733 | 405 | 403 | 308 | 15975.226 | 14722.831 | 13265.106 | -32768 | 62.994 | 67.754 | 0.376 | 0.476 | 0.478 | 1.594 | 1.742 | 1.68 | 23.978
2018-11-13 | 18:53 | 65.733 | 65.733 | 65.913 | 65.688 | 65.194 | 65.194 | 65.778 | 66.093 | 66.138 | 420 | 436 | 358 | 16558.986 | 15901.205 | 15342.471 | -32768 | 62.59 | 67.35 | 0.382 | 0.484 | 0.498 | 1.593 | 1.741 | 1.68 | 23.978
2018-11-13 | 18:53 | 66.138 | 66.048 | 66.317 | 65.868 | 65.509 | 65.464 | 66.182 | 66.227 | 66.272 | 398 | 384 | 293 | 15702.805 | 14044.374 | 12641.896 | -32768 | 62.5 | 67.17 | 0.36 | 0.488 | 0.53 | 1.592 | 1.74 | 1.679 | 23.978
2018-11-13 | 18:53 | 66.138 | 66.048 | 66.317 | 65.868 | 65.509 | 65.464 | 66.182 | 66.227 | 66.542 | 398 | 384 | 293 | 15702.805 | 14044.374 | 12641.896 | -32768 | 62.5 | 67.305 | 0.36 | 0.488 | 0.53 | 1.592 | 1.74 | 1.679 | 23.978
2018-11-13 | 18:54 | 66.676 | 66.497 | 66.676 | 66.632 | 66.048 | 65.688 | 66.497 | 66.721 | 66.811 | 416 | 414 | 328 | 16403.316 | 15115.623 | 14096.052 | -32768 | 62.32 | 67.305 | 0.37 | 0.494 | 0.538 | 1.592 | 1.741 | 1.681 | 23.978
2018-11-13 | 18:54 | 66.676 | 66.497 | 66.676 | 66.632 | 66.048 | 65.688 | 66.497 | 66.721 | 66.811 | 416 | 414 | 328 | 16403.316 | 15115.623 | 14096.052 | -32768 | 62.59 | 67.305 | 0.37 | 0.494 | 0.538 | 1.591 | 1.74 | 1.679 | 23.978
2018-11-13 | 18:54 | 66.811 | 66.901 | 66.991 | 66.856 | 66.093 | 66.272 | 66.632 | 66.901 | 67.081 | 394 | 392 | 328 | 15547.136 | 14330.04 | 14096.052 | -32768 | 63.219 | 67.126 | 0.374 | 0.478 | 0.47 | 1.59 | 1.74 | 1.679 | 23.978
2018-11-13 | 18:54 | 66.811 | 66.766 | 67.126 | 66.856 | 66.317 | 66.272 | 66.632 | 67.036 | 67.081 | 428 | 437 | 319 | 16870.324 | 15936.913 | 13722.126 | -32768 | 63.219 | 67.126 | 0.372 | 0.464 | 0.538 | 1.59 | 1.74 | 1.679 | 23.98
2018-11-13 | 18:54 | 67.081 | 67.305 | 67.215 | 67.26 | 66.542 | 66.497 | 66.901 | 67.26 | 67.35 | 430 | 414 | 340 | 16948.158 | 15115.623 | 14594.619 | -32768 | 62.545 | 67.35 | 0.348 | 0.446 | 0.506 | 1.591 | 1.741 | 1.68 | 23.978
2018-11-13 | 18:54 | 67.081 | 67.305 | 67.215 | 67.126 | 66.542 | 66.497 | 66.901 | 67.305 | 67.35 | 393 | 407 | 343 | 15508.218 | 14865.664 | 14719.262 | -32768 | 62.545 | 67.35 | 0.348 | 0.446 | 0.506 | 1.591 | 1.741 | 1.68 | 23.978
2018-11-13 | 18:54 | 67.215 | 67.575 | 67.485 | 67.53 | 66.542 | 66.901 | 66.856 | 67.53 | 67.889 | 435 | 442 | 348 | 16675.736 | 15151.331 | 14262.241 | -32768 | 62.275 | 67.664 | 0.354 | 0.47 | 0.51 | 1.591 | 1.741 | 1.68 | 23.98
2018-11-13 | 18:54 | 67.215 | 67.575 | 67.485 | 67.53 | 66.542 | 66.901 | 66.856 | 67.53 | 67.889 | 435 | 442 | 348 | 17142.744 | 16115.455 | 14926.998 | -32768 | 62.275 | 67.664 | 0.36 | 0.458 | 0.528 | 1.591 | 1.74 | 1.68 | 23.98
2018-11-13 | 18:54 | 67.35 | 67.62 | 67.799 | 67.799 | 66.946 | 67.17 | 66.991 | 67.664 | 67.844 | 432 | 449 | 342 | 17025.992 | 16365.413 | 14677.714 | -32768 | 61.871 | 67.62 | 0.39 | 0.458 | 0.556 | 1.593 | 1.741 | 1.681 | 23.978
2018-11-13 | 18:54 | 67.62 | 67.62 | 67.799 | 67.62 | 66.946 | 67.036 | 66.991 | 67.844 | 67.844 | 429 | 433 | 328 | 16909.24 | 15794.08 | 14096.052 | -32768 | 61.961 | 67.62 | 0.374 | 0.438 | 0.538 | 1.593 | 1.742 | 1.682 | 23.978
2018-11-13 | 18:55 | 67.62 | 68.069 | 68.069 | 67.934 | 67.215 | 67.575 | 67.305 | 67.979 | 68.248 | 425 | 435 | 342 | 16753.572 | 15865.497 | 14677.714 | -32768 | 61.737 | 67.44 | 0.348 | 0.456 | 0.488 | 1.593 | 1.741 | 1.681 | 23.978
2018-11-13 | 18:55 | 68.293 | 68.203 | 68.338 | 68.248 | 67.485 | 67.709 | 67.575 | 68.114 | 68.652 | 417 | 420 | 323 | 16442.234 | 15329.872 | 13888.315 | -32768 | 61.512 | 67.53 | 0.33 | 0.458 | 0.516 | 1.593 | 1.741 | 1.682 | 23.978
2018-11-13 | 18:55 | 68.158 | 68.203 | 68.473 | 68.383 | 67.664 | 67.709 | 67.709 | 68.114 | 68.652 | 435 | 445 | 359 | 16442.234 | 15329.872 | 13888.315 | -32768 | 61.512 | 67.53 | 0.352 | 0.454 | 0.508 | 1.594 | 1.742 | 1.683 | 23.978
2018-11-13 | 18:55 | 68.158 | 68.203 | 68.473 | 68.383 | 67.664 | 67.709 | 67.709 | 68.114 | 68.652 | 435 | 445 | 359 | 16442.234 | 15329.872 | 13888.315 | -32768 | 61.377 | 67.53 | 0.352 | 0.454 | 0.508 | 1.594 | 1.742 | 1.683 | 23.978
2018-11-13 | 18:55 | 68.697 | 68.338 | 68.428 | 68.787 | 67.799 | 67.979 | 67.799 | 68.338 | 68.967 | 418 | 402 | 356 | 16481.15 | 14687.123 | 15259.376 | -32768 | 60.973 | 67.844 | 0.364 | 0.468 | 0.532 | 1.596 | 1.742 | 1.683 | 23.978
2018-11-13 | 18:55 | 68.697 | 68.338 | 68.563 | 68.787 | 67.934 | 67.844 | 67.799 | 68.338 | 68.967 | 442 | 447 | 350 | 17415.166 | 16293.996 | 15010.093 | -32768 | 60.973 | 67.844 | 0.362 | 0.47 | 0.492 | 1.596 | 1.742 | 1.684 | 23.978
2018-11-13 | 18:55 | 68.563 | 68.877 | 69.146 | 68.608 | 68.024 | 68.203 | 67.664 | 68.518 | 68.832 | 422 | 430 | 310 | 16636.82 | 15686.955 | 13348.2 | -32768 | 61.063 | 67.844 | 0.366 | 0.476 | 0.546 | 1.596 | 1.742 | 1.684 | 23.978
2018-11-13 | 18:55 | 68.967 | 69.146 | 69.102 | 69.102 | 68.428 | 68.518 | 68.069 | 68.742 | 69.057 | 425 | 414 | 316 | 16753.572 | 15115.623 | 13597.484 | -32768 | 61.557 | 67.53 | 0.364 | 0.468 | 0.564 | 1.596 | 1.743 | 1.685 | 23.98
2018-11-13 | 18:55 | 68.967 | 69.146 | 69.102 | 69.102 | 68.428 | 68.518 | 67.934 | 68.742 | 69.057 | 425 | 414 | 316 | 16753.572 | 15115.623 | 13597.484 | -32768 | 61.557 | 67.53 | 0.358 | 0.466 | 0.534 | 1.597 | 1.743 | 1.685 | 23.978
2018-11-13 | 18:56 | 69.236 | 69.326 | 69.551 | 69.236 | 68.742 | 68.787 | 67.889 | 69.057 | 69.551 | 424 | 433 | 314 | 16714.654 | 15794.08 | 13514.39 | -32768 | 61.422 | 67.844 | 0.37 | 0.508 | 0.56 | 1.598 | 1.744 | 1.686 | 23.978
2018-11-13 | 18:56 | 69.191 | 69.326 | 69.551 | 69.236 | 68.742 | 68.787 | 67.889 | 69.057 | 69.551 | 424 | 433 | 314 | 16714.654 | 15794.08 | 13514.39 | -32768 | 61.422 | 67.844 | 0.374 | 0.476 | 0.52 | 1.597 | 1.744 | 1.687 | 23.978
2018-11-13 | 18:56 | 69.64 | 69.865 | 70.045 | 69.551 | 68.967 | 68.877 | 68.338 | 69.146 | 69.775 | 411 | 423 | 317 | 16870.324 | 14865.664 | 13639.031 | -32768 | 61.198 | 68.652 | 0.382 | 0.48 | 0.488 | 1.599 | 1.744 | 1.687 | 23.978
2018-11-13 | 18:56 | 69.64 | 69.865 | 70.045 | 69.551 | 68.967 | 68.877 | 68.338 | 69.146 | 69.775 | 411 | 423 | 309 | 16208.729 | 15436.997 | 13306.653 | -32768 | 61.198 | 68.652 | 0.356 | 0.464 | 0.53 | 1.599 | 1.744 | 1.687 | 23.978
2018-11-13 | 18:56 | 70.045 | 69.955 | 70.179 | 70 | 69.281 | 69.191 | 68.473 | 69.281 | 69.91 | 456 | 451 | 347 | 17960.008 | 16436.83 | 14885.45 | -32768 | 60.838 | 67.979 | 0.364 | 0.496 | 0.52 | 1.599 | 1.745 | 1.688 | 23.978
2018-11-13 | 18:56 | 70.045 | 69.955 | 70.179 | 70 | 69.281 | 69.191 | 68.473 | 69.281 | 69.91 | 456 | 451 | 347 | 17960.008 | 16436.83 | 14885.45 | -32768 | 60.838 | 67.979 | 0.364 | 0.496 | 0.52 | 1.599 | 1.745 | 1.688 | 23.978
2018-11-13 | 18:56 | 70.045 | 70.179 | 70.314 | 70.314 | 69.506 | 69.73 | 68.383 | 69.685 | 70.224 | 438 | 408 | 319 | 17259.496 | 14901.373 | 13722.126 | -32768 | 61.018 | 67.754 | 0.366 | 0.502 | 0.508 | 1.6 | 1.745 | 1.691 | 23.98
2018-11-13 | 18:56 | 70.045 | 70.179 | 70.314 | 70.314 | 69.506 | 69.73 | 68.787 | 69.685 | 70.224 | 438 | 408 | 319 | 17259.496 | 14901.373 | 13722.126 | -32768 | 61.018 | 67.754 | 0.366 | 0.452 | 0.55 | 1.6 | 1.746 | 1.691 | 23.978
2018-11-13 | 18:56 | 70.314 | 70.449 | 70.583 | 70.628 | 69.64 | 69.82 | 68.877 | 69.82 | 70.494 | 419 | 422 | 326 | 16520.068 | 15401.289 | 14012.957 | -32768 | 60.928 | 67.979 | 0.356 | 0.452 | 0.522 | 1.602 | 1.746 | 1.691 | 23.98
2018-11-13 | 18:56 | 70.314 | 70.449 | 70.853 | 70.628 | 69.775 | 69.685 | 68.877 | 69.82 | 70.359 | 448 | 426 | 311 | 17648.67 | 15544.122 | 13389.748 | -32768 | 60.928 | 67.979 | 0.368 | 0.47 | 0.556 | 1.601 | 1.746 | 1.691 | 23.978
2018-11-13 | 18:56 | 70.718 | 70.763 | 70.853 | 70.988 | 69.91 | 69.955 | 69.057 | 70.09 | 70.853 | 433 | 399 | 320 | 17064.91 | 14579.998 | 13763.674 | -32768 | 61.557 | 68.652 | 0.4 | 0.468 | 0.526 | 1.604 | 1.747 | 1.693 | 23.98
2018-11-13 | 18:57 | 70.853 | 71.167 | 71.392 | 70.988 | 70.179 | 70.628 | 69.057 | 70.359 | 71.122 | 442 | 417 | 329 | 16053.061 | 15079.914 | 14096.052 | -32768 | 62.365 | 68.203 | 0.37 | 0.488 | 0.51 | 1.604 | 1.749 | 1.694 | 23.978
2018-11-13 | 18:57 | 71.167 | 71.437 | 71.392 | 71.257 | 70.404 | 70.718 | 69.236 | 70.494 | 70.988 | 417 | 421 | 323 | 16442.234 | 15365.581 | 13888.315 | -32768 | 62.5 | 68.383 | 0.396 | 0.448 | 0.498 | 1.605 | 1.749 | 1.696 | 23.978
2018-11-13 | 18:57 | 71.167 | 71.437 | 71.392 | 71.257 | 70.404 | 70.718 | 69.236 | 70.494 | 71.122 | 417 | 421 | 323 | 16442.234 | 15365.581 | 13888.315 | -32768 | 62.5 | 68.248 | 0.368 | 0.46 | 0.482 | 1.605 | 1.749 | 1.695 | 23.978
2018-11-13 | 18:57 | 70.449 | 71.437 | 70.583 | 71.527 | 70 | 70.628 | 69.73 | 70.898 | 71.527 | 423 | 443 | 333 | 16675.736 | 16151.163 | 14303.788 | -32768 | 63.308 | 68.338 | 0.362 | 0.496 | 0.512 | 1.606 | 1.751 | 1.697 | 23.978
2018-11-13 | 18:57 | 70.449 | 71.302 | 70.314 | 71.527 | 70 | 70.898 | 69.73 | 70.898 | 71.527 | 440 | 440 | 341 | 17337.332 | 16044.038 | 14636.167 | -32768 | 63.308 | 68.518 | 0.366 | 0.468 | 0.532 | 1.606 | 1.75 | 1.697 | 23.978
2018-11-13 | 18:57 | 70.449 | 71.302 | 70.314 | 71.527 | 70 | 70.898 | 69.73 | 70.898 | 71.527 | 440 | 440 | 341 | 17337.332 | 16044.038 | 14636.167 | -32768 | 63.308 | 68.518 | 0.366 | 0.468 | 0.532 | 1.606 | 1.75 | 1.697 | 23.978
2018-11-13 | 18:57 | 69.236 | 70.763 | 69.057 | 71.122 | 69.102 | 70.494 | 69.596 | 70.718 | 71.302 | 405 | 411 | 377 | 15975.226 | 15008.498 | 16131.869 | -32768 | 63.713 | 68.114 | 0.376 | 0.482 | 0.518 | 1.607 | 1.752 | 1.7 | 23.98
2018-11-13 | 18:57 | 68.967 | 70.763 | 69.057 | 70.853 | 69.102 | 70.494 | 69.596 | 70.718 | 71.302 | 405 | 411 | 377 | 15975.226 | 15008.498 | 16131.869 | -32768 | 63.713 | 68.114 | 0.37 | 0.514 | 0.528 | 1.608 | 1.753 | 1.7 | 23.978
2018-11-13 | 18:57 | 67.754 | 70.224 | 68.114 | 69.91 | 67.709 | 70.09 | 69.281 | 70.449 | 70.988 | 420 | 404 | 317 | 16558.986 | 14758.54 | 13639.031 | -32768 | 63.174 | 67.844 | 0.374 | 0.484 | 0.53 | 1.609 | 1.755 | 1.703 | 23.978
2018-11-13 | 18:57 | 67.754 | 69.955 | 68.114 | 70.045 | 67.709 | 70.09 | 69.281 | 70.314 | 70.988 | 443 | 433 | 336 | 17454.084 | 15794.08 | 14428.431 | -32768 | 63.174 | 67.844 | 0.386 | 0.498 | 0.504 | 1.609 | 1.754 | 1.702 | 23.978
2018-11-13 | 18:57 | 67.754 | 69.955 | 68.114 | 70.045 | 67.709 | 69.955 | 69.281 | 70.449 | 71.033 | 414 | 427 | 322 | 16325.481 | 15579.83 | 13846.769 | -32768 | 63.174 | 67.844 | 0.37 | 0.488 | 0.552 | 1.608 | 1.754 | 1.702 | 23.978
2018-11-13 | 18:58 | 66.991 | 68.967 | 67.485 | 69.146 | 66.901 | 69.281 | 69.371 | 70.09 | 70.224 | 417 | 421 | 341 | 16442.234 | 15365.581 | 14636.167 | -32768 | 62.949 | 68.158 | 0.378 | 0.488 | 0.53 | 1.609 | 1.756 | 1.704 | 23.978
2018-11-13 | 18:58 | 66.991 | 68.967 | 67.485 | 69.146 | 66.901 | 69.281 | 69.371 | 70.09 | 70.224 | 417 | 421 | 341 | 16442.234 | 15365.581 | 14636.167 | -32768 | 62.949 | 68.293 | 0.376 | 0.502 | 0.512 | 1.61 | 1.755 | 1.703 | 23.978
2018-11-13 | 18:58 | 66.721 | 68.338 | 66.901 | 68.473 | 66.542 | 68.428 | 69.236 | 69.506 | 70 | 422 | 422 | 320 | 16636.82 | 15401.289 | 13763.674 | -32768 | 62.545 | 67.844 | 0.382 | 0.528 | 0.524 | 1.611 | 1.757 | 1.707 | 23.978
2018-11-13 | 18:58 | 66.721 | 68.203 | 66.901 | 68.338 | 66.542 | 68.428 | 69.236 | 69.506 | 70 | 418 | 420 | 320 | 16481.15 | 15329.872 | 13763.674 | -32768 | 62.545 | 67.844 | 0.388 | 0.46 | 0.532 | 1.611 | 1.758 | 1.706 | 23.98
2018-11-13 | 18:58 | 66.272 | 67.934 | 66.766 | 67.844 | 65.913 | 67.754 | 68.787 | 69.236 | 69.461 | 424 | 436 | 303 | 16714.654 | 15901.205 | 13057.369 | -32768 | 62.186 | 67.62 | 0.384 | 0.496 | 0.526 | 1.613 | 1.759 | 1.708 | 23.978
2018-11-13 | 18:58 | 66.407 | 67.664 | 66.632 | 67.979 | 66.048 | 67.62 | 68.922 | 69.102 | 69.596 | 437 | 444 | 337 | 17220.58 | 16186.872 | 14469.978 | -32768 | 62.186 | 67.62 | 0.38 | 0.474 | 0.532 | 1.612 | 1.759 | 1.71 | 23.978
2018-11-13 | 18:58 | 66.182 | 67.53 | 66.766 | 67.395 | 65.778 | 67.395 | 68.832 | 68.967 | 69.146 | 430 | 448 | 335 | 16948.158 | 16329.705 | 14386.883 | -32768 | 61.602 | 67.35 | 0.378 | 0.494 | 0.538 | 1.615 | 1.761 | 1.711 | 23.978
2018-11-13 | 18:58 | 66.182 | 67.53 | 66.766 | 67.395 | 65.778 | 67.395 | 68.428 | 68.967 | 69.146 | 430 | 448 | 335 | 16948.158 | 16329.705 | 14386.883 | -32768 | 61.602 | 67.35 | 0.378 | 0.494 | 0.538 | 1.615 | 1.761 | 1.711 | 23.978
2018-11-13 | 18:58 | 66.407 | 67.215 | 66.497 | 67.44 | 65.823 | 66.946 | 68.697 | 68.697 | 68.832 | 419 | 423 | 332 | 16520.068 | 15436.997 | 14262.241 | -32768 | 61.243 | 67.215 | 0.37 | 0.508 | 0.578 | 1.616 | 1.761 | 1.712 | 23.98
2018-11-13 | 18:58 | 66.407 | 67.215 | 66.497 | 67.305 | 65.823 | 67.126 | 68.518 | 68.428 | 68.832 | 442 | 441 | 325 | 17415.166 | 16079.747 | 13971.41 | -32768 | 61.243 | 67.215 | 0.384 | 0.524 | 0.504 | 1.615 | 1.76 | 1.711 | 23.978
2018-11-13 | 18:58 | 66.407 | 67.215 | 66.497 | 67.305 | 65.823 | 67.126 | 68.518 | 68.428 | 68.832 | 442 | 441 | 325 | 17415.166 | 16079.747 | 13971.41 | -32768 | 61.243 | 67.215 | 0.384 | 0.524 | 0.504 | 1.615 | 1.76 | 1.711 | 23.978
2018-11-13 | 18:59 | 66.407 | 67.081 | 66.632 | 67.485 | 65.868 | 66.946 | 68.518 | 68.428 | 68.787 | 415 | 403 | 345 | 16364.398 | 14722.831 | 14802.356 | -32768 | 61.018 | 67.35 | 0.376 | 0.504 | 0.496 | 1.617 | 1.762 | 1.713 | 23.978
2018-11-13 | 18:59 | 66.407 | 67.081 | 66.632 | 67.215 | 65.688 | 66.946 | 68.518 | 68.428 | 68.787 | 415 | 403 | 345 | 16364.398 | 14722.831 | 14802.356 | -32768 | 61.018 | 67.35 | 0.386 | 0.482 | 0.52 | 1.617 | 1.761 | 1.714 | 23.98
2018-11-13 | 18:59 | 66.542 | 66.811 | 66.497 | 67.35 | 65.823 | 66.542 | 68.518 | 68.428 | 68.563 | 436 | 447 | 311 | 17181.662 | 16293.996 | 13389.748 | -32768 | 60.749 | 67.979 | 0.37 | 0.5 | 0.508 | 1.621 | 1.764 | 1.715 | 23.978
2018-11-13 | 18:59 | 66.542 | 66.811 | 66.497 | 67.35 | 65.823 | 66.542 | 68.518 | 68.428 | 68.293 | 436 | 447 | 311 | 17181.662 | 16293.996 | 13389.748 | -32768 | 60.749 | 68.518 | 0.37 | 0.454 | 0.548 | 1.621 | 1.764 | 1.715 | 23.978
2018-11-13 | 18:59 | 66.138 | 66.856 | 66.452 | 66.766 | 65.868 | 66.721 | 68.473 | 68.114 | 68.383 | 427 | 440 | 335 | 16831.406 | 16044.038 | 14386.883 | -32768 | 60.838 | 68.832 | 0.382 | 0.538 | 0.522 | 1.621 | 1.763 | 1.716 | 23.98
2018-11-13 | 18:59 | 66.138 | 66.856 | 66.452 | 66.766 | 65.868 | 66.721 | 68.473 | 68.114 | 68.383 | 427 | 440 | 335 | 16831.406 | 16044.038 | 14386.883 | -32768 | 60.838 | 68.832 | 0.382 | 0.538 | 0.522 | 1.621 | 1.763 | 1.716 | 23.98
2018-11-13 | 18:59 | 66.227 | 66.811 | 66.227 | 66.991 | 65.509 | 66.542 | 68.293 | 68.293 | 68.203 | 415 | 423 | 362 | 16364.398 | 15436.997 | 15508.66 | -32768 | 61.063 | 68.652 | 0.38 | 0.516 | 0.518 | 1.624 | 1.766 | 1.718 | 23.978
2018-11-13 | 18:59 | 66.227 | 66.811 | 66.227 | 66.991 | 65.509 | 66.542 | 68.293 | 68.293 | 68.203 | 415 | 423 | 362 | 16364.398 | 15436.997 | 15508.66 | -32768 | 61.063 | 68.652 | 0.38 | 0.516 | 0.518 | 1.624 | 1.766 | 1.718 | 23.978
2018-11-13 | 18:59 | 66.138 | 66.676 | 66.227 | 66.991 | 65.509 | 66.272 | 68.338 | 68.248 | 68.069 | 429 | 423 | 314 | 16909.24 | 15436.997 | 13514.39 | -32768 | 61.198 | 68.069 | 0.382 | 0.528 | 0.502 | 1.624 | 1.764 | 1.719 | 23.98
2018-11-13 | 18:59 | 65.868 | 66.811 | 65.913 | 66.721 | 65.239 | 66.272 | 68.338 | 68.248 | 68.069 | 438 | 443 | 361 | 17259.496 | 16151.163 | 15467.113 | -32768 | 61.332 | 68.338 | 0.382 | 0.484 | 0.548 | 1.625 | 1.765 | 1.719 | 23.978
2018-11-13 | 18:59 | 65.599 | 66.407 | 65.644 | 66.452 | 65.15 | 66.362 | 68.114 | 68.114 | 67.889 | 408 | 429 | 331 | 16091.978 | 15651.247 | 14220.694 | -32768 | 61.198 | 67.844 | 0.372 | 0.476 | 0.502 | 1.626 | 1.765 | 1.72 | 23.978
2018-11-13 | 19:00 | 65.599 | 66.407 | 65.644 | 66.452 | 65.15 | 66.227 | 68.114 | 67.979 | 67.889 | 420 | 407 | 349 | 16558.986 | 14865.664 | 14968.545 | -32768 | 61.198 | 67.844 | 0.372 | 0.476 | 0.502 | 1.626 | 1.765 | 1.72 | 23.978
2018-11-13 | 19:00 | 65.015 | 66.138 | 65.015 | 66.452 | 64.431 | 66.003 | 68.203 | 68.024 | 67.844 | 434 | 427 | 350 | 17103.828 | 15579.83 | 15010.093 | -32768 | 61.467 | 67.395 | 0.374 | 0.492 | 0.516 | 1.627 | 1.767 | 1.721 | 23.98
2018-11-13 | 19:00 | 65.015 | 66.138 | 65.015 | 66.452 | 64.431 | 66.003 | 68.203 | 68.024 | 67.844 | 434 | 427 | 350 | 17103.828 | 15579.83 | 15010.093 | -32768 | 61.467 | 67.395 | 0.368 | 0.528 | 0.554 | 1.627 | 1.767 | 1.721 | 23.98
2018-11-13 | 19:00 | 64.476 | 65.599 | 64.835 | 65.868 | 63.937 | 65.733 | 68.024 | 67.709 | 67.799 | 439 | 417 | 345 | 17298.414 | 15222.747 | 14802.356 | -32768 | 61.557 | 68.024 | 0.388 | 0.494 | 0.506 | 1.628 | 1.767 | 1.721 | 23.978
2018-11-13 | 19:00 | 64.476 | 65.733 | 64.835 | 65.868 | 63.937 | 65.733 | 68.024 | 67.709 | 67.799 | 438 | 422 | 326 | 17298.414 | 15222.747 | 14802.356 | -32768 | 61.557 | 68.024 | 0.386 | 0.496 | 0.512 | 1.628 | 1.767 | 1.721 | 23.978
2018-11-13 | 19:00 | 63.892 | 65.194 | 64.296 | 65.284 | 63.623 | 65.194 | 67.979 | 67.305 | 67.395 | 426 | 435 | 315 | 16792.488 | 15865.497 | 13555.938 | -32768 | 61.108 | 68.742 | 0.354 | 0.492 | 0.544 | 1.629 | 1.768 | 1.723 | 23.978
2018-11-13 | 19:00 | 63.937 | 65.06 | 63.937 | 65.239 | 63.219 | 64.79 | 67.889 | 67.081 | 67.17 | 419 | 440 | 309 | 16520.068 | 16044.038 | 13306.653 | -32768 | 61.332 | 68.967 | 0.386 | 0.466 | 0.526 | 1.63 | 1.767 | 1.723 | 23.978
2018-11-13 | 19:00 | 64.027 | 64.925 | 63.937 | 65.239 | 63.353 | 64.79 | 67.889 | 67.081 | 67.17 | 424 | 427 | 358 | 16714.654 | 15579.83 | 15342.471 | -32768 | 61.332 | 68.967 | 0.372 | 0.448 | 0.55 | 1.631 | 1.767 | 1.723 | 23.978
2018-11-13 | 19:00 | 63.892 | 64.656 | 63.937 | 64.925 | 63.219 | 64.476 | 67.575 | 67.036 | 66.766 | 409 | 407 | 330 | 16130.895 | 14865.664 | 14179.146 | -32768 | 61.287 | 68.967 | 0.39 | 0.496 | 0.548 | 1.631 | 1.767 | 1.724 | 23.978
2018-11-13 | 19:01 | 63.353 | 64.521 | 63.802 | 64.341 | 62.904 | 64.296 | 67.305 | 66.811 | 66.587 | 439 | 420 | 326 | 17298.414 | 15329.872 | 14012.957 | -32768 | 60.704 | 68.697 | 0.362 | 0.476 | 0.54 | 1.633 | 1.769 | 1.723 | 23.98
2018-11-13 | 19:01 | 63.353 | 64.521 | 63.802 | 64.341 | 62.904 | 64.296 | 67.305 | 66.811 | 66.587 | 439 | 420 | 326 | 17298.414 | 15329.872 | 14012.957 | -32768 | 60.704 | 68.697 | 0.362 | 0.476 | 0.54 | 1.633 | 1.769 | 1.723 | 23.98
2018-11-13 | 19:01 | 63.488 | 64.251 | 63.398 | 64.431 | 62.814 | 63.892 | 67.305 | 66.676 | 66.407 | 406 | 401 | 337 | 16014.143 | 14651.415 | 14469.978 | -32768 | 61.602 | 67.889 | 0.364 | 0.494 | 0.55 | 1.632 | 1.768 | 1.724 | 23.978
2018-11-13 | 19:01 | 63.488 | 64.251 | 63.398 | 64.431 | 62.814 | 63.892 | 67.305 | 66.676 | 66.272 | 406 | 401 | 337 | 16014.143 | 14651.415 | 14469.978 | -32768 | 61.602 | 67.889 | 0.382 | 0.48 | 0.506 | 1.633 | 1.769 | 1.724 | 23.978
2018-11-13 | 19:01 | 63.488 | 64.251 | 63.398 | 64.296 | 62.814 | 63.892 | 67.305 | 66.676 | 66.272 | 450 | 456 | 343 | 17726.504 | 16615.371 | 14719.262 | -32768 | 61.602 | 67.889 | 0.38 | 0.488 | 0.534 | 1.634 | 1.769 | 1.724 | 23.978
2018-11-13 | 19:01 | 63.398 | 63.982 | 63.398 | 64.251 | 62.635 | 63.937 | 67.215 | 66.407 | 66.138 | 420 | 423 | 309 | 16558.986 | 15436.997 | 13306.653 | -32768 | 61.422 | 68.158 | 0.366 | 0.514 | 0.536 | 1.634 | 1.769 | 1.725 | 23.978
2018-11-13 | 19:01 | 62.994 | 63.982 | 63.129 | 63.892 | 62.68 | 63.668 | 66.901 | 66.272 | 65.958 | 432 | 411 | 315 | 17025.992 | 15008.498 | 13555.938 | -32768 | 61.467 | 69.102 | 0.358 | 0.504 | 0.558 | 1.634 | 1.767 | 1.724 | 23.978
2018-11-13 | 19:01 | 62.949 | 63.982 | 63.129 | 63.892 | 62.68 | 63.668 | 66.901 | 66.272 | 65.958 | 432 | 411 | 315 | 17025.992 | 15008.498 | 13555.938 | -32768 | 61.602 | 69.102 | 0.358 | 0.504 | 0.558 | 1.634 | 1.767 | 1.724 | 23.978
2018-11-13 | 19:01 | 62.859 | 63.713 | 63.263 | 63.847 | 62.365 | 63.219 | 66.811 | 66.138 | 65.509 | 402 | 416 | 342 | 15858.474 | 15187.039 | 14677.714 | -32768 | 61.422 | 70.314 | 0.35 | 0.534 | 0.546 | 1.634 | 1.768 | 1.724 | 23.98
2018-11-13 | 19:01 | 62.859 | 63.713 | 63.263 | 63.847 | 62.365 | 63.219 | 66.811 | 66.138 | 65.509 | 402 | 416 | 342 | 15858.474 | 15187.039 | 14677.714 | -32768 | 61.422 | 70.314 | 0.354 | 0.502 | 0.548 | 1.634 | 1.769 | 1.725 | 23.978
2018-11-13 | 19:01 | 62.814 | 63.578 | 62.994 | 63.757 | 62.141 | 63.398 | 66.901 | 66.003 | 65.778 | 432 | 438 | 294 | 16247.646 | 15936.913 | 13472.843 | -32768 | 61.243 | 69.64 | 0.346 | 0.486 | 0.55 | 1.634 | 1.768 | 1.724 | 23.98
2018-11-13 | 19:01 | 62.814 | 63.578 | 62.994 | 63.757 | 62.141 | 63.398 | 66.901 | 66.003 | 65.778 | 432 | 438 | 294 | 17025.992 | 15972.622 | 12683.443 | -32768 | 61.332 | 69.64 | 0.374 | 0.48 | 0.55 | 1.635 | 1.768 | 1.724 | 23.978
2018-11-13 | 19:02 | 62.545 | 63.443 | 62.994 | 63.533 | 62.275 | 63.263 | 66.632 | 66.003 | 65.464 | 431 | 422 | 340 | 16987.076 | 15401.289 | 14594.619 | -32768 | 61.108 | 71.212 | 0.388 | 0.524 | 0.492 | 1.634 | 1.767 | 1.724 | 23.978
2018-11-13 | 19:02 | 62.455 | 63.308 | 62.725 | 63.488 | 61.961 | 63.129 | 66.676 | 65.868 | 65.464 | 439 | 436 | 330 | 17298.414 | 15901.205 | 14179.146 | -32768 | 60.793 | 70.988 | 0.378 | 0.462 | 0.546 | 1.636 | 1.768 | 1.724 | 23.978
2018-11-13 | 19:02 | 62.455 | 63.308 | 62.725 | 63.488 | 61.961 | 63.129 | 66.676 | 65.868 | 65.464 | 439 | 436 | 330 | 17298.414 | 15901.205 | 14179.146 | -32768 | 60.793 | 70.988 | 0.372 | 0.476 | 0.49 | 1.635 | 1.768 | 1.724 | 23.978
2018-11-13 | 19:02 | 62.141 | 63.039 | 62.455 | 63.219 | 61.557 | 62.725 | 66.632 | 65.733 | 65.105 | 410 | 431 | 331 | 16169.812 | 15722.664 | 14220.694 | -32768 | 60.659 | 69.91 | 0.378 | 0.484 | 0.534 | 1.636 | 1.767 | 1.723 | 23.98
2018-11-13 | 19:02 | 62.141 | 63.174 | 62.455 | 63.084 | 61.557 | 62.725 | 66.497 | 65.599 | 65.105 | 410 | 431 | 331 | 16169.812 | 15722.664 | 14220.694 | -32768 | 60.659 | 69.91 | 0.358 | 0.468 | 0.52 | 1.636 | 1.767 | 1.723 | 23.978
2018-11-13 | 19:02 | 61.916 | 63.039 | 62.455 | 62.949 | 61.737 | 62.455 | 66.272 | 65.599 | 65.194 | 419 | 423 | 339 | 16520.068 | 15436.997 | 14553.072 | -32768 | 61.602 | 69.191 | 0.36 | 0.462 | 0.482 | 1.635 | 1.766 | 1.723 | 23.978
2018-11-13 | 19:02 | 61.916 | 63.039 | 62.455 | 63.084 | 61.737 | 62.455 | 66.407 | 65.599 | 65.194 | 419 | 423 | 339 | 16520.068 | 15436.997 | 14553.072 | -32768 | 61.602 | 69.191 | 0.36 | 0.498 | 0.522 | 1.635 | 1.766 | 1.723 | 23.978
2018-11-13 | 19:02 | 61.916 | 62.635 | 61.916 | 63.039 | 61.108 | 62.32 | 66.138 | 65.329 | 64.97 | 431 | 427 | 352 | 16987.076 | 15579.83 | 15093.188 | -32768 | 61.557 | 69.371 | 0.344 | 0.516 | 0.578 | 1.637 | 1.766 | 1.722 | 23.978
2018-11-13 | 19:02 | 61.916 | 62.635 | 61.916 | 63.039 | 61.108 | 62.32 | 66.138 | 65.329 | 64.97 | 431 | 427 | 352 | 16987.076 | 15579.83 | 15093.188 | -32768 | 61.557 | 69.371 | 0.364 | 0.508 | 0.56 | 1.636 | 1.766 | 1.722 | 23.978
2018-11-13 | 19:03 | 61.422 | 62.5 | 61.916 | 62.769 | 61.153 | 62.051 | 65.913 | 65.194 | 64.566 | 440 | 428 | 306 | 17337.332 | 15615.539 | 13182.012 | -32768 | 61.287 | 69.371 | 0.346 | 0.48 | 0.552 | 1.637 | 1.766 | 1.722 | 23.98
2018-11-13 | 19:03 | 61.422 | 62.5 | 61.916 | 62.769 | 61.153 | 62.051 | 65.913 | 65.194 | 64.566 | 440 | 428 | 306 | 17337.332 | 15615.539 | 13182.012 | -32768 | 61.287 | 69.371 | 0.346 | 0.48 | 0.552 | 1.637 | 1.766 | 1.722 | 23.98
2018-11-13 | 19:03 | 61.602 | 62.231 | 61.781 | 62.545 | 61.018 | 62.006 | 66.093 | 65.194 | 64.296 | 438 | 422 | 312 | 17259.496 | 15401.289 | 13431.295 | -32768 | 61.871 | 68.697 | 0.35 | 0.484 | 0.538 | 1.635 | 1.764 | 1.72 | 23.978
2018-11-13 | 19:03 | 61.602 | 62.231 | 61.781 | 62.275 | 61.018 | 62.141 | 65.958 | 65.194 | 64.296 | 425 | 437 | 301 | 17259.496 | 15401.289 | 13431.295 | -32768 | 61.871 | 68.697 | 0.384 | 0.482 | 0.55 | 1.636 | 1.765 | 1.72 | 23.978
2018-11-13 | 19:03 | 61.602 | 62.231 | 61.377 | 62.455 | 60.704 | 62.051 | 66.093 | 65.06 | 64.162 | 433 | 422 | 321 | 17064.91 | 15401.289 | 13805.221 | -32768 | 61.647 | 68.563 | 0.358 | 0.476 | 0.526 | 1.635 | 1.763 | 1.72 | 23.978
2018-11-13 | 19:03 | 61.602 | 62.231 | 61.377 | 62.455 | 60.704 | 62.051 | 66.093 | 65.06 | 64.162 | 433 | 422 | 321 | 17064.91 | 15401.289 | 13805.221 | -32768 | 61.647 | 68.563 | 0.358 | 0.476 | 0.526 | 1.635 | 1.763 | 1.72 | 23.978
2018-11-13 | 19:03 | 61.467 | 62.231 | 61.377 | 62.32 | 60.704 | 62.051 | 65.958 | 64.925 | 64.162 | 452 | 445 | 352 | 17804.34 | 16222.58 | 15093.188 | -32768 | 61.781 | 68.563 | 0.366 | 0.55 | 0.522 | 1.636 | 1.764 | 1.72 | 23.978
2018-11-13 | 19:03 | 61.018 | 61.916 | 61.377 | 61.916 | 60.569 | 61.602 | 65.913 | 64.925 | 64.027 | 441 | 421 | 354 | 17376.248 | 15365.581 | 15176.281 | -32768 | 61.781 | 67.889 | 0.368 | 0.448 | 0.53 | 1.634 | 1.762 | 1.719 | 23.98
2018-11-13 | 19:03 | 61.153 | 61.916 | 61.377 | 62.32 | 60.569 | 61.602 | 65.644 | 64.925 | 64.027 | 441 | 421 | 354 | 17376.248 | 15365.581 | 15176.281 | -32768 | 61.781 | 67.889 | 0.35 | 0.504 | 0.512 | 1.634 | 1.763 | 1.719 | 23.978
2018-11-13 | 19:03 | 61.198 | 61.826 | 61.377 | 62.096 | 60.614 | 61.647 | 65.823 | 64.521 | 64.117 | 399 | 414 | 302 | 15741.722 | 15115.623 | 13015.822 | -32768 | 61.961 | 68.832 | 0.388 | 0.45 | 0.546 | 1.635 | 1.762 | 1.718 | 23.978
2018-11-13 | 19:03 | 61.198 | 61.826 | 61.377 | 62.096 | 60.614 | 61.647 | 65.823 | 64.521 | 64.117 | 399 | 414 | 302 | 15741.722 | 15115.623 | 13015.822 | -32768 | 61.961 | 68.832 | 0.388 | 0.45 | 0.546 | 1.635 | 1.762 | 1.718 | 23.978
2018-11-13 | 19:04 | 61.243 | 61.692 | 60.973 | 62.141 | 60.344 | 61.332 | 65.733 | 64.386 | 63.757 | 431 | 454 | 323 | 16987.076 | 16543.955 | 13888.315 | -32768 | 61.737 | 69.64 | 0.344 | 0.542 | 0.57 | 1.635 | 1.762 | 1.717 | 23.978
2018-11-13 | 19:04 | 61.243 | 61.692 | 60.973 | 61.871 | 60.344 | 61.332 | 65.599 | 64.386 | 63.757 | 431 | 454 | 323 | 16987.076 | 16543.955 | 13888.315 | -32768 | 61.737 | 69.64 | 0.378 | 0.484 | 0.566 | 1.635 | 1.762 | 1.717 | 23.978
2018-11-13 | 19:04 | 60.928 | 61.422 | 60.704 | 61.826 | 60.075 | 61.198 | 65.554 | 64.386 | 63.623 | 394 | 424 | 316 | 15547.136 | 15472.706 | 13597.484 | -32768 | 61.153 | 69.506 | 0.36 | 0.534 | 0.566 | 1.634 | 1.76 | 1.715 | 23.978
2018-11-13 | 19:04 | 60.928 | 61.422 | 60.704 | 61.826 | 60.075 | 61.198 | 65.554 | 64.386 | 63.623 | 394 | 424 | 316 | 15547.136 | 15472.706 | 13597.484 | -32768 | 61.153 | 69.506 | 0.388 | 0.516 | 0.508 | 1.634 | 1.76 | 1.715 | 23.976
2018-11-13 | 19:04 | 60.793 | 61.557 | 60.973 | 61.602 | 60.21 | 61.153 | 65.284 | 64.251 | 63.578 | 404 | 429 | 326 | 15936.309 | 15651.247 | 14012.957 | -32768 | 61.332 | 68.697 | 0.384 | 0.504 | 0.538 | 1.634 | 1.76 | 1.715 | 23.978
2018-11-13 | 19:04 | 60.793 | 61.422 | 60.838 | 61.602 | 60.21 | 61.153 | 65.284 | 64.117 | 63.578 | 422 | 439 | 316 | 16636.82 | 16008.33 | 13597.484 | -32768 | 61.332 | 68.697 | 0.344 | 0.532 | 0.562 | 1.634 | 1.76 | 1.715 | 23.978
2018-11-13 | 19:04 | 60.749 | 61.287 | 60.704 | 61.602 | 60.075 | 60.883 | 65.374 | 64.117 | 63.578 | 416 | 428 | 347 | 16403.316 | 15615.539 | 14885.45 | -32768 | 61.332 | 69.506 | 0.374 | 0.494 | 0.552 | 1.632 | 1.757 | 1.712 | 23.978
2018-11-13 | 19:04 | 60.479 | 61.287 | 60.704 | 61.602 | 60.075 | 60.883 | 65.374 | 64.117 | 63.578 | 429 | 436 | 340 | 16909.24 | 15901.205 | 14594.619 | -32768 | 61.332 | 69.506 | 0.352 | 0.482 | 0.54 | 1.632 | 1.757 | 1.712 | 23.978
2018-11-13 | 19:04 | 60.479 | 61.153 | 60.569 | 61.422 | 60.03 | 60.928 | 65.239 | 63.982 | 63.443 | 406 | 416 | 307 | 16792.488 | 15615.539 | 14179.146 | -32768 | 61.826 | 69.91 | 0.346 | 0.456 | 0.502 | 1.632 | 1.755 | 1.712 | 23.98
2018-11-13 | 19:05 | 60.389 | 61.153 | 60.704 | 61.422 | 59.626 | 60.749 | 64.88 | 64.117 | 63.398 | 421 | 413 | 350 | 16597.902 | 15079.914 | 15010.093 | -32768 | 61.961 | 69.506 | 0.348 | 0.476 | 0.518 | 1.632 | 1.755 | 1.711 | 23.98
2018-11-13 | 19:05 | 60.389 | 61.153 | 60.434 | 61.422 | 59.626 | 60.838 | 64.88 | 63.982 | 63.398 | 396 | 410 | 350 | 16597.902 | 15079.914 | 15010.093 | -32768 | 61.961 | 69.506 | 0.358 | 0.478 | 0.53 | 1.632 | 1.755 | 1.711 | 23.978
2018-11-13 | 19:05 | 60.255 | 60.973 | 60.299 | 61.287 | 59.761 | 60.749 | 65.15 | 63.713 | 63.263 | 434 | 427 | 343 | 17103.828 | 15579.83 | 14719.262 | -32768 | 61.557 | 69.236 | 0.368 | 0.45 | 0.524 | 1.63 | 1.754 | 1.709 | 23.978
2018-11-13 | 19:05 | 60.255 | 60.973 | 60.299 | 61.287 | 59.761 | 60.749 | 65.15 | 63.713 | 63.263 | 434 | 427 | 343 | 17103.828 | 15579.83 | 14719.262 | -32768 | 61.557 | 69.236 | 0.356 | 0.468 | 0.522 | 1.631 | 1.753 | 1.708 | 23.978
2018-11-13 | 19:05 | 60.255 | 60.973 | 60.299 | 61.287 | 59.626 | 60.479 | 65.15 | 63.713 | 63.263 | 416 | 417 | 332 | 16403.316 | 15222.747 | 14262.241 | -32768 | 61.557 | 69.102 | 0.352 | 0.488 | 0.486 | 1.631 | 1.753 | 1.708 | 23.978
2018-11-13 | 19:05 | 60.344 | 60.883 | 60.299 | 61.108 | 59.626 | 60.524 | 64.97 | 63.847 | 63.219 | 411 | 420 | 318 | 16208.729 | 15329.872 | 13680.579 | -32768 | 61.916 | 69.236 | 0.364 | 0.47 | 0.478 | 1.63 | 1.752 | 1.708 | 23.98
2018-11-13 | 19:05 | 60.344 | 60.883 | 60.299 | 61.108 | 59.626 | 60.524 | 64.97 | 63.847 | 63.219 | 411 | 420 | 318 | 16208.729 | 15329.872 | 13680.579 | -32768 | 61.916 | 69.236 | 0.364 | 0.47 | 0.478 | 1.63 | 1.752 | 1.708 | 23.98
2018-11-13 | 19:05 | 60.03 | 60.704 | 60.434 | 61.063 | 59.356 | 60.434 | 64.656 | 63.847 | 63.174 | 425 | 402 | 329 | 16753.572 | 14687.123 | 14137.6 | -32768 | 62.41 | 68.967 | 0.38 | 0.488 | 0.538 | 1.629 | 1.752 | 1.707 | 23.978
2018-11-13 | 19:05 | 60.03 | 60.704 | 60.434 | 61.063 | 59.356 | 60.389 | 64.656 | 63.713 | 63.174 | 440 | 434 | 328 | 17337.332 | 15829.789 | 14096.052 | -32768 | 62.41 | 68.967 | 0.38 | 0.488 | 0.538 | 1.628 | 1.752 | 1.707 | 23.978
2018-11-13 | 19:05 | 60.075 | 60.749 | 59.985 | 60.749 | 59.356 | 60.344 | 64.835 | 63.533 | 63.039 | 412 | 424 | 311 | 16247.646 | 15472.706 | 13389.748 | -32768 | 61.692 | 68.697 | 0.358 | 0.482 | 0.522 | 1.628 | 1.75 | 1.705 | 23.98
2018-11-13 | 19:05 | 60.075 | 60.749 | 60.12 | 60.749 | 59.356 | 60.075 | 64.835 | 63.668 | 63.039 | 449 | 447 | 325 | 17687.588 | 16293.996 | 13971.41 | -32768 | 61.692 | 68.697 | 0.372 | 0.498 | 0.534 | 1.628 | 1.75 | 1.705 | 23.978
2018-11-13 | 19:05 | 60.075 | 60.749 | 60.12 | 60.749 | 59.356 | 60.075 | 64.835 | 63.668 | 63.039 | 449 | 447 | 325 | 17687.588 | 16293.996 | 13971.41 | -32768 | 61.692 | 68.697 | 0.378 | 0.48 | 0.54 | 1.628 | 1.75 | 1.705 | 23.98
2018-11-13 | 19:05 | 59.895 | 60.569 | 59.895 | 60.659 | 59.087 | 60.12 | 64.656 | 63.578 | 62.859 | 428 | 417 | 335 | 16870.324 | 15222.747 | 14386.883 | -32768 | 61.332 | 68.383 | 0.356 | 0.48 | 0.548 | 1.626 | 1.747 | 1.703 | 23.978
2018-11-13 | 19:06 | 59.806 | 60.434 | 60.03 | 60.659 | 59.267 | 60.255 | 64.431 | 63.578 | 62.59 | 406 | 399 | 333 | 16014.143 | 14579.998 | 14303.788 | -32768 | 61.198 | 68.114 | 0.352 | 0.458 | 0.506 | 1.625 | 1.747 | 1.701 | 23.978
2018-11-13 | 19:06 | 59.806 | 60.614 | 59.895 | 60.659 | 59.401 | 60.12 | 64.656 | 63.443 | 62.725 | 425 | 418 | 326 | 16753.572 | 15258.456 | 14012.957 | -32768 | 61.198 | 67.934 | 0.386 | 0.498 | 0.548 | 1.624 | 1.747 | 1.702 | 23.978
2018-11-13 | 19:06 | 59.446 | 60.434 | 59.716 | 60.524 | 59.132 | 59.94 | 64.476 | 63.263 | 62.635 | 426 | 427 | 316 | 16792.488 | 15579.83 | 13597.484 | -32768 | 61.063 | 67.754 | 0.356 | 0.534 | 0.508 | 1.624 | 1.745 | 1.699 | 23.98
2018-11-13 | 19:06 | 59.446 | 60.434 | 59.716 | 60.524 | 59.132 | 59.94 | 64.476 | 63.263 | 62.635 | 426 | 427 | 316 | 16792.488 | 15579.83 | 13597.484 | -32768 | 61.063 | 67.754 | 0.356 | 0.534 | 0.508 | 1.624 | 1.746 | 1.701 | 23.98
2018-11-13 | 19:06 | 59.761 | 60.344 | 59.85 | 60.299 | 58.997 | 59.85 | 64.386 | 63.263 | 62.231 | 440 | 433 | 329 | 17337.332 | 15794.08 | 14137.6 | -32768 | 61.108 | 67.799 | 0.352 | 0.496 | 0.49 | 1.624 | 1.745 | 1.7 | 23.978
2018-11-13 | 19:06 | 59.761 | 60.344 | 59.716 | 60.299 | 58.997 | 59.985 | 64.386 | 63.129 | 62.5 | 418 | 443 | 347 | 17337.332 | 15794.08 | 14137.6 | -32768 | 61.108 | 67.934 | 0.36 | 0.484 | 0.544 | 1.623 | 1.745 | 1.699 | 23.978
2018-11-13 | 19:06 | 59.401 | 60.299 | 59.716 | 59.985 | 58.952 | 59.85 | 64.162 | 63.263 | 62.365 | 437 | 447 | 326 | 17220.58 | 16293.996 | 14012.957 | -32768 | 60.793 | 67.44 | 0.356 | 0.508 | 0.5 | 1.622 | 1.743 | 1.697 | 23.978
2018-11-13 | 19:06 | 59.401 | 60.299 | 59.716 | 59.985 | 58.952 | 59.85 | 64.162 | 63.263 | 62.365 | 437 | 447 | 326 | 17220.58 | 16293.996 | 14012.957 | -32768 | 60.793 | 67.44 | 0.366 | 0.464 | 0.532 | 1.622 | 1.743 | 1.697 | 23.978
2018-11-13 | 19:06 | 59.491 | 60.075 | 59.581 | 60.21 | 58.683 | 59.716 | 64.251 | 63.129 | 62.275 | 421 | 411 | 324 | 16597.902 | 15008.498 | 13929.862 | -32768 | 60.883 | 67.395 | 0.358 | 0.484 | 0.538 | 1.621 | 1.742 | 1.696 | 23.978
2018-11-13 | 19:06 | 59.446 | 60.075 | 59.581 | 60.21 | 58.818 | 59.716 | 64.251 | 63.129 | 62.275 | 402 | 399 | 317 | 15858.474 | 14579.998 | 13639.031 | -32768 | 61.018 | 67.709 | 0.358 | 0.496 | 0.566 | 1.621 | 1.741 | 1.695 | 23.978
2018-11-13 | 19:06 | 59.446 | 60.075 | 59.581 | 60.21 | 58.818 | 59.716 | 64.251 | 63.129 | 62.275 | 402 | 399 | 317 | 15858.474 | 14579.998 | 13639.031 | -32768 | 61.018 | 67.709 | 0.358 | 0.496 | 0.566 | 1.621 | 1.741 | 1.695 | 23.978
2018-11-13 | 19:06 | 59.491 | 60.075 | 59.581 | 60.03 | 58.862 | 59.581 | 64.117 | 63.129 | 62.32 | 392 | 393 | 343 | 15469.301 | 14365.748 | 14719.262 | -32768 | 61.243 | 67.709 | 0.364 | 0.466 | 0.546 | 1.621 | 1.74 | 1.694 | 23.978
2018-11-13 | 19:07 | 59.491 | 60.075 | 59.581 | 60.03 | 58.862 | 59.581 | 64.117 | 63.129 | 62.32 | 392 | 393 | 343 | 15469.301 | 14365.748 | 14719.262 | -32768 | 61.243 | 67.709 | 0.354 | 0.474 | 0.51 | 1.621 | 1.74 | 1.694 | 23.98
2018-11-13 | 19:07 | 59.222 | 59.806 | 59.312 | 59.895 | 58.548 | 59.536 | 63.847 | 62.994 | 61.961 | 452 | 456 | 329 | 17804.34 | 16615.371 | 14137.6 | -32768 | 61.243 | 67.844 | 0.35 | 0.484 | 0.534 | 1.619 | 1.738 | 1.693 | 23.978
2018-11-13 | 19:07 | 59.222 | 59.806 | 59.312 | 59.895 | 58.548 | 59.536 | 63.713 | 62.994 | 61.961 | 452 | 456 | 329 | 17804.34 | 16615.371 | 14137.6 | -32768 | 61.243 | 67.844 | 0.366 | 0.484 | 0.53 | 1.62 | 1.738 | 1.691 | 23.978
2018-11-13 | 19:07 | 58.997 | 59.761 | 59.177 | 59.761 | 58.548 | 59.401 | 63.892 | 62.725 | 61.961 | 414 | 408 | 349 | 16325.481 | 14901.373 | 14968.545 | -32768 | 60.838 | 68.069 | 0.37 | 0.478 | 0.512 | 1.619 | 1.737 | 1.69 | 23.978
2018-11-13 | 19:07 | 59.267 | 59.761 | 59.446 | 59.806 | 58.683 | 59.312 | 63.892 | 62.725 | 61.826 | 407 | 395 | 317 | 16597.902 | 15829.789 | 14137.6 | -32768 | 61.153 | 67.53 | 0.332 | 0.446 | 0.524 | 1.62 | 1.736 | 1.689 | 23.978
2018-11-13 | 19:07 | 59.806 | 60.03 | 59.985 | 59.85 | 59.087 | 59.446 | 63.623 | 62.725 | 61.871 | 418 | 431 | 324 | 16481.15 | 15722.664 | 13929.862 | -32768 | 61.198 | 67.754 | 0.328 | 0.43 | 0.466 | 1.619 | 1.735 | 1.688 | 23.978
2018-11-13 | 19:07 | 60.569 | 60.299 | 60.793 | 60.389 | 59.761 | 59.581 | 63.847 | 62.59 | 62.141 | 429 | 438 | 316 | 16909.24 | 15972.622 | 13597.484 | -32768 | 60.793 | 67.44 | 0.34 | 0.4 | 0.53 | 1.618 | 1.732 | 1.685 | 23.978
2018-11-13 | 19:07 | 60.569 | 60.299 | 60.793 | 60.12 | 59.761 | 59.581 | 63.847 | 62.859 | 62.141 | 429 | 438 | 316 | 16909.24 | 15972.622 | 13597.484 | -32768 | 60.793 | 67.44 | 0.372 | 0.47 | 0.498 | 1.619 | 1.732 | 1.685 | 23.978
2018-11-13 | 19:08 | 61.422 | 60.838 | 61.737 | 60.973 | 60.434 | 59.985 | 64.027 | 62.994 | 62.275 | 420 | 405 | 346 | 16558.986 | 14794.248 | 14843.903 | -32768 | 60.569 | 68.563 | 0.342 | 0.462 | 0.516 | 1.618 | 1.73 | 1.683 | 23.978
2018-11-13 | 19:08 | 62.141 | 61.377 | 62.365 | 61.692 | 61.377 | 60.659 | 64.207 | 63.263 | 62.545 | 418 | 417 | 336 | 16481.15 | 15222.747 | 14428.431 | -32768 | 60.344 | 68.877 | 0.344 | 0.476 | 0.516 | 1.617 | 1.729 | 1.682 | 23.98
2018-11-13 | 19:08 | 62.141 | 61.377 | 62.365 | 61.692 | 61.377 | 60.659 | 64.207 | 63.263 | 62.545 | 418 | 417 | 336 | 16481.15 | 15222.747 | 14428.431 | -32768 | 60.344 | 68.877 | 0.354 | 0.46 | 0.51 | 1.618 | 1.73 | 1.682 | 23.98
2018-11-13 | 19:08 | 62.141 | 61.647 | 62.41 | 61.692 | 61.377 | 60.928 | 64.207 | 63.263 | 62.814 | 425 | 422 | 310 | 16753.572 | 15401.289 | 13348.2 | -32768 | 60.479 | 68.608 | 0.354 | 0.464 | 0.55 | 1.617 | 1.728 | 1.681 | 23.978
2018-11-13 | 19:08 | 62.5 | 62.231 | 62.769 | 62.231 | 61.647 | 61.332 | 63.892 | 63.757 | 63.308 | 436 | 424 | 305 | 17181.662 | 15472.706 | 13140.464 | -32768 | 60.344 | 70.808 | 0.376 | 0.498 | 0.488 | 1.618 | 1.727 | 1.678 | 23.978
2018-11-13 | 19:08 | 62.5 | 62.231 | 62.635 | 62.231 | 61.647 | 61.287 | 63.892 | 63.623 | 63.308 | 435 | 429 | 361 | 17142.744 | 15651.247 | 15467.113 | -32768 | 60.344 | 70.808 | 0.376 | 0.498 | 0.488 | 1.619 | 1.727 | 1.679 | 23.978
2018-11-13 | 19:08 | 62.904 | 62.725 | 63.039 | 62.904 | 62.186 | 62.006 | 64.431 | 63.892 | 63.578 | 424 | 415 | 335 | 16714.654 | 15151.331 | 14386.883 | -32768 | 60.614 | 70.539 | 0.348 | 0.494 | 0.558 | 1.618 | 1.725 | 1.677 | 23.978
2018-11-13 | 19:08 | 63.039 | 62.994 | 63.308 | 62.859 | 62.186 | 61.871 | 64.296 | 64.027 | 63.578 | 440 | 440 | 349 | 17337.332 | 16044.038 | 14968.545 | -32768 | 60.614 | 70.539 | 0.346 | 0.456 | 0.54 | 1.618 | 1.725 | 1.677 | 23.978
2018-11-13 | 19:08 | 63.039 | 62.994 | 63.174 | 62.859 | 62.186 | 61.871 | 64.296 | 64.027 | 63.713 | 432 | 434 | 311 | 17025.992 | 15829.789 | 13389.748 | -32768 | 60.569 | 70.404 | 0.346 | 0.47 | 0.488 | 1.618 | 1.726 | 1.678 | 23.978
2018-11-13 | 19:08 | 63.308 | 63.263 | 63.308 | 63.353 | 62.455 | 62.455 | 64.88 | 64.296 | 64.296 | 450 | 455 | 306 | 17726.504 | 16579.662 | 13182.012 | -32768 | 60.524 | 70.314 | 0.358 | 0.49 | 0.566 | 1.618 | 1.723 | 1.676 | 23.978
2018-11-13 | 19:08 | 63.308 | 63.263 | 63.308 | 63.353 | 62.455 | 62.455 | 64.88 | 64.296 | 64.296 | 450 | 455 | 306 | 17726.504 | 16579.662 | 13182.012 | -32768 | 60.524 | 70.314 | 0.356 | 0.484 | 0.528 | 1.618 | 1.722 | 1.675 | 23.978
2018-11-13 | 19:09 | 63.488 | 63.533 | 63.578 | 63.578 | 62.68 | 62.769 | 64.88 | 64.701 | 64.521 | 413 | 438 | 309 | 16948.158 | 15901.205 | 14220.694 | -32768 | 60.614 | 69.73 | 0.344 | 0.5 | 0.526 | 1.618 | 1.721 | 1.673 | 23.978
2018-11-13 | 19:09 | 63.488 | 63.533 | 63.578 | 63.668 | 62.68 | 62.769 | 64.88 | 64.701 | 64.521 | 413 | 438 | 309 | 16286.564 | 15972.622 | 13306.653 | -32768 | 60.614 | 69.73 | 0.346 | 0.518 | 0.486 | 1.619 | 1.721 | 1.674 | 23.978
2018-11-13 | 19:09 | 63.398 | 63.802 | 63.443 | 63.757 | 62.59 | 62.994 | 64.79 | 64.701 | 64.745 | 417 | 393 | 323 | 16442.234 | 14365.748 | 13888.315 | -32768 | 60.255 | 69.236 | 0.346 | 0.448 | 0.568 | 1.619 | 1.72 | 1.672 | 23.978
2018-11-13 | 19:09 | 63.398 | 63.802 | 63.443 | 63.892 | 62.59 | 63.039 | 65.105 | 64.835 | 64.745 | 427 | 405 | 351 | 16831.406 | 14794.248 | 15051.64 | -32768 | 60.255 | 69.236 | 0.346 | 0.526 | 0.514 | 1.62 | 1.721 | 1.673 | 23.978
2018-11-13 | 19:09 | 63.578 | 63.802 | 63.443 | 63.892 | 62.59 | 63.039 | 65.105 | 64.835 | 64.745 | 427 | 405 | 351 | 16831.406 | 14794.248 | 15051.64 | -32768 | 60.255 | 69.236 | 0.346 | 0.47 | 0.516 | 1.62 | 1.721 | 1.673 | 23.978
2018-11-13 | 19:09 | 63.578 | 63.892 | 63.847 | 63.847 | 62.994 | 63.129 | 64.97 | 64.97 | 64.701 | 429 | 413 | 347 | 16909.24 | 15079.914 | 14885.45 | -32768 | 60.749 | 68.114 | 0.356 | 0.5 | 0.524 | 1.621 | 1.719 | 1.672 | 23.978
2018-11-13 | 19:09 | 63.578 | 63.892 | 63.847 | 63.847 | 62.994 | 63.129 | 64.97 | 64.97 | 64.701 | 429 | 413 | 347 | 16909.24 | 15079.914 | 14885.45 | -32768 | 60.749 | 67.979 | 0.348 | 0.508 | 0.506 | 1.619 | 1.718 | 1.672 | 23.978
2018-11-13 | 19:09 | 63.578 | 63.937 | 63.847 | 63.847 | 62.994 | 63.308 | 65.06 | 65.105 | 64.97 | 422 | 405 | 302 | 16636.82 | 14794.248 | 13015.822 | -32768 | 60.075 | 67.979 | 0.35 | 0.492 | 0.506 | 1.621 | 1.717 | 1.67 | 23.978
2018-11-13 | 19:09 | 63.578 | 64.072 | 63.713 | 63.982 | 62.994 | 63.443 | 65.239 | 64.97 | 64.97 | 404 | 417 | 313 | 15936.309 | 15222.747 | 13472.843 | -32768 | 60.075 | 67.979 | 0.354 | 0.474 | 0.5 | 1.621 | 1.717 | 1.669 | 23.978
2018-11-13 | 19:09 | 63.578 | 64.072 | 63.713 | 63.982 | 62.994 | 63.443 | 65.239 | 64.97 | 64.97 | 404 | 417 | 313 | 15936.309 | 15222.747 | 13472.843 | -32768 | 60.075 | 67.979 | 0.348 | 0.472 | 0.518 | 1.62 | 1.718 | 1.671 | 23.978
2018-11-13 | 19:09 | 63.802 | 64.072 | 63.937 | 64.162 | 63.129 | 63.533 | 65.464 | 65.06 | 65.15 | 429 | 430 | 336 | 16909.24 | 15686.955 | 14428.431 | -32768 | 60.12 | 68.203 | 0.356 | 0.506 | 0.512 | 1.622 | 1.716 | 1.67 | 23.978
2018-11-13 | 19:10 | 63.802 | 64.072 | 63.937 | 64.162 | 63.263 | 63.533 | 65.464 | 65.06 | 65.15 | 429 | 430 | 336 | 16909.24 | 15686.955 | 14428.431 | -32768 | 59.985 | 68.203 | 0.38 | 0.44 | 0.508 | 1.622 | 1.715 | 1.67 | 23.978
2018-11-13 | 19:10 | 63.892 | 64.027 | 64.117 | 64.431 | 63.219 | 63.668 | 65.419 | 65.239 | 65.419 | 409 | 411 | 350 | 16792.488 | 15794.08 | 14262.241 | -32768 | 60.12 | 69.191 | 0.36 | 0.482 | 0.508 | 1.622 | 1.715 | 1.668 | 23.978
2018-11-13 | 19:10 | 64.162 | 64.027 | 64.117 | 64.431 | 63.219 | 63.668 | 65.419 | 65.239 | 65.419 | 409 | 411 | 350 | 16130.895 | 15008.498 | 15010.093 | -32768 | 60.12 | 69.191 | 0.356 | 0.482 | 0.524 | 1.624 | 1.716 | 1.669 | 23.978
2018-11-13 | 19:10 | 64.027 | 64.296 | 64.656 | 64.431 | 63.668 | 63.668 | 65.284 | 65.374 | 65.284 | 426 | 402 | 351 | 16792.488 | 14687.123 | 15051.64 | -32768 | 59.85 | 69.146 | 0.37 | 0.438 | 0.514 | 1.623 | 1.714 | 1.667 | 23.978
2018-11-13 | 19:10 | 64.027 | 64.566 | 64.656 | 64.162 | 63.488 | 63.668 | 65.284 | 65.374 | 65.284 | 426 | 402 | 351 | 16792.488 | 14687.123 | 15051.64 | -32768 | 59.85 | 69.146 | 0.396 | 0.464 | 0.498 | 1.623 | 1.714 | 1.667 | 23.978
2018-11-13 | 19:10 | 64.745 | 64.566 | 64.79 | 64.745 | 63.802 | 63.937 | 65.464 | 65.509 | 65.419 | 438 | 440 | 352 | 17259.496 | 16044.038 | 15093.188 | -32768 | 60.299 | 68.742 | 0.358 | 0.434 | 0.498 | 1.624 | 1.714 | 1.668 | 23.978
2018-11-13 | 19:10 | 64.611 | 64.701 | 64.79 | 64.611 | 63.802 | 63.937 | 65.464 | 65.644 | 65.419 | 413 | 419 | 335 | 16286.564 | 15294.164 | 14386.883 | -32768 | 60.299 | 68.742 | 0.332 | 0.454 | 0.516 | 1.624 | 1.713 | 1.667 | 23.978
2018-11-13 | 19:10 | 64.88 | 65.105 | 65.194 | 65.015 | 64.341 | 64.207 | 65.733 | 65.599 | 65.958 | 426 | 424 | 317 | 16792.488 | 15472.706 | 13639.031 | -32768 | 60.03 | 68.158 | 0.334 | 0.486 | 0.512 | 1.624 | 1.712 | 1.666 | 23.978
2018-11-13 | 19:10 | 64.88 | 65.105 | 65.194 | 65.015 | 64.341 | 64.207 | 65.733 | 65.599 | 65.958 | 426 | 424 | 317 | 16792.488 | 15472.706 | 13639.031 | -32768 | 60.03 | 68.158 | 0.334 | 0.486 | 0.512 | 1.624 | 1.712 | 1.666 | 23.978
2018-11-13 | 19:10 | 65.419 | 65.554 | 65.688 | 65.329 | 64.566 | 64.431 | 65.868 | 65.868 | 65.958 | 419 | 419 | 338 | 16520.068 | 15294.164 | 14511.525 | -32768 | 60.344 | 67.664 | 0.34 | 0.518 | 0.49 | 1.626 | 1.712 | 1.666 | 23.978
2018-11-13 | 19:10 | 65.419 | 65.554 | 65.688 | 65.599 | 64.566 | 64.701 | 65.599 | 65.868 | 65.958 | 418 | 422 | 338 | 16481.15 | 15401.289 | 14511.525 | -32768 | 60.344 | 67.664 | 0.332 | 0.49 | 0.53 | 1.626 | 1.712 | 1.667 | 23.978
2018-11-13 | 19:11 | 65.688 | 65.823 | 65.958 | 65.509 | 65.15 | 65.194 | 66.003 | 66.138 | 66.317 | 461 | 443 | 331 | 16442.234 | 15651.247 | 13555.938 | -32768 | 60.928 | 67.35 | 0.356 | 0.45 | 0.52 | 1.625 | 1.711 | 1.666 | 23.978
2018-11-13 | 19:11 | 65.688 | 65.823 | 65.958 | 65.778 | 65.15 | 65.194 | 66.003 | 66.138 | 66.317 | 461 | 443 | 331 | 18154.594 | 16151.163 | 14220.694 | -32768 | 60.928 | 67.35 | 0.348 | 0.49 | 0.504 | 1.626 | 1.713 | 1.665 | 23.978
2018-11-13 | 19:11 | 66.227 | 66.048 | 66.362 | 66.093 | 65.509 | 65.464 | 66.272 | 66.407 | 66.721 | 412 | 422 | 327 | 16247.646 | 15401.289 | 14054.505 | -32768 | 61.243 | 67.53 | 0.36 | 0.51 | 0.534 | 1.625 | 1.712 | 1.665 | 23.978
2018-11-13 | 19:11 | 66.362 | 66.048 | 66.362 | 66.227 | 65.509 | 65.464 | 66.138 | 66.407 | 66.721 | 425 | 430 | 330 | 16753.572 | 15686.955 | 14179.146 | -32768 | 61.377 | 67.53 | 0.36 | 0.48 | 0.534 | 1.625 | 1.711 | 1.665 | 23.978
2018-11-13 | 19:11 | 66.452 | 66.407 | 66.632 | 66.542 | 65.509 | 65.644 | 66.093 | 66.542 | 66.991 | 438 | 439 | 345 | 17259.496 | 16008.33 | 14802.356 | -32768 | 62.096 | 67.305 | 0.354 | 0.472 | 0.51 | 1.626 | 1.711 | 1.666 | 23.978
2018-11-13 | 19:11 | 66.452 | 66.407 | 66.766 | 66.407 | 65.509 | 65.688 | 66.138 | 66.676 | 66.991 | 402 | 392 | 322 | 15858.474 | 14330.04 | 13846.769 | -32768 | 62.096 | 67.305 | 0.362 | 0.508 | 0.526 | 1.625 | 1.71 | 1.665 | 23.978
2018-11-13 | 19:11 | 66.632 | 66.946 | 67.036 | 66.497 | 66.093 | 66.182 | 66.676 | 66.946 | 67.305 | 435 | 445 | 315 | 17142.744 | 16222.58 | 13555.938 | -32768 | 62.051 | 67.35 | 0.358 | 0.458 | 0.548 | 1.626 | 1.711 | 1.666 | 23.978
2018-11-13 | 19:11 | 66.632 | 66.946 | 67.036 | 66.497 | 66.093 | 66.048 | 66.676 | 67.081 | 67.305 | 404 | 414 | 315 | 15936.309 | 15115.623 | 13555.938 | -32768 | 62.051 | 67.485 | 0.354 | 0.458 | 0.524 | 1.626 | 1.711 | 1.666 | 23.978
2018-11-13 | 19:11 | 67.126 | 67.126 | 67.17 | 67.215 | 66.362 | 66.452 | 66.766 | 67.215 | 67.62 | 441 | 413 | 354 | 17376.248 | 15079.914 | 15176.281 | -32768 | 61.692 | 67.35 | 0.36 | 0.476 | 0.548 | 1.625 | 1.711 | 1.666 | 23.978
2018-11-13 | 19:11 | 67.126 | 67.081 | 67.17 | 67.215 | 66.497 | 66.452 | 66.766 | 67.215 | 67.62 | 416 | 423 | 311 | 16403.316 | 15436.997 | 13389.748 | -32768 | 61.692 | 67.35 | 0.372 | 0.46 | 0.528 | 1.625 | 1.711 | 1.665 | 23.978
2018-11-13 | 19:12 | 67.26 | 67.26 | 67.395 | 67.485 | 66.452 | 66.632 | 66.766 | 67.305 | 67.664 | 419 | 440 | 312 | 16520.068 | 16044.038 | 13431.295 | -32768 | 61.692 | 67.35 | 0.366 | 0.538 | 0.53 | 1.626 | 1.712 | 1.667 | 23.978
2018-11-13 | 19:12 | 67.126 | 67.395 | 67.395 | 67.35 | 66.452 | 66.632 | 66.766 | 67.44 | 67.664 | 416 | 423 | 325 | 16403.316 | 15436.997 | 13971.41 | -32768 | 61.692 | 67.35 | 0.362 | 0.484 | 0.53 | 1.626 | 1.712 | 1.666 | 23.978
2018-11-13 | 19:12 | 67.17 | 67.395 | 67.395 | 67.35 | 66.452 | 66.632 | 66.766 | 67.44 | 67.664 | 416 | 423 | 325 | 16403.316 | 15436.997 | 13971.41 | -32768 | 61.557 | 67.35 | 0.364 | 0.502 | 0.514 | 1.626 | 1.712 | 1.666 | 23.978
2018-11-13 | 19:12 | 67.395 | 67.62 | 67.664 | 67.754 | 66.587 | 67.036 | 67.036 | 67.575 | 67.934 | 410 | 411 | 342 | 16169.812 | 15008.498 | 14677.714 | -32768 | 61.153 | 67.305 | 0.356 | 0.462 | 0.53 | 1.626 | 1.712 | 1.666 | 23.978
2018-11-13 | 19:12 | 67.395 | 67.62 | 67.664 | 67.754 | 66.856 | 67.036 | 67.036 | 67.575 | 68.069 | 423 | 421 | 317 | 16675.736 | 15365.581 | 13639.031 | -32768 | 61.153 | 67.709 | 0.354 | 0.47 | 0.56 | 1.626 | 1.713 | 1.667 | 23.98
2018-11-13 | 19:12 | 67.395 | 67.62 | 67.664 | 67.754 | 66.856 | 67.036 | 67.036 | 67.575 | 68.069 | 423 | 421 | 317 | 16675.736 | 15365.581 | 13639.031 | -32768 | 61.153 | 67.709 | 0.354 | 0.47 | 0.56 | 1.626 | 1.713 | 1.667 | 23.98
2018-11-13 | 19:12 | 67.799 | 67.889 | 67.799 | 68.024 | 67.126 | 67.305 | 67.305 | 67.709 | 68.338 | 414 | 408 | 326 | 16325.481 | 14901.373 | 14012.957 | -32768 | 60.614 | 67.305 | 0.35 | 0.464 | 0.536 | 1.626 | 1.714 | 1.667 | 23.978
2018-11-13 | 19:12 | 67.799 | 67.889 | 67.799 | 68.024 | 66.991 | 67.44 | 67.305 | 67.844 | 68.203 | 427 | 422 | 319 | 16831.406 | 15401.289 | 13722.126 | -32768 | 60.614 | 67.17 | 0.346 | 0.498 | 0.522 | 1.625 | 1.713 | 1.667 | 23.978
2018-11-13 | 19:12 | 67.799 | 67.979 | 68.203 | 67.889 | 67.215 | 67.53 | 67.44 | 67.844 | 68.608 | 391 | 409 | 317 | 15430.384 | 14937.081 | 13639.031 | -32768 | 60.344 | 67.215 | 0.344 | 0.484 | 0.546 | 1.627 | 1.714 | 1.669 | 23.978
2018-11-13 | 19:12 | 67.799 | 67.979 | 68.203 | 67.889 | 67.215 | 67.53 | 67.17 | 67.844 | 68.608 | 391 | 409 | 317 | 15430.384 | 14937.081 | 13639.031 | -32768 | 60.344 | 67.215 | 0.35 | 0.472 | 0.544 | 1.626 | 1.713 | 1.668 | 23.978
2018-11-13 | 19:12 | 68.114 | 68.428 | 68.338 | 68.428 | 67.53 | 67.664 | 67.485 | 68.114 | 68.652 | 444 | 443 | 336 | 17493 | 16151.163 | 14428.431 | -32768 | 60.614 | 67.081 | 0.34 | 0.514 | 0.532 | 1.628 | 1.716 | 1.67 | 23.978
2018-11-13 | 19:12 | 68.114 | 68.428 | 68.338 | 68.428 | 67.53 | 67.664 | 67.485 | 68.114 | 68.652 | 444 | 443 | 336 | 17493 | 16151.163 | 14428.431 | -32768 | 60.614 | 67.081 | 0.34 | 0.514 | 0.532 | 1.628 | 1.716 | 1.67 | 23.978
2018-11-13 | 19:13 | 68.114 | 68.428 | 68.338 | 68.428 | 67.53 | 67.664 | 67.485 | 68.114 | 68.652 | 444 | 443 | 336 | 17493 | 16151.163 | 14428.431 | -32768 | 60.614 | 67.081 | 0.34 | 0.514 | 0.532 | 1.628 | 1.716 | 1.67 | 23.978
2018-11-13 | 19:13 | 68.608 | 68.697 | 68.742 | 68.742 | 67.979 | 68.114 | 67.709 | 68.248 | 68.922 | 418 | 420 | 327 | 16481.15 | 15329.872 | 14054.505 | -32768 | 60.389 | 67.575 | 0.35 | 0.492 | 0.576 | 1.628 | 1.716 | 1.67 | 23.978
2018-11-13 | 19:13 | 68.608 | 68.697 | 68.742 | 68.742 | 67.799 | 67.979 | 67.709 | 68.383 | 68.787 | 418 | 425 | 314 | 16481.15 | 15508.414 | 13514.39 | -32768 | 60.389 | 67.44 | 0.366 | 0.434 | 0.514 | 1.627 | 1.715 | 1.67 | 23.978
2018-11-13 | 19:13 | 68.742 | 68.967 | 69.146 | 68.967 | 68.069 | 68.248 | 67.709 | 68.518 | 69.191 | 423 | 439 | 320 | 16675.736 | 16008.33 | 13763.674 | -32768 | 60.614 | 67.036 | 0.35 | 0.506 | 0.518 | 1.63 | 1.717 | 1.672 | 23.978
2018-11-13 | 19:13 | 68.742 | 68.967 | 68.877 | 68.967 | 68.069 | 68.248 | 67.709 | 68.518 | 69.191 | 423 | 439 | 320 | 16675.736 | 16008.33 | 13763.674 | -32768 | 60.614 | 67.036 | 0.358 | 0.502 | 0.532 | 1.63 | 1.716 | 1.672 | 23.978
2018-11-13 | 19:13 | 69.102 | 69.102 | 69.146 | 69.371 | 68.473 | 68.652 | 68.069 | 68.787 | 69.596 | 401 | 390 | 337 | 15819.557 | 14258.623 | 14469.978 | -32768 | 60.749 | 67.35 | 0.362 | 0.494 | 0.522 | 1.631 | 1.717 | 1.672 | 23.978
2018-11-13 | 19:13 | 68.967 | 69.102 | 69.146 | 69.057 | 68.473 | 68.652 | 68.069 | 68.787 | 69.596 | 401 | 390 | 337 | 15819.557 | 14258.623 | 14469.978 | -32768 | 60.749 | 67.35 | 0.362 | 0.468 | 0.528 | 1.631 | 1.716 | 1.672 | 23.978
2018-11-13 | 19:13 | 68.967 | 69.102 | 69.416 | 69.057 | 68.652 | 68.652 | 68.069 | 68.787 | 69.596 | 422 | 437 | 302 | 15819.557 | 14258.623 | 14469.978 | -32768 | 60.569 | 67.35 | 0.352 | 0.44 | 0.518 | 1.631 | 1.716 | 1.672 | 23.978
2018-11-13 | 19:13 | 69.551 | 69.506 | 69.73 | 69.371 | 68.877 | 68.652 | 68.114 | 69.102 | 69.64 | 434 | 437 | 310 | 17103.828 | 15936.913 | 13348.2 | -32768 | 60.21 | 67.305 | 0.346 | 0.44 | 0.534 | 1.632 | 1.718 | 1.675 | 23.978
2018-11-13 | 19:13 | 69.281 | 69.506 | 69.596 | 69.371 | 68.742 | 68.832 | 68.114 | 69.102 | 69.64 | 421 | 412 | 316 | 16597.902 | 15044.206 | 13597.484 | -32768 | 60.075 | 67.575 | 0.36 | 0.474 | 0.528 | 1.633 | 1.718 | 1.674 | 23.978
2018-11-13 | 19:13 | 69.281 | 69.506 | 69.596 | 69.371 | 68.742 | 68.832 | 68.114 | 69.102 | 69.775 | 421 | 412 | 316 | 16597.902 | 15044.206 | 13597.484 | -32768 | 60.075 | 67.575 | 0.356 | 0.47 | 0.534 | 1.633 | 1.718 | 1.674 | 23.978
2018-11-13 | 19:13 | 69.775 | 69.775 | 70 | 69.91 | 69.146 | 68.877 | 68.338 | 69.191 | 70.134 | 407 | 403 | 317 | 16053.061 | 14722.831 | 13639.031 | -32768 | 60.479 | 68.473 | 0.356 | 0.496 | 0.528 | 1.635 | 1.719 | 1.675 | 23.978
2018-11-13 | 19:13 | 69.775 | 69.775 | 69.955 | 69.91 | 69.146 | 69.146 | 68.338 | 69.191 | 70 | 436 | 428 | 333 | 17181.662 | 15615.539 | 14303.788 | -32768 | 60.479 | 69.012 | 0.364 | 0.482 | 0.538 | 1.634 | 1.718 | 1.675 | 23.978
2018-11-13 | 19:13 | 69.775 | 69.775 | 69.955 | 69.91 | 69.146 | 69.146 | 68.338 | 69.191 | 70 | 436 | 428 | 333 | 17181.662 | 15615.539 | 14303.788 | -32768 | 60.479 | 69.012 | 0.364 | 0.482 | 0.538 | 1.634 | 1.718 | 1.675 | 23.978
2018-11-13 | 19:14 | 70.09 | 70 | 70.09 | 70.179 | 69.281 | 69.551 | 68.473 | 69.461 | 70.404 | 441 | 409 | 353 | 17376.248 | 14937.081 | 15134.734 | -32768 | 60.883 | 69.326 | 0.352 | 0.504 | 0.548 | 1.636 | 1.719 | 1.676 | 23.978
2018-11-13 | 19:14 | 69.91 | 70.045 | 70.359 | 70.179 | 69.281 | 69.685 | 68.473 | 69.461 | 70.404 | 441 | 409 | 353 | 17376.248 | 14937.081 | 15134.734 | -32768 | 61.018 | 69.326 | 0.36 | 0.488 | 0.55 | 1.637 | 1.719 | 1.676 | 23.978
2018-11-13 | 19:14 | 70.134 | 70.449 | 70.628 | 70.269 | 69.506 | 69.551 | 68.832 | 69.596 | 70.628 | 423 | 415 | 344 | 16675.736 | 15151.331 | 14760.809 | -32768 | 60.838 | 68.787 | 0.332 | 0.546 | 0.558 | 1.639 | 1.72 | 1.678 | 23.978
2018-11-13 | 19:14 | 70.134 | 70.449 | 70.628 | 70.269 | 69.64 | 69.82 | 68.832 | 69.73 | 70.494 | 434 | 420 | 308 | 17103.828 | 15329.872 | 13265.106 | -32768 | 60.838 | 68.787 | 0.352 | 0.504 | 0.528 | 1.638 | 1.72 | 1.679 | 23.98
2018-11-13 | 19:14 | 70.673 | 70.583 | 70.628 | 70.943 | 69.955 | 69.82 | 69.012 | 69.73 | 70.988 | 441 | 428 | 318 | 17376.248 | 15615.539 | 13680.579 | -32768 | 60.569 | 68.114 | 0.346 | 0.466 | 0.586 | 1.641 | 1.722 | 1.68 | 23.978
2018-11-13 | 19:14 | 70.673 | 70.583 | 70.763 | 70.943 | 69.955 | 70.09 | 69.012 | 69.865 | 70.853 | 426 | 412 | 341 | 16792.488 | 15044.206 | 14636.167 | -32768 | 60.569 | 68.114 | 0.358 | 0.478 | 0.534 | 1.641 | 1.722 | 1.68 | 23.978
2018-11-13 | 19:14 | 70.853 | 70.853 | 71.077 | 71.167 | 70.179 | 70.09 | 69.281 | 70.045 | 71.212 | 400 | 420 | 316 | 15780.64 | 15329.872 | 13597.484 | -32768 | 60.255 | 67.799 | 0.356 | 0.476 | 0.576 | 1.643 | 1.721 | 1.681 | 23.978
2018-11-13 | 19:14 | 70.853 | 70.853 | 71.077 | 71.167 | 70.179 | 70.09 | 69.281 | 70.045 | 71.212 | 400 | 420 | 316 | 15780.64 | 15329.872 | 13597.484 | -32768 | 60.255 | 67.934 | 0.358 | 0.472 | 0.534 | 1.644 | 1.722 | 1.682 | 23.978
2018-11-13 | 19:14 | 70.853 | 70.988 | 71.077 | 71.257 | 70.179 | 70.359 | 69.281 | 70.045 | 71.212 | 448 | 441 | 328 | 17648.67 | 16079.747 | 14096.052 | -32768 | 60.255 | 67.934 | 0.37 | 0.482 | 0.526 | 1.643 | 1.723 | 1.682 | 23.978
2018-11-13 | 19:14 | 71.122 | 71.257 | 71.347 | 71.616 | 70.224 | 70.628 | 69.506 | 70.314 | 71.527 | 422 | 430 | 350 | 16636.82 | 15686.955 | 15010.093 | -32768 | 60.165 | 68.922 | 0.384 | 0.506 | 0.528 | 1.647 | 1.723 | 1.684 | 23.98
2018-11-13 | 19:14 | 71.347 | 71.257 | 71.347 | 71.616 | 70.224 | 70.628 | 69.506 | 70.314 | 71.527 | 422 | 430 | 350 | 16636.82 | 15686.955 | 15010.093 | -32768 | 60.03 | 68.922 | 0.364 | 0.498 | 0.568 | 1.647 | 1.723 | 1.684 | 23.978
2018-11-13 | 19:15 | 71.212 | 71.257 | 71.437 | 71.437 | 70.718 | 70.898 | 69.64 | 70.539 | 71.751 | 430 | 437 | 336 | 16948.158 | 15936.913 | 14428.431 | -32768 | 59.985 | 69.236 | 0.352 | 0.526 | 0.538 | 1.65 | 1.724 | 1.686 | 23.978
2018-11-13 | 19:15 | 71.212 | 71.257 | 71.437 | 71.437 | 70.718 | 70.898 | 69.64 | 70.539 | 71.751 | 430 | 437 | 336 | 16948.158 | 15936.913 | 14428.431 | -32768 | 59.985 | 69.64 | 0.362 | 0.494 | 0.552 | 1.651 | 1.725 | 1.685 | 23.98
2018-11-13 | 19:15 | 71.661 | 71.616 | 71.706 | 72.065 | 70.853 | 71.122 | 69.865 | 70.673 | 71.931 | 415 | 390 | 325 | 16364.398 | 14258.623 | 13971.41 | -32768 | 59.806 | 70.134 | 0.36 | 0.5 | 0.55 | 1.655 | 1.726 | 1.689 | 23.978
2018-11-13 | 19:15 | 71.437 | 71.931 | 71.437 | 72.021 | 70.853 | 71.392 | 70 | 70.943 | 72.065 | 405 | 406 | 345 | 15975.226 | 14829.956 | 14802.356 | -32768 | 59.761 | 69.865 | 0.354 | 0.514 | 0.56 | 1.657 | 1.726 | 1.69 | 23.978
2018-11-13 | 19:15 | 71.437 | 71.931 | 71.437 | 72.021 | 70.853 | 71.392 | 70.134 | 70.943 | 72.065 | 405 | 406 | 345 | 15975.226 | 14829.956 | 14802.356 | -32768 | 59.761 | 69.865 | 0.326 | 0.488 | 0.55 | 1.657 | 1.726 | 1.69 | 23.978
2018-11-13 | 19:15 | 70.314 | 71.616 | 70.628 | 71.976 | 69.865 | 71.302 | 69.865 | 71.212 | 72.155 | 417 | 419 | 323 | 16442.234 | 15294.164 | 13888.315 | -32768 | 59.581 | 70.808 | 0.342 | 0.51 | 0.53 | 1.66 | 1.728 | 1.693 | 23.978
2018-11-13 | 19:15 | 70.314 | 71.616 | 70.494 | 71.706 | 69.865 | 71.302 | 70 | 71.077 | 72.155 | 419 | 423 | 323 | 16520.068 | 15436.997 | 13888.315 | -32768 | 59.581 | 70.808 | 0.332 | 0.464 | 0.52 | 1.66 | 1.728 | 1.692 | 23.978
2018-11-13 | 19:15 | 69.236 | 70.943 | 69.416 | 71.302 | 69.102 | 70.943 | 70.134 | 70.943 | 72.11 | 438 | 439 | 340 | 17259.496 | 16008.33 | 14594.619 | -32768 | 59.446 | 69.371 | 0.338 | 0.488 | 0.536 | 1.665 | 1.729 | 1.694 | 23.978
2018-11-13 | 19:15 | 68.697 | 70.943 | 69.146 | 70.763 | 68.652 | 70.673 | 70 | 71.077 | 72.11 | 419 | 450 | 348 | 16520.068 | 16401.121 | 14926.998 | -32768 | 59.312 | 69.371 | 0.376 | 0.474 | 0.57 | 1.666 | 1.729 | 1.695 | 23.978
2018-11-13 | 19:16 | 68.338 | 70.045 | 68.338 | 70.449 | 68.024 | 70.359 | 70.134 | 70.539 | 71.571 | 421 | 405 | 344 | 16597.902 | 14794.248 | 14760.809 | -32768 | 59.806 | 68.697 | 0.346 | 0.496 | 0.546 | 1.668 | 1.73 | 1.697 | 23.978
2018-11-13 | 19:16 | 68.293 | 70.045 | 68.338 | 70.314 | 68.024 | 70.359 | 70.134 | 70.539 | 71.571 | 439 | 452 | 311 | 17298.414 | 16472.537 | 13389.748 | -32768 | 59.94 | 68.697 | 0.364 | 0.49 | 0.502 | 1.669 | 1.73 | 1.698 | 23.978
2018-11-13 | 19:16 | 67.799 | 69.191 | 67.934 | 69.551 | 67.036 | 69.551 | 69.865 | 70.269 | 70.763 | 402 | 437 | 323 | 15858.474 | 15936.913 | 13888.315 | -32768 | 60.12 | 68.563 | 0.362 | 0.542 | 0.518 | 1.673 | 1.731 | 1.7 | 23.978
2018-11-13 | 19:16 | 67.799 | 69.191 | 67.934 | 69.551 | 67.036 | 69.551 | 69.865 | 70.269 | 70.763 | 402 | 437 | 323 | 15858.474 | 15936.913 | 13888.315 | -32768 | 60.12 | 68.563 | 0.362 | 0.542 | 0.518 | 1.673 | 1.731 | 1.7 | 23.978
2018-11-13 | 19:16 | 67.036 | 68.652 | 67.395 | 68.787 | 66.856 | 68.877 | 69.64 | 69.865 | 70.539 | 431 | 415 | 346 | 16987.076 | 15151.331 | 14843.903 | -32768 | 60.03 | 67.754 | 0.336 | 0.488 | 0.534 | 1.675 | 1.733 | 1.702 | 23.98
2018-11-13 | 19:16 | 66.901 | 68.248 | 67.126 | 68.338 | 66.542 | 68.293 | 69.326 | 69.326 | 69.865 | 408 | 430 | 317 | 16091.978 | 15686.955 | 13639.031 | -32768 | 59.985 | 67.889 | 0.362 | 0.524 | 0.536 | 1.678 | 1.736 | 1.704 | 23.978
2018-11-13 | 19:16 | 66.856 | 67.889 | 66.991 | 68.248 | 66.272 | 67.889 | 69.326 | 69.326 | 69.865 | 429 | 424 | 348 | 16909.24 | 15472.706 | 14926.998 | -32768 | 59.895 | 67.664 | 0.348 | 0.484 | 0.544 | 1.68 | 1.736 | 1.706 | 23.978
2018-11-13 | 19:16 | 66.856 | 67.889 | 66.991 | 68.248 | 66.272 | 67.889 | 69.326 | 69.326 | 69.73 | 429 | 424 | 348 | 16909.24 | 15472.706 | 14926.998 | -32768 | 59.895 | 67.664 | 0.352 | 0.468 | 0.532 | 1.681 | 1.738 | 1.705 | 23.978
2018-11-13 | 19:17 | 66.587 | 67.62 | 66.991 | 67.934 | 66.003 | 67.53 | 68.787 | 69.057 | 69.551 | 438 | 446 | 327 | 16909.24 | 15258.456 | 14096.052 | -32768 | 60.389 | 67.844 | 0.356 | 0.512 | 0.518 | 1.683 | 1.738 | 1.708 | 23.978
2018-11-13 | 19:17 | 66.587 | 67.62 | 66.991 | 67.934 | 66.003 | 67.53 | 68.787 | 69.057 | 69.551 | 438 | 446 | 327 | 17259.496 | 16258.288 | 14054.505 | -32768 | 60.389 | 67.844 | 0.374 | 0.494 | 0.5 | 1.683 | 1.738 | 1.708 | 23.978
2018-11-13 | 19:17 | 66.811 | 67.44 | 66.811 | 67.664 | 66.138 | 67.17 | 68.922 | 68.608 | 69.102 | 448 | 404 | 318 | 16286.564 | 14758.54 | 13680.579 | -32768 | 60.255 | 69.865 | 0.382 | 0.522 | 0.508 | 1.684 | 1.739 | 1.709 | 23.978
2018-11-13 | 19:17 | 66.542 | 67.44 | 66.811 | 67.664 | 66.138 | 67.17 | 68.922 | 68.608 | 69.102 | 448 | 424 | 301 | 17648.67 | 15472.706 | 12974.275 | -32768 | 60.255 | 69.865 | 0.368 | 0.546 | 0.558 | 1.685 | 1.739 | 1.711 | 23.978
2018-11-13 | 19:17 | 66.811 | 67.305 | 66.991 | 67.485 | 66.138 | 67.081 | 68.922 | 68.652 | 68.877 | 410 | 425 | 327 | 16169.812 | 15508.414 | 14054.505 | -32768 | 60.21 | 72.021 | 0.358 | 0.502 | 0.56 | 1.686 | 1.739 | 1.711 | 23.978
2018-11-13 | 19:17 | 66.811 | 67.305 | 66.991 | 67.485 | 66.138 | 67.081 | 68.922 | 68.652 | 68.877 | 410 | 425 | 327 | 16169.812 | 15508.414 | 14054.505 | -32768 | 60.21 | 72.155 | 0.366 | 0.548 | 0.528 | 1.687 | 1.739 | 1.711 | 23.98
2018-11-13 | 19:17 | 66.587 | 67.17 | 67.126 | 67.53 | 66.407 | 66.811 | 68.787 | 68.652 | 68.877 | 432 | 422 | 320 | 17025.992 | 15401.289 | 13763.674 | -32768 | 60.793 | 71.482 | 0.37 | 0.458 | 0.526 | 1.688 | 1.741 | 1.713 | 23.978
2018-11-13 | 19:17 | 66.587 | 67.17 | 67.126 | 67.53 | 66.407 | 66.811 | 68.787 | 68.652 | 68.877 | 432 | 422 | 320 | 17025.992 | 15401.289 | 13763.674 | -32768 | 60.793 | 71.482 | 0.37 | 0.458 | 0.526 | 1.688 | 1.741 | 1.713 | 23.978
2018-11-13 | 19:17 | 66.542 | 67.26 | 66.811 | 67.575 | 66.138 | 66.901 | 68.518 | 68.608 | 68.877 | 410 | 429 | 333 | 16169.812 | 15651.247 | 14303.788 | -32768 | 60.434 | 72.335 | 0.384 | 0.498 | 0.536 | 1.689 | 1.741 | 1.715 | 23.978
2018-11-13 | 19:17 | 66.542 | 67.26 | 66.542 | 67.575 | 66.138 | 66.946 | 68.518 | 68.473 | 68.742 | 415 | 428 | 338 | 16364.398 | 15615.539 | 14511.525 | -32768 | 60.434 | 72.29 | 0.35 | 0.52 | 0.556 | 1.69 | 1.742 | 1.715 | 23.978
2018-11-13 | 19:18 | 66.003 | 67.126 | 66.272 | 67.305 | 65.688 | 66.946 | 68.518 | 68.473 | 68.473 | 448 | 446 | 344 | 17648.67 | 16258.288 | 14760.809 | -32768 | 60.03 | 71.796 | 0.368 | 0.562 | 0.55 | 1.691 | 1.742 | 1.716 | 23.98
2018-11-13 | 19:18 | 66.003 | 67.126 | 66.272 | 67.126 | 65.688 | 66.946 | 68.518 | 68.473 | 68.473 | 448 | 446 | 344 | 17648.67 | 16258.288 | 14760.809 | -32768 | 60.03 | 71.796 | 0.356 | 0.51 | 0.532 | 1.689 | 1.741 | 1.716 | 23.978
2018-11-13 | 19:18 | 65.958 | 66.901 | 66.003 | 67.126 | 65.419 | 66.811 | 68.697 | 68.203 | 68.563 | 402 | 378 | 337 | 15858.474 | 13830.124 | 14469.978 | -32768 | 60.659 | 71.302 | 0.36 | 0.464 | 0.53 | 1.691 | 1.743 | 1.717 | 23.978
2018-11-13 | 19:18 | 65.868 | 66.901 | 66.003 | 67.126 | 65.419 | 66.811 | 68.697 | 68.203 | 68.563 | 402 | 378 | 337 | 15858.474 | 13830.124 | 14469.978 | -32768 | 60.659 | 71.302 | 0.368 | 0.464 | 0.52 | 1.69 | 1.741 | 1.718 | 23.978
2018-11-13 | 19:18 | 65.554 | 66.497 | 65.599 | 66.766 | 64.97 | 66.272 | 68.563 | 68.203 | 68.114 | 451 | 443 | 336 | 17765.422 | 16151.163 | 14428.431 | -32768 | 60.838 | 69.775 | 0.368 | 0.51 | 0.494 | 1.69 | 1.743 | 1.719 | 23.978
2018-11-13 | 19:18 | 65.554 | 66.497 | 65.599 | 66.766 | 64.97 | 66.272 | 68.697 | 68.203 | 68.114 | 451 | 443 | 336 | 17765.422 | 16151.163 | 14428.431 | -32768 | 60.838 | 69.775 | 0.372 | 0.492 | 0.584 | 1.69 | 1.741 | 1.718 | 23.976
2018-11-13 | 19:18 | 65.105 | 66.227 | 65.194 | 66.452 | 64.611 | 65.958 | 68.248 | 68.069 | 68.114 | 412 | 416 | 326 | 16247.646 | 15187.039 | 14012.957 | -32768 | 60.659 | 68.877 | 0.378 | 0.528 | 0.528 | 1.691 | 1.743 | 1.719 | 23.978
2018-11-13 | 19:18 | 64.97 | 66.227 | 65.194 | 66.182 | 64.611 | 65.958 | 68.248 | 68.069 | 68.114 | 412 | 416 | 326 | 16247.646 | 15187.039 | 14012.957 | -32768 | 60.659 | 68.877 | 0.374 | 0.46 | 0.598 | 1.69 | 1.743 | 1.72 | 23.978
2018-11-13 | 19:18 | 64.701 | 65.823 | 65.06 | 66.003 | 64.476 | 65.733 | 68.248 | 67.934 | 67.575 | 439 | 424 | 354 | 17298.414 | 15472.706 | 15176.281 | -32768 | 60.479 | 68.203 | 0.36 | 0.512 | 0.556 | 1.691 | 1.742 | 1.719 | 23.978
2018-11-13 | 19:18 | 64.701 | 65.823 | 65.06 | 66.003 | 64.476 | 65.733 | 68.114 | 67.934 | 67.575 | 415 | 421 | 325 | 16364.398 | 15365.581 | 13971.41 | -32768 | 60.479 | 68.203 | 0.35 | 0.514 | 0.556 | 1.692 | 1.743 | 1.72 | 23.978
2018-11-13 | 19:19 | 64.611 | 65.688 | 64.656 | 65.823 | 64.072 | 65.284 | 68.293 | 67.53 | 67.35 | 430 | 431 | 323 | 16948.158 | 15722.664 | 13888.315 | -32768 | 60.299 | 67.889 | 0.364 | 0.526 | 0.474 | 1.691 | 1.743 | 1.72 | 23.978
2018-11-13 | 19:19 | 64.611 | 65.688 | 64.656 | 65.823 | 64.072 | 65.284 | 68.024 | 67.53 | 67.35 | 430 | 431 | 323 | 16948.158 | 15722.664 | 13888.315 | -32768 | 60.299 | 67.889 | 0.364 | 0.54 | 0.552 | 1.691 | 1.743 | 1.72 | 23.978
2018-11-13 | 19:19 | 64.386 | 65.688 | 64.656 | 65.554 | 64.072 | 65.284 | 68.024 | 67.53 | 67.35 | 418 | 406 | 333 | 16481.15 | 14829.956 | 14303.788 | -32768 | 60.299 | 67.889 | 0.366 | 0.51 | 0.534 | 1.691 | 1.742 | 1.72 | 23.978
2018-11-13 | 19:19 | 64.476 | 65.554 | 64.386 | 65.554 | 63.892 | 65.015 | 68.158 | 67.53 | 67.35 | 412 | 414 | 327 | 16247.646 | 15115.623 | 14054.505 | -32768 | 60.434 | 68.158 | 0.378 | 0.522 | 0.546 | 1.691 | 1.744 | 1.721 | 23.978
2018-11-13 | 19:19 | 64.207 | 65.554 | 64.386 | 65.419 | 63.892 | 65.015 | 68.158 | 67.53 | 67.35 | 412 | 414 | 327 | 16247.646 | 15115.623 | 14054.505 | -32768 | 60.434 | 68.158 | 0.362 | 0.542 | 0.548 | 1.69 | 1.744 | 1.721 | 23.978
2018-11-13 | 19:19 | 64.027 | 64.925 | 64.207 | 65.06 | 63.578 | 65.015 | 67.709 | 67.35 | 66.856 | 396 | 427 | 323 | 15624.97 | 15579.83 | 13888.315 | -32768 | 60.749 | 67.934 | 0.384 | 0.496 | 0.534 | 1.691 | 1.745 | 1.722 | 23.978
2018-11-13 | 19:19 | 63.892 | 64.925 | 64.207 | 65.194 | 63.578 | 64.88 | 67.709 | 67.485 | 66.856 | 436 | 448 | 308 | 17181.662 | 16329.705 | 13265.106 | -32768 | 60.749 | 67.934 | 0.376 | 0.484 | 0.574 | 1.691 | 1.743 | 1.721 | 23.976
2018-11-13 | 19:19 | 63.892 | 64.925 | 64.072 | 65.194 | 63.713 | 64.88 | 67.709 | 67.485 | 66.856 | 430 | 427 | 324 | 16948.158 | 15579.83 | 13929.862 | -32768 | 60.749 | 67.934 | 0.376 | 0.484 | 0.574 | 1.691 | 1.743 | 1.721 | 23.976
2018-11-13 | 19:19 | 63.847 | 64.835 | 64.117 | 64.79 | 63.533 | 64.611 | 67.799 | 67.126 | 66.721 | 422 | 414 | 307 | 16636.82 | 15115.623 | 13223.559 | -32768 | 60.614 | 68.024 | 0.364 | 0.522 | 0.528 | 1.691 | 1.745 | 1.722 | 23.978
2018-11-13 | 19:19 | 63.847 | 64.835 | 64.117 | 64.925 | 63.533 | 64.611 | 67.799 | 67.126 | 66.721 | 428 | 446 | 320 | 16870.324 | 16258.288 | 13763.674 | -32768 | 60.344 | 68.024 | 0.376 | 0.516 | 0.556 | 1.69 | 1.744 | 1.721 | 23.978
2018-11-13 | 19:19 | 63.847 | 64.701 | 63.937 | 64.88 | 63.533 | 64.341 | 67.664 | 66.946 | 66.676 | 419 | 401 | 330 | 16520.068 | 14651.415 | 14179.146 | -32768 | 60.838 | 67.844 | 0.368 | 0.474 | 0.498 | 1.69 | 1.744 | 1.722 | 23.98
2018-11-13 | 19:19 | 63.847 | 64.701 | 63.937 | 64.88 | 63.533 | 64.341 | 67.664 | 66.946 | 66.676 | 419 | 401 | 330 | 16520.068 | 14651.415 | 14179.146 | -32768 | 60.838 | 67.844 | 0.368 | 0.474 | 0.498 | 1.69 | 1.744 | 1.722 | 23.98
2018-11-13 | 19:20 | 63.847 | 64.431 | 63.802 | 64.835 | 63.219 | 64.072 | 67.664 | 66.811 | 66.272 | 469 | 458 | 317 | 18465.934 | 16686.787 | 13639.031 | -32768 | 60.659 | 68.877 | 0.36 | 0.436 | 0.518 | 1.689 | 1.743 | 1.722 | 23.978
2018-11-13 | 19:20 | 63.713 | 64.566 | 63.937 | 64.701 | 63.084 | 64.207 | 67.53 | 66.811 | 66.407 | 416 | 425 | 349 | 16403.316 | 15508.414 | 14968.545 | -32768 | 60.793 | 68.967 | 0.348 | 0.528 | 0.582 | 1.689 | 1.744 | 1.722 | 23.978
2018-11-13 | 19:20 | 63.713 | 64.566 | 63.937 | 64.117 | 63.084 | 64.207 | 67.53 | 66.811 | 66.407 | 400 | 413 | 337 | 15780.64 | 15079.914 | 14469.978 | -32768 | 60.793 | 68.967 | 0.368 | 0.496 | 0.566 | 1.689 | 1.744 | 1.722 | 23.978
2018-11-13 | 19:20 | 63.398 | 64.296 | 63.668 | 64.431 | 62.994 | 63.937 | 67.485 | 66.676 | 66.227 | 422 | 421 | 325 | 16636.82 | 15365.581 | 13971.41 | -32768 | 60.524 | 68.787 | 0.366 | 0.48 | 0.53 | 1.689 | 1.744 | 1.721 | 23.978
2018-11-13 | 19:20 | 63.398 | 64.296 | 63.668 | 64.431 | 62.814 | 63.802 | 67.485 | 66.676 | 66.317 | 431 | 434 | 321 | 16987.076 | 15829.789 | 13805.221 | -32768 | 60.524 | 68.652 | 0.368 | 0.46 | 0.542 | 1.689 | 1.743 | 1.721 | 23.978
2018-11-13 | 19:20 | 63.398 | 64.296 | 63.668 | 64.431 | 62.814 | 63.802 | 67.485 | 66.676 | 66.317 | 431 | 434 | 321 | 16987.076 | 15829.789 | 13805.221 | -32768 | 60.524 | 68.652 | 0.368 | 0.46 | 0.542 | 1.689 | 1.743 | 1.721 | 23.978
2018-11-13 | 19:20 | 63.219 | 64.162 | 63.533 | 64.431 | 62.5 | 63.802 | 67.44 | 66.542 | 66.182 | 442 | 449 | 343 | 17415.166 | 16365.413 | 14719.262 | -32768 | 60.255 | 68.967 | 0.368 | 0.474 | 0.492 | 1.689 | 1.744 | 1.722 | 23.978
2018-11-13 | 19:20 | 63.353 | 64.162 | 63.533 | 64.431 | 62.769 | 63.802 | 67.44 | 66.542 | 66.182 | 444 | 443 | 354 | 17493 | 16151.163 | 15176.281 | -32768 | 59.985 | 68.967 | 0.358 | 0.504 | 0.514 | 1.688 | 1.743 | 1.722 | 23.978
2018-11-13 | 19:20 | 63.084 | 63.713 | 63.084 | 63.757 | 62.545 | 63.668 | 67.17 | 66.362 | 65.868 | 435 | 434 | 334 | 17142.744 | 15829.789 | 14345.336 | -32768 | 60.479 | 68.697 | 0.36 | 0.494 | 0.54 | 1.69 | 1.743 | 1.723 | 23.978
2018-11-13 | 19:20 | 62.949 | 63.713 | 63.219 | 63.757 | 62.455 | 63.668 | 67.17 | 66.362 | 66.138 | 456 | 459 | 311 | 17960.008 | 16722.496 | 13389.748 | -32768 | 59.985 | 68.697 | 0.354 | 0.472 | 0.562 | 1.69 | 1.743 | 1.721 | 23.978
2018-11-13 | 19:20 | 62.949 | 63.713 | 63.219 | 63.757 | 62.455 | 63.668 | 67.17 | 66.362 | 66.138 | 456 | 459 | 311 | 17960.008 | 16722.496 | 13389.748 | -32768 | 59.985 | 68.697 | 0.354 | 0.472 | 0.562 | 1.69 | 1.743 | 1.721 | 23.978
2018-11-13 | 19:20 | 62.859 | 63.757 | 62.949 | 63.847 | 62.41 | 63.488 | 67.036 | 66.227 | 65.644 | 403 | 441 | 305 | 15897.392 | 16079.747 | 13140.464 | -32768 | 59.94 | 68.518 | 0.366 | 0.486 | 0.546 | 1.689 | 1.742 | 1.722 | 23.978
2018-11-13 | 19:20 | 62.859 | 63.757 | 62.949 | 63.847 | 62.41 | 63.308 | 67.126 | 66.093 | 65.778 | 416 | 423 | 342 | 16403.316 | 15436.997 | 14677.714 | -32768 | 59.94 | 68.293 | 0.362 | 0.482 | 0.502 | 1.689 | 1.741 | 1.721 | 23.978
2018-11-13 | 19:21 | 62.68 | 63.443 | 62.814 | 63.892 | 62.096 | 63.219 | 67.081 | 65.958 | 65.778 | 413 | 422 | 318 | 15858.474 | 15187.039 | 14760.809 | -32768 | 60.12 | 67.709 | 0.338 | 0.488 | 0.544 | 1.69 | 1.741 | 1.72 | 23.978
2018-11-13 | 19:21 | 62.68 | 63.443 | 62.814 | 63.892 | 62.096 | 63.219 | 67.081 | 65.958 | 65.778 | 413 | 422 | 318 | 16286.564 | 15401.289 | 13680.579 | -32768 | 60.12 | 67.709 | 0.338 | 0.488 | 0.544 | 1.69 | 1.741 | 1.721 | 23.978
2018-11-13 | 19:21 | 62.635 | 63.308 | 62.545 | 63.668 | 62.051 | 62.814 | 67.036 | 65.958 | 65.419 | 413 | 426 | 324 | 16286.564 | 15544.122 | 13929.862 | -32768 | 59.895 | 67.395 | 0.36 | 0.46 | 0.528 | 1.691 | 1.741 | 1.72 | 23.978
2018-11-13 | 19:21 | 62.635 | 63.308 | 62.545 | 63.668 | 62.051 | 62.814 | 67.036 | 65.958 | 65.419 | 413 | 426 | 324 | 16286.564 | 15544.122 | 13929.862 | -32768 | 59.895 | 67.395 | 0.368 | 0.502 | 0.524 | 1.69 | 1.74 | 1.72 | 23.978
2018-11-13 | 19:21 | 62.32 | 63.084 | 62.41 | 63.443 | 61.692 | 62.949 | 66.587 | 65.823 | 65.239 | 401 | 405 | 332 | 15819.557 | 14794.248 | 14262.241 | -32768 | 59.671 | 67.126 | 0.352 | 0.47 | 0.544 | 1.691 | 1.741 | 1.72 | 23.978
2018-11-13 | 19:21 | 62.32 | 63.084 | 62.275 | 63.443 | 61.826 | 62.949 | 66.587 | 65.823 | 65.329 | 429 | 438 | 352 | 16909.24 | 15972.622 | 15093.188 | -32768 | 59.671 | 67.575 | 0.358 | 0.498 | 0.55 | 1.689 | 1.739 | 1.718 | 23.978
2018-11-13 | 19:21 | 62.32 | 63.084 | 62.275 | 63.443 | 61.826 | 62.949 | 66.587 | 65.823 | 65.329 | 429 | 438 | 352 | 16909.24 | 15972.622 | 15093.188 | -32768 | 59.671 | 67.575 | 0.358 | 0.498 | 0.55 | 1.689 | 1.739 | 1.718 | 23.978
2018-11-13 | 19:21 | 61.916 | 62.769 | 62.096 | 63.263 | 61.467 | 62.68 | 66.452 | 65.554 | 65.015 | 436 | 443 | 336 | 17181.662 | 16151.163 | 14428.431 | -32768 | 59.222 | 67.305 | 0.362 | 0.444 | 0.52 | 1.69 | 1.738 | 1.718 | 23.978
2018-11-13 | 19:21 | 61.916 | 62.769 | 62.096 | 63.263 | 61.467 | 62.68 | 66.452 | 65.554 | 65.015 | 436 | 443 | 336 | 17181.662 | 16151.163 | 14428.431 | -32768 | 59.222 | 67.305 | 0.362 | 0.444 | 0.52 | 1.69 | 1.739 | 1.718 | 23.978
2018-11-13 | 19:22 | 62.051 | 62.635 | 62.096 | 63.129 | 61.467 | 62.545 | 66.542 | 65.374 | 65.06 | 429 | 441 | 328 | 16909.24 | 16079.747 | 14096.052 | -32768 | 59.222 | 67.44 | 0.36 | 0.484 | 0.568 | 1.69 | 1.738 | 1.719 | 23.978
2018-11-13 | 19:22 | 62.051 | 62.635 | 62.096 | 63.129 | 61.467 | 62.545 | 66.542 | 65.374 | 65.06 | 429 | 441 | 328 | 16909.24 | 16079.747 | 14096.052 | -32768 | 59.222 | 67.44 | 0.36 | 0.484 | 0.568 | 1.69 | 1.737 | 1.718 | 23.978
2018-11-13 | 19:22 | 61.737 | 62.5 | 61.961 | 62.859 | 61.422 | 62.141 | 66.362 | 65.239 | 64.925 | 434 | 436 | 319 | 17103.828 | 15901.205 | 13722.126 | -32768 | 59.087 | 67.395 | 0.356 | 0.512 | 0.54 | 1.69 | 1.735 | 1.717 | 23.978
2018-11-13 | 19:22 | 62.006 | 62.5 | 61.961 | 62.859 | 61.287 | 62.141 | 66.362 | 65.239 | 64.925 | 434 | 436 | 319 | 17103.828 | 15901.205 | 13722.126 | -32768 | 59.087 | 67.395 | 0.358 | 0.488 | 0.51 | 1.69 | 1.736 | 1.717 | 23.978
2018-11-13 | 19:22 | 62.006 | 62.5 | 61.961 | 62.859 | 61.287 | 62.141 | 66.362 | 65.239 | 64.925 | 434 | 436 | 319 | 17103.828 | 15901.205 | 13722.126 | -32768 | 59.087 | 67.395 | 0.358 | 0.488 | 0.51 | 1.69 | 1.736 | 1.717 | 23.978
2018-11-13 | 19:22 | 61.737 | 62.32 | 61.692 | 62.814 | 60.883 | 62.141 | 66.093 | 65.105 | 64.566 | 420 | 414 | 331 | 16558.986 | 15115.623 | 14220.694 | -32768 | 59.177 | 67.17 | 0.37 | 0.488 | 0.508 | 1.69 | 1.734 | 1.716 | 23.978
2018-11-13 | 19:22 | 61.602 | 62.231 | 61.692 | 62.455 | 60.928 | 62.006 | 66.227 | 64.97 | 64.566 | 412 | 406 | 338 | 16247.646 | 14829.956 | 14511.525 | -32768 | 59.356 | 67.35 | 0.374 | 0.506 | 0.528 | 1.69 | 1.732 | 1.714 | 23.978
2018-11-13 | 19:22 | 61.602 | 62.096 | 61.512 | 62.455 | 60.928 | 62.141 | 66.227 | 64.925 | 64.566 | 438 | 437 | 339 | 16247.646 | 14829.956 | 14511.525 | -32768 | 59.356 | 67.35 | 0.366 | 0.53 | 0.552 | 1.691 | 1.733 | 1.714 | 23.98
2018-11-13 | 19:22 | 61.467 | 62.096 | 61.557 | 62.365 | 60.928 | 61.871 | 66.093 | 64.835 | 64.431 | 420 | 436 | 333 | 16558.986 | 15901.205 | 14303.788 | -32768 | 59.536 | 68.158 | 0.338 | 0.534 | 0.564 | 1.691 | 1.732 | 1.713 | 23.978
2018-11-13 | 19:22 | 61.467 | 62.096 | 61.557 | 62.365 | 60.928 | 61.871 | 66.093 | 64.835 | 64.431 | 420 | 436 | 333 | 16558.986 | 15901.205 | 14303.788 | -32768 | 59.536 | 68.158 | 0.338 | 0.534 | 0.564 | 1.691 | 1.732 | 1.713 | 23.978
2018-11-13 | 19:22 | 61.467 | 62.096 | 61.557 | 62.096 | 60.614 | 61.737 | 65.958 | 64.835 | 64.162 | 408 | 409 | 304 | 16091.978 | 14937.081 | 13098.917 | -32768 | 59.536 | 68.158 | 0.356 | 0.448 | 0.52 | 1.69 | 1.731 | 1.712 | 23.98
2018-11-13 | 19:22 | 61.198 | 61.781 | 61.377 | 62.231 | 60.389 | 61.467 | 66.093 | 64.656 | 64.027 | 415 | 419 | 341 | 17025.992 | 16258.288 | 13140.464 | -32768 | 59.401 | 68.697 | 0.36 | 0.49 | 0.526 | 1.69 | 1.73 | 1.712 | 23.978
2018-11-13 | 19:22 | 61.198 | 61.781 | 61.377 | 62.231 | 60.389 | 61.467 | 66.093 | 64.656 | 64.027 | 415 | 419 | 341 | 16364.398 | 15294.164 | 14636.167 | -32768 | 59.401 | 68.697 | 0.368 | 0.516 | 0.52 | 1.689 | 1.729 | 1.711 | 23.978
2018-11-13 | 19:23 | 61.198 | 61.781 | 61.377 | 62.096 | 60.389 | 61.467 | 65.958 | 64.656 | 64.027 | 415 | 419 | 341 | 16364.398 | 15294.164 | 14636.167 | -32768 | 59.401 | 68.697 | 0.344 | 0.534 | 0.552 | 1.689 | 1.729 | 1.711 | 23.978
2018-11-13 | 19:23 | 60.928 | 61.871 | 61.108 | 61.871 | 60.479 | 61.557 | 65.554 | 64.656 | 63.892 | 411 | 412 | 304 | 16208.729 | 15044.206 | 13098.917 | -32768 | 59.85 | 68.652 | 0.336 | 0.508 | 0.522 | 1.689 | 1.728 | 1.71 | 23.978
2018-11-13 | 19:23 | 60.793 | 61.871 | 61.108 | 62.006 | 60.479 | 61.557 | 65.554 | 64.656 | 63.892 | 411 | 412 | 304 | 16208.729 | 15044.206 | 13098.917 | -32768 | 59.85 | 68.652 | 0.336 | 0.446 | 0.552 | 1.688 | 1.729 | 1.711 | 23.978
2018-11-13 | 19:23 | 60.704 | 61.647 | 60.973 | 61.602 | 60.389 | 61.198 | 65.599 | 64.521 | 63.892 | 423 | 413 | 309 | 16675.736 | 15079.914 | 13306.653 | -32768 | 60.12 | 68.518 | 0.338 | 0.498 | 0.564 | 1.688 | 1.726 | 1.709 | 23.978
2018-11-13 | 19:23 | 60.704 | 61.647 | 60.973 | 61.602 | 60.389 | 61.332 | 65.599 | 64.386 | 63.892 | 392 | 396 | 321 | 16675.736 | 15079.914 | 13306.653 | -32768 | 60.12 | 68.518 | 0.334 | 0.486 | 0.544 | 1.688 | 1.727 | 1.709 | 23.978
2018-11-13 | 19:23 | 60.569 | 61.512 | 60.704 | 61.647 | 60.255 | 61.063 | 65.599 | 64.386 | 63.892 | 437 | 452 | 348 | 17220.58 | 16472.537 | 14926.998 | -32768 | 60.03 | 68.338 | 0.352 | 0.46 | 0.518 | 1.687 | 1.725 | 1.708 | 23.978
2018-11-13 | 19:23 | 60.569 | 61.512 | 60.704 | 61.647 | 60.255 | 61.063 | 65.599 | 64.386 | 63.892 | 437 | 452 | 348 | 17220.58 | 16472.537 | 14926.998 | -32768 | 60.03 | 68.338 | 0.356 | 0.502 | 0.51 | 1.687 | 1.727 | 1.709 | 23.978
2018-11-13 | 19:23 | 60.299 | 61.243 | 60.704 | 61.108 | 59.985 | 60.973 | 65.329 | 64.251 | 63.488 | 408 | 429 | 333 | 17298.414 | 15829.789 | 13763.674 | -32768 | 59.222 | 68.248 | 0.348 | 0.52 | 0.52 | 1.686 | 1.723 | 1.706 | 23.978
2018-11-13 | 19:23 | 60.299 | 61.243 | 60.704 | 61.108 | 59.985 | 60.973 | 65.329 | 64.251 | 63.623 | 408 | 429 | 333 | 16091.978 | 15651.247 | 14303.788 | -32768 | 59.222 | 68.114 | 0.33 | 0.504 | 0.566 | 1.686 | 1.724 | 1.707 | 23.978
2018-11-13 | 19:23 | 60.569 | 61.243 | 60.569 | 61.512 | 59.94 | 61.063 | 65.509 | 63.847 | 63.578 | 411 | 425 | 309 | 16208.729 | 15508.414 | 13306.653 | -32768 | 59.356 | 68.114 | 0.362 | 0.518 | 0.524 | 1.686 | 1.723 | 1.705 | 23.976
2018-11-13 | 19:24 | 60.299 | 60.928 | 60.299 | 61.332 | 59.985 | 60.793 | 65.194 | 63.982 | 63.443 | 418 | 426 | 325 | 16481.15 | 15544.122 | 13971.41 | -32768 | 59.581 | 68.114 | 0.36 | 0.518 | 0.528 | 1.685 | 1.721 | 1.704 | 23.978
2018-11-13 | 19:24 | 60.165 | 60.928 | 60.299 | 61.332 | 59.985 | 60.793 | 65.194 | 63.982 | 63.443 | 439 | 417 | 322 | 17298.414 | 15222.747 | 13846.769 | -32768 | 59.581 | 68.114 | 0.37 | 0.46 | 0.566 | 1.685 | 1.721 | 1.704 | 23.978
2018-11-13 | 19:24 | 60.03 | 60.793 | 60.299 | 61.243 | 59.671 | 60.704 | 65.239 | 63.847 | 63.308 | 421 | 436 | 363 | 16597.902 | 15901.205 | 15550.207 | -32768 | 59.222 | 69.506 | 0.366 | 0.498 | 0.526 | 1.684 | 1.72 | 1.702 | 23.978
2018-11-13 | 19:24 | 60.03 | 60.793 | 60.434 | 61.243 | 59.671 | 60.704 | 65.239 | 63.847 | 63.174 | 442 | 422 | 305 | 17415.166 | 15401.289 | 13140.464 | -32768 | 59.222 | 69.506 | 0.34 | 0.518 | 0.528 | 1.684 | 1.72 | 1.703 | 23.978
2018-11-13 | 19:24 | 60.255 | 60.838 | 60.299 | 61.377 | 59.716 | 60.479 | 65.284 | 63.713 | 63.353 | 444 | 449 | 360 | 17493 | 16365.413 | 15425.565 | -32768 | 59.491 | 70 | 0.354 | 0.474 | 0.524 | 1.684 | 1.718 | 1.702 | 23.978
2018-11-13 | 19:24 | 60.255 | 60.704 | 60.299 | 61.243 | 59.536 | 60.479 | 65.15 | 63.713 | 63.353 | 411 | 415 | 340 | 16208.729 | 15151.331 | 14594.619 | -32768 | 59.491 | 70 | 0.336 | 0.506 | 0.59 | 1.685 | 1.718 | 1.701 | 23.978
2018-11-13 | 19:24 | 60.21 | 60.704 | 60.03 | 61.332 | 59.222 | 60.479 | 65.239 | 63.578 | 63.039 | 430 | 430 | 338 | 16948.158 | 15686.955 | 14511.525 | -32768 | 59.177 | 71.392 | 0.348 | 0.518 | 0.522 | 1.684 | 1.716 | 1.699 | 23.978
2018-11-13 | 19:24 | 60.21 | 60.704 | 60.03 | 61.332 | 59.222 | 60.479 | 65.239 | 63.578 | 63.039 | 430 | 430 | 338 | 16948.158 | 15686.955 | 14511.525 | -32768 | 59.177 | 71.392 | 0.35 | 0.498 | 0.51 | 1.684 | 1.717 | 1.7 | 23.978
2018-11-13 | 19:24 | 59.761 | 60.659 | 60.165 | 60.659 | 59.401 | 60.299 | 65.194 | 63.578 | 63.219 | 415 | 410 | 326 | 16364.398 | 14972.789 | 14012.957 | -32768 | 59.177 | 71.077 | 0.334 | 0.514 | 0.53 | 1.682 | 1.713 | 1.697 | 23.978
2018-11-13 | 19:24 | 59.761 | 60.659 | 60.165 | 60.659 | 59.222 | 60.165 | 65.194 | 63.443 | 63.219 | 414 | 400 | 334 | 16325.481 | 14615.706 | 14345.336 | -32768 | 59.177 | 70.808 | 0.338 | 0.528 | 0.548 | 1.682 | 1.714 | 1.697 | 23.978
2018-11-13 | 19:24 | 59.94 | 60.389 | 59.895 | 61.018 | 59.267 | 60.344 | 65.015 | 63.174 | 63.129 | 402 | 414 | 343 | 15858.474 | 15115.623 | 14719.262 | -32768 | 59.267 | 70.134 | 0.342 | 0.476 | 0.538 | 1.682 | 1.711 | 1.695 | 23.978
2018-11-13 | 19:24 | 59.94 | 60.434 | 59.895 | 60.883 | 59.267 | 60.165 | 64.835 | 63.308 | 62.859 | 464 | 424 | 355 | 18271.346 | 15472.706 | 15217.829 | -32768 | 59.267 | 70.134 | 0.352 | 0.508 | 0.53 | 1.682 | 1.711 | 1.696 | 23.978
2018-11-13 | 19:25 | 59.806 | 60.255 | 59.895 | 60.704 | 59.132 | 60.075 | 64.835 | 63.308 | 62.68 | 431 | 455 | 303 | 16597.902 | 15972.622 | 14096.052 | -32768 | 59.356 | 69.64 | 0.34 | 0.492 | 0.542 | 1.681 | 1.709 | 1.694 | 23.978
2018-11-13 | 19:25 | 59.806 | 60.255 | 59.895 | 60.704 | 59.132 | 60.075 | 64.835 | 63.308 | 62.949 | 431 | 455 | 303 | 16597.902 | 15972.622 | 14096.052 | -32768 | 59.356 | 69.371 | 0.346 | 0.486 | 0.542 | 1.681 | 1.709 | 1.694 | 23.978
2018-11-13 | 19:25 | 59.806 | 60.255 | 59.895 | 60.659 | 59.132 | 60.075 | 64.835 | 63.308 | 62.949 | 443 | 445 | 340 | 17454.084 | 16222.58 | 14594.619 | -32768 | 59.177 | 69.371 | 0.334 | 0.502 | 0.528 | 1.682 | 1.709 | 1.694 | 23.978
2018-11-13 | 19:25 | 59.491 | 59.985 | 59.626 | 60.659 | 59.132 | 59.94 | 64.835 | 63.174 | 62.769 | 425 | 424 | 341 | 17181.662 | 15401.289 | 15550.207 | -32768 | 59.042 | 68.563 | 0.35 | 0.512 | 0.538 | 1.681 | 1.708 | 1.693 | 23.978
2018-11-13 | 19:25 | 59.806 | 59.985 | 59.626 | 60.659 | 59.132 | 59.94 | 64.835 | 63.174 | 62.769 | 425 | 424 | 341 | 16753.572 | 15472.706 | 14636.167 | -32768 | 59.042 | 68.563 | 0.336 | 0.498 | 0.56 | 1.681 | 1.707 | 1.692 | 23.978
2018-11-13 | 19:25 | 59.671 | 59.985 | 60.03 | 60.12 | 58.952 | 59.626 | 64.701 | 63.174 | 62.59 | 413 | 408 | 330 | 16286.564 | 14901.373 | 14179.146 | -32768 | 59.312 | 68.428 | 0.364 | 0.492 | 0.548 | 1.68 | 1.705 | 1.69 | 23.978
2018-11-13 | 19:25 | 59.671 | 59.985 | 60.03 | 60.12 | 58.952 | 59.626 | 64.701 | 63.174 | 62.59 | 413 | 408 | 330 | 16286.564 | 14901.373 | 14179.146 | -32768 | 59.312 | 67.754 | 0.35 | 0.5 | 0.524 | 1.68 | 1.705 | 1.69 | 23.978
2018-11-13 | 19:25 | 60.569 | 60.389 | 60.704 | 60.749 | 59.356 | 59.671 | 64.656 | 63.174 | 62.32 | 418 | 430 | 330 | 16481.15 | 15686.955 | 14179.146 | -32768 | 59.806 | 67.44 | 0.34 | 0.514 | 0.536 | 1.68 | 1.704 | 1.689 | 23.978
2018-11-13 | 19:25 | 60.793 | 60.389 | 60.838 | 60.749 | 59.761 | 59.94 | 64.656 | 63.174 | 62.32 | 451 | 450 | 345 | 17765.422 | 16401.121 | 14802.356 | -32768 | 59.806 | 67.17 | 0.338 | 0.478 | 0.536 | 1.679 | 1.703 | 1.688 | 23.978
2018-11-13 | 19:25 | 61.467 | 60.659 | 61.781 | 61.198 | 60.614 | 60.075 | 64.611 | 63.174 | 62.455 | 408 | 419 | 349 | 16091.978 | 15294.164 | 14968.545 | -32768 | 59.581 | 66.676 | 0.34 | 0.486 | 0.534 | 1.678 | 1.702 | 1.687 | 23.978
2018-11-13 | 19:25 | 61.737 | 60.928 | 61.781 | 61.198 | 60.614 | 60.075 | 64.476 | 63.174 | 62.455 | 405 | 411 | 312 | 15975.226 | 15008.498 | 13431.295 | -32768 | 59.85 | 66.676 | 0.366 | 0.434 | 0.49 | 1.678 | 1.702 | 1.687 | 23.978
2018-11-13 | 19:26 | 61.961 | 61.602 | 62.455 | 61.332 | 61.198 | 60.704 | 64.566 | 63.578 | 62.994 | 416 | 432 | 340 | 16403.316 | 15758.372 | 14594.619 | -32768 | 59.985 | 66.587 | 0.328 | 0.498 | 0.508 | 1.676 | 1.7 | 1.684 | 23.978
2018-11-13 | 19:26 | 61.961 | 61.602 | 62.455 | 61.737 | 61.198 | 60.704 | 64.296 | 63.578 | 62.994 | 416 | 432 | 340 | 16403.316 | 15758.372 | 14594.619 | -32768 | 59.985 | 66.587 | 0.34 | 0.476 | 0.506 | 1.676 | 1.7 | 1.685 | 23.978
2018-11-13 | 19:26 | 62.904 | 62.231 | 62.994 | 62.41 | 61.916 | 61.422 | 64.701 | 63.713 | 63.443 | 442 | 431 | 373 | 17415.166 | 15722.664 | 15965.681 | -32768 | 60.524 | 67.081 | 0.348 | 0.484 | 0.526 | 1.674 | 1.699 | 1.683 | 23.978
2018-11-13 | 19:26 | 62.635 | 62.231 | 62.994 | 62.41 | 62.186 | 61.422 | 64.701 | 63.713 | 63.443 | 459 | 446 | 333 | 17415.166 | 15722.664 | 15965.681 | -32768 | 60.255 | 66.946 | 0.362 | 0.482 | 0.552 | 1.675 | 1.699 | 1.682 | 23.978
2018-11-13 | 19:26 | 63.353 | 62.814 | 63.533 | 62.994 | 62.455 | 61.961 | 65.15 | 64.386 | 64.117 | 442 | 440 | 334 | 17415.166 | 16044.038 | 14345.336 | -32768 | 60.299 | 66.856 | 0.364 | 0.488 | 0.51 | 1.673 | 1.697 | 1.681 | 23.978
2018-11-13 | 19:26 | 63.353 | 62.814 | 63.533 | 62.994 | 62.455 | 61.961 | 65.15 | 64.386 | 64.117 | 442 | 440 | 334 | 17415.166 | 16044.038 | 14345.336 | -32768 | 60.299 | 66.856 | 0.364 | 0.488 | 0.51 | 1.673 | 1.698 | 1.681 | 23.978
2018-11-13 | 19:26 | 63.578 | 63.488 | 63.802 | 63.533 | 62.994 | 62.5 | 65.105 | 64.656 | 64.521 | 409 | 406 | 307 | 16130.895 | 14829.956 | 13223.559 | -32768 | 60.299 | 67.395 | 0.366 | 0.474 | 0.516 | 1.671 | 1.696 | 1.678 | 23.978
2018-11-13 | 19:26 | 63.578 | 63.488 | 63.668 | 63.533 | 62.994 | 62.5 | 65.105 | 64.656 | 64.521 | 445 | 441 | 343 | 17531.918 | 16079.747 | 14719.262 | -32768 | 60.299 | 67.395 | 0.378 | 0.488 | 0.514 | 1.671 | 1.696 | 1.679 | 23.978
2018-11-13 | 19:26 | 63.578 | 63.892 | 63.937 | 63.623 | 62.994 | 62.904 | 65.509 | 64.79 | 64.925 | 433 | 427 | 344 | 17064.91 | 15579.83 | 14760.809 | -32768 | 59.85 | 67.664 | 0.34 | 0.48 | 0.542 | 1.67 | 1.694 | 1.677 | 23.978
2018-11-13 | 19:26 | 63.578 | 63.757 | 63.937 | 63.623 | 62.994 | 63.039 | 65.509 | 65.06 | 64.925 | 403 | 408 | 343 | 17064.91 | 15579.83 | 14760.809 | -32768 | 59.85 | 67.664 | 0.34 | 0.48 | 0.542 | 1.67 | 1.694 | 1.677 | 23.978
2018-11-13 | 19:27 | 63.847 | 64.027 | 63.892 | 64.027 | 63.263 | 63.308 | 65.509 | 65.015 | 65.15 | 434 | 421 | 330 | 17103.828 | 15365.581 | 14179.146 | -32768 | 59.985 | 67.754 | 0.374 | 0.484 | 0.526 | 1.669 | 1.694 | 1.677 | 23.978
2018-11-13 | 19:27 | 63.982 | 63.982 | 63.892 | 64.296 | 63.263 | 63.308 | 65.509 | 65.015 | 65.15 | 409 | 397 | 331 | 16130.895 | 14508.581 | 14220.694 | -32768 | 59.985 | 67.754 | 0.344 | 0.504 | 0.544 | 1.669 | 1.693 | 1.675 | 23.978
2018-11-13 | 19:27 | 64.072 | 64.162 | 64.027 | 64.566 | 63.398 | 63.578 | 65.599 | 65.284 | 65.419 | 413 | 401 | 300 | 16286.564 | 14651.415 | 12932.728 | -32768 | 59.985 | 67.44 | 0.354 | 0.516 | 0.542 | 1.668 | 1.692 | 1.674 | 23.978
2018-11-13 | 19:27 | 64.072 | 64.162 | 64.027 | 64.566 | 63.398 | 63.578 | 65.599 | 65.284 | 65.419 | 413 | 401 | 300 | 16286.564 | 14651.415 | 12932.728 | -32768 | 59.985 | 67.709 | 0.348 | 0.522 | 0.522 | 1.667 | 1.691 | 1.674 | 23.978
2018-11-13 | 19:27 | 63.937 | 64.431 | 64.072 | 64.431 | 63.174 | 63.713 | 65.599 | 65.464 | 65.733 | 412 | 427 | 323 | 16247.646 | 15579.83 | 13888.315 | -32768 | 60.12 | 67.889 | 0.33 | 0.522 | 0.51 | 1.666 | 1.69 | 1.672 | 23.98
2018-11-13 | 19:27 | 63.937 | 64.431 | 64.072 | 64.431 | 63.174 | 63.847 | 65.599 | 65.419 | 65.733 | 442 | 426 | 312 | 17415.166 | 15544.122 | 13431.295 | -32768 | 60.12 | 67.889 | 0.33 | 0.522 | 0.51 | 1.666 | 1.69 | 1.672 | 23.98
2018-11-13 | 19:27 | 63.937 | 64.431 | 64.072 | 64.431 | 63.174 | 63.847 | 65.599 | 65.419 | 65.733 | 442 | 426 | 312 | 17415.166 | 15544.122 | 13431.295 | -32768 | 60.12 | 67.889 | 0.364 | 0.468 | 0.514 | 1.666 | 1.691 | 1.672 | 23.978
2018-11-13 | 19:27 | 64.162 | 64.566 | 64.296 | 64.566 | 63.353 | 63.982 | 65.554 | 65.554 | 65.464 | 431 | 422 | 299 | 16987.076 | 15401.289 | 12891.181 | -32768 | 59.85 | 67.485 | 0.362 | 0.504 | 0.528 | 1.665 | 1.689 | 1.671 | 23.978
2018-11-13 | 19:27 | 64.162 | 64.431 | 64.296 | 64.701 | 63.353 | 63.982 | 65.554 | 65.554 | 65.464 | 423 | 402 | 351 | 16987.076 | 15401.289 | 12891.181 | -32768 | 59.85 | 67.485 | 0.352 | 0.474 | 0.514 | 1.665 | 1.69 | 1.672 | 23.978
2018-11-13 | 19:27 | 64.162 | 64.431 | 64.296 | 64.701 | 63.353 | 63.982 | 65.554 | 65.554 | 65.464 | 423 | 402 | 351 | 16987.076 | 15401.289 | 12891.181 | -32768 | 59.85 | 67.485 | 0.352 | 0.474 | 0.514 | 1.665 | 1.69 | 1.672 | 23.978
2018-11-13 | 19:27 | 64.251 | 64.566 | 64.296 | 64.835 | 63.668 | 63.982 | 66.048 | 65.554 | 65.868 | 458 | 442 | 322 | 18037.842 | 16115.455 | 13846.769 | -32768 | 59.581 | 67.305 | 0.35 | 0.508 | 0.53 | 1.665 | 1.689 | 1.67 | 23.978
2018-11-13 | 19:27 | 64.117 | 64.566 | 64.566 | 64.835 | 63.668 | 63.982 | 66.048 | 65.554 | 65.868 | 458 | 442 | 322 | 18037.842 | 16115.455 | 13846.769 | -32768 | 59.312 | 67.305 | 0.352 | 0.484 | 0.554 | 1.664 | 1.689 | 1.671 | 23.98
2018-11-13 | 19:28 | 64.611 | 64.701 | 64.701 | 64.835 | 63.847 | 64.207 | 65.868 | 65.688 | 65.868 | 416 | 423 | 327 | 16403.316 | 15436.997 | 14054.505 | -32768 | 59.446 | 69.012 | 0.328 | 0.5 | 0.534 | 1.665 | 1.689 | 1.671 | 23.978
2018-11-13 | 19:28 | 64.611 | 64.701 | 64.701 | 64.88 | 63.847 | 64.207 | 66.003 | 65.688 | 65.868 | 428 | 423 | 340 | 16870.324 | 15436.997 | 14594.619 | -32768 | 59.446 | 69.012 | 0.364 | 0.46 | 0.558 | 1.664 | 1.688 | 1.67 | 23.98
2018-11-13 | 19:28 | 64.79 | 64.79 | 64.97 | 65.105 | 64.162 | 64.341 | 65.913 | 65.823 | 66.227 | 406 | 401 | 338 | 16014.143 | 14651.415 | 14511.525 | -32768 | 59.581 | 70.943 | 0.338 | 0.492 | 0.534 | 1.663 | 1.687 | 1.669 | 23.978
2018-11-13 | 19:28 | 64.79 | 64.79 | 64.97 | 65.105 | 64.162 | 64.341 | 65.913 | 65.823 | 66.227 | 406 | 401 | 338 | 16014.143 | 14651.415 | 14511.525 | -32768 | 59.581 | 70.943 | 0.338 | 0.492 | 0.534 | 1.663 | 1.687 | 1.669 | 23.978
2018-11-13 | 19:28 | 65.374 | 65.284 | 65.644 | 65.374 | 64.566 | 64.701 | 65.958 | 66.093 | 66.093 | 435 | 435 | 355 | 17142.744 | 15865.497 | 15217.829 | -32768 | 59.716 | 71.347 | 0.362 | 0.484 | 0.52 | 1.662 | 1.687 | 1.669 | 23.978
2018-11-13 | 19:28 | 65.374 | 65.284 | 65.644 | 65.374 | 64.566 | 64.701 | 65.958 | 66.093 | 66.093 | 435 | 435 | 355 | 17142.744 | 15865.497 | 15217.829 | -32768 | 59.716 | 71.347 | 0.362 | 0.484 | 0.52 | 1.662 | 1.687 | 1.669 | 23.978
2018-11-13 | 19:28 | 65.599 | 65.599 | 65.913 | 65.599 | 65.15 | 65.015 | 66.182 | 66.227 | 66.317 | 418 | 433 | 326 | 16481.15 | 15794.08 | 14012.957 | -32768 | 59.671 | 70.134 | 0.362 | 0.492 | 0.526 | 1.662 | 1.686 | 1.669 | 23.976
2018-11-13 | 19:28 | 65.644 | 65.599 | 65.913 | 65.599 | 65.15 | 65.015 | 66.182 | 66.227 | 66.317 | 418 | 433 | 326 | 16481.15 | 15794.08 | 14012.957 | -32768 | 59.671 | 70.134 | 0.352 | 0.454 | 0.55 | 1.663 | 1.686 | 1.669 | 23.978
2018-11-13 | 19:28 | 66.272 | 65.733 | 66.452 | 66.317 | 65.239 | 65.419 | 66.587 | 66.497 | 66.676 | 418 | 407 | 334 | 16481.15 | 14865.664 | 14345.336 | -32768 | 59.581 | 68.652 | 0.376 | 0.45 | 0.522 | 1.661 | 1.686 | 1.668 | 23.978
2018-11-13 | 19:28 | 66.272 | 66.003 | 66.452 | 66.317 | 65.509 | 65.419 | 66.587 | 66.497 | 66.676 | 434 | 428 | 347 | 16481.15 | 14865.664 | 14345.336 | -32768 | 59.581 | 68.652 | 0.376 | 0.45 | 0.522 | 1.661 | 1.686 | 1.668 | 23.978
2018-11-13 | 19:28 | 66.407 | 66.003 | 66.452 | 66.317 | 65.509 | 65.419 | 66.587 | 66.497 | 66.676 | 434 | 428 | 347 | 16481.15 | 14865.664 | 14345.336 | -32768 | 59.85 | 68.652 | 0.348 | 0.506 | 0.526 | 1.661 | 1.686 | 1.669 | 23.978
2018-11-13 | 19:29 | 66.676 | 66.407 | 66.721 | 66.766 | 65.644 | 65.644 | 66.452 | 66.632 | 67.305 | 414 | 422 | 336 | 16325.481 | 15401.289 | 14428.431 | -32768 | 59.626 | 67.709 | 0.358 | 0.452 | 0.53 | 1.661 | 1.685 | 1.667 | 23.98
2018-11-13 | 19:29 | 66.676 | 66.407 | 66.721 | 66.766 | 65.644 | 65.644 | 66.452 | 66.632 | 67.305 | 414 | 422 | 336 | 16325.481 | 15401.289 | 14428.431 | -32768 | 59.626 | 67.709 | 0.358 | 0.452 | 0.53 | 1.661 | 1.685 | 1.667 | 23.98
2018-11-13 | 19:29 | 66.766 | 66.766 | 66.991 | 67.081 | 66.048 | 66.093 | 66.946 | 66.901 | 67.53 | 425 | 427 | 307 | 15624.97 | 15151.331 | 12891.181 | -32768 | 59.401 | 68.069 | 0.346 | 0.506 | 0.56 | 1.662 | 1.686 | 1.668 | 23.978
2018-11-13 | 19:29 | 67.036 | 66.766 | 66.991 | 67.081 | 66.048 | 66.093 | 66.946 | 66.901 | 67.53 | 425 | 427 | 307 | 16753.572 | 15579.83 | 13223.559 | -32768 | 59.401 | 68.203 | 0.336 | 0.47 | 0.518 | 1.662 | 1.684 | 1.667 | 23.978
2018-11-13 | 19:29 | 67.26 | 67.081 | 67.35 | 67.305 | 66.317 | 66.317 | 67.036 | 67.126 | 67.799 | 420 | 421 | 318 | 16558.986 | 15365.581 | 13680.579 | -32768 | 59.087 | 69.281 | 0.324 | 0.51 | 0.518 | 1.662 | 1.685 | 1.668 | 23.978
2018-11-13 | 19:29 | 67.26 | 67.081 | 67.35 | 67.305 | 66.317 | 66.317 | 67.036 | 67.126 | 67.799 | 438 | 432 | 331 | 17259.496 | 15758.372 | 14220.694 | -32768 | 59.087 | 69.012 | 0.358 | 0.548 | 0.514 | 1.663 | 1.686 | 1.669 | 23.978
2018-11-13 | 19:29 | 67.485 | 67.485 | 67.62 | 67.485 | 66.497 | 66.766 | 67.126 | 67.395 | 67.889 | 436 | 440 | 313 | 17181.662 | 16044.038 | 13472.843 | -32768 | 58.862 | 68.967 | 0.366 | 0.478 | 0.55 | 1.664 | 1.685 | 1.669 | 23.978
2018-11-13 | 19:29 | 67.485 | 67.485 | 67.62 | 67.485 | 66.497 | 66.901 | 67.26 | 67.395 | 67.889 | 436 | 440 | 313 | 17181.662 | 16044.038 | 13472.843 | -32768 | 58.862 | 68.967 | 0.356 | 0.482 | 0.518 | 1.664 | 1.686 | 1.669 | 23.978
2018-11-13 | 19:29 | 67.62 | 67.709 | 67.889 | 67.709 | 66.811 | 66.946 | 67.395 | 67.664 | 68.158 | 413 | 427 | 292 | 16286.564 | 15579.83 | 12600.35 | -32768 | 59.087 | 68.787 | 0.358 | 0.534 | 0.514 | 1.664 | 1.685 | 1.669 | 23.978
2018-11-13 | 19:29 | 67.485 | 67.709 | 67.889 | 67.844 | 66.811 | 66.946 | 67.126 | 67.53 | 68.158 | 422 | 415 | 325 | 16636.82 | 15151.331 | 13971.41 | -32768 | 59.087 | 68.787 | 0.368 | 0.462 | 0.538 | 1.664 | 1.686 | 1.67 | 23.978
2018-11-13 | 19:29 | 67.485 | 67.709 | 67.889 | 67.844 | 66.811 | 66.946 | 67.126 | 67.53 | 68.158 | 422 | 415 | 325 | 16636.82 | 15151.331 | 13971.41 | -32768 | 59.087 | 68.787 | 0.368 | 0.462 | 0.538 | 1.664 | 1.686 | 1.67 | 23.978
2018-11-13 | 19:30 | 67.664 | 67.979 | 67.889 | 68.158 | 67.126 | 67.305 | 67.575 | 67.799 | 68.428 | 428 | 444 | 377 | 16870.324 | 16186.872 | 16131.869 | -32768 | 58.997 | 68.518 | 0.372 | 0.478 | 0.516 | 1.664 | 1.686 | 1.669 | 23.978
2018-11-13 | 19:30 | 67.664 | 67.844 | 67.889 | 68.158 | 67.126 | 67.305 | 67.575 | 67.799 | 68.293 | 420 | 422 | 324 | 16558.986 | 15401.289 | 13929.862 | -32768 | 58.997 | 68.652 | 0.352 | 0.498 | 0.524 | 1.664 | 1.686 | 1.669 | 23.978
2018-11-13 | 19:30 | 67.664 | 67.844 | 67.889 | 68.158 | 67.126 | 67.305 | 67.575 | 67.799 | 68.293 | 420 | 422 | 324 | 16558.986 | 15401.289 | 13929.862 | -32768 | 58.997 | 68.652 | 0.352 | 0.498 | 0.524 | 1.664 | 1.686 | 1.67 | 23.978
2018-11-13 | 19:30 | 68.024 | 68.114 | 68.158 | 68.383 | 67.395 | 67.664 | 67.664 | 67.934 | 68.697 | 412 | 432 | 290 | 16247.646 | 15758.372 | 12517.255 | -32768 | 59.222 | 69.057 | 0.328 | 0.482 | 0.54 | 1.665 | 1.686 | 1.67 | 23.978
2018-11-13 | 19:30 | 68.024 | 68.114 | 68.158 | 68.383 | 67.395 | 67.664 | 67.664 | 67.934 | 68.832 | 412 | 432 | 290 | 16247.646 | 15758.372 | 12517.255 | -32768 | 59.222 | 69.057 | 0.362 | 0.482 | 0.528 | 1.665 | 1.686 | 1.671 | 23.978
2018-11-13 | 19:30 | 68.338 | 68.383 | 68.428 | 68.742 | 67.485 | 67.664 | 67.979 | 68.203 | 68.967 | 436 | 427 | 330 | 17181.662 | 15579.83 | 14179.146 | -32768 | 59.177 | 68.787 | 0.35 | 0.54 | 0.556 | 1.665 | 1.686 | 1.671 | 23.978
2018-11-13 | 19:30 | 68.338 | 68.383 | 68.428 | 68.742 | 67.485 | 67.664 | 67.979 | 68.203 | 68.967 | 436 | 427 | 330 | 17181.662 | 15579.83 | 14179.146 | -32768 | 59.177 | 68.787 | 0.35 | 0.54 | 0.556 | 1.666 | 1.686 | 1.67 | 23.978
2018-11-13 | 19:30 | 68.608 | 68.518 | 68.563 | 68.787 | 67.754 | 68.069 | 68.114 | 68.338 | 69.371 | 414 | 441 | 332 | 16325.481 | 16079.747 | 14262.241 | -32768 | 59.356 | 69.596 | 0.364 | 0.484 | 0.502 | 1.665 | 1.686 | 1.671 | 23.978
2018-11-13 | 19:30 | 68.608 | 68.652 | 68.563 | 68.518 | 67.754 | 68.069 | 68.114 | 68.338 | 69.371 | 423 | 429 | 332 | 16325.481 | 16079.747 | 14262.241 | -32768 | 59.356 | 69.596 | 0.36 | 0.468 | 0.518 | 1.666 | 1.686 | 1.671 | 23.978
2018-11-13 | 19:30 | 68.832 | 68.652 | 68.832 | 69.057 | 67.934 | 68.203 | 68.203 | 68.473 | 69.326 | 429 | 418 | 326 | 16909.24 | 15258.456 | 14012.957 | -32768 | 59.087 | 69.057 | 0.342 | 0.488 | 0.544 | 1.668 | 1.687 | 1.672 | 23.978
2018-11-13 | 19:30 | 69.012 | 69.057 | 69.102 | 69.326 | 68.293 | 68.338 | 68.158 | 68.742 | 69.955 | 420 | 407 | 342 | 16558.986 | 14865.664 | 14677.714 | -32768 | 59.356 | 70.045 | 0.366 | 0.508 | 0.496 | 1.67 | 1.687 | 1.673 | 23.978
2018-11-13 | 19:30 | 69.012 | 68.922 | 69.102 | 69.326 | 68.293 | 68.338 | 68.563 | 68.742 | 69.955 | 420 | 407 | 342 | 16558.986 | 14865.664 | 14677.714 | -32768 | 59.356 | 70.045 | 0.354 | 0.508 | 0.524 | 1.67 | 1.687 | 1.672 | 23.978
2018-11-13 | 19:31 | 69.326 | 69.326 | 69.506 | 69.685 | 68.563 | 68.608 | 68.338 | 68.877 | 70.134 | 407 | 414 | 345 | 16053.061 | 15115.623 | 14802.356 | -32768 | 58.773 | 70.045 | 0.344 | 0.488 | 0.574 | 1.671 | 1.687 | 1.673 | 23.978
2018-11-13 | 19:31 | 69.326 | 69.326 | 69.506 | 69.82 | 68.563 | 68.608 | 68.338 | 69.012 | 70.134 | 407 | 414 | 345 | 16053.061 | 15115.623 | 14802.356 | -32768 | 58.773 | 70.045 | 0.368 | 0.484 | 0.546 | 1.671 | 1.687 | 1.673 | 23.978
2018-11-13 | 19:31 | 69.685 | 69.596 | 69.64 | 69.865 | 68.832 | 68.877 | 68.608 | 69.012 | 70.314 | 464 | 446 | 354 | 18271.346 | 16258.288 | 15176.281 | -32768 | 58.952 | 69.236 | 0.344 | 0.526 | 0.514 | 1.673 | 1.689 | 1.676 | 23.978
2018-11-13 | 19:31 | 69.685 | 69.596 | 69.64 | 69.865 | 68.832 | 69.012 | 68.697 | 69.146 | 70.314 | 416 | 390 | 332 | 16403.316 | 14258.623 | 14262.241 | -32768 | 58.952 | 69.236 | 0.354 | 0.504 | 0.536 | 1.673 | 1.689 | 1.676 | 23.978
2018-11-13 | 19:31 | 69.955 | 69.865 | 69.91 | 70.314 | 69.012 | 69.416 | 68.922 | 69.416 | 70.539 | 407 | 395 | 311 | 16053.061 | 14437.165 | 13389.748 | -32768 | 59.267 | 69.191 | 0.334 | 0.492 | 0.556 | 1.675 | 1.688 | 1.676 | 23.978
2018-11-13 | 19:31 | 70.09 | 69.865 | 70.179 | 70.314 | 69.281 | 69.416 | 68.922 | 69.416 | 70.539 | 407 | 395 | 311 | 16053.061 | 14437.165 | 13389.748 | -32768 | 59.132 | 69.191 | 0.348 | 0.524 | 0.54 | 1.675 | 1.688 | 1.676 | 23.978
2018-11-13 | 19:31 | 70.09 | 70.134 | 70.404 | 70.045 | 69.416 | 69.461 | 69.057 | 69.506 | 70.763 | 413 | 400 | 337 | 16286.564 | 14615.706 | 14469.978 | -32768 | 58.862 | 68.787 | 0.348 | 0.502 | 0.536 | 1.675 | 1.688 | 1.676 | 23.978
2018-11-13 | 19:31 | 70.09 | 70.134 | 70.404 | 70.583 | 69.416 | 69.461 | 68.922 | 69.371 | 70.763 | 400 | 394 | 315 | 15780.64 | 14401.457 | 13555.938 | -32768 | 58.862 | 68.787 | 0.344 | 0.498 | 0.572 | 1.676 | 1.688 | 1.677 | 23.978
2018-11-13 | 19:31 | 70.673 | 70.404 | 70.539 | 70.763 | 69.775 | 69.82 | 69.102 | 69.775 | 70.853 | 398 | 404 | 299 | 15702.805 | 14758.54 | 12891.181 | -32768 | 59.042 | 68.338 | 0.358 | 0.512 | 0.53 | 1.677 | 1.689 | 1.678 | 23.978
2018-11-13 | 19:31 | 70.404 | 70.404 | 70.539 | 70.763 | 69.775 | 69.82 | 69.102 | 69.775 | 70.718 | 416 | 416 | 338 | 16403.316 | 15187.039 | 14511.525 | -32768 | 59.042 | 68.338 | 0.372 | 0.532 | 0.55 | 1.678 | 1.689 | 1.678 | 23.978
2018-11-13 | 19:31 | 70.404 | 70.404 | 70.539 | 70.763 | 69.775 | 69.82 | 69.102 | 69.775 | 70.718 | 416 | 416 | 338 | 16403.316 | 15187.039 | 14511.525 | -32768 | 59.042 | 68.338 | 0.372 | 0.532 | 0.55 | 1.678 | 1.69 | 1.678 | 23.978
2018-11-13 | 19:32 | 70.943 | 70.763 | 70.943 | 71.033 | 70.179 | 70.179 | 69.506 | 69.91 | 71.077 | 426 | 413 | 328 | 16792.488 | 15079.914 | 14096.052 | -32768 | 59.042 | 67.664 | 0.362 | 0.506 | 0.532 | 1.679 | 1.691 | 1.681 | 23.978
2018-11-13 | 19:32 | 70.943 | 70.763 | 70.943 | 71.033 | 70.179 | 70.179 | 69.506 | 69.91 | 71.077 | 426 | 413 | 328 | 16792.488 | 15079.914 | 14096.052 | -32768 | 59.042 | 67.664 | 0.362 | 0.506 | 0.532 | 1.679 | 1.691 | 1.681 | 23.978
2018-11-13 | 19:32 | 71.077 | 71.077 | 71.212 | 71.437 | 70.404 | 70.359 | 69.64 | 70.314 | 71.392 | 413 | 435 | 325 | 16286.564 | 15865.497 | 13971.41 | -32768 | 59.042 | 67.754 | 0.358 | 0.518 | 0.518 | 1.68 | 1.691 | 1.681 | 23.978
2018-11-13 | 19:32 | 71.212 | 71.077 | 70.943 | 71.437 | 70.134 | 70.494 | 69.64 | 70.314 | 71.257 | 418 | 427 | 314 | 16481.15 | 15579.83 | 13514.39 | -32768 | 58.907 | 67.62 | 0.344 | 0.502 | 0.548 | 1.68 | 1.691 | 1.681 | 23.978
2018-11-13 | 19:32 | 70.898 | 71.122 | 71.077 | 71.571 | 70.314 | 70.718 | 69.73 | 70.314 | 71.661 | 395 | 420 | 341 | 15586.053 | 15329.872 | 14636.167 | -32768 | 59.042 | 66.946 | 0.344 | 0.518 | 0.574 | 1.682 | 1.692 | 1.683 | 23.978
2018-11-13 | 19:32 | 70.628 | 71.122 | 71.077 | 71.167 | 70.314 | 70.718 | 69.73 | 70.314 | 71.661 | 395 | 420 | 341 | 15586.053 | 15329.872 | 14636.167 | -32768 | 59.042 | 66.946 | 0.344 | 0.518 | 0.574 | 1.682 | 1.692 | 1.683 | 23.978
2018-11-13 | 19:32 | 70.09 | 71.033 | 69.865 | 71.527 | 69.506 | 70.449 | 69.865 | 70.449 | 71.661 | 433 | 414 | 336 | 17064.91 | 15115.623 | 14428.431 | -32768 | 59.401 | 67.44 | 0.356 | 0.502 | 0.524 | 1.684 | 1.693 | 1.684 | 23.978
2018-11-13 | 19:32 | 70.09 | 71.033 | 69.865 | 71.257 | 69.506 | 70.449 | 69.73 | 70.449 | 71.661 | 433 | 414 | 336 | 17064.91 | 15115.623 | 14428.431 | -32768 | 59.401 | 67.44 | 0.35 | 0.526 | 0.542 | 1.684 | 1.693 | 1.684 | 23.978
2018-11-13 | 19:32 | 69.551 | 70.898 | 69.865 | 71.257 | 69.371 | 70.449 | 69.73 | 70.449 | 71.661 | 422 | 424 | 311 | 16636.82 | 15472.706 | 13389.748 | -32768 | 59.401 | 67.305 | 0.346 | 0.504 | 0.544 | 1.684 | 1.693 | 1.685 | 23.978
2018-11-13 | 19:32 | 68.473 | 70.224 | 68.383 | 70.718 | 68.114 | 70.179 | 69.865 | 70.449 | 71.751 | 421 | 430 | 317 | 16597.902 | 15686.955 | 13639.031 | -32768 | 59.536 | 66.901 | 0.362 | 0.462 | 0.514 | 1.687 | 1.695 | 1.687 | 23.978
2018-11-13 | 19:33 | 67.395 | 69.281 | 67.709 | 69.775 | 67.17 | 69.506 | 69.461 | 70.179 | 71.212 | 436 | 444 | 333 | 17181.662 | 16186.872 | 14303.788 | -32768 | 59.806 | 67.844 | 0.372 | 0.524 | 0.584 | 1.688 | 1.695 | 1.687 | 23.978
2018-11-13 | 19:33 | 67.395 | 69.281 | 67.709 | 69.775 | 67.17 | 69.506 | 69.461 | 70.179 | 71.212 | 436 | 444 | 333 | 17181.662 | 16186.872 | 14303.788 | -32768 | 59.806 | 67.844 | 0.372 | 0.524 | 0.584 | 1.688 | 1.695 | 1.687 | 23.978
2018-11-13 | 19:33 | 66.587 | 68.473 | 66.901 | 68.967 | 66.407 | 68.697 | 69.596 | 69.64 | 70.539 | 419 | 414 | 301 | 16520.068 | 15115.623 | 12974.275 | -32768 | 60.075 | 68.832 | 0.356 | 0.484 | 0.54 | 1.691 | 1.697 | 1.69 | 23.978
2018-11-13 | 19:33 | 66.587 | 68.473 | 66.901 | 68.967 | 66.407 | 68.697 | 69.596 | 69.64 | 70.539 | 419 | 414 | 301 | 16520.068 | 15115.623 | 12974.275 | -32768 | 60.075 | 69.102 | 0.388 | 0.502 | 0.54 | 1.692 | 1.697 | 1.69 | 23.978
2018-11-13 | 19:33 | 66.587 | 68.473 | 66.901 | 68.967 | 66.407 | 68.697 | 69.596 | 69.64 | 70.539 | 419 | 414 | 301 | 16520.068 | 15115.623 | 12974.275 | -32768 | 60.075 | 69.102 | 0.388 | 0.502 | 0.54 | 1.693 | 1.696 | 1.69 | 23.978
2018-11-13 | 19:33 | 66.542 | 67.799 | 66.452 | 68.248 | 66.003 | 68.024 | 69.281 | 69.191 | 69.73 | 434 | 450 | 353 | 17103.828 | 16401.121 | 15134.734 | -32768 | 60.299 | 68.922 | 0.352 | 0.542 | 0.562 | 1.694 | 1.7 | 1.693 | 23.978
2018-11-13 | 19:33 | 66.317 | 67.799 | 66.452 | 67.979 | 66.003 | 68.024 | 69.146 | 69.191 | 69.73 | 433 | 433 | 319 | 17064.91 | 15794.08 | 13722.126 | -32768 | 60.299 | 68.922 | 0.348 | 0.526 | 0.526 | 1.693 | 1.698 | 1.692 | 23.978
2018-11-13 | 19:33 | 66.452 | 67.215 | 66.587 | 67.754 | 65.823 | 67.215 | 69.191 | 68.787 | 69.461 | 434 | 439 | 321 | 17103.828 | 16008.33 | 13805.221 | -32768 | 60.344 | 68.518 | 0.36 | 0.44 | 0.554 | 1.694 | 1.699 | 1.694 | 23.978
2018-11-13 | 19:33 | 66.182 | 67.081 | 66.452 | 67.53 | 65.599 | 66.766 | 68.518 | 68.518 | 68.922 | 412 | 410 | 333 | 16247.646 | 14972.789 | 14303.788 | -32768 | 60.928 | 68.473 | 0.342 | 0.542 | 0.536 | 1.696 | 1.701 | 1.696 | 23.978
2018-11-13 | 19:34 | 66.048 | 66.811 | 66.182 | 67.081 | 65.599 | 66.676 | 68.652 | 68.248 | 68.697 | 418 | 436 | 308 | 16481.15 | 15901.205 | 13265.106 | -32768 | 60.479 | 68.787 | 0.348 | 0.514 | 0.506 | 1.698 | 1.703 | 1.697 | 23.978
2018-11-13 | 19:34 | 66.317 | 66.811 | 66.182 | 67.081 | 65.599 | 66.676 | 68.652 | 68.248 | 68.697 | 418 | 436 | 308 | 16481.15 | 15901.205 | 13265.106 | -32768 | 60.479 | 68.787 | 0.366 | 0.532 | 0.502 | 1.699 | 1.702 | 1.698 | 23.978
2018-11-13 | 19:34 | 66.317 | 66.676 | 66.452 | 67.17 | 65.733 | 66.497 | 68.652 | 68.248 | 68.428 | 411 | 410 | 317 | 16208.729 | 14972.789 | 13639.031 | -32768 | 60.165 | 67.709 | 0.356 | 0.492 | 0.536 | 1.699 | 1.703 | 1.698 | 23.978
2018-11-13 | 19:34 | 66.317 | 66.676 | 66.452 | 67.17 | 65.733 | 66.497 | 68.652 | 68.248 | 68.428 | 424 | 420 | 332 | 16714.654 | 15329.872 | 14262.241 | -32768 | 60.165 | 67.709 | 0.356 | 0.492 | 0.536 | 1.7 | 1.704 | 1.698 | 23.978
2018-11-13 | 19:34 | 66.138 | 66.632 | 66.138 | 67.305 | 65.599 | 66.362 | 68.608 | 68.069 | 68.473 | 414 | 419 | 374 | 16325.481 | 15294.164 | 16007.228 | -32768 | 60.165 | 67.215 | 0.382 | 0.504 | 0.556 | 1.7 | 1.704 | 1.7 | 23.978
2018-11-13 | 19:34 | 66.138 | 66.542 | 66.138 | 67.305 | 65.329 | 66.362 | 68.608 | 68.069 | 68.473 | 440 | 441 | 319 | 16325.481 | 15294.164 | 16007.228 | -32768 | 60.165 | 67.215 | 0.382 | 0.504 | 0.556 | 1.7 | 1.704 | 1.699 | 23.978
2018-11-13 | 19:34 | 66.093 | 66.676 | 66.317 | 67.036 | 65.554 | 66.093 | 68.563 | 68.114 | 68.338 | 401 | 409 | 343 | 15819.557 | 14937.081 | 14719.262 | -32768 | 60.03 | 67.664 | 0.368 | 0.494 | 0.516 | 1.702 | 1.707 | 1.702 | 23.978
2018-11-13 | 19:34 | 65.823 | 66.811 | 66.182 | 66.676 | 65.464 | 66.093 | 68.563 | 68.114 | 68.338 | 436 | 431 | 320 | 17181.662 | 15722.664 | 13763.674 | -32768 | 59.94 | 67.26 | 0.374 | 0.532 | 0.54 | 1.701 | 1.706 | 1.701 | 23.978
2018-11-13 | 19:34 | 65.778 | 66.542 | 66.048 | 66.632 | 65.419 | 66.227 | 68.338 | 68.114 | 67.979 | 404 | 432 | 328 | 15936.309 | 15758.372 | 14096.052 | -32768 | 60.03 | 67.395 | 0.38 | 0.488 | 0.542 | 1.701 | 1.706 | 1.702 | 23.978
2018-11-13 | 19:34 | 65.778 | 66.542 | 65.913 | 66.632 | 65.419 | 66.182 | 68.338 | 67.979 | 68.248 | 438 | 409 | 326 | 17259.496 | 14937.081 | 14012.957 | -32768 | 59.895 | 67.664 | 0.356 | 0.518 | 0.49 | 1.702 | 1.706 | 1.702 | 23.978
2018-11-13 | 19:34 | 65.778 | 66.542 | 65.913 | 66.632 | 65.419 | 66.182 | 68.338 | 67.979 | 68.248 | 438 | 409 | 326 | 17259.496 | 14937.081 | 14012.957 | -32768 | 59.895 | 67.664 | 0.356 | 0.518 | 0.49 | 1.702 | 1.706 | 1.702 | 23.978
2018-11-13 | 19:35 | 65.733 | 66.272 | 65.733 | 66.676 | 65.15 | 66.093 | 68.338 | 67.799 | 68.158 | 423 | 422 | 358 | 16675.736 | 15401.289 | 15342.471 | -32768 | 59.536 | 67.485 | 0.37 | 0.488 | 0.522 | 1.703 | 1.708 | 1.704 | 23.98
2018-11-13 | 19:35 | 65.733 | 66.272 | 65.733 | 66.676 | 65.15 | 66.093 | 68.338 | 67.799 | 68.158 | 423 | 422 | 358 | 16675.736 | 15401.289 | 15342.471 | -32768 | 59.536 | 67.485 | 0.37 | 0.488 | 0.522 | 1.703 | 1.707 | 1.703 | 23.98
2018-11-13 | 19:35 | 65.015 | 65.868 | 65.194 | 66.317 | 64.566 | 65.823 | 68.069 | 67.799 | 68.069 | 411 | 398 | 347 | 16208.729 | 14544.29 | 14885.45 | -32768 | 59.446 | 67.754 | 0.356 | 0.522 | 0.546 | 1.704 | 1.708 | 1.704 | 23.98
2018-11-13 | 19:35 | 65.06 | 65.868 | 65.194 | 66.317 | 64.566 | 65.823 | 68.069 | 67.799 | 68.069 | 411 | 398 | 347 | 16208.729 | 14544.29 | 14885.45 | -32768 | 59.446 | 67.754 | 0.348 | 0.478 | 0.578 | 1.704 | 1.709 | 1.705 | 23.978
2018-11-13 | 19:35 | 64.611 | 65.868 | 64.79 | 66.138 | 64.476 | 65.419 | 68.024 | 67.664 | 67.53 | 431 | 432 | 328 | 16987.076 | 15758.372 | 14096.052 | -32768 | 58.997 | 67.081 | 0.374 | 0.536 | 0.542 | 1.706 | 1.71 | 1.705 | 23.978
2018-11-13 | 19:35 | 64.745 | 65.599 | 64.79 | 66.048 | 64.207 | 65.419 | 68.024 | 67.664 | 67.53 | 415 | 427 | 347 | 16364.398 | 15579.83 | 14885.45 | -32768 | 59.446 | 67.081 | 0.35 | 0.508 | 0.54 | 1.704 | 1.709 | 1.706 | 23.978
2018-11-13 | 19:35 | 64.386 | 65.464 | 64.521 | 65.688 | 63.937 | 65.419 | 68.203 | 67.395 | 67.53 | 427 | 417 | 333 | 16831.406 | 15222.747 | 14303.788 | -32768 | 59.491 | 67.575 | 0.35 | 0.526 | 0.528 | 1.707 | 1.71 | 1.706 | 23.978
2018-11-13 | 19:35 | 64.431 | 65.464 | 64.521 | 65.688 | 63.937 | 65.419 | 68.203 | 67.395 | 67.395 | 427 | 417 | 333 | 16831.406 | 15222.747 | 14303.788 | -32768 | 59.491 | 67.485 | 0.374 | 0.504 | 0.544 | 1.706 | 1.709 | 1.706 | 23.978
2018-11-13 | 19:35 | 64.251 | 65.194 | 64.251 | 65.419 | 63.488 | 64.88 | 68.069 | 67.26 | 67.17 | 416 | 421 | 333 | 16403.316 | 15365.581 | 14303.788 | -32768 | 59.761 | 67.62 | 0.354 | 0.542 | 0.558 | 1.707 | 1.71 | 1.707 | 23.978
2018-11-13 | 19:36 | 63.802 | 64.925 | 63.982 | 65.194 | 63.398 | 64.611 | 67.62 | 66.991 | 66.946 | 434 | 421 | 340 | 17103.828 | 15365.581 | 14594.619 | -32768 | 59.94 | 67.62 | 0.348 | 0.526 | 0.542 | 1.707 | 1.709 | 1.707 | 23.978
2018-11-13 | 19:36 | 63.802 | 64.656 | 63.982 | 65.06 | 63.398 | 64.611 | 67.62 | 66.991 | 66.946 | 428 | 461 | 337 | 16870.324 | 16793.912 | 14469.978 | -32768 | 59.94 | 67.62 | 0.358 | 0.534 | 0.536 | 1.707 | 1.709 | 1.706 | 23.978
2018-11-13 | 19:36 | 63.802 | 64.656 | 63.982 | 65.06 | 63.398 | 64.611 | 67.62 | 66.991 | 66.946 | 428 | 461 | 337 | 16870.324 | 16793.912 | 14469.978 | -32768 | 59.94 | 67.62 | 0.358 | 0.534 | 0.536 | 1.707 | 1.709 | 1.706 | 23.978
2018-11-13 | 19:36 | 63.757 | 64.341 | 63.757 | 64.521 | 63.084 | 64.476 | 67.709 | 66.766 | 66.856 | 439 | 443 | 332 | 17298.414 | 16151.163 | 14262.241 | -32768 | 59.356 | 67.17 | 0.36 | 0.474 | 0.528 | 1.708 | 1.71 | 1.707 | 23.978
2018-11-13 | 19:36 | 63.757 | 64.341 | 63.757 | 64.521 | 63.084 | 64.476 | 67.709 | 66.766 | 66.856 | 439 | 443 | 332 | 17298.414 | 16151.163 | 14262.241 | -32768 | 59.356 | 67.17 | 0.36 | 0.474 | 0.528 | 1.708 | 1.71 | 1.707 | 23.978
2018-11-13 | 19:36 | 63.488 | 64.341 | 63.892 | 64.521 | 63.129 | 64.341 | 67.709 | 66.766 | 66.721 | 438 | 433 | 308 | 17259.496 | 15794.08 | 13265.106 | -32768 | 58.997 | 66.901 | 0.366 | 0.468 | 0.53 | 1.708 | 1.709 | 1.707 | 23.978
2018-11-13 | 19:36 | 63.398 | 64.251 | 63.623 | 64.521 | 63.084 | 64.207 | 67.35 | 66.632 | 66.317 | 405 | 434 | 307 | 15975.226 | 15829.789 | 13223.559 | -32768 | 58.997 | 66.766 | 0.352 | 0.506 | 0.55 | 1.709 | 1.711 | 1.707 | 23.978
2018-11-13 | 19:36 | 63.398 | 64.251 | 63.488 | 64.521 | 62.814 | 64.027 | 67.35 | 66.362 | 66.452 | 420 | 437 | 345 | 16558.986 | 15936.913 | 14802.356 | -32768 | 58.862 | 66.946 | 0.372 | 0.506 | 0.536 | 1.708 | 1.71 | 1.708 | 23.978
2018-11-13 | 19:36 | 63.398 | 64.251 | 63.488 | 64.521 | 62.814 | 64.027 | 67.35 | 66.362 | 66.452 | 420 | 437 | 345 | 16558.986 | 15936.913 | 14802.356 | -32768 | 58.862 | 66.946 | 0.372 | 0.506 | 0.536 | 1.708 | 1.709 | 1.707 | 23.978
2018-11-13 | 19:36 | 63.533 | 64.117 | 63.623 | 64.656 | 62.859 | 63.802 | 67.485 | 66.362 | 66.452 | 390 | 374 | 344 | 15391.466 | 13687.29 | 14760.809 | -32768 | 58.593 | 66.497 | 0.352 | 0.49 | 0.536 | 1.708 | 1.71 | 1.707 | 23.978
2018-11-13 | 19:36 | 63.398 | 64.117 | 63.623 | 64.521 | 62.859 | 63.802 | 67.485 | 66.362 | 66.452 | 445 | 427 | 307 | 17531.918 | 15579.83 | 13223.559 | -32768 | 58.593 | 66.497 | 0.362 | 0.526 | 0.562 | 1.708 | 1.71 | 1.707 | 23.978
2018-11-13 | 19:36 | 63.084 | 63.937 | 63.353 | 63.982 | 62.68 | 63.668 | 67.44 | 66.362 | 66.182 | 421 | 416 | 352 | 16597.902 | 15187.039 | 15093.188 | -32768 | 58.593 | 66.676 | 0.332 | 0.466 | 0.506 | 1.708 | 1.709 | 1.707 | 23.978
2018-11-13 | 19:36 | 63.084 | 63.937 | 63.353 | 64.386 | 62.68 | 63.668 | 67.17 | 66.362 | 66.182 | 421 | 416 | 352 | 16597.902 | 15187.039 | 15093.188 | -32768 | 58.593 | 66.676 | 0.334 | 0.504 | 0.556 | 1.709 | 1.709 | 1.707 | 23.978
2018-11-13 | 19:36 | 63.084 | 63.802 | 63.219 | 64.117 | 62.545 | 63.398 | 67.036 | 66.093 | 65.913 | 418 | 413 | 314 | 16481.15 | 15079.914 | 13514.39 | -32768 | 58.593 | 66.991 | 0.354 | 0.482 | 0.556 | 1.709 | 1.709 | 1.707 | 23.978
2018-11-13 | 19:36 | 63.084 | 63.802 | 63.219 | 64.117 | 62.545 | 63.398 | 67.036 | 66.093 | 65.913 | 418 | 413 | 314 | 16481.15 | 15079.914 | 13514.39 | -32768 | 58.593 | 66.991 | 0.354 | 0.482 | 0.556 | 1.709 | 1.709 | 1.707 | 23.978
2018-11-13 | 19:37 | 63.084 | 63.713 | 63.219 | 63.937 | 62.455 | 63.488 | 67.17 | 66.093 | 65.644 | 411 | 428 | 341 | 16208.729 | 15615.539 | 14636.167 | -32768 | 59.356 | 66.407 | 0.352 | 0.516 | 0.552 | 1.709 | 1.709 | 1.707 | 23.976
2018-11-13 | 19:37 | 63.084 | 63.713 | 63.219 | 63.937 | 62.455 | 63.488 | 67.17 | 66.093 | 65.778 | 427 | 435 | 285 | 16831.406 | 15865.497 | 12309.519 | -32768 | 59.356 | 66.407 | 0.346 | 0.526 | 0.536 | 1.709 | 1.709 | 1.707 | 23.978
2018-11-13 | 19:37 | 63.084 | 63.578 | 63.219 | 64.072 | 62.455 | 63.488 | 67.17 | 65.958 | 65.778 | 431 | 417 | 298 | 16987.076 | 15222.747 | 12849.633 | -32768 | 59.356 | 66.407 | 0.36 | 0.504 | 0.51 | 1.709 | 1.709 | 1.708 | 23.978
2018-11-13 | 19:37 | 62.904 | 63.308 | 62.68 | 64.072 | 62.231 | 63.084 | 66.991 | 65.958 | 65.778 | 433 | 439 | 317 | 17064.91 | 16008.33 | 13639.031 | -32768 | 59.087 | 66.587 | 0.334 | 0.506 | 0.558 | 1.711 | 1.71 | 1.708 | 23.978
2018-11-13 | 19:37 | 62.59 | 63.398 | 62.814 | 63.578 | 62.006 | 63.039 | 66.946 | 65.688 | 65.733 | 442 | 452 | 341 | 17415.166 | 16472.537 | 14636.167 | -32768 | 59.042 | 66.587 | 0.372 | 0.436 | 0.54 | 1.709 | 1.708 | 1.706 | 23.978
2018-11-13 | 19:37 | 62.5 | 63.174 | 62.545 | 63.578 | 62.051 | 62.949 | 66.856 | 65.554 | 65.329 | 436 | 438 | 327 | 17181.662 | 15972.622 | 14054.505 | -32768 | 58.593 | 66.811 | 0.35 | 0.5 | 0.564 | 1.71 | 1.709 | 1.706 | 23.978
2018-11-13 | 19:37 | 62.5 | 63.174 | 62.545 | 63.578 | 62.006 | 62.68 | 66.856 | 65.554 | 65.464 | 461 | 447 | 344 | 18154.594 | 16293.996 | 14760.809 | -32768 | 58.593 | 66.542 | 0.35 | 0.512 | 0.492 | 1.71 | 1.709 | 1.706 | 23.978
2018-11-13 | 19:37 | 62.365 | 62.859 | 62.275 | 63.443 | 61.692 | 62.68 | 66.856 | 65.554 | 65.329 | 401 | 396 | 339 | 15819.557 | 14472.873 | 14553.072 | -32768 | 58.324 | 66.272 | 0.32 | 0.548 | 0.522 | 1.709 | 1.708 | 1.705 | 23.978
2018-11-13 | 19:37 | 62.365 | 62.859 | 62.275 | 63.443 | 61.692 | 62.68 | 66.856 | 65.554 | 65.329 | 401 | 396 | 339 | 15819.557 | 14472.873 | 14553.072 | -32768 | 58.324 | 66.272 | 0.338 | 0.536 | 0.6 | 1.709 | 1.708 | 1.705 | 23.978
2018-11-13 | 19:38 | 62.231 | 62.904 | 62.006 | 63.308 | 61.467 | 62.545 | 66.721 | 65.419 | 65.284 | 411 | 444 | 318 | 16208.729 | 16186.872 | 13680.579 | -32768 | 58.458 | 67.26 | 0.336 | 0.494 | 0.532 | 1.709 | 1.707 | 1.705 | 23.98
2018-11-13 | 19:38 | 62.231 | 62.904 | 62.006 | 63.308 | 61.467 | 62.545 | 66.721 | 65.419 | 65.284 | 411 | 444 | 318 | 16208.729 | 16186.872 | 13680.579 | -32768 | 58.458 | 67.26 | 0.332 | 0.482 | 0.572 | 1.709 | 1.708 | 1.706 | 23.98
2018-11-13 | 19:38 | 62.186 | 62.635 | 62.006 | 63.308 | 61.287 | 62.41 | 66.676 | 65.284 | 65.105 | 419 | 440 | 332 | 16520.068 | 16044.038 | 14262.241 | -32768 | 58.728 | 66.452 | 0.352 | 0.562 | 0.54 | 1.709 | 1.706 | 1.703 | 23.978
2018-11-13 | 19:38 | 62.186 | 62.635 | 62.006 | 63.263 | 61.287 | 62.41 | 66.542 | 65.284 | 65.105 | 419 | 440 | 332 | 16520.068 | 16044.038 | 14262.241 | -32768 | 58.728 | 66.452 | 0.364 | 0.524 | 0.552 | 1.709 | 1.706 | 1.704 | 23.978
2018-11-13 | 19:38 | 61.826 | 62.5 | 61.871 | 63.039 | 61.198 | 62.231 | 66.317 | 65.015 | 64.835 | 421 | 422 | 332 | 16597.902 | 15401.289 | 14262.241 | -32768 | 58.862 | 66.991 | 0.38 | 0.576 | 0.554 | 1.709 | 1.706 | 1.703 | 23.978
2018-11-13 | 19:38 | 61.826 | 62.5 | 61.871 | 63.039 | 61.198 | 62.231 | 66.317 | 65.015 | 64.835 | 421 | 422 | 332 | 16597.902 | 15401.289 | 14262.241 | -32768 | 58.997 | 66.991 | 0.346 | 0.498 | 0.562 | 1.709 | 1.706 | 1.703 | 23.978
2018-11-13 | 19:38 | 61.647 | 62.365 | 61.602 | 62.904 | 60.928 | 62.275 | 66.452 | 64.88 | 64.88 | 422 | 420 | 325 | 16636.82 | 15329.872 | 13971.41 | -32768 | 58.997 | 67.17 | 0.364 | 0.494 | 0.544 | 1.708 | 1.705 | 1.702 | 23.978
2018-11-13 | 19:38 | 61.557 | 61.916 | 61.602 | 62.725 | 60.614 | 62.006 | 66.317 | 64.88 | 64.476 | 431 | 398 | 317 | 16987.076 | 14544.29 | 13639.031 | -32768 | 58.952 | 66.542 | 0.344 | 0.52 | 0.558 | 1.708 | 1.704 | 1.701 | 23.978
2018-11-13 | 19:38 | 61.557 | 62.051 | 61.602 | 62.725 | 60.614 | 62.006 | 66.182 | 64.745 | 64.476 | 411 | 414 | 305 | 16208.729 | 15115.623 | 13140.464 | -32768 | 58.952 | 66.407 | 0.32 | 0.496 | 0.568 | 1.707 | 1.704 | 1.701 | 23.978
2018-11-13 | 19:38 | 61.153 | 62.096 | 61.467 | 62.051 | 60.659 | 61.826 | 66.182 | 64.745 | 64.162 | 449 | 437 | 328 | 17687.588 | 15936.913 | 14096.052 | -32768 | 59.222 | 65.868 | 0.334 | 0.51 | 0.504 | 1.707 | 1.703 | 1.7 | 23.978
2018-11-13 | 19:38 | 61.153 | 62.096 | 61.467 | 62.051 | 60.659 | 61.692 | 66.182 | 64.745 | 64.162 | 439 | 439 | 342 | 17298.414 | 16008.33 | 14677.714 | -32768 | 59.222 | 65.868 | 0.332 | 0.494 | 0.542 | 1.707 | 1.703 | 1.7 | 23.978
2018-11-13 | 19:39 | 61.018 | 61.781 | 61.198 | 62.096 | 60.659 | 61.737 | 65.913 | 64.476 | 64.162 | 431 | 427 | 332 | 16987.076 | 15579.83 | 14262.241 | -32768 | 59.267 | 65.688 | 0.356 | 0.524 | 0.52 | 1.706 | 1.703 | 1.7 | 23.978
2018-11-13 | 19:39 | 61.018 | 61.781 | 61.063 | 62.231 | 60.524 | 61.557 | 65.913 | 64.611 | 64.162 | 430 | 426 | 341 | 16948.158 | 15544.122 | 14636.167 | -32768 | 59.267 | 65.688 | 0.358 | 0.482 | 0.53 | 1.707 | 1.703 | 1.699 | 23.978
2018-11-13 | 19:39 | 61.018 | 61.781 | 61.063 | 62.231 | 60.524 | 61.557 | 65.913 | 64.611 | 64.162 | 430 | 426 | 341 | 16948.158 | 15544.122 | 14636.167 | -32768 | 59.267 | 65.688 | 0.358 | 0.482 | 0.53 | 1.707 | 1.703 | 1.699 | 23.978
2018-11-13 | 19:39 | 61.153 | 61.647 | 61.198 | 61.961 | 60.524 | 61.467 | 65.778 | 64.476 | 64.072 | 410 | 426 | 309 | 16169.812 | 15544.122 | 13306.653 | -32768 | 59.536 | 65.509 | 0.35 | 0.502 | 0.57 | 1.705 | 1.701 | 1.698 | 23.978
2018-11-13 | 19:39 | 61.018 | 61.647 | 61.198 | 62.051 | 60.524 | 61.467 | 65.778 | 64.476 | 64.072 | 425 | 433 | 346 | 16753.572 | 15794.08 | 14843.903 | -32768 | 59.761 | 65.509 | 0.352 | 0.522 | 0.542 | 1.706 | 1.702 | 1.698 | 23.978
2018-11-13 | 19:39 | 60.749 | 61.647 | 61.063 | 61.737 | 60.255 | 61.153 | 65.509 | 64.476 | 63.802 | 419 | 426 | 339 | 16520.068 | 15544.122 | 14553.072 | -32768 | 60.12 | 65.644 | 0.336 | 0.488 | 0.544 | 1.704 | 1.701 | 1.697 | 23.978
2018-11-13 | 19:39 | 60.749 | 61.647 | 61.063 | 61.737 | 60.255 | 61.153 | 65.509 | 64.476 | 63.802 | 419 | 426 | 339 | 16520.068 | 15544.122 | 14553.072 | -32768 | 60.255 | 65.644 | 0.34 | 0.502 | 0.508 | 1.704 | 1.701 | 1.696 | 23.978
2018-11-13 | 19:39 | 60.928 | 61.512 | 60.883 | 61.647 | 60.255 | 61.063 | 65.419 | 64.296 | 63.847 | 464 | 440 | 314 | 18271.346 | 16044.038 | 13514.39 | -32768 | 60.973 | 65.778 | 0.358 | 0.566 | 0.564 | 1.701 | 1.699 | 1.695 | 23.978
2018-11-13 | 19:39 | 60.793 | 61.512 | 60.883 | 61.647 | 60.21 | 61.063 | 65.419 | 64.162 | 63.578 | 458 | 465 | 330 | 18037.842 | 16936.744 | 14179.146 | -32768 | 60.973 | 65.644 | 0.348 | 0.446 | 0.478 | 1.701 | 1.7 | 1.695 | 23.978
2018-11-13 | 19:39 | 60.524 | 61.377 | 60.659 | 61.512 | 60.075 | 60.928 | 65.239 | 64.072 | 63.443 | 415 | 435 | 336 | 16364.398 | 15865.497 | 14428.431 | -32768 | 60.569 | 66.452 | 0.342 | 0.496 | 0.514 | 1.7 | 1.699 | 1.694 | 23.978
2018-11-13 | 19:39 | 60.524 | 61.377 | 60.659 | 61.512 | 60.075 | 61.063 | 65.239 | 64.207 | 63.443 | 395 | 416 | 306 | 15586.053 | 15187.039 | 13182.012 | -32768 | 60.569 | 66.452 | 0.352 | 0.476 | 0.518 | 1.7 | 1.698 | 1.694 | 23.978
2018-11-13 | 19:40 | 60.389 | 61.243 | 60.479 | 61.557 | 59.985 | 60.928 | 65.419 | 64.027 | 63.488 | 416 | 430 | 325 | 16403.316 | 15686.955 | 13971.41 | -32768 | 60.21 | 66.272 | 0.364 | 0.494 | 0.56 | 1.698 | 1.698 | 1.691 | 23.978
2018-11-13 | 19:40 | 60.389 | 61.243 | 60.479 | 61.557 | 59.985 | 60.928 | 65.419 | 64.027 | 63.488 | 416 | 430 | 325 | 16403.316 | 15686.955 | 13971.41 | -32768 | 60.21 | 66.272 | 0.364 | 0.494 | 0.56 | 1.698 | 1.698 | 1.691 | 23.978
2018-11-13 | 19:40 | 60.389 | 60.973 | 60.344 | 61.422 | 59.716 | 60.659 | 65.284 | 63.892 | 63.353 | 444 | 433 | 303 | 17493 | 15794.08 | 13057.369 | -32768 | 59.94 | 66.317 | 0.324 | 0.508 | 0.54 | 1.695 | 1.696 | 1.691 | 23.978
2018-11-13 | 19:40 | 60.389 | 60.973 | 60.344 | 61.422 | 59.716 | 60.659 | 65.284 | 63.892 | 63.219 | 444 | 433 | 303 | 17493 | 15794.08 | 13057.369 | -32768 | 59.671 | 66.317 | 0.342 | 0.492 | 0.534 | 1.696 | 1.697 | 1.691 | 23.978
2018-11-13 | 19:40 | 60.165 | 60.793 | 60.21 | 61.018 | 59.491 | 60.389 | 65.194 | 63.757 | 63.353 | 431 | 408 | 322 | 16987.076 | 14901.373 | 13846.769 | -32768 | 59.94 | 66.542 | 0.338 | 0.5 | 0.564 | 1.694 | 1.695 | 1.688 | 23.978
2018-11-13 | 19:40 | 60.165 | 60.793 | 60.21 | 61.018 | 59.491 | 60.524 | 65.194 | 63.757 | 63.353 | 412 | 418 | 316 | 16247.646 | 15258.456 | 13597.484 | -32768 | 59.94 | 66.542 | 0.338 | 0.5 | 0.564 | 1.694 | 1.696 | 1.689 | 23.978
2018-11-13 | 19:40 | 59.895 | 60.838 | 60.21 | 60.883 | 59.267 | 60.21 | 64.925 | 63.488 | 63.174 | 417 | 404 | 305 | 16442.234 | 14758.54 | 13140.464 | -32768 | 59.94 | 66.676 | 0.356 | 0.484 | 0.54 | 1.693 | 1.694 | 1.686 | 23.978
2018-11-13 | 19:40 | 59.895 | 60.838 | 60.075 | 60.883 | 59.536 | 60.389 | 64.925 | 63.623 | 63.039 | 418 | 407 | 330 | 16442.234 | 14758.54 | 13140.464 | -32768 | 59.94 | 66.497 | 0.368 | 0.472 | 0.532 | 1.691 | 1.695 | 1.688 | 23.978
2018-11-13 | 19:40 | 59.761 | 60.704 | 60.075 | 60.883 | 59.267 | 60.344 | 64.925 | 63.488 | 62.904 | 413 | 412 | 334 | 16286.564 | 15044.206 | 14345.336 | -32768 | 59.267 | 66.452 | 0.334 | 0.472 | 0.528 | 1.69 | 1.693 | 1.685 | 23.978
2018-11-13 | 19:40 | 59.761 | 60.704 | 59.94 | 60.883 | 59.267 | 60.344 | 64.925 | 63.488 | 63.039 | 416 | 418 | 313 | 16286.564 | 15044.206 | 14345.336 | -32768 | 59.267 | 66.182 | 0.366 | 0.482 | 0.51 | 1.69 | 1.693 | 1.686 | 23.978
2018-11-13 | 19:41 | 59.491 | 60.569 | 59.94 | 60.614 | 59.267 | 60.21 | 64.521 | 63.353 | 62.859 | 435 | 425 | 330 | 17142.744 | 15508.414 | 14179.146 | -32768 | 58.862 | 66.048 | 0.364 | 0.476 | 0.498 | 1.69 | 1.693 | 1.684 | 23.978
2018-11-13 | 19:41 | 59.491 | 60.569 | 59.671 | 60.614 | 59.267 | 60.075 | 64.521 | 63.353 | 62.859 | 401 | 407 | 326 | 15819.557 | 14865.664 | 14012.957 | -32768 | 58.862 | 66.317 | 0.344 | 0.502 | 0.546 | 1.688 | 1.692 | 1.684 | 23.978
2018-11-13 | 19:41 | 59.626 | 60.255 | 59.626 | 60.569 | 59.087 | 59.94 | 64.79 | 63.174 | 62.59 | 432 | 417 | 330 | 17025.992 | 15222.747 | 14179.146 | -32768 | 58.818 | 66.721 | 0.354 | 0.498 | 0.522 | 1.687 | 1.691 | 1.682 | 23.978
2018-11-13 | 19:41 | 59.626 | 60.255 | 59.626 | 60.569 | 59.087 | 59.94 | 64.79 | 63.174 | 62.59 | 432 | 417 | 330 | 17025.992 | 15222.747 | 14179.146 | -32768 | 58.818 | 66.721 | 0.354 | 0.498 | 0.522 | 1.687 | 1.691 | 1.682 | 23.978
2018-11-13 | 19:41 | 59.536 | 60.165 | 59.626 | 60.344 | 58.683 | 59.94 | 64.701 | 63.174 | 62.5 | 421 | 410 | 325 | 16597.902 | 14972.789 | 13971.41 | -32768 | 58.862 | 66.272 | 0.332 | 0.51 | 0.526 | 1.686 | 1.69 | 1.68 | 23.978
2018-11-13 | 19:41 | 59.536 | 60.165 | 59.626 | 60.344 | 58.683 | 59.94 | 64.701 | 63.174 | 62.59 | 421 | 410 | 325 | 16597.902 | 14972.789 | 13971.41 | -32768 | 58.862 | 66.272 | 0.332 | 0.51 | 0.526 | 1.685 | 1.689 | 1.68 | 23.978
2018-11-13 | 19:41 | 59.267 | 60.165 | 59.491 | 60.12 | 58.997 | 59.671 | 64.566 | 63.039 | 62.231 | 434 | 466 | 336 | 17103.828 | 16972.453 | 14428.431 | -32768 | 58.907 | 65.644 | 0.35 | 0.48 | 0.508 | 1.683 | 1.688 | 1.678 | 23.978
2018-11-13 | 19:41 | 59.267 | 60.03 | 59.491 | 60.12 | 58.997 | 59.671 | 64.431 | 63.039 | 62.231 | 434 | 466 | 336 | 17103.828 | 16972.453 | 14428.431 | -32768 | 58.907 | 65.644 | 0.34 | 0.482 | 0.488 | 1.683 | 1.688 | 1.678 | 23.978
2018-11-13 | 19:41 | 58.952 | 59.895 | 59.491 | 59.761 | 58.728 | 59.671 | 64.117 | 62.769 | 62.365 | 397 | 425 | 329 | 15663.888 | 15508.414 | 14137.6 | -32768 | 58.548 | 65.239 | 0.322 | 0.524 | 0.54 | 1.681 | 1.686 | 1.677 | 23.978
2018-11-13 | 19:41 | 59.087 | 60.03 | 59.491 | 60.299 | 58.728 | 59.671 | 64.117 | 62.769 | 62.365 | 447 | 455 | 307 | 17609.752 | 16579.662 | 13223.559 | -32768 | 58.548 | 65.239 | 0.348 | 0.464 | 0.522 | 1.682 | 1.686 | 1.676 | 23.978
2018-11-13 | 19:42 | 59.042 | 59.85 | 59.222 | 60.075 | 58.548 | 59.536 | 64.207 | 62.769 | 62.275 | 436 | 468 | 337 | 17181.662 | 17043.869 | 14469.978 | -32768 | 59.132 | 65.374 | 0.37 | 0.502 | 0.532 | 1.68 | 1.684 | 1.674 | 23.978
2018-11-13 | 19:42 | 59.177 | 59.761 | 59.222 | 60.075 | 58.548 | 59.536 | 64.207 | 62.769 | 62.275 | 426 | 413 | 332 | 16792.488 | 15079.914 | 14262.241 | -32768 | 58.997 | 65.509 | 0.354 | 0.49 | 0.482 | 1.679 | 1.684 | 1.674 | 23.978
2018-11-13 | 19:42 | 58.997 | 59.716 | 59.087 | 59.895 | 58.279 | 59.267 | 64.162 | 62.769 | 62.141 | 416 | 406 | 330 | 15196.88 | 14437.165 | 14345.336 | -32768 | 58.683 | 65.644 | 0.36 | 0.484 | 0.504 | 1.679 | 1.683 | 1.672 | 23.976
2018-11-13 | 19:42 | 58.997 | 59.716 | 59.087 | 59.895 | 58.279 | 59.267 | 64.162 | 62.769 | 61.871 | 416 | 406 | 330 | 16403.316 | 14829.956 | 14179.146 | -32768 | 58.683 | 65.778 | 0.342 | 0.546 | 0.542 | 1.679 | 1.683 | 1.672 | 23.978
2018-11-13 | 19:42 | 59.042 | 59.446 | 59.356 | 59.761 | 58.503 | 59.132 | 63.937 | 62.5 | 62.006 | 429 | 424 | 333 | 17220.58 | 16008.33 | 13680.579 | -32768 | 58.683 | 65.778 | 0.348 | 0.48 | 0.552 | 1.677 | 1.68 | 1.67 | 23.978
2018-11-13 | 19:42 | 59.042 | 59.446 | 59.356 | 59.761 | 58.503 | 59.132 | 63.937 | 62.5 | 62.006 | 429 | 424 | 333 | 16909.24 | 15472.706 | 14303.788 | -32768 | 58.683 | 65.778 | 0.35 | 0.478 | 0.554 | 1.677 | 1.681 | 1.669 | 23.978
2018-11-13 | 19:42 | 59.626 | 59.671 | 60.03 | 59.985 | 58.818 | 59.087 | 63.847 | 62.5 | 62.006 | 427 | 427 | 304 | 16831.406 | 15579.83 | 13098.917 | -32768 | 58.773 | 65.329 | 0.356 | 0.516 | 0.536 | 1.676 | 1.68 | 1.669 | 23.978
2018-11-13 | 19:42 | 59.761 | 59.806 | 60.03 | 59.895 | 58.907 | 59.087 | 63.847 | 62.5 | 62.006 | 427 | 427 | 304 | 16831.406 | 15579.83 | 13098.917 | -32768 | 58.773 | 65.329 | 0.35 | 0.506 | 0.548 | 1.675 | 1.679 | 1.668 | 23.978
2018-11-13 | 19:42 | 60.614 | 60.255 | 60.704 | 60.255 | 59.491 | 59.356 | 64.027 | 62.5 | 61.871 | 449 | 442 | 315 | 17687.588 | 16115.455 | 13555.938 | -32768 | 58.907 | 65.599 | 0.332 | 0.496 | 0.528 | 1.674 | 1.678 | 1.666 | 23.978
2018-11-13 | 19:42 | 60.614 | 60.255 | 60.704 | 60.524 | 59.491 | 59.356 | 63.892 | 62.5 | 61.871 | 449 | 442 | 315 | 17687.588 | 16115.455 | 13555.938 | -32768 | 58.907 | 65.599 | 0.354 | 0.5 | 0.512 | 1.674 | 1.678 | 1.666 | 23.978
2018-11-13 | 19:42 | 61.243 | 60.928 | 61.781 | 60.793 | 60.659 | 59.895 | 63.982 | 62.769 | 62.141 | 428 | 436 | 337 | 16870.324 | 15901.205 | 14469.978 | -32768 | 59.042 | 65.284 | 0.34 | 0.502 | 0.498 | 1.674 | 1.677 | 1.665 | 23.978
2018-11-13 | 19:42 | 61.512 | 60.928 | 61.781 | 61.063 | 60.659 | 59.895 | 64.251 | 62.769 | 62.41 | 428 | 436 | 337 | 16870.324 | 15901.205 | 14469.978 | -32768 | 59.042 | 65.419 | 0.36 | 0.466 | 0.524 | 1.673 | 1.676 | 1.665 | 23.978
2018-11-13 | 19:43 | 61.512 | 60.928 | 61.781 | 61.063 | 60.659 | 59.895 | 64.251 | 62.769 | 62.41 | 428 | 436 | 337 | 16870.324 | 15901.205 | 14469.978 | -32768 | 59.042 | 65.419 | 0.36 | 0.466 | 0.524 | 1.673 | 1.676 | 1.665 | 23.978
2018-11-13 | 19:43 | 62.096 | 61.602 | 62.41 | 61.512 | 61.198 | 60.614 | 64.162 | 62.994 | 62.41 | 441 | 452 | 372 | 17376.248 | 16472.537 | 15924.133 | -32768 | 59.087 | 65.329 | 0.324 | 0.486 | 0.528 | 1.671 | 1.674 | 1.662 | 23.978
2018-11-13 | 19:43 | 62.096 | 61.602 | 62.41 | 61.512 | 61.198 | 60.614 | 64.162 | 62.994 | 62.41 | 441 | 452 | 372 | 17376.248 | 16472.537 | 15924.133 | -32768 | 59.087 | 65.329 | 0.324 | 0.486 | 0.528 | 1.671 | 1.674 | 1.662 | 23.978
2018-11-13 | 19:43 | 62.545 | 62.141 | 62.68 | 62.275 | 61.781 | 61.243 | 64.521 | 63.263 | 63.129 | 399 | 411 | 317 | 15741.722 | 15008.498 | 13639.031 | -32768 | 59.042 | 65.194 | 0.346 | 0.46 | 0.52 | 1.67 | 1.673 | 1.66 | 23.978
2018-11-13 | 19:43 | 62.994 | 62.5 | 63.129 | 62.725 | 61.916 | 61.781 | 64.656 | 63.802 | 63.668 | 420 | 415 | 351 | 16558.986 | 15151.331 | 15051.64 | -32768 | 59.087 | 65.599 | 0.352 | 0.498 | 0.51 | 1.668 | 1.671 | 1.66 | 23.978
2018-11-13 | 19:43 | 63.174 | 63.084 | 63.353 | 63.174 | 62.275 | 62.231 | 64.566 | 64.207 | 63.982 | 432 | 455 | 377 | 17025.992 | 16579.662 | 16131.869 | -32768 | 59.536 | 65.15 | 0.35 | 0.534 | 0.542 | 1.665 | 1.67 | 1.656 | 23.978
2018-11-13 | 19:43 | 63.174 | 63.308 | 63.219 | 63.398 | 62.725 | 62.59 | 64.97 | 64.341 | 64.117 | 434 | 407 | 332 | 17103.828 | 14865.664 | 14262.241 | -32768 | 58.952 | 65.554 | 0.346 | 0.502 | 0.526 | 1.665 | 1.669 | 1.656 | 23.978
2018-11-13 | 19:44 | 63.398 | 63.488 | 63.533 | 63.713 | 62.859 | 62.725 | 65.06 | 64.656 | 64.566 | 433 | 454 | 313 | 17142.744 | 15115.623 | 13389.748 | -32768 | 59.536 | 65.374 | 0.354 | 0.532 | 0.536 | 1.663 | 1.667 | 1.653 | 23.978
2018-11-13 | 19:44 | 63.398 | 63.488 | 63.533 | 63.713 | 62.859 | 62.725 | 65.06 | 64.656 | 64.431 | 433 | 454 | 313 | 17142.744 | 15115.623 | 13389.748 | -32768 | 59.536 | 65.509 | 0.336 | 0.502 | 0.556 | 1.662 | 1.668 | 1.654 | 23.978
2018-11-13 | 19:44 | 63.129 | 63.578 | 63.353 | 63.757 | 62.859 | 62.994 | 65.06 | 64.745 | 64.745 | 420 | 440 | 325 | 16558.986 | 16044.038 | 13971.41 | -32768 | 59.581 | 65.778 | 0.338 | 0.524 | 0.512 | 1.661 | 1.665 | 1.653 | 23.978
2018-11-13 | 19:44 | 63.129 | 63.578 | 63.353 | 63.757 | 62.859 | 62.994 | 65.06 | 64.745 | 64.88 | 420 | 440 | 325 | 16558.986 | 16044.038 | 13971.41 | -32768 | 59.716 | 65.778 | 0.366 | 0.528 | 0.504 | 1.662 | 1.666 | 1.652 | 23.978
2018-11-13 | 19:44 | 63.174 | 63.668 | 63.488 | 63.533 | 62.814 | 63.174 | 65.374 | 65.015 | 65.015 | 415 | 427 | 313 | 16364.398 | 15579.83 | 13472.843 | -32768 | 59.356 | 65.105 | 0.354 | 0.492 | 0.498 | 1.661 | 1.665 | 1.651 | 23.978
2018-11-13 | 19:44 | 63.578 | 63.982 | 63.757 | 64.117 | 62.859 | 63.263 | 65.239 | 64.88 | 64.88 | 443 | 438 | 322 | 17454.084 | 15972.622 | 13846.769 | -32768 | 59.536 | 65.419 | 0.344 | 0.474 | 0.52 | 1.66 | 1.664 | 1.649 | 23.978
2018-11-13 | 19:44 | 63.443 | 63.982 | 63.757 | 63.982 | 62.994 | 63.398 | 65.239 | 64.88 | 65.015 | 429 | 425 | 341 | 16909.24 | 15508.414 | 14636.167 | -32768 | 59.806 | 65.554 | 0.336 | 0.508 | 0.52 | 1.659 | 1.664 | 1.649 | 23.978
2018-11-13 | 19:44 | 63.847 | 64.117 | 64.162 | 64.251 | 63.263 | 63.533 | 65.509 | 65.15 | 65.284 | 436 | 428 | 330 | 17181.662 | 15615.539 | 14179.146 | -32768 | 59.806 | 65.778 | 0.346 | 0.474 | 0.59 | 1.658 | 1.662 | 1.648 | 23.978
2018-11-13 | 19:45 | 64.117 | 64.386 | 64.251 | 64.476 | 63.353 | 63.668 | 65.374 | 65.15 | 65.284 | 422 | 430 | 319 | 17103.828 | 15329.872 | 14012.957 | -32768 | 60.03 | 65.913 | 0.356 | 0.552 | 0.536 | 1.657 | 1.662 | 1.648 | 23.978
2018-11-13 | 19:45 | 64.117 | 64.386 | 64.251 | 64.476 | 63.353 | 63.668 | 65.374 | 65.15 | 65.284 | 422 | 430 | 319 | 16636.82 | 15686.955 | 13722.126 | -32768 | 60.03 | 65.913 | 0.342 | 0.498 | 0.574 | 1.658 | 1.663 | 1.649 | 23.978
2018-11-13 | 19:45 | 64.117 | 64.207 | 64.656 | 64.341 | 63.488 | 63.937 | 65.374 | 65.15 | 65.419 | 408 | 394 | 305 | 16091.978 | 14401.457 | 13140.464 | -32768 | 59.895 | 66.317 | 0.352 | 0.47 | 0.52 | 1.658 | 1.662 | 1.647 | 23.978
2018-11-13 | 19:45 | 64.701 | 64.521 | 64.656 | 64.745 | 63.892 | 63.892 | 65.823 | 65.419 | 65.599 | 423 | 444 | 317 | 16675.736 | 16186.872 | 13639.031 | -32768 | 59.626 | 66.093 | 0.348 | 0.48 | 0.55 | 1.656 | 1.661 | 1.647 | 23.978
2018-11-13 | 19:45 | 64.431 | 64.521 | 64.656 | 64.476 | 63.892 | 63.892 | 65.823 | 65.419 | 65.599 | 423 | 444 | 317 | 16675.736 | 16186.872 | 13639.031 | -32768 | 59.626 | 66.093 | 0.35 | 0.448 | 0.522 | 1.657 | 1.661 | 1.646 | 23.978
2018-11-13 | 19:45 | 65.284 | 65.06 | 65.194 | 65.329 | 64.207 | 64.207 | 65.913 | 65.419 | 65.868 | 423 | 443 | 332 | 16675.736 | 16151.163 | 14262.241 | -32768 | 59.401 | 65.688 | 0.336 | 0.496 | 0.544 | 1.657 | 1.661 | 1.646 | 23.978
2018-11-13 | 19:45 | 65.284 | 65.06 | 65.194 | 65.329 | 64.476 | 64.341 | 65.913 | 65.554 | 65.868 | 429 | 421 | 340 | 16675.736 | 16151.163 | 14262.241 | -32768 | 59.401 | 65.823 | 0.34 | 0.484 | 0.532 | 1.656 | 1.66 | 1.645 | 23.978
2018-11-13 | 19:45 | 65.599 | 65.464 | 65.778 | 65.599 | 64.745 | 64.745 | 66.048 | 65.823 | 66.272 | 420 | 439 | 322 | 16558.986 | 16008.33 | 13846.769 | -32768 | 59.401 | 65.913 | 0.35 | 0.518 | 0.54 | 1.655 | 1.659 | 1.645 | 23.978
2018-11-13 | 19:45 | 65.599 | 65.464 | 65.778 | 65.599 | 64.745 | 64.745 | 66.048 | 65.823 | 66.272 | 437 | 414 | 298 | 17220.58 | 15115.623 | 12849.633 | -32768 | 59.401 | 65.509 | 0.358 | 0.464 | 0.52 | 1.656 | 1.66 | 1.645 | 23.978
2018-11-13 | 19:45 | 65.733 | 65.464 | 65.778 | 65.688 | 64.745 | 64.745 | 66.048 | 65.823 | 66.272 | 437 | 414 | 298 | 17220.58 | 15115.623 | 12849.633 | -32768 | 59.401 | 65.509 | 0.342 | 0.506 | 0.47 | 1.656 | 1.66 | 1.645 | 23.978
2018-11-13 | 19:45 | 65.868 | 65.688 | 66.003 | 65.958 | 65.06 | 65.15 | 66.048 | 66.093 | 66.497 | 422 | 445 | 358 | 16636.82 | 16222.58 | 15342.471 | -32768 | 59.895 | 65.688 | 0.342 | 0.492 | 0.528 | 1.655 | 1.659 | 1.645 | 23.978
2018-11-13 | 19:45 | 65.868 | 65.688 | 66.003 | 65.958 | 65.06 | 65.15 | 66.048 | 66.093 | 66.497 | 422 | 445 | 358 | 16636.82 | 16222.58 | 15342.471 | -32768 | 59.761 | 65.688 | 0.366 | 0.476 | 0.536 | 1.655 | 1.66 | 1.645 | 23.978
2018-11-13 | 19:46 | 66.093 | 66.138 | 66.407 | 66.138 | 65.644 | 65.644 | 66.138 | 66.497 | 66.766 | 408 | 410 | 332 | 16091.978 | 14972.789 | 14262.241 | -32768 | 59.267 | 65.374 | 0.356 | 0.508 | 0.53 | 1.655 | 1.661 | 1.646 | 23.978
2018-11-13 | 19:46 | 66.676 | 66.497 | 66.811 | 66.766 | 65.778 | 65.688 | 66.452 | 66.766 | 67.126 | 419 | 434 | 323 | 16520.068 | 15829.789 | 13888.315 | -32768 | 59.356 | 65.644 | 0.366 | 0.45 | 0.488 | 1.654 | 1.659 | 1.645 | 23.978
2018-11-13 | 19:46 | 66.497 | 66.632 | 66.811 | 66.766 | 65.913 | 65.688 | 66.452 | 66.766 | 67.26 | 417 | 422 | 337 | 16442.234 | 15401.289 | 14469.978 | -32768 | 59.222 | 65.644 | 0.372 | 0.492 | 0.524 | 1.655 | 1.66 | 1.646 | 23.978
2018-11-13 | 19:46 | 66.991 | 66.901 | 66.811 | 67.26 | 66.182 | 66.093 | 66.766 | 66.901 | 67.754 | 426 | 424 | 308 | 16792.488 | 15472.706 | 13265.106 | -32768 | 59.312 | 65.419 | 0.356 | 0.5 | 0.538 | 1.654 | 1.659 | 1.644 | 23.978
2018-11-13 | 19:46 | 66.946 | 66.901 | 67.17 | 67.126 | 66.272 | 66.497 | 66.721 | 66.991 | 67.934 | 428 | 425 | 326 | 16870.324 | 15508.414 | 14012.957 | -32768 | 59.042 | 65.599 | 0.362 | 0.488 | 0.552 | 1.655 | 1.659 | 1.646 | 23.98
2018-11-13 | 19:46 | 66.946 | 66.901 | 67.17 | 67.126 | 66.272 | 66.497 | 66.721 | 66.991 | 67.934 | 428 | 425 | 326 | 16870.324 | 15508.414 | 14012.957 | -32768 | 59.042 | 65.599 | 0.362 | 0.474 | 0.532 | 1.655 | 1.659 | 1.646 | 23.978
2018-11-13 | 19:46 | 67.395 | 67.305 | 67.305 | 67.754 | 66.587 | 66.676 | 67.26 | 67.26 | 68.114 | 440 | 449 | 339 | 17337.332 | 16365.413 | 14553.072 | -32768 | 59.132 | 65.419 | 0.34 | 0.502 | 0.544 | 1.655 | 1.659 | 1.645 | 23.978
2018-11-13 | 19:46 | 67.395 | 67.305 | 67.305 | 67.754 | 66.587 | 66.676 | 67.215 | 67.26 | 68.114 | 440 | 449 | 339 | 17337.332 | 16365.413 | 14553.072 | -32768 | 59.132 | 65.419 | 0.348 | 0.474 | 0.55 | 1.656 | 1.66 | 1.646 | 23.978
2018-11-13 | 19:47 | 67.53 | 67.575 | 67.575 | 67.979 | 66.721 | 66.991 | 67.215 | 67.395 | 68.069 | 434 | 426 | 330 | 17103.828 | 15544.122 | 14179.146 | -32768 | 58.952 | 65.958 | 0.37 | 0.504 | 0.522 | 1.656 | 1.66 | 1.645 | 23.978
2018-11-13 | 19:47 | 67.53 | 67.575 | 67.575 | 67.979 | 66.721 | 66.991 | 67.215 | 67.395 | 68.203 | 434 | 426 | 330 | 17103.828 | 15544.122 | 14179.146 | -32768 | 58.952 | 65.688 | 0.344 | 0.468 | 0.542 | 1.655 | 1.659 | 1.646 | 23.978
2018-11-13 | 19:47 | 67.799 | 67.799 | 67.889 | 68.248 | 66.946 | 67.17 | 67.215 | 67.575 | 68.563 | 412 | 413 | 315 | 16247.646 | 15079.914 | 13555.938 | -32768 | 58.818 | 65.284 | 0.356 | 0.504 | 0.546 | 1.656 | 1.659 | 1.646 | 23.978
2018-11-13 | 19:47 | 67.799 | 67.799 | 67.889 | 68.248 | 66.811 | 67.126 | 67.26 | 67.709 | 68.563 | 445 | 441 | 319 | 17531.918 | 16079.747 | 13722.126 | -32768 | 58.818 | 66.003 | 0.35 | 0.478 | 0.57 | 1.656 | 1.66 | 1.646 | 23.978
2018-11-13 | 19:47 | 68.158 | 67.979 | 67.844 | 68.428 | 67.215 | 67.35 | 67.575 | 67.799 | 68.922 | 413 | 422 | 316 | 16286.564 | 15401.289 | 13597.484 | -32768 | 58.862 | 66.407 | 0.358 | 0.474 | 0.55 | 1.657 | 1.661 | 1.647 | 23.978
2018-11-13 | 19:47 | 68.158 | 67.979 | 68.248 | 68.428 | 67.215 | 67.485 | 67.709 | 67.799 | 68.922 | 394 | 411 | 357 | 15547.136 | 15008.498 | 15300.924 | -32768 | 58.862 | 66.407 | 0.338 | 0.494 | 0.522 | 1.657 | 1.659 | 1.646 | 23.978
2018-11-13 | 19:47 | 68.518 | 68.203 | 68.383 | 68.652 | 67.35 | 67.575 | 67.799 | 67.934 | 69.057 | 431 | 430 | 318 | 16987.076 | 15686.955 | 13680.579 | -32768 | 58.683 | 67.35 | 0.346 | 0.522 | 0.534 | 1.657 | 1.662 | 1.648 | 23.978
2018-11-13 | 19:47 | 68.518 | 68.203 | 68.383 | 68.787 | 67.35 | 67.575 | 67.934 | 68.069 | 69.057 | 410 | 410 | 314 | 16169.812 | 14972.789 | 13514.39 | -32768 | 58.683 | 67.35 | 0.35 | 0.5 | 0.542 | 1.658 | 1.661 | 1.647 | 23.978
2018-11-13 | 19:47 | 68.697 | 68.518 | 68.518 | 69.057 | 67.934 | 67.799 | 67.844 | 68.203 | 69.012 | 431 | 429 | 327 | 16987.076 | 15651.247 | 14054.505 | -32768 | 58.413 | 68.069 | 0.34 | 0.514 | 0.52 | 1.659 | 1.661 | 1.649 | 23.978
2018-11-13 | 19:47 | 68.832 | 68.518 | 68.652 | 69.057 | 67.799 | 67.934 | 67.844 | 68.203 | 69.281 | 434 | 428 | 336 | 16442.234 | 15615.539 | 13722.126 | -32768 | 58.683 | 68.203 | 0.356 | 0.452 | 0.558 | 1.659 | 1.661 | 1.647 | 23.978
2018-11-13 | 19:48 | 68.967 | 68.922 | 68.922 | 69.371 | 67.889 | 68.158 | 67.799 | 68.338 | 69.236 | 429 | 422 | 334 | 16909.24 | 15401.289 | 14345.336 | -32768 | 58.728 | 67.889 | 0.336 | 0.504 | 0.518 | 1.661 | 1.662 | 1.65 | 23.978
2018-11-13 | 19:48 | 68.967 | 68.742 | 68.922 | 69.371 | 67.889 | 68.158 | 67.799 | 68.338 | 69.461 | 429 | 422 | 334 | 16909.24 | 15401.289 | 14345.336 | -32768 | 58.728 | 68.024 | 0.362 | 0.474 | 0.576 | 1.661 | 1.661 | 1.648 | 23.978
2018-11-13 | 19:48 | 69.371 | 69.012 | 69.326 | 69.416 | 68.338 | 68.608 | 68.069 | 68.608 | 69.73 | 422 | 407 | 360 | 16636.82 | 14865.664 | 15425.565 | -32768 | 58.907 | 68.563 | 0.33 | 0.51 | 0.558 | 1.662 | 1.662 | 1.649 | 23.978
2018-11-13 | 19:48 | 69.775 | 69.461 | 69.73 | 69.73 | 68.563 | 68.787 | 68.473 | 68.742 | 69.955 | 440 | 435 | 345 | 16831.406 | 15544.122 | 14096.052 | -32768 | 58.683 | 68.563 | 0.356 | 0.49 | 0.548 | 1.665 | 1.663 | 1.65 | 23.978
2018-11-13 | 19:48 | 69.775 | 69.461 | 69.73 | 69.865 | 68.563 | 68.787 | 68.608 | 68.742 | 69.955 | 440 | 435 | 345 | 17337.332 | 15865.497 | 14802.356 | -32768 | 58.683 | 68.563 | 0.364 | 0.484 | 0.562 | 1.665 | 1.663 | 1.651 | 23.978
2018-11-13 | 19:48 | 69.865 | 69.82 | 70.134 | 70 | 69.281 | 69.012 | 68.697 | 69.146 | 70.224 | 418 | 405 | 312 | 16481.15 | 14794.248 | 13431.295 | -32768 | 58.818 | 67.799 | 0.362 | 0.5 | 0.506 | 1.666 | 1.662 | 1.651 | 23.978
2018-11-13 | 19:48 | 70 | 69.82 | 70.134 | 70.134 | 69.146 | 69.281 | 68.697 | 69.146 | 70.224 | 418 | 405 | 312 | 16481.15 | 14794.248 | 13431.295 | -32768 | 58.683 | 67.799 | 0.368 | 0.532 | 0.546 | 1.666 | 1.662 | 1.653 | 23.978
2018-11-13 | 19:48 | 69.955 | 69.91 | 70.404 | 70 | 69.416 | 69.506 | 68.787 | 69.416 | 70.494 | 411 | 403 | 340 | 16208.729 | 14722.831 | 14594.619 | -32768 | 58.818 | 67.305 | 0.352 | 0.504 | 0.542 | 1.669 | 1.665 | 1.653 | 23.978
2018-11-13 | 19:48 | 70.359 | 70.045 | 70.404 | 70.539 | 69.416 | 69.506 | 68.518 | 69.551 | 70.494 | 420 | 436 | 330 | 16558.986 | 15901.205 | 14179.146 | -32768 | 58.818 | 67.305 | 0.334 | 0.534 | 0.542 | 1.668 | 1.663 | 1.652 | 23.978
2018-11-13 | 19:48 | 70.449 | 70.494 | 70.539 | 70.673 | 69.685 | 69.775 | 69.012 | 69.685 | 70.628 | 432 | 427 | 332 | 17025.992 | 15579.83 | 14262.241 | -32768 | 58.818 | 66.991 | 0.334 | 0.512 | 0.514 | 1.669 | 1.664 | 1.654 | 23.978
2018-11-13 | 19:48 | 70.718 | 70.494 | 70.539 | 70.673 | 69.685 | 69.775 | 69.012 | 69.685 | 70.628 | 419 | 431 | 338 | 16520.068 | 15722.664 | 14511.525 | -32768 | 59.087 | 66.991 | 0.354 | 0.48 | 0.58 | 1.67 | 1.664 | 1.654 | 23.978
2018-11-13 | 19:49 | 70.808 | 70.763 | 70.943 | 70.943 | 69.775 | 70.09 | 69.236 | 69.955 | 70.898 | 413 | 399 | 348 | 16286.564 | 14579.998 | 14926.998 | -32768 | 60.03 | 67.53 | 0.342 | 0.544 | 0.53 | 1.672 | 1.667 | 1.657 | 23.978
2018-11-13 | 19:49 | 70.808 | 70.763 | 70.943 | 70.943 | 69.775 | 70.09 | 69.236 | 69.955 | 70.763 | 413 | 399 | 348 | 16286.564 | 14579.998 | 14926.998 | -32768 | 60.03 | 67.53 | 0.358 | 0.494 | 0.538 | 1.671 | 1.666 | 1.657 | 23.978
2018-11-13 | 19:49 | 70.943 | 70.898 | 71.033 | 71.392 | 70.269 | 70.224 | 69.236 | 70.179 | 71.167 | 407 | 435 | 305 | 16053.061 | 15865.497 | 13140.464 | -32768 | 61.018 | 67.35 | 0.366 | 0.474 | 0.524 | 1.674 | 1.668 | 1.657 | 23.978
2018-11-13 | 19:49 | 70.943 | 70.898 | 71.033 | 71.392 | 70.269 | 70.224 | 69.236 | 70.179 | 71.167 | 407 | 435 | 305 | 16053.061 | 15865.497 | 13140.464 | -32768 | 61.018 | 67.35 | 0.366 | 0.474 | 0.524 | 1.674 | 1.668 | 1.657 | 23.978
2018-11-13 | 19:49 | 70.179 | 71.122 | 70 | 71.212 | 69.64 | 70.628 | 69.685 | 70.494 | 71.437 | 420 | 398 | 316 | 16558.986 | 14544.29 | 13597.484 | -32768 | 61.781 | 67.35 | 0.364 | 0.506 | 0.538 | 1.674 | 1.669 | 1.659 | 23.978
2018-11-13 | 19:49 | 69.91 | 70.988 | 70 | 71.347 | 69.506 | 70.628 | 69.416 | 70.494 | 71.437 | 466 | 438 | 329 | 18349.182 | 15972.622 | 14137.6 | -32768 | 61.781 | 67.35 | 0.352 | 0.494 | 0.57 | 1.675 | 1.67 | 1.661 | 23.976
2018-11-13 | 19:49 | 68.428 | 70.494 | 68.608 | 70.628 | 68.428 | 70.179 | 69.685 | 70.314 | 71.482 | 422 | 409 | 340 | 16636.82 | 14937.081 | 14594.619 | -32768 | 61.602 | 67.62 | 0.358 | 0.456 | 0.536 | 1.675 | 1.671 | 1.661 | 23.978
2018-11-13 | 19:49 | 68.428 | 70.179 | 68.608 | 70.628 | 68.158 | 70.179 | 69.685 | 70.314 | 71.482 | 416 | 425 | 324 | 16403.316 | 15508.414 | 13929.862 | -32768 | 61.467 | 67.62 | 0.358 | 0.456 | 0.536 | 1.676 | 1.672 | 1.662 | 23.978
2018-11-13 | 19:49 | 67.709 | 69.416 | 67.799 | 69.91 | 67.305 | 69.685 | 69.64 | 70.045 | 71.167 | 404 | 405 | 322 | 15936.309 | 14794.248 | 13846.769 | -32768 | 61.153 | 67.305 | 0.366 | 0.498 | 0.534 | 1.676 | 1.673 | 1.663 | 23.978
2018-11-13 | 19:50 | 67.709 | 69.416 | 67.53 | 69.91 | 67.036 | 69.281 | 69.64 | 69.775 | 70.898 | 406 | 426 | 364 | 16014.143 | 15544.122 | 15591.755 | -32768 | 61.153 | 67.575 | 0.366 | 0.514 | 0.558 | 1.677 | 1.674 | 1.663 | 23.978
2018-11-13 | 19:50 | 66.991 | 68.428 | 66.721 | 68.697 | 66.407 | 68.473 | 69.326 | 69.506 | 70.179 | 408 | 391 | 328 | 16091.978 | 14294.332 | 14096.052 | -32768 | 60.479 | 67.036 | 0.356 | 0.532 | 0.504 | 1.679 | 1.676 | 1.667 | 23.98
2018-11-13 | 19:50 | 66.721 | 68.428 | 66.721 | 68.697 | 66.272 | 68.473 | 69.326 | 69.506 | 70.179 | 412 | 432 | 318 | 16247.646 | 15758.372 | 13680.579 | -32768 | 60.479 | 67.036 | 0.368 | 0.494 | 0.532 | 1.679 | 1.676 | 1.667 | 23.978
2018-11-13 | 19:50 | 66.452 | 67.664 | 66.317 | 68.069 | 65.868 | 67.934 | 69.191 | 69.102 | 69.596 | 403 | 418 | 333 | 16792.488 | 16222.58 | 14885.45 | -32768 | 60.255 | 67.709 | 0.35 | 0.508 | 0.55 | 1.681 | 1.678 | 1.668 | 23.98
2018-11-13 | 19:50 | 66.452 | 67.664 | 66.317 | 68.069 | 65.868 | 67.934 | 68.922 | 69.102 | 69.596 | 403 | 418 | 333 | 15897.392 | 15258.456 | 14303.788 | -32768 | 60.255 | 67.709 | 0.352 | 0.498 | 0.538 | 1.68 | 1.676 | 1.667 | 23.978
2018-11-13 | 19:50 | 66.093 | 67.215 | 66.317 | 67.53 | 65.599 | 67.215 | 68.832 | 68.563 | 69.191 | 443 | 444 | 341 | 17454.084 | 16186.872 | 14636.167 | -32768 | 59.581 | 68.024 | 0.37 | 0.53 | 0.562 | 1.682 | 1.678 | 1.671 | 23.978
2018-11-13 | 19:50 | 66.182 | 66.946 | 66.317 | 67.305 | 65.554 | 66.946 | 68.787 | 68.293 | 68.787 | 420 | 420 | 332 | 16558.986 | 15329.872 | 14262.241 | -32768 | 59.356 | 68.922 | 0.36 | 0.524 | 0.562 | 1.684 | 1.68 | 1.673 | 23.978
2018-11-13 | 19:50 | 66.317 | 66.946 | 66.317 | 67.305 | 65.599 | 66.946 | 68.652 | 68.293 | 68.787 | 420 | 420 | 332 | 16558.986 | 15329.872 | 14262.241 | -32768 | 59.222 | 68.922 | 0.354 | 0.504 | 0.576 | 1.684 | 1.68 | 1.672 | 23.978
2018-11-13 | 19:50 | 66.182 | 66.901 | 66.182 | 67.305 | 65.688 | 66.632 | 68.383 | 68.158 | 68.563 | 411 | 418 | 316 | 16208.729 | 15258.456 | 13597.484 | -32768 | 59.087 | 69.236 | 0.348 | 0.534 | 0.582 | 1.685 | 1.68 | 1.673 | 23.978
2018-11-13 | 19:50 | 66.182 | 66.946 | 66.182 | 67.44 | 65.688 | 66.676 | 68.652 | 68.158 | 68.563 | 400 | 430 | 304 | 15780.64 | 15686.955 | 13098.917 | -32768 | 59.087 | 69.236 | 0.362 | 0.506 | 0.576 | 1.685 | 1.68 | 1.673 | 23.978
2018-11-13 | 19:51 | 66.182 | 66.811 | 66.272 | 67.215 | 65.554 | 66.452 | 68.518 | 68.024 | 68.248 | 395 | 423 | 331 | 15586.053 | 15436.997 | 14220.694 | -32768 | 58.862 | 69.012 | 0.362 | 0.564 | 0.532 | 1.687 | 1.682 | 1.675 | 23.978
2018-11-13 | 19:51 | 66.182 | 66.811 | 66.272 | 67.215 | 65.554 | 66.452 | 68.383 | 68.024 | 68.248 | 395 | 423 | 331 | 15586.053 | 15436.997 | 14220.694 | -32768 | 58.862 | 69.012 | 0.356 | 0.526 | 0.58 | 1.686 | 1.682 | 1.674 | 23.978
2018-11-13 | 19:51 | 66.272 | 66.676 | 66.272 | 67.036 | 65.554 | 66.542 | 68.473 | 67.979 | 68.383 | 437 | 430 | 309 | 17220.58 | 15686.955 | 13306.653 | -32768 | 58.818 | 68.832 | 0.368 | 0.49 | 0.512 | 1.688 | 1.682 | 1.676 | 23.978
2018-11-13 | 19:51 | 66.272 | 66.676 | 66.272 | 67.036 | 65.419 | 66.272 | 68.473 | 67.979 | 68.338 | 437 | 432 | 343 | 17220.58 | 15686.955 | 13306.653 | -32768 | 58.818 | 68.697 | 0.362 | 0.5 | 0.546 | 1.688 | 1.683 | 1.677 | 23.978
2018-11-13 | 19:51 | 66.362 | 66.676 | 66.272 | 67.26 | 65.329 | 66.407 | 68.428 | 67.979 | 68.203 | 405 | 406 | 339 | 15975.226 | 14829.956 | 14553.072 | -32768 | 58.638 | 68.158 | 0.346 | 0.512 | 0.554 | 1.69 | 1.684 | 1.678 | 23.978
2018-11-13 | 19:51 | 66.093 | 66.676 | 66.138 | 67.126 | 65.464 | 66.407 | 68.428 | 67.979 | 68.203 | 401 | 403 | 326 | 16286.564 | 14972.789 | 12808.086 | -32768 | 58.773 | 68.158 | 0.336 | 0.492 | 0.498 | 1.69 | 1.683 | 1.678 | 23.978
2018-11-13 | 19:51 | 65.913 | 66.676 | 66.003 | 66.856 | 65.239 | 66.093 | 68.114 | 67.844 | 68.024 | 431 | 421 | 313 | 16987.076 | 15365.581 | 13472.843 | -32768 | 59.716 | 68.293 | 0.352 | 0.51 | 0.592 | 1.692 | 1.684 | 1.679 | 23.978
2018-11-13 | 19:51 | 65.913 | 66.542 | 66.003 | 66.856 | 65.239 | 66.227 | 68.114 | 67.979 | 68.024 | 413 | 413 | 336 | 16286.564 | 15079.914 | 14428.431 | -32768 | 59.716 | 68.293 | 0.352 | 0.51 | 0.592 | 1.691 | 1.684 | 1.679 | 23.978
2018-11-13 | 19:51 | 65.688 | 66.407 | 65.733 | 66.587 | 65.15 | 66.093 | 68.158 | 67.844 | 67.979 | 417 | 404 | 302 | 16909.24 | 15794.08 | 14262.241 | -32768 | 59.716 | 68.293 | 0.392 | 0.516 | 0.572 | 1.693 | 1.686 | 1.681 | 23.978
2018-11-13 | 19:51 | 65.554 | 66.407 | 65.733 | 66.721 | 65.15 | 66.093 | 68.293 | 67.844 | 67.979 | 417 | 404 | 302 | 16442.234 | 14758.54 | 13015.822 | -32768 | 59.716 | 68.293 | 0.356 | 0.532 | 0.53 | 1.692 | 1.684 | 1.679 | 23.978
2018-11-13 | 19:52 | 65.419 | 66.272 | 65.329 | 66.587 | 64.79 | 65.868 | 68.293 | 67.709 | 67.934 | 415 | 409 | 318 | 16364.398 | 14937.081 | 13680.579 | -32768 | 59.581 | 68.428 | 0.354 | 0.514 | 0.542 | 1.693 | 1.685 | 1.681 | 23.978
2018-11-13 | 19:52 | 65.419 | 66.272 | 65.329 | 66.587 | 64.79 | 66.003 | 68.293 | 67.709 | 67.934 | 451 | 428 | 321 | 16364.398 | 14937.081 | 13680.579 | -32768 | 59.581 | 68.428 | 0.35 | 0.5 | 0.54 | 1.693 | 1.686 | 1.681 | 23.978
2018-11-13 | 19:52 | 65.419 | 66.272 | 65.329 | 66.542 | 64.79 | 66.003 | 68.293 | 67.709 | 67.934 | 451 | 428 | 321 | 17765.422 | 15615.539 | 13805.221 | -32768 | 59.581 | 68.428 | 0.366 | 0.48 | 0.542 | 1.694 | 1.686 | 1.682 | 23.978
2018-11-13 | 19:52 | 64.97 | 66.003 | 65.06 | 66.362 | 64.476 | 65.688 | 67.844 | 67.44 | 67.799 | 437 | 442 | 333 | 17220.58 | 16115.455 | 14303.788 | -32768 | 59.491 | 67.485 | 0.376 | 0.48 | 0.544 | 1.694 | 1.686 | 1.682 | 23.978
2018-11-13 | 19:52 | 64.97 | 66.003 | 65.06 | 66.093 | 64.476 | 65.733 | 67.979 | 67.575 | 67.799 | 416 | 401 | 323 | 16403.316 | 14651.415 | 13888.315 | -32768 | 59.491 | 67.485 | 0.354 | 0.474 | 0.518 | 1.695 | 1.685 | 1.682 | 23.978
2018-11-13 | 19:52 | 64.745 | 65.599 | 64.521 | 66.048 | 64.072 | 65.554 | 68.158 | 67.305 | 67.62 | 443 | 452 | 340 | 17454.084 | 16472.537 | 14594.619 | -32768 | 59.177 | 67.754 | 0.356 | 0.524 | 0.536 | 1.695 | 1.686 | 1.683 | 23.978
2018-11-13 | 19:52 | 64.431 | 65.15 | 64.386 | 65.733 | 63.847 | 65.329 | 67.979 | 67.17 | 67.305 | 443 | 425 | 335 | 17454.084 | 15508.414 | 14386.883 | -32768 | 58.862 | 67.844 | 0.372 | 0.522 | 0.544 | 1.696 | 1.687 | 1.683 | 23.978
2018-11-13 | 19:52 | 64.431 | 65.15 | 64.386 | 65.733 | 63.847 | 65.329 | 67.979 | 67.17 | 67.17 | 443 | 425 | 335 | 17454.084 | 15508.414 | 14386.883 | -32768 | 58.862 | 67.575 | 0.366 | 0.48 | 0.522 | 1.696 | 1.687 | 1.683 | 23.978
2018-11-13 | 19:52 | 64.162 | 65.015 | 63.847 | 65.554 | 63.219 | 64.925 | 67.709 | 66.901 | 67.17 | 429 | 419 | 322 | 16909.24 | 15294.164 | 13846.769 | -32768 | 58.952 | 67.036 | 0.358 | 0.53 | 0.542 | 1.696 | 1.686 | 1.685 | 23.978
2018-11-13 | 19:52 | 64.162 | 65.015 | 63.847 | 65.554 | 63.219 | 64.925 | 67.664 | 66.901 | 67.17 | 429 | 419 | 322 | 16909.24 | 15294.164 | 13846.769 | -32768 | 58.952 | 67.036 | 0.358 | 0.508 | 0.538 | 1.696 | 1.686 | 1.685 | 23.978
2018-11-13 | 19:52 | 64.072 | 64.566 | 63.847 | 65.374 | 63.263 | 64.521 | 67.934 | 66.766 | 66.856 | 425 | 431 | 328 | 16753.572 | 15722.664 | 14096.052 | -32768 | 58.773 | 67.709 | 0.37 | 0.514 | 0.532 | 1.697 | 1.686 | 1.684 | 23.978
2018-11-13 | 19:52 | 64.072 | 64.566 | 63.847 | 65.239 | 63.263 | 64.521 | 67.754 | 66.766 | 66.856 | 425 | 431 | 328 | 16753.572 | 15722.664 | 14096.052 | -32768 | 58.773 | 67.709 | 0.358 | 0.478 | 0.542 | 1.697 | 1.686 | 1.684 | 23.978
2018-11-13 | 19:53 | 63.802 | 64.521 | 63.757 | 65.06 | 62.949 | 64.521 | 67.754 | 66.676 | 66.856 | 429 | 412 | 340 | 16909.24 | 15044.206 | 14594.619 | -32768 | 58.593 | 67.664 | 0.376 | 0.502 | 0.52 | 1.697 | 1.687 | 1.686 | 23.98
2018-11-13 | 19:53 | 63.802 | 64.521 | 63.757 | 65.06 | 62.949 | 64.521 | 67.754 | 66.676 | 66.721 | 429 | 412 | 340 | 16909.24 | 15044.206 | 14594.619 | -32768 | 58.593 | 67.664 | 0.378 | 0.482 | 0.518 | 1.697 | 1.686 | 1.685 | 23.978
2018-11-13 | 19:53 | 63.668 | 64.162 | 63.757 | 64.835 | 62.859 | 64.117 | 67.35 | 66.542 | 66.542 | 435 | 435 | 313 | 17142.744 | 15865.497 | 13472.843 | -32768 | 58.773 | 66.497 | 0.348 | 0.52 | 0.522 | 1.698 | 1.686 | 1.686 | 23.978
2018-11-13 | 19:53 | 63.668 | 64.072 | 63.488 | 64.611 | 62.859 | 63.937 | 67.575 | 66.272 | 66.317 | 428 | 435 | 291 | 16870.324 | 15865.497 | 12558.802 | -32768 | 59.087 | 66.227 | 0.35 | 0.48 | 0.548 | 1.698 | 1.685 | 1.685 | 23.978
2018-11-13 | 19:53 | 63.668 | 64.072 | 63.488 | 64.611 | 62.859 | 63.937 | 67.35 | 66.272 | 66.317 | 428 | 435 | 291 | 16870.324 | 15865.497 | 12558.802 | -32768 | 59.087 | 66.227 | 0.354 | 0.524 | 0.52 | 1.697 | 1.686 | 1.686 | 23.978
2018-11-13 | 19:53 | 63.443 | 63.937 | 63.488 | 64.476 | 62.859 | 63.668 | 67.26 | 66.272 | 66.407 | 432 | 433 | 330 | 17025.992 | 15794.08 | 14179.146 | -32768 | 59.222 | 66.856 | 0.388 | 0.508 | 0.542 | 1.697 | 1.686 | 1.685 | 23.978
2018-11-13 | 19:53 | 63.443 | 63.937 | 63.353 | 64.476 | 62.725 | 63.668 | 67.26 | 66.138 | 66.138 | 406 | 417 | 303 | 16014.143 | 15222.747 | 13057.369 | -32768 | 59.222 | 66.856 | 0.358 | 0.518 | 0.564 | 1.698 | 1.686 | 1.686 | 23.978
2018-11-13 | 19:53 | 63.084 | 63.757 | 63.084 | 64.251 | 62.545 | 63.443 | 66.901 | 66.003 | 66.138 | 418 | 411 | 307 | 16481.15 | 15008.498 | 13223.559 | -32768 | 58.862 | 66.856 | 0.386 | 0.492 | 0.556 | 1.696 | 1.685 | 1.685 | 23.978
2018-11-13 | 19:53 | 63.084 | 63.757 | 63.084 | 64.251 | 62.545 | 63.443 | 66.901 | 66.003 | 66.138 | 418 | 411 | 307 | 16481.15 | 15008.498 | 13223.559 | -32768 | 58.862 | 66.856 | 0.386 | 0.492 | 0.556 | 1.697 | 1.686 | 1.685 | 23.978
2018-11-13 | 19:54 | 62.994 | 63.668 | 62.949 | 63.892 | 62.455 | 63.443 | 66.946 | 66.003 | 65.823 | 432 | 431 | 337 | 17025.992 | 15722.664 | 14469.978 | -32768 | 58.638 | 66.946 | 0.356 | 0.514 | 0.556 | 1.697 | 1.685 | 1.685 | 23.978
2018-11-13 | 19:54 | 62.994 | 63.668 | 62.949 | 63.892 | 62.455 | 63.443 | 67.081 | 66.003 | 65.823 | 434 | 439 | 304 | 17103.828 | 16008.33 | 13098.917 | -32768 | 58.638 | 66.946 | 0.35 | 0.526 | 0.554 | 1.698 | 1.686 | 1.686 | 23.978
2018-11-13 | 19:54 | 62.949 | 63.533 | 62.814 | 63.937 | 62.186 | 63.308 | 66.901 | 65.868 | 65.823 | 432 | 418 | 332 | 17025.992 | 15258.456 | 14262.241 | -32768 | 58.548 | 67.35 | 0.364 | 0.486 | 0.514 | 1.696 | 1.686 | 1.686 | 23.976
2018-11-13 | 19:54 | 62.814 | 63.263 | 62.814 | 63.623 | 62.051 | 63.084 | 66.766 | 65.599 | 65.374 | 425 | 419 | 337 | 16753.572 | 15294.164 | 14469.978 | -32768 | 58.234 | 67.485 | 0.366 | 0.54 | 0.538 | 1.697 | 1.685 | 1.686 | 23.978
2018-11-13 | 19:54 | 62.68 | 63.263 | 62.814 | 63.892 | 62.051 | 63.084 | 66.766 | 65.599 | 65.374 | 425 | 419 | 337 | 16753.572 | 15294.164 | 14469.978 | -32768 | 58.234 | 67.485 | 0.374 | 0.524 | 0.558 | 1.697 | 1.686 | 1.685 | 23.978
2018-11-13 | 19:54 | 62.635 | 63.129 | 62.545 | 63.668 | 61.916 | 63.129 | 66.856 | 65.733 | 65.509 | 443 | 426 | 313 | 17454.084 | 15544.122 | 13472.843 | -32768 | 58.144 | 68.248 | 0.354 | 0.536 | 0.524 | 1.698 | 1.685 | 1.685 | 23.978
2018-11-13 | 19:54 | 62.231 | 62.859 | 62.275 | 63.308 | 61.467 | 62.725 | 66.452 | 65.464 | 65.374 | 388 | 378 | 315 | 15313.632 | 13830.124 | 13555.938 | -32768 | 58.189 | 68.697 | 0.364 | 0.498 | 0.54 | 1.697 | 1.683 | 1.684 | 23.978
2018-11-13 | 19:54 | 62.231 | 62.859 | 62.275 | 63.308 | 61.467 | 62.725 | 66.452 | 65.464 | 65.374 | 388 | 378 | 315 | 15313.632 | 13830.124 | 13555.938 | -32768 | 58.189 | 68.697 | 0.362 | 0.526 | 0.55 | 1.697 | 1.684 | 1.684 | 23.976
2018-11-13 | 19:54 | 62.051 | 62.859 | 62.41 | 63.174 | 61.602 | 62.769 | 66.587 | 65.329 | 64.925 | 431 | 410 | 349 | 16987.076 | 14972.789 | 14968.545 | -32768 | 58.054 | 68.518 | 0.358 | 0.492 | 0.57 | 1.697 | 1.682 | 1.684 | 23.978
2018-11-13 | 19:54 | 62.051 | 62.859 | 62.41 | 63.174 | 61.602 | 62.769 | 66.587 | 65.329 | 64.925 | 431 | 410 | 349 | 16987.076 | 14972.789 | 14968.545 | -32768 | 58.054 | 68.787 | 0.354 | 0.482 | 0.538 | 1.697 | 1.682 | 1.684 | 23.978
2018-11-13 | 19:55 | 62.096 | 62.59 | 61.961 | 63.039 | 61.377 | 62.59 | 66.587 | 65.15 | 64.925 | 437 | 426 | 329 | 17220.58 | 15544.122 | 14137.6 | -32768 | 58.728 | 68.383 | 0.366 | 0.508 | 0.53 | 1.698 | 1.682 | 1.683 | 23.978
2018-11-13 | 19:55 | 61.961 | 62.59 | 61.961 | 62.949 | 61.377 | 62.59 | 66.587 | 65.15 | 64.925 | 437 | 426 | 329 | 17220.58 | 15544.122 | 14137.6 | -32768 | 58.728 | 68.383 | 0.366 | 0.508 | 0.53 | 1.697 | 1.682 | 1.683 | 23.978
2018-11-13 | 19:55 | 61.692 | 62.545 | 61.826 | 62.949 | 60.973 | 62.32 | 66.182 | 65.015 | 64.79 | 406 | 419 | 343 | 16014.143 | 15294.164 | 14719.262 | -32768 | 59.446 | 67.754 | 0.358 | 0.558 | 0.516 | 1.697 | 1.682 | 1.684 | 23.976
2018-11-13 | 19:55 | 61.692 | 62.545 | 61.826 | 62.68 | 60.973 | 62.32 | 66.182 | 65.015 | 64.79 | 406 | 419 | 343 | 16014.143 | 15294.164 | 14719.262 | -32768 | 59.446 | 67.754 | 0.356 | 0.468 | 0.584 | 1.697 | 1.682 | 1.683 | 23.978
2018-11-13 | 19:55 | 61.377 | 62.32 | 61.557 | 62.725 | 61.063 | 62.231 | 66.182 | 64.88 | 64.656 | 455 | 444 | 320 | 17921.09 | 16186.872 | 13763.674 | -32768 | 59.626 | 67.395 | 0.348 | 0.492 | 0.524 | 1.696 | 1.681 | 1.683 | 23.978
2018-11-13 | 19:55 | 61.377 | 62.32 | 61.557 | 62.725 | 61.063 | 62.231 | 66.182 | 64.88 | 64.656 | 429 | 432 | 324 | 16909.24 | 15758.372 | 13929.862 | -32768 | 59.356 | 67.395 | 0.376 | 0.48 | 0.49 | 1.698 | 1.682 | 1.683 | 23.978
2018-11-13 | 19:55 | 61.557 | 62.186 | 61.557 | 62.545 | 60.973 | 62.096 | 66.048 | 64.745 | 64.566 | 440 | 406 | 309 | 17337.332 | 14829.956 | 13306.653 | -32768 | 60.03 | 67.35 | 0.356 | 0.522 | 0.534 | 1.696 | 1.68 | 1.681 | 23.978
2018-11-13 | 19:55 | 61.557 | 62.186 | 61.422 | 62.545 | 60.659 | 62.096 | 66.048 | 64.745 | 64.566 | 440 | 406 | 309 | 17337.332 | 14829.956 | 13306.653 | -32768 | 60.12 | 67.35 | 0.356 | 0.522 | 0.534 | 1.696 | 1.68 | 1.681 | 23.978
2018-11-13 | 19:55 | 61.377 | 62.006 | 61.602 | 62.365 | 60.569 | 61.781 | 65.644 | 64.79 | 64.296 | 434 | 427 | 316 | 17103.828 | 15579.83 | 13597.484 | -32768 | 60.21 | 66.856 | 0.352 | 0.514 | 0.548 | 1.694 | 1.68 | 1.68 | 23.978
2018-11-13 | 19:55 | 61.377 | 62.051 | 61.332 | 62.5 | 60.569 | 61.781 | 66.048 | 64.656 | 64.296 | 401 | 413 | 310 | 15819.557 | 15079.914 | 13348.2 | -32768 | 60.21 | 66.856 | 0.358 | 0.488 | 0.554 | 1.694 | 1.679 | 1.68 | 23.978
2018-11-13 | 19:55 | 61.332 | 61.871 | 61.153 | 62.231 | 60.524 | 61.737 | 65.958 | 64.611 | 64.207 | 408 | 417 | 319 | 16831.406 | 15079.914 | 13639.031 | -32768 | 60.21 | 66.542 | 0.364 | 0.512 | 0.52 | 1.694 | 1.679 | 1.68 | 23.978
2018-11-13 | 19:55 | 61.332 | 61.871 | 61.153 | 62.231 | 60.524 | 61.737 | 65.688 | 64.611 | 64.072 | 408 | 417 | 319 | 16091.978 | 15222.747 | 13722.126 | -32768 | 60.21 | 66.542 | 0.348 | 0.49 | 0.518 | 1.693 | 1.678 | 1.679 | 23.978
2018-11-13 | 19:56 | 61.018 | 61.647 | 61.153 | 62.096 | 60.389 | 61.647 | 65.778 | 64.476 | 64.072 | 435 | 415 | 336 | 17142.744 | 15151.331 | 14428.431 | -32768 | 59.806 | 66.946 | 0.342 | 0.502 | 0.53 | 1.693 | 1.679 | 1.68 | 23.978
2018-11-13 | 19:56 | 61.018 | 61.647 | 61.018 | 62.096 | 60.255 | 61.377 | 65.778 | 64.341 | 63.847 | 424 | 427 | 323 | 16714.654 | 15579.83 | 13888.315 | -32768 | 59.806 | 66.946 | 0.33 | 0.516 | 0.526 | 1.693 | 1.678 | 1.679 | 23.978
2018-11-13 | 19:56 | 60.883 | 61.647 | 61.018 | 62.051 | 60.12 | 61.243 | 65.778 | 64.341 | 63.847 | 442 | 420 | 330 | 17415.166 | 15329.872 | 14179.146 | -32768 | 59.895 | 67.036 | 0.334 | 0.482 | 0.548 | 1.691 | 1.678 | 1.679 | 23.978
2018-11-13 | 19:56 | 60.883 | 61.647 | 61.018 | 62.051 | 60.12 | 61.243 | 65.778 | 64.341 | 63.847 | 442 | 420 | 330 | 17415.166 | 15329.872 | 14179.146 | -32768 | 59.895 | 67.036 | 0.354 | 0.56 | 0.506 | 1.691 | 1.677 | 1.678 | 23.978
2018-11-13 | 19:56 | 60.704 | 61.512 | 60.749 | 61.557 | 60.075 | 61.108 | 65.374 | 64.207 | 63.488 | 437 | 429 | 304 | 17220.58 | 15651.247 | 13098.917 | -32768 | 59.806 | 67.215 | 0.364 | 0.496 | 0.538 | 1.69 | 1.677 | 1.677 | 23.978
2018-11-13 | 19:56 | 60.704 | 61.377 | 60.749 | 61.557 | 60.075 | 61.108 | 65.374 | 64.072 | 63.488 | 426 | 449 | 329 | 16792.488 | 16365.413 | 14137.6 | -32768 | 59.806 | 66.811 | 0.354 | 0.52 | 0.546 | 1.689 | 1.677 | 1.678 | 23.978
2018-11-13 | 19:56 | 60.704 | 61.377 | 60.749 | 61.692 | 60.075 | 61.108 | 65.239 | 64.072 | 63.488 | 426 | 449 | 329 | 16792.488 | 16365.413 | 14137.6 | -32768 | 59.806 | 66.811 | 0.352 | 0.498 | 0.54 | 1.689 | 1.677 | 1.678 | 23.978
2018-11-13 | 19:56 | 60.749 | 61.243 | 60.479 | 61.647 | 59.985 | 61.108 | 65.554 | 63.937 | 63.578 | 427 | 426 | 333 | 16831.406 | 15544.122 | 14303.788 | -32768 | 60.03 | 66.901 | 0.348 | 0.458 | 0.562 | 1.688 | 1.677 | 1.676 | 23.978
2018-11-13 | 19:56 | 60.749 | 61.243 | 60.479 | 61.647 | 59.985 | 61.108 | 65.554 | 63.937 | 63.578 | 427 | 426 | 333 | 16831.406 | 15544.122 | 14303.788 | -32768 | 60.03 | 66.901 | 0.348 | 0.458 | 0.562 | 1.688 | 1.677 | 1.676 | 23.978
2018-11-13 | 19:56 | 60.389 | 61.108 | 60.479 | 61.422 | 59.85 | 60.704 | 65.284 | 63.937 | 63.353 | 429 | 429 | 333 | 16909.24 | 15651.247 | 14303.788 | -32768 | 60.479 | 66.991 | 0.37 | 0.506 | 0.538 | 1.686 | 1.676 | 1.675 | 23.978
2018-11-13 | 19:56 | 60.389 | 61.108 | 60.479 | 61.422 | 59.85 | 60.838 | 65.284 | 63.937 | 63.353 | 429 | 429 | 333 | 16909.24 | 15651.247 | 14303.788 | -32768 | 60.479 | 66.991 | 0.372 | 0.484 | 0.508 | 1.685 | 1.675 | 1.675 | 23.978
2018-11-13 | 19:57 | 60.255 | 60.793 | 60.21 | 61.332 | 59.716 | 60.569 | 65.015 | 63.802 | 63.308 | 413 | 431 | 331 | 17376.248 | 15294.164 | 14345.336 | -32768 | 60.255 | 66.811 | 0.366 | 0.508 | 0.534 | 1.683 | 1.675 | 1.674 | 23.978
2018-11-13 | 19:57 | 60.255 | 60.793 | 60.21 | 61.332 | 59.716 | 60.569 | 65.015 | 63.802 | 63.308 | 413 | 431 | 331 | 17376.248 | 15294.164 | 14345.336 | -32768 | 60.255 | 66.811 | 0.366 | 0.508 | 0.534 | 1.683 | 1.675 | 1.674 | 23.978
2018-11-13 | 19:57 | 60.12 | 60.704 | 60.075 | 61.018 | 59.446 | 60.749 | 65.15 | 63.668 | 63.219 | 442 | 434 | 322 | 17415.166 | 15829.789 | 13846.769 | -32768 | 60.344 | 66.721 | 0.366 | 0.486 | 0.508 | 1.68 | 1.674 | 1.672 | 23.978
2018-11-13 | 19:57 | 59.85 | 60.659 | 59.94 | 60.614 | 59.446 | 60.299 | 64.745 | 63.533 | 62.769 | 404 | 430 | 329 | 17181.662 | 16508.246 | 14386.883 | -32768 | 60.21 | 66.676 | 0.36 | 0.536 | 0.556 | 1.677 | 1.673 | 1.672 | 23.978
2018-11-13 | 19:57 | 59.85 | 60.659 | 59.94 | 60.614 | 59.446 | 60.299 | 64.745 | 63.533 | 62.769 | 404 | 430 | 329 | 17181.662 | 16508.246 | 14386.883 | -32768 | 60.21 | 66.676 | 0.36 | 0.536 | 0.556 | 1.677 | 1.673 | 1.672 | 23.978
2018-11-13 | 19:57 | 59.716 | 60.569 | 60.075 | 60.704 | 59.132 | 60.299 | 64.745 | 63.398 | 62.949 | 419 | 393 | 290 | 16520.068 | 14365.748 | 12517.255 | -32768 | 60.299 | 66.721 | 0.356 | 0.476 | 0.54 | 1.675 | 1.673 | 1.669 | 23.978
2018-11-13 | 19:57 | 59.85 | 60.569 | 60.075 | 60.704 | 59.132 | 60.299 | 64.745 | 63.398 | 62.949 | 419 | 393 | 290 | 16520.068 | 14365.748 | 12517.255 | -32768 | 60.165 | 66.721 | 0.356 | 0.476 | 0.54 | 1.675 | 1.673 | 1.669 | 23.978
2018-11-13 | 19:57 | 59.491 | 60.255 | 59.761 | 60.255 | 59.042 | 60.165 | 64.521 | 63.353 | 62.68 | 417 | 418 | 314 | 16442.234 | 15258.456 | 13514.39 | -32768 | 60.389 | 66.946 | 0.314 | 0.46 | 0.49 | 1.672 | 1.671 | 1.667 | 23.978
2018-11-13 | 19:57 | 59.626 | 60.389 | 59.761 | 60.659 | 59.042 | 60.165 | 64.386 | 63.353 | 62.68 | 417 | 418 | 314 | 16442.234 | 15258.456 | 13514.39 | -32768 | 60.389 | 66.946 | 0.324 | 0.46 | 0.542 | 1.672 | 1.671 | 1.667 | 23.976
2018-11-13 | 19:57 | 59.626 | 60.389 | 59.761 | 60.659 | 59.042 | 60.165 | 64.386 | 63.353 | 62.725 | 396 | 396 | 319 | 15624.97 | 14472.873 | 13722.126 | -32768 | 60.659 | 67.53 | 0.354 | 0.496 | 0.524 | 1.672 | 1.671 | 1.668 | 23.978
2018-11-13 | 19:58 | 59.401 | 60.255 | 59.401 | 60.434 | 58.907 | 59.985 | 64.566 | 63.129 | 62.635 | 434 | 421 | 310 | 17103.828 | 15365.581 | 13348.2 | -32768 | 60.569 | 67.799 | 0.352 | 0.494 | 0.58 | 1.67 | 1.671 | 1.667 | 23.978
2018-11-13 | 19:58 | 59.401 | 60.12 | 59.401 | 60.434 | 58.907 | 59.985 | 64.566 | 63.263 | 62.635 | 426 | 414 | 339 | 16792.488 | 15115.623 | 14553.072 | -32768 | 60.569 | 67.799 | 0.348 | 0.484 | 0.506 | 1.67 | 1.67 | 1.666 | 23.978
2018-11-13 | 19:58 | 59.222 | 60.03 | 59.536 | 60.165 | 58.638 | 59.626 | 64.251 | 62.994 | 62.275 | 410 | 389 | 324 | 16169.812 | 14222.915 | 13929.862 | -32768 | 60.165 | 67.26 | 0.364 | 0.516 | 0.534 | 1.667 | 1.671 | 1.666 | 23.976
2018-11-13 | 19:58 | 59.222 | 60.165 | 59.536 | 59.895 | 58.638 | 59.626 | 64.117 | 62.994 | 62.275 | 410 | 389 | 324 | 16169.812 | 14222.915 | 13929.862 | -32768 | 60.165 | 67.26 | 0.374 | 0.508 | 0.546 | 1.667 | 1.67 | 1.664 | 23.978
2018-11-13 | 19:58 | 59.581 | 60.03 | 59.895 | 60.12 | 59.132 | 59.761 | 64.207 | 62.814 | 62.141 | 426 | 441 | 317 | 16792.488 | 16079.747 | 13639.031 | -32768 | 59.716 | 67.215 | 0.36 | 0.536 | 0.538 | 1.664 | 1.668 | 1.663 | 23.978
2018-11-13 | 19:58 | 59.716 | 60.03 | 59.895 | 60.12 | 59.132 | 59.761 | 64.207 | 62.814 | 62.141 | 437 | 428 | 337 | 17220.58 | 15615.539 | 14469.978 | -32768 | 59.716 | 66.946 | 0.372 | 0.494 | 0.504 | 1.665 | 1.668 | 1.663 | 23.978
2018-11-13 | 19:58 | 59.716 | 60.03 | 59.895 | 60.12 | 59.132 | 59.761 | 64.207 | 62.814 | 62.141 | 437 | 428 | 337 | 17220.58 | 15615.539 | 14469.978 | -32768 | 59.716 | 66.946 | 0.372 | 0.494 | 0.504 | 1.664 | 1.668 | 1.663 | 23.978
2018-11-13 | 19:58 | 60.569 | 60.299 | 60.883 | 60.569 | 59.85 | 59.761 | 63.982 | 62.725 | 62.275 | 405 | 411 | 355 | 15975.226 | 15008.498 | 15217.829 | -32768 | 59.491 | 67.35 | 0.348 | 0.498 | 0.492 | 1.662 | 1.667 | 1.661 | 23.978
2018-11-13 | 19:58 | 60.569 | 60.299 | 60.883 | 60.704 | 59.85 | 59.761 | 64.386 | 62.994 | 62.275 | 451 | 449 | 336 | 17765.422 | 16365.413 | 14428.431 | -32768 | 59.491 | 67.35 | 0.318 | 0.392 | 0.538 | 1.662 | 1.667 | 1.662 | 23.978
2018-11-13 | 19:58 | 61.781 | 60.928 | 61.692 | 61.108 | 60.928 | 60.12 | 64.117 | 63.129 | 62.41 | 425 | 423 | 318 | 16753.572 | 15436.997 | 13680.579 | -32768 | 59.356 | 67.26 | 0.328 | 0.522 | 0.534 | 1.659 | 1.665 | 1.659 | 23.978
2018-11-13 | 19:58 | 61.781 | 60.928 | 61.961 | 61.108 | 60.928 | 60.12 | 64.117 | 63.129 | 62.41 | 425 | 423 | 318 | 16753.572 | 15436.997 | 13680.579 | -32768 | 59.356 | 67.26 | 0.328 | 0.522 | 0.534 | 1.66 | 1.667 | 1.659 | 23.978
2018-11-13 | 19:59 | 62.365 | 61.871 | 62.635 | 61.826 | 61.692 | 60.973 | 64.251 | 63.263 | 62.994 | 406 | 430 | 317 | 16014.143 | 15686.955 | 13639.031 | -32768 | 59.94 | 67.44 | 0.368 | 0.444 | 0.532 | 1.656 | 1.665 | 1.658 | 23.978
2018-11-13 | 19:59 | 62.365 | 61.871 | 62.635 | 61.826 | 61.692 | 60.928 | 64.431 | 63.398 | 62.994 | 416 | 408 | 324 | 16403.316 | 14901.373 | 13929.862 | -32768 | 59.94 | 67.44 | 0.346 | 0.468 | 0.548 | 1.657 | 1.665 | 1.659 | 23.978
2018-11-13 | 19:59 | 63.174 | 62.59 | 63.308 | 62.635 | 62.32 | 61.647 | 64.701 | 63.802 | 63.174 | 420 | 438 | 325 | 16558.986 | 15972.622 | 13971.41 | -32768 | 60.344 | 68.203 | 0.34 | 0.5 | 0.526 | 1.655 | 1.663 | 1.657 | 23.976
2018-11-13 | 19:59 | 63.174 | 62.59 | 63.308 | 62.635 | 62.32 | 61.647 | 64.701 | 63.802 | 63.443 | 420 | 438 | 325 | 16558.986 | 15972.622 | 13971.41 | -32768 | 60.344 | 67.799 | 0.346 | 0.472 | 0.528 | 1.656 | 1.663 | 1.657 | 23.978
2018-11-13 | 19:59 | 63.174 | 62.59 | 63.308 | 62.769 | 62.32 | 61.647 | 64.701 | 63.802 | 63.443 | 431 | 435 | 324 | 16987.076 | 15865.497 | 13929.862 | -32768 | 60.614 | 67.799 | 0.328 | 0.512 | 0.5 | 1.654 | 1.663 | 1.656 | 23.978
2018-11-13 | 19:59 | 63.398 | 63.398 | 63.713 | 63.308 | 62.814 | 62.32 | 64.835 | 64.341 | 64.027 | 412 | 423 | 336 | 15780.64 | 14937.081 | 14179.146 | -32768 | 60.883 | 67.44 | 0.354 | 0.48 | 0.502 | 1.653 | 1.663 | 1.655 | 23.978
2018-11-13 | 19:59 | 63.308 | 63.398 | 63.713 | 63.308 | 62.814 | 62.32 | 64.835 | 64.341 | 64.296 | 412 | 423 | 336 | 16247.646 | 15436.997 | 14428.431 | -32768 | 61.153 | 67.44 | 0.34 | 0.514 | 0.52 | 1.652 | 1.662 | 1.654 | 23.978
2018-11-13 | 19:59 | 63.713 | 63.533 | 63.982 | 63.713 | 63.039 | 62.904 | 64.835 | 64.745 | 64.431 | 414 | 417 | 341 | 16325.481 | 15222.747 | 14636.167 | -32768 | 61.018 | 66.901 | 0.336 | 0.53 | 0.528 | 1.65 | 1.662 | 1.654 | 23.978
2018-11-13 | 19:59 | 63.847 | 63.892 | 63.982 | 63.982 | 63.308 | 63.353 | 65.105 | 64.745 | 64.566 | 420 | 406 | 362 | 16558.986 | 14829.956 | 15508.66 | -32768 | 60.614 | 67.215 | 0.366 | 0.53 | 0.562 | 1.647 | 1.66 | 1.652 | 23.978
2018-11-13 | 19:59 | 63.713 | 63.892 | 63.982 | 63.847 | 63.308 | 63.353 | 65.105 | 64.745 | 64.566 | 433 | 436 | 303 | 17064.91 | 15901.205 | 13057.369 | -32768 | 60.614 | 67.215 | 0.366 | 0.49 | 0.57 | 1.647 | 1.66 | 1.652 | 23.978
2018-11-13 | 20:00 | 63.982 | 64.027 | 64.117 | 64.386 | 63.174 | 63.623 | 65.509 | 65.15 | 64.97 | 423 | 415 | 356 | 16675.736 | 15151.331 | 15259.376 | -32768 | 60.344 | 66.452 | 0.356 | 0.498 | 0.556 | 1.645 | 1.66 | 1.651 | 23.978
2018-11-13 | 20:00 | 63.982 | 64.162 | 64.117 | 64.251 | 63.174 | 63.623 | 65.374 | 65.15 | 64.97 | 423 | 415 | 356 | 16675.736 | 15151.331 | 15259.376 | -32768 | 60.344 | 66.452 | 0.356 | 0.476 | 0.598 | 1.645 | 1.66 | 1.651 | 23.978
2018-11-13 | 20:00 | 63.982 | 64.162 | 64.117 | 64.251 | 63.174 | 63.623 | 65.374 | 65.15 | 64.97 | 403 | 399 | 313 | 15897.392 | 14579.998 | 13472.843 | -32768 | 60.344 | 66.452 | 0.348 | 0.472 | 0.51 | 1.645 | 1.66 | 1.651 | 23.978
2018-11-13 | 20:00 | 63.802 | 64.296 | 64.251 | 64.476 | 63.174 | 63.757 | 65.194 | 65.15 | 65.284 | 416 | 405 | 356 | 15352.549 | 14651.415 | 13182.012 | -32768 | 60.838 | 67.305 | 0.358 | 0.512 | 0.518 | 1.643 | 1.66 | 1.65 | 23.978
2018-11-13 | 20:00 | 63.802 | 64.296 | 64.251 | 64.476 | 63.174 | 63.757 | 65.194 | 65.15 | 65.284 | 416 | 405 | 356 | 16403.316 | 14794.248 | 15259.376 | -32768 | 60.838 | 67.305 | 0.358 | 0.496 | 0.53 | 1.643 | 1.66 | 1.65 | 23.978
2018-11-13 | 20:00 | 63.847 | 64.566 | 64.251 | 64.521 | 63.443 | 63.713 | 65.509 | 65.419 | 65.194 | 431 | 448 | 325 | 16987.076 | 16329.705 | 13971.41 | -32768 | 60.479 | 67.17 | 0.366 | 0.484 | 0.562 | 1.641 | 1.658 | 1.649 | 23.978
2018-11-13 | 20:00 | 64.117 | 64.566 | 64.251 | 64.521 | 63.398 | 63.847 | 65.509 | 65.554 | 65.194 | 431 | 448 | 325 | 16987.076 | 16329.705 | 13971.41 | -32768 | 60.614 | 67.17 | 0.366 | 0.514 | 0.52 | 1.64 | 1.659 | 1.649 | 23.978
2018-11-13 | 20:00 | 64.117 | 64.566 | 64.386 | 64.476 | 63.713 | 64.162 | 65.509 | 65.554 | 65.644 | 421 | 417 | 345 | 16597.902 | 15222.747 | 14802.356 | -32768 | 60.434 | 67.17 | 0.37 | 0.52 | 0.518 | 1.638 | 1.659 | 1.648 | 23.978
2018-11-13 | 20:00 | 64.117 | 64.566 | 64.386 | 64.611 | 63.713 | 64.027 | 65.778 | 65.419 | 65.644 | 445 | 430 | 337 | 16597.902 | 15222.747 | 14802.356 | -32768 | 60.434 | 67.17 | 0.348 | 0.514 | 0.57 | 1.638 | 1.658 | 1.648 | 23.978
2018-11-13 | 20:00 | 64.656 | 64.701 | 64.79 | 64.97 | 63.937 | 64.296 | 65.913 | 65.688 | 65.778 | 395 | 397 | 327 | 16675.736 | 15329.872 | 13472.843 | -32768 | 60.12 | 67.17 | 0.378 | 0.534 | 0.456 | 1.636 | 1.658 | 1.648 | 23.978
2018-11-13 | 20:00 | 64.656 | 64.701 | 64.79 | 64.925 | 63.937 | 64.296 | 65.913 | 65.688 | 65.778 | 395 | 397 | 327 | 15586.053 | 14508.581 | 14054.505 | -32768 | 59.806 | 67.17 | 0.348 | 0.522 | 0.552 | 1.637 | 1.659 | 1.649 | 23.976
2018-11-13 | 20:01 | 65.194 | 65.105 | 65.06 | 65.374 | 64.072 | 64.386 | 66.048 | 65.823 | 66.093 | 414 | 417 | 338 | 16325.481 | 15222.747 | 14511.525 | -32768 | 59.581 | 66.587 | 0.378 | 0.482 | 0.57 | 1.635 | 1.658 | 1.647 | 23.976
2018-11-13 | 20:01 | 65.194 | 65.105 | 65.06 | 65.374 | 64.072 | 64.386 | 66.048 | 65.823 | 66.093 | 414 | 417 | 338 | 16325.481 | 15222.747 | 14511.525 | -32768 | 59.446 | 66.587 | 0.378 | 0.482 | 0.57 | 1.635 | 1.658 | 1.647 | 23.976
2018-11-13 | 20:01 | 65.194 | 65.464 | 65.733 | 65.509 | 64.611 | 64.745 | 65.913 | 65.823 | 66.048 | 416 | 401 | 332 | 16403.316 | 14651.415 | 14262.241 | -32768 | 59.042 | 65.913 | 0.362 | 0.492 | 0.524 | 1.635 | 1.658 | 1.647 | 23.978
2018-11-13 | 20:01 | 65.599 | 65.464 | 65.733 | 65.509 | 64.656 | 64.745 | 65.913 | 65.823 | 66.048 | 417 | 422 | 334 | 16442.234 | 15401.289 | 14345.336 | -32768 | 59.446 | 65.913 | 0.374 | 0.464 | 0.532 | 1.634 | 1.658 | 1.647 | 23.978
2018-11-13 | 20:01 | 65.958 | 65.778 | 66.093 | 65.868 | 65.015 | 64.925 | 66.138 | 66.182 | 66.362 | 430 | 422 | 316 | 17454.084 | 16508.246 | 15134.734 | -32768 | 59.401 | 65.823 | 0.356 | 0.518 | 0.528 | 1.633 | 1.657 | 1.646 | 23.978
2018-11-13 | 20:01 | 65.868 | 65.778 | 66.093 | 65.733 | 65.015 | 64.925 | 66.003 | 66.182 | 66.362 | 430 | 422 | 316 | 16948.158 | 15401.289 | 13597.484 | -32768 | 59.401 | 65.823 | 0.356 | 0.524 | 0.52 | 1.633 | 1.657 | 1.646 | 23.978
2018-11-13 | 20:01 | 66.272 | 66.048 | 66.676 | 66.048 | 65.599 | 65.599 | 66.452 | 66.497 | 66.766 | 451 | 434 | 354 | 17765.422 | 15829.789 | 15176.281 | -32768 | 59.85 | 65.958 | 0.34 | 0.502 | 0.508 | 1.633 | 1.658 | 1.647 | 23.978
2018-11-13 | 20:01 | 66.407 | 66.182 | 66.676 | 66.317 | 65.599 | 65.599 | 66.452 | 66.452 | 66.766 | 438 | 415 | 318 | 17259.496 | 15151.331 | 13680.579 | -32768 | 59.716 | 65.688 | 0.356 | 0.52 | 0.53 | 1.632 | 1.657 | 1.646 | 23.978
2018-11-13 | 20:01 | 66.407 | 66.182 | 66.676 | 66.317 | 65.599 | 65.599 | 66.452 | 66.452 | 66.766 | 438 | 415 | 318 | 17259.496 | 15151.331 | 13680.579 | -32768 | 59.716 | 65.688 | 0.356 | 0.52 | 0.53 | 1.632 | 1.657 | 1.646 | 23.978
2018-11-13 | 20:01 | 66.497 | 66.407 | 66.901 | 66.227 | 66.003 | 65.823 | 66.272 | 66.587 | 67.081 | 428 | 418 | 344 | 16870.324 | 15258.456 | 14760.809 | -32768 | 59.356 | 65.105 | 0.356 | 0.486 | 0.552 | 1.633 | 1.657 | 1.646 | 23.978
2018-11-13 | 20:01 | 66.632 | 66.407 | 66.901 | 66.632 | 66.003 | 65.823 | 66.272 | 66.587 | 67.081 | 428 | 418 | 344 | 16870.324 | 15258.456 | 14760.809 | -32768 | 59.356 | 65.105 | 0.36 | 0.468 | 0.558 | 1.631 | 1.656 | 1.645 | 23.978
2018-11-13 | 20:02 | 67.126 | 66.991 | 67.036 | 66.991 | 66.362 | 66.272 | 66.632 | 66.991 | 67.395 | 431 | 426 | 319 | 16987.076 | 15544.122 | 13722.126 | -32768 | 59.042 | 65.239 | 0.348 | 0.526 | 0.516 | 1.632 | 1.657 | 1.646 | 23.978
2018-11-13 | 20:02 | 66.856 | 66.991 | 67.17 | 66.991 | 66.362 | 66.138 | 66.632 | 66.991 | 67.395 | 431 | 426 | 319 | 16987.076 | 15544.122 | 13722.126 | -32768 | 59.042 | 65.239 | 0.362 | 0.492 | 0.532 | 1.631 | 1.657 | 1.646 | 23.978
2018-11-13 | 20:02 | 67.215 | 67.26 | 67.44 | 67.305 | 66.632 | 66.676 | 66.856 | 67.126 | 67.664 | 432 | 432 | 321 | 17025.992 | 15758.372 | 13805.221 | -32768 | 59.087 | 65.194 | 0.378 | 0.534 | 0.542 | 1.631 | 1.657 | 1.647 | 23.976
2018-11-13 | 20:02 | 67.215 | 67.26 | 67.44 | 67.485 | 66.632 | 66.676 | 66.856 | 67.126 | 67.664 | 415 | 410 | 312 | 16364.398 | 14972.789 | 13431.295 | -32768 | 59.132 | 65.194 | 0.348 | 0.49 | 0.478 | 1.631 | 1.657 | 1.646 | 23.978
2018-11-13 | 20:02 | 67.664 | 67.395 | 67.44 | 67.844 | 66.946 | 66.946 | 67.17 | 67.395 | 67.934 | 424 | 427 | 352 | 16714.654 | 15579.83 | 15093.188 | -32768 | 58.818 | 64.79 | 0.364 | 0.51 | 0.552 | 1.631 | 1.658 | 1.646 | 23.978
2018-11-13 | 20:02 | 67.664 | 67.395 | 67.844 | 67.844 | 66.946 | 67.081 | 67.17 | 67.395 | 67.934 | 399 | 423 | 340 | 15741.722 | 15436.997 | 14594.619 | -32768 | 58.818 | 64.79 | 0.36 | 0.508 | 0.554 | 1.631 | 1.658 | 1.646 | 23.978
2018-11-13 | 20:02 | 67.53 | 67.799 | 67.979 | 67.575 | 67.081 | 67.036 | 67.305 | 67.664 | 68.338 | 425 | 440 | 337 | 16753.572 | 16044.038 | 14469.978 | -32768 | 58.413 | 65.239 | 0.366 | 0.512 | 0.528 | 1.63 | 1.657 | 1.646 | 23.978
2018-11-13 | 20:02 | 67.53 | 67.799 | 67.979 | 67.575 | 67.081 | 67.17 | 67.036 | 67.799 | 68.338 | 398 | 407 | 315 | 15702.805 | 14865.664 | 13555.938 | -32768 | 58.413 | 64.97 | 0.366 | 0.47 | 0.52 | 1.631 | 1.658 | 1.647 | 23.978
2018-11-13 | 20:02 | 67.979 | 68.069 | 68.114 | 68.069 | 67.44 | 67.485 | 67.305 | 67.934 | 68.563 | 424 | 421 | 308 | 16714.654 | 15365.581 | 13265.106 | -32768 | 58.907 | 65.509 | 0.346 | 0.504 | 0.522 | 1.631 | 1.658 | 1.649 | 23.978
2018-11-13 | 20:02 | 67.979 | 68.069 | 68.114 | 68.069 | 67.44 | 67.485 | 67.305 | 67.934 | 68.563 | 424 | 421 | 308 | 16714.654 | 15365.581 | 13265.106 | -32768 | 58.907 | 65.509 | 0.346 | 0.504 | 0.522 | 1.631 | 1.658 | 1.647 | 23.978
2018-11-13 | 20:03 | 68.338 | 68.338 | 68.248 | 68.518 | 67.575 | 67.485 | 67.575 | 68.069 | 68.563 | 430 | 416 | 347 | 16948.158 | 15187.039 | 14885.45 | -32768 | 58.818 | 65.464 | 0.372 | 0.54 | 0.518 | 1.631 | 1.658 | 1.648 | 23.978
2018-11-13 | 20:03 | 68.338 | 68.338 | 68.248 | 68.518 | 67.575 | 67.485 | 67.575 | 68.069 | 68.563 | 430 | 416 | 347 | 16948.158 | 15187.039 | 14885.45 | -32768 | 59.087 | 65.464 | 0.356 | 0.51 | 0.536 | 1.633 | 1.66 | 1.649 | 23.978
2018-11-13 | 20:03 | 68.338 | 68.338 | 68.383 | 68.652 | 67.575 | 67.754 | 67.709 | 68.069 | 68.832 | 433 | 447 | 306 | 17064.91 | 16293.996 | 13182.012 | -32768 | 59.087 | 65.464 | 0.368 | 0.494 | 0.542 | 1.631 | 1.658 | 1.649 | 23.978
2018-11-13 | 20:03 | 68.563 | 68.563 | 68.652 | 68.832 | 67.664 | 67.934 | 67.53 | 68.203 | 68.787 | 403 | 415 | 305 | 15897.392 | 15151.331 | 13140.464 | -32768 | 58.862 | 65.239 | 0.372 | 0.524 | 0.552 | 1.634 | 1.659 | 1.649 | 23.978
2018-11-13 | 20:03 | 68.563 | 68.563 | 68.518 | 68.832 | 67.664 | 68.024 | 67.53 | 68.338 | 69.057 | 409 | 401 | 318 | 16130.895 | 14651.415 | 13680.579 | -32768 | 58.862 | 65.688 | 0.344 | 0.488 | 0.566 | 1.633 | 1.658 | 1.648 | 23.976
2018-11-13 | 20:03 | 68.563 | 68.742 | 68.787 | 68.922 | 68.114 | 68.248 | 67.799 | 68.473 | 69.012 | 424 | 419 | 332 | 16714.654 | 15294.164 | 14262.241 | -32768 | 58.413 | 66.362 | 0.358 | 0.482 | 0.524 | 1.634 | 1.659 | 1.649 | 23.978
2018-11-13 | 20:03 | 68.563 | 68.742 | 68.922 | 68.922 | 68.114 | 68.114 | 67.799 | 68.473 | 69.012 | 441 | 439 | 322 | 17376.248 | 16008.33 | 13846.769 | -32768 | 58.413 | 66.362 | 0.354 | 0.514 | 0.548 | 1.634 | 1.659 | 1.649 | 23.978
2018-11-13 | 20:03 | 69.102 | 69.102 | 69.191 | 69.281 | 68.518 | 68.697 | 68.069 | 68.742 | 69.551 | 435 | 428 | 316 | 15936.309 | 14829.956 | 12932.728 | -32768 | 58.773 | 66.182 | 0.366 | 0.504 | 0.506 | 1.636 | 1.66 | 1.65 | 23.978
2018-11-13 | 20:03 | 69.281 | 69.102 | 69.191 | 69.416 | 68.518 | 68.697 | 68.203 | 68.742 | 69.551 | 435 | 428 | 316 | 17142.744 | 15615.539 | 13597.484 | -32768 | 58.773 | 66.182 | 0.35 | 0.482 | 0.526 | 1.635 | 1.66 | 1.65 | 23.978
2018-11-13 | 20:03 | 69.236 | 69.371 | 69.461 | 69.506 | 68.608 | 68.967 | 68.203 | 68.832 | 69.82 | 436 | 443 | 316 | 17181.662 | 16151.163 | 13597.484 | -32768 | 58.862 | 66.497 | 0.372 | 0.478 | 0.532 | 1.637 | 1.66 | 1.651 | 23.976
2018-11-13 | 20:03 | 69.506 | 69.371 | 69.73 | 69.506 | 68.877 | 68.967 | 68.203 | 68.832 | 69.685 | 408 | 410 | 291 | 16091.978 | 14972.789 | 12558.802 | -32768 | 58.728 | 66.227 | 0.37 | 0.502 | 0.544 | 1.637 | 1.66 | 1.652 | 23.978
2018-11-13 | 20:04 | 69.64 | 69.73 | 70 | 69.955 | 68.922 | 69.191 | 68.069 | 69.236 | 69.82 | 435 | 410 | 348 | 17142.744 | 14972.789 | 14926.998 | -32768 | 58.773 | 66.227 | 0.362 | 0.476 | 0.494 | 1.639 | 1.661 | 1.652 | 23.978
2018-11-13 | 20:04 | 69.64 | 69.73 | 69.865 | 69.955 | 69.191 | 69.102 | 68.069 | 69.102 | 70.09 | 432 | 426 | 310 | 17025.992 | 15544.122 | 13348.2 | -32768 | 58.773 | 66.452 | 0.362 | 0.548 | 0.516 | 1.638 | 1.66 | 1.652 | 23.978
2018-11-13 | 20:04 | 70.134 | 70.045 | 70.269 | 70.179 | 69.461 | 69.326 | 68.697 | 69.371 | 70.179 | 435 | 453 | 344 | 16636.82 | 15008.498 | 12351.065 | -32768 | 59.132 | 66.497 | 0.368 | 0.514 | 0.558 | 1.639 | 1.661 | 1.653 | 23.978
2018-11-13 | 20:04 | 70.134 | 70.045 | 70.269 | 70.179 | 69.461 | 69.596 | 68.697 | 69.371 | 70.314 | 422 | 424 | 306 | 16636.82 | 15472.706 | 13182.012 | -32768 | 59.132 | 66.497 | 0.37 | 0.546 | 0.52 | 1.638 | 1.662 | 1.653 | 23.978
2018-11-13 | 20:04 | 70.494 | 70.449 | 70.539 | 70.583 | 69.865 | 69.91 | 68.787 | 69.64 | 70.449 | 401 | 407 | 310 | 15819.557 | 14865.664 | 13348.2 | -32768 | 59.132 | 66.632 | 0.378 | 0.496 | 0.542 | 1.64 | 1.662 | 1.655 | 23.978
2018-11-13 | 20:04 | 70.494 | 70.449 | 70.539 | 70.449 | 69.865 | 69.91 | 68.652 | 69.64 | 70.449 | 401 | 407 | 310 | 15819.557 | 14865.664 | 13348.2 | -32768 | 59.132 | 66.632 | 0.374 | 0.49 | 0.508 | 1.64 | 1.663 | 1.656 | 23.978
2018-11-13 | 20:04 | 70.673 | 70.853 | 70.808 | 70.898 | 70.09 | 70 | 68.832 | 69.91 | 70.988 | 398 | 398 | 298 | 15702.805 | 14544.29 | 12849.633 | -32768 | 58.907 | 66.676 | 0.36 | 0.512 | 0.558 | 1.641 | 1.665 | 1.658 | 23.978
2018-11-13 | 20:04 | 70.673 | 70.853 | 70.808 | 70.898 | 70.09 | 70 | 68.832 | 69.91 | 70.988 | 398 | 398 | 298 | 15702.805 | 14544.29 | 12849.633 | -32768 | 58.907 | 66.676 | 0.362 | 0.484 | 0.55 | 1.642 | 1.664 | 1.656 | 23.976
2018-11-13 | 20:04 | 70.808 | 70.853 | 71.077 | 70.853 | 70.359 | 70.269 | 69.236 | 70.179 | 71.212 | 417 | 432 | 345 | 16442.234 | 15758.372 | 14802.356 | -32768 | 58.324 | 66.138 | 0.366 | 0.482 | 0.536 | 1.642 | 1.665 | 1.658 | 23.978
2018-11-13 | 20:04 | 70.808 | 71.122 | 71.347 | 70.853 | 70.359 | 70.404 | 69.236 | 70.045 | 71.212 | 422 | 407 | 322 | 16442.234 | 15758.372 | 14802.356 | -32768 | 58.324 | 65.868 | 0.36 | 0.504 | 0.582 | 1.642 | 1.665 | 1.658 | 23.978
2018-11-13 | 20:04 | 71.212 | 71.257 | 71.482 | 71.347 | 70.628 | 70.539 | 69.371 | 70.449 | 71.167 | 416 | 432 | 315 | 16403.316 | 15758.372 | 13555.938 | -32768 | 58.279 | 66.811 | 0.366 | 0.526 | 0.552 | 1.644 | 1.666 | 1.659 | 23.978
2018-11-13 | 20:04 | 71.212 | 71.257 | 71.482 | 71.347 | 70.628 | 70.718 | 69.371 | 70.449 | 71.302 | 430 | 433 | 327 | 16948.158 | 15794.08 | 14054.505 | -32768 | 58.279 | 66.811 | 0.368 | 0.548 | 0.512 | 1.643 | 1.666 | 1.659 | 23.978
2018-11-13 | 20:05 | 71.616 | 71.527 | 71.616 | 71.796 | 70.628 | 71.077 | 69.64 | 70.583 | 71.571 | 428 | 424 | 364 | 16870.324 | 15472.706 | 15591.755 | -32768 | 58.862 | 66.632 | 0.378 | 0.524 | 0.58 | 1.645 | 1.668 | 1.661 | 23.978
2018-11-13 | 20:05 | 71.616 | 71.527 | 71.751 | 71.931 | 70.898 | 71.077 | 69.64 | 70.583 | 71.571 | 434 | 417 | 323 | 17103.828 | 15222.747 | 13888.315 | -32768 | 58.862 | 66.632 | 0.392 | 0.486 | 0.542 | 1.645 | 1.668 | 1.661 | 23.978
2018-11-13 | 20:05 | 71.616 | 71.527 | 71.751 | 71.931 | 70.898 | 71.077 | 69.64 | 70.583 | 71.571 | 434 | 417 | 323 | 17103.828 | 15222.747 | 13888.315 | -32768 | 58.862 | 66.632 | 0.392 | 0.486 | 0.542 | 1.645 | 1.668 | 1.661 | 23.978
2018-11-13 | 20:05 | 71.571 | 71.751 | 71.616 | 72.155 | 71.077 | 71.212 | 69.596 | 70.853 | 71.976 | 409 | 406 | 310 | 16130.895 | 14829.956 | 13348.2 | -32768 | 58.952 | 66.811 | 0.368 | 0.466 | 0.522 | 1.647 | 1.67 | 1.663 | 23.978
2018-11-13 | 20:05 | 71.571 | 71.751 | 71.616 | 72.021 | 71.077 | 71.212 | 69.73 | 70.853 | 71.976 | 409 | 406 | 310 | 16130.895 | 14829.956 | 13348.2 | -32768 | 58.952 | 66.811 | 0.358 | 0.522 | 0.55 | 1.648 | 1.669 | 1.664 | 23.978
2018-11-13 | 20:05 | 70.583 | 71.751 | 70.943 | 72.11 | 70.494 | 71.302 | 69.82 | 70.853 | 72.065 | 443 | 437 | 313 | 17454.084 | 15936.913 | 13472.843 | -32768 | 58.503 | 67.53 | 0.36 | 0.55 | 0.558 | 1.649 | 1.671 | 1.664 | 23.978
2018-11-13 | 20:05 | 70.449 | 71.482 | 70.943 | 71.886 | 70.494 | 71.167 | 69.82 | 70.988 | 72.065 | 429 | 426 | 336 | 16909.24 | 15544.122 | 14428.431 | -32768 | 58.683 | 67.53 | 0.368 | 0.54 | 0.55 | 1.649 | 1.67 | 1.665 | 23.978
2018-11-13 | 20:05 | 69.191 | 70.988 | 69.461 | 71.527 | 68.877 | 70.943 | 70.269 | 70.988 | 72.11 | 422 | 416 | 335 | 16636.82 | 15187.039 | 14386.883 | -32768 | 58.458 | 68.069 | 0.358 | 0.506 | 0.554 | 1.652 | 1.672 | 1.667 | 23.978
2018-11-13 | 20:05 | 68.428 | 70 | 68.248 | 70.853 | 68.158 | 70.269 | 70.09 | 70.583 | 71.527 | 457 | 453 | 307 | 17998.926 | 16508.246 | 13223.559 | -32768 | 58.324 | 68.652 | 0.36 | 0.51 | 0.524 | 1.655 | 1.673 | 1.669 | 23.978
2018-11-13 | 20:05 | 68.428 | 70 | 68.248 | 70.449 | 67.889 | 70.134 | 69.955 | 70.583 | 71.527 | 431 | 422 | 324 | 16987.076 | 15401.289 | 13929.862 | -32768 | 58.324 | 68.652 | 0.36 | 0.512 | 0.528 | 1.654 | 1.673 | 1.67 | 23.978
2018-11-13 | 20:06 | 67.35 | 69.102 | 67.575 | 69.371 | 66.856 | 69.461 | 69.551 | 69.91 | 71.212 | 424 | 432 | 348 | 16714.654 | 15758.372 | 14926.998 | -32768 | 58.324 | 68.338 | 0.348 | 0.528 | 0.532 | 1.658 | 1.675 | 1.672 | 23.976
2018-11-13 | 20:06 | 67.35 | 69.102 | 67.575 | 69.371 | 66.856 | 69.461 | 69.551 | 69.91 | 71.212 | 435 | 433 | 349 | 17142.744 | 15794.08 | 14968.545 | -32768 | 58.324 | 68.338 | 0.348 | 0.528 | 0.532 | 1.658 | 1.675 | 1.672 | 23.976
2018-11-13 | 20:06 | 66.901 | 68.428 | 67.17 | 68.787 | 66.542 | 68.652 | 69.371 | 69.775 | 70.583 | 421 | 426 | 339 | 16597.902 | 15544.122 | 14553.072 | -32768 | 58.279 | 69.057 | 0.364 | 0.524 | 0.56 | 1.66 | 1.676 | 1.674 | 23.978
2018-11-13 | 20:06 | 66.901 | 68.428 | 67.036 | 68.787 | 66.407 | 68.787 | 69.371 | 69.775 | 70.449 | 428 | 425 | 318 | 16870.324 | 15508.414 | 13680.579 | -32768 | 58.279 | 68.877 | 0.376 | 0.546 | 0.55 | 1.66 | 1.676 | 1.674 | 23.976
2018-11-13 | 20:06 | 66.856 | 67.889 | 67.17 | 68.473 | 66.272 | 68.248 | 69.326 | 69.236 | 70.134 | 437 | 416 | 329 | 17220.58 | 15187.039 | 14137.6 | -32768 | 58.368 | 69.146 | 0.376 | 0.538 | 0.556 | 1.662 | 1.675 | 1.674 | 23.978
2018-11-13 | 20:06 | 66.856 | 67.889 | 67.036 | 68.473 | 66.138 | 68.114 | 69.326 | 69.102 | 70 | 425 | 423 | 317 | 16753.572 | 15436.997 | 13639.031 | -32768 | 58.368 | 68.877 | 0.356 | 0.548 | 0.534 | 1.663 | 1.676 | 1.676 | 23.978
2018-11-13 | 20:06 | 66.721 | 67.62 | 66.766 | 68.114 | 66.182 | 67.664 | 68.877 | 69.102 | 69.551 | 435 | 453 | 346 | 17142.744 | 16508.246 | 14843.903 | -32768 | 58.548 | 68.114 | 0.368 | 0.52 | 0.552 | 1.666 | 1.678 | 1.678 | 23.976
2018-11-13 | 20:06 | 66.721 | 67.305 | 66.766 | 68.114 | 66.182 | 67.44 | 68.877 | 68.967 | 69.551 | 424 | 443 | 349 | 16714.654 | 16151.163 | 14968.545 | -32768 | 58.548 | 68.114 | 0.368 | 0.52 | 0.552 | 1.666 | 1.677 | 1.677 | 23.976
2018-11-13 | 20:06 | 66.452 | 67.35 | 66.901 | 67.664 | 66.003 | 67.17 | 68.787 | 68.697 | 68.967 | 442 | 442 | 348 | 17415.166 | 16115.455 | 14926.998 | -32768 | 58.099 | 67.799 | 0.362 | 0.534 | 0.564 | 1.668 | 1.678 | 1.68 | 23.976
2018-11-13 | 20:06 | 66.587 | 67.485 | 66.901 | 67.664 | 66.003 | 67.17 | 68.787 | 68.697 | 68.967 | 414 | 435 | 320 | 16325.481 | 15865.497 | 13763.674 | -32768 | 58.099 | 67.799 | 0.364 | 0.5 | 0.542 | 1.669 | 1.678 | 1.679 | 23.978
2018-11-13 | 20:07 | 66.362 | 67.17 | 66.497 | 67.44 | 65.644 | 67.126 | 68.877 | 68.428 | 68.922 | 447 | 421 | 318 | 17609.752 | 15365.581 | 13680.579 | -32768 | 58.279 | 67.305 | 0.366 | 0.492 | 0.53 | 1.671 | 1.678 | 1.68 | 23.976
2018-11-13 | 20:07 | 66.362 | 66.991 | 66.362 | 67.305 | 65.644 | 66.946 | 68.697 | 68.428 | 68.922 | 408 | 407 | 326 | 17609.752 | 15365.581 | 13680.579 | -32768 | 58.279 | 67.305 | 0.382 | 0.51 | 0.54 | 1.671 | 1.678 | 1.68 | 23.976
2018-11-13 | 20:07 | 66.138 | 66.811 | 66.317 | 67.17 | 65.464 | 66.766 | 68.608 | 68.248 | 68.608 | 457 | 454 | 335 | 17103.828 | 15758.372 | 13389.748 | -32768 | 58.593 | 67.53 | 0.362 | 0.556 | 0.524 | 1.675 | 1.679 | 1.682 | 23.978
2018-11-13 | 20:07 | 66.138 | 66.811 | 66.317 | 67.17 | 65.464 | 66.766 | 68.608 | 68.248 | 68.608 | 457 | 454 | 335 | 17998.926 | 16543.955 | 14386.883 | -32768 | 58.548 | 67.53 | 0.37 | 0.55 | 0.518 | 1.673 | 1.679 | 1.682 | 23.978
2018-11-13 | 20:07 | 65.733 | 66.497 | 66.048 | 66.901 | 65.105 | 66.452 | 68.473 | 68.114 | 68.563 | 427 | 423 | 331 | 16909.24 | 16186.872 | 14885.45 | -32768 | 58.548 | 67.575 | 0.356 | 0.522 | 0.54 | 1.675 | 1.679 | 1.683 | 23.978
2018-11-13 | 20:07 | 65.778 | 66.587 | 65.913 | 66.811 | 65.06 | 66.317 | 68.383 | 68.114 | 68.158 | 426 | 432 | 296 | 16792.488 | 15758.372 | 12766.538 | -32768 | 58.324 | 66.901 | 0.362 | 0.538 | 0.594 | 1.676 | 1.679 | 1.684 | 23.978
2018-11-13 | 20:07 | 65.778 | 66.587 | 65.913 | 66.811 | 65.06 | 66.317 | 68.383 | 68.114 | 68.158 | 426 | 432 | 296 | 16792.488 | 15758.372 | 12766.538 | -32768 | 58.324 | 66.901 | 0.362 | 0.538 | 0.594 | 1.676 | 1.68 | 1.684 | 23.978
2018-11-13 | 20:07 | 65.509 | 66.227 | 65.374 | 66.766 | 64.79 | 65.913 | 68.383 | 67.979 | 68.248 | 413 | 425 | 300 | 16286.564 | 15508.414 | 12932.728 | -32768 | 58.683 | 66.632 | 0.366 | 0.524 | 0.556 | 1.678 | 1.68 | 1.686 | 23.978
2018-11-13 | 20:07 | 65.509 | 66.227 | 65.374 | 66.632 | 64.79 | 65.913 | 68.518 | 67.979 | 68.248 | 430 | 441 | 305 | 16948.158 | 16079.747 | 13140.464 | -32768 | 58.683 | 66.632 | 0.378 | 0.482 | 0.54 | 1.679 | 1.68 | 1.685 | 23.978
2018-11-13 | 20:08 | 65.194 | 65.958 | 65.374 | 66.497 | 64.835 | 65.778 | 68.338 | 67.844 | 67.979 | 420 | 411 | 319 | 16558.986 | 15008.498 | 13722.126 | -32768 | 58.683 | 66.542 | 0.374 | 0.484 | 0.544 | 1.678 | 1.681 | 1.686 | 23.978
2018-11-13 | 20:08 | 65.194 | 65.958 | 65.374 | 66.497 | 64.835 | 65.778 | 68.338 | 67.844 | 67.979 | 420 | 411 | 319 | 16558.986 | 15008.498 | 13722.126 | -32768 | 58.683 | 66.542 | 0.358 | 0.488 | 0.5 | 1.678 | 1.681 | 1.686 | 23.978
2018-11-13 | 20:08 | 64.701 | 65.644 | 64.835 | 66.093 | 64.386 | 65.509 | 67.979 | 67.709 | 67.53 | 429 | 430 | 327 | 16909.24 | 15686.955 | 14054.505 | -32768 | 59.222 | 67.215 | 0.378 | 0.516 | 0.554 | 1.68 | 1.682 | 1.686 | 23.978
2018-11-13 | 20:08 | 64.835 | 65.644 | 64.835 | 66.048 | 64.386 | 65.509 | 67.979 | 67.709 | 67.53 | 429 | 430 | 327 | 16909.24 | 15686.955 | 14054.505 | -32768 | 59.222 | 67.215 | 0.362 | 0.494 | 0.516 | 1.678 | 1.682 | 1.687 | 23.978
2018-11-13 | 20:08 | 64.566 | 65.554 | 64.566 | 65.913 | 64.117 | 65.509 | 68.114 | 67.305 | 67.26 | 423 | 411 | 363 | 16675.736 | 15008.498 | 15550.207 | -32768 | 59.446 | 67.934 | 0.366 | 0.544 | 0.538 | 1.679 | 1.682 | 1.687 | 23.978
2018-11-13 | 20:08 | 64.296 | 65.554 | 64.566 | 65.644 | 63.982 | 65.509 | 67.979 | 67.305 | 67.26 | 442 | 431 | 331 | 16675.736 | 15008.498 | 15550.207 | -32768 | 59.446 | 67.934 | 0.376 | 0.508 | 0.532 | 1.679 | 1.682 | 1.687 | 23.978
2018-11-13 | 20:08 | 64.296 | 65.284 | 64.296 | 65.688 | 63.443 | 64.97 | 68.114 | 67.305 | 67.081 | 440 | 414 | 349 | 17337.332 | 15115.623 | 14968.545 | -32768 | 59.222 | 67.485 | 0.348 | 0.498 | 0.536 | 1.679 | 1.683 | 1.689 | 23.978
2018-11-13 | 20:08 | 64.162 | 65.015 | 64.296 | 65.554 | 63.443 | 65.105 | 67.979 | 67.305 | 67.081 | 413 | 420 | 338 | 16286.564 | 15329.872 | 14511.525 | -32768 | 59.222 | 67.485 | 0.366 | 0.486 | 0.57 | 1.68 | 1.682 | 1.688 | 23.978
2018-11-13 | 20:08 | 64.162 | 65.015 | 64.296 | 65.554 | 63.443 | 65.105 | 67.979 | 67.305 | 67.081 | 413 | 420 | 338 | 16286.564 | 15329.872 | 14511.525 | -32768 | 59.222 | 67.485 | 0.366 | 0.486 | 0.57 | 1.68 | 1.682 | 1.688 | 23.978
2018-11-13 | 20:08 | 63.757 | 64.835 | 64.027 | 64.97 | 63.398 | 64.701 | 67.575 | 66.901 | 67.081 | 436 | 416 | 319 | 17181.662 | 15187.039 | 13722.126 | -32768 | 59.716 | 67.081 | 0.356 | 0.496 | 0.528 | 1.678 | 1.683 | 1.688 | 23.978
2018-11-13 | 20:08 | 63.892 | 64.835 | 64.027 | 65.239 | 63.398 | 64.701 | 67.575 | 66.901 | 67.081 | 436 | 416 | 319 | 17181.662 | 15187.039 | 13722.126 | -32768 | 59.716 | 67.081 | 0.356 | 0.496 | 0.528 | 1.679 | 1.683 | 1.689 | 23.978
2018-11-13 | 20:08 | 63.802 | 64.611 | 63.713 | 65.105 | 63.039 | 64.431 | 67.799 | 66.856 | 66.676 | 417 | 429 | 327 | 16442.234 | 15651.247 | 14054.505 | -32768 | 60.659 | 66.901 | 0.362 | 0.476 | 0.524 | 1.678 | 1.684 | 1.688 | 23.978
2018-11-13 | 20:08 | 63.802 | 64.611 | 63.713 | 64.97 | 63.174 | 64.431 | 67.664 | 66.856 | 66.676 | 417 | 429 | 327 | 16442.234 | 15651.247 | 14054.505 | -32768 | 60.659 | 66.901 | 0.362 | 0.498 | 0.516 | 1.678 | 1.683 | 1.689 | 23.978
2018-11-13 | 20:09 | 63.398 | 64.341 | 63.443 | 64.701 | 62.859 | 64.162 | 67.664 | 66.587 | 66.632 | 416 | 427 | 325 | 16403.316 | 15579.83 | 13971.41 | -32768 | 60.614 | 67.17 | 0.37 | 0.5 | 0.558 | 1.677 | 1.684 | 1.689 | 23.978
2018-11-13 | 20:09 | 63.398 | 64.341 | 63.443 | 64.701 | 62.859 | 64.162 | 67.664 | 66.587 | 66.632 | 416 | 427 | 325 | 16403.316 | 15579.83 | 13971.41 | -32768 | 60.614 | 67.17 | 0.37 | 0.5 | 0.558 | 1.679 | 1.685 | 1.69 | 23.978
2018-11-13 | 20:09 | 63.353 | 64.117 | 63.174 | 64.521 | 62.725 | 63.757 | 67.35 | 66.317 | 66.452 | 415 | 404 | 327 | 16364.398 | 14758.54 | 14054.505 | -32768 | 60.344 | 66.632 | 0.376 | 0.506 | 0.518 | 1.678 | 1.684 | 1.689 | 23.978
2018-11-13 | 20:09 | 63.084 | 63.892 | 63.174 | 64.386 | 62.725 | 63.757 | 67.215 | 66.452 | 66.452 | 450 | 432 | 336 | 17726.504 | 15758.372 | 14428.431 | -32768 | 60.344 | 66.632 | 0.37 | 0.502 | 0.548 | 1.679 | 1.685 | 1.689 | 23.978
2018-11-13 | 20:09 | 63.084 | 63.892 | 63.174 | 64.386 | 62.725 | 63.757 | 67.215 | 66.452 | 66.452 | 450 | 432 | 336 | 17726.504 | 15758.372 | 14428.431 | -32768 | 60.344 | 66.632 | 0.364 | 0.514 | 0.588 | 1.679 | 1.685 | 1.689 | 23.978
2018-11-13 | 20:09 | 62.949 | 63.757 | 63.174 | 64.296 | 62.32 | 63.488 | 67.215 | 66.317 | 66.003 | 414 | 410 | 328 | 16325.481 | 14972.789 | 14096.052 | -32768 | 59.716 | 67.844 | 0.36 | 0.532 | 0.54 | 1.678 | 1.685 | 1.689 | 23.978
2018-11-13 | 20:09 | 62.814 | 63.892 | 63.174 | 63.892 | 62.32 | 63.488 | 67.215 | 66.317 | 66.003 | 421 | 402 | 321 | 16597.902 | 14687.123 | 13805.221 | -32768 | 59.85 | 67.844 | 0.342 | 0.536 | 0.546 | 1.677 | 1.685 | 1.689 | 23.978
2018-11-13 | 20:09 | 63.039 | 63.623 | 63.039 | 64.251 | 62.051 | 63.219 | 67.305 | 65.913 | 65.823 | 436 | 433 | 334 | 17181.662 | 15794.08 | 14345.336 | -32768 | 59.94 | 68.114 | 0.358 | 0.512 | 0.54 | 1.678 | 1.686 | 1.689 | 23.978
2018-11-13 | 20:09 | 63.039 | 63.623 | 63.039 | 63.982 | 62.051 | 63.219 | 67.17 | 65.913 | 65.823 | 436 | 433 | 334 | 17181.662 | 15794.08 | 14345.336 | -32768 | 59.94 | 68.114 | 0.372 | 0.48 | 0.522 | 1.676 | 1.684 | 1.689 | 23.978
2018-11-13 | 20:09 | 62.68 | 63.488 | 62.769 | 63.937 | 61.961 | 63.039 | 66.946 | 66.048 | 66.003 | 400 | 403 | 314 | 15780.64 | 14722.831 | 13514.39 | -32768 | 59.761 | 67.395 | 0.362 | 0.518 | 0.532 | 1.676 | 1.684 | 1.689 | 23.978
2018-11-13 | 20:10 | 62.949 | 63.353 | 62.635 | 63.937 | 62.051 | 62.904 | 67.036 | 65.778 | 65.644 | 443 | 431 | 348 | 17454.084 | 15722.664 | 14926.998 | -32768 | 59.087 | 67.126 | 0.352 | 0.518 | 0.544 | 1.676 | 1.685 | 1.689 | 23.978
2018-11-13 | 20:10 | 62.949 | 63.353 | 62.635 | 63.937 | 62.051 | 62.904 | 67.036 | 65.778 | 65.644 | 443 | 431 | 348 | 17454.084 | 15722.664 | 14926.998 | -32768 | 59.087 | 67.126 | 0.366 | 0.504 | 0.536 | 1.677 | 1.686 | 1.69 | 23.978
2018-11-13 | 20:10 | 62.68 | 63.084 | 62.5 | 63.757 | 61.737 | 62.904 | 67.036 | 65.778 | 65.733 | 426 | 429 | 347 | 16792.488 | 15651.247 | 14885.45 | -32768 | 58.907 | 66.856 | 0.348 | 0.53 | 0.51 | 1.675 | 1.684 | 1.688 | 23.976
2018-11-13 | 20:10 | 62.41 | 62.904 | 62.365 | 63.578 | 61.512 | 62.769 | 66.497 | 65.644 | 65.644 | 386 | 416 | 337 | 15235.797 | 15187.039 | 14469.978 | -32768 | 58.728 | 66.272 | 0.36 | 0.5 | 0.564 | 1.674 | 1.683 | 1.688 | 23.978
2018-11-13 | 20:10 | 62.41 | 62.904 | 62.231 | 63.578 | 61.512 | 62.769 | 66.497 | 65.509 | 65.464 | 426 | 407 | 314 | 16792.488 | 14865.664 | 13514.39 | -32768 | 58.728 | 66.407 | 0.37 | 0.478 | 0.564 | 1.675 | 1.684 | 1.688 | 23.976
2018-11-13 | 20:10 | 62.275 | 62.814 | 62.231 | 63.263 | 61.512 | 62.59 | 66.632 | 65.374 | 65.284 | 423 | 410 | 334 | 16520.068 | 15222.747 | 13971.41 | -32768 | 58.683 | 66.093 | 0.378 | 0.492 | 0.56 | 1.674 | 1.683 | 1.687 | 23.978
2018-11-13 | 20:10 | 62.275 | 62.814 | 62.231 | 63.398 | 61.512 | 62.59 | 66.766 | 65.374 | 65.284 | 423 | 410 | 334 | 16675.736 | 14972.789 | 14345.336 | -32768 | 58.683 | 66.093 | 0.378 | 0.5 | 0.53 | 1.674 | 1.683 | 1.688 | 23.978
2018-11-13 | 20:10 | 62.186 | 62.545 | 62.096 | 63.174 | 61.243 | 62.365 | 66.676 | 65.374 | 65.06 | 419 | 400 | 334 | 16520.068 | 14615.706 | 14345.336 | -32768 | 58.728 | 65.913 | 0.362 | 0.534 | 0.556 | 1.674 | 1.682 | 1.687 | 23.978
2018-11-13 | 20:10 | 62.186 | 62.545 | 62.096 | 63.174 | 61.243 | 62.365 | 66.676 | 65.374 | 65.06 | 439 | 445 | 339 | 17298.414 | 16222.58 | 14553.072 | -32768 | 58.728 | 65.913 | 0.362 | 0.534 | 0.556 | 1.674 | 1.682 | 1.688 | 23.978
2018-11-13 | 20:10 | 61.781 | 62.41 | 61.826 | 62.68 | 61.108 | 62.5 | 66.542 | 65.239 | 65.015 | 406 | 411 | 339 | 16014.143 | 15008.498 | 14553.072 | -32768 | 58.099 | 67.126 | 0.354 | 0.506 | 0.486 | 1.675 | 1.682 | 1.687 | 23.976
2018-11-13 | 20:11 | 61.871 | 62.275 | 61.692 | 62.769 | 60.793 | 61.961 | 66.497 | 64.835 | 64.611 | 401 | 420 | 303 | 15819.557 | 15329.872 | 13057.369 | -32768 | 57.919 | 69.281 | 0.368 | 0.522 | 0.51 | 1.675 | 1.681 | 1.686 | 23.978
2018-11-13 | 20:11 | 61.826 | 62.231 | 61.692 | 62.904 | 60.793 | 62.096 | 66.317 | 64.97 | 64.701 | 416 | 433 | 327 | 16403.316 | 15794.08 | 14054.505 | -32768 | 57.785 | 69.73 | 0.382 | 0.496 | 0.526 | 1.674 | 1.68 | 1.685 | 23.978
2018-11-13 | 20:11 | 61.826 | 62.275 | 61.422 | 62.904 | 60.659 | 61.826 | 66.317 | 64.97 | 64.566 | 432 | 431 | 318 | 16403.316 | 15794.08 | 14054.505 | -32768 | 57.785 | 69.73 | 0.368 | 0.538 | 0.54 | 1.675 | 1.68 | 1.684 | 23.978
2018-11-13 | 20:11 | 61.647 | 61.871 | 61.287 | 62.59 | 60.704 | 61.916 | 66.272 | 64.835 | 64.701 | 399 | 381 | 309 | 15741.722 | 13937.249 | 13306.653 | -32768 | 58.054 | 69.64 | 0.362 | 0.552 | 0.546 | 1.674 | 1.679 | 1.684 | 23.976
2018-11-13 | 20:11 | 61.647 | 61.871 | 61.287 | 62.59 | 60.704 | 61.916 | 66.272 | 64.835 | 64.701 | 399 | 381 | 309 | 15741.722 | 13937.249 | 13306.653 | -32768 | 58.054 | 69.64 | 0.362 | 0.552 | 0.546 | 1.674 | 1.679 | 1.684 | 23.976
2018-11-13 | 20:11 | 61.467 | 61.871 | 61.422 | 62.5 | 60.434 | 61.512 | 65.958 | 64.566 | 64.341 | 423 | 408 | 363 | 16675.736 | 14901.373 | 15550.207 | -32768 | 58.458 | 68.069 | 0.36 | 0.474 | 0.524 | 1.674 | 1.678 | 1.684 | 23.976
2018-11-13 | 20:11 | 61.512 | 61.602 | 61.287 | 62.545 | 60.299 | 61.512 | 66.138 | 64.566 | 64.431 | 428 | 426 | 360 | 16870.324 | 15544.122 | 15425.565 | -32768 | 58.503 | 67.081 | 0.368 | 0.492 | 0.546 | 1.675 | 1.677 | 1.682 | 23.978
2018-11-13 | 20:11 | 61.512 | 61.602 | 61.287 | 62.545 | 60.299 | 61.512 | 66.138 | 64.566 | 64.431 | 424 | 448 | 325 | 16714.654 | 16329.705 | 13971.41 | -32768 | 58.503 | 67.081 | 0.368 | 0.492 | 0.546 | 1.675 | 1.677 | 1.682 | 23.978
2018-11-13 | 20:11 | 61.332 | 61.602 | 61.287 | 61.826 | 60.389 | 61.287 | 66.003 | 64.431 | 64.251 | 411 | 416 | 336 | 16208.729 | 15187.039 | 14428.431 | -32768 | 58.458 | 66.811 | 0.364 | 0.472 | 0.51 | 1.674 | 1.675 | 1.682 | 23.978
2018-11-13 | 20:11 | 60.928 | 61.602 | 61.287 | 61.826 | 60.389 | 61.287 | 66.003 | 64.431 | 64.251 | 411 | 416 | 336 | 16208.729 | 15187.039 | 14428.431 | -32768 | 58.324 | 66.811 | 0.356 | 0.506 | 0.494 | 1.674 | 1.676 | 1.681 | 23.978
2018-11-13 | 20:12 | 61.108 | 61.467 | 61.153 | 61.826 | 60.12 | 61.018 | 65.644 | 64.431 | 63.713 | 419 | 449 | 311 | 16520.068 | 16365.413 | 13389.748 | -32768 | 58.728 | 66.272 | 0.378 | 0.548 | 0.55 | 1.673 | 1.675 | 1.681 | 23.978
2018-11-13 | 20:12 | 60.883 | 61.467 | 60.883 | 61.826 | 60.255 | 61.063 | 65.644 | 64.162 | 63.982 | 406 | 424 | 302 | 16014.143 | 15472.706 | 13015.822 | -32768 | 58.862 | 66.138 | 0.356 | 0.48 | 0.542 | 1.673 | 1.674 | 1.68 | 23.978
2018-11-13 | 20:12 | 60.704 | 61.467 | 60.883 | 61.781 | 59.985 | 60.838 | 65.644 | 64.117 | 63.578 | 423 | 424 | 305 | 16675.736 | 15472.706 | 13140.464 | -32768 | 58.952 | 65.778 | 0.374 | 0.472 | 0.558 | 1.672 | 1.673 | 1.678 | 23.978
2018-11-13 | 20:12 | 60.704 | 61.467 | 60.883 | 61.781 | 59.985 | 60.838 | 65.644 | 64.117 | 63.713 | 423 | 424 | 305 | 16675.736 | 15472.706 | 13140.464 | -32768 | 58.952 | 65.778 | 0.36 | 0.536 | 0.558 | 1.672 | 1.673 | 1.678 | 23.978
2018-11-13 | 20:12 | 60.659 | 61.332 | 60.614 | 61.602 | 60.165 | 60.704 | 65.194 | 63.892 | 63.488 | 440 | 438 | 341 | 17337.332 | 15972.622 | 14636.167 | -32768 | 59.042 | 65.733 | 0.358 | 0.502 | 0.524 | 1.672 | 1.672 | 1.677 | 23.978
2018-11-13 | 20:12 | 60.659 | 61.063 | 60.614 | 61.602 | 60.165 | 60.704 | 65.644 | 64.027 | 63.488 | 440 | 438 | 341 | 17337.332 | 15972.622 | 14636.167 | -32768 | 59.042 | 65.733 | 0.36 | 0.49 | 0.53 | 1.671 | 1.672 | 1.677 | 23.978
2018-11-13 | 20:12 | 60.524 | 61.153 | 60.704 | 61.332 | 59.985 | 60.524 | 65.06 | 63.982 | 63.174 | 444 | 432 | 321 | 17259.496 | 16186.872 | 13805.221 | -32768 | 59.536 | 65.419 | 0.36 | 0.532 | 0.524 | 1.669 | 1.67 | 1.676 | 23.978
2018-11-13 | 20:12 | 60.524 | 61.153 | 60.704 | 61.332 | 59.985 | 60.524 | 65.06 | 63.982 | 63.174 | 444 | 432 | 321 | 17259.496 | 16186.872 | 13805.221 | -32768 | 59.536 | 65.419 | 0.36 | 0.532 | 0.524 | 1.669 | 1.67 | 1.676 | 23.978
2018-11-13 | 20:12 | 60.299 | 61.018 | 60.569 | 61.108 | 59.716 | 60.434 | 65.105 | 63.713 | 62.994 | 428 | 430 | 328 | 16870.324 | 15686.955 | 14096.052 | -32768 | 60.838 | 64.97 | 0.36 | 0.55 | 0.566 | 1.667 | 1.669 | 1.673 | 23.978
2018-11-13 | 20:12 | 60.299 | 61.018 | 60.569 | 61.108 | 59.716 | 60.434 | 65.105 | 63.713 | 62.994 | 428 | 430 | 328 | 16870.324 | 15686.955 | 14096.052 | -32768 | 60.838 | 64.97 | 0.36 | 0.55 | 0.566 | 1.667 | 1.669 | 1.673 | 23.978
2018-11-13 | 20:13 | 60.165 | 60.928 | 60.165 | 61.287 | 59.716 | 60.704 | 65.239 | 63.757 | 62.994 | 446 | 444 | 314 | 17570.836 | 16186.872 | 13514.39 | -32768 | 61.826 | 65.015 | 0.358 | 0.516 | 0.51 | 1.666 | 1.668 | 1.672 | 23.978
2018-11-13 | 20:13 | 60.165 | 60.928 | 60.165 | 61.287 | 59.716 | 60.704 | 65.239 | 63.757 | 62.994 | 446 | 444 | 314 | 17570.836 | 16186.872 | 13514.39 | -32768 | 61.826 | 65.015 | 0.358 | 0.516 | 0.51 | 1.666 | 1.668 | 1.672 | 23.978
2018-11-13 | 20:13 | 60.255 | 60.749 | 60.299 | 61.063 | 59.401 | 60.434 | 64.79 | 63.578 | 62.814 | 416 | 426 | 320 | 16403.316 | 15544.122 | 13763.674 | -32768 | 61.737 | 64.79 | 0.368 | 0.498 | 0.516 | 1.663 | 1.668 | 1.67 | 23.978
2018-11-13 | 20:13 | 60.12 | 60.749 | 60.299 | 61.063 | 59.401 | 60.434 | 64.79 | 63.443 | 62.814 | 408 | 419 | 346 | 16091.978 | 15294.164 | 14843.903 | -32768 | 61.737 | 64.79 | 0.372 | 0.508 | 0.566 | 1.663 | 1.667 | 1.67 | 23.978
2018-11-13 | 20:13 | 59.94 | 60.614 | 60.03 | 60.838 | 59.312 | 60.299 | 64.88 | 63.578 | 62.769 | 431 | 424 | 325 | 16987.076 | 15472.706 | 13971.41 | -32768 | 61.243 | 65.194 | 0.358 | 0.524 | 0.514 | 1.66 | 1.667 | 1.669 | 23.978
2018-11-13 | 20:13 | 59.806 | 60.614 | 60.03 | 60.838 | 59.312 | 60.299 | 64.88 | 63.578 | 62.769 | 431 | 424 | 325 | 16987.076 | 15472.706 | 13971.41 | -32768 | 61.243 | 65.194 | 0.36 | 0.468 | 0.516 | 1.66 | 1.666 | 1.669 | 23.978
2018-11-13 | 20:13 | 60.03 | 60.749 | 60.03 | 60.928 | 59.267 | 60.299 | 64.835 | 63.443 | 62.68 | 415 | 419 | 344 | 16364.398 | 15294.164 | 14760.809 | -32768 | 61.422 | 64.97 | 0.356 | 0.488 | 0.496 | 1.658 | 1.665 | 1.667 | 23.978
2018-11-13 | 20:13 | 60.03 | 60.749 | 60.03 | 60.928 | 59.267 | 60.299 | 64.835 | 63.443 | 62.68 | 415 | 419 | 344 | 16364.398 | 15294.164 | 14760.809 | -32768 | 61.737 | 64.97 | 0.362 | 0.488 | 0.494 | 1.658 | 1.666 | 1.667 | 23.978
2018-11-13 | 20:13 | 59.94 | 60.344 | 59.626 | 60.749 | 59.267 | 60.03 | 64.88 | 63.308 | 62.68 | 396 | 412 | 312 | 15624.97 | 15044.206 | 13431.295 | -32768 | 61.422 | 64.835 | 0.348 | 0.494 | 0.528 | 1.655 | 1.665 | 1.665 | 23.978
2018-11-13 | 20:14 | 59.671 | 60.344 | 59.895 | 60.524 | 59.042 | 59.895 | 64.745 | 63.174 | 62.59 | 402 | 408 | 347 | 15858.474 | 14901.373 | 14885.45 | -32768 | 61.602 | 64.835 | 0.35 | 0.488 | 0.536 | 1.651 | 1.664 | 1.664 | 23.978
2018-11-13 | 20:14 | 59.401 | 60.479 | 59.895 | 60.21 | 58.997 | 59.895 | 64.745 | 63.174 | 62.59 | 411 | 426 | 314 | 16208.729 | 15544.122 | 13514.39 | -32768 | 61.422 | 64.835 | 0.352 | 0.496 | 0.536 | 1.652 | 1.665 | 1.664 | 23.978
2018-11-13 | 20:14 | 59.536 | 60.21 | 59.491 | 60.524 | 58.728 | 59.761 | 64.611 | 63.039 | 62.5 | 417 | 427 | 321 | 16442.234 | 15579.83 | 13805.221 | -32768 | 62.275 | 65.06 | 0.394 | 0.502 | 0.536 | 1.648 | 1.664 | 1.662 | 23.978
2018-11-13 | 20:14 | 59.536 | 60.21 | 59.491 | 60.524 | 58.862 | 59.895 | 64.611 | 63.039 | 62.365 | 411 | 425 | 316 | 16208.729 | 15508.414 | 13597.484 | -32768 | 62.275 | 65.06 | 0.376 | 0.464 | 0.522 | 1.647 | 1.663 | 1.662 | 23.978
2018-11-13 | 20:14 | 59.401 | 60.075 | 59.491 | 60.299 | 58.773 | 59.761 | 64.476 | 62.904 | 62.41 | 426 | 420 | 315 | 16792.488 | 15329.872 | 13555.938 | -32768 | 61.647 | 65.329 | 0.346 | 0.478 | 0.508 | 1.645 | 1.663 | 1.661 | 23.978
2018-11-13 | 20:14 | 59.401 | 60.075 | 59.491 | 60.299 | 58.773 | 59.761 | 64.476 | 62.904 | 62.275 | 405 | 416 | 320 | 15975.226 | 15187.039 | 13763.674 | -32768 | 61.647 | 65.06 | 0.364 | 0.488 | 0.554 | 1.644 | 1.663 | 1.661 | 23.978
2018-11-13 | 20:14 | 59.132 | 59.94 | 59.356 | 60.21 | 58.773 | 59.626 | 64.072 | 63.039 | 62.051 | 414 | 413 | 372 | 16325.481 | 15079.914 | 15924.133 | -32768 | 61.826 | 64.79 | 0.376 | 0.498 | 0.528 | 1.641 | 1.662 | 1.659 | 23.978
2018-11-13 | 20:14 | 59.132 | 59.94 | 59.222 | 60.21 | 58.773 | 59.491 | 64.072 | 62.904 | 62.231 | 431 | 444 | 300 | 16987.076 | 16186.872 | 12932.728 | -32768 | 61.826 | 64.925 | 0.342 | 0.512 | 0.524 | 1.641 | 1.661 | 1.659 | 23.978
2018-11-13 | 20:14 | 59.132 | 59.94 | 59.222 | 60.21 | 58.773 | 59.491 | 64.117 | 62.904 | 62.231 | 431 | 444 | 300 | 16987.076 | 16186.872 | 12932.728 | -32768 | 61.826 | 64.925 | 0.342 | 0.512 | 0.524 | 1.641 | 1.661 | 1.659 | 23.978
2018-11-13 | 20:14 | 58.907 | 59.94 | 59.087 | 60.12 | 58.458 | 59.401 | 64.117 | 62.904 | 61.826 | 447 | 414 | 304 | 17609.752 | 15115.623 | 13098.917 | -32768 | 61.737 | 64.88 | 0.354 | 0.508 | 0.504 | 1.638 | 1.661 | 1.657 | 23.978
2018-11-13 | 20:14 | 58.907 | 59.806 | 59.087 | 60.12 | 58.458 | 59.536 | 63.982 | 62.769 | 61.826 | 434 | 426 | 329 | 17103.828 | 15544.122 | 14137.6 | -32768 | 61.737 | 64.88 | 0.376 | 0.484 | 0.508 | 1.638 | 1.662 | 1.657 | 23.978
2018-11-13 | 20:15 | 59.087 | 59.536 | 59.177 | 59.985 | 58.503 | 59.312 | 64.117 | 62.59 | 62.141 | 411 | 428 | 314 | 16208.729 | 15615.539 | 13514.39 | -32768 | 61.871 | 65.105 | 0.374 | 0.468 | 0.534 | 1.635 | 1.66 | 1.655 | 23.976
2018-11-13 | 20:15 | 59.087 | 59.536 | 59.177 | 59.985 | 58.458 | 59.177 | 64.117 | 62.455 | 61.871 | 427 | 439 | 319 | 16831.406 | 16008.33 | 13722.126 | -32768 | 61.871 | 65.239 | 0.342 | 0.49 | 0.532 | 1.635 | 1.66 | 1.655 | 23.978
2018-11-13 | 20:15 | 58.773 | 59.671 | 59.042 | 60.03 | 58.189 | 59.312 | 64.117 | 62.59 | 62.006 | 432 | 433 | 351 | 17025.992 | 15794.08 | 15051.64 | -32768 | 61.781 | 65.419 | 0.374 | 0.494 | 0.558 | 1.632 | 1.659 | 1.653 | 23.978
2018-11-13 | 20:15 | 59.087 | 59.671 | 59.042 | 60.03 | 58.189 | 59.312 | 64.117 | 62.59 | 62.006 | 432 | 433 | 351 | 17025.992 | 15794.08 | 15051.64 | -32768 | 61.512 | 65.419 | 0.388 | 0.492 | 0.526 | 1.633 | 1.66 | 1.654 | 23.978
2018-11-13 | 20:15 | 58.952 | 59.536 | 58.907 | 59.536 | 58.189 | 59.222 | 63.982 | 62.455 | 61.871 | 401 | 430 | 306 | 15819.557 | 15686.955 | 13182.012 | -32768 | 60.973 | 66.048 | 0.36 | 0.494 | 0.554 | 1.63 | 1.658 | 1.652 | 23.978
2018-11-13 | 20:15 | 59.087 | 59.536 | 59.177 | 59.895 | 58.189 | 58.907 | 63.982 | 62.186 | 61.871 | 431 | 433 | 333 | 16987.076 | 15794.08 | 14303.788 | -32768 | 60.434 | 65.554 | 0.376 | 0.514 | 0.504 | 1.628 | 1.657 | 1.649 | 23.978
2018-11-13 | 20:15 | 59.087 | 59.536 | 59.177 | 59.895 | 58.189 | 58.907 | 63.982 | 62.186 | 61.871 | 407 | 425 | 332 | 16053.061 | 15508.414 | 14262.241 | -32768 | 60.434 | 65.554 | 0.376 | 0.514 | 0.504 | 1.628 | 1.657 | 1.649 | 23.978
2018-11-13 | 20:15 | 59.626 | 59.671 | 59.716 | 60.03 | 58.548 | 59.177 | 63.847 | 62.32 | 61.871 | 424 | 426 | 340 | 16714.654 | 15544.122 | 14594.619 | -32768 | 59.895 | 65.329 | 0.372 | 0.51 | 0.524 | 1.624 | 1.657 | 1.649 | 23.976
2018-11-13 | 20:15 | 59.895 | 59.671 | 59.716 | 60.03 | 58.548 | 59.177 | 63.847 | 62.32 | 61.871 | 424 | 426 | 340 | 16714.654 | 15544.122 | 14594.619 | -32768 | 59.761 | 65.329 | 0.372 | 0.482 | 0.522 | 1.624 | 1.657 | 1.649 | 23.978
2018-11-13 | 20:15 | 60.344 | 60.165 | 60.793 | 60.03 | 59.626 | 59.401 | 63.802 | 62.59 | 61.871 | 425 | 443 | 324 | 16753.572 | 16151.163 | 13929.862 | -32768 | 59.222 | 66.497 | 0.354 | 0.506 | 0.528 | 1.623 | 1.655 | 1.646 | 23.978
2018-11-13 | 20:16 | 60.344 | 60.165 | 60.793 | 60.569 | 59.626 | 59.401 | 63.533 | 62.59 | 61.871 | 425 | 443 | 324 | 16753.572 | 16151.163 | 13929.862 | -32768 | 59.222 | 66.497 | 0.358 | 0.492 | 0.548 | 1.622 | 1.653 | 1.645 | 23.976
2018-11-13 | 20:16 | 61.422 | 60.614 | 61.198 | 60.973 | 60.344 | 59.716 | 63.982 | 62.725 | 62.141 | 420 | 455 | 306 | 16208.729 | 14972.789 | 13805.221 | -32768 | 59.087 | 67.844 | 0.358 | 0.518 | 0.53 | 1.619 | 1.652 | 1.645 | 23.978
2018-11-13 | 20:16 | 61.422 | 60.614 | 61.198 | 60.973 | 60.344 | 59.716 | 63.982 | 62.725 | 62.141 | 420 | 455 | 306 | 16558.986 | 16579.662 | 13182.012 | -32768 | 59.222 | 68.069 | 0.368 | 0.476 | 0.532 | 1.62 | 1.652 | 1.644 | 23.978
2018-11-13 | 20:16 | 62.006 | 61.422 | 62.141 | 61.557 | 60.973 | 60.524 | 63.982 | 62.994 | 62.32 | 443 | 449 | 317 | 17454.084 | 16365.413 | 13639.031 | -32768 | 58.862 | 68.473 | 0.366 | 0.534 | 0.542 | 1.616 | 1.651 | 1.642 | 23.978
2018-11-13 | 20:16 | 62.006 | 61.422 | 62.141 | 61.557 | 60.973 | 60.524 | 63.982 | 62.994 | 62.32 | 443 | 449 | 317 | 17454.084 | 16365.413 | 13639.031 | -32768 | 58.997 | 68.473 | 0.362 | 0.52 | 0.53 | 1.618 | 1.652 | 1.643 | 23.978
2018-11-13 | 20:16 | 62.231 | 61.647 | 62.275 | 61.826 | 61.422 | 60.749 | 63.802 | 63.263 | 62.725 | 423 | 406 | 328 | 16675.736 | 14829.956 | 14096.052 | -32768 | 58.997 | 68.203 | 0.354 | 0.466 | 0.53 | 1.616 | 1.65 | 1.64 | 23.978
2018-11-13 | 20:16 | 62.231 | 61.647 | 62.545 | 61.826 | 61.422 | 61.018 | 63.802 | 63.263 | 62.725 | 420 | 414 | 327 | 16558.986 | 15115.623 | 14054.505 | -32768 | 58.997 | 68.069 | 0.366 | 0.488 | 0.516 | 1.615 | 1.65 | 1.641 | 23.978
2018-11-13 | 20:16 | 62.5 | 62.455 | 62.814 | 62.231 | 61.961 | 61.557 | 64.117 | 63.533 | 63.308 | 426 | 415 | 336 | 16792.488 | 15151.331 | 14428.431 | -32768 | 58.728 | 67.844 | 0.376 | 0.556 | 0.492 | 1.614 | 1.65 | 1.64 | 23.978
2018-11-13 | 20:16 | 62.769 | 62.455 | 62.814 | 62.5 | 61.961 | 61.557 | 64.296 | 63.533 | 63.308 | 426 | 415 | 336 | 16792.488 | 15151.331 | 14428.431 | -32768 | 58.728 | 67.844 | 0.37 | 0.512 | 0.51 | 1.613 | 1.649 | 1.639 | 23.978
2018-11-13 | 20:16 | 62.904 | 62.725 | 63.039 | 62.859 | 62.231 | 62.141 | 64.431 | 63.892 | 63.713 | 431 | 422 | 344 | 16987.076 | 15401.289 | 14760.809 | -32768 | 58.548 | 66.991 | 0.368 | 0.536 | 0.56 | 1.611 | 1.648 | 1.637 | 23.978
2018-11-13 | 20:16 | 62.904 | 62.725 | 63.039 | 62.859 | 62.231 | 62.141 | 64.431 | 63.892 | 63.713 | 431 | 422 | 344 | 16987.076 | 15401.289 | 14760.809 | -32768 | 58.548 | 66.991 | 0.368 | 0.536 | 0.56 | 1.611 | 1.647 | 1.637 | 23.978
2018-11-13 | 20:17 | 63.084 | 63.129 | 63.039 | 63.353 | 62.186 | 62.231 | 64.476 | 64.296 | 63.982 | 417 | 427 | 321 | 16442.234 | 15579.83 | 13805.221 | -32768 | 58.773 | 67.844 | 0.346 | 0.47 | 0.546 | 1.608 | 1.646 | 1.635 | 23.978
2018-11-13 | 20:17 | 62.814 | 63.263 | 63.039 | 63.084 | 62.186 | 62.231 | 64.476 | 64.162 | 63.982 | 402 | 418 | 328 | 15858.474 | 15258.456 | 14096.052 | -32768 | 58.773 | 67.844 | 0.362 | 0.49 | 0.54 | 1.608 | 1.647 | 1.636 | 23.978
2018-11-13 | 20:17 | 62.859 | 63.308 | 63.174 | 63.398 | 62.455 | 62.68 | 64.521 | 64.431 | 64.162 | 449 | 452 | 300 | 17687.588 | 16472.537 | 12932.728 | -32768 | 58.683 | 67.081 | 0.35 | 0.478 | 0.534 | 1.606 | 1.644 | 1.634 | 23.978
2018-11-13 | 20:17 | 63.129 | 63.308 | 63.174 | 63.398 | 62.455 | 62.68 | 64.521 | 64.431 | 64.162 | 432 | 445 | 326 | 17687.588 | 16472.537 | 12932.728 | -32768 | 58.683 | 67.081 | 0.372 | 0.474 | 0.52 | 1.607 | 1.646 | 1.635 | 23.978
2018-11-13 | 20:17 | 63.129 | 63.308 | 63.174 | 63.398 | 62.455 | 62.68 | 64.521 | 64.431 | 64.162 | 432 | 445 | 326 | 17025.992 | 16222.58 | 14012.957 | -32768 | 58.952 | 66.676 | 0.348 | 0.504 | 0.558 | 1.607 | 1.644 | 1.633 | 23.978
2018-11-13 | 20:17 | 63.263 | 63.533 | 63.308 | 63.578 | 62.635 | 62.859 | 64.79 | 64.566 | 64.566 | 407 | 412 | 327 | 16053.061 | 15044.206 | 14054.505 | -32768 | 59.267 | 66.407 | 0.372 | 0.466 | 0.586 | 1.605 | 1.643 | 1.632 | 23.978
2018-11-13 | 20:17 | 63.263 | 63.533 | 63.308 | 63.578 | 62.635 | 62.859 | 64.79 | 64.431 | 64.566 | 408 | 420 | 349 | 16091.978 | 15329.872 | 14968.545 | -32768 | 59.267 | 66.407 | 0.366 | 0.534 | 0.518 | 1.605 | 1.643 | 1.632 | 23.978
2018-11-13 | 20:17 | 63.308 | 63.533 | 63.443 | 63.757 | 62.635 | 63.039 | 64.835 | 64.701 | 64.835 | 427 | 439 | 338 | 16831.406 | 16008.33 | 14511.525 | -32768 | 59.446 | 67.126 | 0.362 | 0.522 | 0.546 | 1.604 | 1.642 | 1.63 | 23.976
2018-11-13 | 20:17 | 63.308 | 63.533 | 63.443 | 63.757 | 62.635 | 63.039 | 64.835 | 64.701 | 64.835 | 427 | 439 | 338 | 16831.406 | 16008.33 | 14511.525 | -32768 | 59.446 | 66.991 | 0.34 | 0.506 | 0.528 | 1.604 | 1.642 | 1.63 | 23.978
2018-11-13 | 20:17 | 63.488 | 63.757 | 63.668 | 64.027 | 62.859 | 63.039 | 65.15 | 64.79 | 64.97 | 441 | 417 | 361 | 17376.248 | 15222.747 | 15467.113 | -32768 | 59.985 | 66.856 | 0.364 | 0.55 | 0.472 | 1.603 | 1.642 | 1.631 | 23.978
2018-11-13 | 20:17 | 63.488 | 63.668 | 63.668 | 64.027 | 62.59 | 63.039 | 65.15 | 64.79 | 64.701 | 441 | 415 | 325 | 17376.248 | 15151.331 | 13971.41 | -32768 | 59.985 | 66.856 | 0.368 | 0.502 | 0.522 | 1.603 | 1.641 | 1.63 | 23.978
2018-11-13 | 20:18 | 63.533 | 64.027 | 63.982 | 63.847 | 62.859 | 63.174 | 65.194 | 64.97 | 65.105 | 430 | 442 | 319 | 16948.158 | 16115.455 | 13722.126 | -32768 | 60.883 | 66.048 | 0.356 | 0.482 | 0.504 | 1.601 | 1.641 | 1.629 | 23.976
2018-11-13 | 20:18 | 63.533 | 64.027 | 63.982 | 63.847 | 62.904 | 63.174 | 65.194 | 64.97 | 65.105 | 430 | 442 | 319 | 16948.158 | 16115.455 | 13722.126 | -32768 | 60.883 | 66.048 | 0.356 | 0.482 | 0.504 | 1.602 | 1.641 | 1.63 | 23.976
2018-11-13 | 20:18 | 64.117 | 64.027 | 64.072 | 64.431 | 62.994 | 63.308 | 65.464 | 65.06 | 65.329 | 420 | 419 | 300 | 16558.986 | 15294.164 | 12932.728 | -32768 | 59.985 | 65.823 | 0.37 | 0.542 | 0.536 | 1.6 | 1.64 | 1.628 | 23.978
2018-11-13 | 20:18 | 64.117 | 64.027 | 64.072 | 64.431 | 63.263 | 63.533 | 65.464 | 64.79 | 65.194 | 422 | 420 | 325 | 16636.82 | 15329.872 | 13971.41 | -32768 | 59.985 | 65.644 | 0.358 | 0.506 | 0.528 | 1.602 | 1.641 | 1.629 | 23.978
2018-11-13 | 20:18 | 64.386 | 64.341 | 64.656 | 64.701 | 63.668 | 63.802 | 65.374 | 65.105 | 65.419 | 405 | 399 | 304 | 15975.226 | 14579.998 | 13098.917 | -32768 | 59.85 | 65.958 | 0.376 | 0.524 | 0.55 | 1.601 | 1.64 | 1.627 | 23.978
2018-11-13 | 20:18 | 64.386 | 64.341 | 64.656 | 64.701 | 63.668 | 63.802 | 65.374 | 65.105 | 65.419 | 405 | 399 | 304 | 15975.226 | 14579.998 | 13098.917 | -32768 | 59.85 | 65.958 | 0.376 | 0.524 | 0.55 | 1.601 | 1.64 | 1.627 | 23.978
2018-11-13 | 20:18 | 64.835 | 64.611 | 65.015 | 64.925 | 63.847 | 64.072 | 65.284 | 65.329 | 65.688 | 421 | 436 | 352 | 16597.902 | 15901.205 | 15093.188 | -32768 | 59.671 | 65.958 | 0.364 | 0.484 | 0.518 | 1.6 | 1.639 | 1.627 | 23.978
2018-11-13 | 20:18 | 64.835 | 64.611 | 65.015 | 64.79 | 63.847 | 64.072 | 65.374 | 65.329 | 65.688 | 443 | 442 | 291 | 17454.084 | 16115.455 | 12558.802 | -32768 | 59.671 | 65.958 | 0.364 | 0.484 | 0.518 | 1.6 | 1.639 | 1.627 | 23.978
2018-11-13 | 20:18 | 64.925 | 65.015 | 65.554 | 65.239 | 64.341 | 64.251 | 65.509 | 65.329 | 65.823 | 416 | 403 | 329 | 16403.316 | 14722.831 | 14137.6 | -32768 | 59.716 | 66.182 | 0.368 | 0.51 | 0.458 | 1.599 | 1.638 | 1.626 | 23.976
2018-11-13 | 20:18 | 64.925 | 65.015 | 65.554 | 65.239 | 64.341 | 64.521 | 65.374 | 65.599 | 65.688 | 414 | 423 | 317 | 16325.481 | 15436.997 | 13639.031 | -32768 | 59.716 | 66.182 | 0.338 | 0.524 | 0.576 | 1.6 | 1.638 | 1.626 | 23.978
2018-11-13 | 20:19 | 65.688 | 65.374 | 65.823 | 65.599 | 64.88 | 64.745 | 65.733 | 65.599 | 66.003 | 414 | 403 | 330 | 16325.481 | 14722.831 | 14179.146 | -32768 | 60.614 | 66.093 | 0.34 | 0.532 | 0.52 | 1.6 | 1.638 | 1.626 | 23.978
2018-11-13 | 20:19 | 65.599 | 65.509 | 65.823 | 65.329 | 64.88 | 64.745 | 65.599 | 65.599 | 66.003 | 401 | 395 | 312 | 15819.557 | 14437.165 | 13431.295 | -32768 | 60.614 | 66.093 | 0.358 | 0.444 | 0.58 | 1.6 | 1.638 | 1.626 | 23.976
2018-11-13 | 20:19 | 65.733 | 65.913 | 65.958 | 65.958 | 65.284 | 64.88 | 66.048 | 66.138 | 66.542 | 402 | 422 | 310 | 15858.474 | 15401.289 | 13348.2 | -32768 | 60.838 | 66.901 | 0.36 | 0.52 | 0.53 | 1.599 | 1.638 | 1.626 | 23.978
2018-11-13 | 20:19 | 66.138 | 65.913 | 65.958 | 65.958 | 65.284 | 64.88 | 66.048 | 66.138 | 66.542 | 402 | 422 | 310 | 15858.474 | 15401.289 | 13348.2 | -32768 | 61.108 | 66.901 | 0.352 | 0.49 | 0.538 | 1.599 | 1.638 | 1.626 | 23.978
2018-11-13 | 20:19 | 66.227 | 66.317 | 66.452 | 66.138 | 65.554 | 65.419 | 65.868 | 66.227 | 66.542 | 450 | 446 | 351 | 17726.504 | 16258.288 | 15051.64 | -32768 | 61.422 | 67.664 | 0.346 | 0.564 | 0.54 | 1.599 | 1.638 | 1.627 | 23.978
2018-11-13 | 20:19 | 66.227 | 66.317 | 66.452 | 66.407 | 65.554 | 65.419 | 65.868 | 66.227 | 66.542 | 450 | 446 | 351 | 17726.504 | 16258.288 | 15051.64 | -32768 | 61.422 | 67.664 | 0.358 | 0.48 | 0.558 | 1.599 | 1.638 | 1.627 | 23.978
2018-11-13 | 20:19 | 66.317 | 66.587 | 66.452 | 66.407 | 65.823 | 65.823 | 66.048 | 66.362 | 66.811 | 426 | 413 | 312 | 16792.488 | 15079.914 | 13431.295 | -32768 | 61.422 | 67.664 | 0.352 | 0.472 | 0.514 | 1.598 | 1.638 | 1.626 | 23.978
2018-11-13 | 20:19 | 66.317 | 66.587 | 66.452 | 66.407 | 65.688 | 65.778 | 66.048 | 66.362 | 66.946 | 433 | 432 | 338 | 17064.91 | 15758.372 | 14511.525 | -32768 | 61.287 | 67.664 | 0.348 | 0.468 | 0.52 | 1.598 | 1.639 | 1.626 | 23.978
2018-11-13 | 20:19 | 66.407 | 66.542 | 66.991 | 66.856 | 66.093 | 65.958 | 66.452 | 66.632 | 67.215 | 422 | 421 | 323 | 16636.82 | 15365.581 | 13888.315 | -32768 | 62.275 | 68.069 | 0.36 | 0.496 | 0.55 | 1.597 | 1.638 | 1.627 | 23.978
2018-11-13 | 20:19 | 66.676 | 66.811 | 66.856 | 66.856 | 66.093 | 65.958 | 66.452 | 66.632 | 67.215 | 432 | 424 | 345 | 17025.992 | 15472.706 | 14802.356 | -32768 | 62.006 | 68.069 | 0.38 | 0.504 | 0.538 | 1.597 | 1.638 | 1.627 | 23.978
2018-11-13 | 20:19 | 66.856 | 67.126 | 67.126 | 67.036 | 66.227 | 66.182 | 66.362 | 66.766 | 67.215 | 453 | 420 | 316 | 17843.256 | 15329.872 | 13597.484 | -32768 | 61.781 | 67.485 | 0.368 | 0.45 | 0.542 | 1.597 | 1.639 | 1.626 | 23.978
2018-11-13 | 20:20 | 66.856 | 67.126 | 67.126 | 67.036 | 66.227 | 66.182 | 66.362 | 66.766 | 67.215 | 453 | 420 | 316 | 17843.256 | 15329.872 | 13597.484 | -32768 | 61.781 | 67.485 | 0.368 | 0.45 | 0.542 | 1.598 | 1.64 | 1.626 | 23.978
2018-11-13 | 20:20 | 66.901 | 67.215 | 67.126 | 67.215 | 66.497 | 66.497 | 66.497 | 67.17 | 67.709 | 410 | 425 | 306 | 16169.812 | 15508.414 | 13182.012 | -32768 | 61.422 | 66.811 | 0.348 | 0.496 | 0.538 | 1.597 | 1.639 | 1.626 | 23.978
2018-11-13 | 20:20 | 66.901 | 67.215 | 67.126 | 67.35 | 66.497 | 66.497 | 66.676 | 67.036 | 67.709 | 420 | 433 | 341 | 16558.986 | 15794.08 | 14636.167 | -32768 | 61.422 | 66.811 | 0.364 | 0.51 | 0.552 | 1.597 | 1.639 | 1.626 | 23.976
2018-11-13 | 20:20 | 66.901 | 67.215 | 67.126 | 67.35 | 66.497 | 66.497 | 66.676 | 67.036 | 67.709 | 420 | 433 | 341 | 16558.986 | 15794.08 | 14636.167 | -32768 | 61.018 | 66.811 | 0.366 | 0.484 | 0.526 | 1.596 | 1.639 | 1.626 | 23.978
2018-11-13 | 20:20 | 67.305 | 67.395 | 67.485 | 67.575 | 66.766 | 66.901 | 66.811 | 67.26 | 67.709 | 415 | 393 | 336 | 16364.398 | 14365.748 | 14428.431 | -32768 | 61.243 | 66.272 | 0.354 | 0.502 | 0.57 | 1.596 | 1.641 | 1.628 | 23.978
2018-11-13 | 20:20 | 67.305 | 67.395 | 67.485 | 67.575 | 66.766 | 66.901 | 66.811 | 67.26 | 67.709 | 415 | 393 | 336 | 16364.398 | 14365.748 | 14428.431 | -32768 | 61.243 | 66.272 | 0.354 | 0.502 | 0.57 | 1.595 | 1.64 | 1.627 | 23.978
2018-11-13 | 20:20 | 67.44 | 67.485 | 67.799 | 67.664 | 66.721 | 67.126 | 66.811 | 67.44 | 68.293 | 437 | 434 | 355 | 17220.58 | 15829.789 | 15217.829 | -32768 | 61.467 | 66.542 | 0.378 | 0.49 | 0.578 | 1.595 | 1.64 | 1.628 | 23.978
2018-11-13 | 20:20 | 67.664 | 67.754 | 68.024 | 67.979 | 66.901 | 67.26 | 67.036 | 67.53 | 68.158 | 428 | 447 | 331 | 16870.324 | 16293.996 | 14220.694 | -32768 | 61.243 | 67.215 | 0.358 | 0.504 | 0.544 | 1.596 | 1.641 | 1.628 | 23.978
2018-11-13 | 20:20 | 68.114 | 68.158 | 68.158 | 68.248 | 67.44 | 67.575 | 67.35 | 67.799 | 68.563 | 413 | 407 | 304 | 16286.564 | 14865.664 | 13098.917 | -32768 | 61.781 | 67.081 | 0.378 | 0.488 | 0.544 | 1.595 | 1.643 | 1.63 | 23.978
2018-11-13 | 20:21 | 68.293 | 68.428 | 68.473 | 68.293 | 67.709 | 67.799 | 67.395 | 67.979 | 68.473 | 436 | 442 | 321 | 17181.662 | 16115.455 | 13805.221 | -32768 | 61.557 | 66.497 | 0.356 | 0.51 | 0.496 | 1.596 | 1.643 | 1.63 | 23.978
2018-11-13 | 20:21 | 68.293 | 68.428 | 68.473 | 68.293 | 67.709 | 67.799 | 67.395 | 67.979 | 68.473 | 457 | 451 | 294 | 17998.926 | 16436.83 | 12683.443 | -32768 | 61.692 | 66.497 | 0.364 | 0.51 | 0.554 | 1.595 | 1.642 | 1.63 | 23.978
2018-11-13 | 20:21 | 68.338 | 68.518 | 68.697 | 68.383 | 67.934 | 67.934 | 67.575 | 68.203 | 68.922 | 425 | 404 | 334 | 16753.572 | 14758.54 | 14345.336 | -32768 | 61.377 | 66.138 | 0.358 | 0.486 | 0.532 | 1.595 | 1.643 | 1.63 | 23.978
2018-11-13 | 20:21 | 68.473 | 68.652 | 68.697 | 68.787 | 67.934 | 67.934 | 67.305 | 68.069 | 68.922 | 395 | 423 | 329 | 15586.053 | 15436.997 | 14137.6 | -32768 | 61.377 | 66.138 | 0.374 | 0.488 | 0.516 | 1.595 | 1.643 | 1.631 | 23.978
2018-11-13 | 20:21 | 68.742 | 68.967 | 68.967 | 68.742 | 67.934 | 67.934 | 67.575 | 68.473 | 68.922 | 439 | 440 | 342 | 17298.414 | 16044.038 | 14677.714 | -32768 | 61.198 | 66.227 | 0.368 | 0.548 | 0.522 | 1.596 | 1.644 | 1.632 | 23.978
2018-11-13 | 20:21 | 68.742 | 68.967 | 68.967 | 68.742 | 68.203 | 68.158 | 67.575 | 68.338 | 69.191 | 439 | 449 | 335 | 17298.414 | 16044.038 | 14677.714 | -32768 | 61.198 | 66.227 | 0.394 | 0.516 | 0.56 | 1.594 | 1.644 | 1.631 | 23.978
2018-11-13 | 20:21 | 69.146 | 69.236 | 69.102 | 69.326 | 68.518 | 68.293 | 67.844 | 68.608 | 69.506 | 436 | 429 | 298 | 17181.662 | 15651.247 | 12849.633 | -32768 | 61.647 | 66.272 | 0.36 | 0.51 | 0.552 | 1.595 | 1.645 | 1.632 | 23.978
2018-11-13 | 20:21 | 69.146 | 69.236 | 69.102 | 69.326 | 68.518 | 68.293 | 67.844 | 68.608 | 69.506 | 436 | 429 | 298 | 17181.662 | 15651.247 | 12849.633 | -32768 | 61.377 | 66.272 | 0.35 | 0.52 | 0.508 | 1.595 | 1.645 | 1.633 | 23.978
2018-11-13 | 20:21 | 69.146 | 69.236 | 69.236 | 69.326 | 68.518 | 68.563 | 67.844 | 68.742 | 69.371 | 446 | 426 | 334 | 17570.836 | 15544.122 | 14345.336 | -32768 | 61.377 | 66.003 | 0.388 | 0.524 | 0.544 | 1.596 | 1.646 | 1.634 | 23.978
2018-11-13 | 20:21 | 69.281 | 69.371 | 69.371 | 69.64 | 68.652 | 68.877 | 67.844 | 68.877 | 69.775 | 409 | 410 | 327 | 16130.895 | 14972.789 | 14054.505 | -32768 | 61.826 | 66.407 | 0.376 | 0.49 | 0.536 | 1.595 | 1.646 | 1.634 | 23.978
2018-11-13 | 20:21 | 69.281 | 69.371 | 69.371 | 69.506 | 68.652 | 68.877 | 67.844 | 68.877 | 69.775 | 409 | 410 | 327 | 16130.895 | 14972.789 | 14054.505 | -32768 | 61.826 | 66.407 | 0.352 | 0.492 | 0.534 | 1.595 | 1.645 | 1.634 | 23.978
2018-11-13 | 20:22 | 69.73 | 69.73 | 69.775 | 69.91 | 69.012 | 69.012 | 68.293 | 69.146 | 70.045 | 416 | 407 | 337 | 16753.572 | 15865.497 | 14012.957 | -32768 | 62.365 | 66.138 | 0.368 | 0.55 | 0.51 | 1.595 | 1.647 | 1.636 | 23.978
2018-11-13 | 20:22 | 69.73 | 69.73 | 69.775 | 69.91 | 69.012 | 69.012 | 68.293 | 69.146 | 70.045 | 416 | 407 | 337 | 16403.316 | 14865.664 | 14469.978 | -32768 | 62.5 | 66.138 | 0.36 | 0.534 | 0.538 | 1.595 | 1.647 | 1.636 | 23.978
2018-11-13 | 20:22 | 70.09 | 70.134 | 70.179 | 70.224 | 69.281 | 69.416 | 68.383 | 69.146 | 70.314 | 420 | 421 | 294 | 16558.986 | 15365.581 | 12683.443 | -32768 | 61.737 | 65.868 | 0.402 | 0.49 | 0.498 | 1.594 | 1.648 | 1.637 | 23.978
2018-11-13 | 20:22 | 70.09 | 70.09 | 70.045 | 70.224 | 69.281 | 69.371 | 68.383 | 69.281 | 70.314 | 420 | 419 | 316 | 16558.986 | 15294.164 | 13597.484 | -32768 | 61.737 | 65.733 | 0.364 | 0.45 | 0.536 | 1.595 | 1.648 | 1.638 | 23.978
2018-11-13 | 20:22 | 70.224 | 70.269 | 70.583 | 70.539 | 69.506 | 69.64 | 68.518 | 69.551 | 70.494 | 429 | 438 | 342 | 16909.24 | 15972.622 | 14677.714 | -32768 | 61.243 | 65.329 | 0.37 | 0.502 | 0.516 | 1.596 | 1.651 | 1.64 | 23.978
2018-11-13 | 20:22 | 70.359 | 70.269 | 70.583 | 70.539 | 69.506 | 69.64 | 68.518 | 69.551 | 70.494 | 429 | 438 | 342 | 16909.24 | 15972.622 | 14677.714 | -32768 | 61.243 | 65.329 | 0.37 | 0.502 | 0.516 | 1.594 | 1.65 | 1.638 | 23.978
2018-11-13 | 20:22 | 70.673 | 70.539 | 70.583 | 70.853 | 70 | 69.775 | 68.832 | 69.82 | 70.808 | 425 | 428 | 342 | 16753.572 | 15615.539 | 14677.714 | -32768 | 60.749 | 65.374 | 0.382 | 0.506 | 0.528 | 1.596 | 1.653 | 1.64 | 23.978
2018-11-13 | 20:22 | 70.763 | 70.943 | 70.988 | 70.898 | 70.09 | 70.224 | 68.922 | 69.775 | 70.943 | 448 | 442 | 330 | 17648.67 | 16115.455 | 14179.146 | -32768 | 60.524 | 66.227 | 0.354 | 0.546 | 0.562 | 1.596 | 1.653 | 1.642 | 23.978
2018-11-13 | 20:22 | 70.763 | 70.943 | 70.988 | 70.898 | 70.09 | 70.09 | 68.922 | 70.09 | 70.943 | 415 | 421 | 343 | 16364.398 | 15365.581 | 14719.262 | -32768 | 60.524 | 66.227 | 0.354 | 0.546 | 0.562 | 1.596 | 1.653 | 1.642 | 23.978
2018-11-13 | 20:22 | 70.494 | 70.943 | 71.122 | 70.628 | 70.179 | 70.09 | 68.922 | 70.09 | 70.943 | 405 | 393 | 323 | 16364.398 | 15365.581 | 14719.262 | -32768 | 60.524 | 66.227 | 0.374 | 0.498 | 0.548 | 1.596 | 1.653 | 1.642 | 23.978
2018-11-13 | 20:23 | 70.853 | 71.077 | 71.077 | 71.033 | 70.494 | 70.314 | 68.967 | 70.045 | 71.033 | 412 | 408 | 323 | 16247.646 | 14901.373 | 13888.315 | -32768 | 59.716 | 66.317 | 0.372 | 0.53 | 0.548 | 1.598 | 1.655 | 1.644 | 23.978
2018-11-13 | 20:23 | 70.853 | 71.077 | 71.077 | 71.033 | 70.494 | 70.314 | 68.967 | 70.045 | 71.033 | 412 | 408 | 323 | 16247.646 | 14901.373 | 13888.315 | -32768 | 59.581 | 66.632 | 0.372 | 0.544 | 0.546 | 1.597 | 1.654 | 1.644 | 23.976
2018-11-13 | 20:23 | 71.392 | 71.302 | 71.482 | 71.347 | 70.628 | 70.898 | 69.281 | 70.314 | 71.437 | 439 | 437 | 337 | 17298.414 | 15936.913 | 14469.978 | -32768 | 59.356 | 68.248 | 0.384 | 0.516 | 0.526 | 1.599 | 1.657 | 1.646 | 23.976
2018-11-13 | 20:23 | 71.392 | 71.302 | 71.482 | 71.347 | 70.628 | 70.763 | 69.281 | 70.449 | 71.437 | 431 | 437 | 300 | 16987.076 | 15936.913 | 12932.728 | -32768 | 59.356 | 68.248 | 0.384 | 0.516 | 0.526 | 1.599 | 1.657 | 1.646 | 23.976
2018-11-13 | 20:23 | 71.122 | 71.751 | 71.482 | 71.751 | 70.898 | 70.853 | 69.551 | 70.583 | 71.706 | 409 | 410 | 322 | 16130.895 | 14972.789 | 13846.769 | -32768 | 59.895 | 68.114 | 0.38 | 0.506 | 0.562 | 1.599 | 1.657 | 1.648 | 23.976
2018-11-13 | 20:23 | 71.257 | 71.751 | 71.482 | 71.751 | 70.763 | 71.122 | 69.551 | 70.583 | 71.706 | 415 | 423 | 316 | 16364.398 | 15436.997 | 13597.484 | -32768 | 60.03 | 68.114 | 0.386 | 0.518 | 0.554 | 1.6 | 1.659 | 1.649 | 23.976
2018-11-13 | 20:23 | 70.09 | 71.616 | 70.808 | 71.257 | 70.179 | 70.943 | 69.73 | 70.718 | 71.976 | 400 | 423 | 329 | 15780.64 | 15436.997 | 14137.6 | -32768 | 59.671 | 68.024 | 0.382 | 0.522 | 0.548 | 1.601 | 1.66 | 1.652 | 23.978
2018-11-13 | 20:23 | 70.09 | 71.482 | 70.539 | 71.257 | 70.134 | 71.077 | 69.73 | 70.583 | 71.976 | 423 | 432 | 339 | 16675.736 | 15758.372 | 14553.072 | -32768 | 59.671 | 68.024 | 0.37 | 0.486 | 0.566 | 1.602 | 1.66 | 1.652 | 23.976
2018-11-13 | 20:23 | 69.102 | 70.898 | 69.057 | 71.257 | 68.967 | 70.853 | 69.865 | 70.583 | 71.841 | 417 | 411 | 322 | 17064.91 | 15151.331 | 13265.106 | -32768 | 59.94 | 68.114 | 0.376 | 0.53 | 0.556 | 1.603 | 1.66 | 1.652 | 23.978
2018-11-13 | 20:23 | 69.102 | 70.898 | 69.057 | 71.257 | 68.967 | 70.853 | 69.865 | 70.583 | 71.841 | 417 | 411 | 322 | 16442.234 | 15008.498 | 13846.769 | -32768 | 59.94 | 68.203 | 0.368 | 0.49 | 0.55 | 1.604 | 1.661 | 1.653 | 23.978
2018-11-13 | 20:23 | 69.102 | 70.763 | 69.057 | 71.257 | 68.967 | 70.853 | 69.685 | 70.583 | 71.841 | 426 | 406 | 329 | 16792.488 | 14829.956 | 14137.6 | -32768 | 59.94 | 68.203 | 0.404 | 0.534 | 0.556 | 1.603 | 1.661 | 1.654 | 23.978
2018-11-13 | 20:24 | 68.203 | 70.09 | 68.518 | 70.314 | 68.069 | 70.179 | 69.596 | 70.449 | 71.571 | 399 | 414 | 309 | 15741.722 | 15115.623 | 13306.653 | -32768 | 59.671 | 68.877 | 0.372 | 0.538 | 0.514 | 1.604 | 1.662 | 1.655 | 23.978
2018-11-13 | 20:24 | 68.203 | 70.09 | 68.518 | 70.314 | 68.069 | 70.179 | 69.596 | 70.449 | 71.302 | 399 | 414 | 309 | 15741.722 | 15115.623 | 13306.653 | -32768 | 59.671 | 68.877 | 0.374 | 0.48 | 0.516 | 1.604 | 1.662 | 1.655 | 23.978
2018-11-13 | 20:24 | 67.395 | 69.371 | 67.799 | 69.551 | 67.081 | 69.506 | 69.191 | 69.865 | 70.898 | 421 | 411 | 322 | 16597.902 | 15008.498 | 13846.769 | -32768 | 59.85 | 68.742 | 0.376 | 0.508 | 0.558 | 1.606 | 1.663 | 1.657 | 23.978
2018-11-13 | 20:24 | 66.991 | 68.742 | 67.26 | 68.608 | 66.676 | 69.102 | 69.057 | 69.73 | 70.179 | 437 | 418 | 337 | 17220.58 | 15258.456 | 14469.978 | -32768 | 59.581 | 69.371 | 0.382 | 0.542 | 0.564 | 1.607 | 1.665 | 1.659 | 23.978
2018-11-13 | 20:24 | 66.991 | 68.742 | 67.26 | 68.608 | 66.676 | 69.102 | 69.057 | 69.73 | 70.314 | 437 | 418 | 337 | 17220.58 | 15258.456 | 14469.978 | -32768 | 59.581 | 69.416 | 0.372 | 0.48 | 0.536 | 1.607 | 1.665 | 1.659 | 23.978
2018-11-13 | 20:24 | 66.721 | 68.338 | 66.901 | 68.293 | 66.317 | 68.383 | 69.236 | 69.371 | 69.64 | 400 | 403 | 294 | 15780.64 | 14722.831 | 12683.443 | -32768 | 59.267 | 69.596 | 0.378 | 0.514 | 0.54 | 1.61 | 1.667 | 1.663 | 23.976
2018-11-13 | 20:24 | 66.587 | 67.889 | 66.766 | 67.889 | 66.227 | 67.709 | 68.697 | 69.102 | 69.326 | 396 | 410 | 318 | 15624.97 | 14972.789 | 13680.579 | -32768 | 59.132 | 70.269 | 0.386 | 0.46 | 0.546 | 1.61 | 1.667 | 1.663 | 23.978
2018-11-13 | 20:24 | 66.721 | 67.664 | 66.721 | 67.799 | 66.272 | 67.62 | 68.832 | 68.787 | 69.191 | 426 | 417 | 315 | 16792.488 | 15222.747 | 13555.938 | -32768 | 59.177 | 71.616 | 0.376 | 0.528 | 0.54 | 1.611 | 1.669 | 1.666 | 23.976
2018-11-13 | 20:24 | 66.721 | 67.53 | 66.721 | 67.799 | 66.272 | 67.62 | 68.832 | 68.787 | 69.191 | 405 | 400 | 322 | 16792.488 | 15222.747 | 13555.938 | -32768 | 59.177 | 71.616 | 0.376 | 0.528 | 0.54 | 1.611 | 1.669 | 1.666 | 23.976
2018-11-13 | 20:25 | 66.317 | 67.395 | 66.721 | 67.62 | 65.823 | 67.35 | 68.428 | 68.518 | 69.057 | 445 | 438 | 318 | 17531.918 | 15972.622 | 13680.579 | -32768 | 59.401 | 71.616 | 0.38 | 0.518 | 0.61 | 1.612 | 1.67 | 1.667 | 23.978
2018-11-13 | 20:25 | 66.362 | 67.26 | 66.721 | 67.485 | 65.823 | 67.35 | 68.473 | 68.518 | 69.057 | 433 | 396 | 333 | 17064.91 | 14472.873 | 14303.788 | -32768 | 59.536 | 71.616 | 0.382 | 0.496 | 0.564 | 1.612 | 1.669 | 1.667 | 23.978
2018-11-13 | 20:25 | 66.317 | 67.26 | 66.587 | 67.215 | 66.003 | 66.991 | 68.518 | 68.518 | 68.922 | 418 | 434 | 341 | 16481.15 | 15829.789 | 14636.167 | -32768 | 59.401 | 71.212 | 0.38 | 0.53 | 0.54 | 1.612 | 1.671 | 1.669 | 23.978
2018-11-13 | 20:25 | 66.452 | 67.26 | 66.587 | 67.485 | 66.003 | 66.991 | 68.518 | 68.518 | 68.922 | 416 | 416 | 346 | 16403.316 | 15187.039 | 14843.903 | -32768 | 59.536 | 71.212 | 0.38 | 0.544 | 0.508 | 1.614 | 1.671 | 1.67 | 23.978
2018-11-13 | 20:25 | 66.452 | 67.126 | 66.452 | 67.485 | 66.003 | 66.946 | 68.563 | 68.428 | 68.787 | 419 | 419 | 318 | 16520.068 | 15294.164 | 13680.579 | -32768 | 59.806 | 70.269 | 0.376 | 0.54 | 0.562 | 1.614 | 1.671 | 1.67 | 23.978
2018-11-13 | 20:25 | 66.452 | 67.126 | 66.632 | 67.485 | 66.003 | 66.946 | 68.563 | 68.293 | 68.787 | 425 | 409 | 344 | 16753.572 | 14937.081 | 14760.809 | -32768 | 59.806 | 70.269 | 0.4 | 0.51 | 0.556 | 1.614 | 1.671 | 1.67 | 23.978
2018-11-13 | 20:25 | 66.452 | 67.126 | 66.497 | 67.395 | 65.688 | 66.811 | 68.293 | 68.158 | 68.877 | 406 | 400 | 316 | 16014.143 | 14615.706 | 13597.484 | -32768 | 59.446 | 69.191 | 0.372 | 0.534 | 0.558 | 1.616 | 1.673 | 1.673 | 23.978
2018-11-13 | 20:25 | 66.407 | 66.991 | 66.452 | 67.575 | 65.688 | 66.632 | 68.563 | 68.114 | 68.787 | 410 | 414 | 331 | 16169.812 | 15115.623 | 14220.694 | -32768 | 59.222 | 69.236 | 0.394 | 0.478 | 0.542 | 1.618 | 1.673 | 1.674 | 23.978
2018-11-13 | 20:25 | 66.407 | 66.991 | 66.317 | 67.575 | 65.688 | 66.676 | 68.563 | 68.114 | 68.652 | 431 | 428 | 344 | 16987.076 | 15615.539 | 14760.809 | -32768 | 59.222 | 69.371 | 0.38 | 0.51 | 0.526 | 1.617 | 1.673 | 1.674 | 23.978
2018-11-13 | 20:25 | 66.272 | 66.856 | 66.227 | 67.395 | 65.823 | 66.362 | 68.473 | 68.293 | 68.697 | 443 | 426 | 347 | 17454.084 | 15544.122 | 14885.45 | -32768 | 59.042 | 69.236 | 0.384 | 0.508 | 0.542 | 1.619 | 1.673 | 1.674 | 23.978
2018-11-13 | 20:25 | 66.272 | 66.856 | 66.227 | 67.395 | 65.823 | 66.362 | 68.473 | 68.293 | 68.697 | 443 | 426 | 347 | 17454.084 | 15544.122 | 14885.45 | -32768 | 59.042 | 69.236 | 0.384 | 0.508 | 0.542 | 1.619 | 1.673 | 1.674 | 23.978
2018-11-13 | 20:26 | 66.093 | 66.856 | 66.093 | 67.081 | 65.554 | 66.497 | 68.428 | 68.158 | 68.338 | 431 | 442 | 332 | 16987.076 | 16115.455 | 14262.241 | -32768 | 59.401 | 70.179 | 0.378 | 0.51 | 0.528 | 1.622 | 1.674 | 1.676 | 23.978
2018-11-13 | 20:26 | 66.093 | 66.856 | 66.093 | 67.081 | 65.554 | 66.497 | 68.158 | 68.158 | 68.338 | 431 | 442 | 332 | 16987.076 | 16115.455 | 14262.241 | -32768 | 59.401 | 69.775 | 0.366 | 0.478 | 0.564 | 1.621 | 1.673 | 1.677 | 23.976
2018-11-13 | 20:26 | 65.554 | 66.452 | 65.958 | 66.721 | 65.015 | 66.093 | 68.158 | 68.024 | 68.069 | 444 | 433 | 322 | 17493 | 15794.08 | 13846.769 | -32768 | 59.312 | 69.506 | 0.36 | 0.488 | 0.526 | 1.623 | 1.674 | 1.677 | 23.978
2018-11-13 | 20:26 | 65.554 | 66.452 | 65.958 | 66.721 | 65.015 | 66.093 | 68.158 | 68.024 | 68.203 | 444 | 433 | 322 | 17493 | 15794.08 | 13846.769 | -32768 | 59.312 | 69.371 | 0.378 | 0.514 | 0.526 | 1.623 | 1.674 | 1.678 | 23.978
2018-11-13 | 20:26 | 65.374 | 66.182 | 65.374 | 66.587 | 64.745 | 66.093 | 68.114 | 67.844 | 67.979 | 443 | 452 | 372 | 17454.084 | 16472.537 | 15924.133 | -32768 | 59.446 | 69.371 | 0.376 | 0.534 | 0.578 | 1.625 | 1.674 | 1.678 | 23.978
2018-11-13 | 20:26 | 64.835 | 65.913 | 65.105 | 66.317 | 64.656 | 65.733 | 67.844 | 67.575 | 67.889 | 450 | 444 | 332 | 17726.504 | 16186.872 | 14262.241 | -32768 | 59.446 | 68.697 | 0.38 | 0.508 | 0.532 | 1.627 | 1.674 | 1.679 | 23.978
2018-11-13 | 20:26 | 64.79 | 65.644 | 64.701 | 66.048 | 64.251 | 65.554 | 67.934 | 67.305 | 67.709 | 424 | 441 | 347 | 16714.654 | 16079.747 | 14885.45 | -32768 | 59.177 | 67.934 | 0.382 | 0.492 | 0.514 | 1.628 | 1.675 | 1.68 | 23.976
2018-11-13 | 20:26 | 64.386 | 65.644 | 64.701 | 66.048 | 64.117 | 65.554 | 67.934 | 67.305 | 67.575 | 441 | 433 | 354 | 17376.248 | 15794.08 | 15176.281 | -32768 | 58.907 | 67.934 | 0.372 | 0.482 | 0.504 | 1.628 | 1.674 | 1.679 | 23.976
2018-11-13 | 20:27 | 64.521 | 65.239 | 64.296 | 65.599 | 63.847 | 65.284 | 67.934 | 67.305 | 67.53 | 439 | 434 | 335 | 17298.414 | 15829.789 | 14386.883 | -32768 | 58.728 | 67.62 | 0.372 | 0.51 | 0.56 | 1.631 | 1.676 | 1.681 | 23.978
2018-11-13 | 20:27 | 64.521 | 65.239 | 64.296 | 65.599 | 63.847 | 65.284 | 68.069 | 67.305 | 67.215 | 439 | 434 | 335 | 17298.414 | 15829.789 | 14386.883 | -32768 | 58.728 | 67.485 | 0.372 | 0.482 | 0.52 | 1.63 | 1.675 | 1.682 | 23.978
2018-11-13 | 20:27 | 64.521 | 65.239 | 64.296 | 65.599 | 63.847 | 65.284 | 68.069 | 67.305 | 67.215 | 439 | 434 | 335 | 17298.414 | 15829.789 | 14386.883 | -32768 | 58.728 | 67.485 | 0.372 | 0.482 | 0.52 | 1.63 | 1.675 | 1.682 | 23.978
2018-11-13 | 20:27 | 64.251 | 65.06 | 64.027 | 65.464 | 63.443 | 64.88 | 67.799 | 67.036 | 66.856 | 400 | 415 | 344 | 16442.234 | 14722.831 | 14553.072 | -32768 | 58.458 | 67.305 | 0.366 | 0.53 | 0.532 | 1.632 | 1.675 | 1.682 | 23.978
2018-11-13 | 20:27 | 64.251 | 65.06 | 64.027 | 65.464 | 63.443 | 64.88 | 67.664 | 67.036 | 66.856 | 400 | 415 | 344 | 15780.64 | 15151.331 | 14760.809 | -32768 | 58.458 | 67.305 | 0.38 | 0.508 | 0.504 | 1.633 | 1.676 | 1.682 | 23.978
2018-11-13 | 20:27 | 63.713 | 64.835 | 64.251 | 64.79 | 63.533 | 64.296 | 67.664 | 66.856 | 66.856 | 415 | 426 | 338 | 16364.398 | 15544.122 | 14511.525 | -32768 | 58.458 | 67.44 | 0.386 | 0.486 | 0.56 | 1.634 | 1.675 | 1.681 | 23.976
2018-11-13 | 20:27 | 63.713 | 64.701 | 63.982 | 64.79 | 63.533 | 64.431 | 67.26 | 66.991 | 66.856 | 437 | 422 | 324 | 17220.58 | 15401.289 | 13929.862 | -32768 | 58.458 | 67.44 | 0.372 | 0.494 | 0.542 | 1.633 | 1.676 | 1.683 | 23.978
2018-11-13 | 20:27 | 63.713 | 64.701 | 63.982 | 64.79 | 63.533 | 64.431 | 67.26 | 66.991 | 66.856 | 437 | 422 | 324 | 17220.58 | 15401.289 | 13929.862 | -32768 | 58.458 | 67.44 | 0.372 | 0.494 | 0.542 | 1.633 | 1.676 | 1.683 | 23.978
2018-11-13 | 20:27 | 63.578 | 64.566 | 63.713 | 64.656 | 63.129 | 64.207 | 67.215 | 66.856 | 66.452 | 417 | 427 | 329 | 16442.234 | 15579.83 | 14137.6 | -32768 | 58.997 | 66.991 | 0.356 | 0.518 | 0.55 | 1.634 | 1.676 | 1.683 | 23.978
2018-11-13 | 20:27 | 63.578 | 64.566 | 63.713 | 64.656 | 63.129 | 64.207 | 67.215 | 66.856 | 66.587 | 417 | 427 | 329 | 16442.234 | 15579.83 | 14137.6 | -32768 | 58.997 | 66.901 | 0.352 | 0.504 | 0.54 | 1.633 | 1.675 | 1.683 | 23.978
2018-11-13 | 20:27 | 63.533 | 64.386 | 63.443 | 64.521 | 62.904 | 64.207 | 67.215 | 66.587 | 66.272 | 429 | 438 | 321 | 16909.24 | 15972.622 | 13805.221 | -32768 | 59.132 | 66.901 | 0.378 | 0.528 | 0.504 | 1.635 | 1.675 | 1.682 | 23.978
2018-11-13 | 20:27 | 63.129 | 64.027 | 63.578 | 64.521 | 62.949 | 63.802 | 66.811 | 66.317 | 66.272 | 411 | 419 | 327 | 16208.729 | 15294.164 | 14054.505 | -32768 | 58.728 | 67.44 | 0.404 | 0.454 | 0.508 | 1.633 | 1.675 | 1.683 | 23.978
2018-11-13 | 20:27 | 63.129 | 64.162 | 63.578 | 64.521 | 62.949 | 63.802 | 66.811 | 66.317 | 66.272 | 407 | 403 | 328 | 16053.061 | 14722.831 | 14096.052 | -32768 | 58.728 | 67.44 | 0.404 | 0.454 | 0.508 | 1.633 | 1.675 | 1.683 | 23.978
2018-11-13 | 20:28 | 63.174 | 63.982 | 63.308 | 64.251 | 62.725 | 63.757 | 67.126 | 66.317 | 66.138 | 443 | 442 | 319 | 17454.084 | 16115.455 | 13722.126 | -32768 | 58.728 | 67.44 | 0.376 | 0.516 | 0.552 | 1.633 | 1.675 | 1.682 | 23.976
2018-11-13 | 20:28 | 63.174 | 63.982 | 63.308 | 64.251 | 62.725 | 63.757 | 67.126 | 66.317 | 66.138 | 443 | 442 | 319 | 17454.084 | 16115.455 | 13722.126 | -32768 | 58.728 | 67.44 | 0.376 | 0.516 | 0.552 | 1.633 | 1.675 | 1.682 | 23.976
2018-11-13 | 20:28 | 63.174 | 63.847 | 63.174 | 64.251 | 62.635 | 63.533 | 66.991 | 66.048 | 65.868 | 419 | 415 | 329 | 16520.068 | 15151.331 | 14137.6 | -32768 | 59.132 | 67.575 | 0.366 | 0.492 | 0.522 | 1.634 | 1.675 | 1.682 | 23.978
2018-11-13 | 20:28 | 62.859 | 63.623 | 63.039 | 64.072 | 62.41 | 63.353 | 66.676 | 65.913 | 65.599 | 437 | 445 | 326 | 17220.58 | 16222.58 | 14012.957 | -32768 | 58.548 | 67.126 | 0.368 | 0.502 | 0.528 | 1.634 | 1.674 | 1.681 | 23.978
2018-11-13 | 20:28 | 62.859 | 63.623 | 62.769 | 64.072 | 62.141 | 63.533 | 66.676 | 65.913 | 65.733 | 444 | 434 | 320 | 17493 | 15829.789 | 13763.674 | -32768 | 58.548 | 66.946 | 0.358 | 0.494 | 0.54 | 1.634 | 1.674 | 1.682 | 23.978
2018-11-13 | 20:28 | 62.859 | 63.578 | 62.904 | 63.937 | 62.186 | 63.219 | 66.811 | 65.913 | 65.599 | 421 | 452 | 325 | 16597.902 | 16472.537 | 13971.41 | -32768 | 58.818 | 67.126 | 0.364 | 0.55 | 0.534 | 1.635 | 1.673 | 1.682 | 23.976
2018-11-13 | 20:28 | 62.859 | 63.578 | 62.904 | 63.802 | 62.186 | 63.219 | 66.676 | 65.913 | 65.599 | 421 | 452 | 325 | 16597.902 | 16472.537 | 13971.41 | -32768 | 58.818 | 67.126 | 0.358 | 0.49 | 0.538 | 1.635 | 1.673 | 1.682 | 23.978
2018-11-13 | 20:28 | 62.455 | 63.398 | 62.904 | 63.802 | 62.32 | 63.219 | 66.676 | 65.913 | 65.329 | 432 | 436 | 326 | 17025.992 | 15901.205 | 14012.957 | -32768 | 58.548 | 67.26 | 0.374 | 0.538 | 0.55 | 1.633 | 1.674 | 1.682 | 23.978
2018-11-13 | 20:28 | 62.635 | 63.443 | 62.635 | 63.802 | 62.141 | 63.263 | 66.721 | 65.778 | 65.599 | 442 | 444 | 345 | 17415.166 | 16186.872 | 14802.356 | -32768 | 59.356 | 67.126 | 0.366 | 0.494 | 0.518 | 1.634 | 1.674 | 1.681 | 23.976
2018-11-13 | 20:28 | 62.635 | 63.443 | 62.635 | 63.802 | 62.141 | 63.129 | 66.721 | 65.778 | 65.599 | 432 | 439 | 316 | 17025.992 | 16008.33 | 13597.484 | -32768 | 59.356 | 67.126 | 0.348 | 0.502 | 0.542 | 1.634 | 1.674 | 1.682 | 23.978
2018-11-13 | 20:29 | 62.455 | 62.994 | 62.5 | 63.623 | 61.871 | 62.994 | 66.407 | 65.509 | 65.329 | 412 | 435 | 311 | 16247.646 | 15865.497 | 13389.748 | -32768 | 59.312 | 67.664 | 0.378 | 0.482 | 0.544 | 1.634 | 1.673 | 1.681 | 23.978
2018-11-13 | 20:29 | 62.455 | 62.994 | 62.5 | 63.623 | 61.871 | 62.994 | 66.407 | 65.509 | 65.194 | 412 | 435 | 311 | 16247.646 | 15865.497 | 13389.748 | -32768 | 59.312 | 67.799 | 0.366 | 0.49 | 0.542 | 1.634 | 1.673 | 1.681 | 23.978
2018-11-13 | 20:29 | 62.32 | 63.039 | 62.365 | 63.308 | 61.512 | 62.59 | 66.676 | 65.644 | 65.419 | 434 | 418 | 342 | 16325.481 | 14258.623 | 13265.106 | -32768 | 59.401 | 70.09 | 0.39 | 0.474 | 0.552 | 1.633 | 1.673 | 1.68 | 23.976
2018-11-13 | 20:29 | 62.141 | 62.769 | 62.231 | 63.308 | 61.602 | 62.59 | 66.227 | 65.509 | 65.105 | 434 | 423 | 322 | 16558.986 | 15436.997 | 13971.41 | -32768 | 59.401 | 72.2 | 0.378 | 0.528 | 0.548 | 1.633 | 1.673 | 1.68 | 23.978
2018-11-13 | 20:29 | 62.141 | 62.769 | 62.231 | 63.308 | 61.602 | 62.59 | 66.227 | 65.509 | 65.105 | 434 | 423 | 322 | 16558.986 | 15436.997 | 13971.41 | -32768 | 59.401 | 72.2 | 0.384 | 0.492 | 0.53 | 1.633 | 1.673 | 1.68 | 23.976
2018-11-13 | 20:29 | 62.051 | 62.769 | 61.961 | 63.084 | 61.243 | 62.32 | 66.407 | 65.374 | 65.06 | 448 | 445 | 325 | 17648.67 | 16222.58 | 13971.41 | -32768 | 59.312 | 70.853 | 0.372 | 0.552 | 0.59 | 1.631 | 1.672 | 1.681 | 23.976
2018-11-13 | 20:29 | 62.051 | 62.769 | 61.961 | 63.084 | 61.243 | 62.32 | 66.407 | 65.374 | 65.06 | 448 | 445 | 325 | 17648.67 | 16222.58 | 13971.41 | -32768 | 59.312 | 70.853 | 0.372 | 0.552 | 0.59 | 1.631 | 1.672 | 1.681 | 23.976
2018-11-13 | 20:29 | 61.871 | 62.635 | 61.826 | 62.814 | 61.243 | 62.275 | 66.227 | 65.105 | 64.79 | 436 | 441 | 346 | 17181.662 | 16079.747 | 14843.903 | -32768 | 59.716 | 70.134 | 0.378 | 0.542 | 0.54 | 1.631 | 1.671 | 1.679 | 23.978
2018-11-13 | 20:29 | 61.826 | 62.5 | 61.692 | 62.949 | 61.243 | 62.41 | 66.227 | 65.239 | 64.88 | 395 | 399 | 323 | 15586.053 | 14579.998 | 13888.315 | -32768 | 59.716 | 70.269 | 0.366 | 0.5 | 0.526 | 1.631 | 1.672 | 1.679 | 23.978
2018-11-13 | 20:29 | 61.737 | 62.231 | 61.826 | 62.769 | 60.793 | 62.141 | 66.227 | 64.97 | 64.431 | 440 | 439 | 320 | 17337.332 | 16008.33 | 13763.674 | -32768 | 59.132 | 71.077 | 0.382 | 0.502 | 0.58 | 1.63 | 1.671 | 1.679 | 23.978
2018-11-13 | 20:30 | 61.198 | 62.051 | 61.422 | 62.365 | 60.973 | 62.006 | 65.958 | 64.835 | 64.162 | 434 | 425 | 332 | 17103.828 | 15508.414 | 14262.241 | -32768 | 58.773 | 70.808 | 0.366 | 0.528 | 0.526 | 1.629 | 1.67 | 1.678 | 23.976
2018-11-13 | 20:30 | 61.467 | 62.051 | 61.557 | 62.365 | 60.704 | 62.006 | 65.958 | 64.835 | 64.162 | 429 | 409 | 361 | 16909.24 | 14937.081 | 15467.113 | -32768 | 58.997 | 70.539 | 0.376 | 0.494 | 0.562 | 1.63 | 1.671 | 1.677 | 23.978
2018-11-13 | 20:30 | 61.287 | 61.961 | 61.557 | 62.41 | 60.524 | 61.602 | 65.913 | 64.566 | 64.027 | 430 | 430 | 323 | 16948.158 | 15686.955 | 13888.315 | -32768 | 58.773 | 69.73 | 0.372 | 0.536 | 0.562 | 1.628 | 1.67 | 1.676 | 23.978
2018-11-13 | 20:30 | 61.198 | 61.961 | 61.557 | 62.141 | 60.524 | 61.602 | 65.913 | 64.566 | 64.027 | 430 | 430 | 323 | 16948.158 | 15686.955 | 13888.315 | -32768 | 58.773 | 69.73 | 0.362 | 0.51 | 0.528 | 1.628 | 1.67 | 1.677 | 23.978
2018-11-13 | 20:30 | 61.018 | 61.647 | 61.287 | 62.096 | 60.434 | 61.467 | 65.509 | 64.566 | 64.162 | 439 | 436 | 319 | 17298.414 | 15901.205 | 13722.126 | -32768 | 58.728 | 68.787 | 0.362 | 0.518 | 0.548 | 1.629 | 1.67 | 1.676 | 23.978
2018-11-13 | 20:30 | 61.153 | 61.781 | 61.287 | 62.096 | 60.434 | 61.467 | 65.644 | 64.566 | 64.162 | 420 | 418 | 324 | 16558.986 | 15258.456 | 13929.862 | -32768 | 58.593 | 68.787 | 0.376 | 0.564 | 0.56 | 1.629 | 1.67 | 1.677 | 23.976
2018-11-13 | 20:30 | 61.018 | 61.602 | 61.018 | 62.096 | 60.524 | 61.467 | 65.374 | 64.566 | 63.757 | 408 | 398 | 320 | 16091.978 | 14544.29 | 13763.674 | -32768 | 58.728 | 68.652 | 0.37 | 0.55 | 0.508 | 1.629 | 1.668 | 1.674 | 23.976
2018-11-13 | 20:30 | 61.018 | 61.602 | 61.018 | 62.096 | 60.524 | 61.467 | 65.374 | 64.566 | 63.982 | 432 | 438 | 355 | 17025.992 | 15972.622 | 15217.829 | -32768 | 58.728 | 68.832 | 0.36 | 0.544 | 0.548 | 1.628 | 1.667 | 1.674 | 23.976
2018-11-13 | 20:30 | 60.928 | 61.467 | 61.018 | 61.916 | 60.255 | 61.332 | 65.464 | 64.296 | 63.847 | 436 | 398 | 319 | 17181.662 | 14544.29 | 13722.126 | -32768 | 58.683 | 68.967 | 0.378 | 0.54 | 0.534 | 1.629 | 1.666 | 1.674 | 23.976
2018-11-13 | 20:30 | 60.928 | 61.467 | 61.018 | 61.916 | 60.255 | 61.332 | 65.599 | 64.296 | 63.847 | 436 | 398 | 319 | 17181.662 | 14544.29 | 13722.126 | -32768 | 58.683 | 68.967 | 0.392 | 0.54 | 0.524 | 1.628 | 1.666 | 1.673 | 23.976
2018-11-13 | 20:31 | 60.704 | 61.243 | 60.614 | 61.826 | 60.12 | 61.332 | 65.464 | 64.162 | 63.802 | 414 | 404 | 325 | 16325.481 | 14758.54 | 13971.41 | -32768 | 58.458 | 69.73 | 0.358 | 0.526 | 0.538 | 1.629 | 1.666 | 1.672 | 23.976
2018-11-13 | 20:31 | 60.793 | 61.377 | 60.614 | 61.961 | 60.12 | 61.332 | 65.464 | 64.162 | 63.802 | 411 | 430 | 316 | 16208.729 | 15686.955 | 13597.484 | -32768 | 58.458 | 69.775 | 0.364 | 0.498 | 0.572 | 1.629 | 1.665 | 1.672 | 23.976
2018-11-13 | 20:31 | 60.793 | 61.108 | 60.614 | 61.647 | 59.671 | 61.018 | 65.329 | 64.027 | 63.488 | 429 | 426 | 326 | 16909.24 | 15544.122 | 14012.957 | -32768 | 58.818 | 70.898 | 0.37 | 0.48 | 0.522 | 1.628 | 1.663 | 1.67 | 23.978
2018-11-13 | 20:31 | 60.793 | 61.108 | 60.749 | 61.647 | 59.94 | 60.883 | 65.329 | 64.027 | 63.623 | 395 | 433 | 296 | 15586.053 | 15794.08 | 12766.538 | -32768 | 58.818 | 70.763 | 0.362 | 0.494 | 0.546 | 1.629 | 1.663 | 1.671 | 23.976
2018-11-13 | 20:31 | 60.479 | 61.063 | 60.614 | 61.512 | 59.94 | 60.614 | 65.239 | 63.892 | 63.533 | 435 | 442 | 325 | 17142.744 | 16115.455 | 13971.41 | -32768 | 59.491 | 70.539 | 0.37 | 0.488 | 0.57 | 1.629 | 1.661 | 1.669 | 23.978
2018-11-13 | 20:31 | 60.344 | 60.973 | 60.344 | 61.332 | 59.671 | 60.659 | 65.015 | 63.892 | 63.398 | 415 | 437 | 325 | 16364.398 | 15936.913 | 13971.41 | -32768 | 60.524 | 70.404 | 0.354 | 0.506 | 0.534 | 1.629 | 1.661 | 1.668 | 23.978
2018-11-13 | 20:31 | 60.344 | 60.973 | 60.299 | 61.332 | 59.671 | 60.793 | 65.15 | 63.713 | 63.398 | 436 | 457 | 333 | 17181.662 | 16651.078 | 14303.788 | -32768 | 60.524 | 70.404 | 0.356 | 0.506 | 0.538 | 1.629 | 1.661 | 1.669 | 23.978
2018-11-13 | 20:31 | 60.344 | 60.973 | 60.299 | 61.198 | 59.671 | 60.793 | 65.15 | 63.713 | 63.398 | 436 | 457 | 333 | 17181.662 | 16651.078 | 14303.788 | -32768 | 60.524 | 70.404 | 0.354 | 0.462 | 0.58 | 1.628 | 1.66 | 1.668 | 23.976
2018-11-13 | 20:31 | 60.12 | 60.704 | 60.03 | 61.198 | 59.401 | 60.344 | 65.06 | 63.713 | 63.263 | 432 | 441 | 326 | 15819.557 | 14722.831 | 13514.39 | -32768 | 60.255 | 69.416 | 0.368 | 0.454 | 0.566 | 1.627 | 1.659 | 1.667 | 23.978
2018-11-13 | 20:31 | 60.255 | 60.704 | 60.03 | 61.198 | 59.401 | 60.344 | 65.06 | 63.713 | 63.263 | 432 | 441 | 326 | 17025.992 | 16079.747 | 14012.957 | -32768 | 60.255 | 69.416 | 0.36 | 0.474 | 0.52 | 1.628 | 1.659 | 1.667 | 23.976
2018-11-13 | 20:32 | 60.075 | 60.569 | 60.165 | 61.198 | 59.312 | 60.479 | 65.015 | 63.578 | 62.859 | 427 | 435 | 320 | 16831.406 | 15865.497 | 13763.674 | -32768 | 61.332 | 68.428 | 0.36 | 0.516 | 0.516 | 1.627 | 1.658 | 1.665 | 23.978
2018-11-13 | 20:32 | 60.075 | 60.569 | 60.165 | 61.198 | 59.312 | 60.479 | 64.745 | 63.578 | 62.859 | 427 | 435 | 320 | 16831.406 | 15865.497 | 13763.674 | -32768 | 61.332 | 68.428 | 0.346 | 0.478 | 0.526 | 1.626 | 1.657 | 1.665 | 23.978
2018-11-13 | 20:32 | 59.716 | 60.434 | 59.761 | 60.749 | 59.177 | 60.344 | 64.656 | 63.443 | 62.994 | 409 | 443 | 313 | 16130.895 | 16151.163 | 13472.843 | -32768 | 60.749 | 68.158 | 0.368 | 0.5 | 0.52 | 1.626 | 1.656 | 1.663 | 23.978
2018-11-13 | 20:32 | 59.716 | 60.569 | 60.03 | 60.749 | 59.177 | 60.21 | 64.521 | 63.308 | 62.994 | 420 | 418 | 308 | 16558.986 | 15258.456 | 13265.106 | -32768 | 60.749 | 68.158 | 0.37 | 0.502 | 0.522 | 1.625 | 1.656 | 1.663 | 23.978
2018-11-13 | 20:32 | 59.806 | 60.434 | 59.626 | 60.704 | 58.997 | 60.03 | 64.745 | 63.443 | 62.859 | 432 | 430 | 330 | 17025.992 | 15686.955 | 14179.146 | -32768 | 60.838 | 67.305 | 0.388 | 0.506 | 0.572 | 1.624 | 1.655 | 1.662 | 23.978
2018-11-13 | 20:32 | 59.806 | 60.434 | 59.626 | 60.704 | 58.997 | 60.03 | 64.745 | 63.443 | 62.859 | 432 | 430 | 330 | 17025.992 | 15686.955 | 14179.146 | -32768 | 60.838 | 67.305 | 0.388 | 0.506 | 0.572 | 1.624 | 1.655 | 1.662 | 23.978
2018-11-13 | 20:32 | 59.806 | 60.434 | 59.626 | 60.569 | 58.997 | 60.03 | 64.566 | 63.443 | 62.725 | 408 | 397 | 342 | 16091.978 | 14508.581 | 14677.714 | -32768 | 60.838 | 67.036 | 0.37 | 0.49 | 0.536 | 1.625 | 1.655 | 1.662 | 23.976
2018-11-13 | 20:32 | 59.536 | 60.299 | 59.626 | 60.659 | 58.997 | 59.94 | 64.476 | 63.174 | 62.725 | 438 | 450 | 318 | 17259.496 | 16401.121 | 13680.579 | -32768 | 60.793 | 66.587 | 0.368 | 0.478 | 0.53 | 1.623 | 1.654 | 1.661 | 23.976
2018-11-13 | 20:32 | 59.536 | 60.299 | 59.626 | 60.659 | 58.997 | 59.94 | 64.476 | 63.174 | 62.725 | 438 | 450 | 318 | 17259.496 | 16401.121 | 13680.579 | -32768 | 60.793 | 66.587 | 0.368 | 0.478 | 0.53 | 1.623 | 1.654 | 1.661 | 23.976
2018-11-13 | 20:32 | 59.446 | 60.12 | 59.446 | 60.434 | 58.952 | 59.671 | 64.521 | 62.994 | 62.59 | 435 | 420 | 332 | 17142.744 | 15329.872 | 14262.241 | -32768 | 60.569 | 66.632 | 0.354 | 0.52 | 0.506 | 1.622 | 1.653 | 1.659 | 23.978
2018-11-13 | 20:32 | 59.446 | 59.985 | 59.581 | 60.569 | 58.683 | 59.671 | 64.521 | 62.994 | 62.59 | 435 | 420 | 332 | 17142.744 | 15329.872 | 14262.241 | -32768 | 60.569 | 66.632 | 0.338 | 0.5 | 0.524 | 1.621 | 1.652 | 1.658 | 23.978
2018-11-13 | 20:32 | 59.042 | 60.03 | 59.446 | 60.344 | 58.728 | 59.626 | 64.251 | 62.769 | 62.186 | 431 | 432 | 330 | 16987.076 | 15758.372 | 14179.146 | -32768 | 60.21 | 65.823 | 0.354 | 0.502 | 0.516 | 1.62 | 1.652 | 1.657 | 23.978
2018-11-13 | 20:33 | 59.042 | 60.165 | 59.446 | 60.165 | 58.728 | 59.491 | 63.982 | 62.859 | 62.186 | 410 | 420 | 320 | 16169.812 | 15329.872 | 13763.674 | -32768 | 60.21 | 65.823 | 0.372 | 0.464 | 0.508 | 1.62 | 1.652 | 1.657 | 23.978
2018-11-13 | 20:33 | 59.042 | 59.761 | 59.312 | 60.165 | 58.548 | 59.626 | 64.117 | 62.725 | 62.32 | 416 | 413 | 347 | 16403.316 | 15079.914 | 14885.45 | -32768 | 59.895 | 65.239 | 0.356 | 0.458 | 0.554 | 1.617 | 1.65 | 1.655 | 23.976
2018-11-13 | 20:33 | 59.042 | 59.761 | 59.312 | 60.165 | 58.458 | 59.356 | 63.847 | 62.59 | 62.051 | 423 | 453 | 296 | 16675.736 | 16508.246 | 12766.538 | -32768 | 59.895 | 65.374 | 0.346 | 0.492 | 0.512 | 1.617 | 1.65 | 1.655 | 23.978
2018-11-13 | 20:33 | 58.818 | 59.85 | 59.312 | 59.85 | 58.368 | 59.222 | 64.162 | 62.725 | 62.186 | 416 | 419 | 324 | 16403.316 | 15294.164 | 13929.862 | -32768 | 60.255 | 65.194 | 0.342 | 0.54 | 0.56 | 1.614 | 1.648 | 1.653 | 23.978
2018-11-13 | 20:33 | 58.818 | 59.85 | 59.042 | 59.85 | 58.368 | 59.491 | 64.162 | 62.59 | 62.186 | 439 | 422 | 319 | 16403.316 | 15294.164 | 13929.862 | -32768 | 60.255 | 64.925 | 0.372 | 0.51 | 0.522 | 1.614 | 1.648 | 1.653 | 23.978
2018-11-13 | 20:33 | 58.997 | 59.716 | 59.312 | 59.94 | 58.548 | 59.177 | 63.937 | 62.59 | 62.051 | 410 | 411 | 330 | 16169.812 | 15008.498 | 14179.146 | -32768 | 59.761 | 64.88 | 0.358 | 0.526 | 0.512 | 1.612 | 1.647 | 1.651 | 23.978
2018-11-13 | 20:33 | 58.997 | 59.716 | 59.312 | 59.94 | 58.548 | 59.177 | 63.937 | 62.59 | 62.051 | 410 | 411 | 330 | 16169.812 | 15008.498 | 14179.146 | -32768 | 59.761 | 64.88 | 0.358 | 0.526 | 0.512 | 1.612 | 1.647 | 1.651 | 23.978
2018-11-13 | 20:33 | 59.94 | 59.985 | 59.985 | 60.03 | 59.222 | 59.491 | 63.937 | 62.455 | 61.961 | 433 | 419 | 345 | 17064.91 | 15294.164 | 14802.356 | -32768 | 60.03 | 64.476 | 0.358 | 0.514 | 0.536 | 1.61 | 1.645 | 1.65 | 23.978
2018-11-13 | 20:33 | 60.883 | 60.12 | 61.243 | 60.659 | 59.761 | 59.761 | 63.937 | 62.59 | 61.961 | 437 | 418 | 317 | 17220.58 | 15258.456 | 13639.031 | -32768 | 59.985 | 64.207 | 0.366 | 0.516 | 0.526 | 1.607 | 1.644 | 1.649 | 23.978
2018-11-13 | 20:33 | 60.883 | 60.12 | 61.243 | 60.659 | 59.761 | 59.761 | 63.937 | 62.59 | 61.961 | 437 | 418 | 317 | 17220.58 | 15258.456 | 13639.031 | -32768 | 59.985 | 64.207 | 0.366 | 0.516 | 0.526 | 1.607 | 1.644 | 1.649 | 23.978
2018-11-13 | 20:34 | 61.467 | 60.928 | 61.467 | 60.838 | 60.704 | 60.12 | 63.713 | 62.859 | 62.5 | 408 | 413 | 353 | 16091.978 | 15079.914 | 15134.734 | -32768 | 59.761 | 63.443 | 0.354 | 0.48 | 0.532 | 1.604 | 1.642 | 1.646 | 23.978
2018-11-13 | 20:34 | 62.141 | 61.737 | 62.545 | 61.692 | 61.243 | 60.569 | 64.117 | 62.994 | 62.635 | 442 | 449 | 353 | 17415.166 | 16365.413 | 15134.734 | -32768 | 59.806 | 63.578 | 0.376 | 0.492 | 0.5 | 1.604 | 1.642 | 1.645 | 23.978
2018-11-13 | 20:34 | 62.141 | 61.737 | 62.545 | 61.692 | 61.243 | 60.569 | 63.847 | 62.994 | 62.635 | 431 | 430 | 335 | 16987.076 | 15686.955 | 14386.883 | -32768 | 59.806 | 63.578 | 0.362 | 0.474 | 0.532 | 1.603 | 1.642 | 1.646 | 23.978
2018-11-13 | 20:34 | 62.41 | 62.096 | 62.949 | 62.186 | 61.692 | 61.108 | 63.982 | 63.533 | 63.174 | 442 | 435 | 319 | 17415.166 | 15865.497 | 13722.126 | -32768 | 59.626 | 63.623 | 0.368 | 0.48 | 0.54 | 1.601 | 1.641 | 1.643 | 23.976
2018-11-13 | 20:34 | 62.41 | 62.41 | 62.814 | 62.186 | 62.096 | 61.243 | 63.982 | 63.533 | 63.039 | 444 | 450 | 341 | 17493 | 16401.121 | 14636.167 | -32768 | 59.626 | 63.623 | 0.362 | 0.494 | 0.534 | 1.601 | 1.64 | 1.643 | 23.976
2018-11-13 | 20:34 | 62.41 | 62.41 | 62.814 | 62.186 | 62.096 | 61.243 | 63.982 | 63.533 | 63.039 | 444 | 450 | 341 | 17493 | 16401.121 | 14636.167 | -32768 | 59.626 | 63.623 | 0.362 | 0.494 | 0.534 | 1.601 | 1.64 | 1.643 | 23.976
2018-11-13 | 20:34 | 62.994 | 62.904 | 63.219 | 63.039 | 62.41 | 61.916 | 64.251 | 63.802 | 63.578 | 442 | 442 | 306 | 17415.166 | 16115.455 | 13182.012 | -32768 | 59.536 | 63.174 | 0.364 | 0.478 | 0.574 | 1.599 | 1.639 | 1.641 | 23.978
2018-11-13 | 20:34 | 62.994 | 62.904 | 63.219 | 63.039 | 62.41 | 61.916 | 64.251 | 63.802 | 63.578 | 442 | 442 | 306 | 17415.166 | 16115.455 | 13182.012 | -32768 | 59.536 | 63.174 | 0.364 | 0.478 | 0.574 | 1.599 | 1.639 | 1.641 | 23.978
2018-11-13 | 20:34 | 63.263 | 63.174 | 63.353 | 63.263 | 62.59 | 62.41 | 64.521 | 64.072 | 64.117 | 408 | 420 | 346 | 16091.978 | 15329.872 | 14843.903 | -32768 | 59.222 | 63.488 | 0.374 | 0.488 | 0.542 | 1.596 | 1.638 | 1.639 | 23.976
2018-11-13 | 20:34 | 63.263 | 63.174 | 63.353 | 63.263 | 62.59 | 62.41 | 64.521 | 64.072 | 64.251 | 408 | 420 | 346 | 16091.978 | 15329.872 | 14843.903 | -32768 | 59.356 | 63.488 | 0.344 | 0.53 | 0.56 | 1.596 | 1.637 | 1.639 | 23.978
2018-11-13 | 20:35 | 63.398 | 63.578 | 63.488 | 63.847 | 62.59 | 62.725 | 64.925 | 64.341 | 64.656 | 423 | 427 | 313 | 16675.736 | 15579.83 | 13472.843 | -32768 | 59.132 | 63.443 | 0.376 | 0.494 | 0.514 | 1.594 | 1.636 | 1.637 | 23.978
2018-11-13 | 20:35 | 63.398 | 63.578 | 63.488 | 63.847 | 62.725 | 62.859 | 64.925 | 64.476 | 64.521 | 423 | 427 | 313 | 16675.736 | 15579.83 | 13472.843 | -32768 | 59.132 | 63.353 | 0.362 | 0.468 | 0.53 | 1.594 | 1.636 | 1.637 | 23.978
2018-11-13 | 20:35 | 63.443 | 63.578 | 63.757 | 63.982 | 62.994 | 63.263 | 64.97 | 64.745 | 64.88 | 442 | 446 | 335 | 17415.166 | 16258.288 | 14386.883 | -32768 | 58.997 | 63.353 | 0.378 | 0.496 | 0.502 | 1.592 | 1.636 | 1.636 | 23.978
2018-11-13 | 20:35 | 63.443 | 63.578 | 63.757 | 63.982 | 62.994 | 63.263 | 65.105 | 64.745 | 65.015 | 442 | 446 | 335 | 17415.166 | 16258.288 | 14386.883 | -32768 | 58.997 | 63.219 | 0.37 | 0.5 | 0.552 | 1.59 | 1.635 | 1.635 | 23.976
2018-11-13 | 20:35 | 63.443 | 63.847 | 63.847 | 64.117 | 63.039 | 63.263 | 65.105 | 64.835 | 65.15 | 410 | 429 | 309 | 16169.812 | 15651.247 | 13306.653 | -32768 | 59.267 | 63.353 | 0.352 | 0.512 | 0.57 | 1.588 | 1.634 | 1.634 | 23.976
2018-11-13 | 20:35 | 63.578 | 63.847 | 63.578 | 64.072 | 63.039 | 63.263 | 65.105 | 64.97 | 65.15 | 435 | 420 | 340 | 17142.744 | 15329.872 | 14594.619 | -32768 | 59.267 | 63.353 | 0.368 | 0.498 | 0.538 | 1.588 | 1.634 | 1.634 | 23.976
2018-11-13 | 20:35 | 63.713 | 63.847 | 63.713 | 64.251 | 63.084 | 63.263 | 65.239 | 64.97 | 65.15 | 424 | 426 | 333 | 16714.654 | 15544.122 | 14303.788 | -32768 | 59.267 | 63.219 | 0.388 | 0.454 | 0.546 | 1.586 | 1.633 | 1.632 | 23.978
2018-11-13 | 20:35 | 63.713 | 63.847 | 63.713 | 64.251 | 62.814 | 63.533 | 65.239 | 65.105 | 65.284 | 441 | 452 | 326 | 16714.654 | 15544.122 | 14303.788 | -32768 | 59.267 | 63.353 | 0.398 | 0.468 | 0.496 | 1.587 | 1.634 | 1.633 | 23.978
2018-11-13 | 20:35 | 63.892 | 63.982 | 64.117 | 64.162 | 63.353 | 63.533 | 65.284 | 65.239 | 65.015 | 411 | 416 | 306 | 16169.812 | 15615.539 | 14345.336 | -32768 | 59.042 | 63.129 | 0.378 | 0.454 | 0.556 | 1.585 | 1.634 | 1.632 | 23.978
2018-11-13 | 20:35 | 63.892 | 63.982 | 64.117 | 64.162 | 63.353 | 63.533 | 65.284 | 65.239 | 65.015 | 411 | 416 | 306 | 16169.812 | 15615.539 | 14345.336 | -32768 | 59.042 | 63.129 | 0.378 | 0.454 | 0.556 | 1.585 | 1.634 | 1.632 | 23.978
2018-11-13 | 20:36 | 64.027 | 64.386 | 64.251 | 64.476 | 63.533 | 63.802 | 65.284 | 65.239 | 65.419 | 441 | 422 | 307 | 17376.248 | 15401.289 | 13223.559 | -32768 | 58.818 | 63.353 | 0.346 | 0.476 | 0.566 | 1.582 | 1.633 | 1.631 | 23.978
2018-11-13 | 20:36 | 64.027 | 64.386 | 64.251 | 64.476 | 63.533 | 63.802 | 65.284 | 65.239 | 65.419 | 441 | 422 | 307 | 17376.248 | 15401.289 | 13223.559 | -32768 | 58.818 | 63.353 | 0.348 | 0.468 | 0.512 | 1.583 | 1.632 | 1.631 | 23.978
2018-11-13 | 20:36 | 64.566 | 64.79 | 64.79 | 64.835 | 63.892 | 64.027 | 65.419 | 65.374 | 65.688 | 421 | 427 | 320 | 16597.902 | 15579.83 | 13763.674 | -32768 | 58.548 | 63.353 | 0.358 | 0.484 | 0.524 | 1.582 | 1.633 | 1.629 | 23.978
2018-11-13 | 20:36 | 64.701 | 64.79 | 64.79 | 64.835 | 63.892 | 64.027 | 65.419 | 65.374 | 65.688 | 421 | 427 | 320 | 16597.902 | 15579.83 | 13763.674 | -32768 | 58.503 | 63.353 | 0.356 | 0.498 | 0.536 | 1.582 | 1.633 | 1.63 | 23.978
2018-11-13 | 20:36 | 65.105 | 65.06 | 65.06 | 65.284 | 64.162 | 64.341 | 65.688 | 65.509 | 65.958 | 457 | 451 | 345 | 17998.926 | 16436.83 | 14802.356 | -32768 | 58.144 | 63.892 | 0.384 | 0.498 | 0.53 | 1.581 | 1.631 | 1.629 | 23.978
2018-11-13 | 20:36 | 65.105 | 65.06 | 65.06 | 65.284 | 64.162 | 64.341 | 65.688 | 65.509 | 65.688 | 407 | 421 | 352 | 16053.061 | 15365.581 | 15093.188 | -32768 | 58.144 | 64.027 | 0.346 | 0.534 | 0.534 | 1.58 | 1.631 | 1.629 | 23.976
2018-11-13 | 20:36 | 65.284 | 65.419 | 65.733 | 65.15 | 64.611 | 64.745 | 65.464 | 65.644 | 66.182 | 409 | 421 | 332 | 16130.895 | 15365.581 | 14262.241 | -32768 | 57.874 | 64.296 | 0.354 | 0.476 | 0.528 | 1.579 | 1.63 | 1.628 | 23.978
2018-11-13 | 20:36 | 65.284 | 65.419 | 65.733 | 65.15 | 64.611 | 64.745 | 65.464 | 65.644 | 66.182 | 428 | 414 | 307 | 16870.324 | 15115.623 | 13223.559 | -32768 | 57.874 | 64.296 | 0.354 | 0.476 | 0.528 | 1.579 | 1.63 | 1.628 | 23.978
2018-11-13 | 20:36 | 65.868 | 65.733 | 66.138 | 65.913 | 65.015 | 64.835 | 65.958 | 65.778 | 66.317 | 427 | 442 | 342 | 16831.406 | 16115.455 | 14677.714 | -32768 | 58.638 | 64.566 | 0.37 | 0.518 | 0.516 | 1.579 | 1.63 | 1.628 | 23.978
2018-11-13 | 20:36 | 65.868 | 65.733 | 66.003 | 65.913 | 65.15 | 65.06 | 65.958 | 66.048 | 66.452 | 428 | 426 | 326 | 16870.324 | 15544.122 | 14012.957 | -32768 | 58.638 | 64.566 | 0.372 | 0.468 | 0.552 | 1.579 | 1.63 | 1.627 | 23.978
2018-11-13 | 20:37 | 66.182 | 66.093 | 66.407 | 66.362 | 65.509 | 65.374 | 65.958 | 66.182 | 66.766 | 440 | 425 | 315 | 17337.332 | 15508.414 | 13555.938 | -32768 | 58.683 | 64.701 | 0.366 | 0.516 | 0.506 | 1.578 | 1.63 | 1.627 | 23.978
2018-11-13 | 20:37 | 66.182 | 66.093 | 66.407 | 66.362 | 65.509 | 65.374 | 65.958 | 66.182 | 66.766 | 440 | 425 | 315 | 17337.332 | 15508.414 | 13555.938 | -32768 | 58.683 | 64.701 | 0.376 | 0.528 | 0.508 | 1.578 | 1.63 | 1.627 | 23.978
2018-11-13 | 20:37 | 66.317 | 66.227 | 66.407 | 66.317 | 65.509 | 65.374 | 66.093 | 66.182 | 66.766 | 420 | 430 | 340 | 16558.986 | 15686.955 | 14594.619 | -32768 | 58.638 | 64.701 | 0.388 | 0.516 | 0.53 | 1.578 | 1.63 | 1.628 | 23.978
2018-11-13 | 20:37 | 66.766 | 66.632 | 66.542 | 66.901 | 65.688 | 65.913 | 66.272 | 66.452 | 67.17 | 422 | 426 | 341 | 16636.82 | 15544.122 | 14636.167 | -32768 | 59.356 | 64.97 | 0.366 | 0.552 | 0.536 | 1.578 | 1.629 | 1.627 | 23.978
2018-11-13 | 20:37 | 66.766 | 66.632 | 66.542 | 66.901 | 65.688 | 65.913 | 66.272 | 66.452 | 66.901 | 422 | 426 | 341 | 16636.82 | 15544.122 | 14636.167 | -32768 | 59.356 | 65.105 | 0.374 | 0.484 | 0.55 | 1.577 | 1.629 | 1.628 | 23.976
2018-11-13 | 20:37 | 66.542 | 66.721 | 67.081 | 66.766 | 66.093 | 66.138 | 66.317 | 66.721 | 67.44 | 438 | 434 | 329 | 17259.496 | 15829.789 | 14137.6 | -32768 | 59.491 | 64.97 | 0.382 | 0.522 | 0.522 | 1.577 | 1.63 | 1.628 | 23.978
2018-11-13 | 20:37 | 66.542 | 66.721 | 67.081 | 66.766 | 66.093 | 66.138 | 66.317 | 66.856 | 67.44 | 428 | 448 | 358 | 16870.324 | 16329.705 | 15342.471 | -32768 | 59.491 | 64.97 | 0.378 | 0.526 | 0.534 | 1.577 | 1.629 | 1.628 | 23.976
2018-11-13 | 20:37 | 67.17 | 67.17 | 67.215 | 67.35 | 66.227 | 66.317 | 66.632 | 66.856 | 67.62 | 446 | 427 | 340 | 17570.836 | 15579.83 | 14594.619 | -32768 | 60.614 | 65.823 | 0.38 | 0.498 | 0.57 | 1.575 | 1.63 | 1.627 | 23.978
2018-11-13 | 20:37 | 67.17 | 67.17 | 67.081 | 67.35 | 66.497 | 66.452 | 66.542 | 66.856 | 67.62 | 423 | 406 | 304 | 16675.736 | 14829.956 | 13098.917 | -32768 | 60.883 | 65.778 | 0.364 | 0.546 | 0.542 | 1.576 | 1.63 | 1.628 | 23.978
2018-11-13 | 20:37 | 67.17 | 67.17 | 67.081 | 67.35 | 66.497 | 66.452 | 66.542 | 66.856 | 67.62 | 423 | 406 | 304 | 16675.736 | 14829.956 | 13098.917 | -32768 | 60.883 | 65.778 | 0.376 | 0.512 | 0.534 | 1.576 | 1.63 | 1.628 | 23.978
2018-11-13 | 20:37 | 67.26 | 67.485 | 67.485 | 67.53 | 66.632 | 66.721 | 66.766 | 67.26 | 67.754 | 421 | 428 | 323 | 16597.902 | 15615.539 | 13888.315 | -32768 | 61.422 | 65.554 | 0.362 | 0.452 | 0.554 | 1.575 | 1.63 | 1.627 | 23.976
2018-11-13 | 20:38 | 67.26 | 67.754 | 67.754 | 67.799 | 66.901 | 66.856 | 66.497 | 67.53 | 68.114 | 422 | 426 | 346 | 16636.82 | 15544.122 | 14843.903 | -32768 | 61.198 | 65.644 | 0.378 | 0.516 | 0.56 | 1.574 | 1.63 | 1.628 | 23.978
2018-11-13 | 20:38 | 67.26 | 67.754 | 67.754 | 67.664 | 66.901 | 66.856 | 66.901 | 67.53 | 68.114 | 422 | 426 | 346 | 16636.82 | 15544.122 | 14843.903 | -32768 | 61.198 | 65.644 | 0.37 | 0.522 | 0.512 | 1.574 | 1.63 | 1.628 | 23.978
2018-11-13 | 20:38 | 67.44 | 67.664 | 67.754 | 67.844 | 67.036 | 67.215 | 66.811 | 67.664 | 68.114 | 413 | 415 | 329 | 16286.564 | 15151.331 | 14137.6 | -32768 | 61.018 | 65.509 | 0.378 | 0.46 | 0.53 | 1.574 | 1.631 | 1.629 | 23.978
2018-11-13 | 20:38 | 67.709 | 67.664 | 67.754 | 67.844 | 67.036 | 67.215 | 66.811 | 67.664 | 68.114 | 413 | 415 | 329 | 16286.564 | 15151.331 | 14137.6 | -32768 | 61.377 | 65.374 | 0.354 | 0.526 | 0.534 | 1.573 | 1.631 | 1.628 | 23.978
2018-11-13 | 20:38 | 67.844 | 68.248 | 67.979 | 68.069 | 67.395 | 67.53 | 67.081 | 67.62 | 68.338 | 425 | 428 | 323 | 16753.572 | 15615.539 | 13888.315 | -32768 | 61.737 | 65.374 | 0.366 | 0.474 | 0.526 | 1.573 | 1.631 | 1.629 | 23.978
2018-11-13 | 20:38 | 67.844 | 68.114 | 67.979 | 67.934 | 67.395 | 67.53 | 67.081 | 67.62 | 68.338 | 445 | 415 | 339 | 17531.918 | 15151.331 | 14553.072 | -32768 | 61.737 | 65.374 | 0.374 | 0.492 | 0.516 | 1.574 | 1.631 | 1.629 | 23.976
2018-11-13 | 20:38 | 67.934 | 68.383 | 68.428 | 68.293 | 67.26 | 67.664 | 67.036 | 68.069 | 68.742 | 437 | 438 | 337 | 17220.58 | 15972.622 | 14469.978 | -32768 | 61.826 | 65.554 | 0.39 | 0.52 | 0.502 | 1.573 | 1.632 | 1.629 | 23.978
2018-11-13 | 20:38 | 67.934 | 68.383 | 68.293 | 68.293 | 67.395 | 67.799 | 67.036 | 68.024 | 68.742 | 437 | 438 | 337 | 17220.58 | 15972.622 | 14469.978 | -32768 | 61.826 | 65.554 | 0.39 | 0.52 | 0.502 | 1.573 | 1.632 | 1.629 | 23.978
2018-11-13 | 20:38 | 68.473 | 68.383 | 68.563 | 68.563 | 67.799 | 67.754 | 67.17 | 68.203 | 68.652 | 408 | 443 | 327 | 16091.978 | 16151.163 | 14054.505 | -32768 | 61.826 | 65.239 | 0.366 | 0.512 | 0.532 | 1.573 | 1.632 | 1.63 | 23.978
2018-11-13 | 20:38 | 68.473 | 68.383 | 68.697 | 68.563 | 67.934 | 67.889 | 67.17 | 68.203 | 68.922 | 428 | 432 | 317 | 16870.324 | 15758.372 | 13639.031 | -32768 | 62.096 | 64.97 | 0.372 | 0.5 | 0.544 | 1.573 | 1.633 | 1.63 | 23.978
2018-11-13 | 20:39 | 68.652 | 68.787 | 68.652 | 68.742 | 68.069 | 68.203 | 67.35 | 68.293 | 68.877 | 402 | 414 | 332 | 15858.474 | 15115.623 | 14262.241 | -32768 | 61.871 | 65.509 | 0.372 | 0.552 | 0.524 | 1.574 | 1.633 | 1.631 | 23.978
2018-11-13 | 20:39 | 68.652 | 68.787 | 68.652 | 68.742 | 68.069 | 68.203 | 67.35 | 68.293 | 68.877 | 402 | 414 | 332 | 15858.474 | 15115.623 | 14262.241 | -32768 | 61.871 | 65.509 | 0.372 | 0.552 | 0.524 | 1.574 | 1.633 | 1.631 | 23.978
2018-11-13 | 20:39 | 69.057 | 69.057 | 69.057 | 69.146 | 68.428 | 68.158 | 67.754 | 68.563 | 69.191 | 408 | 411 | 359 | 16091.978 | 15008.498 | 15384.019 | -32768 | 61.602 | 65.464 | 0.37 | 0.502 | 0.548 | 1.573 | 1.634 | 1.632 | 23.978
2018-11-13 | 20:39 | 69.057 | 69.057 | 69.057 | 69.146 | 68.428 | 68.158 | 67.754 | 68.563 | 69.191 | 408 | 411 | 359 | 16091.978 | 15008.498 | 15384.019 | -32768 | 61.602 | 65.464 | 0.37 | 0.502 | 0.548 | 1.573 | 1.635 | 1.632 | 23.978
2018-11-13 | 20:39 | 69.146 | 69.191 | 69.461 | 69.326 | 68.518 | 68.428 | 67.575 | 68.697 | 69.371 | 416 | 411 | 319 | 16403.316 | 15008.498 | 13722.126 | -32768 | 61.243 | 65.644 | 0.39 | 0.508 | 0.554 | 1.572 | 1.635 | 1.632 | 23.978
2018-11-13 | 20:39 | 69.281 | 69.461 | 69.596 | 69.461 | 68.518 | 68.697 | 67.575 | 68.563 | 69.371 | 414 | 420 | 317 | 16325.481 | 15329.872 | 13639.031 | -32768 | 61.243 | 65.644 | 0.408 | 0.498 | 0.522 | 1.573 | 1.636 | 1.633 | 23.978
2018-11-13 | 20:39 | 69.281 | 69.461 | 69.596 | 69.461 | 68.518 | 68.697 | 67.575 | 68.563 | 69.371 | 414 | 420 | 317 | 16325.481 | 15329.872 | 13639.031 | -32768 | 61.243 | 65.644 | 0.408 | 0.498 | 0.522 | 1.573 | 1.636 | 1.633 | 23.978
2018-11-13 | 20:39 | 69.371 | 69.73 | 69.73 | 69.461 | 69.012 | 69.012 | 67.754 | 69.102 | 69.775 | 436 | 429 | 346 | 17181.662 | 15651.247 | 14843.903 | -32768 | 60.838 | 67.395 | 0.396 | 0.562 | 0.542 | 1.573 | 1.636 | 1.634 | 23.978
2018-11-13 | 20:39 | 69.371 | 69.73 | 69.73 | 69.596 | 69.012 | 69.012 | 67.934 | 69.102 | 69.775 | 416 | 437 | 318 | 16403.316 | 15936.913 | 13680.579 | -32768 | 60.838 | 67.395 | 0.362 | 0.54 | 0.554 | 1.573 | 1.636 | 1.634 | 23.978
2018-11-13 | 20:39 | 69.775 | 69.955 | 70.134 | 69.955 | 69.371 | 69.371 | 68.203 | 69.236 | 70.09 | 421 | 433 | 356 | 16597.902 | 15794.08 | 15259.376 | -32768 | 61.332 | 68.069 | 0.404 | 0.506 | 0.538 | 1.573 | 1.638 | 1.636 | 23.978
2018-11-13 | 20:39 | 69.775 | 69.955 | 70.134 | 70.045 | 69.371 | 69.371 | 68.203 | 69.236 | 70.09 | 436 | 438 | 311 | 17181.662 | 15972.622 | 13389.748 | -32768 | 61.332 | 68.069 | 0.396 | 0.492 | 0.558 | 1.574 | 1.638 | 1.637 | 23.978
2018-11-13 | 20:39 | 69.775 | 70.09 | 70.134 | 70.045 | 69.371 | 69.371 | 68.203 | 69.236 | 70.09 | 426 | 417 | 319 | 16792.488 | 15222.747 | 13722.126 | -32768 | 61.332 | 68.069 | 0.396 | 0.492 | 0.558 | 1.574 | 1.638 | 1.637 | 23.978
2018-11-13 | 20:40 | 70.09 | 70.269 | 70.269 | 70.539 | 69.64 | 69.371 | 68.518 | 69.371 | 70.539 | 434 | 421 | 339 | 17103.828 | 15365.581 | 14553.072 | -32768 | 61.781 | 67.62 | 0.382 | 0.506 | 0.544 | 1.573 | 1.638 | 1.636 | 23.978
2018-11-13 | 20:40 | 70.359 | 70.359 | 70.269 | 70.539 | 69.64 | 69.371 | 68.518 | 69.371 | 70.269 | 421 | 424 | 327 | 16597.902 | 15472.706 | 14054.505 | -32768 | 61.512 | 67.215 | 0.378 | 0.544 | 0.562 | 1.573 | 1.639 | 1.638 | 23.978
2018-11-13 | 20:40 | 70.494 | 70.539 | 70.539 | 70.539 | 69.955 | 69.73 | 68.518 | 69.775 | 70.539 | 431 | 431 | 362 | 16987.076 | 15722.664 | 15508.66 | -32768 | 61.063 | 67.26 | 0.37 | 0.49 | 0.518 | 1.574 | 1.64 | 1.639 | 23.978
2018-11-13 | 20:40 | 70.494 | 70.539 | 70.808 | 70.539 | 70.045 | 69.865 | 68.518 | 69.506 | 70.539 | 431 | 431 | 362 | 16987.076 | 15722.664 | 15508.66 | -32768 | 61.243 | 67.26 | 0.382 | 0.504 | 0.546 | 1.574 | 1.639 | 1.639 | 23.978
2018-11-13 | 20:40 | 70.628 | 70.943 | 70.673 | 70.988 | 69.91 | 70.045 | 68.787 | 69.91 | 70.853 | 416 | 399 | 308 | 16403.316 | 14579.998 | 13265.106 | -32768 | 60.749 | 67.395 | 0.386 | 0.504 | 0.546 | 1.576 | 1.642 | 1.64 | 23.976
2018-11-13 | 20:40 | 70.359 | 70.808 | 70.673 | 70.718 | 70.045 | 70.045 | 68.652 | 69.91 | 70.853 | 415 | 425 | 346 | 16364.398 | 15508.414 | 14843.903 | -32768 | 60.749 | 67.395 | 0.38 | 0.482 | 0.522 | 1.576 | 1.641 | 1.641 | 23.976
2018-11-13 | 20:40 | 69.82 | 70.763 | 70.269 | 70.853 | 69.775 | 70.179 | 68.787 | 70.045 | 71.257 | 442 | 453 | 334 | 17415.166 | 16508.246 | 14345.336 | -32768 | 60.614 | 66.946 | 0.382 | 0.512 | 0.522 | 1.576 | 1.642 | 1.642 | 23.976
2018-11-13 | 20:40 | 69.82 | 70.763 | 70.269 | 70.853 | 69.775 | 70.179 | 68.922 | 70.045 | 71.257 | 442 | 453 | 334 | 17415.166 | 16508.246 | 14345.336 | -32768 | 60.614 | 66.946 | 0.398 | 0.464 | 0.53 | 1.577 | 1.642 | 1.642 | 23.978
2018-11-13 | 20:40 | 68.652 | 70.583 | 68.787 | 70.494 | 68.742 | 70.134 | 68.967 | 70.045 | 70.898 | 442 | 418 | 328 | 17415.166 | 15258.456 | 14096.052 | -32768 | 60.255 | 67.485 | 0.364 | 0.466 | 0.524 | 1.577 | 1.644 | 1.644 | 23.976
2018-11-13 | 20:40 | 67.664 | 69.685 | 67.709 | 69.82 | 67.754 | 69.73 | 69.102 | 70.045 | 70.943 | 410 | 398 | 320 | 16169.812 | 14544.29 | 13763.674 | -32768 | 60.255 | 67.485 | 0.406 | 0.492 | 0.522 | 1.579 | 1.646 | 1.645 | 23.978
2018-11-13 | 20:41 | 67.036 | 69.012 | 67.036 | 69.236 | 66.856 | 68.787 | 68.967 | 69.506 | 70.269 | 414 | 423 | 350 | 16325.481 | 15436.997 | 15010.093 | -32768 | 59.94 | 67.305 | 0.372 | 0.492 | 0.54 | 1.58 | 1.648 | 1.648 | 23.976
2018-11-13 | 20:41 | 67.036 | 69.012 | 67.036 | 69.236 | 66.856 | 68.787 | 68.967 | 69.506 | 70.269 | 414 | 423 | 350 | 16325.481 | 15436.997 | 15010.093 | -32768 | 59.94 | 67.305 | 0.398 | 0.526 | 0.5 | 1.579 | 1.646 | 1.647 | 23.976
2018-11-13 | 20:41 | 66.317 | 68.069 | 66.497 | 68.024 | 65.868 | 68.428 | 68.652 | 69.236 | 70 | 423 | 420 | 337 | 16675.736 | 15329.872 | 14469.978 | -32768 | 60.344 | 66.901 | 0.386 | 0.536 | 0.516 | 1.58 | 1.649 | 1.651 | 23.976
2018-11-13 | 20:41 | 66.317 | 68.069 | 66.632 | 68.024 | 65.868 | 68.293 | 68.248 | 68.967 | 69.73 | 427 | 416 | 313 | 16831.406 | 15187.039 | 13472.843 | -32768 | 60.344 | 66.632 | 0.396 | 0.522 | 0.522 | 1.58 | 1.649 | 1.65 | 23.976
2018-11-13 | 20:41 | 66.317 | 68.069 | 66.632 | 68.024 | 65.868 | 68.293 | 68.248 | 68.967 | 69.73 | 427 | 416 | 313 | 16831.406 | 15187.039 | 13472.843 | -32768 | 60.344 | 66.632 | 0.396 | 0.522 | 0.522 | 1.58 | 1.649 | 1.65 | 23.976
2018-11-13 | 20:41 | 66.182 | 67.395 | 66.227 | 67.889 | 65.733 | 67.485 | 68.563 | 68.697 | 69.371 | 448 | 448 | 313 | 17648.67 | 16329.705 | 13472.843 | -32768 | 61.018 | 66.362 | 0.388 | 0.52 | 0.54 | 1.58 | 1.65 | 1.652 | 23.976
2018-11-13 | 20:41 | 66.182 | 67.395 | 66.227 | 67.754 | 65.733 | 67.485 | 68.383 | 68.697 | 69.371 | 448 | 448 | 313 | 17648.67 | 16329.705 | 13472.843 | -32768 | 61.018 | 66.362 | 0.402 | 0.494 | 0.526 | 1.581 | 1.65 | 1.652 | 23.976
2018-11-13 | 20:41 | 65.958 | 66.856 | 66.093 | 67.17 | 65.464 | 66.901 | 68.158 | 68.293 | 68.967 | 407 | 395 | 329 | 16053.061 | 14437.165 | 14137.6 | -32768 | 60.479 | 66.452 | 0.376 | 0.496 | 0.522 | 1.582 | 1.652 | 1.653 | 23.978
2018-11-13 | 20:41 | 65.958 | 66.856 | 66.093 | 67.17 | 65.464 | 66.901 | 68.158 | 68.293 | 68.967 | 422 | 435 | 344 | 16636.82 | 15865.497 | 14760.809 | -32768 | 60.434 | 66.452 | 0.372 | 0.512 | 0.536 | 1.581 | 1.652 | 1.654 | 23.978
2018-11-13 | 20:41 | 65.823 | 66.856 | 65.958 | 66.856 | 65.554 | 66.362 | 67.889 | 68.158 | 68.563 | 437 | 422 | 298 | 17220.58 | 15401.289 | 12849.633 | -32768 | 60.389 | 65.913 | 0.394 | 0.47 | 0.5 | 1.582 | 1.654 | 1.656 | 23.978
2018-11-13 | 20:41 | 65.823 | 66.856 | 65.958 | 66.856 | 65.554 | 66.362 | 67.889 | 68.158 | 68.563 | 437 | 422 | 298 | 17220.58 | 15401.289 | 12849.633 | -32768 | 60.389 | 65.913 | 0.394 | 0.47 | 0.5 | 1.583 | 1.655 | 1.657 | 23.978
2018-11-13 | 20:42 | 65.823 | 66.676 | 65.958 | 66.721 | 65.419 | 66.182 | 67.754 | 68.024 | 68.024 | 409 | 400 | 349 | 16130.895 | 14615.706 | 14968.545 | -32768 | 60.793 | 65.688 | 0.388 | 0.552 | 0.536 | 1.582 | 1.655 | 1.658 | 23.976
2018-11-13 | 20:42 | 65.823 | 66.676 | 65.958 | 66.721 | 65.419 | 66.182 | 67.754 | 68.024 | 68.024 | 409 | 400 | 349 | 16130.895 | 14615.706 | 14968.545 | -32768 | 60.793 | 65.688 | 0.388 | 0.552 | 0.536 | 1.582 | 1.655 | 1.658 | 23.976
2018-11-13 | 20:42 | 65.913 | 66.587 | 66.182 | 66.766 | 65.329 | 66.093 | 67.889 | 67.709 | 68.069 | 422 | 409 | 313 | 16636.82 | 14937.081 | 13472.843 | -32768 | 61.916 | 66.272 | 0.382 | 0.482 | 0.546 | 1.584 | 1.658 | 1.66 | 23.978
2018-11-13 | 20:42 | 65.913 | 66.407 | 65.913 | 66.766 | 65.329 | 66.182 | 67.889 | 67.575 | 68.069 | 420 | 419 | 314 | 16558.986 | 15294.164 | 13514.39 | -32768 | 61.916 | 66.272 | 0.378 | 0.528 | 0.56 | 1.582 | 1.656 | 1.658 | 23.978
2018-11-13 | 20:42 | 65.823 | 66.317 | 65.778 | 66.587 | 65.284 | 66.093 | 67.754 | 67.575 | 67.934 | 426 | 425 | 339 | 16792.488 | 15508.414 | 14553.072 | -32768 | 61.647 | 66.497 | 0.378 | 0.506 | 0.542 | 1.583 | 1.657 | 1.66 | 23.976
2018-11-13 | 20:42 | 65.688 | 66.317 | 65.778 | 66.587 | 65.284 | 66.093 | 67.754 | 67.575 | 67.934 | 426 | 425 | 339 | 16792.488 | 15508.414 | 14553.072 | -32768 | 61.602 | 66.497 | 0.374 | 0.49 | 0.54 | 1.584 | 1.658 | 1.661 | 23.976
2018-11-13 | 20:42 | 65.823 | 66.452 | 65.958 | 66.632 | 65.329 | 66.093 | 67.754 | 67.62 | 67.844 | 416 | 418 | 299 | 16403.316 | 15258.456 | 12891.181 | -32768 | 61.243 | 68.293 | 0.4 | 0.466 | 0.552 | 1.583 | 1.659 | 1.661 | 23.976
2018-11-13 | 20:42 | 65.823 | 66.452 | 65.688 | 66.632 | 65.329 | 65.823 | 67.754 | 67.62 | 67.709 | 429 | 420 | 308 | 16909.24 | 15329.872 | 13265.106 | -32768 | 61.243 | 68.697 | 0.402 | 0.498 | 0.5 | 1.583 | 1.659 | 1.662 | 23.978
2018-11-13 | 20:42 | 65.823 | 66.452 | 65.688 | 66.632 | 65.329 | 65.823 | 67.754 | 67.62 | 67.709 | 429 | 420 | 308 | 16909.24 | 15329.872 | 13265.106 | -32768 | 61.243 | 68.697 | 0.396 | 0.484 | 0.522 | 1.583 | 1.659 | 1.662 | 23.978
2018-11-13 | 20:42 | 65.464 | 66.272 | 65.509 | 66.362 | 65.015 | 65.733 | 67.53 | 67.44 | 67.53 | 409 | 442 | 302 | 16130.895 | 16115.455 | 13015.822 | -32768 | 60.838 | 70.09 | 0.37 | 0.53 | 0.536 | 1.583 | 1.66 | 1.664 | 23.976
2018-11-13 | 20:42 | 65.329 | 66.138 | 65.509 | 66.497 | 65.015 | 65.868 | 67.53 | 67.44 | 67.53 | 396 | 392 | 313 | 15624.97 | 14330.04 | 13472.843 | -32768 | 60.704 | 70.359 | 0.37 | 0.526 | 0.536 | 1.582 | 1.66 | 1.663 | 23.976
2018-11-13 | 20:43 | 64.925 | 65.868 | 65.015 | 66.182 | 64.656 | 65.644 | 67.62 | 67.35 | 67.575 | 434 | 418 | 267 | 17103.828 | 15258.456 | 11561.667 | -32768 | 60.12 | 71.482 | 0.372 | 0.488 | 0.536 | 1.584 | 1.661 | 1.664 | 23.978
2018-11-13 | 20:43 | 65.06 | 65.868 | 65.015 | 66.182 | 64.656 | 65.644 | 67.53 | 67.215 | 67.575 | 415 | 419 | 336 | 16364.398 | 15294.164 | 14428.431 | -32768 | 60.12 | 71.482 | 0.386 | 0.506 | 0.566 | 1.583 | 1.661 | 1.664 | 23.976
2018-11-13 | 20:43 | 64.476 | 65.778 | 64.611 | 65.868 | 64.072 | 65.419 | 67.485 | 67.215 | 67.305 | 426 | 436 | 351 | 16792.488 | 15901.205 | 15051.64 | -32768 | 59.806 | 70.628 | 0.376 | 0.532 | 0.546 | 1.583 | 1.662 | 1.665 | 23.978
2018-11-13 | 20:43 | 63.982 | 65.239 | 64.476 | 65.374 | 63.802 | 65.015 | 67.126 | 67.215 | 67.215 | 412 | 417 | 329 | 16247.646 | 15222.747 | 14137.6 | -32768 | 59.985 | 70.134 | 0.378 | 0.466 | 0.55 | 1.584 | 1.663 | 1.665 | 23.978
2018-11-13 | 20:43 | 63.982 | 65.239 | 64.476 | 65.374 | 63.802 | 65.015 | 67.126 | 67.215 | 67.215 | 412 | 417 | 329 | 16247.646 | 15222.747 | 14137.6 | -32768 | 59.985 | 70.134 | 0.378 | 0.466 | 0.55 | 1.584 | 1.663 | 1.665 | 23.978
2018-11-13 | 20:43 | 63.802 | 64.79 | 64.072 | 65.15 | 63.488 | 64.701 | 66.946 | 66.811 | 66.676 | 438 | 423 | 315 | 17259.496 | 15436.997 | 13555.938 | -32768 | 60.434 | 69.057 | 0.368 | 0.48 | 0.508 | 1.583 | 1.662 | 1.666 | 23.978
2018-11-13 | 20:43 | 63.802 | 64.79 | 64.072 | 65.15 | 63.488 | 64.701 | 66.946 | 66.811 | 66.676 | 438 | 423 | 315 | 17259.496 | 15436.997 | 13555.938 | -32768 | 60.434 | 69.057 | 0.382 | 0.482 | 0.554 | 1.583 | 1.662 | 1.666 | 23.978
2018-11-13 | 20:43 | 63.488 | 64.701 | 63.892 | 64.566 | 63.263 | 64.341 | 66.991 | 66.497 | 66.497 | 418 | 416 | 325 | 16481.15 | 15187.039 | 13971.41 | -32768 | 61.063 | 68.652 | 0.402 | 0.47 | 0.538 | 1.582 | 1.662 | 1.667 | 23.978
2018-11-13 | 20:43 | 63.488 | 64.701 | 63.892 | 64.566 | 63.263 | 64.341 | 66.991 | 66.497 | 66.497 | 418 | 416 | 325 | 16481.15 | 15187.039 | 13971.41 | -32768 | 61.332 | 68.518 | 0.39 | 0.494 | 0.508 | 1.583 | 1.664 | 1.668 | 23.978
2018-11-13 | 20:44 | 63.174 | 64.566 | 63.353 | 64.521 | 63.174 | 64.341 | 66.721 | 66.497 | 66.497 | 426 | 444 | 334 | 16792.488 | 16186.872 | 14345.336 | -32768 | 61.961 | 68.024 | 0.38 | 0.53 | 0.548 | 1.582 | 1.663 | 1.667 | 23.978
2018-11-13 | 20:44 | 63.174 | 64.566 | 63.353 | 64.521 | 63.174 | 64.341 | 66.721 | 66.497 | 66.497 | 426 | 444 | 334 | 16792.488 | 16186.872 | 14345.336 | -32768 | 61.961 | 68.024 | 0.38 | 0.53 | 0.548 | 1.582 | 1.663 | 1.668 | 23.978
2018-11-13 | 20:44 | 63.039 | 64.027 | 63.353 | 64.027 | 62.859 | 63.757 | 66.856 | 66.362 | 66.138 | 434 | 420 | 314 | 17103.828 | 15329.872 | 13514.39 | -32768 | 61.422 | 67.395 | 0.426 | 0.476 | 0.548 | 1.583 | 1.664 | 1.668 | 23.978
2018-11-13 | 20:44 | 63.039 | 64.027 | 63.353 | 64.027 | 62.859 | 63.757 | 66.856 | 66.362 | 66.138 | 434 | 420 | 314 | 17103.828 | 15329.872 | 13514.39 | -32768 | 61.422 | 67.395 | 0.426 | 0.476 | 0.548 | 1.582 | 1.663 | 1.667 | 23.978
2018-11-13 | 20:44 | 63.084 | 64.117 | 63.353 | 64.162 | 62.859 | 63.623 | 66.766 | 66.227 | 65.958 | 418 | 419 | 309 | 16481.15 | 15294.164 | 13306.653 | -32768 | 61.871 | 68.428 | 0.394 | 0.506 | 0.564 | 1.581 | 1.664 | 1.668 | 23.978
2018-11-13 | 20:44 | 63.084 | 64.117 | 63.353 | 64.162 | 62.859 | 63.623 | 66.766 | 66.227 | 65.958 | 418 | 419 | 309 | 16481.15 | 15294.164 | 13306.653 | -32768 | 61.871 | 68.428 | 0.394 | 0.506 | 0.564 | 1.583 | 1.665 | 1.669 | 23.978
2018-11-13 | 20:44 | 62.904 | 64.027 | 63.353 | 64.072 | 62.68 | 63.757 | 66.632 | 65.958 | 65.868 | 417 | 395 | 340 | 16442.234 | 14437.165 | 14594.619 | -32768 | 62.455 | 68.428 | 0.36 | 0.494 | 0.538 | 1.58 | 1.665 | 1.669 | 23.976
2018-11-13 | 20:44 | 62.904 | 63.982 | 63.353 | 64.072 | 62.68 | 63.757 | 66.632 | 66.227 | 65.868 | 437 | 441 | 333 | 17220.58 | 16079.747 | 14303.788 | -32768 | 62.455 | 68.428 | 0.36 | 0.494 | 0.538 | 1.581 | 1.665 | 1.668 | 23.976
2018-11-13 | 20:44 | 62.904 | 63.802 | 63.084 | 63.802 | 62.59 | 63.443 | 66.452 | 65.823 | 65.599 | 422 | 398 | 316 | 16636.82 | 14544.29 | 13597.484 | -32768 | 62.32 | 68.428 | 0.4 | 0.452 | 0.528 | 1.581 | 1.666 | 1.669 | 23.978
2018-11-13 | 20:44 | 62.635 | 63.802 | 63.084 | 63.802 | 62.59 | 63.443 | 66.452 | 65.823 | 65.464 | 422 | 398 | 316 | 16636.82 | 14544.29 | 13597.484 | -32768 | 62.186 | 68.832 | 0.4 | 0.51 | 0.562 | 1.581 | 1.666 | 1.669 | 23.978
2018-11-13 | 20:44 | 62.725 | 63.713 | 63.084 | 63.802 | 62.275 | 63.353 | 66.542 | 65.823 | 65.509 | 419 | 412 | 304 | 16520.068 | 15044.206 | 13098.917 | -32768 | 62.32 | 67.709 | 0.404 | 0.49 | 0.556 | 1.581 | 1.668 | 1.669 | 23.978
2018-11-13 | 20:44 | 62.725 | 63.713 | 63.084 | 63.668 | 62.275 | 63.353 | 66.407 | 65.823 | 65.509 | 419 | 412 | 304 | 16520.068 | 15044.206 | 13098.917 | -32768 | 62.32 | 67.709 | 0.404 | 0.49 | 0.556 | 1.581 | 1.667 | 1.67 | 23.978
2018-11-13 | 20:45 | 62.41 | 63.533 | 62.769 | 63.533 | 62.051 | 63.219 | 66.093 | 65.644 | 65.419 | 426 | 444 | 318 | 16792.488 | 16186.872 | 13680.579 | -32768 | 62.051 | 67.17 | 0.386 | 0.478 | 0.538 | 1.579 | 1.667 | 1.668 | 23.976
2018-11-13 | 20:45 | 62.41 | 63.533 | 62.769 | 63.533 | 62.051 | 63.219 | 66.093 | 65.644 | 65.419 | 426 | 444 | 318 | 16792.488 | 16186.872 | 13680.579 | -32768 | 62.051 | 67.17 | 0.402 | 0.494 | 0.536 | 1.579 | 1.667 | 1.668 | 23.976
2018-11-13 | 20:45 | 62.141 | 63.263 | 62.5 | 63.533 | 62.051 | 63.084 | 66.227 | 65.509 | 65.284 | 442 | 420 | 342 | 17415.166 | 15329.872 | 14677.714 | -32768 | 61.108 | 66.542 | 0.376 | 0.518 | 0.546 | 1.579 | 1.667 | 1.668 | 23.978
2018-11-13 | 20:45 | 62.141 | 63.263 | 62.5 | 63.533 | 62.051 | 63.084 | 66.227 | 65.509 | 65.284 | 442 | 420 | 342 | 17415.166 | 15329.872 | 14677.714 | -32768 | 61.108 | 66.542 | 0.384 | 0.474 | 0.59 | 1.579 | 1.667 | 1.668 | 23.978
2018-11-13 | 20:45 | 62.32 | 63.308 | 62.231 | 63.263 | 61.871 | 62.814 | 66.138 | 65.509 | 65.15 | 457 | 438 | 303 | 17998.926 | 15972.622 | 13057.369 | -32768 | 60.299 | 66.272 | 0.402 | 0.478 | 0.536 | 1.578 | 1.667 | 1.668 | 23.976
2018-11-13 | 20:45 | 62.32 | 63.308 | 62.231 | 63.263 | 61.871 | 62.814 | 66.138 | 65.509 | 65.15 | 457 | 438 | 303 | 17998.926 | 15972.622 | 13057.369 | -32768 | 60.299 | 66.272 | 0.408 | 0.504 | 0.566 | 1.578 | 1.667 | 1.668 | 23.976
2018-11-13 | 20:45 | 61.871 | 62.994 | 62.096 | 62.859 | 61.512 | 62.68 | 65.823 | 65.374 | 65.015 | 413 | 398 | 318 | 16286.564 | 14544.29 | 13680.579 | -32768 | 60.299 | 66.138 | 0.384 | 0.492 | 0.546 | 1.577 | 1.668 | 1.668 | 23.978
2018-11-13 | 20:45 | 61.871 | 62.994 | 62.096 | 62.859 | 61.512 | 62.68 | 65.823 | 65.374 | 65.015 | 413 | 398 | 318 | 16286.564 | 14544.29 | 13680.579 | -32768 | 60.299 | 66.138 | 0.384 | 0.492 | 0.546 | 1.577 | 1.667 | 1.668 | 23.978
2018-11-13 | 20:45 | 61.602 | 62.904 | 62.096 | 62.5 | 61.243 | 62.545 | 65.958 | 65.239 | 64.88 | 419 | 435 | 316 | 16520.068 | 15865.497 | 13597.484 | -32768 | 60.21 | 66.272 | 0.378 | 0.516 | 0.514 | 1.577 | 1.668 | 1.668 | 23.976
2018-11-13 | 20:45 | 61.602 | 62.769 | 62.096 | 62.904 | 61.243 | 62.545 | 65.688 | 64.97 | 64.88 | 428 | 422 | 307 | 16870.324 | 15401.289 | 13223.559 | -32768 | 60.21 | 66.272 | 0.36 | 0.512 | 0.546 | 1.576 | 1.667 | 1.667 | 23.978
2018-11-13 | 20:46 | 61.512 | 62.59 | 61.826 | 62.455 | 61.332 | 62.275 | 65.733 | 65.105 | 64.611 | 420 | 393 | 312 | 16558.986 | 14365.748 | 13431.295 | -32768 | 60.838 | 66.946 | 0.364 | 0.514 | 0.556 | 1.576 | 1.668 | 1.668 | 23.978
2018-11-13 | 20:46 | 61.512 | 62.635 | 61.826 | 62.59 | 61.332 | 62.275 | 65.733 | 65.105 | 64.611 | 417 | 407 | 312 | 16442.234 | 14865.664 | 13431.295 | -32768 | 60.838 | 66.946 | 0.38 | 0.476 | 0.54 | 1.577 | 1.669 | 1.668 | 23.978
2018-11-13 | 20:46 | 61.377 | 62.186 | 61.422 | 62.455 | 61.108 | 62.141 | 65.733 | 64.835 | 64.476 | 421 | 435 | 327 | 16597.902 | 15865.497 | 14054.505 | -32768 | 60.569 | 67.036 | 0.364 | 0.51 | 0.542 | 1.575 | 1.668 | 1.667 | 23.978
2018-11-13 | 20:46 | 61.377 | 62.186 | 61.557 | 62.455 | 60.793 | 62.141 | 65.733 | 64.835 | 64.476 | 432 | 424 | 344 | 17025.992 | 15472.706 | 14760.809 | -32768 | 60.569 | 67.036 | 0.374 | 0.484 | 0.536 | 1.576 | 1.668 | 1.667 | 23.976
2018-11-13 | 20:46 | 61.063 | 62.186 | 61.287 | 62.096 | 60.973 | 61.737 | 65.284 | 64.835 | 64.296 | 451 | 446 | 338 | 17765.422 | 16258.288 | 14511.525 | -32768 | 59.94 | 66.587 | 0.378 | 0.49 | 0.52 | 1.574 | 1.666 | 1.666 | 23.978
2018-11-13 | 20:46 | 61.198 | 62.051 | 61.287 | 62.231 | 60.973 | 61.737 | 65.554 | 64.701 | 64.296 | 444 | 431 | 319 | 17493 | 15722.664 | 13722.126 | -32768 | 59.94 | 66.587 | 0.368 | 0.508 | 0.518 | 1.575 | 1.667 | 1.665 | 23.978
2018-11-13 | 20:46 | 60.973 | 61.871 | 61.377 | 62.096 | 60.659 | 61.692 | 65.194 | 64.656 | 64.027 | 437 | 415 | 315 | 17220.58 | 15151.331 | 13555.938 | -32768 | 59.671 | 66.632 | 0.374 | 0.456 | 0.552 | 1.574 | 1.666 | 1.665 | 23.978
2018-11-13 | 20:46 | 60.973 | 61.781 | 61.108 | 62.096 | 60.659 | 61.692 | 65.464 | 64.656 | 64.027 | 437 | 415 | 315 | 17220.58 | 15151.331 | 13555.938 | -32768 | 59.671 | 66.721 | 0.366 | 0.494 | 0.524 | 1.573 | 1.667 | 1.665 | 23.978
2018-11-13 | 20:46 | 60.973 | 61.781 | 61.243 | 61.781 | 60.389 | 61.602 | 65.194 | 64.386 | 63.892 | 433 | 419 | 344 | 17064.91 | 15294.164 | 14760.809 | -32768 | 60.569 | 66.632 | 0.394 | 0.526 | 0.5 | 1.573 | 1.666 | 1.664 | 23.978
2018-11-13 | 20:46 | 60.569 | 61.916 | 61.243 | 61.467 | 60.389 | 61.602 | 65.194 | 64.386 | 63.892 | 427 | 428 | 340 | 16831.406 | 15615.539 | 14594.619 | -32768 | 60.524 | 66.632 | 0.39 | 0.528 | 0.522 | 1.573 | 1.666 | 1.664 | 23.976
2018-11-13 | 20:46 | 60.569 | 61.916 | 60.973 | 61.467 | 60.299 | 61.467 | 65.194 | 64.251 | 63.892 | 427 | 428 | 340 | 16831.406 | 15615.539 | 14594.619 | -32768 | 60.524 | 66.632 | 0.39 | 0.504 | 0.538 | 1.573 | 1.667 | 1.664 | 23.976
2018-11-13 | 20:47 | 60.793 | 61.647 | 60.973 | 61.737 | 60.389 | 61.018 | 64.88 | 63.982 | 63.533 | 427 | 410 | 353 | 16831.406 | 14972.789 | 15134.734 | -32768 | 60.928 | 66.272 | 0.376 | 0.52 | 0.52 | 1.572 | 1.666 | 1.664 | 23.978
2018-11-13 | 20:47 | 60.793 | 61.647 | 60.838 | 61.737 | 60.389 | 61.018 | 64.88 | 63.982 | 63.533 | 427 | 410 | 353 | 16831.406 | 14972.789 | 15134.734 | -32768 | 60.928 | 66.317 | 0.364 | 0.49 | 0.554 | 1.571 | 1.665 | 1.663 | 23.978
2018-11-13 | 20:47 | 60.569 | 61.512 | 60.614 | 61.602 | 60.075 | 60.883 | 65.06 | 64.162 | 63.668 | 411 | 409 | 331 | 16208.729 | 14937.081 | 14220.694 | -32768 | 61.602 | 65.913 | 0.378 | 0.466 | 0.498 | 1.571 | 1.664 | 1.662 | 23.978
2018-11-13 | 20:47 | 60.569 | 61.512 | 60.614 | 61.602 | 60.075 | 61.018 | 65.06 | 64.162 | 63.533 | 409 | 416 | 312 | 16130.895 | 15187.039 | 13431.295 | -32768 | 61.602 | 65.644 | 0.364 | 0.49 | 0.53 | 1.57 | 1.664 | 1.662 | 23.976
2018-11-13 | 20:47 | 60.255 | 61.377 | 60.569 | 61.332 | 60.075 | 60.883 | 64.611 | 63.847 | 63.398 | 441 | 417 | 334 | 17376.248 | 15222.747 | 14345.336 | -32768 | 62.545 | 65.554 | 0.364 | 0.514 | 0.57 | 1.568 | 1.663 | 1.66 | 23.976
2018-11-13 | 20:47 | 60.255 | 61.377 | 60.569 | 61.332 | 60.075 | 60.749 | 64.656 | 63.847 | 63.488 | 415 | 424 | 329 | 16364.398 | 15472.706 | 14137.6 | -32768 | 62.545 | 65.509 | 0.374 | 0.508 | 0.56 | 1.569 | 1.664 | 1.661 | 23.978
2018-11-13 | 20:47 | 60.344 | 61.063 | 60.569 | 61.198 | 59.985 | 60.838 | 64.835 | 63.847 | 63.219 | 399 | 392 | 306 | 16247.646 | 15222.747 | 13306.653 | -32768 | 62.41 | 66.093 | 0.376 | 0.478 | 0.55 | 1.567 | 1.663 | 1.66 | 23.976
2018-11-13 | 20:47 | 60.344 | 61.063 | 60.569 | 61.198 | 59.985 | 60.838 | 64.835 | 63.847 | 63.219 | 399 | 392 | 306 | 15741.722 | 14330.04 | 13182.012 | -32768 | 62.41 | 66.093 | 0.376 | 0.478 | 0.55 | 1.567 | 1.663 | 1.66 | 23.976
2018-11-13 | 20:47 | 60.165 | 61.108 | 60.299 | 61.108 | 59.716 | 60.749 | 64.656 | 63.713 | 63.129 | 428 | 429 | 313 | 16870.324 | 15651.247 | 13472.843 | -32768 | 61.916 | 65.823 | 0.366 | 0.47 | 0.556 | 1.565 | 1.663 | 1.658 | 23.978
2018-11-13 | 20:47 | 60.165 | 61.108 | 60.299 | 61.108 | 59.716 | 60.749 | 64.656 | 63.713 | 63.129 | 428 | 429 | 313 | 16870.324 | 15651.247 | 13472.843 | -32768 | 61.916 | 65.823 | 0.366 | 0.47 | 0.556 | 1.565 | 1.663 | 1.658 | 23.978
2018-11-13 | 20:48 | 60.075 | 60.793 | 60.165 | 61.153 | 59.536 | 60.749 | 64.701 | 63.578 | 62.994 | 412 | 403 | 310 | 16247.646 | 14722.831 | 13348.2 | -32768 | 60.883 | 65.778 | 0.386 | 0.49 | 0.516 | 1.564 | 1.663 | 1.658 | 23.978
2018-11-13 | 20:48 | 60.075 | 60.793 | 60.299 | 61.153 | 59.671 | 60.479 | 64.701 | 63.578 | 62.859 | 435 | 425 | 320 | 17142.744 | 15508.414 | 13763.674 | -32768 | 60.883 | 65.778 | 0.354 | 0.47 | 0.538 | 1.563 | 1.662 | 1.658 | 23.978
2018-11-13 | 20:48 | 59.626 | 60.659 | 60.03 | 60.614 | 59.312 | 60.434 | 64.521 | 63.578 | 62.725 | 447 | 420 | 318 | 17609.752 | 15329.872 | 13680.579 | -32768 | 60.344 | 65.284 | 0.382 | 0.526 | 0.536 | 1.562 | 1.66 | 1.656 | 23.978
2018-11-13 | 20:48 | 59.626 | 60.659 | 60.165 | 60.614 | 59.312 | 60.434 | 64.251 | 63.443 | 62.994 | 439 | 417 | 323 | 17298.414 | 15222.747 | 13888.315 | -32768 | 60.344 | 65.15 | 0.382 | 0.522 | 0.556 | 1.562 | 1.661 | 1.656 | 23.978
2018-11-13 | 20:48 | 59.626 | 60.479 | 60.12 | 60.793 | 59.312 | 60.21 | 64.386 | 63.308 | 62.859 | 431 | 429 | 326 | 16481.15 | 15115.623 | 15051.64 | -32768 | 60.389 | 64.611 | 0.376 | 0.478 | 0.542 | 1.56 | 1.659 | 1.654 | 23.976
2018-11-13 | 20:48 | 59.626 | 60.479 | 60.12 | 60.793 | 59.312 | 60.21 | 64.386 | 63.308 | 62.859 | 431 | 429 | 326 | 16481.15 | 15115.623 | 15051.64 | -32768 | 60.389 | 64.611 | 0.376 | 0.478 | 0.542 | 1.56 | 1.659 | 1.654 | 23.976
2018-11-13 | 20:48 | 59.761 | 60.524 | 59.895 | 60.569 | 59.312 | 60.165 | 64.386 | 63.308 | 62.545 | 445 | 446 | 327 | 17531.918 | 16258.288 | 14054.505 | -32768 | 60.03 | 64.341 | 0.368 | 0.448 | 0.526 | 1.559 | 1.658 | 1.653 | 23.978
2018-11-13 | 20:48 | 59.761 | 60.524 | 59.761 | 60.434 | 58.997 | 59.895 | 64.117 | 63.308 | 62.41 | 439 | 428 | 321 | 17298.414 | 15615.539 | 13805.221 | -32768 | 60.03 | 64.476 | 0.384 | 0.456 | 0.506 | 1.559 | 1.659 | 1.652 | 23.978
2018-11-13 | 20:48 | 59.761 | 60.389 | 59.761 | 60.434 | 59.132 | 59.895 | 64.117 | 63.308 | 62.41 | 439 | 428 | 321 | 17298.414 | 15615.539 | 13805.221 | -32768 | 60.03 | 64.476 | 0.384 | 0.456 | 0.506 | 1.559 | 1.659 | 1.652 | 23.978
2018-11-13 | 20:48 | 59.446 | 60.255 | 59.581 | 60.299 | 59.042 | 59.895 | 64.072 | 63.129 | 62.545 | 417 | 428 | 336 | 16442.234 | 15615.539 | 14428.431 | -32768 | 59.761 | 64.296 | 0.36 | 0.466 | 0.514 | 1.557 | 1.657 | 1.651 | 23.976
2018-11-13 | 20:49 | 59.312 | 60.21 | 59.581 | 60.165 | 58.773 | 59.895 | 63.937 | 63.129 | 62.141 | 437 | 435 | 331 | 17220.58 | 15865.497 | 14220.694 | -32768 | 59.087 | 64.296 | 0.366 | 0.534 | 0.528 | 1.557 | 1.656 | 1.649 | 23.978
2018-11-13 | 20:49 | 59.312 | 60.075 | 59.446 | 60.165 | 58.773 | 59.761 | 63.802 | 63.129 | 62.141 | 438 | 442 | 291 | 17220.58 | 15865.497 | 14220.694 | -32768 | 59.087 | 64.296 | 0.382 | 0.476 | 0.534 | 1.556 | 1.658 | 1.65 | 23.978
2018-11-13 | 20:49 | 59.312 | 59.985 | 59.312 | 60.21 | 58.593 | 59.491 | 64.072 | 62.725 | 62.231 | 405 | 415 | 355 | 15975.226 | 15151.331 | 15217.829 | -32768 | 58.862 | 64.251 | 0.368 | 0.51 | 0.506 | 1.555 | 1.655 | 1.648 | 23.978
2018-11-13 | 20:49 | 59.312 | 59.985 | 59.312 | 60.21 | 58.593 | 59.491 | 64.072 | 62.725 | 62.231 | 405 | 415 | 355 | 15975.226 | 15151.331 | 15217.829 | -32768 | 58.862 | 64.251 | 0.368 | 0.51 | 0.506 | 1.555 | 1.655 | 1.648 | 23.978
2018-11-13 | 20:49 | 59.312 | 59.985 | 59.312 | 60.165 | 58.683 | 59.356 | 63.668 | 62.725 | 61.961 | 428 | 440 | 326 | 16870.324 | 16044.038 | 14012.957 | -32768 | 58.683 | 64.431 | 0.362 | 0.492 | 0.488 | 1.553 | 1.653 | 1.647 | 23.978
2018-11-13 | 20:49 | 59.312 | 59.985 | 59.312 | 60.165 | 58.413 | 59.626 | 63.668 | 62.859 | 61.961 | 472 | 471 | 312 | 18582.686 | 17150.994 | 13431.295 | -32768 | 58.683 | 64.431 | 0.4 | 0.458 | 0.544 | 1.555 | 1.654 | 1.647 | 23.978
2018-11-13 | 20:49 | 59.267 | 59.671 | 59.671 | 59.491 | 58.997 | 59.626 | 63.757 | 62.725 | 61.961 | 420 | 434 | 327 | 16558.986 | 15829.789 | 14054.505 | -32768 | 58.683 | 64.476 | 0.37 | 0.442 | 0.518 | 1.553 | 1.654 | 1.646 | 23.978
2018-11-13 | 20:49 | 59.401 | 59.94 | 59.94 | 59.491 | 58.997 | 59.626 | 63.757 | 62.725 | 61.961 | 420 | 434 | 327 | 16558.986 | 15829.789 | 14054.505 | -32768 | 58.683 | 64.476 | 0.36 | 0.436 | 0.568 | 1.553 | 1.653 | 1.644 | 23.978
2018-11-13 | 20:49 | 60.299 | 60.21 | 60.524 | 60.075 | 59.356 | 59.761 | 63.533 | 62.725 | 61.826 | 417 | 422 | 325 | 16442.234 | 15401.289 | 13971.41 | -32768 | 58.458 | 64.476 | 0.378 | 0.492 | 0.524 | 1.552 | 1.653 | 1.644 | 23.978
2018-11-13 | 20:49 | 60.299 | 60.21 | 60.524 | 60.075 | 59.356 | 59.761 | 63.533 | 62.725 | 61.826 | 417 | 422 | 325 | 16442.234 | 15401.289 | 13971.41 | -32768 | 58.458 | 64.476 | 0.378 | 0.492 | 0.524 | 1.552 | 1.653 | 1.644 | 23.978
2018-11-13 | 20:49 | 61.332 | 60.793 | 61.422 | 60.749 | 60.479 | 59.895 | 63.802 | 62.859 | 61.916 | 429 | 417 | 323 | 16909.24 | 15222.747 | 13888.315 | -32768 | 58.458 | 64.835 | 0.374 | 0.45 | 0.536 | 1.551 | 1.651 | 1.643 | 23.978
2018-11-13 | 20:49 | 61.467 | 60.928 | 61.422 | 60.883 | 60.479 | 59.895 | 63.802 | 62.859 | 61.916 | 409 | 430 | 334 | 16130.895 | 15686.955 | 14345.336 | -32768 | 58.458 | 64.97 | 0.368 | 0.494 | 0.538 | 1.55 | 1.65 | 1.642 | 23.978
2018-11-13 | 20:50 | 62.051 | 61.332 | 62.365 | 61.332 | 61.153 | 60.704 | 63.713 | 62.994 | 62.365 | 442 | 440 | 308 | 17454.084 | 16293.996 | 13763.674 | -32768 | 59.312 | 65.015 | 0.366 | 0.476 | 0.532 | 1.55 | 1.65 | 1.642 | 23.976
2018-11-13 | 20:50 | 62.051 | 61.332 | 62.365 | 61.602 | 61.153 | 60.704 | 63.713 | 62.994 | 62.365 | 442 | 440 | 308 | 17415.166 | 16044.038 | 13265.106 | -32768 | 59.312 | 65.015 | 0.37 | 0.484 | 0.536 | 1.549 | 1.649 | 1.641 | 23.976
2018-11-13 | 20:50 | 62.725 | 62.141 | 62.949 | 62.096 | 61.916 | 61.377 | 63.982 | 63.668 | 63.039 | 417 | 421 | 330 | 16442.234 | 15365.581 | 14179.146 | -32768 | 58.862 | 65.419 | 0.39 | 0.474 | 0.522 | 1.547 | 1.648 | 1.64 | 23.976
2018-11-13 | 20:50 | 62.859 | 62.141 | 62.949 | 62.096 | 61.916 | 61.377 | 63.982 | 63.668 | 63.039 | 417 | 421 | 330 | 16442.234 | 15365.581 | 14179.146 | -32768 | 58.997 | 65.419 | 0.374 | 0.52 | 0.512 | 1.547 | 1.648 | 1.639 | 23.978
2018-11-13 | 20:50 | 63.129 | 63.039 | 63.308 | 62.814 | 62.455 | 61.916 | 64.251 | 63.937 | 63.443 | 442 | 426 | 324 | 17415.166 | 15544.122 | 13929.862 | -32768 | 59.042 | 66.048 | 0.356 | 0.478 | 0.528 | 1.546 | 1.647 | 1.638 | 23.978
2018-11-13 | 20:50 | 63.129 | 63.039 | 63.174 | 62.814 | 62.635 | 62.186 | 64.251 | 63.937 | 63.713 | 422 | 438 | 343 | 17415.166 | 15544.122 | 13929.862 | -32768 | 59.042 | 65.913 | 0.382 | 0.504 | 0.506 | 1.546 | 1.647 | 1.636 | 23.978
2018-11-13 | 20:50 | 63.129 | 63.039 | 63.174 | 62.814 | 62.635 | 62.186 | 64.251 | 63.937 | 63.713 | 422 | 438 | 343 | 16636.82 | 15972.622 | 14719.262 | -32768 | 59.042 | 65.913 | 0.382 | 0.504 | 0.506 | 1.546 | 1.647 | 1.636 | 23.978
2018-11-13 | 20:50 | 63.533 | 63.174 | 63.713 | 63.353 | 62.59 | 62.59 | 64.386 | 64.341 | 63.982 | 426 | 427 | 334 | 16792.488 | 15579.83 | 14345.336 | -32768 | 59.042 | 65.644 | 0.362 | 0.476 | 0.544 | 1.545 | 1.646 | 1.635 | 23.978
2018-11-13 | 20:50 | 63.533 | 63.174 | 63.713 | 63.353 | 62.59 | 62.59 | 64.386 | 64.341 | 63.982 | 426 | 427 | 334 | 16792.488 | 15579.83 | 14345.336 | -32768 | 59.042 | 65.644 | 0.384 | 0.5 | 0.55 | 1.545 | 1.645 | 1.635 | 23.978
2018-11-13 | 20:50 | 63.443 | 63.713 | 63.847 | 63.353 | 62.904 | 62.994 | 64.431 | 64.611 | 64.521 | 399 | 418 | 329 | 15741.722 | 15258.456 | 14137.6 | -32768 | 59.716 | 65.284 | 0.356 | 0.526 | 0.538 | 1.544 | 1.644 | 1.633 | 23.978
2018-11-13 | 20:50 | 63.443 | 63.713 | 63.578 | 63.757 | 62.904 | 62.859 | 64.431 | 64.611 | 64.521 | 399 | 418 | 329 | 15741.722 | 15258.456 | 14137.6 | -32768 | 59.716 | 65.284 | 0.378 | 0.506 | 0.512 | 1.544 | 1.644 | 1.633 | 23.976
2018-11-13 | 20:51 | 63.308 | 63.982 | 63.713 | 63.847 | 63.129 | 63.353 | 64.701 | 65.015 | 64.611 | 437 | 438 | 349 | 17220.58 | 15972.622 | 14968.545 | -32768 | 59.267 | 65.419 | 0.364 | 0.53 | 0.524 | 1.542 | 1.644 | 1.632 | 23.978
2018-11-13 | 20:51 | 63.308 | 63.982 | 63.713 | 63.847 | 63.129 | 63.353 | 64.566 | 65.015 | 64.611 | 437 | 438 | 349 | 17220.58 | 15972.622 | 14968.545 | -32768 | 59.267 | 65.419 | 0.368 | 0.442 | 0.518 | 1.542 | 1.643 | 1.632 | 23.978
2018-11-13 | 20:51 | 63.713 | 64.072 | 63.713 | 64.027 | 62.994 | 63.263 | 64.97 | 64.88 | 64.88 | 418 | 422 | 323 | 16481.15 | 15401.289 | 13888.315 | -32768 | 59.177 | 65.868 | 0.398 | 0.51 | 0.512 | 1.542 | 1.643 | 1.63 | 23.976
2018-11-13 | 20:51 | 63.623 | 64.072 | 63.847 | 64.027 | 63.129 | 63.398 | 64.835 | 64.88 | 64.88 | 457 | 438 | 314 | 17998.926 | 15972.622 | 13514.39 | -32768 | 59.177 | 65.868 | 0.378 | 0.504 | 0.554 | 1.541 | 1.642 | 1.63 | 23.978
2018-11-13 | 20:51 | 63.713 | 64.251 | 63.847 | 64.251 | 63.039 | 63.668 | 65.105 | 65.15 | 65.239 | 410 | 428 | 328 | 16169.812 | 15615.539 | 14096.052 | -32768 | 59.401 | 67.126 | 0.376 | 0.45 | 0.52 | 1.541 | 1.642 | 1.63 | 23.976
2018-11-13 | 20:51 | 63.713 | 64.251 | 64.117 | 64.251 | 63.308 | 63.668 | 65.105 | 65.15 | 65.239 | 441 | 428 | 308 | 17376.248 | 15615.539 | 13265.106 | -32768 | 59.267 | 67.395 | 0.378 | 0.516 | 0.514 | 1.541 | 1.641 | 1.629 | 23.976
2018-11-13 | 20:51 | 63.713 | 64.251 | 64.117 | 64.251 | 63.308 | 63.668 | 65.105 | 65.15 | 65.239 | 441 | 428 | 308 | 17376.248 | 15615.539 | 13265.106 | -32768 | 59.267 | 67.395 | 0.362 | 0.488 | 0.584 | 1.541 | 1.641 | 1.629 | 23.976
2018-11-13 | 20:51 | 63.892 | 64.207 | 64.072 | 64.521 | 63.263 | 63.802 | 64.88 | 65.239 | 65.329 | 456 | 445 | 349 | 17960.008 | 16222.58 | 14968.545 | -32768 | 58.997 | 66.811 | 0.368 | 0.454 | 0.54 | 1.541 | 1.641 | 1.628 | 23.976
2018-11-13 | 20:51 | 64.027 | 64.611 | 64.611 | 64.476 | 63.668 | 64.027 | 65.15 | 65.374 | 65.599 | 435 | 438 | 326 | 17142.744 | 15972.622 | 14012.957 | -32768 | 58.683 | 66.093 | 0.362 | 0.484 | 0.55 | 1.54 | 1.64 | 1.627 | 23.976
2018-11-13 | 20:51 | 64.027 | 64.611 | 64.611 | 64.476 | 63.668 | 64.027 | 65.284 | 65.374 | 65.599 | 425 | 429 | 350 | 16753.572 | 15651.247 | 15010.093 | -32768 | 58.683 | 66.093 | 0.368 | 0.538 | 0.522 | 1.54 | 1.641 | 1.627 | 23.976
2018-11-13 | 20:52 | 64.656 | 64.79 | 64.88 | 64.835 | 63.802 | 63.937 | 65.419 | 65.239 | 65.688 | 429 | 413 | 341 | 16909.24 | 15079.914 | 14636.167 | -32768 | 60.12 | 66.003 | 0.378 | 0.488 | 0.576 | 1.541 | 1.641 | 1.627 | 23.978
2018-11-13 | 20:52 | 64.656 | 64.79 | 64.88 | 64.835 | 63.802 | 63.937 | 65.419 | 65.239 | 65.688 | 429 | 413 | 341 | 16909.24 | 15079.914 | 14636.167 | -32768 | 60.12 | 66.003 | 0.378 | 0.488 | 0.576 | 1.541 | 1.639 | 1.626 | 23.978
2018-11-13 | 20:52 | 65.239 | 65.015 | 65.419 | 65.105 | 64.296 | 64.207 | 65.419 | 65.644 | 65.823 | 412 | 419 | 350 | 16247.646 | 15294.164 | 15010.093 | -32768 | 60.659 | 66.138 | 0.386 | 0.548 | 0.528 | 1.54 | 1.638 | 1.625 | 23.978
2018-11-13 | 20:52 | 65.239 | 65.15 | 65.419 | 65.105 | 64.296 | 64.476 | 65.419 | 65.644 | 65.823 | 400 | 415 | 333 | 15780.64 | 15151.331 | 14303.788 | -32768 | 60.659 | 66.138 | 0.352 | 0.516 | 0.526 | 1.541 | 1.64 | 1.627 | 23.978
2018-11-13 | 20:52 | 65.374 | 65.554 | 65.554 | 65.599 | 64.97 | 64.745 | 65.419 | 65.913 | 66.227 | 429 | 434 | 296 | 16169.812 | 15472.706 | 14968.545 | -32768 | 60.479 | 66.991 | 0.37 | 0.546 | 0.552 | 1.54 | 1.639 | 1.626 | 23.978
2018-11-13 | 20:52 | 65.778 | 65.554 | 65.554 | 65.733 | 64.97 | 64.745 | 65.688 | 65.913 | 66.227 | 429 | 434 | 296 | 16909.24 | 15829.789 | 12766.538 | -32768 | 60.075 | 66.991 | 0.372 | 0.502 | 0.538 | 1.541 | 1.639 | 1.626 | 23.978
2018-11-13 | 20:52 | 65.868 | 65.823 | 66.093 | 65.688 | 65.284 | 65.015 | 65.778 | 66.182 | 66.497 | 426 | 443 | 320 | 16792.488 | 16151.163 | 13763.674 | -32768 | 60.479 | 67.934 | 0.378 | 0.472 | 0.53 | 1.54 | 1.638 | 1.625 | 23.978
2018-11-13 | 20:52 | 66.407 | 66.093 | 66.497 | 66.317 | 65.554 | 65.419 | 65.913 | 66.182 | 66.632 | 441 | 418 | 318 | 17376.248 | 15258.456 | 13680.579 | -32768 | 60.524 | 68.024 | 0.372 | 0.48 | 0.54 | 1.541 | 1.637 | 1.625 | 23.976
2018-11-13 | 20:52 | 66.407 | 66.093 | 66.632 | 66.182 | 65.554 | 65.419 | 65.778 | 66.452 | 66.632 | 452 | 456 | 343 | 17804.34 | 16615.371 | 14719.262 | -32768 | 60.524 | 68.024 | 0.362 | 0.526 | 0.544 | 1.541 | 1.637 | 1.625 | 23.978
2018-11-13 | 20:53 | 66.407 | 66.362 | 66.901 | 66.632 | 66.048 | 65.913 | 65.913 | 66.452 | 67.036 | 403 | 417 | 330 | 15897.392 | 15222.747 | 14179.146 | -32768 | 61.512 | 67.709 | 0.368 | 0.532 | 0.506 | 1.542 | 1.638 | 1.626 | 23.976
2018-11-13 | 20:53 | 66.407 | 66.362 | 66.901 | 66.632 | 66.048 | 65.778 | 65.913 | 66.452 | 67.305 | 415 | 430 | 329 | 16364.398 | 15686.955 | 14137.6 | -32768 | 61.512 | 67.709 | 0.362 | 0.498 | 0.516 | 1.542 | 1.637 | 1.625 | 23.976
2018-11-13 | 20:53 | 66.407 | 66.362 | 66.901 | 66.632 | 66.048 | 65.778 | 65.913 | 66.452 | 67.305 | 415 | 430 | 329 | 16364.398 | 15686.955 | 14137.6 | -32768 | 61.512 | 67.709 | 0.362 | 0.498 | 0.516 | 1.542 | 1.637 | 1.625 | 23.976
2018-11-13 | 20:53 | 66.676 | 66.766 | 66.946 | 66.721 | 66.362 | 66.048 | 66.317 | 66.901 | 67.395 | 441 | 436 | 330 | 17376.248 | 15901.205 | 14179.146 | -32768 | 61.377 | 67.35 | 0.382 | 0.492 | 0.562 | 1.543 | 1.636 | 1.625 | 23.978
2018-11-13 | 20:53 | 66.676 | 66.766 | 66.946 | 66.721 | 66.362 | 66.048 | 66.317 | 66.901 | 67.395 | 441 | 436 | 330 | 17376.248 | 15901.205 | 14179.146 | -32768 | 61.377 | 67.35 | 0.382 | 0.492 | 0.562 | 1.542 | 1.637 | 1.625 | 23.978
2018-11-13 | 20:53 | 67.215 | 67.036 | 67.44 | 67.395 | 66.587 | 66.632 | 66.452 | 66.856 | 67.799 | 467 | 455 | 347 | 18388.098 | 16579.662 | 14885.45 | -32768 | 61.871 | 66.811 | 0.368 | 0.514 | 0.502 | 1.542 | 1.636 | 1.625 | 23.978
2018-11-13 | 20:53 | 67.485 | 67.305 | 67.575 | 67.799 | 66.542 | 66.632 | 66.721 | 67.26 | 67.889 | 422 | 429 | 327 | 16636.82 | 15651.247 | 14054.505 | -32768 | 61.467 | 66.542 | 0.374 | 0.512 | 0.516 | 1.543 | 1.636 | 1.625 | 23.978
2018-11-13 | 20:53 | 67.485 | 67.305 | 67.575 | 67.799 | 66.542 | 66.632 | 66.721 | 67.26 | 67.754 | 422 | 429 | 327 | 16636.82 | 15651.247 | 14054.505 | -32768 | 61.467 | 66.272 | 0.368 | 0.474 | 0.512 | 1.542 | 1.636 | 1.625 | 23.978
2018-11-13 | 20:53 | 67.305 | 67.575 | 67.62 | 67.53 | 66.856 | 67.036 | 66.542 | 67.575 | 68.293 | 425 | 417 | 293 | 16753.572 | 15222.747 | 12641.896 | -32768 | 61.332 | 66.317 | 0.38 | 0.474 | 0.534 | 1.543 | 1.637 | 1.626 | 23.976
2018-11-13 | 20:53 | 67.305 | 67.575 | 67.889 | 67.53 | 66.946 | 67.17 | 66.542 | 67.575 | 68.293 | 396 | 421 | 316 | 15624.97 | 15365.581 | 13597.484 | -32768 | 61.332 | 66.317 | 0.36 | 0.502 | 0.534 | 1.545 | 1.637 | 1.625 | 23.978
2018-11-13 | 20:54 | 67.62 | 67.934 | 67.844 | 67.889 | 66.991 | 67.126 | 66.721 | 67.799 | 68.383 | 404 | 425 | 341 | 15936.309 | 15508.414 | 14636.167 | -32768 | 61.557 | 66.182 | 0.374 | 0.506 | 0.524 | 1.545 | 1.637 | 1.626 | 23.978
2018-11-13 | 20:54 | 67.62 | 67.934 | 67.979 | 67.889 | 67.126 | 67.35 | 66.721 | 67.799 | 68.383 | 409 | 427 | 344 | 15936.309 | 15508.414 | 14636.167 | -32768 | 61.557 | 66.182 | 0.374 | 0.452 | 0.536 | 1.545 | 1.637 | 1.626 | 23.976
2018-11-13 | 20:54 | 67.754 | 68.203 | 67.979 | 68.069 | 67.081 | 67.664 | 67.126 | 67.934 | 68.697 | 424 | 420 | 356 | 16714.654 | 15329.872 | 15259.376 | -32768 | 61.467 | 66.407 | 0.366 | 0.536 | 0.528 | 1.544 | 1.638 | 1.626 | 23.976
2018-11-13 | 20:54 | 67.754 | 68.203 | 67.979 | 68.069 | 67.081 | 67.664 | 67.126 | 67.934 | 68.697 | 424 | 420 | 356 | 16714.654 | 15329.872 | 15259.376 | -32768 | 61.467 | 66.407 | 0.366 | 0.536 | 0.528 | 1.544 | 1.638 | 1.626 | 23.976
2018-11-13 | 20:54 | 68.024 | 68.338 | 68.383 | 68.069 | 67.395 | 67.754 | 66.991 | 68.069 | 68.832 | 416 | 397 | 346 | 16403.316 | 14508.581 | 14843.903 | -32768 | 61.332 | 66.317 | 0.37 | 0.52 | 0.532 | 1.545 | 1.638 | 1.627 | 23.978
2018-11-13 | 20:54 | 68.428 | 68.608 | 68.518 | 68.608 | 67.664 | 67.799 | 67.126 | 68.069 | 69.012 | 448 | 438 | 312 | 17648.67 | 15972.622 | 13431.295 | -32768 | 61.602 | 66.317 | 0.38 | 0.472 | 0.53 | 1.546 | 1.639 | 1.628 | 23.978
2018-11-13 | 20:54 | 68.293 | 68.608 | 68.518 | 68.473 | 67.664 | 67.799 | 67.126 | 68.069 | 69.012 | 448 | 438 | 312 | 17648.67 | 15972.622 | 13431.295 | -32768 | 61.602 | 66.317 | 0.39 | 0.478 | 0.514 | 1.545 | 1.639 | 1.628 | 23.976
2018-11-13 | 20:54 | 68.563 | 68.742 | 68.787 | 68.742 | 68.158 | 68.203 | 67.26 | 68.338 | 69.281 | 416 | 420 | 345 | 16403.316 | 15329.872 | 14802.356 | -32768 | 62.006 | 66.048 | 0.37 | 0.5 | 0.54 | 1.546 | 1.639 | 1.628 | 23.978
2018-11-13 | 20:54 | 68.563 | 68.742 | 69.057 | 68.742 | 68.158 | 68.069 | 67.26 | 68.338 | 69.281 | 440 | 450 | 325 | 17337.332 | 16401.121 | 13971.41 | -32768 | 62.006 | 65.913 | 0.396 | 0.506 | 0.532 | 1.546 | 1.64 | 1.628 | 23.976
2018-11-13 | 20:54 | 68.787 | 69.102 | 69.326 | 69.146 | 68.293 | 68.473 | 67.35 | 68.608 | 69.236 | 416 | 418 | 350 | 16403.316 | 15258.456 | 15010.093 | -32768 | 61.871 | 65.778 | 0.358 | 0.45 | 0.538 | 1.548 | 1.641 | 1.63 | 23.978
2018-11-13 | 20:54 | 69.057 | 69.102 | 69.326 | 69.146 | 68.293 | 68.473 | 67.35 | 68.608 | 69.236 | 416 | 418 | 350 | 16403.316 | 15258.456 | 15010.093 | -32768 | 62.275 | 65.778 | 0.356 | 0.468 | 0.552 | 1.548 | 1.641 | 1.63 | 23.978
2018-11-13 | 20:55 | 69.371 | 69.416 | 69.326 | 69.281 | 68.428 | 68.563 | 67.664 | 68.877 | 69.416 | 434 | 413 | 318 | 17103.828 | 15079.914 | 13680.579 | -32768 | 61.871 | 65.644 | 0.382 | 0.504 | 0.536 | 1.547 | 1.641 | 1.63 | 23.978
2018-11-13 | 20:55 | 69.236 | 69.416 | 69.326 | 69.281 | 68.428 | 68.563 | 67.664 | 68.877 | 69.416 | 434 | 413 | 318 | 17103.828 | 15079.914 | 13680.579 | -32768 | 61.871 | 65.644 | 0.372 | 0.456 | 0.536 | 1.548 | 1.641 | 1.63 | 23.976
2018-11-13 | 20:55 | 69.775 | 69.685 | 69.685 | 69.82 | 69.146 | 68.877 | 67.934 | 69.012 | 69.775 | 436 | 432 | 316 | 17064.91 | 16079.747 | 13597.484 | -32768 | 61.467 | 65.374 | 0.374 | 0.494 | 0.524 | 1.549 | 1.642 | 1.632 | 23.976
2018-11-13 | 20:55 | 69.91 | 69.685 | 69.685 | 69.82 | 69.146 | 68.877 | 67.934 | 69.012 | 69.775 | 436 | 432 | 312 | 17181.662 | 15758.372 | 13431.295 | -32768 | 61.871 | 65.374 | 0.372 | 0.52 | 0.54 | 1.549 | 1.642 | 1.633 | 23.976
2018-11-13 | 20:55 | 69.91 | 69.685 | 69.685 | 69.82 | 69.146 | 68.877 | 67.934 | 69.012 | 69.775 | 436 | 432 | 312 | 17181.662 | 15758.372 | 13431.295 | -32768 | 61.871 | 65.374 | 0.372 | 0.52 | 0.54 | 1.549 | 1.642 | 1.633 | 23.976
2018-11-13 | 20:55 | 69.73 | 70.045 | 70.224 | 70.359 | 69.146 | 69.416 | 67.889 | 69.371 | 70.314 | 406 | 411 | 329 | 16014.143 | 15008.498 | 14137.6 | -32768 | 61.198 | 65.374 | 0.376 | 0.46 | 0.532 | 1.552 | 1.644 | 1.633 | 23.978
2018-11-13 | 20:55 | 70.314 | 70.045 | 70.494 | 70.449 | 69.64 | 69.685 | 68.338 | 69.371 | 70.179 | 454 | 428 | 302 | 17882.174 | 15615.539 | 13015.822 | -32768 | 60.749 | 65.329 | 0.386 | 0.518 | 0.522 | 1.553 | 1.644 | 1.634 | 23.976
2018-11-13 | 20:55 | 70.179 | 70.179 | 70.494 | 70.179 | 69.64 | 69.685 | 68.203 | 69.506 | 70.179 | 407 | 414 | 325 | 16053.061 | 15115.623 | 13971.41 | -32768 | 60.749 | 65.329 | 0.412 | 0.524 | 0.486 | 1.553 | 1.643 | 1.634 | 23.976
2018-11-13 | 20:55 | 70.449 | 70.494 | 70.494 | 70.628 | 69.596 | 69.91 | 68.293 | 69.775 | 70.673 | 434 | 422 | 315 | 17103.828 | 15401.289 | 13555.938 | -32768 | 60.389 | 65.15 | 0.356 | 0.518 | 0.54 | 1.555 | 1.645 | 1.635 | 23.978
2018-11-13 | 20:55 | 70.404 | 70.314 | 70.494 | 70.494 | 69.596 | 69.91 | 68.293 | 69.64 | 70.673 | 425 | 433 | 322 | 16753.572 | 15794.08 | 13846.769 | -32768 | 60.389 | 65.15 | 0.376 | 0.49 | 0.562 | 1.556 | 1.646 | 1.636 | 23.978
2018-11-13 | 20:55 | 70.763 | 70.763 | 70.763 | 70.898 | 70.045 | 70.09 | 68.518 | 69.64 | 70.718 | 425 | 423 | 301 | 16753.572 | 15436.997 | 12974.275 | -32768 | 59.85 | 64.835 | 0.386 | 0.486 | 0.52 | 1.556 | 1.646 | 1.637 | 23.976
2018-11-13 | 20:55 | 70.763 | 70.763 | 71.033 | 70.898 | 70.045 | 70.09 | 68.518 | 69.64 | 70.853 | 425 | 423 | 301 | 16753.572 | 15436.997 | 12974.275 | -32768 | 59.85 | 64.835 | 0.368 | 0.514 | 0.526 | 1.556 | 1.645 | 1.636 | 23.978
2018-11-13 | 20:56 | 70.943 | 70.898 | 71.167 | 71.033 | 70.314 | 70.494 | 68.832 | 70.045 | 70.943 | 409 | 421 | 324 | 15936.309 | 15615.539 | 14968.545 | -32768 | 59.446 | 65.464 | 0.386 | 0.508 | 0.518 | 1.558 | 1.647 | 1.638 | 23.978
2018-11-13 | 20:56 | 70.808 | 71.033 | 71.302 | 71.347 | 70.539 | 70.583 | 68.697 | 70.314 | 71.257 | 430 | 443 | 313 | 16948.158 | 16151.163 | 13472.843 | -32768 | 58.952 | 65.599 | 0.39 | 0.536 | 0.578 | 1.56 | 1.647 | 1.639 | 23.978
2018-11-13 | 20:56 | 71.212 | 71.437 | 71.033 | 71.167 | 70.449 | 70.583 | 68.832 | 70.449 | 71.302 | 441 | 434 | 326 | 17376.248 | 15829.789 | 14012.957 | -32768 | 58.907 | 66.182 | 0.398 | 0.5 | 0.486 | 1.562 | 1.649 | 1.641 | 23.978
2018-11-13 | 20:56 | 70.853 | 71.437 | 71.033 | 71.167 | 70.583 | 70.583 | 68.832 | 70.449 | 71.302 | 418 | 428 | 329 | 16481.15 | 15615.539 | 14137.6 | -32768 | 58.773 | 66.182 | 0.386 | 0.542 | 0.548 | 1.561 | 1.649 | 1.642 | 23.978
2018-11-13 | 20:56 | 70.449 | 71.437 | 70.359 | 71.527 | 70.134 | 70.853 | 69.281 | 70.583 | 71.571 | 408 | 384 | 304 | 16870.324 | 16222.58 | 14843.903 | -32768 | 58.862 | 65.868 | 0.39 | 0.518 | 0.526 | 1.563 | 1.649 | 1.641 | 23.976
2018-11-13 | 20:56 | 70.449 | 71.437 | 70.359 | 71.527 | 70.134 | 70.853 | 69.281 | 70.583 | 71.437 | 408 | 384 | 304 | 16091.978 | 14044.374 | 13098.917 | -32768 | 58.862 | 66.272 | 0.388 | 0.522 | 0.55 | 1.564 | 1.649 | 1.643 | 23.978
2018-11-13 | 20:56 | 68.967 | 70.898 | 69.102 | 70.988 | 69.102 | 70.808 | 69.146 | 70.583 | 71.302 | 400 | 412 | 326 | 15780.64 | 15044.206 | 14012.957 | -32768 | 58.458 | 66.497 | 0.394 | 0.526 | 0.546 | 1.565 | 1.65 | 1.644 | 23.976
2018-11-13 | 20:56 | 68.967 | 70.628 | 69.102 | 70.988 | 69.102 | 70.808 | 69.146 | 70.539 | 71.302 | 446 | 426 | 337 | 17570.836 | 15544.122 | 14469.978 | -32768 | 58.458 | 66.497 | 0.4 | 0.516 | 0.58 | 1.566 | 1.65 | 1.644 | 23.976
2018-11-13 | 20:56 | 68.069 | 70.224 | 68.338 | 70.359 | 68.114 | 70.314 | 69.191 | 70.314 | 71.347 | 432 | 424 | 330 | 17025.992 | 15472.706 | 14179.146 | -32768 | 58.503 | 67.081 | 0.37 | 0.48 | 0.534 | 1.568 | 1.652 | 1.646 | 23.978
2018-11-13 | 20:56 | 68.069 | 70.224 | 67.934 | 70.359 | 67.62 | 69.91 | 69.191 | 70.314 | 71.347 | 432 | 424 | 330 | 17025.992 | 15472.706 | 14179.146 | -32768 | 58.503 | 67.081 | 0.382 | 0.464 | 0.53 | 1.568 | 1.65 | 1.646 | 23.978
2018-11-13 | 20:57 | 67.215 | 69.416 | 67.53 | 69.685 | 66.766 | 69.506 | 68.877 | 69.91 | 70.808 | 430 | 437 | 339 | 16948.158 | 15936.913 | 14553.072 | -32768 | 58.503 | 68.652 | 0.36 | 0.508 | 0.554 | 1.571 | 1.652 | 1.648 | 23.976
2018-11-13 | 20:57 | 67.126 | 69.416 | 67.53 | 69.416 | 66.766 | 69.506 | 69.057 | 69.91 | 70.808 | 430 | 437 | 339 | 16948.158 | 15936.913 | 14553.072 | -32768 | 58.503 | 68.652 | 0.37 | 0.49 | 0.522 | 1.571 | 1.653 | 1.648 | 23.976
2018-11-13 | 20:57 | 66.317 | 68.293 | 66.856 | 68.203 | 66.362 | 68.473 | 68.832 | 69.506 | 70.269 | 422 | 420 | 322 | 16636.82 | 15329.872 | 13846.769 | -32768 | 58.818 | 68.158 | 0.368 | 0.526 | 0.518 | 1.573 | 1.654 | 1.65 | 23.978
2018-11-13 | 20:57 | 66.317 | 68.293 | 66.856 | 68.203 | 66.362 | 68.473 | 68.832 | 69.506 | 70.134 | 441 | 449 | 359 | 17376.248 | 16365.413 | 15384.019 | -32768 | 58.368 | 68.158 | 0.362 | 0.514 | 0.558 | 1.574 | 1.654 | 1.65 | 23.978
2018-11-13 | 20:57 | 66.227 | 67.62 | 66.452 | 67.799 | 66.003 | 67.709 | 68.428 | 68.832 | 69.551 | 408 | 429 | 345 | 16870.324 | 15365.581 | 15300.924 | -32768 | 58.638 | 67.889 | 0.378 | 0.49 | 0.514 | 1.577 | 1.655 | 1.652 | 23.978
2018-11-13 | 20:57 | 66.227 | 67.62 | 66.452 | 67.799 | 66.003 | 67.709 | 68.428 | 68.832 | 69.551 | 408 | 429 | 345 | 16870.324 | 15365.581 | 15300.924 | -32768 | 58.638 | 67.889 | 0.378 | 0.49 | 0.514 | 1.577 | 1.655 | 1.652 | 23.978
2018-11-13 | 20:57 | 66.182 | 67.26 | 66.452 | 67.53 | 65.868 | 67.215 | 68.428 | 68.697 | 69.146 | 441 | 459 | 346 | 17376.248 | 16722.496 | 14843.903 | -32768 | 58.503 | 67.305 | 0.396 | 0.496 | 0.534 | 1.58 | 1.656 | 1.654 | 23.976
2018-11-13 | 20:57 | 66.182 | 67.26 | 66.452 | 67.53 | 65.868 | 67.35 | 68.428 | 68.697 | 69.146 | 405 | 432 | 312 | 15975.226 | 15758.372 | 13431.295 | -32768 | 58.503 | 67.305 | 0.376 | 0.46 | 0.502 | 1.58 | 1.656 | 1.654 | 23.978
2018-11-13 | 20:57 | 66.182 | 66.946 | 66.542 | 67.26 | 65.868 | 66.811 | 68.158 | 68.383 | 68.877 | 419 | 432 | 348 | 16325.481 | 15686.955 | 13888.315 | -32768 | 59.312 | 67.44 | 0.364 | 0.508 | 0.534 | 1.582 | 1.656 | 1.656 | 23.978
2018-11-13 | 20:57 | 66.182 | 66.946 | 66.542 | 67.26 | 65.868 | 66.811 | 68.158 | 68.383 | 68.877 | 419 | 432 | 348 | 16520.068 | 15758.372 | 14926.998 | -32768 | 59.312 | 67.305 | 0.38 | 0.492 | 0.53 | 1.582 | 1.657 | 1.656 | 23.978
2018-11-13 | 20:57 | 66.182 | 66.946 | 66.542 | 67.26 | 65.868 | 66.811 | 68.158 | 68.383 | 68.877 | 419 | 432 | 348 | 16520.068 | 15758.372 | 14926.998 | -32768 | 59.312 | 67.305 | 0.38 | 0.492 | 0.53 | 1.582 | 1.657 | 1.656 | 23.978
2018-11-13 | 20:58 | 66.182 | 66.901 | 66.407 | 67.081 | 65.419 | 66.632 | 67.889 | 68.248 | 68.293 | 421 | 433 | 309 | 16597.902 | 15794.08 | 13306.653 | -32768 | 58.997 | 66.946 | 0.366 | 0.518 | 0.526 | 1.585 | 1.657 | 1.657 | 23.976
2018-11-13 | 20:58 | 66.182 | 66.901 | 66.407 | 67.081 | 65.554 | 66.632 | 67.889 | 68.248 | 68.293 | 421 | 433 | 309 | 16597.902 | 15794.08 | 13306.653 | -32768 | 58.997 | 66.946 | 0.366 | 0.518 | 0.526 | 1.585 | 1.657 | 1.657 | 23.976
2018-11-13 | 20:58 | 65.913 | 66.811 | 66.138 | 66.946 | 65.554 | 66.676 | 67.979 | 68.114 | 68.338 | 412 | 409 | 333 | 16247.646 | 14937.081 | 14303.788 | -32768 | 58.862 | 66.811 | 0.356 | 0.532 | 0.574 | 1.587 | 1.658 | 1.661 | 23.978
2018-11-13 | 20:58 | 65.913 | 66.811 | 66.138 | 66.946 | 65.554 | 66.676 | 67.979 | 68.114 | 68.338 | 412 | 409 | 333 | 16247.646 | 14937.081 | 14303.788 | -32768 | 58.862 | 66.811 | 0.37 | 0.512 | 0.576 | 1.588 | 1.658 | 1.659 | 23.978
2018-11-13 | 20:58 | 66.048 | 66.811 | 66.138 | 66.901 | 65.599 | 66.542 | 67.979 | 68.114 | 68.203 | 413 | 413 | 307 | 16286.564 | 15079.914 | 13223.559 | -32768 | 59.356 | 66.317 | 0.376 | 0.486 | 0.552 | 1.589 | 1.659 | 1.661 | 23.976
2018-11-13 | 20:58 | 66.048 | 66.811 | 66.138 | 66.901 | 65.599 | 66.542 | 67.979 | 68.114 | 68.203 | 413 | 413 | 307 | 16286.564 | 15079.914 | 13223.559 | -32768 | 59.356 | 66.317 | 0.374 | 0.516 | 0.518 | 1.59 | 1.66 | 1.662 | 23.976
2018-11-13 | 20:58 | 65.599 | 66.632 | 65.868 | 66.542 | 65.464 | 66.227 | 67.799 | 67.979 | 68.114 | 437 | 479 | 354 | 17220.58 | 17436.662 | 15176.281 | -32768 | 59.671 | 66.003 | 0.364 | 0.506 | 0.56 | 1.591 | 1.66 | 1.662 | 23.978
2018-11-13 | 20:58 | 65.599 | 66.632 | 65.868 | 66.542 | 65.464 | 66.227 | 67.799 | 67.979 | 68.114 | 437 | 479 | 354 | 17220.58 | 17436.662 | 15176.281 | -32768 | 59.671 | 66.003 | 0.354 | 0.512 | 0.538 | 1.591 | 1.66 | 1.663 | 23.976
2018-11-13 | 20:58 | 65.644 | 66.497 | 65.733 | 66.452 | 65.15 | 66.093 | 67.709 | 67.979 | 67.709 | 439 | 433 | 334 | 17298.414 | 15794.08 | 14345.336 | -32768 | 58.862 | 66.497 | 0.372 | 0.516 | 0.512 | 1.592 | 1.661 | 1.663 | 23.978
2018-11-13 | 20:58 | 65.644 | 66.497 | 65.733 | 66.452 | 65.15 | 66.093 | 67.709 | 67.979 | 67.709 | 439 | 433 | 334 | 17298.414 | 15794.08 | 14345.336 | -32768 | 58.862 | 66.497 | 0.372 | 0.516 | 0.512 | 1.592 | 1.661 | 1.663 | 23.978
2018-11-13 | 20:59 | 65.194 | 66.272 | 65.464 | 66.317 | 64.656 | 65.868 | 67.799 | 67.709 | 67.889 | 425 | 437 | 363 | 16753.572 | 15936.913 | 15550.207 | -32768 | 59.042 | 66.991 | 0.388 | 0.506 | 0.56 | 1.594 | 1.661 | 1.664 | 23.976
2018-11-13 | 20:59 | 65.194 | 66.138 | 65.194 | 66.317 | 64.79 | 65.868 | 67.799 | 67.709 | 67.889 | 448 | 442 | 308 | 17648.67 | 16115.455 | 13265.106 | -32768 | 59.177 | 67.17 | 0.39 | 0.504 | 0.582 | 1.594 | 1.662 | 1.665 | 23.978
2018-11-13 | 20:59 | 64.835 | 65.868 | 64.925 | 66.093 | 64.296 | 65.823 | 67.709 | 67.575 | 67.62 | 449 | 450 | 366 | 17687.588 | 16401.121 | 15674.85 | -32768 | 58.818 | 66.901 | 0.398 | 0.488 | 0.58 | 1.595 | 1.662 | 1.666 | 23.978
2018-11-13 | 20:59 | 64.835 | 65.868 | 64.925 | 66.093 | 64.296 | 65.823 | 67.709 | 67.575 | 67.62 | 449 | 450 | 366 | 17687.588 | 16401.121 | 15674.85 | -32768 | 58.818 | 66.901 | 0.398 | 0.488 | 0.58 | 1.595 | 1.662 | 1.666 | 23.978
2018-11-13 | 20:59 | 64.386 | 65.464 | 64.656 | 65.688 | 64.027 | 65.284 | 67.664 | 67.44 | 67.215 | 399 | 407 | 318 | 15741.722 | 14865.664 | 13680.579 | -32768 | 58.952 | 67.575 | 0.38 | 0.502 | 0.508 | 1.596 | 1.662 | 1.666 | 23.978
2018-11-13 | 20:59 | 64.386 | 65.464 | 64.656 | 65.688 | 64.027 | 65.419 | 67.395 | 67.44 | 67.215 | 458 | 439 | 319 | 18037.842 | 16008.33 | 13722.126 | -32768 | 58.952 | 67.575 | 0.368 | 0.486 | 0.52 | 1.596 | 1.662 | 1.666 | 23.976
2018-11-13 | 20:59 | 64.027 | 65.194 | 64.117 | 65.239 | 63.668 | 65.015 | 67.305 | 67.036 | 67.081 | 423 | 420 | 306 | 16675.736 | 15329.872 | 13182.012 | -32768 | 59.446 | 67.305 | 0.384 | 0.53 | 0.544 | 1.597 | 1.662 | 1.667 | 23.978
2018-11-13 | 20:59 | 64.027 | 65.15 | 64.117 | 65.374 | 63.668 | 65.015 | 67.44 | 67.17 | 67.081 | 390 | 393 | 330 | 15391.466 | 14365.748 | 14179.146 | -32768 | 59.446 | 67.305 | 0.378 | 0.484 | 0.516 | 1.598 | 1.663 | 1.667 | 23.976
2018-11-13 | 20:59 | 63.847 | 64.925 | 63.982 | 65.239 | 63.353 | 64.611 | 67.395 | 67.036 | 66.811 | 417 | 422 | 368 | 16442.234 | 15401.289 | 15757.944 | -32768 | 59.85 | 66.227 | 0.384 | 0.498 | 0.53 | 1.598 | 1.664 | 1.668 | 23.976
2018-11-13 | 20:59 | 63.713 | 64.656 | 63.982 | 65.06 | 63.353 | 64.611 | 67.26 | 66.901 | 66.811 | 391 | 396 | 334 | 15430.384 | 14472.873 | 14345.336 | -32768 | 60.075 | 66.227 | 0.376 | 0.534 | 0.54 | 1.598 | 1.663 | 1.667 | 23.976
2018-11-13 | 21:00 | 63.623 | 64.656 | 63.578 | 64.925 | 62.814 | 64.476 | 67.26 | 66.632 | 66.676 | 446 | 442 | 308 | 17570.836 | 16115.455 | 13265.106 | -32768 | 60.344 | 66.452 | 0.386 | 0.5 | 0.536 | 1.599 | 1.663 | 1.668 | 23.976
2018-11-13 | 21:00 | 63.578 | 64.656 | 63.578 | 64.925 | 62.814 | 64.476 | 67.26 | 66.632 | 66.676 | 446 | 442 | 308 | 17570.836 | 16115.455 | 13265.106 | -32768 | 60.344 | 66.452 | 0.372 | 0.546 | 0.558 | 1.599 | 1.663 | 1.668 | 23.978
2018-11-13 | 21:00 | 63.174 | 64.386 | 63.443 | 64.476 | 62.859 | 64.027 | 67.126 | 66.632 | 66.362 | 434 | 425 | 310 | 17103.828 | 15508.414 | 13348.2 | -32768 | 59.895 | 66.093 | 0.368 | 0.5 | 0.592 | 1.599 | 1.663 | 1.668 | 23.976
2018-11-13 | 21:00 | 63.174 | 64.386 | 63.443 | 64.476 | 62.859 | 64.027 | 67.126 | 66.632 | 66.093 | 434 | 425 | 310 | 17103.828 | 15508.414 | 13348.2 | -32768 | 59.895 | 65.958 | 0.374 | 0.51 | 0.526 | 1.599 | 1.663 | 1.668 | 23.976
2018-11-13 | 21:00 | 63.308 | 64.251 | 63.353 | 64.341 | 62.725 | 63.937 | 66.856 | 66.407 | 66.138 | 427 | 439 | 350 | 16831.406 | 16008.33 | 15010.093 | -32768 | 60.479 | 66.721 | 0.37 | 0.502 | 0.508 | 1.599 | 1.663 | 1.669 | 23.976
2018-11-13 | 21:00 | 63.308 | 64.251 | 63.353 | 64.341 | 62.725 | 63.937 | 66.856 | 66.407 | 66.138 | 427 | 439 | 350 | 16831.406 | 16008.33 | 15010.093 | -32768 | 60.479 | 66.721 | 0.37 | 0.502 | 0.508 | 1.599 | 1.663 | 1.669 | 23.976
2018-11-13 | 21:00 | 63.084 | 63.982 | 63.353 | 64.251 | 62.455 | 63.668 | 66.632 | 66.138 | 66.003 | 416 | 428 | 332 | 16403.316 | 15615.539 | 14262.241 | -32768 | 60.614 | 66.093 | 0.394 | 0.512 | 0.56 | 1.599 | 1.664 | 1.669 | 23.978
2018-11-13 | 21:00 | 63.084 | 63.982 | 63.353 | 64.251 | 62.455 | 63.757 | 66.587 | 66.272 | 66.003 | 419 | 437 | 321 | 16520.068 | 15936.913 | 13805.221 | -32768 | 60.614 | 66.227 | 0.374 | 0.474 | 0.528 | 1.599 | 1.664 | 1.668 | 23.978
2018-11-13 | 21:00 | 62.814 | 63.847 | 62.904 | 63.757 | 62.41 | 63.533 | 66.587 | 65.823 | 65.868 | 446 | 428 | 306 | 17570.836 | 15615.539 | 13182.012 | -32768 | 60.389 | 65.958 | 0.38 | 0.49 | 0.54 | 1.599 | 1.663 | 1.668 | 23.976
2018-11-13 | 21:00 | 62.814 | 63.668 | 62.904 | 63.892 | 62.41 | 63.533 | 66.766 | 65.823 | 65.868 | 444 | 430 | 312 | 17493 | 15686.955 | 13431.295 | -32768 | 60.12 | 65.958 | 0.362 | 0.462 | 0.548 | 1.6 | 1.665 | 1.668 | 23.976
2018-11-13 | 21:00 | 62.904 | 63.713 | 63.174 | 63.937 | 62.365 | 63.263 | 66.721 | 66.003 | 65.733 | 434 | 421 | 325 | 17103.828 | 15365.581 | 13971.41 | -32768 | 60.299 | 65.554 | 0.378 | 0.514 | 0.526 | 1.598 | 1.663 | 1.67 | 23.978
2018-11-13 | 21:01 | 62.545 | 63.578 | 62.949 | 63.757 | 62.051 | 63.263 | 66.227 | 65.733 | 65.688 | 410 | 438 | 325 | 16169.812 | 15972.622 | 13971.41 | -32768 | 60.255 | 66.227 | 0.372 | 0.51 | 0.538 | 1.598 | 1.663 | 1.668 | 23.978
2018-11-13 | 21:01 | 62.545 | 63.578 | 62.949 | 63.757 | 62.051 | 63.263 | 66.227 | 65.733 | 65.688 | 410 | 438 | 325 | 16169.812 | 15972.622 | 13971.41 | -32768 | 60.255 | 66.227 | 0.372 | 0.51 | 0.538 | 1.598 | 1.663 | 1.668 | 23.978
2018-11-13 | 21:01 | 62.41 | 63.398 | 62.5 | 63.443 | 62.006 | 63.129 | 66.497 | 65.554 | 65.464 | 404 | 408 | 324 | 15936.309 | 14901.373 | 13929.862 | -32768 | 60.075 | 65.823 | 0.388 | 0.48 | 0.548 | 1.597 | 1.663 | 1.669 | 23.978
2018-11-13 | 21:01 | 62.41 | 63.263 | 62.5 | 63.578 | 62.006 | 63.129 | 66.497 | 65.554 | 65.464 | 427 | 430 | 338 | 16831.406 | 15686.955 | 14511.525 | -32768 | 60.075 | 65.823 | 0.374 | 0.458 | 0.524 | 1.597 | 1.663 | 1.669 | 23.976
2018-11-13 | 21:01 | 62.365 | 63.129 | 62.5 | 63.623 | 61.916 | 62.949 | 66.317 | 65.554 | 65.284 | 430 | 429 | 358 | 16948.158 | 15651.247 | 15342.471 | -32768 | 59.85 | 65.868 | 0.348 | 0.472 | 0.554 | 1.597 | 1.663 | 1.669 | 23.978
2018-11-13 | 21:01 | 62.365 | 63.129 | 62.5 | 63.623 | 61.916 | 62.949 | 66.317 | 65.554 | 65.284 | 430 | 429 | 358 | 16948.158 | 15651.247 | 15342.471 | -32768 | 59.85 | 65.868 | 0.348 | 0.472 | 0.554 | 1.597 | 1.662 | 1.668 | 23.978
2018-11-13 | 21:01 | 62.231 | 62.994 | 62.5 | 63.443 | 61.916 | 62.949 | 66.317 | 65.554 | 65.284 | 430 | 429 | 358 | 16948.158 | 15651.247 | 15342.471 | -32768 | 59.806 | 65.868 | 0.354 | 0.496 | 0.57 | 1.598 | 1.663 | 1.669 | 23.976
2018-11-13 | 21:01 | 62.231 | 62.994 | 62.275 | 63.398 | 61.467 | 62.59 | 66.317 | 65.599 | 64.97 | 414 | 417 | 325 | 16325.481 | 15222.747 | 13971.41 | -32768 | 60.03 | 65.419 | 0.37 | 0.506 | 0.522 | 1.598 | 1.663 | 1.667 | 23.978
2018-11-13 | 21:01 | 62.231 | 62.994 | 62.275 | 63.398 | 61.467 | 62.59 | 66.317 | 65.599 | 64.97 | 414 | 417 | 325 | 16325.481 | 15222.747 | 13971.41 | -32768 | 60.03 | 65.419 | 0.37 | 0.506 | 0.522 | 1.598 | 1.663 | 1.667 | 23.978
2018-11-13 | 21:01 | 61.826 | 62.814 | 61.826 | 62.904 | 61.332 | 62.5 | 65.913 | 65.284 | 64.79 | 425 | 434 | 328 | 16753.572 | 15829.789 | 14096.052 | -32768 | 60.21 | 65.419 | 0.374 | 0.52 | 0.536 | 1.596 | 1.662 | 1.667 | 23.976
2018-11-13 | 21:01 | 61.826 | 62.814 | 61.826 | 62.904 | 61.332 | 62.5 | 65.913 | 65.284 | 64.79 | 425 | 434 | 328 | 16753.572 | 15829.789 | 14096.052 | -32768 | 60.21 | 65.419 | 0.378 | 0.502 | 0.534 | 1.597 | 1.663 | 1.666 | 23.976
2018-11-13 | 21:02 | 61.647 | 62.455 | 61.557 | 62.725 | 61.063 | 62.141 | 66.003 | 65.15 | 64.476 | 414 | 430 | 337 | 16325.481 | 15686.955 | 14469.978 | -32768 | 60.165 | 64.566 | 0.358 | 0.488 | 0.54 | 1.598 | 1.663 | 1.667 | 23.976
2018-11-13 | 21:02 | 61.647 | 62.455 | 61.557 | 62.725 | 61.063 | 62.275 | 66.003 | 65.15 | 64.745 | 414 | 430 | 337 | 16325.481 | 15686.955 | 14469.978 | -32768 | 60.165 | 64.611 | 0.376 | 0.498 | 0.524 | 1.597 | 1.662 | 1.667 | 23.976
2018-11-13 | 21:02 | 61.512 | 62.32 | 61.692 | 62.545 | 60.883 | 61.871 | 65.868 | 65.015 | 64.476 | 438 | 436 | 327 | 17259.496 | 15901.205 | 14054.505 | -32768 | 60.524 | 64.476 | 0.372 | 0.496 | 0.524 | 1.596 | 1.662 | 1.665 | 23.976
2018-11-13 | 21:02 | 61.243 | 62.141 | 61.422 | 62.41 | 60.659 | 61.961 | 65.464 | 65.015 | 64.072 | 404 | 406 | 326 | 15936.309 | 14829.956 | 14012.957 | -32768 | 60.524 | 64.88 | 0.406 | 0.534 | 0.506 | 1.595 | 1.661 | 1.665 | 23.978
2018-11-13 | 21:02 | 61.108 | 62.051 | 61.018 | 62.141 | 60.659 | 61.737 | 65.599 | 64.745 | 63.937 | 434 | 432 | 331 | 17103.828 | 15758.372 | 14220.694 | -32768 | 59.985 | 65.823 | 0.366 | 0.542 | 0.564 | 1.595 | 1.661 | 1.665 | 23.978
2018-11-13 | 21:02 | 61.108 | 62.051 | 61.018 | 62.141 | 60.659 | 61.737 | 65.599 | 64.745 | 63.937 | 434 | 432 | 331 | 17103.828 | 15758.372 | 14220.694 | -32768 | 59.985 | 65.823 | 0.366 | 0.542 | 0.564 | 1.595 | 1.661 | 1.665 | 23.978
2018-11-13 | 21:02 | 61.018 | 62.051 | 61.018 | 62.006 | 60.659 | 61.737 | 65.464 | 64.88 | 63.937 | 431 | 414 | 333 | 16987.076 | 15115.623 | 14303.788 | -32768 | 59.985 | 65.823 | 0.372 | 0.522 | 0.566 | 1.595 | 1.662 | 1.666 | 23.976
2018-11-13 | 21:02 | 61.018 | 61.916 | 61.153 | 62.096 | 60.255 | 61.602 | 65.464 | 64.611 | 64.162 | 449 | 464 | 318 | 17687.588 | 16901.037 | 13680.579 | -32768 | 60.075 | 65.509 | 0.372 | 0.486 | 0.544 | 1.594 | 1.661 | 1.664 | 23.976
2018-11-13 | 21:02 | 60.838 | 61.916 | 61.018 | 61.961 | 60.255 | 61.602 | 65.464 | 64.611 | 64.162 | 449 | 464 | 318 | 17687.588 | 16901.037 | 13680.579 | -32768 | 60.075 | 65.509 | 0.4 | 0.5 | 0.562 | 1.595 | 1.662 | 1.664 | 23.976
2018-11-13 | 21:02 | 60.838 | 61.916 | 61.018 | 61.961 | 60.255 | 61.602 | 65.464 | 64.611 | 64.162 | 449 | 464 | 318 | 17687.588 | 16901.037 | 13680.579 | -32768 | 60.075 | 65.644 | 0.374 | 0.546 | 0.544 | 1.595 | 1.662 | 1.664 | 23.978
2018-11-13 | 21:02 | 60.883 | 61.647 | 60.883 | 62.051 | 60.389 | 61.467 | 65.509 | 64.611 | 63.982 | 417 | 424 | 340 | 16442.234 | 15472.706 | 14594.619 | -32768 | 59.626 | 65.105 | 0.372 | 0.53 | 0.526 | 1.594 | 1.66 | 1.664 | 23.978
2018-11-13 | 21:02 | 60.749 | 61.512 | 60.838 | 61.602 | 60.344 | 61.198 | 65.509 | 64.431 | 63.982 | 410 | 424 | 319 | 16169.812 | 15472.706 | 13722.126 | -32768 | 59.626 | 65.105 | 0.374 | 0.468 | 0.536 | 1.594 | 1.661 | 1.663 | 23.978
2018-11-13 | 21:03 | 60.793 | 61.602 | 60.838 | 61.871 | 60.21 | 61.198 | 65.284 | 64.296 | 63.847 | 438 | 427 | 317 | 17259.496 | 15579.83 | 13639.031 | -32768 | 59.446 | 65.105 | 0.374 | 0.47 | 0.516 | 1.594 | 1.66 | 1.663 | 23.978
2018-11-13 | 21:03 | 60.793 | 61.602 | 60.569 | 61.781 | 60.255 | 61.198 | 65.284 | 64.296 | 63.668 | 433 | 444 | 307 | 17064.91 | 16186.872 | 13223.559 | -32768 | 59.356 | 65.105 | 0.376 | 0.508 | 0.538 | 1.594 | 1.66 | 1.662 | 23.978
2018-11-13 | 21:03 | 60.659 | 61.377 | 60.704 | 61.647 | 60.12 | 61.018 | 65.015 | 64.162 | 63.668 | 439 | 432 | 319 | 17298.414 | 15758.372 | 13722.126 | -32768 | 59.626 | 65.105 | 0.36 | 0.478 | 0.502 | 1.593 | 1.66 | 1.662 | 23.976
2018-11-13 | 21:03 | 60.659 | 61.377 | 60.704 | 61.647 | 60.12 | 60.928 | 65.239 | 64.296 | 63.668 | 430 | 434 | 338 | 16948.158 | 15829.789 | 14511.525 | -32768 | 59.626 | 65.284 | 0.4 | 0.556 | 0.552 | 1.595 | 1.66 | 1.662 | 23.976
2018-11-13 | 21:03 | 60.749 | 61.377 | 60.704 | 61.781 | 60.12 | 60.928 | 65.239 | 64.296 | 63.668 | 430 | 434 | 338 | 16948.158 | 15829.789 | 14511.525 | -32768 | 59.626 | 65.284 | 0.4 | 0.556 | 0.552 | 1.593 | 1.658 | 1.661 | 23.976
2018-11-13 | 21:03 | 60.299 | 61.198 | 60.569 | 61.512 | 59.985 | 60.883 | 64.925 | 63.892 | 63.668 | 404 | 395 | 311 | 15936.309 | 14437.165 | 13389.748 | -32768 | 59.222 | 64.656 | 0.358 | 0.462 | 0.482 | 1.592 | 1.659 | 1.661 | 23.976
2018-11-13 | 21:03 | 60.299 | 61.198 | 60.704 | 61.512 | 59.985 | 60.749 | 64.925 | 63.892 | 63.398 | 442 | 432 | 336 | 17415.166 | 15758.372 | 14428.431 | -32768 | 59.222 | 64.521 | 0.386 | 0.458 | 0.496 | 1.592 | 1.658 | 1.661 | 23.978
2018-11-13 | 21:03 | 60.344 | 61.063 | 60.434 | 61.332 | 59.716 | 60.793 | 64.97 | 63.982 | 63.488 | 411 | 426 | 324 | 16208.729 | 15544.122 | 13929.862 | -32768 | 59.312 | 64.521 | 0.36 | 0.45 | 0.566 | 1.592 | 1.657 | 1.66 | 23.978
2018-11-13 | 21:03 | 60.03 | 61.063 | 60.434 | 61.153 | 59.401 | 60.524 | 64.656 | 63.892 | 63.308 | 442 | 433 | 314 | 17415.166 | 15794.08 | 13514.39 | -32768 | 59.132 | 63.847 | 0.364 | 0.482 | 0.542 | 1.591 | 1.658 | 1.658 | 23.976
2018-11-13 | 21:03 | 60.03 | 61.063 | 60.434 | 61.153 | 59.401 | 60.524 | 64.656 | 63.892 | 63.443 | 442 | 433 | 314 | 17415.166 | 15794.08 | 13514.39 | -32768 | 59.132 | 63.847 | 0.346 | 0.558 | 0.492 | 1.591 | 1.658 | 1.658 | 23.976
2018-11-13 | 21:03 | 59.985 | 60.883 | 60.299 | 61.063 | 59.536 | 60.344 | 64.745 | 63.713 | 63.263 | 392 | 406 | 336 | 15469.301 | 14829.956 | 14428.431 | -32768 | 59.042 | 63.847 | 0.366 | 0.48 | 0.528 | 1.59 | 1.656 | 1.657 | 23.976
2018-11-13 | 21:03 | 59.985 | 60.883 | 60.165 | 61.063 | 59.312 | 60.479 | 64.745 | 63.847 | 62.994 | 429 | 419 | 325 | 16909.24 | 15294.164 | 13971.41 | -32768 | 59.042 | 63.847 | 0.362 | 0.492 | 0.512 | 1.59 | 1.655 | 1.657 | 23.976
2018-11-13 | 21:04 | 59.94 | 60.659 | 59.895 | 61.063 | 59.267 | 60.389 | 64.566 | 63.578 | 63.039 | 374 | 376 | 292 | 14768.789 | 13758.707 | 12600.35 | -32768 | 59.177 | 63.937 | 0.378 | 0.504 | 0.516 | 1.59 | 1.656 | 1.655 | 23.976
2018-11-13 | 21:04 | 59.806 | 60.21 | 59.895 | 60.838 | 59.132 | 60.075 | 64.566 | 63.443 | 62.904 | 421 | 426 | 311 | 16597.902 | 15544.122 | 13389.748 | -32768 | 58.818 | 64.431 | 0.376 | 0.488 | 0.498 | 1.588 | 1.654 | 1.654 | 23.976
2018-11-13 | 21:04 | 59.806 | 60.21 | 59.895 | 60.838 | 59.132 | 60.21 | 64.566 | 63.443 | 62.904 | 450 | 439 | 322 | 17726.504 | 16008.33 | 13846.769 | -32768 | 58.818 | 64.431 | 0.386 | 0.458 | 0.554 | 1.588 | 1.653 | 1.654 | 23.976
2018-11-13 | 21:04 | 59.536 | 60.344 | 59.761 | 60.659 | 58.907 | 60.21 | 64.162 | 63.308 | 62.68 | 406 | 421 | 317 | 16014.143 | 15365.581 | 13639.031 | -32768 | 58.638 | 64.611 | 0.338 | 0.51 | 0.548 | 1.587 | 1.652 | 1.653 | 23.976
2018-11-13 | 21:04 | 59.536 | 60.344 | 59.761 | 60.659 | 58.907 | 60.21 | 64.162 | 63.308 | 62.68 | 406 | 421 | 317 | 16014.143 | 15365.581 | 13639.031 | -32768 | 58.638 | 64.611 | 0.338 | 0.51 | 0.548 | 1.587 | 1.652 | 1.653 | 23.976
2018-11-13 | 21:04 | 59.312 | 60.21 | 59.491 | 60.255 | 58.997 | 59.895 | 64.341 | 63.308 | 62.5 | 418 | 402 | 355 | 16481.15 | 14687.123 | 15217.829 | -32768 | 58.368 | 64.88 | 0.352 | 0.484 | 0.526 | 1.587 | 1.651 | 1.65 | 23.976
2018-11-13 | 21:04 | 59.312 | 60.075 | 59.491 | 60.389 | 58.997 | 59.895 | 64.341 | 63.308 | 62.5 | 394 | 383 | 340 | 15547.136 | 14008.665 | 14594.619 | -32768 | 58.368 | 64.88 | 0.36 | 0.468 | 0.496 | 1.587 | 1.652 | 1.651 | 23.978
2018-11-13 | 21:04 | 59.401 | 60.12 | 59.446 | 60.344 | 58.818 | 59.806 | 64.162 | 62.994 | 62.365 | 446 | 436 | 328 | 17570.836 | 15901.205 | 14096.052 | -32768 | 58.324 | 64.745 | 0.364 | 0.498 | 0.562 | 1.586 | 1.65 | 1.649 | 23.976
2018-11-13 | 21:04 | 59.401 | 59.85 | 59.581 | 60.344 | 58.593 | 59.806 | 64.162 | 62.994 | 62.365 | 408 | 412 | 303 | 16091.978 | 15044.206 | 13057.369 | -32768 | 58.189 | 64.745 | 0.354 | 0.476 | 0.532 | 1.585 | 1.649 | 1.649 | 23.976
2018-11-13 | 21:05 | 58.952 | 59.671 | 59.042 | 60.21 | 58.683 | 59.401 | 64.162 | 62.994 | 62.32 | 409 | 415 | 347 | 16130.895 | 15151.331 | 14885.45 | -32768 | 58.324 | 64.925 | 0.352 | 0.52 | 0.534 | 1.584 | 1.648 | 1.648 | 23.976
2018-11-13 | 21:05 | 58.952 | 59.671 | 59.042 | 60.21 | 58.683 | 59.401 | 64.162 | 62.994 | 62.32 | 409 | 415 | 347 | 16130.895 | 15151.331 | 14885.45 | -32768 | 58.324 | 64.925 | 0.352 | 0.52 | 0.534 | 1.585 | 1.649 | 1.647 | 23.976
2018-11-13 | 21:05 | 58.728 | 59.491 | 58.907 | 59.536 | 58.324 | 59.536 | 64.027 | 62.859 | 62.186 | 424 | 425 | 325 | 16714.654 | 15508.414 | 13971.41 | -32768 | 57.785 | 64.97 | 0.37 | 0.516 | 0.544 | 1.583 | 1.647 | 1.647 | 23.978
2018-11-13 | 21:05 | 58.728 | 59.491 | 59.177 | 59.536 | 58.189 | 59.401 | 64.027 | 62.59 | 62.186 | 420 | 447 | 321 | 16558.986 | 16293.996 | 13805.221 | -32768 | 57.785 | 64.566 | 0.356 | 0.5 | 0.512 | 1.583 | 1.647 | 1.646 | 23.976
2018-11-13 | 21:05 | 59.312 | 59.671 | 59.581 | 59.806 | 58.728 | 59.401 | 63.937 | 62.725 | 62.051 | 417 | 421 | 309 | 16442.234 | 15365.581 | 13306.653 | -32768 | 58.054 | 64.835 | 0.366 | 0.528 | 0.516 | 1.582 | 1.645 | 1.644 | 23.976
2018-11-13 | 21:05 | 59.446 | 59.671 | 59.85 | 59.94 | 58.728 | 59.401 | 63.937 | 62.725 | 62.051 | 417 | 421 | 309 | 16442.234 | 15365.581 | 13306.653 | -32768 | 57.919 | 64.835 | 0.388 | 0.534 | 0.508 | 1.582 | 1.644 | 1.644 | 23.976
2018-11-13 | 21:05 | 60.299 | 60.075 | 60.524 | 60.165 | 59.671 | 59.626 | 63.847 | 62.59 | 62.006 | 424 | 441 | 337 | 17415.166 | 15865.497 | 15342.471 | -32768 | 58.548 | 64.566 | 0.386 | 0.478 | 0.542 | 1.582 | 1.643 | 1.642 | 23.978
2018-11-13 | 21:05 | 60.299 | 60.075 | 60.524 | 60.165 | 59.671 | 59.626 | 63.578 | 62.59 | 61.826 | 424 | 441 | 337 | 16714.654 | 16079.747 | 14469.978 | -32768 | 58.548 | 64.701 | 0.378 | 0.512 | 0.484 | 1.581 | 1.643 | 1.642 | 23.978
2018-11-13 | 21:05 | 61.512 | 60.749 | 61.737 | 60.838 | 60.614 | 60.075 | 63.847 | 62.859 | 62.231 | 423 | 416 | 319 | 16675.736 | 15187.039 | 13722.126 | -32768 | 58.413 | 64.251 | 0.352 | 0.486 | 0.548 | 1.58 | 1.641 | 1.639 | 23.978
2018-11-13 | 21:05 | 61.647 | 61.018 | 61.737 | 61.153 | 60.614 | 60.075 | 63.847 | 62.859 | 62.231 | 430 | 435 | 311 | 16675.736 | 15187.039 | 13722.126 | -32768 | 58.413 | 64.251 | 0.374 | 0.49 | 0.514 | 1.579 | 1.641 | 1.64 | 23.976
2018-11-13 | 21:06 | 62.455 | 61.512 | 62.68 | 61.781 | 61.422 | 60.704 | 63.982 | 63.219 | 62.68 | 414 | 433 | 316 | 16325.481 | 15794.08 | 13597.484 | -32768 | 57.74 | 64.476 | 0.376 | 0.476 | 0.538 | 1.579 | 1.639 | 1.639 | 23.976
2018-11-13 | 21:06 | 62.455 | 61.781 | 62.68 | 61.916 | 61.692 | 60.704 | 63.982 | 63.219 | 62.68 | 414 | 433 | 316 | 16325.481 | 15794.08 | 13597.484 | -32768 | 57.74 | 64.476 | 0.354 | 0.474 | 0.536 | 1.578 | 1.639 | 1.637 | 23.976
2018-11-13 | 21:06 | 62.814 | 62.5 | 63.174 | 62.5 | 62.096 | 61.647 | 63.802 | 63.488 | 63.353 | 425 | 427 | 322 | 16753.572 | 15579.83 | 13846.769 | -32768 | 58.189 | 64.925 | 0.372 | 0.48 | 0.55 | 1.578 | 1.638 | 1.635 | 23.976
2018-11-13 | 21:06 | 62.814 | 62.5 | 63.174 | 62.5 | 62.096 | 61.647 | 63.802 | 63.488 | 63.353 | 425 | 427 | 322 | 16753.572 | 15579.83 | 13846.769 | -32768 | 58.189 | 64.925 | 0.356 | 0.472 | 0.522 | 1.579 | 1.638 | 1.635 | 23.976
2018-11-13 | 21:06 | 62.994 | 62.32 | 63.174 | 62.769 | 62.096 | 61.647 | 64.251 | 63.757 | 63.353 | 429 | 433 | 343 | 16909.24 | 15794.08 | 14719.262 | -32768 | 58.054 | 64.925 | 0.4 | 0.442 | 0.5 | 1.577 | 1.636 | 1.635 | 23.976
2018-11-13 | 21:06 | 63.174 | 62.994 | 63.623 | 63.308 | 62.455 | 62.365 | 64.296 | 64.072 | 63.668 | 425 | 430 | 328 | 16753.572 | 15686.955 | 14096.052 | -32768 | 58.593 | 64.341 | 0.372 | 0.482 | 0.498 | 1.577 | 1.635 | 1.633 | 23.976
2018-11-13 | 21:06 | 63.488 | 63.353 | 63.578 | 63.623 | 62.725 | 62.859 | 64.745 | 64.566 | 64.521 | 435 | 445 | 311 | 17142.744 | 16222.58 | 13389.748 | -32768 | 59.042 | 64.88 | 0.37 | 0.472 | 0.494 | 1.577 | 1.635 | 1.631 | 23.976
2018-11-13 | 21:06 | 63.488 | 63.353 | 63.578 | 63.578 | 62.59 | 62.859 | 64.745 | 64.566 | 64.521 | 393 | 402 | 332 | 17142.744 | 16222.58 | 13389.748 | -32768 | 59.042 | 64.88 | 0.354 | 0.49 | 0.548 | 1.575 | 1.633 | 1.631 | 23.976
2018-11-13 | 21:07 | 63.578 | 63.802 | 63.578 | 63.847 | 62.859 | 63.084 | 64.835 | 64.835 | 64.745 | 443 | 427 | 328 | 16442.234 | 15758.372 | 14469.978 | -32768 | 59.806 | 65.15 | 0.35 | 0.474 | 0.544 | 1.575 | 1.631 | 1.629 | 23.976
2018-11-13 | 21:07 | 63.578 | 63.802 | 63.578 | 63.847 | 62.859 | 63.084 | 64.835 | 64.835 | 64.745 | 443 | 427 | 328 | 17454.084 | 15579.83 | 14096.052 | -32768 | 59.806 | 65.15 | 0.346 | 0.504 | 0.506 | 1.574 | 1.632 | 1.63 | 23.976
2018-11-13 | 21:07 | 63.623 | 63.937 | 63.578 | 63.982 | 62.859 | 63.129 | 65.15 | 64.835 | 64.79 | 431 | 452 | 332 | 16987.076 | 16472.537 | 14262.241 | -32768 | 59.401 | 65.015 | 0.338 | 0.476 | 0.496 | 1.575 | 1.631 | 1.628 | 23.978
2018-11-13 | 21:07 | 63.623 | 63.937 | 63.578 | 63.847 | 62.859 | 63.129 | 64.88 | 64.835 | 64.79 | 431 | 452 | 332 | 16987.076 | 16472.537 | 14262.241 | -32768 | 59.401 | 65.015 | 0.352 | 0.498 | 0.51 | 1.574 | 1.63 | 1.628 | 23.978
2018-11-13 | 21:07 | 63.713 | 64.072 | 63.982 | 64.251 | 63.129 | 63.533 | 65.239 | 65.105 | 65.239 | 410 | 402 | 323 | 16169.812 | 14687.123 | 13888.315 | -32768 | 59.806 | 64.656 | 0.344 | 0.462 | 0.502 | 1.573 | 1.629 | 1.627 | 23.978
2018-11-13 | 21:07 | 63.713 | 64.072 | 63.982 | 64.251 | 63.129 | 63.533 | 65.239 | 65.105 | 65.105 | 410 | 402 | 323 | 16169.812 | 14687.123 | 13888.315 | -32768 | 59.806 | 64.386 | 0.352 | 0.54 | 0.512 | 1.572 | 1.629 | 1.627 | 23.976
2018-11-13 | 21:07 | 63.982 | 64.207 | 63.982 | 64.296 | 63.084 | 63.668 | 64.97 | 65.105 | 65.284 | 431 | 418 | 334 | 16208.729 | 15651.247 | 13223.559 | -32768 | 59.312 | 64.251 | 0.374 | 0.51 | 0.554 | 1.571 | 1.628 | 1.626 | 23.978
2018-11-13 | 21:07 | 63.982 | 64.207 | 63.982 | 64.296 | 63.084 | 63.668 | 64.97 | 65.105 | 65.284 | 431 | 418 | 334 | 16987.076 | 15258.456 | 14345.336 | -32768 | 59.312 | 64.251 | 0.374 | 0.51 | 0.554 | 1.571 | 1.628 | 1.626 | 23.978
2018-11-13 | 21:07 | 64.341 | 64.341 | 64.207 | 64.386 | 63.668 | 63.757 | 65.194 | 65.06 | 65.419 | 413 | 431 | 319 | 16286.564 | 15722.664 | 13722.126 | -32768 | 58.862 | 64.431 | 0.372 | 0.462 | 0.526 | 1.572 | 1.629 | 1.625 | 23.976
2018-11-13 | 21:07 | 64.341 | 64.341 | 64.656 | 64.476 | 63.623 | 63.623 | 65.329 | 65.239 | 65.419 | 438 | 431 | 345 | 17259.496 | 15722.664 | 14802.356 | -32768 | 58.862 | 64.431 | 0.374 | 0.494 | 0.512 | 1.571 | 1.627 | 1.624 | 23.978
2018-11-13 | 21:07 | 64.341 | 64.341 | 64.656 | 64.476 | 63.623 | 63.623 | 65.329 | 65.239 | 65.419 | 441 | 444 | 317 | 17376.248 | 16186.872 | 13639.031 | -32768 | 58.952 | 64.431 | 0.37 | 0.506 | 0.55 | 1.571 | 1.627 | 1.625 | 23.976
2018-11-13 | 21:08 | 64.835 | 64.745 | 64.925 | 64.925 | 63.937 | 64.027 | 65.464 | 65.509 | 65.733 | 416 | 437 | 340 | 16403.316 | 15936.913 | 14594.619 | -32768 | 58.593 | 64.431 | 0.374 | 0.498 | 0.54 | 1.57 | 1.627 | 1.625 | 23.976
2018-11-13 | 21:08 | 64.835 | 64.745 | 64.925 | 64.925 | 63.937 | 64.027 | 65.464 | 65.509 | 65.733 | 416 | 437 | 340 | 16403.316 | 15936.913 | 14594.619 | -32768 | 58.593 | 64.431 | 0.374 | 0.498 | 0.54 | 1.57 | 1.627 | 1.625 | 23.976
2018-11-13 | 21:08 | 65.194 | 64.97 | 65.464 | 65.284 | 64.431 | 64.476 | 65.644 | 65.644 | 65.823 | 410 | 407 | 307 | 16169.812 | 14865.664 | 13223.559 | -32768 | 58.818 | 64.611 | 0.356 | 0.518 | 0.542 | 1.57 | 1.626 | 1.624 | 23.978
2018-11-13 | 21:08 | 65.329 | 64.97 | 65.464 | 65.239 | 64.611 | 64.476 | 65.644 | 65.644 | 65.823 | 410 | 407 | 307 | 16169.812 | 14865.664 | 13223.559 | -32768 | 58.907 | 64.611 | 0.356 | 0.494 | 0.55 | 1.571 | 1.627 | 1.623 | 23.976
2018-11-13 | 21:08 | 65.913 | 65.688 | 65.958 | 65.913 | 65.15 | 64.745 | 65.868 | 65.868 | 66.227 | 438 | 433 | 330 | 17259.496 | 15794.08 | 14179.146 | -32768 | 58.907 | 64.341 | 0.366 | 0.504 | 0.49 | 1.569 | 1.625 | 1.622 | 23.976
2018-11-13 | 21:08 | 65.913 | 65.688 | 65.958 | 65.913 | 65.15 | 64.745 | 65.868 | 65.868 | 66.227 | 438 | 433 | 330 | 17259.496 | 15794.08 | 14179.146 | -32768 | 58.907 | 64.341 | 0.364 | 0.522 | 0.512 | 1.569 | 1.627 | 1.623 | 23.976
2018-11-13 | 21:08 | 66.227 | 66.093 | 66.542 | 66.272 | 65.554 | 65.239 | 66.138 | 66.317 | 66.856 | 411 | 411 | 332 | 16208.729 | 15008.498 | 14262.241 | -32768 | 59.401 | 64.611 | 0.372 | 0.482 | 0.534 | 1.568 | 1.625 | 1.622 | 23.976
2018-11-13 | 21:08 | 66.452 | 66.093 | 66.542 | 66.542 | 65.554 | 65.239 | 66.138 | 66.317 | 66.856 | 411 | 411 | 332 | 16208.729 | 15008.498 | 14262.241 | -32768 | 59.401 | 64.611 | 0.374 | 0.506 | 0.526 | 1.568 | 1.627 | 1.622 | 23.978
2018-11-13 | 21:09 | 66.721 | 66.587 | 66.946 | 66.632 | 65.913 | 65.823 | 66.003 | 66.587 | 66.946 | 409 | 417 | 352 | 16130.895 | 15222.747 | 15093.188 | -32768 | 59.761 | 63.937 | 0.36 | 0.518 | 0.52 | 1.567 | 1.625 | 1.622 | 23.976
2018-11-13 | 21:09 | 66.856 | 66.856 | 66.901 | 67.126 | 66.182 | 66.138 | 66.542 | 66.946 | 67.485 | 436 | 428 | 322 | 17181.662 | 15615.539 | 13846.769 | -32768 | 60.524 | 63.668 | 0.364 | 0.512 | 0.534 | 1.567 | 1.627 | 1.622 | 23.978
2018-11-13 | 21:09 | 67.126 | 67.036 | 66.901 | 67.126 | 66.317 | 66.138 | 66.542 | 66.946 | 67.485 | 416 | 413 | 315 | 16403.316 | 15079.914 | 13555.938 | -32768 | 60.524 | 63.668 | 0.366 | 0.52 | 0.548 | 1.567 | 1.627 | 1.623 | 23.976
2018-11-13 | 21:09 | 67.215 | 67.26 | 67.35 | 67.395 | 66.407 | 66.587 | 66.632 | 67.126 | 67.62 | 439 | 438 | 310 | 17298.414 | 15972.622 | 13348.2 | -32768 | 60.434 | 64.341 | 0.382 | 0.506 | 0.522 | 1.566 | 1.626 | 1.623 | 23.976
2018-11-13 | 21:09 | 67.215 | 67.26 | 67.35 | 67.395 | 66.407 | 66.587 | 66.632 | 67.126 | 67.62 | 439 | 438 | 310 | 17298.414 | 15972.622 | 13348.2 | -32768 | 60.389 | 64.341 | 0.396 | 0.512 | 0.506 | 1.566 | 1.626 | 1.623 | 23.978
2018-11-13 | 21:09 | 67.395 | 67.395 | 67.62 | 67.709 | 66.407 | 66.856 | 66.901 | 67.395 | 68.024 | 449 | 435 | 349 | 17687.588 | 15865.497 | 14968.545 | -32768 | 60.299 | 64.386 | 0.37 | 0.428 | 0.526 | 1.567 | 1.626 | 1.622 | 23.976
2018-11-13 | 21:09 | 67.485 | 67.395 | 67.62 | 67.844 | 66.407 | 66.856 | 66.901 | 67.395 | 68.024 | 416 | 426 | 351 | 16403.316 | 15544.122 | 15051.64 | -32768 | 59.895 | 64.386 | 0.362 | 0.458 | 0.466 | 1.566 | 1.628 | 1.622 | 23.976
2018-11-13 | 21:09 | 67.575 | 67.799 | 67.754 | 67.844 | 66.946 | 67.081 | 66.587 | 67.53 | 68.114 | 426 | 446 | 327 | 16792.488 | 16258.288 | 14054.505 | -32768 | 59.626 | 64.476 | 0.364 | 0.5 | 0.524 | 1.566 | 1.629 | 1.622 | 23.978
2018-11-13 | 21:09 | 67.575 | 67.799 | 67.754 | 67.979 | 66.946 | 66.946 | 66.587 | 67.664 | 68.114 | 405 | 413 | 320 | 15975.226 | 15079.914 | 13763.674 | -32768 | 59.626 | 64.476 | 0.372 | 0.46 | 0.55 | 1.565 | 1.628 | 1.622 | 23.976
2018-11-13 | 21:10 | 67.575 | 68.069 | 67.844 | 68.248 | 67.126 | 67.395 | 66.991 | 67.754 | 68.563 | 375 | 393 | 305 | 14807.707 | 14365.748 | 13140.464 | -32768 | 58.818 | 64.341 | 0.37 | 0.508 | 0.482 | 1.565 | 1.628 | 1.622 | 23.978
2018-11-13 | 21:10 | 67.575 | 68.069 | 67.844 | 68.248 | 67.126 | 67.395 | 66.991 | 67.754 | 68.563 | 375 | 393 | 305 | 14807.707 | 14365.748 | 13140.464 | -32768 | 58.818 | 64.341 | 0.37 | 0.508 | 0.482 | 1.565 | 1.629 | 1.622 | 23.978
2018-11-13 | 21:10 | 68.158 | 68.338 | 68.114 | 68.338 | 67.53 | 67.53 | 67.17 | 67.889 | 68.518 | 433 | 440 | 335 | 17064.91 | 16044.038 | 14386.883 | -32768 | 58.907 | 63.937 | 0.354 | 0.498 | 0.504 | 1.566 | 1.629 | 1.622 | 23.978
2018-11-13 | 21:10 | 68.158 | 68.338 | 68.114 | 68.203 | 67.53 | 67.664 | 67.036 | 68.024 | 68.518 | 424 | 414 | 329 | 16714.654 | 15115.623 | 14137.6 | -32768 | 58.907 | 63.937 | 0.382 | 0.448 | 0.512 | 1.565 | 1.629 | 1.623 | 23.978
2018-11-13 | 21:10 | 68.428 | 68.473 | 68.428 | 68.697 | 67.754 | 67.62 | 67.44 | 68.203 | 68.922 | 446 | 407 | 338 | 17570.836 | 14865.664 | 14511.525 | -32768 | 59.267 | 63.668 | 0.38 | 0.518 | 0.524 | 1.567 | 1.631 | 1.624 | 23.976
2018-11-13 | 21:10 | 68.428 | 68.473 | 68.697 | 68.697 | 67.62 | 67.889 | 67.44 | 68.203 | 68.922 | 419 | 427 | 335 | 17570.836 | 14865.664 | 14511.525 | -32768 | 59.267 | 63.937 | 0.36 | 0.504 | 0.544 | 1.565 | 1.63 | 1.623 | 23.978
2018-11-13 | 21:10 | 68.697 | 68.877 | 68.787 | 68.832 | 68.069 | 67.934 | 67.44 | 68.428 | 69.102 | 469 | 439 | 324 | 18465.934 | 16008.33 | 13929.862 | -32768 | 58.862 | 63.892 | 0.378 | 0.456 | 0.554 | 1.567 | 1.632 | 1.624 | 23.976
2018-11-13 | 21:10 | 68.697 | 68.877 | 68.787 | 68.832 | 68.069 | 68.338 | 67.709 | 68.473 | 69.371 | 424 | 432 | 336 | 18465.934 | 16008.33 | 13929.862 | -32768 | 58.862 | 64.027 | 0.39 | 0.466 | 0.492 | 1.566 | 1.632 | 1.625 | 23.976
2018-11-13 | 21:10 | 69.236 | 69.281 | 69.371 | 69.371 | 68.518 | 68.473 | 67.575 | 68.473 | 69.506 | 422 | 419 | 350 | 16636.82 | 15294.164 | 15010.093 | -32768 | 59.267 | 64.566 | 0.372 | 0.484 | 0.576 | 1.567 | 1.634 | 1.626 | 23.976
2018-11-13 | 21:10 | 69.236 | 69.281 | 69.371 | 69.371 | 68.518 | 68.338 | 67.844 | 68.608 | 69.506 | 449 | 436 | 326 | 17687.588 | 15901.205 | 14012.957 | -32768 | 59.267 | 64.79 | 0.376 | 0.468 | 0.512 | 1.567 | 1.633 | 1.626 | 23.978
2018-11-13 | 21:11 | 69.64 | 69.551 | 69.64 | 69.551 | 68.967 | 68.652 | 67.979 | 68.877 | 69.82 | 425 | 442 | 331 | 16753.572 | 16115.455 | 14220.694 | -32768 | 58.503 | 65.778 | 0.372 | 0.49 | 0.552 | 1.568 | 1.634 | 1.627 | 23.978
2018-11-13 | 21:11 | 69.64 | 69.551 | 69.91 | 69.551 | 68.922 | 68.652 | 67.979 | 68.877 | 69.685 | 445 | 451 | 318 | 17531.918 | 16436.83 | 13680.579 | -32768 | 58.503 | 65.509 | 0.396 | 0.514 | 0.528 | 1.569 | 1.635 | 1.627 | 23.978
2018-11-13 | 21:11 | 69.64 | 69.551 | 69.91 | 69.551 | 68.922 | 68.652 | 67.979 | 68.877 | 69.685 | 445 | 451 | 318 | 17531.918 | 16436.83 | 13680.579 | -32768 | 58.503 | 65.509 | 0.396 | 0.514 | 0.528 | 1.569 | 1.635 | 1.627 | 23.978
2018-11-13 | 21:11 | 69.865 | 69.82 | 70.045 | 70.134 | 69.236 | 69.281 | 68.158 | 69.146 | 70.09 | 386 | 398 | 345 | 15235.797 | 14544.29 | 14802.356 | -32768 | 58.413 | 65.15 | 0.378 | 0.484 | 0.53 | 1.57 | 1.636 | 1.628 | 23.976
2018-11-13 | 21:11 | 69.865 | 69.955 | 70.045 | 70.134 | 69.236 | 69.281 | 68.158 | 69.146 | 70.09 | 449 | 411 | 325 | 15235.797 | 14544.29 | 14802.356 | -32768 | 58.413 | 65.15 | 0.364 | 0.51 | 0.578 | 1.57 | 1.636 | 1.628 | 23.976
2018-11-13 | 21:11 | 70.224 | 70.224 | 70.449 | 70.583 | 69.596 | 69.506 | 68.428 | 69.416 | 70.449 | 418 | 425 | 334 | 16481.15 | 15508.414 | 14345.336 | -32768 | 58.099 | 65.554 | 0.394 | 0.484 | 0.536 | 1.571 | 1.636 | 1.63 | 23.978
2018-11-13 | 21:11 | 70.359 | 70.359 | 70.449 | 70.583 | 69.64 | 69.506 | 68.428 | 69.416 | 70.583 | 418 | 432 | 328 | 16481.15 | 15758.372 | 14096.052 | -32768 | 58.054 | 65.688 | 0.37 | 0.49 | 0.494 | 1.572 | 1.638 | 1.63 | 23.978
2018-11-13 | 21:11 | 70.449 | 70.359 | 70.853 | 70.718 | 69.73 | 70.045 | 68.383 | 69.551 | 70.943 | 451 | 461 | 325 | 17765.422 | 16793.912 | 13971.41 | -32768 | 58.189 | 65.554 | 0.384 | 0.494 | 0.548 | 1.573 | 1.639 | 1.632 | 23.976
2018-11-13 | 21:11 | 70.449 | 70.628 | 70.853 | 70.853 | 69.73 | 70.045 | 68.652 | 69.685 | 70.943 | 444 | 427 | 309 | 17765.422 | 16793.912 | 13971.41 | -32768 | 58.189 | 65.554 | 0.372 | 0.514 | 0.546 | 1.572 | 1.638 | 1.632 | 23.978
2018-11-13 | 21:11 | 71.033 | 70.763 | 71.122 | 71.212 | 70.269 | 70.179 | 68.697 | 69.82 | 70.898 | 401 | 414 | 321 | 15819.557 | 15115.623 | 13805.221 | -32768 | 58.144 | 64.88 | 0.376 | 0.452 | 0.54 | 1.575 | 1.638 | 1.632 | 23.978
2018-11-13 | 21:12 | 71.033 | 71.033 | 71.122 | 71.212 | 70 | 70.179 | 68.697 | 69.82 | 70.898 | 422 | 440 | 336 | 16636.82 | 16044.038 | 14428.431 | -32768 | 58.144 | 64.88 | 0.376 | 0.502 | 0.536 | 1.575 | 1.64 | 1.634 | 23.976
2018-11-13 | 21:12 | 70.943 | 71.167 | 71.437 | 71.527 | 70.449 | 70.449 | 69.012 | 69.955 | 71.392 | 436 | 438 | 319 | 17181.662 | 15972.622 | 13722.126 | -32768 | 57.38 | 65.284 | 0.396 | 0.488 | 0.526 | 1.576 | 1.64 | 1.634 | 23.976
2018-11-13 | 21:12 | 70.943 | 71.167 | 71.437 | 71.527 | 70.449 | 70.449 | 69.012 | 69.955 | 71.257 | 436 | 438 | 319 | 17181.662 | 15972.622 | 13722.126 | -32768 | 57.38 | 65.419 | 0.366 | 0.5 | 0.532 | 1.576 | 1.641 | 1.635 | 23.978
2018-11-13 | 21:12 | 71.212 | 71.167 | 71.257 | 71.616 | 70.314 | 70.718 | 69.281 | 70.224 | 71.751 | 424 | 419 | 341 | 16714.654 | 15294.164 | 14636.167 | -32768 | 57.47 | 65.823 | 0.374 | 0.482 | 0.542 | 1.579 | 1.642 | 1.636 | 23.976
2018-11-13 | 21:12 | 71.212 | 71.167 | 71.257 | 71.616 | 70.314 | 70.718 | 69.281 | 70.224 | 71.751 | 424 | 419 | 341 | 16714.654 | 15294.164 | 14636.167 | -32768 | 57.47 | 65.823 | 0.374 | 0.482 | 0.542 | 1.579 | 1.642 | 1.636 | 23.976
2018-11-13 | 21:12 | 70.09 | 71.302 | 70.314 | 71.841 | 69.506 | 70.718 | 69.506 | 70.628 | 71.661 | 444 | 448 | 329 | 17493 | 16329.705 | 14137.6 | -32768 | 57.695 | 67.305 | 0.362 | 0.502 | 0.568 | 1.582 | 1.642 | 1.637 | 23.976
2018-11-13 | 21:12 | 70.09 | 71.302 | 70.314 | 71.841 | 69.506 | 70.718 | 69.506 | 70.628 | 71.661 | 444 | 448 | 329 | 17493 | 16329.705 | 14137.6 | -32768 | 57.695 | 67.44 | 0.348 | 0.494 | 0.56 | 1.582 | 1.642 | 1.637 | 23.976
2018-11-13 | 21:12 | 68.697 | 70.494 | 68.697 | 70.898 | 68.563 | 70.449 | 69.281 | 70.494 | 71.616 | 415 | 418 | 322 | 16364.398 | 15258.456 | 13846.769 | -32768 | 58.458 | 68.069 | 0.382 | 0.498 | 0.528 | 1.584 | 1.643 | 1.64 | 23.976
2018-11-13 | 21:12 | 68.697 | 70.494 | 68.697 | 70.898 | 68.563 | 70.449 | 69.281 | 70.494 | 71.616 | 405 | 438 | 307 | 15975.226 | 15972.622 | 13223.559 | -32768 | 58.773 | 68.069 | 0.38 | 0.476 | 0.534 | 1.584 | 1.643 | 1.639 | 23.978
2018-11-13 | 21:12 | 68.697 | 70.359 | 68.697 | 70.898 | 68.563 | 70.449 | 69.281 | 70.628 | 71.482 | 443 | 447 | 337 | 15975.226 | 15972.622 | 13223.559 | -32768 | 58.773 | 68.338 | 0.382 | 0.546 | 0.536 | 1.583 | 1.643 | 1.639 | 23.976
2018-11-13 | 21:12 | 67.709 | 69.551 | 67.485 | 69.775 | 67.215 | 69.596 | 69.236 | 70.224 | 71.077 | 433 | 434 | 324 | 17064.91 | 15829.789 | 13929.862 | -32768 | 58.458 | 68.024 | 0.376 | 0.55 | 0.52 | 1.586 | 1.645 | 1.641 | 23.976
2018-11-13 | 21:12 | 67.305 | 69.416 | 67.485 | 69.775 | 66.946 | 69.596 | 69.236 | 70.224 | 71.077 | 434 | 431 | 397 | 17103.828 | 15722.664 | 16962.816 | -32768 | 58.458 | 68.024 | 0.386 | 0.492 | 0.538 | 1.587 | 1.644 | 1.642 | 23.976
2018-11-13 | 21:13 | 66.901 | 68.338 | 66.946 | 68.967 | 66.362 | 68.832 | 69.102 | 69.551 | 70.539 | 445 | 434 | 360 | 17531.918 | 15829.789 | 15425.565 | -32768 | 58.189 | 67.53 | 0.382 | 0.486 | 0.548 | 1.589 | 1.647 | 1.644 | 23.976
2018-11-13 | 21:13 | 66.901 | 68.338 | 66.946 | 68.967 | 66.362 | 68.832 | 68.832 | 69.416 | 70.224 | 427 | 426 | 330 | 16831.406 | 15544.122 | 14179.146 | -32768 | 58.189 | 67.26 | 0.388 | 0.472 | 0.506 | 1.59 | 1.647 | 1.643 | 23.976
2018-11-13 | 21:13 | 66.632 | 68.338 | 66.946 | 68.697 | 66.362 | 68.832 | 68.832 | 69.416 | 70.224 | 427 | 426 | 330 | 16831.406 | 15544.122 | 14179.146 | -32768 | 58.189 | 67.26 | 0.378 | 0.466 | 0.526 | 1.59 | 1.647 | 1.643 | 23.978
2018-11-13 | 21:13 | 66.497 | 67.799 | 66.227 | 68.114 | 65.913 | 68.024 | 68.832 | 69.146 | 69.82 | 424 | 441 | 330 | 16714.654 | 16079.747 | 14179.146 | -32768 | 59.491 | 66.542 | 0.372 | 0.482 | 0.56 | 1.592 | 1.648 | 1.646 | 23.978
2018-11-13 | 21:13 | 66.497 | 67.799 | 66.227 | 68.114 | 65.913 | 68.024 | 68.832 | 69.146 | 69.685 | 424 | 441 | 330 | 16714.654 | 16079.747 | 14179.146 | -32768 | 59.491 | 66.542 | 0.384 | 0.488 | 0.518 | 1.592 | 1.648 | 1.645 | 23.976
2018-11-13 | 21:13 | 66.362 | 67.395 | 66.272 | 67.844 | 65.554 | 67.17 | 68.428 | 68.742 | 69.281 | 439 | 429 | 333 | 17298.414 | 15651.247 | 14303.788 | -32768 | 60.165 | 66.182 | 0.374 | 0.504 | 0.554 | 1.594 | 1.65 | 1.648 | 23.976
2018-11-13 | 21:13 | 66.362 | 67.395 | 66.272 | 67.844 | 65.554 | 67.17 | 68.428 | 68.742 | 69.281 | 439 | 429 | 333 | 17298.414 | 15651.247 | 14303.788 | -32768 | 60.165 | 66.452 | 0.378 | 0.454 | 0.544 | 1.594 | 1.65 | 1.648 | 23.976
2018-11-13 | 21:13 | 66.048 | 66.991 | 66.272 | 67.26 | 65.464 | 66.946 | 68.383 | 68.338 | 68.877 | 433 | 422 | 352 | 17064.91 | 15401.289 | 15093.188 | -32768 | 60.255 | 66.138 | 0.356 | 0.512 | 0.536 | 1.596 | 1.651 | 1.649 | 23.978
2018-11-13 | 21:13 | 65.913 | 66.991 | 66.272 | 66.901 | 65.464 | 66.946 | 68.383 | 68.338 | 68.877 | 439 | 409 | 346 | 17298.414 | 14937.081 | 14843.903 | -32768 | 59.895 | 66.138 | 0.368 | 0.544 | 0.53 | 1.596 | 1.652 | 1.649 | 23.978
2018-11-13 | 21:13 | 65.958 | 66.856 | 65.733 | 67.081 | 65.15 | 66.407 | 68.293 | 68.203 | 68.652 | 416 | 413 | 364 | 16870.324 | 15508.414 | 14926.998 | -32768 | 60.075 | 65.15 | 0.38 | 0.484 | 0.528 | 1.598 | 1.653 | 1.651 | 23.976
2018-11-13 | 21:14 | 65.958 | 66.856 | 65.733 | 67.081 | 65.15 | 66.407 | 68.293 | 68.203 | 68.652 | 416 | 413 | 364 | 16403.316 | 15079.914 | 15591.755 | -32768 | 60.075 | 65.15 | 0.37 | 0.506 | 0.564 | 1.597 | 1.654 | 1.652 | 23.978
2018-11-13 | 21:14 | 65.958 | 66.856 | 65.733 | 67.081 | 65.15 | 66.407 | 68.293 | 68.203 | 68.652 | 416 | 413 | 364 | 16403.316 | 15079.914 | 15591.755 | -32768 | 60.075 | 65.15 | 0.376 | 0.514 | 0.538 | 1.597 | 1.652 | 1.652 | 23.978
2018-11-13 | 21:14 | 65.778 | 66.317 | 65.823 | 66.946 | 65.15 | 66.093 | 68.114 | 67.934 | 68.114 | 413 | 436 | 338 | 16286.564 | 15901.205 | 14511.525 | -32768 | 60.344 | 65.419 | 0.372 | 0.546 | 0.516 | 1.599 | 1.655 | 1.653 | 23.976
2018-11-13 | 21:14 | 65.419 | 66.138 | 65.868 | 66.317 | 64.925 | 66.093 | 67.754 | 67.934 | 68.114 | 429 | 424 | 325 | 17648.67 | 16293.996 | 13680.579 | -32768 | 59.85 | 64.925 | 0.392 | 0.478 | 0.532 | 1.601 | 1.655 | 1.654 | 23.978
2018-11-13 | 21:14 | 65.644 | 66.317 | 65.823 | 66.542 | 65.06 | 65.958 | 67.979 | 67.485 | 67.979 | 432 | 427 | 336 | 17025.992 | 15579.83 | 14428.431 | -32768 | 60.479 | 64.925 | 0.382 | 0.474 | 0.546 | 1.602 | 1.657 | 1.655 | 23.978
2018-11-13 | 21:14 | 65.644 | 66.317 | 65.554 | 66.542 | 64.925 | 65.868 | 67.979 | 67.754 | 67.979 | 427 | 411 | 352 | 17025.992 | 15579.83 | 14428.431 | -32768 | 60.21 | 64.925 | 0.376 | 0.526 | 0.542 | 1.601 | 1.656 | 1.655 | 23.976
2018-11-13 | 21:14 | 65.644 | 66.317 | 65.554 | 66.542 | 64.925 | 65.868 | 67.979 | 67.754 | 67.979 | 427 | 411 | 352 | 16831.406 | 15008.498 | 15093.188 | -32768 | 60.21 | 64.88 | 0.392 | 0.458 | 0.54 | 1.601 | 1.656 | 1.655 | 23.978
2018-11-13 | 21:14 | 65.419 | 66.048 | 65.419 | 66.452 | 64.611 | 65.868 | 68.024 | 67.62 | 67.709 | 443 | 439 | 346 | 17454.084 | 16008.33 | 14843.903 | -32768 | 59.985 | 64.701 | 0.388 | 0.568 | 0.556 | 1.602 | 1.658 | 1.656 | 23.976
2018-11-13 | 21:14 | 65.419 | 66.048 | 65.419 | 66.452 | 64.611 | 65.868 | 68.024 | 67.62 | 67.709 | 443 | 439 | 346 | 17454.084 | 16008.33 | 14843.903 | -32768 | 59.985 | 64.701 | 0.394 | 0.502 | 0.558 | 1.602 | 1.656 | 1.656 | 23.976
2018-11-13 | 21:14 | 65.015 | 65.733 | 65.015 | 65.958 | 64.566 | 65.868 | 67.889 | 67.62 | 67.844 | 406 | 431 | 312 | 16014.143 | 15722.664 | 13431.295 | -32768 | 59.761 | 64.611 | 0.39 | 0.506 | 0.544 | 1.604 | 1.658 | 1.658 | 23.976
2018-11-13 | 21:14 | 65.015 | 65.868 | 65.15 | 65.958 | 64.566 | 65.599 | 67.889 | 67.62 | 67.844 | 424 | 436 | 315 | 16714.654 | 15901.205 | 13555.938 | -32768 | 59.761 | 64.611 | 0.362 | 0.496 | 0.548 | 1.605 | 1.658 | 1.657 | 23.978
2018-11-13 | 21:15 | 64.88 | 65.644 | 64.88 | 66.182 | 64.207 | 65.374 | 67.844 | 67.485 | 67.485 | 410 | 431 | 337 | 16169.812 | 15722.664 | 14469.978 | -32768 | 59.85 | 65.239 | 0.382 | 0.5 | 0.572 | 1.606 | 1.66 | 1.658 | 23.978
2018-11-13 | 21:15 | 64.88 | 65.644 | 64.88 | 66.182 | 64.207 | 65.374 | 67.844 | 67.485 | 67.62 | 410 | 431 | 337 | 16169.812 | 15722.664 | 14469.978 | -32768 | 59.85 | 65.15 | 0.404 | 0.492 | 0.538 | 1.607 | 1.66 | 1.659 | 23.976
2018-11-13 | 21:15 | 64.386 | 65.599 | 64.341 | 65.733 | 63.713 | 65.284 | 67.53 | 67.215 | 67.575 | 400 | 421 | 312 | 15780.64 | 15365.581 | 13431.295 | -32768 | 59.94 | 64.97 | 0.378 | 0.496 | 0.564 | 1.607 | 1.659 | 1.66 | 23.976
2018-11-13 | 21:15 | 64.386 | 65.329 | 64.341 | 65.868 | 63.713 | 65.284 | 67.664 | 67.215 | 67.575 | 421 | 424 | 339 | 16597.902 | 15472.706 | 14553.072 | -32768 | 59.94 | 64.97 | 0.358 | 0.478 | 0.572 | 1.606 | 1.658 | 1.658 | 23.976
2018-11-13 | 21:15 | 63.847 | 64.97 | 64.072 | 65.239 | 63.398 | 64.701 | 67.53 | 67.081 | 67.44 | 438 | 429 | 312 | 17259.496 | 15651.247 | 13431.295 | -32768 | 59.626 | 65.554 | 0.36 | 0.48 | 0.55 | 1.608 | 1.659 | 1.659 | 23.978
2018-11-13 | 21:15 | 63.847 | 64.97 | 64.072 | 65.239 | 63.488 | 64.835 | 67.53 | 67.081 | 67.305 | 441 | 453 | 346 | 17376.248 | 16508.246 | 14843.903 | -32768 | 59.177 | 65.284 | 0.394 | 0.548 | 0.568 | 1.607 | 1.659 | 1.659 | 23.976
2018-11-13 | 21:15 | 63.847 | 64.97 | 64.072 | 65.239 | 63.488 | 64.835 | 67.26 | 67.081 | 67.305 | 441 | 453 | 346 | 17376.248 | 16508.246 | 14843.903 | -32768 | 59.177 | 65.284 | 0.404 | 0.476 | 0.548 | 1.609 | 1.659 | 1.659 | 23.976
2018-11-13 | 21:15 | 63.847 | 64.656 | 63.937 | 65.329 | 62.994 | 64.476 | 67.53 | 66.676 | 67.036 | 411 | 398 | 316 | 16169.812 | 15008.498 | 15384.019 | -32768 | 58.997 | 66.003 | 0.366 | 0.5 | 0.506 | 1.609 | 1.66 | 1.659 | 23.976
2018-11-13 | 21:15 | 63.892 | 64.656 | 63.937 | 65.329 | 62.994 | 64.476 | 67.53 | 66.676 | 67.036 | 411 | 398 | 316 | 16208.729 | 14544.29 | 13597.484 | -32768 | 58.997 | 66.003 | 0.378 | 0.52 | 0.542 | 1.609 | 1.661 | 1.66 | 23.976
2018-11-13 | 21:15 | 63.623 | 64.566 | 63.533 | 65.15 | 62.994 | 64.072 | 67.305 | 66.676 | 66.587 | 443 | 409 | 357 | 17454.084 | 14937.081 | 15300.924 | -32768 | 58.683 | 65.868 | 0.36 | 0.518 | 0.556 | 1.61 | 1.66 | 1.66 | 23.976
2018-11-13 | 21:15 | 63.623 | 64.566 | 63.533 | 64.88 | 62.994 | 64.072 | 67.305 | 66.676 | 66.587 | 443 | 409 | 357 | 17454.084 | 14937.081 | 15300.924 | -32768 | 58.683 | 65.868 | 0.382 | 0.476 | 0.592 | 1.611 | 1.661 | 1.659 | 23.978
2018-11-13 | 21:15 | 63.174 | 64.027 | 63.488 | 64.341 | 62.814 | 63.757 | 67.26 | 66.497 | 66.542 | 422 | 424 | 314 | 16636.82 | 15472.706 | 13514.39 | -32768 | 58.279 | 65.599 | 0.37 | 0.5 | 0.5 | 1.612 | 1.661 | 1.661 | 23.978
2018-11-13 | 21:15 | 63.174 | 64.027 | 63.488 | 64.341 | 62.814 | 63.757 | 67.26 | 66.497 | 66.542 | 422 | 424 | 314 | 16636.82 | 15472.706 | 13514.39 | -32768 | 58.279 | 65.599 | 0.37 | 0.5 | 0.5 | 1.612 | 1.661 | 1.661 | 23.978
2018-11-13 | 21:16 | 63.039 | 64.027 | 63.263 | 64.162 | 62.32 | 63.488 | 66.856 | 66.138 | 66.003 | 410 | 409 | 323 | 16169.812 | 14937.081 | 13888.315 | -32768 | 58.234 | 65.374 | 0.364 | 0.53 | 0.528 | 1.611 | 1.66 | 1.66 | 23.978
2018-11-13 | 21:16 | 63.039 | 64.027 | 62.994 | 64.162 | 62.455 | 63.668 | 66.856 | 66.138 | 66.003 | 404 | 418 | 325 | 16169.812 | 14937.081 | 13888.315 | -32768 | 58.234 | 65.374 | 0.364 | 0.53 | 0.528 | 1.611 | 1.66 | 1.66 | 23.978
2018-11-13 | 21:16 | 62.859 | 63.578 | 62.949 | 64.117 | 62.186 | 63.263 | 66.811 | 65.958 | 66.138 | 424 | 405 | 318 | 16714.654 | 14794.248 | 13680.579 | -32768 | 57.919 | 65.599 | 0.364 | 0.49 | 0.542 | 1.613 | 1.66 | 1.661 | 23.976
2018-11-13 | 21:16 | 62.859 | 63.578 | 62.949 | 64.117 | 62.186 | 63.263 | 66.811 | 65.958 | 66.138 | 424 | 405 | 318 | 16714.654 | 14794.248 | 13680.579 | -32768 | 57.65 | 65.599 | 0.362 | 0.484 | 0.528 | 1.614 | 1.661 | 1.661 | 23.978
2018-11-13 | 21:16 | 62.725 | 63.263 | 62.725 | 63.398 | 62.186 | 63.129 | 66.811 | 65.868 | 65.688 | 403 | 428 | 311 | 16636.82 | 15686.955 | 13639.031 | -32768 | 57.336 | 65.958 | 0.37 | 0.494 | 0.512 | 1.613 | 1.66 | 1.66 | 23.976
2018-11-13 | 21:16 | 62.455 | 63.263 | 62.725 | 63.398 | 62.186 | 63.129 | 66.811 | 65.868 | 65.688 | 403 | 428 | 311 | 15897.392 | 15615.539 | 13389.748 | -32768 | 56.931 | 65.958 | 0.382 | 0.524 | 0.558 | 1.613 | 1.66 | 1.66 | 23.978
2018-11-13 | 21:16 | 62.59 | 63.308 | 62.68 | 63.533 | 61.781 | 62.949 | 66.542 | 65.688 | 65.554 | 436 | 438 | 325 | 17181.662 | 15972.622 | 13971.41 | -32768 | 57.066 | 66.317 | 0.364 | 0.514 | 0.522 | 1.613 | 1.66 | 1.66 | 23.978
2018-11-13 | 21:16 | 62.59 | 63.308 | 62.545 | 63.533 | 61.781 | 62.814 | 66.676 | 65.688 | 65.509 | 439 | 439 | 338 | 17298.414 | 16008.33 | 14511.525 | -32768 | 57.066 | 66.182 | 0.368 | 0.466 | 0.564 | 1.613 | 1.659 | 1.66 | 23.976
2018-11-13 | 21:16 | 62.455 | 63.174 | 62.68 | 63.578 | 61.602 | 62.994 | 66.272 | 65.419 | 65.239 | 442 | 448 | 318 | 17415.166 | 16329.705 | 13680.579 | -32768 | 57.246 | 65.778 | 0.364 | 0.48 | 0.54 | 1.614 | 1.66 | 1.66 | 23.976
2018-11-13 | 21:16 | 62.455 | 63.174 | 62.68 | 63.578 | 61.602 | 62.949 | 66.272 | 65.554 | 65.239 | 433 | 391 | 338 | 17415.166 | 16329.705 | 13680.579 | -32768 | 57.246 | 65.778 | 0.38 | 0.508 | 0.52 | 1.614 | 1.66 | 1.66 | 23.976
2018-11-13 | 21:16 | 62.5 | 62.859 | 62.41 | 63.443 | 61.737 | 62.725 | 66.317 | 65.284 | 65.239 | 424 | 420 | 336 | 16714.654 | 15329.872 | 14428.431 | -32768 | 57.246 | 65.239 | 0.36 | 0.478 | 0.562 | 1.615 | 1.659 | 1.66 | 23.976
2018-11-13 | 21:16 | 62.5 | 62.859 | 62.41 | 63.443 | 61.737 | 62.725 | 66.317 | 65.284 | 65.239 | 424 | 420 | 336 | 16714.654 | 15329.872 | 14428.431 | -32768 | 57.246 | 65.239 | 0.36 | 0.478 | 0.562 | 1.615 | 1.659 | 1.66 | 23.976
2018-11-13 | 21:17 | 62.186 | 62.769 | 62.41 | 63.174 | 61.602 | 62.41 | 66.407 | 65.284 | 65.105 | 433 | 427 | 328 | 17064.91 | 15579.83 | 14096.052 | -32768 | 56.976 | 65.374 | 0.358 | 0.486 | 0.552 | 1.614 | 1.658 | 1.659 | 23.976
2018-11-13 | 21:17 | 62.186 | 62.904 | 62.41 | 63.174 | 61.467 | 62.545 | 66.407 | 65.284 | 65.105 | 416 | 420 | 325 | 16403.316 | 15329.872 | 13971.41 | -32768 | 56.976 | 65.374 | 0.358 | 0.486 | 0.552 | 1.614 | 1.658 | 1.659 | 23.976
2018-11-13 | 21:17 | 61.871 | 62.635 | 62.275 | 62.635 | 61.377 | 62.41 | 65.958 | 65.284 | 64.97 | 419 | 425 | 311 | 16520.068 | 15508.414 | 13389.748 | -32768 | 56.572 | 65.239 | 0.404 | 0.462 | 0.53 | 1.614 | 1.657 | 1.659 | 23.976
2018-11-13 | 21:17 | 62.051 | 62.635 | 62.141 | 62.814 | 61.198 | 62.141 | 66.138 | 64.88 | 64.79 | 400 | 399 | 312 | 15780.64 | 14579.998 | 13431.295 | -32768 | 56.617 | 65.913 | 0.36 | 0.504 | 0.548 | 1.615 | 1.657 | 1.658 | 23.978
2018-11-13 | 21:17 | 62.006 | 62.635 | 62.141 | 62.814 | 61.198 | 62.141 | 66.138 | 64.88 | 64.79 | 400 | 399 | 312 | 15780.64 | 14579.998 | 13431.295 | -32768 | 56.617 | 65.913 | 0.348 | 0.508 | 0.52 | 1.615 | 1.656 | 1.658 | 23.976
2018-11-13 | 21:17 | 61.512 | 62.635 | 61.602 | 62.725 | 60.928 | 62.275 | 65.868 | 65.015 | 64.656 | 467 | 463 | 334 | 18388.098 | 16865.328 | 14345.336 | -32768 | 57.201 | 65.15 | 0.378 | 0.478 | 0.52 | 1.615 | 1.657 | 1.659 | 23.976
2018-11-13 | 21:17 | 61.512 | 62.635 | 61.602 | 62.725 | 60.928 | 62.275 | 65.868 | 65.015 | 64.656 | 467 | 463 | 334 | 18388.098 | 16865.328 | 14345.336 | -32768 | 57.201 | 65.15 | 0.378 | 0.478 | 0.52 | 1.615 | 1.657 | 1.659 | 23.976
2018-11-13 | 21:17 | 61.467 | 62.32 | 61.871 | 62.455 | 60.838 | 61.826 | 65.554 | 64.88 | 64.251 | 405 | 425 | 306 | 16831.406 | 15151.331 | 14054.505 | -32768 | 57.74 | 64.925 | 0.368 | 0.438 | 0.562 | 1.615 | 1.655 | 1.657 | 23.978
2018-11-13 | 21:17 | 61.467 | 62.32 | 61.871 | 62.455 | 60.838 | 61.826 | 65.554 | 64.88 | 64.251 | 405 | 425 | 306 | 15975.226 | 15508.414 | 13182.012 | -32768 | 57.74 | 64.386 | 0.362 | 0.486 | 0.542 | 1.615 | 1.655 | 1.657 | 23.978
2018-11-13 | 21:18 | 61.557 | 62.051 | 61.602 | 62.186 | 60.928 | 61.871 | 65.509 | 64.611 | 64.117 | 414 | 417 | 311 | 16325.481 | 15222.747 | 13389.748 | -32768 | 58.144 | 64.386 | 0.374 | 0.512 | 0.496 | 1.614 | 1.653 | 1.657 | 23.976
2018-11-13 | 21:18 | 61.287 | 62.051 | 61.602 | 62.186 | 60.659 | 61.826 | 65.509 | 64.611 | 64.117 | 433 | 411 | 329 | 17064.91 | 15008.498 | 14137.6 | -32768 | 58.009 | 64.386 | 0.356 | 0.472 | 0.546 | 1.614 | 1.654 | 1.656 | 23.976
2018-11-13 | 21:18 | 61.287 | 62.051 | 61.602 | 62.186 | 60.659 | 61.826 | 65.509 | 64.611 | 64.117 | 433 | 411 | 329 | 17064.91 | 15008.498 | 14137.6 | -32768 | 58.009 | 64.476 | 0.37 | 0.498 | 0.504 | 1.614 | 1.654 | 1.656 | 23.976
2018-11-13 | 21:18 | 61.243 | 61.961 | 61.467 | 62.32 | 60.793 | 61.602 | 65.599 | 64.611 | 63.937 | 441 | 421 | 351 | 17376.248 | 15365.581 | 15051.64 | -32768 | 58.279 | 64.925 | 0.386 | 0.49 | 0.556 | 1.614 | 1.653 | 1.655 | 23.976
2018-11-13 | 21:18 | 61.243 | 61.961 | 61.332 | 62.32 | 60.659 | 61.602 | 65.599 | 64.611 | 64.072 | 423 | 433 | 313 | 16675.736 | 15794.08 | 13472.843 | -32768 | 58.279 | 64.925 | 0.368 | 0.472 | 0.536 | 1.614 | 1.653 | 1.654 | 23.976
2018-11-13 | 21:18 | 60.973 | 61.781 | 61.198 | 62.096 | 60.299 | 61.467 | 65.194 | 64.611 | 63.713 | 411 | 432 | 337 | 17454.084 | 16329.705 | 14677.714 | -32768 | 58.054 | 64.611 | 0.364 | 0.492 | 0.552 | 1.613 | 1.651 | 1.654 | 23.978
2018-11-13 | 21:18 | 60.838 | 61.781 | 61.198 | 62.096 | 60.299 | 61.467 | 65.194 | 64.611 | 63.713 | 411 | 432 | 337 | 16208.729 | 15758.372 | 14469.978 | -32768 | 58.054 | 64.611 | 0.374 | 0.478 | 0.54 | 1.614 | 1.653 | 1.654 | 23.976
2018-11-13 | 21:18 | 60.973 | 61.647 | 60.928 | 61.916 | 60.255 | 61.287 | 65.329 | 64.476 | 63.847 | 414 | 430 | 302 | 16325.481 | 15686.955 | 13015.822 | -32768 | 58.009 | 65.284 | 0.39 | 0.52 | 0.492 | 1.612 | 1.651 | 1.654 | 23.976
2018-11-13 | 21:18 | 60.569 | 61.692 | 60.928 | 61.781 | 60.12 | 61.287 | 65.329 | 64.476 | 63.847 | 414 | 430 | 302 | 16325.481 | 15686.955 | 13015.822 | -32768 | 58.009 | 65.284 | 0.372 | 0.478 | 0.552 | 1.613 | 1.651 | 1.653 | 23.976
2018-11-13 | 21:18 | 60.749 | 61.287 | 60.793 | 61.692 | 60.12 | 61.198 | 65.239 | 64.207 | 63.488 | 431 | 432 | 343 | 16987.076 | 15758.372 | 14719.262 | -32768 | 57.785 | 66.362 | 0.356 | 0.476 | 0.528 | 1.611 | 1.65 | 1.651 | 23.976
2018-11-13 | 21:18 | 60.749 | 61.287 | 60.793 | 61.692 | 60.12 | 61.198 | 65.105 | 64.207 | 63.488 | 431 | 432 | 343 | 16987.076 | 15758.372 | 14719.262 | -32768 | 57.785 | 66.362 | 0.366 | 0.498 | 0.55 | 1.611 | 1.649 | 1.651 | 23.976
2018-11-13 | 21:18 | 60.569 | 61.422 | 60.614 | 61.512 | 59.716 | 61.063 | 65.06 | 64.072 | 63.713 | 440 | 424 | 304 | 17337.332 | 15472.706 | 13098.917 | -32768 | 57.874 | 66.362 | 0.364 | 0.51 | 0.512 | 1.612 | 1.65 | 1.651 | 23.976
2018-11-13 | 21:18 | 60.569 | 61.422 | 60.614 | 61.647 | 59.716 | 61.063 | 65.194 | 64.072 | 63.713 | 440 | 424 | 304 | 17337.332 | 15472.706 | 13098.917 | -32768 | 57.874 | 66.362 | 0.374 | 0.488 | 0.538 | 1.612 | 1.649 | 1.65 | 23.976
2018-11-13 | 21:19 | 60.434 | 61.108 | 60.614 | 61.692 | 59.626 | 60.749 | 64.925 | 63.892 | 63.578 | 440 | 432 | 334 | 17337.332 | 15758.372 | 14345.336 | -32768 | 57.38 | 66.272 | 0.366 | 0.482 | 0.514 | 1.611 | 1.648 | 1.649 | 23.976
2018-11-13 | 21:19 | 60.569 | 61.108 | 60.614 | 61.692 | 59.626 | 60.793 | 64.925 | 63.892 | 63.398 | 445 | 420 | 333 | 17531.918 | 15329.872 | 14303.788 | -32768 | 57.65 | 66.272 | 0.366 | 0.514 | 0.532 | 1.61 | 1.648 | 1.649 | 23.978
2018-11-13 | 21:19 | 60.569 | 61.108 | 60.614 | 61.692 | 59.626 | 60.793 | 64.925 | 63.892 | 63.398 | 445 | 420 | 333 | 17531.918 | 15329.872 | 14303.788 | -32768 | 57.65 | 66.272 | 0.366 | 0.514 | 0.532 | 1.61 | 1.648 | 1.649 | 23.978
2018-11-13 | 21:19 | 60.569 | 61.018 | 60.479 | 61.467 | 59.716 | 60.838 | 64.925 | 63.757 | 63.353 | 437 | 450 | 327 | 17220.58 | 16401.121 | 14054.505 | -32768 | 57.156 | 66.272 | 0.358 | 0.54 | 0.552 | 1.61 | 1.645 | 1.648 | 23.976
2018-11-13 | 21:19 | 60.299 | 60.883 | 60.479 | 61.018 | 59.85 | 60.838 | 65.06 | 63.757 | 63.353 | 410 | 402 | 301 | 16169.812 | 14687.123 | 12974.275 | -32768 | 56.842 | 66.272 | 0.372 | 0.49 | 0.552 | 1.61 | 1.645 | 1.647 | 23.976
2018-11-13 | 21:19 | 60.389 | 60.838 | 60.21 | 61.377 | 59.446 | 60.614 | 65.06 | 63.757 | 63.353 | 421 | 416 | 317 | 16597.902 | 15187.039 | 13639.031 | -32768 | 56.931 | 67.709 | 0.368 | 0.508 | 0.518 | 1.61 | 1.644 | 1.646 | 23.976
2018-11-13 | 21:19 | 60.389 | 60.838 | 60.21 | 61.377 | 59.446 | 60.614 | 65.06 | 63.757 | 63.353 | 421 | 416 | 317 | 16597.902 | 15187.039 | 13639.031 | -32768 | 56.931 | 67.709 | 0.368 | 0.508 | 0.518 | 1.61 | 1.644 | 1.645 | 23.976
2018-11-13 | 21:19 | 60.255 | 60.704 | 60.21 | 61.198 | 59.401 | 60.389 | 64.88 | 63.488 | 63.174 | 413 | 424 | 330 | 16286.564 | 15472.706 | 14179.146 | -32768 | 57.021 | 69.012 | 0.356 | 0.5 | 0.51 | 1.61 | 1.643 | 1.645 | 23.976
2018-11-13 | 21:19 | 60.255 | 60.569 | 60.21 | 61.153 | 59.401 | 60.389 | 64.88 | 63.488 | 63.174 | 415 | 436 | 310 | 16364.398 | 15901.205 | 13348.2 | -32768 | 56.976 | 69.012 | 0.362 | 0.528 | 0.532 | 1.609 | 1.643 | 1.644 | 23.978
2018-11-13 | 21:19 | 60.255 | 60.569 | 60.21 | 61.153 | 59.401 | 60.389 | 64.88 | 63.488 | 63.174 | 415 | 436 | 310 | 16364.398 | 15901.205 | 13348.2 | -32768 | 56.976 | 69.012 | 0.364 | 0.52 | 0.542 | 1.609 | 1.643 | 1.644 | 23.978
2018-11-13 | 21:20 | 60.03 | 60.704 | 60.03 | 61.108 | 59.177 | 60.389 | 64.835 | 63.443 | 62.949 | 438 | 456 | 316 | 17259.496 | 16615.371 | 13597.484 | -32768 | 57.47 | 68.473 | 0.372 | 0.486 | 0.566 | 1.61 | 1.641 | 1.642 | 23.976
2018-11-13 | 21:20 | 60.299 | 60.434 | 60.165 | 61.108 | 59.446 | 60.389 | 64.835 | 63.443 | 62.949 | 431 | 426 | 341 | 16987.076 | 15544.122 | 14636.167 | -32768 | 57.336 | 68.473 | 0.354 | 0.51 | 0.558 | 1.609 | 1.641 | 1.643 | 23.976
2018-11-13 | 21:20 | 59.94 | 60.524 | 59.761 | 60.928 | 59.177 | 60.255 | 64.611 | 63.443 | 62.949 | 431 | 418 | 333 | 16987.076 | 15258.456 | 14303.788 | -32768 | 57.964 | 68.922 | 0.358 | 0.534 | 0.522 | 1.609 | 1.639 | 1.641 | 23.976
2018-11-13 | 21:20 | 59.94 | 60.389 | 59.761 | 60.749 | 59.177 | 60.12 | 64.611 | 63.443 | 62.949 | 402 | 410 | 310 | 15858.474 | 14972.789 | 13348.2 | -32768 | 57.964 | 68.922 | 0.378 | 0.454 | 0.502 | 1.609 | 1.64 | 1.642 | 23.976
2018-11-13 | 21:20 | 59.85 | 60.569 | 59.626 | 60.704 | 59.177 | 60.255 | 64.656 | 63.308 | 62.59 | 439 | 446 | 342 | 17298.414 | 16258.288 | 14677.714 | -32768 | 58.144 | 68.024 | 0.342 | 0.466 | 0.518 | 1.609 | 1.639 | 1.639 | 23.978
2018-11-13 | 21:20 | 59.985 | 60.569 | 59.626 | 60.838 | 59.177 | 60.255 | 64.656 | 63.308 | 62.59 | 439 | 446 | 342 | 17298.414 | 16258.288 | 14677.714 | -32768 | 58.144 | 68.024 | 0.354 | 0.488 | 0.516 | 1.608 | 1.638 | 1.639 | 23.978
2018-11-13 | 21:20 | 59.491 | 59.985 | 59.491 | 60.569 | 58.997 | 59.85 | 64.296 | 63.174 | 62.725 | 423 | 418 | 351 | 16675.736 | 15258.456 | 15051.64 | -32768 | 58.144 | 67.889 | 0.352 | 0.456 | 0.542 | 1.608 | 1.638 | 1.639 | 23.976
2018-11-13 | 21:20 | 59.491 | 59.985 | 59.761 | 60.569 | 58.997 | 59.85 | 64.296 | 63.039 | 62.725 | 408 | 416 | 331 | 16091.978 | 15187.039 | 14220.694 | -32768 | 58.144 | 68.024 | 0.366 | 0.508 | 0.56 | 1.608 | 1.638 | 1.638 | 23.976
2018-11-13 | 21:20 | 59.761 | 59.985 | 59.761 | 60.479 | 58.638 | 59.806 | 64.296 | 63.039 | 62.41 | 401 | 418 | 312 | 15819.557 | 15258.456 | 13431.295 | -32768 | 57.919 | 67.081 | 0.356 | 0.478 | 0.524 | 1.607 | 1.636 | 1.636 | 23.976
2018-11-13 | 21:20 | 59.761 | 59.985 | 59.761 | 60.479 | 58.638 | 59.806 | 64.296 | 63.039 | 62.41 | 401 | 418 | 312 | 15819.557 | 15258.456 | 13431.295 | -32768 | 57.919 | 67.081 | 0.356 | 0.478 | 0.524 | 1.607 | 1.636 | 1.636 | 23.976
2018-11-13 | 21:20 | 59.626 | 59.85 | 59.626 | 60.389 | 58.503 | 59.716 | 64.386 | 62.904 | 62.455 | 406 | 412 | 326 | 16014.143 | 15044.206 | 14012.957 | -32768 | 57.695 | 66.811 | 0.366 | 0.486 | 0.5 | 1.607 | 1.635 | 1.635 | 23.978
2018-11-13 | 21:20 | 59.626 | 59.985 | 59.626 | 60.389 | 58.503 | 59.581 | 64.386 | 62.769 | 62.455 | 422 | 435 | 345 | 16636.82 | 15865.497 | 14802.356 | -32768 | 57.695 | 66.811 | 0.364 | 0.464 | 0.516 | 1.606 | 1.636 | 1.635 | 23.976
2018-11-13 | 21:21 | 59.581 | 59.716 | 59.491 | 60.524 | 58.368 | 59.716 | 64.341 | 62.769 | 62.141 | 424 | 427 | 333 | 16714.654 | 15579.83 | 14303.788 | -32768 | 57.56 | 66.452 | 0.356 | 0.476 | 0.534 | 1.606 | 1.635 | 1.634 | 23.978
2018-11-13 | 21:21 | 59.581 | 59.716 | 59.491 | 60.524 | 58.368 | 59.716 | 64.341 | 62.769 | 62.141 | 424 | 427 | 333 | 16714.654 | 15579.83 | 14303.788 | -32768 | 57.56 | 66.452 | 0.356 | 0.476 | 0.534 | 1.607 | 1.635 | 1.633 | 23.978
2018-11-13 | 21:21 | 58.952 | 59.671 | 59.312 | 60.344 | 58.458 | 59.312 | 63.847 | 62.725 | 62.141 | 420 | 406 | 342 | 16558.986 | 14829.956 | 14677.714 | -32768 | 57.38 | 66.721 | 0.364 | 0.53 | 0.508 | 1.606 | 1.633 | 1.631 | 23.978
2018-11-13 | 21:21 | 58.952 | 59.806 | 59.312 | 60.344 | 58.458 | 59.312 | 63.847 | 62.725 | 62.141 | 420 | 406 | 342 | 16558.986 | 14829.956 | 14677.714 | -32768 | 57.38 | 66.721 | 0.364 | 0.53 | 0.508 | 1.605 | 1.633 | 1.632 | 23.978
2018-11-13 | 21:21 | 59.222 | 59.446 | 59.312 | 60.075 | 58.189 | 59.132 | 63.982 | 62.455 | 62.186 | 414 | 422 | 349 | 16325.481 | 15401.289 | 14968.545 | -32768 | 57.65 | 66.497 | 0.376 | 0.488 | 0.54 | 1.604 | 1.631 | 1.631 | 23.978
2018-11-13 | 21:21 | 59.222 | 59.446 | 59.312 | 60.075 | 58.189 | 59.132 | 63.982 | 62.455 | 62.186 | 414 | 422 | 349 | 16325.481 | 15401.289 | 14968.545 | -32768 | 57.65 | 66.497 | 0.376 | 0.488 | 0.54 | 1.604 | 1.633 | 1.631 | 23.978
2018-11-13 | 21:21 | 59.626 | 59.581 | 59.581 | 60.344 | 58.324 | 59.401 | 63.982 | 62.455 | 62.141 | 422 | 446 | 361 | 16636.82 | 16258.288 | 15467.113 | -32768 | 57.246 | 66.766 | 0.348 | 0.512 | 0.5 | 1.603 | 1.63 | 1.628 | 23.976
2018-11-13 | 21:21 | 59.626 | 59.581 | 59.581 | 60.344 | 58.324 | 59.401 | 63.982 | 62.455 | 61.871 | 422 | 446 | 361 | 16636.82 | 16258.288 | 15467.113 | -32768 | 57.246 | 66.497 | 0.354 | 0.488 | 0.53 | 1.604 | 1.631 | 1.628 | 23.976
2018-11-13 | 21:21 | 59.94 | 59.806 | 60.255 | 59.985 | 59.087 | 59.267 | 63.892 | 62.455 | 62.141 | 407 | 407 | 346 | 16053.061 | 14865.664 | 14843.903 | -32768 | 56.886 | 66.362 | 0.364 | 0.444 | 0.52 | 1.602 | 1.628 | 1.626 | 23.976
2018-11-13 | 21:21 | 59.94 | 59.806 | 60.255 | 59.985 | 59.087 | 59.267 | 63.892 | 62.455 | 62.141 | 407 | 407 | 346 | 16053.061 | 14865.664 | 14843.903 | -32768 | 56.886 | 66.362 | 0.35 | 0.49 | 0.542 | 1.602 | 1.628 | 1.626 | 23.976
2018-11-13 | 21:22 | 61.108 | 60.255 | 60.793 | 60.479 | 59.536 | 59.401 | 63.757 | 62.59 | 61.961 | 433 | 433 | 311 | 17064.91 | 15794.08 | 13389.748 | -32768 | 57.111 | 65.958 | 0.356 | 0.454 | 0.52 | 1.602 | 1.626 | 1.626 | 23.976
2018-11-13 | 21:22 | 61.108 | 60.255 | 61.063 | 60.479 | 59.94 | 59.671 | 63.757 | 62.455 | 62.231 | 445 | 439 | 351 | 17531.918 | 16008.33 | 15051.64 | -32768 | 57.111 | 65.913 | 0.37 | 0.504 | 0.512 | 1.602 | 1.626 | 1.626 | 23.976
2018-11-13 | 21:22 | 61.916 | 61.063 | 61.871 | 61.287 | 60.793 | 60.165 | 63.847 | 62.859 | 62.5 | 462 | 459 | 322 | 18193.512 | 16722.496 | 13846.769 | -32768 | 58.054 | 65.644 | 0.364 | 0.482 | 0.578 | 1.601 | 1.624 | 1.623 | 23.976
2018-11-13 | 21:22 | 61.916 | 61.063 | 61.871 | 61.287 | 60.793 | 60.165 | 63.847 | 62.859 | 62.5 | 462 | 459 | 322 | 18193.512 | 16722.496 | 13846.769 | -32768 | 58.054 | 65.644 | 0.364 | 0.482 | 0.578 | 1.601 | 1.624 | 1.623 | 23.976
2018-11-13 | 21:22 | 62.41 | 61.602 | 62.365 | 61.377 | 61.153 | 60.749 | 63.802 | 63.219 | 62.635 | 437 | 446 | 299 | 17220.58 | 16258.288 | 12891.181 | -32768 | 58.683 | 65.105 | 0.346 | 0.516 | 0.522 | 1.6 | 1.624 | 1.622 | 23.978
2018-11-13 | 21:22 | 62.41 | 61.602 | 62.365 | 61.377 | 61.153 | 60.749 | 63.802 | 63.219 | 62.635 | 437 | 446 | 299 | 17220.58 | 16258.288 | 12891.181 | -32768 | 58.683 | 65.105 | 0.32 | 0.436 | 0.514 | 1.601 | 1.623 | 1.621 | 23.976
2018-11-13 | 21:22 | 62.59 | 62.096 | 62.635 | 62.186 | 61.826 | 61.287 | 64.117 | 63.219 | 63.308 | 426 | 430 | 337 | 16792.488 | 15686.955 | 14469.978 | -32768 | 58.279 | 64.701 | 0.332 | 0.468 | 0.548 | 1.599 | 1.621 | 1.62 | 23.978
2018-11-13 | 21:22 | 62.859 | 62.231 | 62.635 | 62.455 | 61.826 | 61.287 | 64.251 | 63.623 | 63.308 | 418 | 411 | 318 | 16481.15 | 15008.498 | 13680.579 | -32768 | 58.279 | 64.701 | 0.342 | 0.488 | 0.53 | 1.598 | 1.621 | 1.619 | 23.978
2018-11-13 | 21:22 | 63.129 | 62.769 | 63.084 | 62.859 | 62.365 | 62.096 | 64.521 | 64.072 | 63.937 | 434 | 444 | 313 | 17103.828 | 16186.872 | 13472.843 | -32768 | 58.144 | 65.599 | 0.36 | 0.45 | 0.526 | 1.597 | 1.62 | 1.617 | 23.976
2018-11-13 | 21:22 | 63.129 | 62.769 | 63.084 | 62.859 | 62.365 | 62.096 | 64.521 | 64.072 | 63.937 | 427 | 462 | 330 | 16831.406 | 16829.619 | 14179.146 | -32768 | 58.144 | 65.599 | 0.36 | 0.45 | 0.526 | 1.598 | 1.621 | 1.617 | 23.976
2018-11-13 | 21:22 | 63.398 | 63.219 | 63.174 | 63.578 | 62.365 | 62.5 | 64.656 | 64.207 | 63.937 | 425 | 441 | 329 | 16753.572 | 16079.747 | 14137.6 | -32768 | 58.054 | 67.126 | 0.372 | 0.478 | 0.502 | 1.596 | 1.619 | 1.616 | 23.976
2018-11-13 | 21:22 | 63.263 | 63.219 | 63.174 | 63.578 | 62.365 | 62.5 | 64.656 | 64.207 | 63.937 | 425 | 441 | 329 | 16753.572 | 16079.747 | 14137.6 | -32768 | 58.189 | 67.126 | 0.362 | 0.524 | 0.536 | 1.595 | 1.619 | 1.615 | 23.978
2018-11-13 | 21:23 | 63.263 | 63.219 | 63.174 | 63.578 | 62.365 | 62.5 | 64.656 | 64.207 | 63.937 | 425 | 441 | 329 | 16753.572 | 16079.747 | 14137.6 | -32768 | 58.189 | 67.126 | 0.376 | 0.514 | 0.526 | 1.595 | 1.619 | 1.615 | 23.978
2018-11-13 | 21:23 | 63.398 | 63.263 | 63.488 | 63.847 | 62.59 | 62.725 | 64.521 | 64.476 | 64.566 | 436 | 441 | 324 | 17181.662 | 16079.747 | 13929.862 | -32768 | 58.054 | 67.709 | 0.382 | 0.478 | 0.508 | 1.596 | 1.619 | 1.614 | 23.976
2018-11-13 | 21:23 | 63.398 | 63.263 | 63.353 | 63.847 | 62.455 | 62.59 | 64.521 | 64.476 | 64.566 | 444 | 421 | 351 | 17493 | 15365.581 | 15051.64 | -32768 | 58.054 | 67.709 | 0.37 | 0.474 | 0.506 | 1.596 | 1.619 | 1.614 | 23.976
2018-11-13 | 21:23 | 63.308 | 63.578 | 63.443 | 63.982 | 62.59 | 62.904 | 64.97 | 64.296 | 64.835 | 425 | 439 | 322 | 16753.572 | 16008.33 | 13846.769 | -32768 | 57.785 | 68.742 | 0.358 | 0.53 | 0.524 | 1.594 | 1.616 | 1.612 | 23.978
2018-11-13 | 21:23 | 63.308 | 63.578 | 63.443 | 63.982 | 62.59 | 62.904 | 64.97 | 64.296 | 64.835 | 425 | 439 | 322 | 16753.572 | 16008.33 | 13846.769 | -32768 | 57.785 | 68.742 | 0.358 | 0.53 | 0.524 | 1.594 | 1.616 | 1.612 | 23.978
2018-11-13 | 21:23 | 63.533 | 63.623 | 63.578 | 63.892 | 62.769 | 63.129 | 65.06 | 64.701 | 64.79 | 425 | 413 | 366 | 16753.572 | 15079.914 | 15674.85 | -32768 | 58.234 | 69.685 | 0.346 | 0.44 | 0.522 | 1.593 | 1.615 | 1.611 | 23.976
2018-11-13 | 21:23 | 63.533 | 63.623 | 63.578 | 63.892 | 62.769 | 63.129 | 65.06 | 64.701 | 64.79 | 425 | 413 | 366 | 16753.572 | 15079.914 | 15674.85 | -32768 | 58.234 | 69.685 | 0.346 | 0.44 | 0.522 | 1.593 | 1.615 | 1.611 | 23.976
2018-11-13 | 21:23 | 63.533 | 63.847 | 63.443 | 64.027 | 62.59 | 63.398 | 64.79 | 64.835 | 64.97 | 396 | 409 | 299 | 15624.97 | 14937.081 | 12891.181 | -32768 | 58.368 | 69.461 | 0.354 | 0.482 | 0.522 | 1.592 | 1.614 | 1.61 | 23.976
2018-11-13 | 21:23 | 63.398 | 63.847 | 63.443 | 63.892 | 62.59 | 63.398 | 64.79 | 64.835 | 64.97 | 408 | 393 | 324 | 16091.978 | 14365.748 | 13929.862 | -32768 | 58.503 | 69.461 | 0.342 | 0.468 | 0.482 | 1.592 | 1.614 | 1.61 | 23.976
2018-11-13 | 21:23 | 63.668 | 63.892 | 63.578 | 64.027 | 62.904 | 63.398 | 65.06 | 64.97 | 65.015 | 440 | 443 | 320 | 17337.332 | 16151.163 | 13763.674 | -32768 | 58.503 | 70.583 | 0.356 | 0.452 | 0.53 | 1.59 | 1.613 | 1.609 | 23.976
2018-11-13 | 21:23 | 63.668 | 63.892 | 63.578 | 64.027 | 62.904 | 63.398 | 65.06 | 64.97 | 65.015 | 440 | 443 | 320 | 17337.332 | 16151.163 | 13763.674 | -32768 | 58.503 | 70.583 | 0.38 | 0.49 | 0.5 | 1.59 | 1.613 | 1.609 | 23.978
2018-11-13 | 21:24 | 64.072 | 63.982 | 63.847 | 64.341 | 62.994 | 63.398 | 65.239 | 65.105 | 65.105 | 432 | 415 | 295 | 17025.992 | 15151.331 | 12724.991 | -32768 | 58.548 | 70.269 | 0.356 | 0.484 | 0.534 | 1.59 | 1.613 | 1.608 | 23.976
2018-11-13 | 21:24 | 64.072 | 63.982 | 63.847 | 64.341 | 62.994 | 63.398 | 65.239 | 65.105 | 65.105 | 432 | 415 | 295 | 17025.992 | 15151.331 | 12724.991 | -32768 | 58.548 | 70.269 | 0.344 | 0.506 | 0.516 | 1.59 | 1.613 | 1.608 | 23.976
2018-11-13 | 21:24 | 64.251 | 64.251 | 64.117 | 64.386 | 63.263 | 63.802 | 65.239 | 65.105 | 65.015 | 411 | 421 | 312 | 16208.729 | 15365.581 | 13431.295 | -32768 | 58.997 | 69.955 | 0.358 | 0.472 | 0.516 | 1.588 | 1.612 | 1.608 | 23.976
2018-11-13 | 21:24 | 64.251 | 64.251 | 64.386 | 64.386 | 63.533 | 63.802 | 65.239 | 65.105 | 65.15 | 424 | 416 | 329 | 16714.654 | 15187.039 | 14137.6 | -32768 | 58.997 | 69.416 | 0.362 | 0.546 | 0.518 | 1.589 | 1.613 | 1.608 | 23.976
2018-11-13 | 21:24 | 64.521 | 64.476 | 64.656 | 64.835 | 63.668 | 63.892 | 64.97 | 65.374 | 65.644 | 425 | 434 | 312 | 16753.572 | 15829.789 | 13431.295 | -32768 | 58.907 | 68.563 | 0.374 | 0.49 | 0.52 | 1.588 | 1.612 | 1.607 | 23.978
2018-11-13 | 21:24 | 64.521 | 64.521 | 64.79 | 64.97 | 63.668 | 63.802 | 65.374 | 65.239 | 65.644 | 447 | 434 | 342 | 17609.752 | 15829.789 | 14677.714 | -32768 | 58.907 | 68.563 | 0.376 | 0.452 | 0.51 | 1.586 | 1.611 | 1.607 | 23.978
2018-11-13 | 21:24 | 65.15 | 64.925 | 65.329 | 65.194 | 64.207 | 64.341 | 65.464 | 65.509 | 65.868 | 418 | 410 | 340 | 16481.15 | 14972.789 | 14594.619 | -32768 | 58.728 | 67.575 | 0.348 | 0.502 | 0.562 | 1.587 | 1.611 | 1.606 | 23.978
2018-11-13 | 21:24 | 65.15 | 64.79 | 65.329 | 65.194 | 64.207 | 64.341 | 65.464 | 65.374 | 65.868 | 431 | 410 | 340 | 16481.15 | 14972.789 | 14594.619 | -32768 | 58.728 | 67.575 | 0.348 | 0.502 | 0.562 | 1.587 | 1.611 | 1.606 | 23.978
2018-11-13 | 21:24 | 65.464 | 65.06 | 65.599 | 65.374 | 64.476 | 64.476 | 65.778 | 65.509 | 65.913 | 425 | 421 | 299 | 17376.248 | 16579.662 | 14137.6 | -32768 | 58.907 | 66.721 | 0.352 | 0.486 | 0.58 | 1.585 | 1.61 | 1.607 | 23.976
2018-11-13 | 21:24 | 65.464 | 65.06 | 65.599 | 65.374 | 64.476 | 64.476 | 65.778 | 65.509 | 65.913 | 425 | 421 | 299 | 16753.572 | 15365.581 | 12891.181 | -32768 | 58.907 | 66.721 | 0.352 | 0.486 | 0.58 | 1.586 | 1.61 | 1.606 | 23.976
2018-11-13 | 21:25 | 65.958 | 65.733 | 66.003 | 65.958 | 65.15 | 64.745 | 65.868 | 65.913 | 66.138 | 421 | 415 | 332 | 16597.902 | 15151.331 | 14262.241 | -32768 | 59.222 | 66.048 | 0.37 | 0.49 | 0.504 | 1.584 | 1.61 | 1.607 | 23.976
2018-11-13 | 21:25 | 65.958 | 65.733 | 66.003 | 65.958 | 65.15 | 64.745 | 65.868 | 65.913 | 66.138 | 421 | 415 | 332 | 16597.902 | 15151.331 | 14262.241 | -32768 | 59.222 | 66.048 | 0.362 | 0.454 | 0.536 | 1.584 | 1.61 | 1.607 | 23.976
2018-11-13 | 21:25 | 66.407 | 66.093 | 66.272 | 66.138 | 65.284 | 65.284 | 65.778 | 66.048 | 66.407 | 423 | 420 | 316 | 16675.736 | 15329.872 | 13597.484 | -32768 | 60.21 | 66.093 | 0.368 | 0.474 | 0.502 | 1.585 | 1.611 | 1.607 | 23.976
2018-11-13 | 21:25 | 66.407 | 65.958 | 66.272 | 66.138 | 65.284 | 65.284 | 65.778 | 66.182 | 66.407 | 431 | 442 | 325 | 16987.076 | 16115.455 | 13971.41 | -32768 | 60.21 | 66.093 | 0.348 | 0.488 | 0.46 | 1.583 | 1.61 | 1.605 | 23.976
2018-11-13 | 21:25 | 66.362 | 66.407 | 66.407 | 66.676 | 65.688 | 65.644 | 66.138 | 66.182 | 66.946 | 459 | 447 | 312 | 16442.234 | 15151.331 | 13472.843 | -32768 | 60.479 | 66.048 | 0.368 | 0.484 | 0.548 | 1.583 | 1.609 | 1.606 | 23.976
2018-11-13 | 21:25 | 66.632 | 66.407 | 66.407 | 66.676 | 65.688 | 65.644 | 66.138 | 66.182 | 66.946 | 459 | 447 | 312 | 18076.76 | 16293.996 | 13431.295 | -32768 | 60.614 | 66.048 | 0.356 | 0.434 | 0.496 | 1.583 | 1.61 | 1.606 | 23.978
2018-11-13 | 21:25 | 66.766 | 66.632 | 66.811 | 66.991 | 65.958 | 65.644 | 66.272 | 66.587 | 67.081 | 435 | 437 | 329 | 17142.744 | 15936.913 | 14137.6 | -32768 | 61.602 | 65.509 | 0.36 | 0.48 | 0.484 | 1.581 | 1.61 | 1.605 | 23.978
2018-11-13 | 21:25 | 66.676 | 66.991 | 67.081 | 66.721 | 66.093 | 66.182 | 66.182 | 66.721 | 67.485 | 441 | 436 | 343 | 17376.248 | 15901.205 | 14719.262 | -32768 | 61.198 | 65.239 | 0.364 | 0.456 | 0.562 | 1.581 | 1.61 | 1.606 | 23.976
2018-11-13 | 21:25 | 66.676 | 66.991 | 67.081 | 66.721 | 66.093 | 66.182 | 66.182 | 66.721 | 67.485 | 441 | 436 | 343 | 17376.248 | 15901.205 | 14719.262 | -32768 | 61.198 | 65.239 | 0.352 | 0.532 | 0.504 | 1.58 | 1.61 | 1.606 | 23.976
2018-11-13 | 21:26 | 66.946 | 67.081 | 67.081 | 67.44 | 66.497 | 66.497 | 66.587 | 66.991 | 67.799 | 440 | 419 | 342 | 16091.978 | 14972.789 | 14968.545 | -32768 | 61.647 | 65.554 | 0.35 | 0.484 | 0.506 | 1.58 | 1.609 | 1.606 | 23.978
2018-11-13 | 21:26 | 66.946 | 67.081 | 67.081 | 67.44 | 66.497 | 66.497 | 66.587 | 66.991 | 67.664 | 440 | 419 | 342 | 17337.332 | 15294.164 | 14677.714 | -32768 | 61.647 | 65.509 | 0.366 | 0.476 | 0.52 | 1.579 | 1.61 | 1.607 | 23.978
2018-11-13 | 21:26 | 67.215 | 67.305 | 67.35 | 67.709 | 66.632 | 66.452 | 66.721 | 67.126 | 67.934 | 413 | 422 | 325 | 16286.564 | 15401.289 | 13971.41 | -32768 | 61.916 | 65.644 | 0.364 | 0.488 | 0.536 | 1.579 | 1.61 | 1.606 | 23.976
2018-11-13 | 21:26 | 67.215 | 67.305 | 67.35 | 67.709 | 66.632 | 66.452 | 66.721 | 67.126 | 67.934 | 413 | 422 | 325 | 16286.564 | 15401.289 | 13971.41 | -32768 | 61.916 | 65.644 | 0.364 | 0.488 | 0.536 | 1.58 | 1.612 | 1.606 | 23.976
2018-11-13 | 21:26 | 67.215 | 67.305 | 67.35 | 67.709 | 66.497 | 66.721 | 66.721 | 67.126 | 67.934 | 444 | 432 | 343 | 17493 | 15758.372 | 14719.262 | -32768 | 62.051 | 65.509 | 0.382 | 0.478 | 0.532 | 1.579 | 1.611 | 1.606 | 23.976
2018-11-13 | 21:26 | 67.35 | 67.575 | 67.62 | 67.754 | 66.497 | 66.811 | 66.587 | 67.395 | 67.799 | 418 | 420 | 330 | 16481.15 | 15329.872 | 14179.146 | -32768 | 62.365 | 65.374 | 0.366 | 0.51 | 0.518 | 1.578 | 1.611 | 1.607 | 23.976
2018-11-13 | 21:26 | 67.35 | 67.575 | 67.62 | 67.754 | 66.497 | 66.811 | 66.587 | 67.395 | 67.799 | 418 | 420 | 330 | 16481.15 | 15329.872 | 14179.146 | -32768 | 62.365 | 65.374 | 0.366 | 0.51 | 0.518 | 1.578 | 1.611 | 1.607 | 23.976
2018-11-13 | 21:26 | 67.53 | 67.664 | 67.62 | 67.664 | 66.901 | 67.081 | 66.901 | 67.395 | 68.158 | 421 | 421 | 310 | 16597.902 | 15365.581 | 13348.2 | -32768 | 62.006 | 64.835 | 0.368 | 0.474 | 0.554 | 1.576 | 1.611 | 1.607 | 23.976
2018-11-13 | 21:26 | 67.395 | 67.664 | 67.62 | 67.934 | 66.901 | 67.081 | 66.901 | 67.395 | 68.158 | 421 | 421 | 310 | 16597.902 | 15365.581 | 13348.2 | -32768 | 61.737 | 64.835 | 0.376 | 0.474 | 0.488 | 1.577 | 1.612 | 1.608 | 23.976
2018-11-13 | 21:26 | 67.799 | 67.979 | 67.889 | 67.934 | 67.126 | 67.126 | 67.036 | 67.664 | 68.473 | 424 | 411 | 348 | 16714.654 | 15008.498 | 14926.998 | -32768 | 61.332 | 64.701 | 0.378 | 0.5 | 0.508 | 1.576 | 1.612 | 1.608 | 23.976
2018-11-13 | 21:26 | 67.799 | 67.979 | 67.889 | 67.934 | 67.126 | 67.26 | 67.036 | 67.664 | 68.473 | 431 | 446 | 318 | 16987.076 | 16258.288 | 13680.579 | -32768 | 61.332 | 64.701 | 0.378 | 0.5 | 0.508 | 1.576 | 1.612 | 1.608 | 23.976
2018-11-13 | 21:26 | 68.114 | 67.934 | 68.158 | 68.158 | 67.17 | 67.485 | 66.946 | 67.934 | 68.383 | 430 | 430 | 314 | 16948.158 | 15686.955 | 13514.39 | -32768 | 61.826 | 64.431 | 0.384 | 0.51 | 0.504 | 1.577 | 1.615 | 1.609 | 23.976
2018-11-13 | 21:27 | 68.473 | 68.248 | 68.563 | 68.473 | 67.44 | 67.53 | 67.305 | 67.934 | 68.473 | 423 | 422 | 320 | 16675.736 | 15401.289 | 13763.674 | -32768 | 61.467 | 64.835 | 0.378 | 0.478 | 0.548 | 1.574 | 1.614 | 1.61 | 23.976
2018-11-13 | 21:27 | 68.652 | 68.787 | 68.563 | 68.787 | 67.709 | 68.069 | 67.485 | 68.203 | 68.787 | 405 | 391 | 334 | 15975.226 | 14294.332 | 14345.336 | -32768 | 60.569 | 64.745 | 0.382 | 0.502 | 0.524 | 1.574 | 1.616 | 1.61 | 23.976
2018-11-13 | 21:27 | 68.518 | 68.787 | 68.563 | 68.787 | 67.709 | 68.069 | 67.485 | 68.203 | 68.787 | 405 | 391 | 334 | 15975.226 | 14294.332 | 14345.336 | -32768 | 60.569 | 64.745 | 0.386 | 0.518 | 0.578 | 1.574 | 1.616 | 1.611 | 23.976
2018-11-13 | 21:27 | 68.608 | 68.922 | 69.057 | 69.191 | 67.979 | 68.114 | 67.305 | 68.428 | 69.326 | 428 | 417 | 328 | 16870.324 | 15222.747 | 14096.052 | -32768 | 60.03 | 64.431 | 0.37 | 0.496 | 0.58 | 1.574 | 1.617 | 1.612 | 23.976
2018-11-13 | 21:27 | 68.877 | 68.922 | 69.191 | 69.191 | 68.383 | 68.069 | 67.305 | 68.428 | 69.326 | 412 | 451 | 332 | 16870.324 | 15222.747 | 14096.052 | -32768 | 60.165 | 64.431 | 0.388 | 0.496 | 0.508 | 1.574 | 1.618 | 1.612 | 23.978
2018-11-13 | 21:27 | 69.057 | 69.191 | 69.191 | 69.281 | 68.518 | 68.473 | 67.754 | 68.697 | 69.461 | 427 | 424 | 322 | 16831.406 | 15472.706 | 13846.769 | -32768 | 59.985 | 64.296 | 0.394 | 0.47 | 0.506 | 1.576 | 1.619 | 1.613 | 23.976
2018-11-13 | 21:27 | 69.057 | 69.191 | 69.326 | 69.281 | 68.518 | 68.608 | 67.754 | 68.697 | 69.326 | 447 | 442 | 322 | 17609.752 | 16115.455 | 13846.769 | -32768 | 59.985 | 64.162 | 0.378 | 0.486 | 0.536 | 1.574 | 1.617 | 1.613 | 23.976
2018-11-13 | 21:27 | 69.596 | 69.551 | 69.596 | 69.685 | 68.922 | 68.697 | 68.024 | 68.832 | 69.73 | 390 | 379 | 308 | 15391.466 | 13865.832 | 13265.106 | -32768 | 59.985 | 63.892 | 0.376 | 0.494 | 0.526 | 1.575 | 1.62 | 1.614 | 23.978
2018-11-13 | 21:28 | 69.82 | 69.685 | 69.865 | 69.955 | 68.877 | 68.967 | 67.979 | 69.102 | 70.269 | 406 | 404 | 364 | 16558.986 | 15187.039 | 13431.295 | -32768 | 59.716 | 64.701 | 0.362 | 0.498 | 0.512 | 1.575 | 1.621 | 1.617 | 23.976
2018-11-13 | 21:28 | 69.82 | 69.685 | 69.865 | 69.955 | 68.877 | 68.967 | 67.979 | 69.102 | 70.269 | 406 | 404 | 364 | 16014.143 | 14758.54 | 15591.755 | -32768 | 59.716 | 64.701 | 0.37 | 0.49 | 0.57 | 1.574 | 1.621 | 1.616 | 23.976
2018-11-13 | 21:28 | 70.269 | 69.91 | 70 | 70.269 | 69.281 | 69.371 | 68.158 | 69.236 | 70.134 | 415 | 412 | 314 | 16364.398 | 15044.206 | 13514.39 | -32768 | 59.087 | 64.566 | 0.386 | 0.512 | 0.564 | 1.577 | 1.623 | 1.618 | 23.976
2018-11-13 | 21:28 | 70.269 | 70.045 | 70.269 | 70.404 | 69.191 | 69.506 | 68.293 | 69.371 | 70.269 | 449 | 420 | 299 | 17687.588 | 15329.872 | 12891.181 | -32768 | 59.087 | 64.431 | 0.376 | 0.502 | 0.538 | 1.576 | 1.622 | 1.617 | 23.976
2018-11-13 | 21:28 | 70.269 | 70.045 | 70.269 | 70.404 | 69.191 | 69.506 | 68.293 | 69.371 | 70.269 | 449 | 420 | 299 | 17687.588 | 15329.872 | 12891.181 | -32768 | 59.087 | 64.431 | 0.4 | 0.508 | 0.552 | 1.576 | 1.622 | 1.618 | 23.976
2018-11-13 | 21:28 | 70.539 | 70.224 | 70.539 | 70.673 | 69.461 | 69.506 | 68.608 | 69.506 | 70.628 | 433 | 428 | 327 | 17064.91 | 15615.539 | 14054.505 | -32768 | 58.548 | 64.97 | 0.388 | 0.476 | 0.506 | 1.577 | 1.622 | 1.619 | 23.976
2018-11-13 | 21:28 | 70.539 | 70.224 | 70.404 | 70.673 | 69.73 | 69.685 | 68.563 | 69.506 | 70.628 | 426 | 433 | 319 | 16792.488 | 15794.08 | 13722.126 | -32768 | 58.548 | 65.105 | 0.396 | 0.442 | 0.522 | 1.578 | 1.623 | 1.62 | 23.976
2018-11-13 | 21:28 | 70.539 | 70.224 | 70.404 | 70.673 | 69.73 | 69.685 | 68.563 | 69.506 | 70.628 | 426 | 433 | 319 | 16792.488 | 15794.08 | 13722.126 | -32768 | 58.548 | 65.105 | 0.396 | 0.442 | 0.522 | 1.578 | 1.623 | 1.62 | 23.976
2018-11-13 | 21:28 | 70.718 | 70.494 | 70.673 | 70.898 | 69.955 | 70.045 | 68.877 | 69.64 | 70.898 | 422 | 411 | 298 | 16636.82 | 15008.498 | 12849.633 | -32768 | 58.099 | 64.296 | 0.354 | 0.48 | 0.534 | 1.579 | 1.624 | 1.62 | 23.978
2018-11-13 | 21:28 | 70.718 | 70.628 | 70.673 | 70.898 | 69.955 | 70.045 | 68.742 | 69.64 | 70.898 | 449 | 418 | 335 | 17687.588 | 15258.456 | 14386.883 | -32768 | 58.099 | 64.296 | 0.36 | 0.526 | 0.53 | 1.579 | 1.623 | 1.622 | 23.976
2018-11-13 | 21:28 | 70.943 | 70.718 | 70.943 | 71.167 | 70 | 70.134 | 68.697 | 69.91 | 70.898 | 420 | 418 | 323 | 16558.986 | 15258.456 | 13888.315 | -32768 | 57.964 | 64.296 | 0.376 | 0.49 | 0.52 | 1.58 | 1.625 | 1.623 | 23.976
2018-11-13 | 21:28 | 70.808 | 70.718 | 71.077 | 71.167 | 70.269 | 70.045 | 68.697 | 69.91 | 71.033 | 420 | 418 | 323 | 16558.986 | 15258.456 | 13888.315 | -32768 | 57.964 | 65.105 | 0.38 | 0.49 | 0.534 | 1.58 | 1.625 | 1.621 | 23.976
2018-11-13 | 21:28 | 71.167 | 70.898 | 71.077 | 71.437 | 70.224 | 70.404 | 69.057 | 70.045 | 71.302 | 432 | 414 | 332 | 17025.992 | 15115.623 | 14262.241 | -32768 | 57.695 | 65.374 | 0.376 | 0.554 | 0.528 | 1.581 | 1.625 | 1.624 | 23.976
2018-11-13 | 21:28 | 71.167 | 71.077 | 71.077 | 71.437 | 70.224 | 70.404 | 69.057 | 70.045 | 71.302 | 449 | 434 | 338 | 17025.992 | 15115.623 | 14262.241 | -32768 | 57.695 | 65.374 | 0.38 | 0.522 | 0.536 | 1.581 | 1.625 | 1.624 | 23.976
2018-11-13 | 21:29 | 71.347 | 71.347 | 71.077 | 71.661 | 70.673 | 70.449 | 69.236 | 70.179 | 71.392 | 442 | 432 | 347 | 17415.166 | 15758.372 | 14885.45 | -32768 | 58.054 | 65.778 | 0.372 | 0.518 | 0.528 | 1.583 | 1.626 | 1.626 | 23.978
2018-11-13 | 21:29 | 71.347 | 71.347 | 71.077 | 71.661 | 70.673 | 70.449 | 69.236 | 70.179 | 71.527 | 442 | 432 | 347 | 17415.166 | 15758.372 | 14885.45 | -32768 | 58.054 | 65.644 | 0.37 | 0.518 | 0.532 | 1.584 | 1.626 | 1.625 | 23.976
2018-11-13 | 21:29 | 71.571 | 71.482 | 71.482 | 72.11 | 70.808 | 70.853 | 69.326 | 70.314 | 71.616 | 409 | 411 | 321 | 16130.895 | 15008.498 | 13805.221 | -32768 | 58.099 | 65.509 | 0.38 | 0.512 | 0.536 | 1.585 | 1.628 | 1.627 | 23.976
2018-11-13 | 21:29 | 71.571 | 71.482 | 71.482 | 72.11 | 70.808 | 70.853 | 69.326 | 70.314 | 71.616 | 409 | 411 | 321 | 16130.895 | 15008.498 | 13805.221 | -32768 | 58.234 | 65.509 | 0.38 | 0.512 | 0.536 | 1.585 | 1.628 | 1.627 | 23.976
2018-11-13 | 21:29 | 71.527 | 71.571 | 71.527 | 71.976 | 70.898 | 71.077 | 69.416 | 70.628 | 71.931 | 407 | 422 | 335 | 16053.061 | 15401.289 | 14386.883 | -32768 | 57.83 | 65.105 | 0.382 | 0.494 | 0.552 | 1.586 | 1.628 | 1.628 | 23.978
2018-11-13 | 21:29 | 71.527 | 71.571 | 71.527 | 71.976 | 70.898 | 71.077 | 69.416 | 70.628 | 71.931 | 407 | 422 | 335 | 16053.061 | 15401.289 | 14386.883 | -32768 | 57.83 | 65.105 | 0.382 | 0.494 | 0.552 | 1.586 | 1.628 | 1.628 | 23.978
2018-11-13 | 21:29 | 70.943 | 71.571 | 70.808 | 72.245 | 70.314 | 71.257 | 69.775 | 70.763 | 71.886 | 409 | 405 | 326 | 16130.895 | 14794.248 | 14012.957 | -32768 | 57.56 | 65.374 | 0.38 | 0.498 | 0.536 | 1.588 | 1.63 | 1.631 | 23.976
2018-11-13 | 21:29 | 70.943 | 71.571 | 70.853 | 72.245 | 70.314 | 71.122 | 69.775 | 70.763 | 72.155 | 431 | 431 | 338 | 16987.076 | 15722.664 | 14511.525 | -32768 | 57.56 | 65.509 | 0.39 | 0.508 | 0.516 | 1.588 | 1.628 | 1.63 | 23.976
2018-11-13 | 21:29 | 69.64 | 71.212 | 69.64 | 71.616 | 69.281 | 70.988 | 69.551 | 70.763 | 72.021 | 416 | 423 | 331 | 16403.316 | 15436.997 | 14220.694 | -32768 | 57.874 | 65.509 | 0.382 | 0.516 | 0.544 | 1.589 | 1.63 | 1.632 | 23.976
2018-11-13 | 21:29 | 69.64 | 71.212 | 69.64 | 71.616 | 69.281 | 70.988 | 69.551 | 70.763 | 72.021 | 416 | 423 | 331 | 16403.316 | 15436.997 | 14220.694 | -32768 | 57.874 | 65.509 | 0.382 | 0.516 | 0.544 | 1.589 | 1.63 | 1.632 | 23.976
2018-11-13 | 21:30 | 68.338 | 70.269 | 68.652 | 70.763 | 68.069 | 70.404 | 69.596 | 70.359 | 71.571 | 414 | 429 | 345 | 16325.481 | 15651.247 | 14802.356 | -32768 | 57.291 | 65.105 | 0.374 | 0.516 | 0.544 | 1.593 | 1.632 | 1.635 | 23.978
2018-11-13 | 21:30 | 68.338 | 70.269 | 68.652 | 70.763 | 68.069 | 70.404 | 69.596 | 70.359 | 71.571 | 414 | 429 | 345 | 16325.481 | 15651.247 | 14802.356 | -32768 | 57.291 | 65.105 | 0.38 | 0.562 | 0.548 | 1.592 | 1.631 | 1.635 | 23.978
2018-11-13 | 21:30 | 68.024 | 69.551 | 67.979 | 70.09 | 67.575 | 69.64 | 69.551 | 70.045 | 71.167 | 428 | 425 | 302 | 16870.324 | 15508.414 | 13015.822 | -32768 | 57.47 | 64.835 | 0.372 | 0.488 | 0.55 | 1.594 | 1.632 | 1.638 | 23.978
2018-11-13 | 21:30 | 68.024 | 69.551 | 67.979 | 70.09 | 67.575 | 69.64 | 69.551 | 70.045 | 71.167 | 428 | 425 | 302 | 16870.324 | 15508.414 | 13015.822 | -32768 | 57.425 | 64.835 | 0.38 | 0.492 | 0.55 | 1.594 | 1.633 | 1.636 | 23.978
2018-11-13 | 21:30 | 67.26 | 68.787 | 67.485 | 69.461 | 66.676 | 69.102 | 69.146 | 69.685 | 70.718 | 420 | 425 | 321 | 16558.986 | 15508.414 | 13805.221 | -32768 | 57.336 | 65.105 | 0.4 | 0.554 | 0.578 | 1.595 | 1.633 | 1.639 | 23.976
2018-11-13 | 21:30 | 67.081 | 68.787 | 67.485 | 69.191 | 66.676 | 69.102 | 69.146 | 69.685 | 70.718 | 416 | 420 | 304 | 16403.316 | 15329.872 | 13098.917 | -32768 | 57.336 | 65.105 | 0.362 | 0.496 | 0.574 | 1.596 | 1.634 | 1.639 | 23.978
2018-11-13 | 21:30 | 66.856 | 68.338 | 67.081 | 68.742 | 66.587 | 68.383 | 69.057 | 69.416 | 70.09 | 429 | 428 | 332 | 16909.24 | 15615.539 | 14262.241 | -32768 | 57.291 | 65.464 | 0.388 | 0.472 | 0.524 | 1.597 | 1.634 | 1.641 | 23.978
2018-11-13 | 21:30 | 66.991 | 68.203 | 67.081 | 68.652 | 66.407 | 68.114 | 68.922 | 69.281 | 70.09 | 423 | 438 | 334 | 16675.736 | 15972.622 | 14345.336 | -32768 | 57.74 | 65.464 | 0.374 | 0.554 | 0.538 | 1.598 | 1.635 | 1.64 | 23.978
2018-11-13 | 21:30 | 66.991 | 68.203 | 67.081 | 68.652 | 66.407 | 68.114 | 68.922 | 69.281 | 69.955 | 423 | 438 | 334 | 16675.736 | 15972.622 | 14345.336 | -32768 | 57.74 | 65.464 | 0.394 | 0.486 | 0.536 | 1.598 | 1.635 | 1.64 | 23.978
2018-11-13 | 21:30 | 67.126 | 67.934 | 67.081 | 68.383 | 66.272 | 67.889 | 69.057 | 69.012 | 69.82 | 443 | 458 | 328 | 17454.084 | 16686.787 | 14096.052 | -32768 | 57.605 | 65.599 | 0.386 | 0.492 | 0.556 | 1.598 | 1.635 | 1.642 | 23.976
2018-11-13 | 21:30 | 67.126 | 67.934 | 66.946 | 68.428 | 66.452 | 67.889 | 69.057 | 69.012 | 69.82 | 417 | 417 | 332 | 16442.234 | 15222.747 | 14262.241 | -32768 | 57.65 | 65.464 | 0.388 | 0.502 | 0.528 | 1.599 | 1.635 | 1.642 | 23.976
2018-11-13 | 21:30 | 66.811 | 67.575 | 66.901 | 68.158 | 66.048 | 67.575 | 68.473 | 68.832 | 69.416 | 426 | 432 | 328 | 16792.488 | 15758.372 | 14096.052 | -32768 | 58.054 | 65.868 | 0.4 | 0.506 | 0.542 | 1.601 | 1.637 | 1.644 | 23.976
2018-11-13 | 21:30 | 66.676 | 67.575 | 66.632 | 68.158 | 66.048 | 67.575 | 68.473 | 68.832 | 69.416 | 424 | 420 | 325 | 16792.488 | 15758.372 | 14096.052 | -32768 | 58.054 | 65.868 | 0.378 | 0.51 | 0.548 | 1.6 | 1.637 | 1.645 | 23.976
2018-11-13 | 21:31 | 66.811 | 67.395 | 66.676 | 68.024 | 66.182 | 67.215 | 68.787 | 68.742 | 69.236 | 426 | 416 | 344 | 16792.488 | 15187.039 | 14760.809 | -32768 | 58.054 | 65.958 | 0.4 | 0.512 | 0.55 | 1.602 | 1.637 | 1.647 | 23.978
2018-11-13 | 21:31 | 66.811 | 67.395 | 66.676 | 68.024 | 66.182 | 67.35 | 68.787 | 68.742 | 69.236 | 430 | 451 | 341 | 16948.158 | 16436.83 | 14636.167 | -32768 | 58.054 | 65.868 | 0.38 | 0.52 | 0.54 | 1.602 | 1.638 | 1.646 | 23.976
2018-11-13 | 21:31 | 66.721 | 67.305 | 66.542 | 67.709 | 65.913 | 67.215 | 68.652 | 68.608 | 69.236 | 411 | 440 | 298 | 16208.729 | 16044.038 | 12849.633 | -32768 | 58.279 | 65.15 | 0.392 | 0.516 | 0.544 | 1.603 | 1.638 | 1.647 | 23.976
2018-11-13 | 21:31 | 66.542 | 67.17 | 66.811 | 67.575 | 66.003 | 66.946 | 68.203 | 68.338 | 68.922 | 417 | 425 | 321 | 16442.234 | 15508.414 | 13805.221 | -32768 | 58.279 | 64.431 | 0.372 | 0.506 | 0.502 | 1.605 | 1.64 | 1.649 | 23.976
2018-11-13 | 21:31 | 66.542 | 67.17 | 66.811 | 67.575 | 66.003 | 66.946 | 68.203 | 68.338 | 68.922 | 407 | 409 | 330 | 16053.061 | 14937.081 | 14179.146 | -32768 | 58.279 | 64.431 | 0.384 | 0.496 | 0.608 | 1.605 | 1.639 | 1.649 | 23.976
2018-11-13 | 21:31 | 66.542 | 66.991 | 66.497 | 67.62 | 66.003 | 66.811 | 68.473 | 68.158 | 68.787 | 446 | 431 | 339 | 17570.836 | 15722.664 | 14553.072 | -32768 | 58.324 | 65.105 | 0.394 | 0.538 | 0.516 | 1.607 | 1.641 | 1.65 | 23.976
2018-11-13 | 21:31 | 66.407 | 66.901 | 66.497 | 67.305 | 65.733 | 66.676 | 68.338 | 68.158 | 68.652 | 447 | 431 | 329 | 15702.805 | 14829.956 | 13223.559 | -32768 | 57.874 | 65.194 | 0.39 | 0.498 | 0.564 | 1.607 | 1.642 | 1.651 | 23.976
2018-11-13 | 21:31 | 66.407 | 66.901 | 66.497 | 67.305 | 65.733 | 66.676 | 68.338 | 68.158 | 68.652 | 447 | 431 | 329 | 15702.805 | 14829.956 | 13223.559 | -32768 | 57.874 | 65.194 | 0.39 | 0.498 | 0.564 | 1.607 | 1.64 | 1.652 | 23.976
2018-11-13 | 21:32 | 66.048 | 66.901 | 66.407 | 67.081 | 65.733 | 66.407 | 68.114 | 68.203 | 68.518 | 412 | 416 | 335 | 16247.646 | 15187.039 | 14386.883 | -32768 | 58.189 | 64.835 | 0.396 | 0.516 | 0.544 | 1.608 | 1.643 | 1.653 | 23.976
2018-11-13 | 21:32 | 65.688 | 66.587 | 65.958 | 67.036 | 65.374 | 66.227 | 68.293 | 68.158 | 68.248 | 408 | 420 | 317 | 16091.978 | 15329.872 | 13639.031 | -32768 | 58.144 | 64.251 | 0.382 | 0.516 | 0.528 | 1.608 | 1.642 | 1.654 | 23.976
2018-11-13 | 21:32 | 65.823 | 66.452 | 65.958 | 66.856 | 65.329 | 66.227 | 68.024 | 68.158 | 68.248 | 431 | 429 | 363 | 16987.076 | 15651.247 | 15550.207 | -32768 | 58.144 | 64.251 | 0.398 | 0.464 | 0.554 | 1.608 | 1.642 | 1.654 | 23.976
2018-11-13 | 21:32 | 65.823 | 66.452 | 65.958 | 66.856 | 65.329 | 66.227 | 68.024 | 68.158 | 68.248 | 431 | 429 | 363 | 16987.076 | 15651.247 | 15550.207 | -32768 | 58.638 | 64.251 | 0.38 | 0.486 | 0.538 | 1.608 | 1.642 | 1.654 | 23.976
2018-11-13 | 21:32 | 65.284 | 66.497 | 65.329 | 66.497 | 64.925 | 66.048 | 67.889 | 67.799 | 67.844 | 425 | 416 | 316 | 16753.572 | 15187.039 | 13597.484 | -32768 | 58.548 | 64.207 | 0.372 | 0.506 | 0.516 | 1.609 | 1.643 | 1.655 | 23.978
2018-11-13 | 21:32 | 65.284 | 66.497 | 65.329 | 66.497 | 64.925 | 66.048 | 67.889 | 67.799 | 68.114 | 425 | 416 | 316 | 16753.572 | 15187.039 | 13597.484 | -32768 | 58.548 | 64.117 | 0.398 | 0.502 | 0.526 | 1.61 | 1.643 | 1.655 | 23.978
2018-11-13 | 21:32 | 65.015 | 66.093 | 65.15 | 66.227 | 64.701 | 65.868 | 68.024 | 67.754 | 67.889 | 432 | 425 | 338 | 17025.992 | 15508.414 | 14511.525 | -32768 | 58.144 | 63.937 | 0.386 | 0.508 | 0.524 | 1.61 | 1.644 | 1.656 | 23.976
2018-11-13 | 21:32 | 65.015 | 66.093 | 65.015 | 66.317 | 64.386 | 65.868 | 67.889 | 67.754 | 67.889 | 423 | 424 | 321 | 16675.736 | 15472.706 | 13805.221 | -32768 | 58.234 | 63.937 | 0.384 | 0.512 | 0.554 | 1.61 | 1.645 | 1.656 | 23.978
2018-11-13 | 21:32 | 64.611 | 65.733 | 64.611 | 66.048 | 64.162 | 65.554 | 67.934 | 67.485 | 67.664 | 438 | 435 | 324 | 17259.496 | 15865.497 | 13929.862 | -32768 | 58.234 | 64.207 | 0.388 | 0.51 | 0.506 | 1.611 | 1.646 | 1.657 | 23.976
2018-11-13 | 21:33 | 64.431 | 65.509 | 64.341 | 65.733 | 63.847 | 65.015 | 67.844 | 67.35 | 67.395 | 440 | 445 | 352 | 17337.332 | 16222.58 | 15093.188 | -32768 | 58.458 | 64.79 | 0.382 | 0.466 | 0.514 | 1.611 | 1.646 | 1.658 | 23.976
2018-11-13 | 21:33 | 64.431 | 65.509 | 64.341 | 65.733 | 63.847 | 65.015 | 67.844 | 67.35 | 67.395 | 440 | 445 | 352 | 17337.332 | 16222.58 | 15093.188 | -32768 | 58.458 | 64.79 | 0.382 | 0.466 | 0.514 | 1.611 | 1.647 | 1.658 | 23.976
2018-11-13 | 21:33 | 64.162 | 64.97 | 64.341 | 65.509 | 63.757 | 65.015 | 67.575 | 66.946 | 66.991 | 419 | 423 | 349 | 16520.068 | 15436.997 | 14968.545 | -32768 | 59.042 | 64.251 | 0.382 | 0.512 | 0.544 | 1.61 | 1.646 | 1.659 | 23.976
2018-11-13 | 21:33 | 64.162 | 64.97 | 64.341 | 65.374 | 63.757 | 65.015 | 67.709 | 66.946 | 66.991 | 419 | 423 | 349 | 16520.068 | 15436.997 | 14968.545 | -32768 | 59.042 | 64.251 | 0.396 | 0.486 | 0.516 | 1.611 | 1.646 | 1.658 | 23.976
2018-11-13 | 21:33 | 64.117 | 65.105 | 64.341 | 65.374 | 63.623 | 65.015 | 67.709 | 66.946 | 66.991 | 465 | 433 | 329 | 18310.264 | 15794.08 | 14137.6 | -32768 | 59.042 | 64.251 | 0.352 | 0.514 | 0.564 | 1.61 | 1.646 | 1.659 | 23.978
2018-11-13 | 21:33 | 63.892 | 64.835 | 63.937 | 65.06 | 63.308 | 64.521 | 67.44 | 66.946 | 67.036 | 447 | 419 | 344 | 16675.736 | 15187.039 | 14137.6 | -32768 | 59.94 | 65.329 | 0.408 | 0.474 | 0.522 | 1.61 | 1.647 | 1.659 | 23.978
2018-11-13 | 21:33 | 63.892 | 64.835 | 63.937 | 65.06 | 63.308 | 64.521 | 67.44 | 66.946 | 67.036 | 447 | 419 | 344 | 17609.752 | 15294.164 | 14760.809 | -32768 | 59.94 | 65.329 | 0.386 | 0.46 | 0.506 | 1.609 | 1.647 | 1.659 | 23.976
2018-11-13 | 21:33 | 63.668 | 64.701 | 63.982 | 64.925 | 63.308 | 64.341 | 67.081 | 66.587 | 66.362 | 441 | 444 | 346 | 17376.248 | 16186.872 | 14843.903 | -32768 | 60.344 | 66.811 | 0.368 | 0.51 | 0.544 | 1.609 | 1.647 | 1.659 | 23.976
2018-11-13 | 21:33 | 63.668 | 64.701 | 63.982 | 64.925 | 63.308 | 64.341 | 67.081 | 66.587 | 66.362 | 441 | 444 | 346 | 17376.248 | 16186.872 | 14843.903 | -32768 | 60.479 | 66.811 | 0.368 | 0.51 | 0.544 | 1.609 | 1.647 | 1.659 | 23.976
2018-11-13 | 21:33 | 63.668 | 64.431 | 63.713 | 64.611 | 63.174 | 64.207 | 67.215 | 66.721 | 66.362 | 416 | 414 | 334 | 16403.316 | 15115.623 | 14345.336 | -32768 | 60.299 | 66.676 | 0.378 | 0.478 | 0.552 | 1.608 | 1.648 | 1.659 | 23.976
2018-11-13 | 21:33 | 63.668 | 64.431 | 63.533 | 64.611 | 63.174 | 63.937 | 67.215 | 66.542 | 66.362 | 416 | 414 | 334 | 16403.316 | 15115.623 | 14345.336 | -32768 | 60.299 | 66.676 | 0.378 | 0.478 | 0.552 | 1.608 | 1.649 | 1.66 | 23.976
2018-11-13 | 21:34 | 63.263 | 64.162 | 63.443 | 64.296 | 62.635 | 63.668 | 66.901 | 66.182 | 65.913 | 421 | 420 | 342 | 16597.902 | 15329.872 | 14677.714 | -32768 | 59.85 | 65.284 | 0.384 | 0.522 | 0.546 | 1.608 | 1.649 | 1.659 | 23.976
2018-11-13 | 21:34 | 63.263 | 64.162 | 63.443 | 64.296 | 62.635 | 63.668 | 66.901 | 66.182 | 65.913 | 421 | 420 | 342 | 16597.902 | 15329.872 | 14677.714 | -32768 | 59.581 | 65.284 | 0.362 | 0.528 | 0.542 | 1.607 | 1.649 | 1.66 | 23.976
2018-11-13 | 21:34 | 63.353 | 64.027 | 63.129 | 64.296 | 62.949 | 63.533 | 66.901 | 66.138 | 65.913 | 415 | 428 | 340 | 16364.398 | 15615.539 | 14594.619 | -32768 | 59.716 | 65.599 | 0.402 | 0.466 | 0.524 | 1.607 | 1.649 | 1.66 | 23.976
2018-11-13 | 21:34 | 63.353 | 64.027 | 63.263 | 64.296 | 62.68 | 63.668 | 66.901 | 66.138 | 66.048 | 424 | 426 | 298 | 16714.654 | 15544.122 | 12849.633 | -32768 | 59.716 | 66.138 | 0.388 | 0.488 | 0.514 | 1.607 | 1.65 | 1.661 | 23.976
2018-11-13 | 21:34 | 63.353 | 64.027 | 63.263 | 64.296 | 62.68 | 63.668 | 66.901 | 66.138 | 66.048 | 424 | 426 | 298 | 16714.654 | 15544.122 | 12849.633 | -32768 | 59.716 | 66.138 | 0.382 | 0.516 | 0.524 | 1.607 | 1.65 | 1.661 | 23.976
2018-11-13 | 21:34 | 63.219 | 63.578 | 63.263 | 64.296 | 62.41 | 63.533 | 66.901 | 66.003 | 65.823 | 430 | 442 | 348 | 16948.158 | 16115.455 | 14926.998 | -32768 | 59.177 | 65.419 | 0.388 | 0.518 | 0.548 | 1.606 | 1.65 | 1.659 | 23.976
2018-11-13 | 21:34 | 63.219 | 63.713 | 63.263 | 64.296 | 62.41 | 63.533 | 66.766 | 66.003 | 65.823 | 430 | 442 | 348 | 16948.158 | 16115.455 | 14926.998 | -32768 | 59.177 | 65.554 | 0.37 | 0.494 | 0.59 | 1.606 | 1.65 | 1.66 | 23.978
2018-11-13 | 21:34 | 62.635 | 63.623 | 62.859 | 63.623 | 62.32 | 63.308 | 66.587 | 65.733 | 65.778 | 426 | 443 | 317 | 16792.488 | 16151.163 | 13639.031 | -32768 | 58.773 | 64.925 | 0.39 | 0.478 | 0.528 | 1.606 | 1.649 | 1.66 | 23.976
2018-11-13 | 21:34 | 62.769 | 63.623 | 62.859 | 64.027 | 62.32 | 63.308 | 66.587 | 65.733 | 65.778 | 452 | 446 | 324 | 17804.34 | 16258.288 | 13929.862 | -32768 | 58.773 | 64.925 | 0.39 | 0.478 | 0.528 | 1.606 | 1.65 | 1.66 | 23.976
2018-11-13 | 21:34 | 62.769 | 63.623 | 62.59 | 64.027 | 62.051 | 63.398 | 66.587 | 65.733 | 65.644 | 420 | 425 | 334 | 16558.986 | 15508.414 | 14345.336 | -32768 | 59.042 | 65.329 | 0.392 | 0.524 | 0.53 | 1.607 | 1.651 | 1.66 | 23.976
2018-11-13 | 21:34 | 62.32 | 63.174 | 62.455 | 63.713 | 61.961 | 63.129 | 66.542 | 65.599 | 65.419 | 408 | 414 | 328 | 16091.978 | 15115.623 | 14096.052 | -32768 | 58.458 | 65.688 | 0.378 | 0.496 | 0.542 | 1.606 | 1.649 | 1.66 | 23.976
2018-11-13 | 21:34 | 62.59 | 63.174 | 62.455 | 63.623 | 61.961 | 63.129 | 66.407 | 65.733 | 65.419 | 436 | 428 | 346 | 17181.662 | 15615.539 | 14843.903 | -32768 | 58.458 | 65.688 | 0.394 | 0.486 | 0.538 | 1.606 | 1.649 | 1.661 | 23.978
2018-11-13 | 21:35 | 62.455 | 63.084 | 62.32 | 63.578 | 61.961 | 62.994 | 66.587 | 65.329 | 65.374 | 418 | 422 | 340 | 16481.15 | 15401.289 | 14594.619 | -32768 | 58.458 | 65.15 | 0.404 | 0.526 | 0.588 | 1.606 | 1.649 | 1.659 | 23.978
2018-11-13 | 21:35 | 62.455 | 63.084 | 62.32 | 63.443 | 61.826 | 62.814 | 66.407 | 65.329 | 65.374 | 449 | 437 | 346 | 17687.588 | 15936.913 | 14843.903 | -32768 | 58.458 | 65.464 | 0.386 | 0.49 | 0.498 | 1.606 | 1.649 | 1.66 | 23.976
2018-11-13 | 21:35 | 62.186 | 62.904 | 62.231 | 63.308 | 61.692 | 62.725 | 66.407 | 65.374 | 65.15 | 414 | 405 | 328 | 16325.481 | 14794.248 | 14096.052 | -32768 | 57.919 | 64.925 | 0.39 | 0.49 | 0.522 | 1.605 | 1.648 | 1.658 | 23.976
2018-11-13 | 21:35 | 62.186 | 62.904 | 62.231 | 63.174 | 61.692 | 62.725 | 66.272 | 65.374 | 65.15 | 414 | 405 | 328 | 16325.481 | 14794.248 | 14096.052 | -32768 | 57.919 | 64.925 | 0.39 | 0.486 | 0.506 | 1.605 | 1.648 | 1.659 | 23.976
2018-11-13 | 21:35 | 61.961 | 62.769 | 62.051 | 63.219 | 61.287 | 62.59 | 66.048 | 65.194 | 64.97 | 421 | 450 | 327 | 16597.902 | 16401.121 | 14054.505 | -32768 | 57.83 | 65.06 | 0.376 | 0.51 | 0.572 | 1.605 | 1.648 | 1.658 | 23.976
2018-11-13 | 21:35 | 61.961 | 62.769 | 62.051 | 63.219 | 61.287 | 62.59 | 66.048 | 65.194 | 64.97 | 421 | 450 | 327 | 16597.902 | 16401.121 | 14054.505 | -32768 | 57.83 | 65.06 | 0.372 | 0.514 | 0.534 | 1.606 | 1.649 | 1.66 | 23.976
2018-11-13 | 21:35 | 61.692 | 62.5 | 61.647 | 62.904 | 61.108 | 62.32 | 66.048 | 64.925 | 64.79 | 423 | 417 | 319 | 17142.744 | 15758.372 | 14303.788 | -32768 | 58.189 | 64.251 | 0.388 | 0.484 | 0.504 | 1.604 | 1.647 | 1.659 | 23.976
2018-11-13 | 21:35 | 61.692 | 62.5 | 61.647 | 62.904 | 61.108 | 62.32 | 66.048 | 64.925 | 64.79 | 423 | 417 | 319 | 16675.736 | 15222.747 | 13722.126 | -32768 | 58.189 | 64.251 | 0.41 | 0.478 | 0.506 | 1.605 | 1.647 | 1.658 | 23.976
2018-11-13 | 21:35 | 61.781 | 62.41 | 61.826 | 62.859 | 61.153 | 62.051 | 66.138 | 64.835 | 64.656 | 427 | 447 | 298 | 16831.406 | 16293.996 | 12849.633 | -32768 | 58.144 | 65.239 | 0.368 | 0.506 | 0.512 | 1.604 | 1.647 | 1.658 | 23.978
2018-11-13 | 21:35 | 61.781 | 62.41 | 61.826 | 62.68 | 61.153 | 62.051 | 66.003 | 64.835 | 64.656 | 434 | 434 | 332 | 17103.828 | 15829.789 | 14262.241 | -32768 | 58.144 | 65.239 | 0.37 | 0.47 | 0.538 | 1.604 | 1.648 | 1.658 | 23.978
2018-11-13 | 21:36 | 61.332 | 62.231 | 61.557 | 62.545 | 60.973 | 62.006 | 65.554 | 64.701 | 64.476 | 398 | 410 | 342 | 15702.805 | 14972.789 | 14677.714 | -32768 | 57.695 | 64.925 | 0.388 | 0.492 | 0.534 | 1.603 | 1.645 | 1.656 | 23.978
2018-11-13 | 21:36 | 61.512 | 62.275 | 61.287 | 62.68 | 60.704 | 62.051 | 65.868 | 64.835 | 64.476 | 437 | 434 | 328 | 17220.58 | 15829.789 | 14096.052 | -32768 | 57.56 | 65.06 | 0.378 | 0.464 | 0.512 | 1.603 | 1.646 | 1.656 | 23.976
2018-11-13 | 21:36 | 61.332 | 62.006 | 61.287 | 62.5 | 60.704 | 61.781 | 65.823 | 64.701 | 64.431 | 425 | 425 | 330 | 16753.572 | 15508.414 | 14179.146 | -32768 | 57.65 | 65.599 | 0.37 | 0.486 | 0.536 | 1.603 | 1.645 | 1.655 | 23.976
2018-11-13 | 21:36 | 61.332 | 62.006 | 61.287 | 62.5 | 60.704 | 61.781 | 65.823 | 64.701 | 64.431 | 425 | 425 | 330 | 16753.572 | 15508.414 | 14179.146 | -32768 | 57.65 | 65.599 | 0.37 | 0.482 | 0.52 | 1.603 | 1.645 | 1.654 | 23.978
2018-11-13 | 21:36 | 61.332 | 61.737 | 61.153 | 62.365 | 60.434 | 61.467 | 65.688 | 64.431 | 64.072 | 418 | 429 | 371 | 16481.15 | 15651.247 | 15882.586 | -32768 | 57.65 | 65.284 | 0.38 | 0.476 | 0.53 | 1.602 | 1.644 | 1.655 | 23.978
2018-11-13 | 21:36 | 61.332 | 61.737 | 61.153 | 62.365 | 60.434 | 61.467 | 65.554 | 64.431 | 64.072 | 418 | 429 | 371 | 16481.15 | 15651.247 | 15882.586 | -32768 | 57.65 | 65.284 | 0.362 | 0.492 | 0.518 | 1.602 | 1.644 | 1.654 | 23.976
2018-11-13 | 21:36 | 61.153 | 61.602 | 61.018 | 62.275 | 60.299 | 61.377 | 65.644 | 64.431 | 63.937 | 431 | 423 | 332 | 16987.076 | 15436.997 | 14262.241 | -32768 | 57.021 | 65.284 | 0.382 | 0.514 | 0.504 | 1.602 | 1.643 | 1.654 | 23.976
2018-11-13 | 21:36 | 61.153 | 61.602 | 61.153 | 62.275 | 60.299 | 61.512 | 65.644 | 64.386 | 63.937 | 456 | 443 | 328 | 16987.076 | 15436.997 | 14262.241 | -32768 | 57.021 | 65.284 | 0.372 | 0.454 | 0.562 | 1.602 | 1.643 | 1.653 | 23.976
2018-11-13 | 21:36 | 60.973 | 61.512 | 61.108 | 61.916 | 60.299 | 61.243 | 65.509 | 64.251 | 64.027 | 409 | 427 | 329 | 16130.895 | 15579.83 | 14137.6 | -32768 | 57.201 | 66.003 | 0.368 | 0.5 | 0.524 | 1.603 | 1.643 | 1.652 | 23.976
2018-11-13 | 21:36 | 60.973 | 61.512 | 61.108 | 61.916 | 60.255 | 61.243 | 65.509 | 64.251 | 63.757 | 432 | 441 | 328 | 17025.992 | 16079.747 | 14096.052 | -32768 | 57.201 | 66.003 | 0.378 | 0.476 | 0.528 | 1.602 | 1.642 | 1.652 | 23.976
2018-11-13 | 21:36 | 60.973 | 61.512 | 61.108 | 61.916 | 60.255 | 61.243 | 65.239 | 64.386 | 63.757 | 435 | 445 | 353 | 17142.744 | 16222.58 | 15134.734 | -32768 | 57.201 | 65.599 | 0.358 | 0.442 | 0.55 | 1.602 | 1.641 | 1.653 | 23.976
2018-11-13 | 21:36 | 60.704 | 61.422 | 60.704 | 61.916 | 60.165 | 61.153 | 65.374 | 63.982 | 63.802 | 450 | 440 | 338 | 17726.504 | 16044.038 | 14511.525 | -32768 | 56.931 | 65.194 | 0.368 | 0.508 | 0.544 | 1.603 | 1.64 | 1.651 | 23.976
2018-11-13 | 21:37 | 60.704 | 61.153 | 60.704 | 61.692 | 59.985 | 60.928 | 65.239 | 63.982 | 63.668 | 417 | 431 | 310 | 16442.234 | 15722.664 | 13348.2 | -32768 | 56.842 | 65.868 | 0.368 | 0.46 | 0.536 | 1.603 | 1.639 | 1.65 | 23.976
2018-11-13 | 21:37 | 60.704 | 61.153 | 60.704 | 61.692 | 59.985 | 60.928 | 65.239 | 63.982 | 63.668 | 417 | 431 | 310 | 16442.234 | 15722.664 | 13348.2 | -32768 | 56.842 | 65.868 | 0.378 | 0.494 | 0.496 | 1.604 | 1.64 | 1.65 | 23.976
2018-11-13 | 21:37 | 60.704 | 61.153 | 60.704 | 61.692 | 59.985 | 60.928 | 65.239 | 63.982 | 63.668 | 417 | 431 | 310 | 16442.234 | 15722.664 | 13348.2 | -32768 | 56.842 | 65.868 | 0.378 | 0.494 | 0.496 | 1.604 | 1.64 | 1.65 | 23.976
2018-11-13 | 21:37 | 60.389 | 61.153 | 60.434 | 61.377 | 59.581 | 60.928 | 65.06 | 63.802 | 63.443 | 412 | 434 | 326 | 16247.646 | 15829.789 | 14012.957 | -32768 | 57.201 | 68.428 | 0.37 | 0.476 | 0.538 | 1.602 | 1.638 | 1.648 | 23.976
2018-11-13 | 21:37 | 60.389 | 61.153 | 60.434 | 61.512 | 59.581 | 60.928 | 65.06 | 63.802 | 63.443 | 412 | 434 | 326 | 16247.646 | 15829.789 | 14012.957 | -32768 | 57.201 | 68.428 | 0.37 | 0.476 | 0.538 | 1.602 | 1.638 | 1.648 | 23.976
2018-11-13 | 21:37 | 60.344 | 61.018 | 60.389 | 61.243 | 59.716 | 60.659 | 64.745 | 63.802 | 63.039 | 408 | 402 | 333 | 16091.978 | 14687.123 | 14303.788 | -32768 | 57.605 | 68.024 | 0.368 | 0.466 | 0.532 | 1.603 | 1.636 | 1.646 | 23.976
2018-11-13 | 21:37 | 60.344 | 61.018 | 60.389 | 61.243 | 59.716 | 60.659 | 64.611 | 63.802 | 63.039 | 408 | 402 | 333 | 16091.978 | 14687.123 | 14303.788 | -32768 | 57.605 | 68.024 | 0.372 | 0.478 | 0.5 | 1.601 | 1.635 | 1.647 | 23.976
2018-11-13 | 21:37 | 60.03 | 60.883 | 60.299 | 61.018 | 59.626 | 60.389 | 64.656 | 63.578 | 63.039 | 430 | 406 | 357 | 16948.158 | 14829.956 | 15300.924 | -32768 | 57.65 | 68.697 | 0.36 | 0.508 | 0.54 | 1.601 | 1.634 | 1.646 | 23.976
2018-11-13 | 21:37 | 60.03 | 60.883 | 60.299 | 61.018 | 59.626 | 60.389 | 64.656 | 63.578 | 63.039 | 430 | 406 | 357 | 16948.158 | 14829.956 | 15300.924 | -32768 | 57.65 | 68.697 | 0.354 | 0.48 | 0.5 | 1.6 | 1.634 | 1.645 | 23.976
2018-11-13 | 21:37 | 59.85 | 60.749 | 59.85 | 61.018 | 59.536 | 60.255 | 64.79 | 63.533 | 62.949 | 406 | 409 | 341 | 16014.143 | 14937.081 | 14636.167 | -32768 | 58.324 | 67.62 | 0.36 | 0.5 | 0.512 | 1.6 | 1.635 | 1.645 | 23.976
2018-11-13 | 21:37 | 59.85 | 60.749 | 59.985 | 61.018 | 59.401 | 60.389 | 64.79 | 63.533 | 62.949 | 416 | 416 | 347 | 16014.143 | 14937.081 | 14636.167 | -32768 | 58.324 | 67.081 | 0.36 | 0.5 | 0.512 | 1.6 | 1.635 | 1.645 | 23.976
2018-11-13 | 21:38 | 59.761 | 60.569 | 59.85 | 60.838 | 59.356 | 59.985 | 64.431 | 63.398 | 62.635 | 427 | 430 | 323 | 16675.736 | 16115.455 | 13472.843 | -32768 | 59.356 | 66.407 | 0.376 | 0.508 | 0.502 | 1.597 | 1.634 | 1.644 | 23.976
2018-11-13 | 21:38 | 59.761 | 60.569 | 59.85 | 60.838 | 59.356 | 59.985 | 64.431 | 63.398 | 62.635 | 427 | 430 | 323 | 16831.406 | 15686.955 | 13888.315 | -32768 | 59.356 | 66.407 | 0.36 | 0.51 | 0.526 | 1.598 | 1.633 | 1.642 | 23.976
2018-11-13 | 21:38 | 59.626 | 60.569 | 59.85 | 60.569 | 59.356 | 59.985 | 64.431 | 63.398 | 62.635 | 427 | 430 | 323 | 16831.406 | 15686.955 | 13888.315 | -32768 | 59.356 | 66.407 | 0.35 | 0.5 | 0.516 | 1.597 | 1.632 | 1.643 | 23.976
2018-11-13 | 21:38 | 59.401 | 60.434 | 59.716 | 60.479 | 59.222 | 60.075 | 64.431 | 63.129 | 62.5 | 426 | 425 | 336 | 16792.488 | 15508.414 | 14428.431 | -32768 | 59.806 | 65.688 | 0.37 | 0.528 | 0.55 | 1.595 | 1.631 | 1.642 | 23.976
2018-11-13 | 21:38 | 59.401 | 60.434 | 59.85 | 60.255 | 59.222 | 59.806 | 64.431 | 63.398 | 62.5 | 412 | 398 | 293 | 16247.646 | 14544.29 | 12641.896 | -32768 | 59.806 | 65.688 | 0.358 | 0.458 | 0.532 | 1.595 | 1.631 | 1.641 | 23.976
2018-11-13 | 21:38 | 59.626 | 60.344 | 59.716 | 60.569 | 58.952 | 59.85 | 64.431 | 63.129 | 62.365 | 437 | 424 | 335 | 17220.58 | 15472.706 | 14386.883 | -32768 | 59.626 | 66.542 | 0.368 | 0.526 | 0.552 | 1.593 | 1.63 | 1.639 | 23.976
2018-11-13 | 21:38 | 59.626 | 60.344 | 59.581 | 60.569 | 59.087 | 59.85 | 64.431 | 63.129 | 62.365 | 422 | 407 | 308 | 16636.82 | 14865.664 | 13265.106 | -32768 | 59.626 | 66.542 | 0.38 | 0.478 | 0.51 | 1.594 | 1.631 | 1.639 | 23.976
2018-11-13 | 21:38 | 59.536 | 60.21 | 59.581 | 60.344 | 58.952 | 59.85 | 64.162 | 62.859 | 62.275 | 433 | 430 | 339 | 17064.91 | 15686.955 | 14553.072 | -32768 | 59.94 | 66.048 | 0.372 | 0.508 | 0.516 | 1.59 | 1.63 | 1.638 | 23.978
2018-11-13 | 21:38 | 59.267 | 60.21 | 59.581 | 60.255 | 58.683 | 59.85 | 64.296 | 62.859 | 62.275 | 433 | 430 | 339 | 17064.91 | 15686.955 | 14553.072 | -32768 | 59.985 | 66.048 | 0.38 | 0.502 | 0.522 | 1.59 | 1.63 | 1.637 | 23.978
2018-11-13 | 21:38 | 59.267 | 60.21 | 59.581 | 60.255 | 58.683 | 59.85 | 64.296 | 62.859 | 62.275 | 433 | 430 | 339 | 17064.91 | 15686.955 | 14553.072 | -32768 | 59.985 | 66.048 | 0.38 | 0.502 | 0.522 | 1.59 | 1.63 | 1.637 | 23.978
2018-11-13 | 21:38 | 59.177 | 60.075 | 59.177 | 60.255 | 58.548 | 59.716 | 64.072 | 62.904 | 62.051 | 416 | 415 | 333 | 16403.316 | 15151.331 | 14303.788 | -32768 | 60.389 | 65.239 | 0.372 | 0.488 | 0.522 | 1.588 | 1.63 | 1.635 | 23.978
2018-11-13 | 21:38 | 59.177 | 60.075 | 59.177 | 60.255 | 58.548 | 59.716 | 64.072 | 62.904 | 62.051 | 416 | 415 | 333 | 16403.316 | 15151.331 | 14303.788 | -32768 | 60.389 | 65.239 | 0.372 | 0.488 | 0.522 | 1.588 | 1.629 | 1.636 | 23.978
2018-11-13 | 21:39 | 58.728 | 59.626 | 59.177 | 59.761 | 58.279 | 59.401 | 64.027 | 62.725 | 62.231 | 444 | 447 | 344 | 17493 | 16293.996 | 14760.809 | -32768 | 60.03 | 65.284 | 0.372 | 0.512 | 0.514 | 1.586 | 1.629 | 1.633 | 23.976
2018-11-13 | 21:39 | 58.728 | 59.626 | 59.177 | 60.03 | 58.279 | 59.401 | 63.623 | 62.725 | 62.231 | 444 | 447 | 344 | 17493 | 16293.996 | 14760.809 | -32768 | 60.03 | 65.284 | 0.396 | 0.534 | 0.548 | 1.585 | 1.627 | 1.633 | 23.976
2018-11-13 | 21:39 | 58.952 | 59.671 | 59.042 | 59.94 | 58.413 | 59.267 | 63.847 | 62.59 | 61.961 | 423 | 423 | 316 | 16675.736 | 15436.997 | 13597.484 | -32768 | 59.806 | 65.688 | 0.37 | 0.518 | 0.536 | 1.582 | 1.627 | 1.631 | 23.976
2018-11-13 | 21:39 | 58.818 | 59.671 | 59.042 | 59.94 | 58.413 | 59.267 | 63.847 | 62.59 | 61.961 | 423 | 423 | 316 | 16675.736 | 15436.997 | 13597.484 | -32768 | 59.806 | 65.688 | 0.378 | 0.474 | 0.532 | 1.584 | 1.628 | 1.632 | 23.976
2018-11-13 | 21:39 | 59.312 | 59.626 | 59.312 | 59.85 | 58.548 | 59.177 | 63.668 | 62.455 | 61.961 | 420 | 424 | 305 | 16558.986 | 15472.706 | 13140.464 | -32768 | 59.581 | 65.284 | 0.382 | 0.51 | 0.552 | 1.582 | 1.626 | 1.63 | 23.978
2018-11-13 | 21:39 | 59.312 | 59.626 | 59.177 | 59.85 | 58.683 | 59.312 | 63.668 | 62.32 | 61.692 | 415 | 418 | 332 | 16558.986 | 15472.706 | 13140.464 | -32768 | 59.581 | 65.15 | 0.38 | 0.502 | 0.542 | 1.582 | 1.627 | 1.63 | 23.976
2018-11-13 | 21:39 | 59.985 | 59.94 | 60.12 | 60.165 | 59.087 | 59.446 | 63.668 | 62.455 | 61.961 | 417 | 424 | 333 | 16442.234 | 15472.706 | 14303.788 | -32768 | 59.087 | 65.06 | 0.378 | 0.48 | 0.528 | 1.579 | 1.624 | 1.628 | 23.976
2018-11-13 | 21:39 | 59.985 | 59.94 | 60.12 | 60.165 | 59.087 | 59.446 | 63.668 | 62.455 | 61.961 | 417 | 424 | 333 | 16442.234 | 15472.706 | 14303.788 | -32768 | 59.087 | 65.06 | 0.378 | 0.48 | 0.528 | 1.579 | 1.624 | 1.627 | 23.976
2018-11-13 | 21:39 | 60.704 | 60.21 | 61.198 | 60.299 | 60.12 | 59.716 | 63.847 | 62.725 | 62.096 | 400 | 444 | 348 | 15780.64 | 16186.872 | 14926.998 | -32768 | 58.683 | 64.745 | 0.382 | 0.484 | 0.534 | 1.577 | 1.623 | 1.626 | 23.976
2018-11-13 | 21:39 | 61.243 | 60.479 | 61.198 | 60.838 | 60.12 | 59.716 | 63.578 | 62.725 | 62.096 | 441 | 444 | 323 | 17376.248 | 16186.872 | 13888.315 | -32768 | 58.952 | 64.745 | 0.394 | 0.47 | 0.526 | 1.577 | 1.624 | 1.626 | 23.978
2018-11-13 | 21:40 | 61.243 | 60.479 | 61.198 | 60.838 | 60.12 | 59.716 | 63.578 | 62.725 | 62.096 | 441 | 444 | 323 | 17376.248 | 16186.872 | 13888.315 | -32768 | 58.952 | 64.745 | 0.394 | 0.47 | 0.526 | 1.577 | 1.623 | 1.626 | 23.978
2018-11-13 | 21:40 | 61.692 | 61.287 | 61.871 | 61.422 | 61.108 | 60.255 | 63.757 | 62.859 | 62.32 | 427 | 425 | 315 | 16831.406 | 15508.414 | 13555.938 | -32768 | 58.189 | 64.521 | 0.356 | 0.51 | 0.526 | 1.576 | 1.623 | 1.624 | 23.976
2018-11-13 | 21:40 | 61.692 | 61.287 | 62.006 | 61.422 | 61.108 | 60.255 | 63.757 | 62.994 | 62.32 | 432 | 424 | 342 | 17025.992 | 15472.706 | 14677.714 | -32768 | 58.189 | 65.194 | 0.378 | 0.526 | 0.512 | 1.575 | 1.622 | 1.623 | 23.976
2018-11-13 | 21:40 | 62.545 | 62.096 | 62.68 | 62.186 | 61.602 | 60.928 | 64.072 | 63.129 | 62.904 | 428 | 426 | 348 | 16870.324 | 15544.122 | 14926.998 | -32768 | 58.009 | 64.745 | 0.362 | 0.54 | 0.512 | 1.574 | 1.621 | 1.622 | 23.976
2018-11-13 | 21:40 | 62.545 | 62.096 | 62.545 | 62.186 | 61.781 | 61.198 | 64.072 | 63.129 | 62.904 | 431 | 425 | 331 | 16870.324 | 15544.122 | 14926.998 | -32768 | 58.009 | 64.745 | 0.372 | 0.512 | 0.524 | 1.574 | 1.62 | 1.622 | 23.976
2018-11-13 | 21:40 | 62.859 | 62.365 | 63.129 | 62.769 | 61.871 | 61.602 | 63.982 | 63.713 | 63.623 | 437 | 447 | 331 | 17220.58 | 16293.996 | 14220.694 | -32768 | 57.785 | 64.97 | 0.408 | 0.562 | 0.514 | 1.572 | 1.619 | 1.62 | 23.976
2018-11-13 | 21:40 | 62.859 | 62.365 | 63.129 | 62.769 | 61.871 | 61.602 | 63.982 | 63.713 | 63.623 | 437 | 447 | 331 | 17220.58 | 16293.996 | 14220.694 | -32768 | 57.785 | 64.97 | 0.362 | 0.474 | 0.552 | 1.572 | 1.62 | 1.622 | 23.976
2018-11-13 | 21:40 | 62.994 | 62.725 | 63.353 | 63.308 | 62.32 | 62.141 | 64.431 | 63.937 | 63.802 | 445 | 445 | 340 | 17531.918 | 16222.58 | 14594.619 | -32768 | 57.38 | 65.239 | 0.356 | 0.512 | 0.542 | 1.572 | 1.618 | 1.619 | 23.976
2018-11-13 | 21:40 | 62.994 | 62.725 | 63.353 | 63.308 | 62.32 | 62.141 | 64.431 | 63.937 | 63.937 | 440 | 435 | 361 | 17337.332 | 15865.497 | 15467.113 | -32768 | 57.38 | 64.97 | 0.366 | 0.484 | 0.54 | 1.572 | 1.619 | 1.618 | 23.976
2018-11-13 | 21:40 | 63.488 | 63.263 | 63.488 | 63.578 | 62.41 | 62.41 | 64.79 | 64.207 | 64.341 | 426 | 441 | 335 | 16792.488 | 16079.747 | 14386.883 | -32768 | 57.65 | 64.521 | 0.364 | 0.5 | 0.54 | 1.572 | 1.616 | 1.617 | 23.976
2018-11-13 | 21:40 | 63.488 | 63.263 | 63.488 | 63.578 | 62.41 | 62.41 | 64.79 | 64.072 | 64.341 | 409 | 423 | 353 | 16792.488 | 16079.747 | 14386.883 | -32768 | 57.65 | 64.521 | 0.364 | 0.5 | 0.54 | 1.572 | 1.616 | 1.617 | 23.976
2018-11-13 | 21:41 | 63.533 | 63.533 | 63.623 | 63.802 | 62.814 | 62.68 | 64.835 | 64.341 | 64.476 | 426 | 433 | 339 | 16792.488 | 15794.08 | 14553.072 | -32768 | 57.336 | 65.374 | 0.37 | 0.498 | 0.47 | 1.57 | 1.615 | 1.615 | 23.976
2018-11-13 | 21:41 | 63.533 | 63.668 | 63.623 | 63.757 | 62.814 | 63.039 | 64.701 | 64.745 | 64.566 | 408 | 422 | 316 | 16987.076 | 15044.206 | 13306.653 | -32768 | 57.291 | 64.97 | 0.366 | 0.494 | 0.554 | 1.569 | 1.613 | 1.615 | 23.976
2018-11-13 | 21:41 | 63.398 | 63.668 | 63.623 | 63.892 | 62.545 | 63.039 | 64.701 | 64.745 | 64.566 | 449 | 424 | 356 | 17687.588 | 15472.706 | 15259.376 | -32768 | 57.291 | 64.97 | 0.348 | 0.498 | 0.564 | 1.569 | 1.613 | 1.614 | 23.976
2018-11-13 | 21:41 | 63.398 | 63.668 | 63.623 | 63.892 | 62.545 | 63.039 | 64.701 | 64.745 | 64.566 | 449 | 424 | 356 | 17687.588 | 15472.706 | 15259.376 | -32768 | 57.291 | 64.97 | 0.348 | 0.498 | 0.564 | 1.569 | 1.613 | 1.614 | 23.976
2018-11-13 | 21:41 | 63.533 | 63.757 | 63.757 | 63.982 | 62.859 | 63.039 | 65.105 | 64.745 | 64.925 | 424 | 403 | 347 | 16714.654 | 14722.831 | 14885.45 | -32768 | 56.976 | 64.656 | 0.362 | 0.524 | 0.552 | 1.57 | 1.613 | 1.613 | 23.976
2018-11-13 | 21:41 | 63.533 | 63.757 | 63.757 | 63.757 | 62.859 | 63.039 | 65.105 | 64.745 | 64.925 | 449 | 437 | 307 | 17687.588 | 15936.913 | 13223.559 | -32768 | 56.976 | 64.656 | 0.362 | 0.496 | 0.504 | 1.57 | 1.613 | 1.613 | 23.976
2018-11-13 | 21:41 | 63.623 | 63.668 | 63.892 | 64.072 | 62.859 | 63.219 | 65.194 | 64.611 | 65.06 | 423 | 440 | 338 | 17415.166 | 16044.038 | 14511.525 | -32768 | 56.662 | 64.656 | 0.348 | 0.494 | 0.554 | 1.569 | 1.611 | 1.611 | 23.976
2018-11-13 | 21:41 | 63.623 | 63.668 | 63.892 | 64.072 | 62.859 | 63.219 | 65.194 | 64.611 | 65.06 | 423 | 421 | 345 | 16675.736 | 15365.581 | 14802.356 | -32768 | 56.662 | 64.79 | 0.364 | 0.52 | 0.538 | 1.57 | 1.611 | 1.611 | 23.976
2018-11-13 | 21:41 | 63.757 | 63.757 | 63.757 | 64.431 | 62.994 | 63.353 | 65.194 | 64.88 | 65.06 | 435 | 425 | 326 | 17142.744 | 15508.414 | 14012.957 | -32768 | 56.617 | 65.194 | 0.358 | 0.544 | 0.49 | 1.569 | 1.609 | 1.612 | 23.976
2018-11-13 | 21:41 | 63.757 | 63.757 | 64.027 | 64.431 | 62.994 | 63.623 | 65.194 | 64.88 | 65.06 | 432 | 439 | 306 | 17025.992 | 16008.33 | 13182.012 | -32768 | 56.617 | 65.06 | 0.364 | 0.506 | 0.55 | 1.568 | 1.609 | 1.61 | 23.976
2018-11-13 | 21:42 | 64.027 | 64.207 | 64.296 | 64.566 | 63.443 | 63.578 | 64.925 | 64.88 | 65.329 | 428 | 413 | 316 | 16870.324 | 15079.914 | 13597.484 | -32768 | 57.156 | 64.251 | 0.346 | 0.5 | 0.536 | 1.569 | 1.609 | 1.609 | 23.976
2018-11-13 | 21:42 | 64.027 | 64.207 | 64.431 | 64.566 | 63.174 | 63.757 | 64.925 | 64.88 | 65.329 | 428 | 413 | 316 | 16870.324 | 15079.914 | 13597.484 | -32768 | 57.156 | 64.251 | 0.346 | 0.5 | 0.536 | 1.568 | 1.608 | 1.609 | 23.976
2018-11-13 | 21:42 | 64.296 | 64.476 | 64.431 | 64.835 | 63.757 | 63.847 | 65.329 | 65.015 | 65.599 | 421 | 411 | 337 | 16597.902 | 15008.498 | 14469.978 | -32768 | 57.156 | 64.656 | 0.358 | 0.5 | 0.522 | 1.569 | 1.608 | 1.609 | 23.976
2018-11-13 | 21:42 | 64.296 | 64.476 | 64.431 | 64.835 | 63.757 | 63.847 | 65.329 | 65.015 | 65.464 | 421 | 411 | 337 | 16597.902 | 15008.498 | 14469.978 | -32768 | 57.156 | 64.386 | 0.374 | 0.462 | 0.536 | 1.569 | 1.608 | 1.609 | 23.976
2018-11-13 | 21:42 | 65.105 | 64.835 | 65.105 | 65.105 | 64.162 | 64.251 | 65.599 | 65.419 | 65.554 | 411 | 427 | 346 | 16208.729 | 15579.83 | 14843.903 | -32768 | 57.425 | 64.476 | 0.372 | 0.49 | 0.522 | 1.568 | 1.606 | 1.608 | 23.978
2018-11-13 | 21:42 | 65.105 | 64.835 | 65.105 | 65.105 | 64.162 | 64.251 | 65.599 | 65.419 | 65.554 | 411 | 427 | 346 | 16208.729 | 15579.83 | 14843.903 | -32768 | 57.425 | 64.476 | 0.386 | 0.48 | 0.544 | 1.57 | 1.606 | 1.608 | 23.976
2018-11-13 | 21:42 | 65.509 | 65.239 | 65.329 | 65.644 | 64.656 | 64.386 | 65.688 | 65.509 | 65.913 | 449 | 431 | 329 | 17687.588 | 15722.664 | 14137.6 | -32768 | 57.425 | 64.566 | 0.362 | 0.508 | 0.532 | 1.569 | 1.605 | 1.607 | 23.976
2018-11-13 | 21:42 | 65.644 | 65.239 | 65.329 | 65.644 | 64.656 | 64.386 | 65.688 | 65.509 | 65.913 | 420 | 421 | 351 | 16558.986 | 15365.581 | 15051.64 | -32768 | 57.425 | 64.566 | 0.386 | 0.474 | 0.542 | 1.57 | 1.607 | 1.608 | 23.976
2018-11-13 | 21:42 | 65.868 | 65.464 | 65.913 | 65.868 | 64.925 | 64.745 | 65.509 | 65.958 | 66.182 | 432 | 425 | 350 | 17025.992 | 15508.414 | 15010.093 | -32768 | 57.65 | 64.341 | 0.372 | 0.508 | 0.516 | 1.57 | 1.605 | 1.608 | 23.976
2018-11-13 | 21:42 | 65.868 | 65.464 | 65.913 | 65.868 | 64.925 | 64.745 | 65.644 | 65.958 | 66.182 | 432 | 425 | 350 | 17025.992 | 15508.414 | 15010.093 | -32768 | 57.65 | 64.341 | 0.364 | 0.524 | 0.534 | 1.571 | 1.605 | 1.607 | 23.976
2018-11-13 | 21:43 | 66.138 | 65.823 | 66.138 | 66.138 | 65.239 | 65.194 | 65.778 | 66.182 | 66.676 | 400 | 398 | 323 | 16403.316 | 15329.872 | 13929.862 | -32768 | 58.728 | 64.88 | 0.374 | 0.516 | 0.548 | 1.572 | 1.606 | 1.606 | 23.976
2018-11-13 | 21:43 | 66.138 | 65.823 | 66.138 | 66.138 | 65.239 | 65.194 | 65.913 | 66.182 | 66.676 | 400 | 398 | 323 | 15780.64 | 14544.29 | 13888.315 | -32768 | 58.728 | 64.88 | 0.36 | 0.5 | 0.566 | 1.57 | 1.604 | 1.606 | 23.976
2018-11-13 | 21:43 | 66.138 | 65.823 | 66.138 | 66.138 | 65.239 | 65.194 | 65.913 | 66.182 | 66.676 | 400 | 398 | 323 | 15780.64 | 14544.29 | 13888.315 | -32768 | 58.728 | 64.88 | 0.36 | 0.5 | 0.566 | 1.571 | 1.605 | 1.606 | 23.976
2018-11-13 | 21:43 | 66.632 | 66.182 | 66.676 | 66.632 | 65.778 | 65.778 | 66.272 | 66.317 | 67.081 | 408 | 411 | 332 | 16091.978 | 15008.498 | 14262.241 | -32768 | 60.299 | 64.521 | 0.388 | 0.476 | 0.542 | 1.571 | 1.605 | 1.606 | 23.976
2018-11-13 | 21:43 | 66.632 | 66.182 | 66.676 | 66.632 | 65.778 | 65.778 | 66.272 | 66.317 | 67.081 | 408 | 411 | 332 | 16091.978 | 15008.498 | 14262.241 | -32768 | 60.299 | 64.521 | 0.374 | 0.524 | 0.546 | 1.57 | 1.604 | 1.606 | 23.976
2018-11-13 | 21:43 | 66.901 | 66.721 | 66.946 | 67.036 | 66.093 | 66.003 | 66.407 | 66.721 | 67.35 | 416 | 438 | 317 | 16403.316 | 15972.622 | 13639.031 | -32768 | 60.569 | 64.117 | 0.36 | 0.46 | 0.498 | 1.571 | 1.604 | 1.606 | 23.976
2018-11-13 | 21:43 | 66.901 | 66.721 | 66.946 | 67.126 | 66.093 | 66.003 | 66.407 | 66.721 | 67.35 | 416 | 438 | 317 | 16403.316 | 15972.622 | 13639.031 | -32768 | 60.569 | 64.117 | 0.374 | 0.454 | 0.526 | 1.571 | 1.605 | 1.606 | 23.976
2018-11-13 | 21:43 | 67.17 | 67.126 | 67.215 | 67.44 | 66.227 | 66.407 | 66.676 | 66.991 | 67.53 | 429 | 440 | 349 | 16909.24 | 16044.038 | 14968.545 | -32768 | 61.108 | 64.431 | 0.344 | 0.466 | 0.554 | 1.571 | 1.605 | 1.606 | 23.978
2018-11-13 | 21:43 | 67.17 | 67.126 | 67.215 | 67.44 | 66.227 | 66.407 | 66.676 | 66.991 | 67.53 | 429 | 440 | 349 | 16909.24 | 16044.038 | 14968.545 | -32768 | 60.704 | 64.431 | 0.348 | 0.516 | 0.52 | 1.571 | 1.605 | 1.606 | 23.976
2018-11-13 | 21:43 | 67.26 | 67.395 | 67.35 | 67.485 | 66.542 | 66.632 | 66.497 | 66.991 | 67.844 | 429 | 439 | 318 | 16948.158 | 15579.83 | 14469.978 | -32768 | 60.344 | 63.892 | 0.376 | 0.44 | 0.482 | 1.571 | 1.605 | 1.606 | 23.978
2018-11-13 | 21:43 | 67.26 | 67.395 | 67.35 | 67.485 | 66.542 | 66.632 | 66.497 | 66.991 | 67.844 | 429 | 439 | 318 | 16909.24 | 16008.33 | 13680.579 | -32768 | 60.344 | 63.892 | 0.376 | 0.44 | 0.482 | 1.571 | 1.605 | 1.606 | 23.978
2018-11-13 | 21:44 | 67.305 | 67.575 | 67.485 | 67.754 | 66.721 | 66.901 | 66.811 | 67.395 | 68.024 | 415 | 448 | 331 | 16364.398 | 16329.705 | 14220.694 | -32768 | 60.344 | 64.566 | 0.368 | 0.46 | 0.53 | 1.571 | 1.606 | 1.607 | 23.976
2018-11-13 | 21:44 | 67.305 | 67.575 | 67.485 | 67.754 | 66.721 | 66.901 | 66.811 | 67.395 | 68.024 | 429 | 421 | 337 | 16909.24 | 15365.581 | 14469.978 | -32768 | 60.344 | 64.566 | 0.358 | 0.486 | 0.518 | 1.572 | 1.606 | 1.607 | 23.976
2018-11-13 | 21:44 | 67.844 | 67.934 | 67.754 | 68.024 | 67.126 | 67.081 | 66.946 | 67.53 | 68.293 | 412 | 407 | 329 | 17220.58 | 15615.539 | 14843.903 | -32768 | 60.614 | 65.105 | 0.362 | 0.494 | 0.52 | 1.571 | 1.607 | 1.607 | 23.978
2018-11-13 | 21:44 | 67.844 | 67.934 | 67.754 | 68.024 | 67.126 | 67.081 | 66.946 | 67.53 | 68.158 | 412 | 407 | 329 | 16247.646 | 14865.664 | 14137.6 | -32768 | 60.614 | 65.509 | 0.362 | 0.488 | 0.562 | 1.572 | 1.608 | 1.608 | 23.976
2018-11-13 | 21:44 | 68.024 | 67.934 | 68.024 | 68.473 | 67.35 | 67.485 | 67.26 | 67.664 | 68.473 | 412 | 433 | 316 | 16247.646 | 15794.08 | 13597.484 | -32768 | 60.255 | 65.194 | 0.382 | 0.474 | 0.502 | 1.572 | 1.609 | 1.608 | 23.978
2018-11-13 | 21:44 | 68.024 | 68.069 | 68.024 | 68.338 | 67.35 | 67.215 | 67.26 | 67.664 | 68.473 | 453 | 449 | 310 | 17843.256 | 16365.413 | 13348.2 | -32768 | 60.255 | 65.06 | 0.362 | 0.472 | 0.56 | 1.573 | 1.609 | 1.609 | 23.976
2018-11-13 | 21:44 | 68.069 | 68.158 | 68.428 | 68.114 | 67.62 | 67.575 | 67.305 | 67.799 | 68.697 | 424 | 436 | 338 | 16714.654 | 15901.205 | 14511.525 | -32768 | 59.761 | 65.688 | 0.374 | 0.484 | 0.514 | 1.573 | 1.609 | 1.609 | 23.976
2018-11-13 | 21:44 | 68.069 | 68.293 | 68.428 | 68.518 | 67.62 | 67.575 | 67.036 | 67.799 | 68.697 | 424 | 436 | 338 | 16714.654 | 15901.205 | 14511.525 | -32768 | 59.761 | 65.688 | 0.39 | 0.492 | 0.546 | 1.574 | 1.61 | 1.609 | 23.978
2018-11-13 | 21:44 | 68.563 | 68.563 | 68.563 | 68.877 | 67.934 | 67.889 | 67.395 | 67.934 | 69.057 | 434 | 442 | 344 | 17103.828 | 16115.455 | 14760.809 | -32768 | 59.312 | 66.272 | 0.372 | 0.538 | 0.566 | 1.573 | 1.609 | 1.611 | 23.976
2018-11-13 | 21:44 | 68.563 | 68.563 | 68.832 | 68.877 | 67.934 | 67.754 | 67.53 | 68.069 | 69.057 | 427 | 430 | 341 | 16831.406 | 15686.955 | 14636.167 | -32768 | 59.312 | 66.272 | 0.376 | 0.472 | 0.526 | 1.574 | 1.61 | 1.61 | 23.976
2018-11-13 | 21:45 | 68.877 | 68.608 | 69.102 | 69.012 | 67.889 | 68.024 | 67.485 | 68.203 | 69.057 | 417 | 421 | 323 | 16442.234 | 15365.581 | 13888.315 | -32768 | 59.446 | 65.688 | 0.37 | 0.46 | 0.55 | 1.574 | 1.61 | 1.611 | 23.976
2018-11-13 | 21:45 | 68.877 | 68.877 | 69.102 | 69.012 | 67.889 | 68.024 | 67.485 | 68.203 | 69.057 | 417 | 421 | 323 | 16442.234 | 15365.581 | 13888.315 | -32768 | 59.446 | 65.688 | 0.368 | 0.474 | 0.522 | 1.575 | 1.611 | 1.612 | 23.976
2018-11-13 | 21:45 | 69.146 | 69.146 | 69.371 | 69.461 | 68.248 | 68.518 | 67.889 | 68.473 | 69.236 | 419 | 441 | 342 | 16364.398 | 14794.248 | 15176.281 | -32768 | 58.952 | 65.688 | 0.386 | 0.522 | 0.512 | 1.576 | 1.611 | 1.613 | 23.976
2018-11-13 | 21:45 | 69.146 | 69.416 | 69.506 | 69.64 | 68.563 | 68.518 | 67.979 | 68.742 | 69.506 | 440 | 418 | 302 | 17337.332 | 15258.456 | 13015.822 | -32768 | 58.593 | 66.003 | 0.39 | 0.502 | 0.56 | 1.575 | 1.611 | 1.613 | 23.978
2018-11-13 | 21:45 | 69.596 | 69.551 | 69.775 | 69.91 | 68.922 | 68.922 | 68.069 | 68.877 | 69.91 | 454 | 440 | 310 | 17882.174 | 16044.038 | 13348.2 | -32768 | 58.862 | 65.329 | 0.386 | 0.5 | 0.554 | 1.578 | 1.612 | 1.614 | 23.976
2018-11-13 | 21:45 | 69.596 | 69.551 | 69.775 | 69.865 | 68.922 | 68.922 | 68.203 | 68.877 | 69.91 | 454 | 440 | 310 | 17882.174 | 16044.038 | 13348.2 | -32768 | 58.862 | 65.329 | 0.386 | 0.5 | 0.554 | 1.578 | 1.612 | 1.614 | 23.976
2018-11-13 | 21:45 | 70 | 69.91 | 69.91 | 70.404 | 69.236 | 69.146 | 68.069 | 69.146 | 69.865 | 443 | 436 | 340 | 17454.084 | 15901.205 | 14594.619 | -32768 | 59.087 | 65.464 | 0.406 | 0.488 | 0.574 | 1.577 | 1.613 | 1.616 | 23.976
2018-11-13 | 21:46 | 70.09 | 70.224 | 70.269 | 70.224 | 69.371 | 69.461 | 68.293 | 69.102 | 70.449 | 416 | 435 | 340 | 16403.316 | 15865.497 | 14594.619 | -32768 | 58.638 | 65.868 | 0.386 | 0.494 | 0.53 | 1.578 | 1.614 | 1.616 | 23.976
2018-11-13 | 21:46 | 70.09 | 70.224 | 70.269 | 70.224 | 69.371 | 69.461 | 68.293 | 69.102 | 70.449 | 416 | 435 | 340 | 16403.316 | 15865.497 | 14594.619 | -32768 | 58.638 | 65.868 | 0.372 | 0.488 | 0.526 | 1.578 | 1.614 | 1.617 | 23.976
2018-11-13 | 21:46 | 70.494 | 70.494 | 70.314 | 70.763 | 69.64 | 69.461 | 68.652 | 69.506 | 70.539 | 442 | 432 | 314 | 17415.166 | 15758.372 | 13514.39 | -32768 | 58.234 | 65.329 | 0.368 | 0.534 | 0.548 | 1.578 | 1.615 | 1.618 | 23.976
2018-11-13 | 21:46 | 70.494 | 70.494 | 70.539 | 70.763 | 69.64 | 69.73 | 68.652 | 69.506 | 70.673 | 435 | 443 | 335 | 17142.744 | 16151.163 | 14386.883 | -32768 | 58.234 | 65.06 | 0.37 | 0.512 | 0.554 | 1.579 | 1.615 | 1.617 | 23.976
2018-11-13 | 21:46 | 70.583 | 70.628 | 70.673 | 71.122 | 69.91 | 69.955 | 68.473 | 69.775 | 70.628 | 413 | 415 | 327 | 16286.564 | 15151.331 | 14054.505 | -32768 | 58.189 | 65.06 | 0.37 | 0.5 | 0.516 | 1.58 | 1.617 | 1.619 | 23.976
2018-11-13 | 21:46 | 70.583 | 70.628 | 70.673 | 71.122 | 69.91 | 69.955 | 68.473 | 69.775 | 70.898 | 413 | 415 | 327 | 16286.564 | 15151.331 | 14054.505 | -32768 | 58.189 | 65.06 | 0.378 | 0.484 | 0.548 | 1.58 | 1.616 | 1.62 | 23.976
2018-11-13 | 21:46 | 69.91 | 70.718 | 70 | 71.122 | 69.64 | 70.09 | 68.877 | 69.775 | 71.033 | 435 | 425 | 327 | 17142.744 | 15508.414 | 14054.505 | -32768 | 58.189 | 64.521 | 0.392 | 0.442 | 0.518 | 1.583 | 1.618 | 1.621 | 23.976
2018-11-13 | 21:46 | 69.91 | 70.718 | 70 | 71.122 | 69.64 | 70.09 | 68.877 | 69.775 | 71.033 | 435 | 425 | 327 | 17142.744 | 15508.414 | 14054.505 | -32768 | 58.189 | 64.521 | 0.392 | 0.442 | 0.518 | 1.583 | 1.618 | 1.621 | 23.976
2018-11-13 | 21:46 | 68.787 | 70.224 | 68.922 | 70.628 | 68.652 | 70.134 | 69.102 | 69.91 | 71.033 | 425 | 451 | 310 | 16753.572 | 16436.83 | 13348.2 | -32768 | 58.638 | 64.386 | 0.386 | 0.488 | 0.536 | 1.584 | 1.619 | 1.622 | 23.978
2018-11-13 | 21:46 | 68.787 | 70.224 | 68.922 | 70.628 | 68.652 | 70.134 | 69.102 | 69.91 | 71.033 | 425 | 451 | 310 | 16753.572 | 16436.83 | 13348.2 | -32768 | 58.638 | 64.386 | 0.386 | 0.488 | 0.536 | 1.584 | 1.62 | 1.622 | 23.978
2018-11-13 | 21:46 | 67.575 | 69.551 | 67.979 | 69.685 | 67.35 | 69.326 | 68.832 | 69.775 | 70.853 | 431 | 433 | 332 | 16481.15 | 15615.539 | 13680.579 | -32768 | 58.907 | 63.937 | 0.366 | 0.496 | 0.53 | 1.585 | 1.621 | 1.624 | 23.978
2018-11-13 | 21:46 | 67.575 | 69.551 | 67.979 | 69.685 | 67.35 | 69.326 | 68.832 | 69.775 | 70.853 | 431 | 433 | 332 | 16987.076 | 15794.08 | 14262.241 | -32768 | 58.907 | 63.937 | 0.37 | 0.532 | 0.55 | 1.585 | 1.62 | 1.623 | 23.976
2018-11-13 | 21:47 | 67.036 | 68.877 | 66.766 | 69.281 | 66.676 | 68.877 | 68.832 | 69.371 | 70.359 | 440 | 421 | 333 | 17337.332 | 15365.581 | 14303.788 | -32768 | 58.368 | 63.892 | 0.388 | 0.5 | 0.522 | 1.586 | 1.622 | 1.625 | 23.976
2018-11-13 | 21:47 | 66.632 | 68.473 | 66.766 | 68.742 | 66.497 | 68.877 | 68.832 | 69.371 | 70.359 | 440 | 421 | 333 | 17337.332 | 15365.581 | 14303.788 | -32768 | 58.099 | 63.892 | 0.38 | 0.502 | 0.534 | 1.587 | 1.623 | 1.625 | 23.978
2018-11-13 | 21:47 | 66.497 | 67.754 | 66.227 | 68.428 | 65.868 | 68.114 | 68.563 | 68.967 | 69.64 | 401 | 415 | 342 | 15819.557 | 15151.331 | 14677.714 | -32768 | 58.189 | 64.431 | 0.376 | 0.518 | 0.518 | 1.587 | 1.624 | 1.628 | 23.976
2018-11-13 | 21:47 | 66.093 | 67.754 | 66.227 | 68.024 | 65.868 | 68.114 | 68.428 | 68.967 | 69.64 | 419 | 418 | 316 | 16520.068 | 15258.456 | 13597.484 | -32768 | 58.189 | 64.431 | 0.402 | 0.476 | 0.542 | 1.588 | 1.624 | 1.627 | 23.976
2018-11-13 | 21:47 | 66.093 | 67.754 | 66.227 | 68.024 | 65.868 | 68.114 | 68.428 | 68.967 | 69.64 | 419 | 418 | 316 | 16520.068 | 15258.456 | 13597.484 | -32768 | 58.189 | 64.431 | 0.402 | 0.476 | 0.542 | 1.588 | 1.624 | 1.627 | 23.976
2018-11-13 | 21:47 | 66.227 | 67.395 | 66.182 | 67.889 | 65.599 | 67.305 | 68.428 | 68.518 | 69.371 | 425 | 427 | 342 | 16753.572 | 15579.83 | 14677.714 | -32768 | 57.919 | 64.341 | 0.388 | 0.514 | 0.536 | 1.589 | 1.626 | 1.63 | 23.976
2018-11-13 | 21:47 | 66.227 | 67.26 | 65.913 | 67.889 | 65.329 | 67.44 | 68.293 | 68.563 | 69.102 | 430 | 436 | 301 | 16948.158 | 15901.205 | 12974.275 | -32768 | 57.919 | 64.207 | 0.374 | 0.502 | 0.518 | 1.589 | 1.625 | 1.629 | 23.976
2018-11-13 | 21:47 | 66.227 | 67.26 | 65.913 | 67.889 | 65.329 | 67.44 | 68.293 | 68.563 | 69.102 | 430 | 436 | 301 | 16948.158 | 15901.205 | 12974.275 | -32768 | 57.919 | 64.207 | 0.374 | 0.502 | 0.518 | 1.589 | 1.625 | 1.629 | 23.976
2018-11-13 | 21:47 | 65.823 | 67.081 | 66.093 | 67.081 | 65.329 | 66.721 | 68.024 | 68.293 | 68.832 | 418 | 439 | 349 | 16481.15 | 16008.33 | 14968.545 | -32768 | 57.65 | 63.623 | 0.392 | 0.518 | 0.528 | 1.591 | 1.626 | 1.631 | 23.978
2018-11-13 | 21:47 | 66.093 | 66.542 | 66.093 | 67.305 | 65.464 | 66.587 | 68.158 | 68.024 | 68.787 | 432 | 403 | 333 | 17025.992 | 14722.831 | 14303.788 | -32768 | 57.47 | 63.353 | 0.38 | 0.5 | 0.502 | 1.592 | 1.627 | 1.632 | 23.976
2018-11-13 | 21:48 | 66.048 | 66.407 | 65.823 | 67.305 | 65.329 | 66.452 | 68.114 | 67.754 | 68.203 | 441 | 446 | 348 | 17376.248 | 16258.288 | 14926.998 | -32768 | 57.336 | 64.207 | 0.386 | 0.472 | 0.554 | 1.595 | 1.629 | 1.633 | 23.978
2018-11-13 | 21:48 | 66.048 | 66.407 | 65.823 | 67.305 | 65.329 | 66.452 | 68.114 | 67.754 | 68.203 | 441 | 446 | 348 | 17376.248 | 16258.288 | 14926.998 | -32768 | 57.336 | 64.476 | 0.374 | 0.456 | 0.58 | 1.594 | 1.628 | 1.633 | 23.976
2018-11-13 | 21:48 | 65.868 | 66.272 | 65.913 | 66.766 | 65.284 | 66.138 | 67.664 | 67.709 | 68.158 | 437 | 435 | 315 | 17220.58 | 15865.497 | 13555.938 | -32768 | 57.201 | 66.048 | 0.396 | 0.506 | 0.544 | 1.596 | 1.629 | 1.634 | 23.976
2018-11-13 | 21:48 | 65.868 | 66.272 | 65.913 | 66.766 | 65.284 | 66.138 | 67.664 | 67.709 | 68.158 | 437 | 435 | 315 | 17220.58 | 15865.497 | 13555.938 | -32768 | 57.201 | 66.048 | 0.396 | 0.506 | 0.544 | 1.596 | 1.629 | 1.635 | 23.976
2018-11-13 | 21:48 | 65.958 | 66.272 | 66.048 | 66.856 | 65.015 | 65.913 | 67.844 | 67.44 | 68.114 | 438 | 446 | 325 | 17259.496 | 16258.288 | 13971.41 | -32768 | 57.156 | 66.766 | 0.364 | 0.518 | 0.526 | 1.597 | 1.629 | 1.636 | 23.976
2018-11-13 | 21:48 | 65.913 | 66.138 | 66.003 | 66.856 | 65.15 | 65.778 | 67.709 | 67.44 | 67.799 | 426 | 426 | 337 | 16792.488 | 15544.122 | 14469.978 | -32768 | 56.752 | 66.587 | 0.37 | 0.502 | 0.496 | 1.598 | 1.63 | 1.637 | 23.976
2018-11-13 | 21:48 | 65.913 | 66.138 | 66.003 | 66.856 | 65.015 | 65.778 | 67.709 | 67.44 | 67.799 | 426 | 426 | 337 | 16792.488 | 15544.122 | 14469.978 | -32768 | 56.752 | 66.587 | 0.37 | 0.502 | 0.496 | 1.597 | 1.629 | 1.636 | 23.976
2018-11-13 | 21:48 | 65.509 | 66.003 | 65.509 | 66.407 | 65.015 | 65.733 | 67.575 | 67.44 | 67.754 | 447 | 430 | 326 | 17609.752 | 15686.955 | 14012.957 | -32768 | 56.572 | 66.227 | 0.382 | 0.436 | 0.55 | 1.599 | 1.63 | 1.638 | 23.976
2018-11-13 | 21:48 | 65.509 | 66.003 | 65.509 | 66.407 | 65.015 | 65.733 | 67.575 | 67.44 | 67.889 | 447 | 430 | 326 | 17609.752 | 15686.955 | 14012.957 | -32768 | 56.572 | 66.227 | 0.386 | 0.466 | 0.508 | 1.599 | 1.631 | 1.638 | 23.976
2018-11-13 | 21:48 | 65.329 | 65.958 | 65.374 | 66.317 | 64.745 | 65.733 | 67.53 | 67.44 | 67.53 | 445 | 423 | 318 | 17220.58 | 15972.622 | 14179.146 | -32768 | 56.752 | 65.913 | 0.376 | 0.532 | 0.516 | 1.6 | 1.63 | 1.638 | 23.976
2018-11-13 | 21:48 | 65.329 | 65.958 | 65.374 | 66.317 | 64.745 | 65.733 | 67.53 | 67.44 | 67.664 | 445 | 423 | 318 | 17531.918 | 15436.997 | 13680.579 | -32768 | 56.752 | 66.093 | 0.39 | 0.488 | 0.536 | 1.601 | 1.631 | 1.639 | 23.976
2018-11-13 | 21:49 | 65.15 | 65.958 | 64.925 | 66.587 | 64.656 | 65.509 | 67.62 | 67.26 | 67.53 | 438 | 432 | 322 | 17259.496 | 15758.372 | 13846.769 | -32768 | 57.021 | 66.182 | 0.376 | 0.494 | 0.506 | 1.602 | 1.63 | 1.639 | 23.978
2018-11-13 | 21:49 | 65.015 | 65.823 | 64.925 | 66.317 | 64.656 | 65.509 | 67.62 | 67.26 | 67.53 | 421 | 422 | 338 | 16597.902 | 15401.289 | 14511.525 | -32768 | 57.291 | 66.182 | 0.378 | 0.526 | 0.502 | 1.601 | 1.631 | 1.64 | 23.976
2018-11-13 | 21:49 | 64.701 | 65.644 | 64.925 | 66.003 | 63.982 | 65.464 | 67.305 | 67.126 | 67.395 | 422 | 420 | 340 | 16636.82 | 15329.872 | 14594.619 | -32768 | 57.515 | 66.901 | 0.372 | 0.47 | 0.524 | 1.603 | 1.63 | 1.64 | 23.976
2018-11-13 | 21:49 | 64.701 | 65.644 | 64.925 | 66.003 | 63.982 | 65.464 | 67.305 | 67.126 | 67.395 | 422 | 420 | 340 | 16636.82 | 15329.872 | 14594.619 | -32768 | 57.515 | 66.901 | 0.392 | 0.454 | 0.544 | 1.602 | 1.63 | 1.64 | 23.976
2018-11-13 | 21:49 | 64.476 | 65.284 | 64.251 | 65.733 | 63.668 | 64.97 | 67.485 | 66.856 | 67.081 | 418 | 433 | 341 | 16481.15 | 15794.08 | 14636.167 | -32768 | 58.324 | 66.856 | 0.39 | 0.482 | 0.51 | 1.603 | 1.63 | 1.64 | 23.976
2018-11-13 | 21:49 | 64.476 | 65.284 | 64.251 | 65.733 | 63.668 | 64.97 | 67.215 | 66.856 | 67.081 | 418 | 433 | 341 | 16481.15 | 15794.08 | 14636.167 | -32768 | 58.324 | 66.856 | 0.394 | 0.474 | 0.54 | 1.604 | 1.631 | 1.64 | 23.976
2018-11-13 | 21:49 | 64.072 | 64.88 | 63.982 | 65.374 | 63.623 | 64.925 | 67.35 | 66.856 | 66.946 | 440 | 431 | 343 | 17337.332 | 15722.664 | 14719.262 | -32768 | 57.695 | 66.856 | 0.376 | 0.52 | 0.514 | 1.605 | 1.631 | 1.641 | 23.976
2018-11-13 | 21:49 | 64.072 | 64.88 | 63.982 | 65.374 | 63.623 | 64.925 | 67.35 | 66.856 | 66.946 | 440 | 431 | 343 | 17337.332 | 15722.664 | 14719.262 | -32768 | 57.695 | 66.856 | 0.376 | 0.52 | 0.514 | 1.605 | 1.631 | 1.641 | 23.976
2018-11-13 | 21:49 | 63.713 | 64.431 | 63.578 | 64.97 | 63.129 | 64.701 | 67.126 | 66.452 | 66.721 | 454 | 467 | 321 | 17882.174 | 17008.162 | 13805.221 | -32768 | 57.964 | 65.913 | 0.378 | 0.512 | 0.558 | 1.605 | 1.631 | 1.642 | 23.976
2018-11-13 | 21:49 | 63.713 | 64.431 | 63.578 | 64.656 | 63.129 | 64.701 | 67.126 | 66.721 | 66.721 | 428 | 440 | 331 | 16870.324 | 16044.038 | 14220.694 | -32768 | 57.964 | 65.913 | 0.396 | 0.462 | 0.518 | 1.605 | 1.631 | 1.643 | 23.976
2018-11-13 | 21:49 | 63.578 | 64.476 | 63.443 | 64.79 | 62.725 | 64.027 | 66.991 | 66.452 | 66.182 | 415 | 419 | 347 | 16364.398 | 15294.164 | 14885.45 | -32768 | 58.593 | 66.182 | 0.376 | 0.514 | 0.502 | 1.607 | 1.631 | 1.641 | 23.976
2018-11-13 | 21:50 | 63.353 | 64.207 | 63.443 | 64.566 | 62.545 | 63.982 | 66.991 | 66.317 | 66.227 | 400 | 400 | 326 | 15780.64 | 14615.706 | 14012.957 | -32768 | 58.773 | 66.407 | 0.384 | 0.53 | 0.532 | 1.606 | 1.63 | 1.642 | 23.976
2018-11-13 | 21:50 | 63.308 | 64.207 | 63.443 | 64.566 | 62.545 | 63.982 | 66.991 | 66.317 | 66.227 | 400 | 400 | 326 | 15780.64 | 14615.706 | 14012.957 | -32768 | 58.503 | 66.407 | 0.372 | 0.468 | 0.522 | 1.606 | 1.63 | 1.642 | 23.976
2018-11-13 | 21:50 | 62.904 | 63.892 | 63.308 | 64.341 | 62.545 | 63.623 | 66.452 | 66.048 | 65.958 | 415 | 432 | 331 | 16364.398 | 15758.372 | 14220.694 | -32768 | 58.279 | 65.823 | 0.368 | 0.486 | 0.528 | 1.607 | 1.631 | 1.642 | 23.976
2018-11-13 | 21:50 | 63.084 | 63.802 | 62.904 | 64.207 | 62.275 | 63.623 | 66.632 | 65.913 | 65.644 | 410 | 432 | 311 | 16169.812 | 15758.372 | 13389.748 | -32768 | 58.548 | 65.823 | 0.38 | 0.48 | 0.536 | 1.606 | 1.63 | 1.644 | 23.976
2018-11-13 | 21:50 | 63.084 | 63.668 | 62.904 | 63.937 | 62.275 | 63.353 | 66.497 | 65.778 | 65.644 | 432 | 413 | 299 | 17025.992 | 15079.914 | 12891.181 | -32768 | 58.548 | 65.823 | 0.37 | 0.51 | 0.552 | 1.607 | 1.63 | 1.643 | 23.978
2018-11-13 | 21:50 | 62.904 | 63.668 | 62.725 | 64.207 | 62.051 | 63.174 | 66.587 | 65.733 | 65.509 | 416 | 425 | 341 | 16403.316 | 15508.414 | 14636.167 | -32768 | 58.548 | 65.509 | 0.37 | 0.462 | 0.556 | 1.606 | 1.63 | 1.643 | 23.976
2018-11-13 | 21:50 | 62.904 | 63.668 | 62.725 | 64.207 | 62.051 | 63.174 | 66.587 | 65.733 | 65.509 | 416 | 425 | 341 | 16403.316 | 15508.414 | 14636.167 | -32768 | 58.548 | 65.509 | 0.366 | 0.496 | 0.556 | 1.607 | 1.63 | 1.644 | 23.976
2018-11-13 | 21:50 | 62.68 | 63.533 | 63.039 | 63.757 | 62.32 | 62.949 | 66.497 | 65.644 | 65.509 | 434 | 422 | 303 | 17103.828 | 15401.289 | 13057.369 | -32768 | 58.368 | 65.554 | 0.368 | 0.476 | 0.606 | 1.607 | 1.63 | 1.643 | 23.978
2018-11-13 | 21:50 | 62.68 | 63.533 | 63.039 | 63.757 | 62.32 | 62.949 | 66.497 | 65.644 | 65.509 | 434 | 422 | 303 | 17103.828 | 15401.289 | 13057.369 | -32768 | 58.368 | 65.554 | 0.368 | 0.476 | 0.606 | 1.607 | 1.63 | 1.643 | 23.978
2018-11-13 | 21:50 | 62.68 | 63.533 | 62.904 | 63.488 | 62.275 | 63.084 | 66.497 | 65.509 | 65.509 | 413 | 415 | 351 | 16286.564 | 15151.331 | 15051.64 | -32768 | 58.503 | 65.419 | 0.386 | 0.498 | 0.53 | 1.608 | 1.631 | 1.643 | 23.976
2018-11-13 | 21:51 | 62.635 | 63.129 | 62.725 | 63.668 | 62.141 | 63.039 | 66.317 | 65.464 | 65.419 | 434 | 432 | 321 | 17103.828 | 15758.372 | 13805.221 | -32768 | 58.683 | 65.778 | 0.372 | 0.504 | 0.52 | 1.607 | 1.631 | 1.643 | 23.976
2018-11-13 | 21:51 | 62.635 | 63.129 | 62.725 | 63.668 | 62.141 | 63.039 | 66.452 | 65.464 | 65.419 | 434 | 432 | 321 | 17103.828 | 15758.372 | 13805.221 | -32768 | 58.683 | 65.778 | 0.38 | 0.528 | 0.572 | 1.607 | 1.629 | 1.643 | 23.976
2018-11-13 | 21:51 | 62.365 | 63.219 | 62.59 | 63.533 | 61.737 | 63.039 | 65.913 | 65.464 | 65.284 | 418 | 429 | 343 | 16481.15 | 15651.247 | 14719.262 | -32768 | 59.222 | 66.227 | 0.388 | 0.488 | 0.496 | 1.605 | 1.629 | 1.643 | 23.976
2018-11-13 | 21:51 | 62.365 | 63.219 | 62.59 | 63.533 | 61.737 | 63.039 | 66.317 | 65.464 | 65.284 | 424 | 443 | 323 | 16714.654 | 16151.163 | 13888.315 | -32768 | 59.222 | 66.227 | 0.388 | 0.5 | 0.516 | 1.607 | 1.63 | 1.644 | 23.976
2018-11-13 | 21:51 | 62.275 | 63.129 | 62.186 | 63.263 | 61.737 | 62.68 | 66.093 | 65.329 | 65.06 | 414 | 412 | 310 | 16325.481 | 15044.206 | 13348.2 | -32768 | 59.761 | 65.958 | 0.378 | 0.522 | 0.534 | 1.606 | 1.629 | 1.642 | 23.976
2018-11-13 | 21:51 | 62.275 | 63.129 | 62.186 | 63.263 | 61.737 | 62.68 | 66.093 | 65.329 | 64.925 | 414 | 412 | 310 | 16325.481 | 15044.206 | 13348.2 | -32768 | 59.761 | 66.093 | 0.384 | 0.486 | 0.536 | 1.605 | 1.629 | 1.643 | 23.978
2018-11-13 | 21:51 | 62.141 | 62.68 | 62.186 | 63.084 | 61.647 | 62.635 | 66.093 | 65.06 | 64.97 | 433 | 431 | 314 | 17064.91 | 15722.664 | 13514.39 | -32768 | 59.985 | 65.823 | 0.388 | 0.456 | 0.528 | 1.606 | 1.63 | 1.643 | 23.976
2018-11-13 | 21:51 | 62.141 | 62.68 | 62.186 | 63.084 | 61.647 | 62.635 | 66.093 | 65.06 | 64.97 | 433 | 431 | 314 | 17064.91 | 15722.664 | 13514.39 | -32768 | 59.985 | 65.823 | 0.38 | 0.476 | 0.518 | 1.606 | 1.63 | 1.643 | 23.976
2018-11-13 | 21:51 | 62.141 | 62.68 | 62.186 | 63.129 | 61.602 | 62.635 | 66.093 | 65.06 | 64.97 | 433 | 430 | 333 | 15858.474 | 15401.289 | 14843.903 | -32768 | 59.761 | 65.823 | 0.382 | 0.504 | 0.518 | 1.605 | 1.629 | 1.642 | 23.976
2018-11-13 | 21:51 | 61.737 | 62.545 | 61.781 | 63.039 | 61.512 | 62.231 | 65.958 | 65.06 | 64.745 | 440 | 444 | 346 | 17337.332 | 16186.872 | 14843.903 | -32768 | 59.401 | 65.913 | 0.378 | 0.45 | 0.55 | 1.605 | 1.63 | 1.642 | 23.976
2018-11-13 | 21:51 | 61.871 | 62.545 | 61.781 | 63.039 | 61.512 | 62.231 | 65.958 | 65.06 | 64.476 | 448 | 431 | 309 | 17648.67 | 15722.664 | 13306.653 | -32768 | 59.132 | 65.913 | 0.376 | 0.5 | 0.502 | 1.603 | 1.629 | 1.641 | 23.976
2018-11-13 | 21:51 | 61.647 | 62.5 | 61.916 | 62.635 | 60.973 | 62.231 | 65.868 | 64.925 | 64.476 | 434 | 416 | 317 | 17103.828 | 15187.039 | 13639.031 | -32768 | 59.536 | 65.778 | 0.388 | 0.466 | 0.512 | 1.603 | 1.629 | 1.642 | 23.976
2018-11-13 | 21:51 | 61.647 | 62.5 | 61.916 | 62.635 | 60.973 | 62.231 | 65.868 | 64.925 | 64.341 | 434 | 416 | 317 | 17103.828 | 15187.039 | 13639.031 | -32768 | 59.536 | 65.778 | 0.37 | 0.49 | 0.546 | 1.603 | 1.629 | 1.642 | 23.976
2018-11-13 | 21:52 | 61.377 | 62.275 | 61.512 | 62.365 | 60.928 | 61.826 | 65.554 | 64.656 | 64.251 | 411 | 428 | 342 | 16208.729 | 15615.539 | 14677.714 | -32768 | 60.075 | 65.599 | 0.384 | 0.436 | 0.468 | 1.604 | 1.629 | 1.641 | 23.976
2018-11-13 | 21:52 | 61.377 | 62.231 | 61.512 | 62.5 | 61.063 | 61.961 | 65.599 | 64.79 | 64.386 | 394 | 383 | 320 | 15547.136 | 14008.665 | 13763.674 | -32768 | 60.075 | 65.374 | 0.376 | 0.494 | 0.538 | 1.602 | 1.628 | 1.641 | 23.976
2018-11-13 | 21:52 | 61.377 | 62.231 | 61.512 | 62.5 | 61.063 | 61.961 | 65.599 | 64.79 | 64.386 | 394 | 383 | 320 | 15547.136 | 14008.665 | 13763.674 | -32768 | 60.075 | 65.374 | 0.376 | 0.494 | 0.538 | 1.602 | 1.628 | 1.641 | 23.976
2018-11-13 | 21:52 | 61.377 | 61.871 | 61.512 | 62.32 | 60.793 | 61.826 | 65.464 | 64.521 | 64.296 | 427 | 430 | 380 | 16831.406 | 15686.955 | 16256.512 | -32768 | 60.569 | 65.329 | 0.388 | 0.526 | 0.544 | 1.601 | 1.627 | 1.639 | 23.976
2018-11-13 | 21:52 | 61.153 | 61.826 | 61.108 | 62.32 | 60.659 | 61.647 | 65.239 | 64.386 | 64.072 | 413 | 409 | 313 | 16286.564 | 14937.081 | 13472.843 | -32768 | 60.03 | 65.419 | 0.384 | 0.436 | 0.566 | 1.599 | 1.627 | 1.639 | 23.976
2018-11-13 | 21:52 | 61.153 | 61.826 | 61.108 | 62.32 | 60.659 | 61.647 | 65.239 | 64.386 | 64.072 | 413 | 409 | 313 | 16286.564 | 14937.081 | 13472.843 | -32768 | 60.03 | 65.419 | 0.384 | 0.436 | 0.566 | 1.599 | 1.627 | 1.639 | 23.976
2018-11-13 | 21:52 | 60.883 | 61.602 | 60.928 | 61.961 | 60.389 | 61.557 | 65.105 | 64.341 | 63.802 | 419 | 434 | 320 | 16520.068 | 15829.789 | 13763.674 | -32768 | 59.267 | 65.105 | 0.388 | 0.474 | 0.5 | 1.597 | 1.626 | 1.638 | 23.976
2018-11-13 | 21:52 | 60.883 | 61.602 | 61.063 | 61.961 | 60.255 | 61.422 | 65.105 | 64.072 | 63.802 | 419 | 434 | 320 | 16520.068 | 15829.789 | 13763.674 | -32768 | 59.267 | 65.105 | 0.364 | 0.486 | 0.528 | 1.597 | 1.626 | 1.638 | 23.976
2018-11-13 | 21:52 | 60.524 | 61.602 | 60.928 | 61.557 | 60.389 | 61.287 | 65.015 | 63.937 | 63.623 | 424 | 430 | 333 | 16714.654 | 15686.955 | 14303.788 | -32768 | 58.728 | 65.509 | 0.382 | 0.456 | 0.518 | 1.597 | 1.626 | 1.638 | 23.976
2018-11-13 | 21:52 | 60.524 | 61.602 | 60.928 | 61.557 | 60.389 | 61.287 | 65.015 | 63.937 | 63.757 | 424 | 430 | 333 | 16714.654 | 15686.955 | 14303.788 | -32768 | 58.593 | 65.554 | 0.366 | 0.508 | 0.508 | 1.598 | 1.626 | 1.637 | 23.976
2018-11-13 | 21:53 | 60.524 | 61.332 | 60.524 | 61.557 | 59.94 | 61.018 | 65.06 | 64.072 | 63.488 | 436 | 425 | 304 | 17181.662 | 15508.414 | 13098.917 | -32768 | 58.189 | 65.554 | 0.382 | 0.532 | 0.502 | 1.596 | 1.625 | 1.636 | 23.976
2018-11-13 | 21:53 | 60.524 | 61.332 | 60.524 | 61.557 | 59.94 | 61.018 | 65.06 | 64.072 | 63.488 | 436 | 425 | 304 | 17181.662 | 15508.414 | 13098.917 | -32768 | 58.189 | 65.284 | 0.382 | 0.532 | 0.502 | 1.596 | 1.626 | 1.636 | 23.976
2018-11-13 | 21:53 | 60.389 | 61.198 | 60.434 | 61.467 | 59.671 | 60.973 | 64.745 | 63.847 | 63.353 | 453 | 437 | 311 | 17843.256 | 15936.913 | 13389.748 | -32768 | 57.83 | 64.745 | 0.356 | 0.504 | 0.496 | 1.594 | 1.625 | 1.635 | 23.976
2018-11-13 | 21:53 | 60.255 | 60.928 | 60.434 | 61.198 | 59.671 | 60.973 | 64.79 | 63.847 | 63.353 | 433 | 425 | 310 | 17843.256 | 15936.913 | 13389.748 | -32768 | 57.83 | 64.745 | 0.354 | 0.478 | 0.518 | 1.594 | 1.625 | 1.634 | 23.976
2018-11-13 | 21:53 | 59.985 | 61.063 | 60.434 | 61.198 | 59.716 | 60.704 | 64.521 | 63.713 | 63.084 | 429 | 430 | 337 | 16909.24 | 15686.955 | 14469.978 | -32768 | 57.021 | 65.015 | 0.37 | 0.518 | 0.512 | 1.593 | 1.624 | 1.634 | 23.976
2018-11-13 | 21:53 | 60.03 | 60.749 | 59.985 | 61.108 | 59.446 | 60.479 | 64.701 | 63.533 | 63.129 | 416 | 412 | 322 | 16403.316 | 15044.206 | 13846.769 | -32768 | 57.201 | 65.284 | 0.382 | 0.49 | 0.536 | 1.592 | 1.623 | 1.634 | 23.976
2018-11-13 | 21:53 | 59.895 | 60.614 | 60.255 | 60.883 | 59.581 | 60.344 | 64.431 | 63.398 | 63.084 | 401 | 407 | 308 | 15819.557 | 14865.664 | 13265.106 | -32768 | 57.246 | 64.521 | 0.384 | 0.48 | 0.536 | 1.592 | 1.623 | 1.632 | 23.976
2018-11-13 | 21:53 | 59.895 | 60.614 | 60.255 | 60.883 | 59.581 | 60.344 | 64.431 | 63.398 | 63.084 | 401 | 407 | 308 | 15819.557 | 14865.664 | 13265.106 | -32768 | 57.246 | 64.521 | 0.384 | 0.48 | 0.536 | 1.592 | 1.623 | 1.632 | 23.976
2018-11-13 | 21:54 | 59.671 | 60.614 | 59.985 | 60.838 | 59.401 | 60.165 | 64.341 | 63.398 | 62.68 | 434 | 440 | 360 | 17103.828 | 16044.038 | 15425.565 | -32768 | 57.066 | 64.656 | 0.376 | 0.468 | 0.53 | 1.59 | 1.621 | 1.63 | 23.978
2018-11-13 | 21:54 | 59.671 | 60.479 | 59.985 | 60.838 | 59.401 | 60.165 | 64.341 | 63.398 | 62.68 | 411 | 434 | 328 | 17103.828 | 16044.038 | 15425.565 | -32768 | 57.066 | 64.656 | 0.356 | 0.488 | 0.486 | 1.59 | 1.62 | 1.631 | 23.976
2018-11-13 | 21:54 | 59.761 | 60.479 | 59.985 | 60.838 | 59.312 | 60.21 | 64.431 | 63.263 | 62.814 | 454 | 441 | 316 | 17882.174 | 16079.747 | 13597.484 | -32768 | 57.874 | 64.611 | 0.366 | 0.452 | 0.532 | 1.59 | 1.62 | 1.629 | 23.976
2018-11-13 | 21:54 | 59.761 | 60.614 | 59.985 | 60.793 | 58.997 | 60.21 | 64.431 | 63.263 | 62.814 | 424 | 426 | 310 | 17882.174 | 16079.747 | 13597.484 | -32768 | 57.964 | 64.611 | 0.352 | 0.444 | 0.556 | 1.589 | 1.62 | 1.63 | 23.976
2018-11-13 | 21:54 | 59.491 | 60.299 | 59.716 | 60.704 | 58.907 | 60.075 | 64.027 | 63.263 | 62.68 | 440 | 429 | 326 | 17337.332 | 15651.247 | 14012.957 | -32768 | 58.144 | 64.117 | 0.366 | 0.484 | 0.506 | 1.588 | 1.619 | 1.628 | 23.976
2018-11-13 | 21:54 | 59.491 | 60.299 | 59.716 | 60.704 | 58.907 | 60.075 | 64.027 | 63.263 | 62.635 | 440 | 429 | 326 | 17337.332 | 15651.247 | 14012.957 | -32768 | 58.144 | 64.117 | 0.382 | 0.478 | 0.514 | 1.589 | 1.62 | 1.628 | 23.976
2018-11-13 | 21:54 | 59.267 | 60.255 | 59.446 | 60.524 | 59.042 | 59.85 | 64.207 | 62.859 | 62.5 | 423 | 415 | 329 | 16675.736 | 15151.331 | 14137.6 | -32768 | 57.695 | 63.892 | 0.354 | 0.476 | 0.612 | 1.587 | 1.617 | 1.627 | 23.976
2018-11-13 | 21:54 | 59.401 | 60.075 | 59.446 | 60.434 | 58.773 | 59.761 | 64.072 | 62.994 | 62.5 | 433 | 436 | 331 | 17064.91 | 15901.205 | 14220.694 | -32768 | 57.605 | 63.982 | 0.38 | 0.45 | 0.494 | 1.586 | 1.617 | 1.625 | 23.978
2018-11-13 | 21:54 | 59.401 | 60.075 | 59.446 | 60.434 | 58.773 | 59.761 | 64.072 | 62.994 | 62.365 | 433 | 436 | 331 | 17064.91 | 15901.205 | 14220.694 | -32768 | 57.605 | 63.713 | 0.382 | 0.506 | 0.488 | 1.585 | 1.617 | 1.625 | 23.976
2018-11-13 | 21:54 | 59.132 | 59.94 | 59.312 | 60.434 | 58.728 | 59.626 | 63.802 | 62.859 | 62.141 | 432 | 428 | 308 | 17025.992 | 15615.539 | 13265.106 | -32768 | 57.605 | 64.027 | 0.358 | 0.516 | 0.554 | 1.584 | 1.617 | 1.624 | 23.976
2018-11-13 | 21:54 | 59.132 | 59.94 | 59.312 | 60.434 | 58.728 | 59.626 | 63.802 | 62.859 | 62.141 | 432 | 428 | 308 | 17025.992 | 15615.539 | 13265.106 | -32768 | 57.605 | 64.027 | 0.382 | 0.472 | 0.506 | 1.584 | 1.616 | 1.624 | 23.976
2018-11-13 | 21:55 | 58.907 | 59.806 | 59.087 | 59.985 | 58.324 | 59.356 | 63.847 | 62.769 | 62.231 | 409 | 447 | 311 | 16130.895 | 16293.996 | 13389.748 | -32768 | 57.83 | 64.072 | 0.394 | 0.454 | 0.53 | 1.583 | 1.615 | 1.622 | 23.976
2018-11-13 | 21:55 | 58.907 | 59.806 | 59.087 | 60.12 | 58.458 | 59.491 | 63.982 | 62.5 | 62.231 | 428 | 426 | 330 | 16870.324 | 15544.122 | 14179.146 | -32768 | 57.83 | 64.072 | 0.386 | 0.5 | 0.52 | 1.584 | 1.615 | 1.622 | 23.976
2018-11-13 | 21:55 | 58.997 | 59.671 | 59.222 | 60.075 | 58.324 | 59.222 | 63.937 | 62.59 | 62.231 | 436 | 439 | 301 | 17181.662 | 16008.33 | 12974.275 | -32768 | 58.997 | 63.578 | 0.366 | 0.514 | 0.542 | 1.582 | 1.615 | 1.621 | 23.976
2018-11-13 | 21:55 | 58.997 | 59.671 | 59.222 | 60.075 | 58.324 | 59.222 | 63.937 | 62.59 | 62.096 | 436 | 439 | 301 | 17181.662 | 16008.33 | 12974.275 | -32768 | 58.997 | 63.847 | 0.35 | 0.492 | 0.54 | 1.581 | 1.613 | 1.621 | 23.976
2018-11-13 | 21:55 | 58.952 | 59.626 | 59.042 | 59.806 | 58.413 | 59.177 | 63.488 | 62.32 | 61.916 | 422 | 429 | 335 | 16636.82 | 15651.247 | 14386.883 | -32768 | 59.132 | 63.623 | 0.394 | 0.512 | 0.516 | 1.58 | 1.613 | 1.62 | 23.976
2018-11-13 | 21:55 | 58.952 | 59.626 | 59.042 | 59.806 | 58.413 | 59.177 | 63.488 | 62.32 | 61.916 | 423 | 426 | 318 | 16675.736 | 15544.122 | 13680.579 | -32768 | 59.401 | 64.117 | 0.38 | 0.484 | 0.564 | 1.579 | 1.612 | 1.618 | 23.976
2018-11-13 | 21:55 | 58.952 | 59.626 | 59.042 | 59.806 | 58.413 | 59.177 | 63.623 | 62.32 | 61.916 | 423 | 426 | 318 | 16675.736 | 15544.122 | 13680.579 | -32768 | 59.401 | 64.117 | 0.38 | 0.484 | 0.564 | 1.579 | 1.612 | 1.618 | 23.976
2018-11-13 | 21:55 | 59.536 | 59.671 | 59.85 | 59.895 | 58.862 | 59.312 | 63.533 | 62.32 | 61.647 | 419 | 425 | 332 | 16520.068 | 15508.414 | 14262.241 | -32768 | 58.952 | 63.847 | 0.374 | 0.516 | 0.532 | 1.576 | 1.611 | 1.618 | 23.976
2018-11-13 | 21:55 | 59.94 | 59.94 | 59.85 | 59.85 | 59.132 | 59.312 | 63.533 | 62.32 | 61.647 | 441 | 455 | 348 | 17376.248 | 16579.662 | 14926.998 | -32768 | 58.952 | 63.847 | 0.394 | 0.504 | 0.58 | 1.577 | 1.612 | 1.617 | 23.976
2018-11-13 | 21:55 | 60.704 | 60.344 | 60.659 | 60.255 | 59.94 | 59.626 | 63.623 | 62.455 | 61.871 | 452 | 439 | 355 | 17804.34 | 16008.33 | 15217.829 | -32768 | 59.446 | 64.476 | 0.37 | 0.482 | 0.538 | 1.574 | 1.61 | 1.616 | 23.976
2018-11-13 | 21:55 | 60.973 | 60.344 | 60.659 | 60.524 | 59.94 | 59.626 | 63.757 | 62.455 | 61.871 | 452 | 439 | 355 | 17804.34 | 16008.33 | 15217.829 | -32768 | 59.446 | 64.476 | 0.378 | 0.468 | 0.534 | 1.574 | 1.611 | 1.615 | 23.978
2018-11-13 | 21:55 | 60.973 | 60.344 | 60.659 | 60.524 | 59.94 | 59.626 | 63.757 | 62.455 | 61.871 | 452 | 439 | 355 | 17804.34 | 16008.33 | 15217.829 | -32768 | 59.446 | 64.476 | 0.362 | 0.506 | 0.514 | 1.574 | 1.611 | 1.615 | 23.976
2018-11-13 | 21:56 | 61.692 | 61.018 | 61.916 | 61.108 | 60.928 | 60.299 | 63.668 | 62.769 | 62.186 | 404 | 420 | 323 | 16286.564 | 15079.914 | 13389.748 | -32768 | 60.704 | 64.925 | 0.386 | 0.466 | 0.564 | 1.572 | 1.61 | 1.614 | 23.976
2018-11-13 | 21:56 | 61.692 | 61.018 | 61.916 | 61.108 | 60.928 | 60.299 | 63.668 | 62.769 | 62.186 | 404 | 420 | 323 | 15936.309 | 15329.872 | 13888.315 | -32768 | 60.704 | 65.194 | 0.368 | 0.488 | 0.546 | 1.571 | 1.609 | 1.613 | 23.976
2018-11-13 | 21:56 | 62.32 | 61.781 | 62.41 | 61.871 | 61.647 | 60.659 | 63.623 | 63.129 | 62.635 | 430 | 428 | 330 | 16286.564 | 14758.54 | 14303.788 | -32768 | 60.659 | 65.015 | 0.386 | 0.5 | 0.534 | 1.569 | 1.608 | 1.612 | 23.976
2018-11-13 | 21:56 | 62.32 | 61.781 | 62.41 | 61.871 | 61.647 | 60.659 | 63.623 | 63.129 | 62.635 | 430 | 428 | 330 | 16948.158 | 15615.539 | 14179.146 | -32768 | 60.659 | 65.015 | 0.374 | 0.47 | 0.578 | 1.569 | 1.608 | 1.612 | 23.976
2018-11-13 | 21:56 | 62.769 | 62.365 | 62.814 | 62.275 | 62.096 | 61.287 | 64.072 | 63.263 | 62.949 | 439 | 429 | 337 | 17298.414 | 15651.247 | 14469.978 | -32768 | 60.793 | 65.599 | 0.368 | 0.478 | 0.548 | 1.566 | 1.608 | 1.61 | 23.976
2018-11-13 | 21:56 | 62.769 | 62.365 | 62.814 | 62.275 | 62.096 | 61.422 | 64.207 | 63.533 | 63.084 | 415 | 433 | 341 | 16364.398 | 15794.08 | 14636.167 | -32768 | 60.793 | 65.464 | 0.378 | 0.51 | 0.524 | 1.566 | 1.608 | 1.61 | 23.976
2018-11-13 | 21:56 | 63.039 | 63.039 | 63.353 | 62.814 | 62.365 | 61.871 | 64.027 | 63.937 | 63.668 | 446 | 431 | 323 | 17570.836 | 15722.664 | 13888.315 | -32768 | 60.524 | 65.06 | 0.376 | 0.472 | 0.568 | 1.563 | 1.606 | 1.609 | 23.976
2018-11-13 | 21:56 | 63.039 | 63.039 | 63.353 | 62.814 | 62.365 | 61.871 | 64.027 | 63.937 | 63.668 | 446 | 431 | 323 | 17570.836 | 15722.664 | 13888.315 | -32768 | 60.255 | 65.06 | 0.376 | 0.472 | 0.568 | 1.563 | 1.607 | 1.608 | 23.976
2018-11-13 | 21:56 | 63.308 | 63.174 | 63.488 | 63.398 | 62.725 | 62.275 | 64.476 | 64.072 | 63.847 | 443 | 443 | 328 | 17454.084 | 16151.163 | 14096.052 | -32768 | 60.165 | 64.341 | 0.374 | 0.524 | 0.534 | 1.561 | 1.606 | 1.607 | 23.976
2018-11-13 | 21:56 | 63.308 | 63.443 | 63.488 | 63.398 | 62.725 | 62.275 | 64.476 | 64.072 | 63.847 | 425 | 427 | 313 | 16753.572 | 15579.83 | 13472.843 | -32768 | 60.434 | 64.341 | 0.378 | 0.45 | 0.566 | 1.561 | 1.606 | 1.607 | 23.976
2018-11-13 | 21:57 | 63.308 | 63.578 | 63.623 | 63.713 | 62.59 | 62.949 | 64.341 | 64.476 | 64.162 | 431 | 422 | 352 | 16987.076 | 15401.289 | 15093.188 | -32768 | 61.153 | 64.117 | 0.366 | 0.514 | 0.522 | 1.557 | 1.606 | 1.606 | 23.976
2018-11-13 | 21:57 | 63.308 | 63.713 | 63.623 | 63.578 | 62.59 | 62.949 | 64.476 | 64.476 | 64.431 | 412 | 423 | 332 | 16247.646 | 15436.997 | 14262.241 | -32768 | 61.153 | 64.117 | 0.36 | 0.538 | 0.53 | 1.557 | 1.605 | 1.605 | 23.978
2018-11-13 | 21:57 | 63.219 | 63.713 | 63.488 | 63.578 | 62.859 | 62.994 | 64.521 | 64.611 | 64.476 | 415 | 420 | 344 | 16364.398 | 15329.872 | 14760.809 | -32768 | 62.096 | 63.982 | 0.386 | 0.442 | 0.476 | 1.555 | 1.604 | 1.605 | 23.976
2018-11-13 | 21:57 | 63.219 | 63.713 | 63.488 | 63.578 | 62.859 | 62.994 | 64.521 | 64.611 | 64.745 | 415 | 420 | 344 | 16364.398 | 15329.872 | 14760.809 | -32768 | 62.096 | 63.982 | 0.382 | 0.442 | 0.504 | 1.555 | 1.604 | 1.604 | 23.978
2018-11-13 | 21:57 | 63.443 | 63.847 | 63.488 | 63.982 | 62.904 | 63.353 | 64.925 | 64.88 | 64.88 | 426 | 426 | 333 | 16792.488 | 15544.122 | 14303.788 | -32768 | 62.365 | 63.892 | 0.384 | 0.454 | 0.508 | 1.553 | 1.604 | 1.604 | 23.976
2018-11-13 | 21:57 | 63.443 | 63.982 | 63.488 | 63.982 | 62.904 | 63.174 | 64.88 | 64.88 | 64.745 | 438 | 418 | 351 | 17259.496 | 15258.456 | 15051.64 | -32768 | 62.365 | 63.578 | 0.368 | 0.48 | 0.58 | 1.552 | 1.604 | 1.603 | 23.976
2018-11-13 | 21:57 | 63.623 | 63.937 | 63.757 | 64.027 | 62.994 | 63.353 | 64.925 | 64.88 | 64.97 | 423 | 429 | 343 | 16675.736 | 15651.247 | 14719.262 | -32768 | 62.006 | 64.162 | 0.364 | 0.542 | 0.542 | 1.55 | 1.604 | 1.601 | 23.976
2018-11-13 | 21:57 | 63.623 | 64.072 | 63.757 | 64.072 | 62.994 | 63.353 | 64.925 | 64.88 | 64.97 | 448 | 452 | 318 | 17648.67 | 16472.537 | 13680.579 | -32768 | 62.006 | 64.162 | 0.362 | 0.49 | 0.542 | 1.551 | 1.604 | 1.601 | 23.976
2018-11-13 | 21:57 | 63.757 | 64.072 | 63.892 | 64.341 | 62.949 | 63.623 | 65.06 | 65.015 | 65.15 | 438 | 436 | 325 | 17259.496 | 15901.205 | 13971.41 | -32768 | 62.186 | 64.476 | 0.36 | 0.488 | 0.536 | 1.547 | 1.603 | 1.601 | 23.976
2018-11-13 | 21:57 | 63.892 | 64.072 | 63.892 | 64.341 | 62.949 | 63.623 | 65.06 | 65.015 | 64.88 | 438 | 436 | 325 | 17259.496 | 15901.205 | 13971.41 | -32768 | 61.916 | 64.476 | 0.38 | 0.418 | 0.478 | 1.548 | 1.603 | 1.601 | 23.976
2018-11-13 | 21:58 | 64.162 | 64.521 | 64.386 | 64.296 | 63.533 | 63.713 | 65.06 | 65.105 | 65.194 | 386 | 420 | 341 | 15235.797 | 15329.872 | 14636.167 | -32768 | 61.871 | 64.162 | 0.38 | 0.506 | 0.514 | 1.545 | 1.603 | 1.6 | 23.976
2018-11-13 | 21:58 | 64.162 | 64.521 | 64.386 | 64.296 | 63.443 | 63.713 | 65.06 | 65.105 | 65.06 | 415 | 423 | 314 | 16364.398 | 15436.997 | 13514.39 | -32768 | 61.871 | 63.757 | 0.356 | 0.512 | 0.548 | 1.546 | 1.603 | 1.6 | 23.978
2018-11-13 | 21:58 | 64.611 | 64.611 | 64.656 | 64.835 | 63.937 | 63.982 | 65.239 | 65.105 | 65.509 | 452 | 433 | 332 | 17804.34 | 15794.08 | 14262.241 | -32768 | 61.871 | 65.06 | 0.374 | 0.468 | 0.546 | 1.543 | 1.603 | 1.601 | 23.976
2018-11-13 | 21:58 | 64.611 | 64.701 | 64.656 | 64.835 | 64.072 | 63.982 | 65.239 | 65.105 | 65.509 | 452 | 433 | 332 | 17804.34 | 15794.08 | 14262.241 | -32768 | 61.871 | 65.06 | 0.376 | 0.484 | 0.506 | 1.543 | 1.603 | 1.6 | 23.978
2018-11-13 | 21:58 | 65.06 | 65.015 | 65.194 | 64.97 | 64.296 | 64.296 | 65.239 | 65.374 | 65.733 | 421 | 416 | 350 | 16597.902 | 15187.039 | 15010.093 | -32768 | 61.602 | 65.06 | 0.38 | 0.474 | 0.5 | 1.541 | 1.603 | 1.6 | 23.976
2018-11-13 | 21:58 | 65.06 | 65.015 | 65.194 | 64.97 | 64.296 | 64.296 | 65.239 | 65.374 | 65.733 | 424 | 432 | 323 | 16714.654 | 15758.372 | 13888.315 | -32768 | 61.602 | 65.06 | 0.376 | 0.5 | 0.518 | 1.541 | 1.603 | 1.599 | 23.976
2018-11-13 | 21:58 | 65.329 | 65.374 | 65.599 | 65.419 | 64.656 | 64.566 | 65.105 | 65.509 | 65.778 | 426 | 440 | 308 | 16792.488 | 16044.038 | 13265.106 | -32768 | 61.243 | 65.105 | 0.39 | 0.49 | 0.54 | 1.539 | 1.603 | 1.599 | 23.976
2018-11-13 | 21:58 | 65.329 | 65.374 | 65.733 | 65.419 | 64.656 | 64.701 | 65.105 | 65.509 | 66.048 | 429 | 439 | 332 | 16792.488 | 16044.038 | 13265.106 | -32768 | 61.243 | 65.105 | 0.39 | 0.482 | 0.51 | 1.541 | 1.604 | 1.599 | 23.976
2018-11-13 | 21:58 | 65.329 | 65.554 | 65.733 | 65.419 | 64.656 | 64.701 | 65.509 | 65.778 | 66.048 | 442 | 448 | 308 | 17415.166 | 16329.705 | 13265.106 | -32768 | 61.243 | 65.599 | 0.392 | 0.486 | 0.516 | 1.54 | 1.603 | 1.598 | 23.976
2018-11-13 | 21:58 | 65.733 | 65.823 | 65.868 | 65.823 | 65.15 | 65.105 | 65.509 | 65.913 | 66.182 | 418 | 419 | 331 | 16558.986 | 15079.914 | 13389.748 | -32768 | 60.569 | 65.599 | 0.382 | 0.478 | 0.546 | 1.539 | 1.603 | 1.598 | 23.976
2018-11-13 | 21:58 | 65.733 | 65.823 | 65.868 | 65.823 | 65.15 | 65.105 | 65.509 | 65.913 | 66.182 | 418 | 419 | 331 | 16481.15 | 15294.164 | 14220.694 | -32768 | 60.569 | 65.599 | 0.382 | 0.478 | 0.546 | 1.538 | 1.604 | 1.599 | 23.976
2018-11-13 | 21:59 | 66.317 | 65.958 | 66.407 | 66.138 | 65.419 | 65.374 | 65.688 | 66.048 | 66.452 | 451 | 423 | 313 | 17765.422 | 15436.997 | 13472.843 | -32768 | 60.075 | 64.925 | 0.37 | 0.506 | 0.52 | 1.538 | 1.604 | 1.599 | 23.978
2018-11-13 | 21:59 | 66.317 | 65.958 | 66.407 | 66.138 | 65.419 | 65.374 | 65.688 | 66.048 | 66.452 | 451 | 423 | 313 | 17765.422 | 15436.997 | 13472.843 | -32768 | 60.075 | 64.925 | 0.37 | 0.506 | 0.52 | 1.538 | 1.604 | 1.599 | 23.978
2018-11-13 | 21:59 | 66.272 | 66.497 | 66.676 | 66.452 | 65.868 | 65.644 | 65.509 | 66.452 | 66.721 | 441 | 432 | 335 | 17376.248 | 15758.372 | 14386.883 | -32768 | 59.581 | 64.656 | 0.388 | 0.476 | 0.514 | 1.538 | 1.603 | 1.598 | 23.976
2018-11-13 | 21:59 | 66.272 | 66.497 | 66.676 | 66.452 | 65.868 | 65.509 | 65.509 | 66.317 | 66.721 | 424 | 431 | 303 | 16714.654 | 15722.664 | 13057.369 | -32768 | 59.581 | 64.656 | 0.368 | 0.494 | 0.556 | 1.538 | 1.603 | 1.598 | 23.976
2018-11-13 | 21:59 | 66.452 | 66.721 | 66.811 | 66.721 | 66.227 | 66.003 | 65.958 | 66.452 | 67.17 | 423 | 435 | 335 | 16675.736 | 15865.497 | 14386.883 | -32768 | 58.638 | 64.835 | 0.364 | 0.478 | 0.544 | 1.538 | 1.604 | 1.598 | 23.976
2018-11-13 | 21:59 | 66.452 | 66.721 | 66.811 | 66.721 | 66.227 | 66.003 | 65.958 | 66.452 | 67.17 | 423 | 435 | 335 | 16675.736 | 15865.497 | 14386.883 | -32768 | 58.638 | 64.835 | 0.364 | 0.478 | 0.544 | 1.538 | 1.604 | 1.598 | 23.976
2018-11-13 | 21:59 | 67.036 | 66.901 | 67.081 | 67.036 | 66.182 | 66.317 | 66.138 | 66.721 | 67.35 | 423 | 413 | 362 | 16675.736 | 15079.914 | 15508.66 | -32768 | 58.548 | 64.97 | 0.38 | 0.51 | 0.552 | 1.537 | 1.603 | 1.599 | 23.976
2018-11-13 | 21:59 | 67.036 | 67.17 | 67.215 | 67.215 | 66.632 | 66.587 | 66.182 | 66.991 | 67.664 | 400 | 425 | 343 | 15780.64 | 15508.414 | 14719.262 | -32768 | 58.458 | 64.386 | 0.364 | 0.498 | 0.56 | 1.54 | 1.604 | 1.598 | 23.976
2018-11-13 | 21:59 | 67.081 | 67.44 | 67.215 | 67.215 | 66.632 | 66.587 | 66.182 | 66.991 | 67.664 | 446 | 438 | 314 | 17570.836 | 15972.622 | 13514.39 | -32768 | 58.593 | 64.386 | 0.372 | 0.494 | 0.54 | 1.539 | 1.605 | 1.599 | 23.976
2018-11-13 | 21:59 | 67.081 | 67.575 | 67.485 | 67.485 | 66.766 | 66.721 | 66.317 | 67.26 | 67.754 | 418 | 426 | 318 | 16481.15 | 15544.122 | 13680.579 | -32768 | 58.054 | 64.745 | 0.376 | 0.522 | 0.54 | 1.538 | 1.604 | 1.6 | 23.976
2018-11-13 | 21:59 | 67.35 | 67.44 | 67.62 | 67.53 | 66.856 | 66.721 | 66.317 | 67.26 | 67.754 | 427 | 406 | 315 | 16831.406 | 14829.956 | 13555.938 | -32768 | 58.368 | 64.745 | 0.402 | 0.49 | 0.524 | 1.539 | 1.604 | 1.599 | 23.976
2018-11-13 | 22:00 | 67.62 | 67.709 | 67.62 | 67.889 | 66.721 | 66.811 | 66.766 | 67.53 | 68.158 | 443 | 422 | 339 | 17454.084 | 15401.289 | 14553.072 | -32768 | 58.324 | 64.97 | 0.36 | 0.486 | 0.536 | 1.539 | 1.604 | 1.6 | 23.976
2018-11-13 | 22:00 | 67.62 | 67.709 | 67.754 | 67.889 | 66.991 | 67.081 | 66.766 | 67.53 | 68.158 | 443 | 422 | 339 | 17454.084 | 15401.289 | 14553.072 | -32768 | 58.324 | 64.97 | 0.372 | 0.476 | 0.542 | 1.538 | 1.605 | 1.599 | 23.976
2018-11-13 | 22:00 | 67.799 | 67.799 | 68.024 | 68.158 | 67.305 | 67.126 | 66.901 | 67.53 | 68.248 | 411 | 425 | 314 | 16208.729 | 15508.414 | 13514.39 | -32768 | 58.189 | 66.003 | 0.378 | 0.414 | 0.504 | 1.54 | 1.605 | 1.6 | 23.976
2018-11-13 | 22:00 | 67.799 | 67.799 | 68.024 | 68.158 | 67.305 | 67.126 | 66.901 | 67.53 | 68.248 | 411 | 425 | 314 | 16208.729 | 15508.414 | 13514.39 | -32768 | 58.189 | 66.003 | 0.378 | 0.414 | 0.504 | 1.539 | 1.605 | 1.6 | 23.976
2018-11-13 | 22:00 | 68.069 | 68.114 | 68.114 | 68.248 | 67.575 | 67.35 | 67.036 | 67.754 | 68.518 | 435 | 438 | 324 | 17142.744 | 15972.622 | 13929.862 | -32768 | 58.054 | 65.913 | 0.376 | 0.508 | 0.514 | 1.54 | 1.606 | 1.602 | 23.976
2018-11-13 | 22:00 | 68.069 | 68.114 | 68.248 | 68.248 | 67.53 | 67.62 | 67.036 | 67.754 | 68.383 | 442 | 439 | 322 | 17415.166 | 16008.33 | 13846.769 | -32768 | 58.279 | 65.374 | 0.382 | 0.478 | 0.508 | 1.54 | 1.605 | 1.601 | 23.976
2018-11-13 | 22:00 | 68.203 | 68.518 | 68.428 | 68.473 | 67.664 | 67.754 | 67.036 | 67.799 | 68.877 | 424 | 426 | 346 | 16714.654 | 15544.122 | 14843.903 | -32768 | 57.964 | 65.778 | 0.376 | 0.49 | 0.526 | 1.541 | 1.606 | 1.602 | 23.976
2018-11-13 | 22:00 | 68.608 | 68.652 | 68.697 | 68.832 | 67.979 | 67.934 | 67.305 | 68.203 | 68.832 | 461 | 458 | 331 | 18154.594 | 16686.787 | 14220.694 | -32768 | 57.65 | 65.284 | 0.386 | 0.452 | 0.49 | 1.542 | 1.606 | 1.602 | 23.976
2018-11-13 | 22:00 | 68.608 | 68.652 | 68.832 | 68.832 | 67.979 | 68.069 | 67.305 | 68.203 | 69.102 | 437 | 437 | 358 | 17220.58 | 15936.913 | 15342.471 | -32768 | 57.785 | 65.284 | 0.372 | 0.554 | 0.538 | 1.542 | 1.606 | 1.601 | 23.976
2018-11-13 | 22:01 | 68.742 | 68.787 | 69.236 | 68.697 | 68.338 | 68.338 | 67.44 | 68.203 | 69.326 | 419 | 423 | 337 | 16520.068 | 15436.997 | 14469.978 | -32768 | 57.785 | 66.093 | 0.37 | 0.5 | 0.516 | 1.544 | 1.607 | 1.602 | 23.976
2018-11-13 | 22:01 | 68.877 | 69.057 | 69.236 | 69.236 | 68.338 | 68.338 | 67.17 | 68.203 | 69.326 | 431 | 434 | 328 | 16987.076 | 15829.789 | 14096.052 | -32768 | 57.785 | 66.093 | 0.376 | 0.494 | 0.524 | 1.545 | 1.608 | 1.603 | 23.978
2018-11-13 | 22:01 | 68.877 | 69.057 | 69.236 | 69.236 | 68.338 | 68.338 | 67.17 | 68.203 | 69.326 | 431 | 434 | 328 | 16987.076 | 15829.789 | 14096.052 | -32768 | 57.919 | 66.093 | 0.374 | 0.484 | 0.51 | 1.545 | 1.608 | 1.603 | 23.976
2018-11-13 | 22:01 | 69.146 | 69.191 | 69.371 | 69.191 | 68.608 | 68.428 | 67.44 | 68.338 | 69.416 | 416 | 407 | 358 | 16403.316 | 14865.664 | 15342.471 | -32768 | 57.605 | 65.958 | 0.38 | 0.47 | 0.538 | 1.546 | 1.609 | 1.604 | 23.976
2018-11-13 | 22:01 | 69.146 | 69.191 | 69.371 | 69.191 | 68.608 | 68.428 | 67.44 | 68.338 | 69.416 | 416 | 407 | 358 | 16403.316 | 14865.664 | 15342.471 | -32768 | 57.605 | 65.958 | 0.37 | 0.506 | 0.524 | 1.544 | 1.607 | 1.604 | 23.976
2018-11-13 | 22:01 | 69.551 | 69.551 | 69.775 | 69.775 | 68.922 | 68.967 | 67.844 | 68.742 | 69.775 | 421 | 423 | 368 | 16597.902 | 15436.997 | 15757.944 | -32768 | 57.65 | 65.778 | 0.376 | 0.484 | 0.528 | 1.546 | 1.608 | 1.605 | 23.976
2018-11-13 | 22:01 | 69.551 | 69.551 | 69.775 | 69.775 | 68.922 | 68.967 | 67.844 | 68.742 | 69.775 | 421 | 423 | 368 | 16597.902 | 15436.997 | 15757.944 | -32768 | 57.65 | 65.778 | 0.376 | 0.484 | 0.528 | 1.546 | 1.608 | 1.605 | 23.976
2018-11-13 | 22:01 | 69.955 | 69.91 | 70.045 | 69.955 | 69.057 | 69.236 | 67.979 | 68.877 | 69.91 | 429 | 433 | 328 | 16909.24 | 15794.08 | 14096.052 | -32768 | 58.368 | 65.284 | 0.386 | 0.45 | 0.51 | 1.547 | 1.608 | 1.606 | 23.978
2018-11-13 | 22:01 | 70.09 | 70.09 | 70.449 | 70.09 | 69.551 | 69.551 | 68.114 | 69.012 | 69.955 | 444 | 447 | 336 | 17493 | 16293.996 | 14428.431 | -32768 | 58.773 | 65.015 | 0.386 | 0.496 | 0.512 | 1.548 | 1.609 | 1.608 | 23.976
2018-11-13 | 22:01 | 70.09 | 70.09 | 70.449 | 70.09 | 69.551 | 69.551 | 68.114 | 69.012 | 69.955 | 444 | 447 | 336 | 17493 | 16293.996 | 14428.431 | -32768 | 58.773 | 65.015 | 0.386 | 0.496 | 0.512 | 1.548 | 1.609 | 1.608 | 23.976
2018-11-13 | 22:01 | 70.359 | 70.494 | 70.449 | 70.359 | 69.596 | 69.775 | 68.114 | 69.416 | 70.673 | 437 | 448 | 305 | 17220.58 | 16329.705 | 13140.464 | -32768 | 58.907 | 64.97 | 0.392 | 0.498 | 0.49 | 1.55 | 1.61 | 1.609 | 23.976
2018-11-13 | 22:01 | 70.359 | 70.494 | 70.449 | 70.359 | 69.596 | 69.775 | 68.114 | 69.416 | 70.673 | 437 | 448 | 305 | 17220.58 | 16329.705 | 13140.464 | -32768 | 58.907 | 64.835 | 0.376 | 0.502 | 0.51 | 1.551 | 1.61 | 1.609 | 23.976
2018-11-13 | 22:02 | 70.718 | 70.583 | 70.718 | 70.763 | 69.865 | 70.045 | 68.338 | 69.685 | 70.539 | 400 | 388 | 308 | 15780.64 | 14187.207 | 13265.106 | -32768 | 59.042 | 65.105 | 0.39 | 0.504 | 0.518 | 1.551 | 1.611 | 1.609 | 23.976
2018-11-13 | 22:02 | 70.718 | 70.718 | 70.853 | 70.763 | 69.865 | 70.045 | 68.338 | 69.685 | 70.539 | 400 | 388 | 308 | 15780.64 | 14187.207 | 13265.106 | -32768 | 59.042 | 64.835 | 0.388 | 0.504 | 0.524 | 1.551 | 1.611 | 1.61 | 23.976
2018-11-13 | 22:02 | 70.718 | 70.718 | 70.853 | 70.763 | 69.865 | 70.045 | 68.338 | 69.82 | 70.539 | 454 | 428 | 335 | 17882.174 | 15615.539 | 14386.883 | -32768 | 59.042 | 64.835 | 0.388 | 0.504 | 0.524 | 1.551 | 1.611 | 1.61 | 23.976
2018-11-13 | 22:02 | 70.988 | 71.033 | 70.943 | 71.167 | 70.224 | 70.269 | 68.742 | 69.64 | 70.943 | 422 | 402 | 333 | 16636.82 | 14687.123 | 14303.788 | -32768 | 59.042 | 64.79 | 0.39 | 0.476 | 0.546 | 1.552 | 1.612 | 1.612 | 23.976
2018-11-13 | 22:02 | 70.988 | 71.033 | 70.943 | 71.167 | 70.224 | 70.269 | 68.742 | 69.64 | 70.943 | 422 | 402 | 333 | 16636.82 | 14687.123 | 14303.788 | -32768 | 59.042 | 64.79 | 0.39 | 0.476 | 0.546 | 1.552 | 1.612 | 1.612 | 23.976
2018-11-13 | 22:02 | 70.628 | 71.167 | 70.988 | 71.167 | 70.314 | 70.314 | 68.922 | 70.09 | 71.212 | 421 | 418 | 331 | 16597.902 | 15258.456 | 14220.694 | -32768 | 59.581 | 64.701 | 0.368 | 0.514 | 0.518 | 1.553 | 1.615 | 1.614 | 23.976
2018-11-13 | 22:02 | 70.628 | 71.167 | 70.718 | 71.167 | 70.179 | 70.449 | 68.787 | 70.09 | 71.212 | 414 | 446 | 321 | 16325.481 | 16258.288 | 13805.221 | -32768 | 59.581 | 64.566 | 0.41 | 0.468 | 0.518 | 1.553 | 1.614 | 1.614 | 23.976
2018-11-13 | 22:02 | 69.371 | 70.988 | 69.775 | 71.033 | 69.371 | 70.539 | 68.608 | 70.09 | 71.347 | 402 | 407 | 334 | 15858.474 | 14865.664 | 14345.336 | -32768 | 59.446 | 64.386 | 0.39 | 0.53 | 0.52 | 1.554 | 1.615 | 1.615 | 23.976
2018-11-13 | 22:02 | 69.371 | 70.988 | 69.371 | 71.033 | 69.102 | 70.449 | 69.012 | 70.224 | 71.347 | 444 | 418 | 295 | 17493 | 15258.456 | 12724.991 | -32768 | 59.446 | 65.06 | 0.382 | 0.546 | 0.562 | 1.554 | 1.615 | 1.615 | 23.978
2018-11-13 | 22:02 | 68.203 | 70.224 | 68.248 | 69.82 | 68.069 | 70.179 | 69.057 | 70.045 | 71.122 | 445 | 439 | 345 | 17531.918 | 16008.33 | 14802.356 | -32768 | 59.985 | 65.688 | 0.386 | 0.526 | 0.542 | 1.554 | 1.617 | 1.617 | 23.978
2018-11-13 | 22:02 | 67.664 | 70.224 | 67.979 | 69.82 | 67.709 | 70.179 | 69.057 | 70.045 | 71.122 | 445 | 439 | 345 | 17531.918 | 16008.33 | 14802.356 | -32768 | 60.255 | 65.688 | 0.374 | 0.488 | 0.568 | 1.555 | 1.617 | 1.617 | 23.976
2018-11-13 | 22:03 | 66.991 | 69.012 | 66.946 | 69.057 | 66.721 | 69.102 | 68.787 | 69.416 | 70.494 | 439 | 425 | 319 | 17298.414 | 15508.414 | 13722.126 | -32768 | 60.165 | 64.745 | 0.39 | 0.498 | 0.57 | 1.556 | 1.619 | 1.619 | 23.976
2018-11-13 | 22:03 | 66.317 | 68.158 | 66.497 | 68.383 | 66.048 | 68.248 | 68.518 | 68.967 | 69.82 | 392 | 382 | 333 | 16987.076 | 15686.955 | 13306.653 | -32768 | 60.165 | 64.476 | 0.404 | 0.524 | 0.496 | 1.557 | 1.621 | 1.621 | 23.976
2018-11-13 | 22:03 | 66.182 | 68.158 | 66.497 | 68.158 | 66.048 | 68.248 | 68.518 | 68.967 | 69.82 | 392 | 382 | 333 | 15469.301 | 13972.957 | 14303.788 | -32768 | 60.165 | 64.476 | 0.4 | 0.5 | 0.512 | 1.556 | 1.621 | 1.622 | 23.976
2018-11-13 | 22:03 | 66.182 | 68.024 | 66.362 | 68.158 | 65.913 | 68.114 | 68.518 | 68.967 | 69.82 | 377 | 409 | 333 | 14885.541 | 14937.081 | 14303.788 | -32768 | 60.075 | 64.476 | 0.386 | 0.476 | 0.524 | 1.557 | 1.621 | 1.621 | 23.976
2018-11-13 | 22:03 | 66.048 | 67.53 | 66.093 | 67.754 | 65.733 | 67.305 | 68.114 | 68.563 | 69.146 | 421 | 406 | 311 | 16597.902 | 14829.956 | 13389.748 | -32768 | 59.806 | 64.207 | 0.378 | 0.508 | 0.504 | 1.558 | 1.623 | 1.624 | 23.978
2018-11-13 | 22:03 | 66.048 | 67.395 | 66.093 | 67.485 | 65.599 | 67.305 | 68.114 | 68.563 | 69.146 | 406 | 432 | 327 | 16014.143 | 15758.372 | 14054.505 | -32768 | 59.806 | 64.207 | 0.362 | 0.522 | 0.578 | 1.558 | 1.624 | 1.625 | 23.976
2018-11-13 | 22:03 | 65.688 | 67.26 | 66.227 | 66.856 | 65.239 | 67.081 | 68.024 | 68.293 | 68.787 | 434 | 419 | 320 | 17103.828 | 15294.164 | 13763.674 | -32768 | 59.312 | 64.251 | 0.404 | 0.466 | 0.562 | 1.558 | 1.625 | 1.625 | 23.976
2018-11-13 | 22:03 | 65.688 | 67.26 | 66.093 | 66.856 | 65.239 | 66.946 | 68.024 | 68.293 | 68.787 | 434 | 419 | 320 | 17103.828 | 15294.164 | 13763.674 | -32768 | 59.312 | 64.117 | 0.394 | 0.51 | 0.504 | 1.559 | 1.624 | 1.625 | 23.976
2018-11-13 | 22:03 | 65.958 | 66.856 | 65.958 | 67.036 | 65.374 | 66.632 | 67.889 | 67.889 | 68.518 | 429 | 432 | 318 | 16714.654 | 15972.622 | 14220.694 | -32768 | 59.222 | 64.117 | 0.384 | 0.464 | 0.524 | 1.56 | 1.626 | 1.627 | 23.976
2018-11-13 | 22:03 | 65.958 | 66.856 | 65.958 | 67.036 | 65.374 | 66.632 | 67.889 | 67.889 | 68.518 | 429 | 432 | 318 | 16909.24 | 15758.372 | 13680.579 | -32768 | 59.087 | 64.117 | 0.388 | 0.52 | 0.52 | 1.56 | 1.625 | 1.626 | 23.976
2018-11-13 | 22:04 | 65.823 | 66.542 | 65.958 | 66.766 | 65.509 | 66.227 | 67.62 | 67.889 | 68.383 | 422 | 424 | 339 | 16636.82 | 15472.706 | 14553.072 | -32768 | 58.818 | 63.713 | 0.394 | 0.526 | 0.528 | 1.56 | 1.627 | 1.628 | 23.976
2018-11-13 | 22:04 | 65.823 | 66.542 | 65.958 | 66.766 | 65.509 | 66.227 | 67.754 | 67.889 | 68.383 | 426 | 425 | 334 | 16636.82 | 15472.706 | 14553.072 | -32768 | 58.818 | 63.847 | 0.386 | 0.502 | 0.522 | 1.561 | 1.627 | 1.629 | 23.976
2018-11-13 | 22:04 | 65.554 | 66.407 | 65.958 | 66.362 | 65.329 | 66.362 | 67.754 | 67.889 | 68.114 | 422 | 422 | 330 | 16636.82 | 15401.289 | 14179.146 | -32768 | 58.009 | 63.847 | 0.39 | 0.48 | 0.528 | 1.561 | 1.627 | 1.63 | 23.976
2018-11-13 | 22:04 | 65.868 | 66.407 | 66.093 | 66.766 | 65.194 | 65.958 | 67.799 | 67.62 | 68.024 | 428 | 430 | 307 | 16870.324 | 15686.955 | 13223.559 | -32768 | 58.279 | 64.072 | 0.392 | 0.49 | 0.538 | 1.562 | 1.629 | 1.631 | 23.976
2018-11-13 | 22:04 | 65.688 | 66.542 | 65.778 | 66.632 | 65.284 | 66.093 | 67.62 | 67.754 | 67.844 | 430 | 419 | 319 | 16948.158 | 15294.164 | 13722.126 | -32768 | 58.548 | 64.656 | 0.38 | 0.528 | 0.574 | 1.563 | 1.629 | 1.632 | 23.976
2018-11-13 | 22:04 | 65.688 | 66.542 | 65.778 | 66.632 | 65.284 | 66.093 | 67.62 | 67.754 | 67.709 | 430 | 419 | 319 | 16948.158 | 15294.164 | 13722.126 | -32768 | 58.548 | 64.656 | 0.384 | 0.52 | 0.544 | 1.564 | 1.629 | 1.632 | 23.976
2018-11-13 | 22:04 | 65.329 | 66.362 | 65.913 | 66.407 | 65.105 | 66.093 | 67.395 | 67.62 | 67.709 | 453 | 450 | 297 | 17843.256 | 16401.121 | 12808.086 | -32768 | 59.401 | 64.745 | 0.408 | 0.462 | 0.526 | 1.564 | 1.63 | 1.633 | 23.978
2018-11-13 | 22:04 | 65.464 | 66.362 | 65.644 | 66.407 | 64.97 | 66.093 | 67.395 | 67.62 | 67.709 | 441 | 438 | 343 | 17843.256 | 16401.121 | 12808.086 | -32768 | 59.401 | 64.745 | 0.386 | 0.498 | 0.526 | 1.564 | 1.631 | 1.633 | 23.976
2018-11-13 | 22:04 | 65.464 | 66.362 | 65.644 | 66.407 | 64.97 | 66.093 | 67.395 | 67.62 | 67.709 | 441 | 438 | 343 | 17843.256 | 16401.121 | 12808.086 | -32768 | 59.671 | 64.745 | 0.376 | 0.51 | 0.51 | 1.564 | 1.631 | 1.633 | 23.976
2018-11-13 | 22:04 | 65.06 | 66.138 | 65.509 | 66.003 | 64.925 | 65.958 | 67.26 | 67.35 | 67.44 | 429 | 421 | 333 | 16909.24 | 15365.581 | 14303.788 | -32768 | 59.94 | 64.88 | 0.368 | 0.488 | 0.556 | 1.564 | 1.632 | 1.636 | 23.976
2018-11-13 | 22:04 | 65.06 | 66.138 | 65.509 | 66.003 | 64.925 | 65.958 | 67.26 | 67.35 | 67.44 | 429 | 421 | 333 | 16909.24 | 15365.581 | 14303.788 | -32768 | 59.806 | 64.88 | 0.38 | 0.574 | 0.534 | 1.565 | 1.632 | 1.634 | 23.976
2018-11-13 | 22:05 | 64.79 | 66.003 | 64.835 | 66.003 | 64.701 | 65.419 | 67.395 | 67.485 | 67.35 | 429 | 442 | 333 | 16909.24 | 16115.455 | 14303.788 | -32768 | 59.536 | 64.431 | 0.384 | 0.5 | 0.53 | 1.565 | 1.633 | 1.635 | 23.978
2018-11-13 | 22:05 | 64.79 | 65.868 | 64.835 | 66.003 | 64.431 | 65.419 | 67.395 | 67.485 | 67.35 | 429 | 442 | 333 | 16909.24 | 16115.455 | 14303.788 | -32768 | 59.536 | 64.431 | 0.398 | 0.5 | 0.556 | 1.566 | 1.634 | 1.637 | 23.976
2018-11-13 | 22:05 | 64.251 | 65.554 | 64.701 | 65.374 | 64.072 | 65.374 | 67.126 | 67.081 | 67.35 | 437 | 441 | 345 | 17220.58 | 16079.747 | 14802.356 | -32768 | 58.907 | 63.937 | 0.374 | 0.524 | 0.53 | 1.566 | 1.634 | 1.637 | 23.978
2018-11-13 | 22:05 | 64.251 | 65.554 | 64.701 | 65.644 | 64.072 | 65.374 | 67.126 | 67.081 | 67.35 | 437 | 441 | 345 | 17220.58 | 16079.747 | 14802.356 | -32768 | 58.907 | 63.937 | 0.39 | 0.506 | 0.55 | 1.566 | 1.634 | 1.636 | 23.976
2018-11-13 | 22:05 | 64.251 | 65.194 | 64.162 | 65.374 | 63.713 | 65.015 | 67.26 | 67.081 | 67.126 | 437 | 423 | 340 | 17220.58 | 15436.997 | 14594.619 | -32768 | 58.907 | 64.476 | 0.356 | 0.478 | 0.514 | 1.567 | 1.635 | 1.638 | 23.976
2018-11-13 | 22:05 | 64.251 | 65.194 | 64.162 | 65.374 | 63.713 | 65.015 | 67.26 | 67.081 | 67.126 | 437 | 423 | 340 | 17220.58 | 15436.997 | 14594.619 | -32768 | 58.907 | 64.476 | 0.364 | 0.488 | 0.504 | 1.567 | 1.635 | 1.637 | 23.976
2018-11-13 | 22:05 | 63.713 | 64.88 | 63.892 | 65.015 | 63.308 | 64.745 | 67.126 | 66.811 | 66.676 | 409 | 427 | 313 | 16130.895 | 15579.83 | 13472.843 | -32768 | 58.818 | 64.611 | 0.408 | 0.476 | 0.528 | 1.567 | 1.635 | 1.638 | 23.976
2018-11-13 | 22:05 | 63.713 | 64.88 | 63.892 | 65.015 | 63.308 | 64.745 | 67.126 | 66.811 | 66.676 | 409 | 427 | 313 | 16130.895 | 15579.83 | 13472.843 | -32768 | 58.818 | 64.745 | 0.382 | 0.51 | 0.506 | 1.568 | 1.636 | 1.638 | 23.976
2018-11-13 | 22:05 | 63.443 | 64.79 | 63.578 | 64.656 | 62.904 | 64.341 | 66.721 | 66.497 | 66.317 | 409 | 428 | 324 | 16130.895 | 15615.539 | 13929.862 | -32768 | 59.267 | 64.296 | 0.38 | 0.438 | 0.584 | 1.568 | 1.637 | 1.639 | 23.976
2018-11-13 | 22:05 | 63.219 | 64.117 | 63.488 | 64.521 | 62.769 | 64.207 | 66.901 | 66.542 | 66.362 | 395 | 426 | 323 | 15586.053 | 15544.122 | 13888.315 | -32768 | 59.401 | 64.566 | 0.398 | 0.446 | 0.508 | 1.567 | 1.636 | 1.638 | 23.976
2018-11-13 | 22:06 | 62.904 | 64.072 | 63.353 | 64.296 | 62.32 | 63.937 | 66.721 | 66.272 | 65.823 | 400 | 391 | 317 | 15780.64 | 14294.332 | 13639.031 | -32768 | 59.716 | 64.701 | 0.394 | 0.586 | 0.536 | 1.567 | 1.637 | 1.64 | 23.976
2018-11-13 | 22:06 | 62.904 | 64.072 | 63.353 | 64.296 | 62.32 | 63.937 | 66.721 | 66.272 | 65.823 | 400 | 391 | 317 | 15780.64 | 14294.332 | 13639.031 | -32768 | 59.716 | 64.431 | 0.39 | 0.54 | 0.496 | 1.567 | 1.637 | 1.64 | 23.976
2018-11-13 | 22:06 | 62.949 | 63.937 | 63.219 | 63.533 | 62.455 | 63.623 | 66.632 | 66.003 | 65.823 | 435 | 462 | 287 | 17142.744 | 16829.619 | 12392.612 | -32768 | 59.536 | 64.611 | 0.41 | 0.46 | 0.524 | 1.568 | 1.638 | 1.641 | 23.976
2018-11-13 | 22:06 | 62.68 | 63.937 | 63.219 | 63.533 | 62.455 | 63.623 | 66.632 | 66.003 | 65.823 | 435 | 462 | 287 | 17142.744 | 16829.619 | 12392.612 | -32768 | 59.222 | 64.611 | 0.382 | 0.55 | 0.524 | 1.567 | 1.637 | 1.639 | 23.978
2018-11-13 | 22:06 | 62.68 | 63.533 | 63.084 | 63.847 | 62.5 | 63.533 | 66.362 | 65.868 | 65.733 | 405 | 416 | 345 | 15975.226 | 15187.039 | 14802.356 | -32768 | 58.862 | 64.072 | 0.382 | 0.522 | 0.54 | 1.566 | 1.637 | 1.64 | 23.976
2018-11-13 | 22:06 | 62.68 | 63.533 | 63.084 | 63.847 | 62.5 | 63.533 | 66.227 | 65.868 | 65.733 | 405 | 416 | 345 | 15975.226 | 15187.039 | 14802.356 | -32768 | 58.862 | 64.072 | 0.394 | 0.474 | 0.56 | 1.566 | 1.637 | 1.64 | 23.976
2018-11-13 | 22:06 | 62.545 | 63.533 | 63.084 | 63.578 | 62.5 | 63.533 | 66.227 | 65.733 | 65.733 | 423 | 421 | 323 | 16675.736 | 15365.581 | 13888.315 | -32768 | 58.728 | 64.072 | 0.406 | 0.506 | 0.53 | 1.566 | 1.637 | 1.641 | 23.976
2018-11-13 | 22:06 | 62.68 | 63.398 | 62.904 | 63.578 | 62.186 | 63.263 | 66.362 | 65.688 | 65.329 | 426 | 445 | 318 | 16792.488 | 16222.58 | 13680.579 | -32768 | 58.458 | 64.117 | 0.406 | 0.482 | 0.576 | 1.567 | 1.638 | 1.639 | 23.976
2018-11-13 | 22:06 | 62.68 | 63.398 | 62.904 | 63.578 | 62.186 | 63.263 | 66.362 | 65.688 | 65.329 | 405 | 406 | 331 | 15975.226 | 14829.956 | 14220.694 | -32768 | 58.862 | 64.117 | 0.39 | 0.562 | 0.552 | 1.565 | 1.637 | 1.639 | 23.976
2018-11-13 | 22:06 | 62.41 | 63.219 | 62.68 | 63.443 | 61.961 | 63.084 | 65.958 | 65.733 | 65.329 | 412 | 438 | 323 | 16247.646 | 15972.622 | 13888.315 | -32768 | 59.267 | 64.251 | 0.394 | 0.514 | 0.56 | 1.565 | 1.637 | 1.639 | 23.976
2018-11-13 | 22:06 | 62.41 | 63.219 | 62.545 | 63.443 | 62.096 | 62.859 | 65.958 | 65.733 | 65.284 | 431 | 427 | 353 | 16247.646 | 15972.622 | 13888.315 | -32768 | 59.267 | 64.251 | 0.404 | 0.486 | 0.546 | 1.566 | 1.639 | 1.64 | 23.978
2018-11-13 | 22:07 | 62.141 | 63.084 | 62.365 | 63.308 | 61.961 | 62.814 | 66.093 | 65.15 | 65.15 | 445 | 451 | 334 | 17531.918 | 16436.83 | 14345.336 | -32768 | 59.132 | 63.982 | 0.39 | 0.436 | 0.524 | 1.564 | 1.638 | 1.639 | 23.976
2018-11-13 | 22:07 | 62.141 | 63.084 | 62.365 | 63.219 | 61.961 | 62.949 | 65.823 | 65.284 | 65.015 | 435 | 411 | 332 | 17142.744 | 15008.498 | 14262.241 | -32768 | 59.132 | 64.117 | 0.408 | 0.49 | 0.504 | 1.564 | 1.637 | 1.638 | 23.976
2018-11-13 | 22:07 | 62.141 | 63.219 | 62.365 | 63.219 | 61.826 | 62.949 | 65.823 | 65.284 | 65.015 | 401 | 397 | 308 | 17142.744 | 15008.498 | 14262.241 | -32768 | 59.132 | 64.117 | 0.408 | 0.49 | 0.504 | 1.564 | 1.637 | 1.639 | 23.976
2018-11-13 | 22:07 | 62.006 | 62.994 | 62.141 | 62.904 | 61.781 | 62.725 | 65.823 | 65.329 | 65.06 | 401 | 409 | 315 | 15819.557 | 14937.081 | 13555.938 | -32768 | 59.536 | 64.611 | 0.404 | 0.494 | 0.524 | 1.563 | 1.636 | 1.638 | 23.976
2018-11-13 | 22:07 | 61.961 | 62.994 | 62.141 | 62.904 | 61.781 | 62.725 | 65.823 | 65.329 | 65.06 | 412 | 406 | 302 | 16247.646 | 14829.956 | 13015.822 | -32768 | 59.671 | 64.611 | 0.414 | 0.512 | 0.518 | 1.563 | 1.637 | 1.64 | 23.976
2018-11-13 | 22:07 | 61.871 | 62.859 | 61.826 | 62.904 | 61.557 | 62.455 | 65.823 | 65.194 | 64.97 | 456 | 430 | 307 | 17960.008 | 15686.955 | 13223.559 | -32768 | 60.075 | 64.476 | 0.416 | 0.494 | 0.502 | 1.561 | 1.636 | 1.637 | 23.976
2018-11-13 | 22:07 | 61.871 | 62.859 | 62.006 | 62.904 | 61.422 | 62.455 | 65.823 | 65.194 | 64.701 | 424 | 417 | 319 | 16714.654 | 15222.747 | 13722.126 | -32768 | 60.075 | 64.207 | 0.38 | 0.45 | 0.544 | 1.561 | 1.637 | 1.639 | 23.978
2018-11-13 | 22:07 | 61.737 | 62.859 | 62.006 | 62.904 | 61.422 | 62.455 | 65.823 | 65.194 | 64.701 | 424 | 417 | 319 | 16714.654 | 15222.747 | 13722.126 | -32768 | 60.075 | 64.207 | 0.408 | 0.518 | 0.526 | 1.562 | 1.637 | 1.638 | 23.976
2018-11-13 | 22:07 | 61.602 | 62.59 | 61.557 | 62.545 | 61.287 | 62.051 | 65.554 | 65.015 | 64.566 | 433 | 414 | 314 | 17064.91 | 15115.623 | 13514.39 | -32768 | 60.928 | 63.847 | 0.404 | 0.442 | 0.538 | 1.56 | 1.636 | 1.637 | 23.976
2018-11-13 | 22:07 | 61.602 | 62.59 | 61.557 | 62.545 | 61.287 | 62.051 | 65.554 | 65.015 | 64.566 | 433 | 414 | 314 | 17064.91 | 15115.623 | 13514.39 | -32768 | 60.928 | 63.847 | 0.404 | 0.442 | 0.538 | 1.56 | 1.637 | 1.638 | 23.976
2018-11-13 | 22:07 | 61.467 | 62.455 | 61.422 | 62.32 | 60.928 | 62.051 | 65.419 | 64.88 | 64.207 | 459 | 438 | 338 | 16130.895 | 15258.456 | 14303.788 | -32768 | 61.781 | 64.431 | 0.382 | 0.442 | 0.506 | 1.558 | 1.637 | 1.637 | 23.976
2018-11-13 | 22:07 | 61.467 | 62.455 | 61.422 | 62.32 | 60.928 | 62.051 | 65.419 | 64.88 | 64.207 | 459 | 438 | 338 | 16130.895 | 15258.456 | 14303.788 | -32768 | 61.781 | 64.431 | 0.382 | 0.442 | 0.506 | 1.558 | 1.637 | 1.637 | 23.976
2018-11-13 | 22:08 | 61.153 | 62.186 | 61.153 | 62.275 | 60.838 | 61.916 | 65.239 | 64.745 | 64.117 | 439 | 427 | 344 | 17298.414 | 15579.83 | 14760.809 | -32768 | 61.602 | 64.341 | 0.434 | 0.434 | 0.5 | 1.557 | 1.637 | 1.637 | 23.976
2018-11-13 | 22:08 | 61.153 | 62.186 | 61.153 | 62.275 | 60.838 | 61.916 | 65.239 | 64.745 | 64.117 | 439 | 427 | 344 | 17298.414 | 15579.83 | 14760.809 | -32768 | 61.602 | 64.341 | 0.434 | 0.434 | 0.5 | 1.557 | 1.637 | 1.637 | 23.976
2018-11-13 | 22:08 | 60.749 | 61.871 | 60.883 | 62.051 | 60.524 | 61.467 | 65.105 | 64.611 | 64.162 | 432 | 432 | 307 | 17025.992 | 15758.372 | 13223.559 | -32768 | 61.916 | 64.207 | 0.386 | 0.45 | 0.516 | 1.555 | 1.636 | 1.636 | 23.976
2018-11-13 | 22:08 | 60.749 | 61.871 | 60.883 | 61.916 | 60.524 | 61.467 | 65.105 | 64.611 | 64.162 | 432 | 432 | 307 | 17025.992 | 15758.372 | 13223.559 | -32768 | 61.916 | 64.207 | 0.398 | 0.456 | 0.518 | 1.555 | 1.636 | 1.636 | 23.976
2018-11-13 | 22:08 | 60.614 | 61.781 | 60.883 | 61.737 | 60.434 | 61.422 | 65.105 | 64.476 | 63.892 | 435 | 441 | 341 | 17142.744 | 16079.747 | 14636.167 | -32768 | 60.928 | 64.027 | 0.416 | 0.448 | 0.528 | 1.553 | 1.636 | 1.634 | 23.978
2018-11-13 | 22:08 | 60.614 | 61.512 | 60.614 | 61.737 | 60.255 | 61.198 | 65.105 | 64.341 | 63.623 | 412 | 422 | 329 | 16247.646 | 15401.289 | 14137.6 | -32768 | 60.659 | 63.937 | 0.414 | 0.508 | 0.53 | 1.553 | 1.636 | 1.634 | 23.976
2018-11-13 | 22:08 | 60.614 | 61.512 | 60.614 | 61.737 | 60.255 | 61.198 | 65.105 | 64.341 | 63.623 | 412 | 422 | 329 | 16247.646 | 15401.289 | 14137.6 | -32768 | 60.659 | 63.937 | 0.414 | 0.508 | 0.53 | 1.553 | 1.636 | 1.634 | 23.976
2018-11-13 | 22:08 | 60.21 | 61.198 | 60.614 | 61.243 | 60.299 | 61.018 | 64.97 | 64.072 | 63.488 | 410 | 410 | 356 | 16169.812 | 14972.789 | 15259.376 | -32768 | 60.03 | 64.745 | 0.44 | 0.506 | 0.494 | 1.55 | 1.636 | 1.634 | 23.976
2018-11-13 | 22:08 | 60.21 | 61.198 | 60.749 | 61.243 | 60.255 | 61.018 | 64.97 | 64.207 | 63.623 | 425 | 435 | 327 | 16753.572 | 15865.497 | 14054.505 | -32768 | 60.03 | 64.611 | 0.428 | 0.482 | 0.506 | 1.55 | 1.635 | 1.633 | 23.976
2018-11-13 | 22:08 | 60.21 | 61.198 | 60.659 | 61.243 | 59.85 | 60.793 | 64.745 | 63.847 | 63.219 | 422 | 415 | 299 | 16636.82 | 15151.331 | 12891.181 | -32768 | 60.569 | 64.386 | 0.418 | 0.524 | 0.506 | 1.549 | 1.635 | 1.632 | 23.976
2018-11-13 | 22:08 | 60.21 | 61.198 | 60.389 | 61.243 | 59.985 | 60.973 | 64.745 | 63.847 | 63.353 | 424 | 427 | 332 | 16714.654 | 15579.83 | 14262.241 | -32768 | 60.569 | 64.207 | 0.428 | 0.464 | 0.524 | 1.549 | 1.635 | 1.632 | 23.976
2018-11-13 | 22:09 | 60.21 | 61.108 | 60.479 | 61.287 | 59.895 | 60.928 | 64.701 | 63.802 | 63.398 | 434 | 427 | 312 | 17103.828 | 15579.83 | 13431.295 | -32768 | 60.883 | 64.207 | 0.4 | 0.528 | 0.522 | 1.547 | 1.636 | 1.631 | 23.976
2018-11-13 | 22:09 | 60.12 | 61.063 | 60.075 | 61.198 | 59.895 | 60.389 | 64.476 | 63.668 | 63.084 | 434 | 437 | 311 | 16403.316 | 14972.789 | 14594.619 | -32768 | 60.928 | 63.802 | 0.406 | 0.458 | 0.522 | 1.544 | 1.633 | 1.629 | 23.976
2018-11-13 | 22:09 | 60.12 | 61.063 | 60.075 | 61.198 | 59.895 | 60.389 | 64.476 | 63.668 | 63.084 | 434 | 437 | 311 | 17103.828 | 15936.913 | 13389.748 | -32768 | 60.928 | 63.802 | 0.406 | 0.496 | 0.558 | 1.544 | 1.633 | 1.629 | 23.976
2018-11-13 | 22:09 | 59.806 | 60.704 | 60.21 | 60.659 | 59.356 | 60.344 | 64.296 | 63.533 | 62.949 | 422 | 439 | 330 | 16130.895 | 14758.54 | 13680.579 | -32768 | 60.659 | 63.982 | 0.388 | 0.476 | 0.498 | 1.543 | 1.633 | 1.628 | 23.976
2018-11-13 | 22:09 | 59.806 | 60.704 | 60.21 | 60.659 | 59.356 | 60.344 | 64.296 | 63.533 | 63.084 | 422 | 439 | 330 | 16636.82 | 16008.33 | 14179.146 | -32768 | 60.659 | 63.847 | 0.392 | 0.49 | 0.504 | 1.543 | 1.633 | 1.628 | 23.976
2018-11-13 | 22:09 | 59.671 | 60.704 | 59.85 | 60.793 | 59.312 | 60.344 | 64.296 | 63.443 | 62.814 | 418 | 428 | 343 | 16481.15 | 15615.539 | 14719.262 | -32768 | 60.255 | 64.117 | 0.4 | 0.488 | 0.516 | 1.541 | 1.633 | 1.627 | 23.976
2018-11-13 | 22:09 | 59.671 | 60.704 | 59.85 | 60.793 | 59.312 | 60.344 | 64.296 | 63.443 | 62.814 | 418 | 428 | 343 | 16481.15 | 15615.539 | 14719.262 | -32768 | 60.255 | 64.117 | 0.4 | 0.488 | 0.516 | 1.54 | 1.632 | 1.627 | 23.976
2018-11-13 | 22:09 | 59.671 | 60.299 | 59.85 | 60.524 | 59.042 | 60.255 | 64.296 | 63.174 | 62.68 | 438 | 433 | 316 | 17259.496 | 15794.08 | 13597.484 | -32768 | 59.446 | 64.296 | 0.384 | 0.48 | 0.528 | 1.538 | 1.631 | 1.626 | 23.976
2018-11-13 | 22:09 | 59.671 | 60.299 | 59.85 | 60.524 | 59.042 | 59.985 | 64.296 | 63.174 | 62.68 | 431 | 431 | 296 | 16987.076 | 15722.664 | 12766.538 | -32768 | 59.446 | 64.162 | 0.39 | 0.47 | 0.532 | 1.537 | 1.631 | 1.626 | 23.976
2018-11-13 | 22:10 | 59.671 | 60.434 | 59.85 | 60.524 | 59.042 | 59.985 | 64.296 | 63.308 | 62.68 | 432 | 438 | 327 | 16987.076 | 15722.664 | 12766.538 | -32768 | 59.446 | 64.162 | 0.404 | 0.452 | 0.5 | 1.538 | 1.632 | 1.625 | 23.978
2018-11-13 | 22:10 | 59.401 | 60.165 | 59.446 | 60.389 | 58.818 | 60.12 | 64.027 | 63.174 | 62.41 | 420 | 404 | 366 | 16597.902 | 16008.33 | 14179.146 | -32768 | 58.638 | 64.566 | 0.386 | 0.49 | 0.508 | 1.535 | 1.63 | 1.624 | 23.976
2018-11-13 | 22:10 | 59.401 | 60.165 | 59.446 | 60.389 | 58.818 | 60.12 | 64.027 | 63.174 | 62.41 | 420 | 404 | 366 | 16558.986 | 14758.54 | 15674.85 | -32768 | 58.773 | 64.566 | 0.394 | 0.502 | 0.538 | 1.535 | 1.631 | 1.625 | 23.976
2018-11-13 | 22:10 | 59.312 | 59.985 | 59.446 | 60.299 | 58.638 | 59.671 | 63.802 | 63.039 | 62.275 | 412 | 419 | 343 | 16247.646 | 15294.164 | 14719.262 | -32768 | 58.548 | 64.296 | 0.382 | 0.472 | 0.54 | 1.535 | 1.63 | 1.623 | 23.976
2018-11-13 | 22:10 | 59.312 | 59.985 | 59.446 | 60.299 | 58.638 | 59.671 | 63.802 | 63.039 | 62.41 | 412 | 419 | 343 | 16247.646 | 15294.164 | 14719.262 | -32768 | 58.548 | 64.521 | 0.394 | 0.49 | 0.538 | 1.534 | 1.629 | 1.621 | 23.976
2018-11-13 | 22:10 | 59.761 | 60.165 | 60.389 | 60.03 | 59.312 | 59.581 | 63.982 | 62.635 | 62.141 | 426 | 408 | 317 | 16792.488 | 14901.373 | 13639.031 | -32768 | 58.009 | 64.835 | 0.398 | 0.494 | 0.528 | 1.532 | 1.628 | 1.62 | 23.976
2018-11-13 | 22:10 | 59.895 | 60.299 | 60.389 | 60.03 | 59.312 | 59.581 | 63.982 | 62.769 | 62.141 | 422 | 440 | 355 | 16636.82 | 16044.038 | 15217.829 | -32768 | 57.874 | 64.835 | 0.394 | 0.51 | 0.504 | 1.531 | 1.628 | 1.621 | 23.976
2018-11-13 | 22:10 | 61.108 | 60.838 | 61.198 | 60.838 | 60.255 | 59.85 | 63.802 | 62.904 | 62.41 | 440 | 430 | 339 | 17337.332 | 15686.955 | 14553.072 | -32768 | 58.009 | 64.431 | 0.404 | 0.448 | 0.5 | 1.53 | 1.626 | 1.618 | 23.976
2018-11-13 | 22:10 | 61.108 | 60.838 | 61.198 | 60.838 | 60.255 | 59.85 | 63.713 | 62.904 | 62.41 | 440 | 430 | 339 | 17337.332 | 15686.955 | 14553.072 | -32768 | 58.009 | 64.431 | 0.392 | 0.502 | 0.498 | 1.529 | 1.625 | 1.619 | 23.976
2018-11-13 | 22:11 | 62.186 | 61.332 | 62.231 | 61.422 | 61.198 | 60.524 | 63.847 | 63.129 | 62.545 | 395 | 413 | 309 | 15586.053 | 15079.914 | 13306.653 | -32768 | 58.324 | 64.162 | 0.378 | 0.496 | 0.516 | 1.527 | 1.624 | 1.617 | 23.976
2018-11-13 | 22:11 | 62.186 | 61.332 | 62.231 | 61.422 | 61.602 | 60.793 | 63.847 | 63.263 | 62.545 | 415 | 423 | 327 | 16364.398 | 15436.997 | 14054.505 | -32768 | 58.324 | 64.162 | 0.376 | 0.49 | 0.526 | 1.528 | 1.623 | 1.616 | 23.976
2018-11-13 | 22:11 | 63.039 | 62.141 | 63.174 | 62.231 | 62.051 | 61.467 | 64.162 | 63.668 | 62.949 | 432 | 439 | 308 | 17025.992 | 16008.33 | 13265.106 | -32768 | 58.054 | 64.476 | 0.392 | 0.448 | 0.5 | 1.526 | 1.622 | 1.615 | 23.976
2018-11-13 | 22:11 | 63.039 | 62.41 | 63.174 | 62.231 | 62.32 | 61.467 | 64.162 | 63.668 | 63.219 | 419 | 422 | 327 | 16520.068 | 15401.289 | 14054.505 | -32768 | 58.189 | 64.476 | 0.38 | 0.508 | 0.542 | 1.526 | 1.622 | 1.614 | 23.976
2018-11-13 | 22:11 | 63.263 | 63.129 | 63.713 | 62.994 | 62.545 | 62.275 | 64.117 | 64.207 | 63.802 | 413 | 428 | 334 | 16286.564 | 15615.539 | 14345.336 | -32768 | 58.413 | 65.015 | 0.374 | 0.454 | 0.532 | 1.525 | 1.621 | 1.613 | 23.976
2018-11-13 | 22:11 | 63.263 | 63.129 | 63.713 | 62.994 | 62.545 | 62.275 | 64.162 | 64.207 | 63.802 | 413 | 428 | 334 | 16286.564 | 15615.539 | 14345.336 | -32768 | 58.413 | 65.015 | 0.374 | 0.47 | 0.528 | 1.525 | 1.621 | 1.613 | 23.976
2018-11-13 | 22:11 | 63.398 | 63.668 | 63.847 | 63.174 | 63.174 | 62.5 | 64.656 | 64.476 | 64.207 | 408 | 417 | 328 | 16091.978 | 15222.747 | 14096.052 | -32768 | 58.593 | 64.701 | 0.36 | 0.474 | 0.528 | 1.522 | 1.619 | 1.612 | 23.978
2018-11-13 | 22:11 | 63.398 | 63.668 | 63.847 | 63.713 | 63.174 | 62.769 | 64.386 | 64.341 | 64.207 | 433 | 441 | 347 | 17064.91 | 16079.747 | 14885.45 | -32768 | 58.593 | 64.701 | 0.382 | 0.454 | 0.538 | 1.522 | 1.619 | 1.611 | 23.976
2018-11-13 | 22:11 | 63.668 | 64.072 | 63.982 | 63.892 | 63.353 | 63.174 | 64.79 | 64.88 | 64.521 | 419 | 419 | 346 | 16520.068 | 15294.164 | 14843.903 | -32768 | 58.099 | 65.105 | 0.37 | 0.474 | 0.502 | 1.522 | 1.618 | 1.61 | 23.976
2018-11-13 | 22:11 | 63.668 | 63.937 | 63.982 | 63.892 | 63.353 | 63.039 | 64.656 | 64.88 | 64.521 | 452 | 436 | 359 | 16520.068 | 15294.164 | 14843.903 | -32768 | 58.099 | 65.105 | 0.378 | 0.46 | 0.558 | 1.52 | 1.617 | 1.61 | 23.976
2018-11-13 | 22:11 | 63.937 | 63.937 | 63.982 | 63.937 | 63.353 | 63.039 | 64.656 | 64.88 | 64.521 | 452 | 436 | 359 | 17804.34 | 15901.205 | 15384.019 | -32768 | 58.548 | 65.105 | 0.368 | 0.534 | 0.528 | 1.521 | 1.617 | 1.609 | 23.976
2018-11-13 | 22:12 | 63.668 | 64.162 | 64.117 | 63.937 | 63.219 | 63.488 | 64.656 | 64.88 | 64.745 | 398 | 408 | 311 | 15702.805 | 14901.373 | 13389.748 | -32768 | 59.356 | 66.138 | 0.386 | 0.468 | 0.538 | 1.519 | 1.616 | 1.608 | 23.976
2018-11-13 | 22:12 | 63.668 | 64.162 | 63.982 | 63.937 | 63.488 | 63.623 | 64.656 | 65.15 | 64.88 | 438 | 440 | 331 | 15702.805 | 14901.373 | 13389.748 | -32768 | 59.356 | 66.317 | 0.398 | 0.522 | 0.484 | 1.52 | 1.617 | 1.609 | 23.976
2018-11-13 | 22:12 | 63.847 | 64.296 | 64.072 | 64.207 | 63.488 | 63.623 | 65.105 | 65.15 | 65.329 | 416 | 414 | 310 | 16403.316 | 15115.623 | 13348.2 | -32768 | 59.087 | 66.048 | 0.36 | 0.488 | 0.588 | 1.52 | 1.615 | 1.607 | 23.976
2018-11-13 | 22:12 | 63.847 | 64.296 | 64.117 | 64.207 | 63.353 | 63.757 | 65.105 | 65.15 | 65.194 | 432 | 417 | 335 | 17025.992 | 15222.747 | 14386.883 | -32768 | 59.087 | 66.587 | 0.41 | 0.478 | 0.534 | 1.519 | 1.614 | 1.606 | 23.978
2018-11-13 | 22:12 | 63.982 | 64.296 | 64.386 | 64.386 | 63.353 | 63.757 | 64.97 | 65.284 | 65.329 | 428 | 427 | 327 | 16870.324 | 15579.83 | 14054.505 | -32768 | 59.671 | 66.856 | 0.396 | 0.498 | 0.528 | 1.518 | 1.614 | 1.605 | 23.976
2018-11-13 | 22:12 | 63.982 | 64.296 | 64.386 | 64.386 | 63.353 | 64.027 | 64.97 | 65.284 | 65.329 | 428 | 427 | 327 | 16870.324 | 15579.83 | 14054.505 | -32768 | 59.671 | 66.856 | 0.396 | 0.498 | 0.528 | 1.518 | 1.614 | 1.605 | 23.976
2018-11-13 | 22:12 | 64.251 | 64.431 | 64.386 | 64.207 | 63.757 | 64.117 | 65.374 | 65.419 | 65.464 | 409 | 391 | 325 | 16130.895 | 14294.332 | 13971.41 | -32768 | 60.03 | 66.901 | 0.38 | 0.51 | 0.542 | 1.517 | 1.612 | 1.604 | 23.976
2018-11-13 | 22:12 | 64.251 | 64.431 | 64.386 | 64.207 | 63.757 | 64.117 | 65.374 | 65.419 | 65.464 | 409 | 391 | 325 | 16130.895 | 14294.332 | 13971.41 | -32768 | 60.03 | 66.901 | 0.38 | 0.51 | 0.542 | 1.517 | 1.612 | 1.604 | 23.976
2018-11-13 | 22:12 | 64.656 | 64.701 | 64.656 | 64.88 | 63.982 | 64.251 | 65.374 | 65.554 | 65.778 | 410 | 421 | 303 | 16597.902 | 15401.289 | 15259.376 | -32768 | 59.356 | 67.889 | 0.374 | 0.484 | 0.516 | 1.516 | 1.611 | 1.605 | 23.976
2018-11-13 | 22:13 | 64.925 | 64.97 | 65.15 | 65.06 | 64.431 | 64.521 | 65.374 | 65.644 | 65.868 | 420 | 423 | 334 | 16558.986 | 15436.997 | 14345.336 | -32768 | 58.728 | 68.563 | 0.386 | 0.474 | 0.524 | 1.516 | 1.612 | 1.604 | 23.976
2018-11-13 | 22:13 | 64.925 | 64.97 | 65.15 | 65.06 | 64.431 | 64.521 | 65.374 | 65.644 | 65.733 | 420 | 423 | 334 | 16558.986 | 15436.997 | 14345.336 | -32768 | 58.728 | 68.563 | 0.39 | 0.472 | 0.568 | 1.516 | 1.611 | 1.603 | 23.978
2018-11-13 | 22:13 | 65.194 | 65.374 | 65.688 | 65.284 | 64.521 | 64.835 | 65.105 | 65.913 | 66.182 | 449 | 448 | 312 | 17687.588 | 16329.705 | 13431.295 | -32768 | 59.356 | 68.967 | 0.398 | 0.528 | 0.554 | 1.515 | 1.611 | 1.604 | 23.976
2018-11-13 | 22:13 | 65.194 | 65.374 | 65.688 | 65.284 | 64.521 | 64.835 | 65.284 | 65.913 | 66.182 | 449 | 448 | 312 | 17687.588 | 16329.705 | 13431.295 | -32768 | 59.356 | 68.967 | 0.388 | 0.476 | 0.536 | 1.515 | 1.61 | 1.603 | 23.976
2018-11-13 | 22:13 | 65.913 | 65.733 | 66.093 | 65.688 | 65.239 | 64.925 | 65.419 | 66.048 | 66.317 | 402 | 410 | 337 | 15858.474 | 14972.789 | 14469.978 | -32768 | 59.222 | 68.608 | 0.382 | 0.486 | 0.508 | 1.516 | 1.61 | 1.603 | 23.976
2018-11-13 | 22:13 | 65.913 | 65.733 | 66.227 | 65.733 | 65.329 | 65.194 | 65.419 | 66.048 | 66.317 | 457 | 459 | 353 | 17998.926 | 16722.496 | 15134.734 | -32768 | 58.997 | 68.338 | 0.376 | 0.5 | 0.54 | 1.514 | 1.609 | 1.604 | 23.976
2018-11-13 | 22:13 | 66.497 | 66.182 | 66.362 | 66.362 | 65.644 | 65.644 | 66.003 | 66.182 | 66.811 | 404 | 399 | 324 | 15936.309 | 14579.998 | 13929.862 | -32768 | 59.222 | 68.203 | 0.382 | 0.482 | 0.512 | 1.514 | 1.61 | 1.602 | 23.976
2018-11-13 | 22:13 | 66.497 | 66.182 | 66.362 | 66.362 | 65.644 | 65.644 | 65.868 | 66.182 | 66.811 | 404 | 399 | 324 | 15936.309 | 14579.998 | 13929.862 | -32768 | 59.222 | 68.203 | 0.378 | 0.504 | 0.514 | 1.514 | 1.609 | 1.602 | 23.976
2018-11-13 | 22:13 | 66.901 | 66.676 | 66.901 | 66.766 | 66.048 | 65.913 | 66.138 | 66.587 | 67.081 | 437 | 438 | 326 | 17220.58 | 15972.622 | 14012.957 | -32768 | 59.356 | 67.754 | 0.386 | 0.478 | 0.56 | 1.514 | 1.608 | 1.603 | 23.976
2018-11-13 | 22:13 | 66.901 | 66.542 | 67.17 | 66.766 | 66.317 | 66.182 | 66.138 | 66.587 | 67.17 | 431 | 435 | 327 | 16987.076 | 15865.497 | 14054.505 | -32768 | 59.356 | 67.62 | 0.394 | 0.552 | 0.528 | 1.513 | 1.609 | 1.603 | 23.976
2018-11-13 | 22:14 | 66.991 | 67.26 | 67.17 | 67.036 | 66.317 | 66.542 | 65.958 | 66.991 | 67.575 | 419 | 418 | 334 | 16520.068 | 15258.456 | 14345.336 | -32768 | 60.973 | 66.811 | 0.382 | 0.466 | 0.518 | 1.514 | 1.609 | 1.602 | 23.978
2018-11-13 | 22:14 | 67.126 | 67.126 | 67.17 | 67.17 | 66.317 | 66.542 | 66.362 | 66.991 | 67.575 | 441 | 431 | 298 | 17376.248 | 15722.664 | 12849.633 | -32768 | 60.704 | 66.811 | 0.37 | 0.54 | 0.53 | 1.513 | 1.608 | 1.602 | 23.976
2018-11-13 | 22:14 | 67.305 | 67.35 | 67.709 | 67.709 | 66.856 | 66.676 | 66.497 | 67.26 | 67.844 | 431 | 430 | 294 | 16987.076 | 15686.955 | 12683.443 | -32768 | 60.838 | 66.227 | 0.39 | 0.5 | 0.506 | 1.513 | 1.608 | 1.603 | 23.978
2018-11-13 | 22:14 | 67.395 | 67.35 | 67.709 | 67.709 | 66.856 | 66.676 | 66.497 | 67.26 | 67.844 | 431 | 430 | 294 | 16987.076 | 15686.955 | 12683.443 | -32768 | 60.569 | 66.227 | 0.38 | 0.48 | 0.516 | 1.513 | 1.608 | 1.603 | 23.976
2018-11-13 | 22:14 | 67.395 | 67.664 | 67.709 | 67.44 | 66.811 | 67.17 | 66.632 | 67.53 | 67.979 | 423 | 424 | 312 | 16675.736 | 15472.706 | 13431.295 | -32768 | 60.704 | 65.913 | 0.4 | 0.476 | 0.514 | 1.513 | 1.607 | 1.603 | 23.978
2018-11-13 | 22:14 | 67.395 | 67.664 | 67.844 | 67.44 | 66.856 | 67.17 | 66.632 | 67.664 | 68.114 | 393 | 412 | 370 | 15508.218 | 15044.206 | 15841.038 | -32768 | 60.704 | 65.644 | 0.38 | 0.468 | 0.536 | 1.514 | 1.608 | 1.603 | 23.976
2018-11-13 | 22:14 | 67.709 | 68.024 | 68.203 | 67.979 | 67.215 | 67.44 | 66.811 | 67.799 | 68.338 | 439 | 434 | 338 | 17298.414 | 15829.789 | 14511.525 | -32768 | 60.165 | 65.644 | 0.38 | 0.474 | 0.536 | 1.514 | 1.608 | 1.604 | 23.978
2018-11-13 | 22:14 | 67.709 | 68.024 | 68.203 | 67.979 | 67.215 | 67.44 | 66.811 | 67.799 | 68.338 | 439 | 434 | 338 | 17298.414 | 15829.789 | 14511.525 | -32768 | 60.165 | 65.644 | 0.392 | 0.468 | 0.5 | 1.513 | 1.607 | 1.605 | 23.976
2018-11-13 | 22:15 | 68.248 | 68.248 | 68.203 | 68.383 | 67.62 | 67.754 | 67.081 | 67.754 | 68.742 | 435 | 416 | 328 | 15975.226 | 15258.456 | 14220.694 | -32768 | 60.569 | 65.913 | 0.382 | 0.498 | 0.562 | 1.513 | 1.607 | 1.604 | 23.976
2018-11-13 | 22:15 | 68.248 | 68.248 | 68.203 | 68.518 | 67.62 | 67.754 | 67.081 | 67.754 | 68.742 | 435 | 416 | 328 | 17142.744 | 15187.039 | 14096.052 | -32768 | 60.569 | 65.913 | 0.378 | 0.5 | 0.516 | 1.512 | 1.607 | 1.604 | 23.976
2018-11-13 | 22:15 | 68.518 | 68.428 | 68.742 | 68.652 | 67.709 | 68.024 | 67.215 | 68.158 | 69.146 | 403 | 401 | 309 | 15897.392 | 14651.415 | 13306.653 | -32768 | 60.704 | 65.239 | 0.39 | 0.494 | 0.54 | 1.514 | 1.608 | 1.606 | 23.976
2018-11-13 | 22:15 | 68.338 | 68.697 | 68.742 | 68.652 | 67.709 | 68.024 | 67.081 | 68.024 | 69.146 | 428 | 430 | 311 | 16870.324 | 15686.955 | 13389.748 | -32768 | 60.704 | 65.239 | 0.372 | 0.514 | 0.556 | 1.513 | 1.607 | 1.606 | 23.976
2018-11-13 | 22:15 | 68.338 | 68.697 | 68.742 | 68.652 | 67.709 | 68.024 | 67.081 | 68.024 | 69.146 | 428 | 430 | 311 | 16870.324 | 15686.955 | 13389.748 | -32768 | 60.704 | 65.239 | 0.372 | 0.514 | 0.556 | 1.514 | 1.609 | 1.607 | 23.976
2018-11-13 | 22:15 | 68.922 | 68.832 | 69.012 | 69.191 | 68.293 | 68.383 | 67.485 | 68.428 | 69.281 | 429 | 425 | 339 | 16909.24 | 15508.414 | 14553.072 | -32768 | 60.569 | 64.745 | 0.388 | 0.506 | 0.536 | 1.513 | 1.608 | 1.606 | 23.976
2018-11-13 | 22:15 | 69.057 | 68.832 | 69.012 | 69.191 | 68.293 | 68.383 | 67.485 | 68.428 | 69.281 | 429 | 425 | 339 | 16909.24 | 15508.414 | 14553.072 | -32768 | 60.704 | 64.745 | 0.374 | 0.46 | 0.536 | 1.514 | 1.608 | 1.606 | 23.978
2018-11-13 | 22:15 | 69.326 | 69.236 | 69.281 | 69.551 | 68.652 | 68.563 | 67.62 | 68.832 | 69.371 | 442 | 443 | 333 | 17415.166 | 16151.163 | 14303.788 | -32768 | 60.793 | 64.656 | 0.38 | 0.506 | 0.514 | 1.514 | 1.609 | 1.608 | 23.976
2018-11-13 | 22:15 | 69.326 | 69.236 | 69.281 | 69.551 | 68.652 | 68.563 | 67.62 | 68.832 | 69.371 | 442 | 443 | 333 | 17415.166 | 16151.163 | 14303.788 | -32768 | 60.659 | 64.656 | 0.392 | 0.488 | 0.524 | 1.513 | 1.609 | 1.608 | 23.976
2018-11-13 | 22:16 | 69.685 | 69.64 | 69.685 | 69.775 | 68.787 | 68.967 | 67.575 | 68.832 | 69.865 | 413 | 390 | 326 | 16286.564 | 14258.623 | 14012.957 | -32768 | 60.344 | 64.701 | 0.382 | 0.518 | 0.542 | 1.514 | 1.61 | 1.609 | 23.976
2018-11-13 | 22:16 | 69.775 | 69.73 | 69.685 | 70.045 | 68.787 | 69.102 | 67.934 | 68.967 | 69.865 | 444 | 437 | 335 | 17493 | 15936.913 | 14386.883 | -32768 | 60.344 | 64.701 | 0.4 | 0.522 | 0.538 | 1.514 | 1.61 | 1.609 | 23.976
2018-11-13 | 22:16 | 69.82 | 70.134 | 70.179 | 69.775 | 69.326 | 69.416 | 68.114 | 69.191 | 70.179 | 446 | 423 | 328 | 17570.836 | 15436.997 | 14096.052 | -32768 | 60.075 | 64.745 | 0.412 | 0.48 | 0.562 | 1.514 | 1.611 | 1.61 | 23.976
2018-11-13 | 22:16 | 69.82 | 70.134 | 70.179 | 69.775 | 69.236 | 69.416 | 68.114 | 69.326 | 70.179 | 422 | 412 | 331 | 16636.82 | 15044.206 | 14220.694 | -32768 | 60.075 | 64.207 | 0.398 | 0.528 | 0.504 | 1.515 | 1.612 | 1.611 | 23.976
2018-11-13 | 22:16 | 70.179 | 70.314 | 70.359 | 70.314 | 69.73 | 69.73 | 68.069 | 69.371 | 70.404 | 414 | 417 | 348 | 16325.481 | 15222.747 | 14926.998 | -32768 | 60.344 | 64.476 | 0.39 | 0.486 | 0.53 | 1.514 | 1.612 | 1.613 | 23.976
2018-11-13 | 22:16 | 70.179 | 70.314 | 70.359 | 70.583 | 69.73 | 69.73 | 68.203 | 69.371 | 70.404 | 414 | 417 | 348 | 16325.481 | 15222.747 | 14926.998 | -32768 | 60.344 | 64.476 | 0.374 | 0.46 | 0.586 | 1.515 | 1.613 | 1.612 | 23.978
2018-11-13 | 22:16 | 70.673 | 70.673 | 70.853 | 70.718 | 70.045 | 70 | 68.563 | 69.73 | 70.808 | 423 | 423 | 306 | 16675.736 | 15436.997 | 13182.012 | -32768 | 60.21 | 64.027 | 0.396 | 0.472 | 0.516 | 1.515 | 1.613 | 1.613 | 23.976
2018-11-13 | 22:16 | 70.673 | 70.673 | 70.853 | 70.718 | 70.045 | 70 | 68.563 | 69.73 | 70.673 | 423 | 423 | 306 | 16675.736 | 15436.997 | 13182.012 | -32768 | 60.21 | 64.296 | 0.402 | 0.516 | 0.554 | 1.515 | 1.614 | 1.615 | 23.976
2018-11-13 | 22:16 | 70.853 | 70.988 | 70.988 | 71.167 | 70.359 | 70.224 | 68.338 | 70 | 70.673 | 433 | 402 | 322 | 17064.91 | 14687.123 | 13846.769 | -32768 | 61.063 | 63.668 | 0.388 | 0.536 | 0.548 | 1.515 | 1.614 | 1.615 | 23.976
2018-11-13 | 22:16 | 70.853 | 70.988 | 70.988 | 71.167 | 70.359 | 70.269 | 68.338 | 70 | 71.122 | 432 | 437 | 327 | 17025.992 | 15936.913 | 14054.505 | -32768 | 61.063 | 63.668 | 0.392 | 0.492 | 0.556 | 1.515 | 1.614 | 1.615 | 23.974
2018-11-13 | 22:16 | 70.988 | 71.212 | 71.257 | 71.302 | 70.539 | 70.539 | 68.742 | 70 | 71.122 | 424 | 434 | 330 | 16714.654 | 15829.789 | 14179.146 | -32768 | 61.332 | 63.802 | 0.392 | 0.496 | 0.544 | 1.516 | 1.616 | 1.617 | 23.976
2018-11-13 | 22:16 | 71.122 | 71.167 | 71.257 | 71.302 | 70.539 | 70.539 | 68.742 | 70 | 71.122 | 429 | 433 | 318 | 16909.24 | 15794.08 | 13680.579 | -32768 | 61.602 | 63.802 | 0.386 | 0.484 | 0.546 | 1.516 | 1.615 | 1.616 | 23.976
2018-11-13 | 22:17 | 71.437 | 71.482 | 71.571 | 71.527 | 70.853 | 70.673 | 68.922 | 70.269 | 71.302 | 403 | 425 | 309 | 15897.392 | 15508.414 | 13306.653 | -32768 | 62.5 | 64.117 | 0.408 | 0.506 | 0.542 | 1.517 | 1.615 | 1.618 | 23.978
2018-11-13 | 22:17 | 71.437 | 71.482 | 71.527 | 71.527 | 70.853 | 70.673 | 68.922 | 70.269 | 71.437 | 403 | 425 | 309 | 15897.392 | 15508.414 | 13306.653 | -32768 | 62.5 | 64.251 | 0.388 | 0.55 | 0.546 | 1.517 | 1.615 | 1.618 | 23.976
2018-11-13 | 22:17 | 71.616 | 71.706 | 71.661 | 71.706 | 70.853 | 71.077 | 68.967 | 70.673 | 71.482 | 413 | 418 | 318 | 16286.564 | 15258.456 | 13680.579 | -32768 | 63.219 | 64.296 | 0.396 | 0.512 | 0.524 | 1.517 | 1.618 | 1.62 | 23.976
2018-11-13 | 22:17 | 71.616 | 71.706 | 71.661 | 71.976 | 70.853 | 71.077 | 68.967 | 70.673 | 71.482 | 413 | 418 | 318 | 16286.564 | 15258.456 | 13680.579 | -32768 | 63.219 | 64.296 | 0.392 | 0.486 | 0.534 | 1.517 | 1.618 | 1.621 | 23.976
2018-11-13 | 22:17 | 71.167 | 71.886 | 71.392 | 71.976 | 70.673 | 71.212 | 69.371 | 70.808 | 71.931 | 425 | 446 | 323 | 16753.572 | 16258.288 | 13888.315 | -32768 | 63.488 | 64.521 | 0.376 | 0.546 | 0.546 | 1.517 | 1.619 | 1.621 | 23.976
2018-11-13 | 22:17 | 71.167 | 71.886 | 70.988 | 71.976 | 70.808 | 71.347 | 69.371 | 70.808 | 71.931 | 417 | 422 | 319 | 16442.234 | 15401.289 | 13722.126 | -32768 | 63.219 | 64.521 | 0.39 | 0.482 | 0.52 | 1.518 | 1.619 | 1.621 | 23.978
2018-11-13 | 22:17 | 69.64 | 71.347 | 70.045 | 71.616 | 69.685 | 71.347 | 69.146 | 70.763 | 71.886 | 446 | 445 | 386 | 17570.836 | 16222.58 | 16505.795 | -32768 | 63.129 | 64.251 | 0.406 | 0.438 | 0.536 | 1.517 | 1.621 | 1.623 | 23.976
2018-11-13 | 22:17 | 69.64 | 71.347 | 69.64 | 71.616 | 69.551 | 71.212 | 69.146 | 70.898 | 71.886 | 406 | 414 | 338 | 16014.143 | 15115.623 | 14511.525 | -32768 | 63.129 | 64.386 | 0.398 | 0.474 | 0.522 | 1.518 | 1.621 | 1.623 | 23.976
2018-11-13 | 22:17 | 68.158 | 70.808 | 68.563 | 70.628 | 68.473 | 70.628 | 69.012 | 70.763 | 71.661 | 433 | 444 | 338 | 17064.91 | 16186.872 | 14511.525 | -32768 | 62.814 | 64.027 | 0.402 | 0.48 | 0.516 | 1.518 | 1.622 | 1.625 | 23.978
2018-11-13 | 22:17 | 68.158 | 70.539 | 68.563 | 70.628 | 68.203 | 70.628 | 69.012 | 70.763 | 71.661 | 433 | 444 | 338 | 17064.91 | 16186.872 | 14511.525 | -32768 | 62.814 | 64.027 | 0.4 | 0.498 | 0.548 | 1.518 | 1.623 | 1.626 | 23.978
2018-11-13 | 22:18 | 67.575 | 69.73 | 67.62 | 69.955 | 67.305 | 69.82 | 69.191 | 70.224 | 71.167 | 424 | 417 | 308 | 16714.654 | 15222.747 | 13265.106 | -32768 | 63.757 | 64.296 | 0.4 | 0.468 | 0.55 | 1.518 | 1.624 | 1.628 | 23.976
2018-11-13 | 22:18 | 67.575 | 69.416 | 67.485 | 69.685 | 67.305 | 69.82 | 69.236 | 70.224 | 71.167 | 443 | 419 | 331 | 17454.084 | 15294.164 | 14220.694 | -32768 | 63.757 | 64.566 | 0.394 | 0.48 | 0.568 | 1.519 | 1.625 | 1.628 | 23.976
2018-11-13 | 22:18 | 67.036 | 68.742 | 67.081 | 69.057 | 66.587 | 68.922 | 69.102 | 69.82 | 70.763 | 431 | 432 | 348 | 17220.58 | 15758.372 | 14926.998 | -32768 | 63.802 | 64.431 | 0.396 | 0.53 | 0.522 | 1.519 | 1.626 | 1.629 | 23.976
2018-11-13 | 22:18 | 67.036 | 68.742 | 67.081 | 69.057 | 66.587 | 68.922 | 69.102 | 69.82 | 70.494 | 431 | 432 | 348 | 16987.076 | 15758.372 | 14926.998 | -32768 | 63.802 | 64.566 | 0.404 | 0.514 | 0.518 | 1.519 | 1.627 | 1.63 | 23.976
2018-11-13 | 22:18 | 66.587 | 68.069 | 66.946 | 68.383 | 66.093 | 68.248 | 68.518 | 69.146 | 69.82 | 452 | 469 | 334 | 17804.34 | 17079.578 | 14345.336 | -32768 | 63.802 | 64.162 | 0.42 | 0.51 | 0.554 | 1.521 | 1.628 | 1.631 | 23.976
2018-11-13 | 22:18 | 66.587 | 68.069 | 66.946 | 68.383 | 66.093 | 68.248 | 68.518 | 69.146 | 70 | 452 | 469 | 334 | 17804.34 | 17079.578 | 14345.336 | -32768 | 63.802 | 64.386 | 0.39 | 0.518 | 0.532 | 1.52 | 1.629 | 1.631 | 23.976
2018-11-13 | 22:18 | 66.182 | 67.709 | 66.407 | 67.979 | 65.913 | 67.709 | 68.383 | 68.877 | 69.551 | 409 | 423 | 317 | 16130.895 | 15436.997 | 13639.031 | -32768 | 63.937 | 64.027 | 0.408 | 0.476 | 0.524 | 1.519 | 1.63 | 1.634 | 23.976
2018-11-13 | 22:18 | 66.362 | 67.126 | 66.407 | 67.709 | 65.913 | 67.26 | 68.293 | 68.473 | 69.146 | 409 | 419 | 363 | 16364.398 | 15079.914 | 15425.565 | -32768 | 63.533 | 64.341 | 0.406 | 0.534 | 0.54 | 1.52 | 1.631 | 1.635 | 23.978
2018-11-13 | 22:18 | 66.362 | 67.126 | 66.407 | 67.53 | 65.913 | 67.26 | 68.293 | 68.473 | 69.146 | 409 | 419 | 363 | 16130.895 | 15294.164 | 15550.207 | -32768 | 63.533 | 64.341 | 0.396 | 0.548 | 0.548 | 1.52 | 1.631 | 1.635 | 23.976
2018-11-13 | 22:18 | 66.227 | 67.126 | 66.272 | 67.575 | 65.958 | 66.856 | 67.889 | 68.338 | 68.967 | 426 | 435 | 312 | 16792.488 | 15865.497 | 13431.295 | -32768 | 62.859 | 63.937 | 0.41 | 0.498 | 0.534 | 1.519 | 1.633 | 1.637 | 23.976
2018-11-13 | 22:18 | 66.227 | 67.126 | 66.272 | 67.575 | 65.958 | 66.856 | 67.889 | 68.338 | 68.967 | 426 | 435 | 312 | 16792.488 | 15865.497 | 13431.295 | -32768 | 62.859 | 63.937 | 0.41 | 0.498 | 0.534 | 1.519 | 1.633 | 1.637 | 23.976
2018-11-13 | 22:19 | 66.182 | 66.991 | 66.542 | 67.35 | 65.913 | 66.632 | 67.979 | 68.203 | 68.652 | 407 | 405 | 343 | 16053.061 | 14794.248 | 14719.262 | -32768 | 61.961 | 63.668 | 0.414 | 0.5 | 0.572 | 1.52 | 1.635 | 1.639 | 23.976
2018-11-13 | 22:19 | 66.182 | 66.991 | 66.542 | 67.35 | 65.913 | 66.632 | 67.979 | 68.203 | 68.652 | 407 | 405 | 343 | 16053.061 | 14794.248 | 14719.262 | -32768 | 61.961 | 63.668 | 0.414 | 0.5 | 0.572 | 1.521 | 1.635 | 1.639 | 23.976
2018-11-13 | 22:19 | 65.778 | 66.856 | 65.868 | 67.036 | 65.509 | 66.587 | 67.979 | 68.203 | 68.563 | 453 | 428 | 331 | 17843.256 | 15615.539 | 14220.694 | -32768 | 61.108 | 64.207 | 0.416 | 0.486 | 0.534 | 1.52 | 1.636 | 1.64 | 23.976
2018-11-13 | 22:19 | 65.913 | 66.856 | 65.868 | 67.036 | 65.509 | 66.587 | 67.979 | 68.203 | 68.563 | 410 | 423 | 343 | 16169.812 | 15436.997 | 14719.262 | -32768 | 61.108 | 64.207 | 0.424 | 0.522 | 0.578 | 1.521 | 1.636 | 1.64 | 23.976
2018-11-13 | 22:19 | 65.509 | 66.632 | 65.599 | 66.766 | 65.015 | 66.452 | 67.844 | 67.934 | 68.428 | 416 | 416 | 335 | 17454.084 | 15651.247 | 13929.862 | -32768 | 60.838 | 65.105 | 0.39 | 0.504 | 0.56 | 1.52 | 1.637 | 1.642 | 23.976
2018-11-13 | 22:19 | 65.509 | 66.632 | 65.599 | 66.766 | 65.015 | 66.452 | 67.844 | 67.934 | 68.428 | 416 | 416 | 335 | 16403.316 | 15187.039 | 14386.883 | -32768 | 60.704 | 65.105 | 0.412 | 0.472 | 0.554 | 1.52 | 1.637 | 1.641 | 23.976
2018-11-13 | 22:19 | 65.284 | 66.227 | 65.329 | 66.676 | 64.701 | 66.048 | 67.485 | 67.799 | 68.024 | 391 | 406 | 307 | 15430.384 | 14829.956 | 13223.559 | -32768 | 60.479 | 64.925 | 0.404 | 0.47 | 0.5 | 1.52 | 1.638 | 1.643 | 23.978
2018-11-13 | 22:19 | 64.97 | 66.048 | 65.194 | 66.227 | 64.701 | 65.778 | 67.575 | 67.664 | 67.709 | 436 | 452 | 325 | 17181.662 | 16472.537 | 13971.41 | -32768 | 60.569 | 64.611 | 0.396 | 0.496 | 0.558 | 1.52 | 1.639 | 1.644 | 23.976
2018-11-13 | 22:19 | 64.97 | 66.048 | 65.194 | 66.227 | 64.701 | 65.644 | 67.575 | 67.664 | 67.709 | 418 | 419 | 370 | 17181.662 | 16472.537 | 13971.41 | -32768 | 60.569 | 64.611 | 0.412 | 0.466 | 0.554 | 1.52 | 1.639 | 1.644 | 23.976
2018-11-13 | 22:20 | 64.476 | 65.778 | 64.79 | 65.823 | 64.117 | 65.509 | 67.485 | 67.53 | 67.575 | 416 | 432 | 343 | 16403.316 | 15758.372 | 14719.262 | -32768 | 61.108 | 64.701 | 0.382 | 0.502 | 0.548 | 1.521 | 1.641 | 1.645 | 23.976
2018-11-13 | 22:20 | 64.476 | 65.778 | 64.521 | 65.823 | 64.027 | 65.374 | 67.485 | 67.26 | 67.575 | 421 | 430 | 330 | 16597.902 | 15686.955 | 14179.146 | -32768 | 61.108 | 64.566 | 0.408 | 0.486 | 0.512 | 1.52 | 1.64 | 1.645 | 23.976
2018-11-13 | 22:20 | 64.207 | 65.105 | 64.521 | 65.688 | 63.847 | 65.105 | 67.26 | 67.395 | 67.26 | 413 | 414 | 313 | 16286.564 | 15115.623 | 13472.843 | -32768 | 61.243 | 64.341 | 0.408 | 0.514 | 0.522 | 1.52 | 1.641 | 1.646 | 23.976
2018-11-13 | 22:20 | 64.072 | 65.239 | 64.521 | 65.419 | 63.713 | 65.239 | 67.395 | 67.26 | 66.991 | 427 | 427 | 310 | 16831.406 | 15579.83 | 13348.2 | -32768 | 61.243 | 64.207 | 0.404 | 0.454 | 0.564 | 1.519 | 1.64 | 1.645 | 23.976
2018-11-13 | 22:20 | 64.072 | 65.239 | 64.521 | 65.419 | 63.713 | 65.239 | 67.395 | 67.26 | 66.991 | 416 | 409 | 347 | 16403.316 | 14937.081 | 14885.45 | -32768 | 61.781 | 64.207 | 0.39 | 0.51 | 0.532 | 1.52 | 1.641 | 1.646 | 23.976
2018-11-13 | 22:20 | 63.668 | 64.79 | 64.117 | 64.88 | 63.578 | 64.701 | 67.215 | 67.126 | 66.991 | 415 | 419 | 337 | 16364.398 | 15294.164 | 14469.978 | -32768 | 61.377 | 63.847 | 0.402 | 0.464 | 0.53 | 1.52 | 1.642 | 1.646 | 23.976
2018-11-13 | 22:20 | 63.668 | 64.925 | 64.117 | 65.15 | 63.578 | 64.701 | 66.946 | 66.856 | 66.991 | 417 | 413 | 316 | 16442.234 | 15079.914 | 13597.484 | -32768 | 61.377 | 63.847 | 0.404 | 0.492 | 0.518 | 1.52 | 1.642 | 1.647 | 23.976
2018-11-13 | 22:20 | 63.263 | 64.521 | 63.533 | 64.745 | 63.084 | 64.431 | 66.946 | 66.811 | 66.721 | 415 | 419 | 326 | 16364.398 | 15294.164 | 14012.957 | -32768 | 61.243 | 63.937 | 0.404 | 0.476 | 0.558 | 1.518 | 1.641 | 1.646 | 23.976
2018-11-13 | 22:20 | 63.263 | 64.521 | 63.533 | 64.745 | 63.084 | 64.431 | 66.946 | 66.811 | 66.721 | 415 | 419 | 326 | 16364.398 | 15294.164 | 14012.957 | -32768 | 61.243 | 63.937 | 0.404 | 0.476 | 0.558 | 1.518 | 1.641 | 1.646 | 23.976
2018-11-13 | 22:20 | 63.263 | 64.162 | 63.533 | 64.341 | 62.68 | 64.162 | 66.811 | 66.407 | 66.317 | 425 | 430 | 339 | 16753.572 | 15686.955 | 14553.072 | -32768 | 60.704 | 63.713 | 0.404 | 0.528 | 0.544 | 1.518 | 1.643 | 1.649 | 23.978
2018-11-13 | 22:20 | 63.263 | 64.162 | 63.533 | 64.341 | 62.68 | 64.162 | 66.811 | 66.407 | 66.093 | 425 | 430 | 339 | 16753.572 | 15686.955 | 14553.072 | -32768 | 60.704 | 63.578 | 0.398 | 0.498 | 0.548 | 1.518 | 1.642 | 1.646 | 23.978
2018-11-13 | 22:21 | 62.994 | 64.162 | 63.263 | 64.027 | 62.68 | 63.623 | 66.542 | 66.272 | 66.048 | 394 | 391 | 342 | 15547.136 | 14294.332 | 14677.714 | -32768 | 61.063 | 63.398 | 0.406 | 0.508 | 0.51 | 1.517 | 1.642 | 1.648 | 23.976
2018-11-13 | 22:21 | 62.994 | 64.162 | 62.994 | 64.027 | 62.68 | 63.623 | 66.542 | 66.272 | 66.182 | 460 | 405 | 342 | 18115.678 | 14794.248 | 14677.714 | -32768 | 61.063 | 63.129 | 0.394 | 0.482 | 0.518 | 1.518 | 1.643 | 1.648 | 23.976
2018-11-13 | 22:21 | 62.859 | 63.892 | 63.129 | 63.892 | 62.41 | 63.578 | 66.542 | 66.003 | 65.778 | 407 | 426 | 331 | 16053.061 | 15544.122 | 14220.694 | -32768 | 60.793 | 62.994 | 0.408 | 0.502 | 0.58 | 1.516 | 1.642 | 1.647 | 23.976
2018-11-13 | 22:21 | 62.59 | 63.892 | 63.129 | 63.623 | 62.41 | 63.578 | 66.542 | 66.003 | 65.778 | 430 | 427 | 351 | 16948.158 | 15579.83 | 15051.64 | -32768 | 60.793 | 62.994 | 0.424 | 0.458 | 0.55 | 1.516 | 1.643 | 1.648 | 23.976
2018-11-13 | 22:21 | 62.59 | 63.757 | 62.769 | 63.668 | 62.365 | 63.443 | 66.407 | 65.644 | 65.644 | 425 | 405 | 359 | 16753.572 | 14794.248 | 15384.019 | -32768 | 60.299 | 63.353 | 0.408 | 0.576 | 0.524 | 1.516 | 1.642 | 1.647 | 23.976
2018-11-13 | 22:21 | 62.455 | 63.488 | 62.5 | 63.533 | 61.871 | 63.174 | 66.272 | 65.778 | 65.194 | 434 | 451 | 330 | 17103.828 | 16436.83 | 14179.146 | -32768 | 59.895 | 63.129 | 0.406 | 0.514 | 0.518 | 1.514 | 1.642 | 1.647 | 23.976
2018-11-13 | 22:21 | 62.186 | 63.084 | 62.5 | 63.263 | 61.737 | 62.994 | 65.913 | 65.644 | 65.105 | 443 | 430 | 341 | 17454.084 | 15686.955 | 14636.167 | -32768 | 60.165 | 62.545 | 0.388 | 0.498 | 0.572 | 1.513 | 1.642 | 1.647 | 23.976
2018-11-13 | 22:22 | 62.32 | 63.039 | 62.231 | 63.263 | 61.602 | 62.725 | 66.182 | 65.239 | 65.06 | 437 | 439 | 320 | 17220.58 | 16008.33 | 13763.674 | -32768 | 59.895 | 62.949 | 0.394 | 0.51 | 0.538 | 1.511 | 1.641 | 1.646 | 23.976
2018-11-13 | 22:22 | 62.32 | 63.039 | 62.231 | 63.263 | 61.602 | 62.725 | 66.182 | 65.239 | 65.06 | 437 | 439 | 320 | 17220.58 | 16008.33 | 13763.674 | -32768 | 59.895 | 62.949 | 0.412 | 0.518 | 0.548 | 1.511 | 1.641 | 1.646 | 23.976
2018-11-13 | 22:22 | 62.051 | 62.769 | 62.365 | 62.994 | 61.557 | 62.365 | 66.048 | 65.329 | 65.06 | 423 | 408 | 325 | 16831.406 | 16044.038 | 13846.769 | -32768 | 59.626 | 62.68 | 0.394 | 0.51 | 0.54 | 1.51 | 1.641 | 1.646 | 23.976
2018-11-13 | 22:22 | 62.051 | 62.769 | 62.365 | 62.994 | 61.557 | 62.365 | 66.048 | 65.329 | 65.06 | 423 | 408 | 325 | 16675.736 | 14901.373 | 13971.41 | -32768 | 59.356 | 62.68 | 0.408 | 0.484 | 0.54 | 1.511 | 1.642 | 1.646 | 23.976
2018-11-13 | 22:22 | 61.916 | 62.635 | 62.096 | 62.814 | 61.198 | 62.5 | 65.913 | 65.239 | 64.611 | 412 | 420 | 295 | 16247.646 | 15329.872 | 12724.991 | -32768 | 58.773 | 62.68 | 0.392 | 0.488 | 0.534 | 1.509 | 1.64 | 1.646 | 23.976
2018-11-13 | 22:22 | 61.647 | 62.68 | 61.647 | 62.814 | 61.287 | 62.365 | 65.733 | 65.06 | 64.79 | 450 | 452 | 310 | 17726.504 | 16472.537 | 13348.2 | -32768 | 58.638 | 62.904 | 0.4 | 0.484 | 0.532 | 1.509 | 1.641 | 1.645 | 23.978
2018-11-13 | 22:22 | 61.647 | 62.545 | 61.647 | 62.814 | 61.287 | 62.365 | 65.868 | 65.06 | 64.79 | 414 | 406 | 299 | 16325.481 | 14829.956 | 12891.181 | -32768 | 58.638 | 62.904 | 0.402 | 0.514 | 0.526 | 1.508 | 1.64 | 1.644 | 23.976
2018-11-13 | 22:22 | 61.377 | 62.41 | 61.647 | 62.814 | 60.793 | 62.231 | 65.599 | 64.925 | 64.566 | 412 | 410 | 340 | 16247.646 | 14972.789 | 14594.619 | -32768 | 59.716 | 63.219 | 0.396 | 0.49 | 0.54 | 1.507 | 1.64 | 1.645 | 23.976
2018-11-13 | 22:22 | 61.377 | 62.41 | 61.647 | 62.814 | 60.793 | 62.231 | 65.599 | 64.925 | 64.566 | 412 | 410 | 340 | 16247.646 | 14972.789 | 14594.619 | -32768 | 59.716 | 63.219 | 0.396 | 0.49 | 0.54 | 1.507 | 1.64 | 1.645 | 23.976
2018-11-13 | 22:22 | 61.332 | 62.141 | 61.377 | 62.41 | 60.749 | 61.916 | 65.419 | 64.79 | 64.431 | 435 | 431 | 354 | 16675.736 | 15615.539 | 13805.221 | -32768 | 59.581 | 63.398 | 0.4 | 0.514 | 0.512 | 1.505 | 1.638 | 1.643 | 23.976
2018-11-13 | 22:22 | 61.332 | 62.141 | 61.377 | 62.41 | 60.749 | 61.916 | 65.284 | 64.79 | 64.296 | 435 | 431 | 354 | 17142.744 | 15722.664 | 15176.281 | -32768 | 59.581 | 63.263 | 0.39 | 0.448 | 0.516 | 1.505 | 1.64 | 1.644 | 23.976
2018-11-13 | 22:23 | 61.063 | 61.737 | 61.243 | 62.186 | 60.614 | 61.692 | 65.284 | 64.656 | 64.251 | 415 | 402 | 355 | 16364.398 | 14687.123 | 15217.829 | -32768 | 58.952 | 63.982 | 0.426 | 0.522 | 0.526 | 1.504 | 1.639 | 1.643 | 23.976
2018-11-13 | 22:23 | 61.063 | 61.737 | 61.243 | 62.186 | 60.614 | 61.692 | 65.284 | 64.656 | 64.251 | 415 | 402 | 355 | 16364.398 | 14687.123 | 15217.829 | -32768 | 58.952 | 64.117 | 0.396 | 0.496 | 0.572 | 1.503 | 1.638 | 1.643 | 23.976
2018-11-13 | 22:23 | 61.018 | 61.826 | 61.243 | 62.186 | 60.479 | 61.422 | 65.105 | 64.521 | 64.117 | 429 | 433 | 307 | 16909.24 | 15794.08 | 13223.559 | -32768 | 58.818 | 64.162 | 0.418 | 0.464 | 0.538 | 1.504 | 1.637 | 1.641 | 23.976
2018-11-13 | 22:23 | 61.018 | 61.826 | 61.243 | 62.186 | 60.479 | 61.422 | 65.15 | 64.521 | 64.117 | 429 | 433 | 307 | 16909.24 | 15794.08 | 13223.559 | -32768 | 58.818 | 64.162 | 0.398 | 0.49 | 0.528 | 1.503 | 1.638 | 1.642 | 23.976
2018-11-13 | 22:23 | 60.883 | 61.557 | 60.838 | 61.961 | 60.344 | 61.377 | 65.105 | 64.117 | 63.937 | 414 | 412 | 343 | 16325.481 | 15044.206 | 14719.262 | -32768 | 58.458 | 64.656 | 0.39 | 0.496 | 0.562 | 1.502 | 1.637 | 1.641 | 23.976
2018-11-13 | 22:23 | 60.704 | 61.422 | 60.838 | 61.692 | 60.03 | 61.108 | 65.06 | 64.251 | 63.757 | 421 | 399 | 312 | 16597.902 | 14579.998 | 13431.295 | -32768 | 59.132 | 64.207 | 0.414 | 0.492 | 0.496 | 1.501 | 1.636 | 1.64 | 23.976
2018-11-13 | 22:23 | 60.704 | 61.422 | 60.838 | 61.692 | 60.03 | 61.108 | 65.06 | 64.251 | 63.757 | 426 | 399 | 312 | 16597.902 | 14579.998 | 13431.295 | -32768 | 59.132 | 64.207 | 0.406 | 0.512 | 0.526 | 1.501 | 1.637 | 1.64 | 23.976
2018-11-13 | 22:23 | 60.524 | 61.287 | 60.434 | 61.692 | 60.075 | 60.883 | 64.611 | 64.251 | 63.668 | 397 | 428 | 327 | 15663.888 | 15615.539 | 14054.505 | -32768 | 59.806 | 64.207 | 0.398 | 0.524 | 0.512 | 1.499 | 1.636 | 1.638 | 23.976
2018-11-13 | 22:23 | 60.524 | 61.287 | 60.434 | 61.692 | 60.075 | 60.883 | 64.611 | 64.251 | 63.668 | 397 | 428 | 327 | 15663.888 | 15615.539 | 14054.505 | -32768 | 59.806 | 64.207 | 0.398 | 0.524 | 0.512 | 1.499 | 1.636 | 1.638 | 23.976
2018-11-13 | 22:23 | 60.255 | 61.108 | 60.299 | 61.377 | 59.806 | 60.838 | 64.745 | 63.713 | 63.443 | 428 | 440 | 344 | 16870.324 | 16044.038 | 14760.809 | -32768 | 59.626 | 64.207 | 0.39 | 0.48 | 0.556 | 1.497 | 1.634 | 1.638 | 23.976
2018-11-13 | 22:23 | 60.389 | 61.108 | 60.299 | 61.377 | 59.806 | 60.838 | 64.745 | 63.713 | 63.443 | 428 | 440 | 344 | 16870.324 | 16044.038 | 14760.809 | -32768 | 59.895 | 64.207 | 0.396 | 0.52 | 0.55 | 1.497 | 1.634 | 1.638 | 23.976
2018-11-13 | 22:24 | 60.299 | 61.018 | 60.299 | 61.198 | 59.761 | 60.704 | 64.79 | 63.847 | 63.263 | 437 | 424 | 329 | 17220.58 | 15472.706 | 14137.6 | -32768 | 59.985 | 64.925 | 0.394 | 0.474 | 0.526 | 1.496 | 1.634 | 1.636 | 23.976
2018-11-13 | 22:24 | 60.299 | 61.018 | 60.299 | 61.243 | 59.761 | 60.704 | 64.79 | 63.847 | 63.263 | 437 | 424 | 329 | 17220.58 | 15472.706 | 14137.6 | -32768 | 59.985 | 64.925 | 0.396 | 0.498 | 0.496 | 1.496 | 1.634 | 1.636 | 23.976
2018-11-13 | 22:24 | 60.075 | 60.838 | 60.299 | 61.243 | 59.626 | 60.479 | 64.566 | 63.713 | 63.129 | 421 | 425 | 311 | 16597.902 | 15508.414 | 13389.748 | -32768 | 60.03 | 64.521 | 0.406 | 0.484 | 0.522 | 1.495 | 1.633 | 1.635 | 23.976
2018-11-13 | 22:24 | 60.075 | 60.883 | 60.03 | 61.243 | 59.626 | 60.344 | 64.566 | 63.713 | 62.994 | 430 | 431 | 303 | 16948.158 | 15722.664 | 13057.369 | -32768 | 60.03 | 64.521 | 0.402 | 0.524 | 0.548 | 1.494 | 1.632 | 1.635 | 23.976
2018-11-13 | 22:24 | 59.806 | 60.569 | 60.03 | 60.659 | 59.401 | 60.389 | 64.162 | 63.578 | 62.769 | 441 | 421 | 327 | 17376.248 | 15365.581 | 14054.505 | -32768 | 59.581 | 64.656 | 0.398 | 0.45 | 0.506 | 1.493 | 1.631 | 1.633 | 23.976
2018-11-13 | 22:24 | 59.806 | 60.569 | 60.03 | 60.659 | 59.401 | 60.389 | 64.162 | 63.578 | 62.769 | 441 | 421 | 327 | 17376.248 | 15365.581 | 14054.505 | -32768 | 59.581 | 64.656 | 0.398 | 0.45 | 0.506 | 1.492 | 1.631 | 1.633 | 23.976
2018-11-13 | 22:24 | 59.94 | 60.614 | 60.03 | 60.793 | 59.267 | 60.299 | 64.296 | 63.308 | 62.769 | 400 | 411 | 314 | 15780.64 | 15008.498 | 13514.39 | -32768 | 59.177 | 64.611 | 0.39 | 0.514 | 0.532 | 1.491 | 1.63 | 1.631 | 23.976
2018-11-13 | 22:24 | 59.761 | 60.299 | 59.895 | 60.659 | 59.177 | 60.165 | 64.117 | 63.308 | 62.635 | 395 | 401 | 326 | 15586.053 | 14651.415 | 14012.957 | -32768 | 59.042 | 64.341 | 0.378 | 0.482 | 0.506 | 1.49 | 1.63 | 1.631 | 23.976
2018-11-13 | 22:24 | 59.761 | 60.299 | 59.895 | 60.659 | 59.177 | 60.165 | 64.117 | 63.308 | 62.635 | 395 | 401 | 326 | 15586.053 | 14651.415 | 14012.957 | -32768 | 59.042 | 64.745 | 0.378 | 0.496 | 0.512 | 1.49 | 1.63 | 1.629 | 23.976
2018-11-13 | 22:25 | 59.491 | 60.344 | 59.626 | 60.569 | 59.222 | 59.895 | 63.713 | 63.174 | 62.5 | 428 | 407 | 349 | 16870.324 | 14865.664 | 14968.545 | -32768 | 59.491 | 65.509 | 0.4 | 0.442 | 0.546 | 1.489 | 1.627 | 1.629 | 23.976
2018-11-13 | 22:25 | 59.491 | 60.344 | 59.626 | 60.569 | 59.222 | 59.895 | 64.027 | 63.174 | 62.5 | 428 | 407 | 349 | 16870.324 | 14865.664 | 14968.545 | -32768 | 59.491 | 65.509 | 0.398 | 0.514 | 0.556 | 1.489 | 1.628 | 1.628 | 23.976
2018-11-13 | 22:25 | 59.536 | 60.344 | 59.626 | 60.569 | 58.952 | 59.895 | 64.027 | 63.174 | 62.5 | 435 | 428 | 331 | 17142.744 | 15615.539 | 14220.694 | -32768 | 59.491 | 65.509 | 0.406 | 0.464 | 0.506 | 1.488 | 1.628 | 1.628 | 23.976
2018-11-13 | 22:25 | 59.401 | 60.165 | 59.491 | 60.389 | 58.818 | 60.03 | 64.027 | 63.174 | 62.41 | 422 | 422 | 326 | 16636.82 | 15401.289 | 14012.957 | -32768 | 59.985 | 65.15 | 0.382 | 0.504 | 0.544 | 1.488 | 1.627 | 1.627 | 23.976
2018-11-13 | 22:25 | 59.536 | 60.03 | 59.626 | 60.165 | 58.728 | 60.03 | 64.027 | 63.174 | 62.41 | 426 | 431 | 344 | 16792.488 | 15722.664 | 14760.809 | -32768 | 60.299 | 65.15 | 0.372 | 0.472 | 0.542 | 1.487 | 1.626 | 1.625 | 23.976
2018-11-13 | 22:25 | 59.536 | 60.03 | 59.626 | 60.165 | 58.728 | 60.03 | 64.027 | 63.174 | 62.141 | 426 | 431 | 344 | 16792.488 | 15722.664 | 14760.809 | -32768 | 60.299 | 65.15 | 0.372 | 0.472 | 0.542 | 1.487 | 1.626 | 1.625 | 23.976
2018-11-13 | 22:25 | 59.267 | 60.03 | 59.446 | 60.255 | 58.818 | 59.761 | 63.757 | 62.994 | 62.275 | 439 | 414 | 329 | 17025.992 | 15615.539 | 14262.241 | -32768 | 60.12 | 64.835 | 0.392 | 0.434 | 0.588 | 1.487 | 1.624 | 1.625 | 23.976
2018-11-13 | 22:25 | 59.401 | 60.03 | 59.446 | 60.255 | 58.818 | 59.761 | 63.757 | 62.994 | 62.141 | 439 | 414 | 329 | 17298.414 | 15115.623 | 14137.6 | -32768 | 60.255 | 64.835 | 0.38 | 0.444 | 0.518 | 1.485 | 1.624 | 1.624 | 23.976
2018-11-13 | 22:25 | 59.806 | 60.165 | 59.85 | 60.21 | 59.222 | 59.761 | 63.757 | 62.859 | 62.141 | 404 | 394 | 334 | 15936.309 | 14401.457 | 14345.336 | -32768 | 60.614 | 64.162 | 0.396 | 0.476 | 0.504 | 1.484 | 1.623 | 1.623 | 23.976
2018-11-13 | 22:25 | 59.671 | 60.03 | 60.12 | 59.94 | 59.222 | 59.761 | 63.488 | 62.859 | 61.871 | 425 | 405 | 327 | 16753.572 | 14794.248 | 14054.505 | -32768 | 60.614 | 64.027 | 0.416 | 0.48 | 0.518 | 1.484 | 1.624 | 1.622 | 23.976
2018-11-13 | 22:25 | 60.659 | 60.165 | 60.793 | 60.569 | 59.626 | 59.85 | 63.668 | 62.994 | 62.006 | 419 | 435 | 324 | 16520.068 | 15865.497 | 13929.862 | -32768 | 60.569 | 63.892 | 0.378 | 0.448 | 0.512 | 1.483 | 1.621 | 1.619 | 23.976
2018-11-13 | 22:25 | 60.659 | 60.434 | 60.793 | 60.569 | 60.03 | 59.85 | 63.668 | 62.994 | 62.006 | 422 | 419 | 328 | 16636.82 | 15294.164 | 14096.052 | -32768 | 60.704 | 63.892 | 0.382 | 0.48 | 0.534 | 1.483 | 1.621 | 1.619 | 23.976
2018-11-13 | 22:26 | 61.422 | 60.928 | 61.737 | 60.973 | 60.479 | 60.21 | 63.353 | 63.129 | 62.275 | 423 | 421 | 331 | 16675.736 | 15365.581 | 14220.694 | -32768 | 60.434 | 63.488 | 0.392 | 0.498 | 0.53 | 1.481 | 1.621 | 1.619 | 23.976
2018-11-13 | 22:26 | 61.422 | 60.928 | 61.737 | 61.243 | 60.614 | 60.21 | 63.353 | 63.129 | 62.275 | 414 | 412 | 329 | 16325.481 | 15044.206 | 14137.6 | -32768 | 60.434 | 63.488 | 0.344 | 0.46 | 0.474 | 1.481 | 1.621 | 1.618 | 23.976
2018-11-13 | 22:26 | 61.961 | 61.602 | 62.365 | 61.332 | 61.377 | 60.793 | 63.578 | 63.084 | 62.814 | 426 | 431 | 297 | 16792.488 | 15722.664 | 12808.086 | -32768 | 60.389 | 64.296 | 0.356 | 0.466 | 0.494 | 1.48 | 1.62 | 1.617 | 23.976
2018-11-13 | 22:26 | 61.961 | 61.602 | 62.231 | 61.737 | 61.377 | 60.749 | 63.623 | 63.219 | 62.814 | 448 | 436 | 339 | 17648.67 | 15901.205 | 14553.072 | -32768 | 60.389 | 64.296 | 0.356 | 0.466 | 0.494 | 1.48 | 1.62 | 1.617 | 23.976
2018-11-13 | 22:26 | 62.68 | 62.275 | 62.949 | 62.32 | 61.961 | 61.467 | 63.802 | 63.802 | 63.219 | 414 | 417 | 300 | 16325.481 | 15222.747 | 12932.728 | -32768 | 60.973 | 63.937 | 0.374 | 0.492 | 0.542 | 1.479 | 1.618 | 1.615 | 23.976
2018-11-13 | 22:26 | 62.68 | 62.275 | 62.949 | 62.32 | 61.961 | 61.467 | 63.802 | 63.802 | 63.219 | 414 | 417 | 300 | 16325.481 | 15222.747 | 12932.728 | -32768 | 60.973 | 63.937 | 0.374 | 0.492 | 0.542 | 1.479 | 1.618 | 1.615 | 23.976
2018-11-13 | 22:26 | 62.949 | 62.814 | 63.443 | 62.904 | 62.455 | 61.871 | 63.937 | 64.027 | 63.623 | 423 | 458 | 304 | 16675.736 | 16686.787 | 13098.917 | -32768 | 61.018 | 63.757 | 0.382 | 0.522 | 0.544 | 1.478 | 1.618 | 1.614 | 23.976
2018-11-13 | 22:26 | 63.443 | 63.219 | 63.443 | 63.263 | 62.725 | 62.365 | 64.296 | 64.296 | 64.027 | 429 | 416 | 330 | 16909.24 | 15187.039 | 14179.146 | -32768 | 61.243 | 63.757 | 0.39 | 0.468 | 0.484 | 1.477 | 1.617 | 1.613 | 23.976
2018-11-13 | 22:26 | 63.174 | 63.219 | 63.578 | 63.263 | 62.725 | 62.365 | 64.296 | 64.296 | 64.027 | 423 | 421 | 307 | 16675.736 | 15365.581 | 13223.559 | -32768 | 61.243 | 63.892 | 0.42 | 0.56 | 0.508 | 1.476 | 1.617 | 1.612 | 23.976
2018-11-13 | 22:27 | 63.533 | 63.488 | 63.713 | 63.623 | 62.949 | 62.949 | 64.521 | 64.431 | 64.431 | 433 | 445 | 343 | 17064.91 | 16222.58 | 14719.262 | -32768 | 61.871 | 63.443 | 0.378 | 0.482 | 0.522 | 1.476 | 1.617 | 1.611 | 23.976
2018-11-13 | 22:27 | 63.533 | 63.488 | 63.713 | 63.757 | 62.949 | 62.949 | 64.521 | 64.431 | 64.431 | 433 | 445 | 343 | 17064.91 | 16222.58 | 14719.262 | -32768 | 61.871 | 63.443 | 0.38 | 0.526 | 0.564 | 1.476 | 1.617 | 1.611 | 23.976
2018-11-13 | 22:27 | 63.533 | 63.757 | 63.847 | 63.847 | 63.084 | 62.949 | 64.251 | 64.835 | 64.701 | 438 | 445 | 363 | 17259.496 | 16222.58 | 15550.207 | -32768 | 62.365 | 63.353 | 0.384 | 0.462 | 0.528 | 1.473 | 1.615 | 1.61 | 23.976
2018-11-13 | 22:27 | 63.533 | 63.757 | 63.847 | 63.847 | 63.084 | 62.949 | 64.251 | 64.835 | 64.701 | 438 | 445 | 363 | 17259.496 | 16222.58 | 15550.207 | -32768 | 62.365 | 63.353 | 0.384 | 0.462 | 0.528 | 1.473 | 1.615 | 1.61 | 23.976
2018-11-13 | 22:27 | 63.398 | 63.892 | 63.982 | 63.937 | 63.129 | 63.353 | 64.656 | 64.701 | 64.835 | 440 | 426 | 331 | 17337.332 | 15544.122 | 14220.694 | -32768 | 62.32 | 63.757 | 0.37 | 0.448 | 0.492 | 1.473 | 1.615 | 1.608 | 23.976
2018-11-13 | 22:27 | 63.398 | 63.892 | 63.982 | 63.937 | 63.129 | 63.219 | 64.656 | 64.97 | 64.835 | 432 | 438 | 332 | 17025.992 | 15972.622 | 14262.241 | -32768 | 62.32 | 63.757 | 0.384 | 0.504 | 0.524 | 1.473 | 1.615 | 1.608 | 23.976
2018-11-13 | 22:27 | 63.668 | 64.162 | 63.982 | 63.982 | 63.084 | 63.219 | 64.656 | 64.97 | 64.835 | 413 | 394 | 313 | 16286.564 | 14401.457 | 13472.843 | -32768 | 62.635 | 63.757 | 0.376 | 0.496 | 0.534 | 1.473 | 1.616 | 1.609 | 23.976
2018-11-13 | 22:27 | 63.713 | 64.162 | 63.982 | 64.117 | 62.949 | 63.443 | 64.835 | 64.97 | 65.105 | 418 | 437 | 335 | 16481.15 | 15936.913 | 14386.883 | -32768 | 62.635 | 63.847 | 0.39 | 0.486 | 0.5 | 1.471 | 1.614 | 1.606 | 23.976
2018-11-13 | 22:27 | 63.847 | 64.162 | 63.982 | 64.251 | 62.949 | 63.443 | 64.835 | 64.97 | 65.105 | 418 | 437 | 335 | 16481.15 | 15936.913 | 14386.883 | -32768 | 62.635 | 63.847 | 0.402 | 0.456 | 0.52 | 1.471 | 1.615 | 1.607 | 23.976
2018-11-13 | 22:27 | 63.847 | 64.162 | 63.847 | 64.251 | 63.219 | 63.623 | 64.835 | 64.97 | 65.105 | 415 | 428 | 354 | 16364.398 | 15615.539 | 15176.281 | -32768 | 62.769 | 63.847 | 0.386 | 0.468 | 0.524 | 1.472 | 1.614 | 1.607 | 23.976
2018-11-13 | 22:27 | 63.802 | 64.162 | 63.982 | 64.341 | 63.263 | 63.623 | 64.79 | 65.105 | 65.15 | 438 | 443 | 328 | 17259.496 | 16151.163 | 14096.052 | -32768 | 62.59 | 63.488 | 0.366 | 0.47 | 0.53 | 1.469 | 1.614 | 1.606 | 23.978
2018-11-13 | 22:27 | 63.802 | 64.162 | 63.982 | 64.341 | 63.263 | 63.757 | 64.79 | 65.105 | 65.284 | 414 | 387 | 308 | 16325.481 | 14151.498 | 13265.106 | -32768 | 62.59 | 63.623 | 0.38 | 0.482 | 0.56 | 1.469 | 1.614 | 1.606 | 23.976
2018-11-13 | 22:28 | 64.072 | 64.431 | 63.982 | 64.566 | 63.263 | 63.623 | 64.925 | 65.239 | 65.374 | 421 | 432 | 338 | 17804.34 | 16186.872 | 14137.6 | -32768 | 62.141 | 63.443 | 0.406 | 0.474 | 0.502 | 1.468 | 1.613 | 1.604 | 23.976
2018-11-13 | 22:28 | 64.072 | 64.431 | 63.982 | 64.566 | 63.263 | 63.623 | 64.925 | 65.239 | 65.374 | 421 | 432 | 338 | 17804.34 | 16186.872 | 14137.6 | -32768 | 61.737 | 63.443 | 0.388 | 0.474 | 0.516 | 1.468 | 1.613 | 1.604 | 23.976
2018-11-13 | 22:28 | 64.072 | 64.431 | 64.566 | 64.296 | 63.757 | 63.982 | 65.06 | 65.419 | 65.644 | 442 | 421 | 311 | 17415.166 | 15365.581 | 13389.748 | -32768 | 61.871 | 63.308 | 0.394 | 0.454 | 0.514 | 1.467 | 1.612 | 1.603 | 23.976
2018-11-13 | 22:28 | 64.072 | 64.431 | 64.566 | 64.296 | 63.757 | 63.982 | 65.06 | 65.419 | 65.644 | 436 | 422 | 301 | 17181.662 | 15401.289 | 12974.275 | -32768 | 61.871 | 63.174 | 0.378 | 0.492 | 0.516 | 1.467 | 1.613 | 1.605 | 23.976
2018-11-13 | 22:28 | 64.79 | 64.835 | 64.656 | 64.925 | 64.027 | 64.162 | 65.105 | 65.509 | 65.644 | 411 | 438 | 341 | 16208.729 | 15972.622 | 14636.167 | -32768 | 63.039 | 63.488 | 0.416 | 0.51 | 0.506 | 1.467 | 1.613 | 1.603 | 23.976
2018-11-13 | 22:28 | 65.06 | 64.97 | 65.329 | 65.15 | 64.162 | 64.296 | 65.239 | 65.644 | 65.778 | 434 | 437 | 338 | 17103.828 | 15936.913 | 14511.525 | -32768 | 62.455 | 63.129 | 0.404 | 0.516 | 0.512 | 1.466 | 1.612 | 1.602 | 23.976
2018-11-13 | 22:28 | 65.06 | 64.97 | 65.329 | 65.15 | 64.162 | 64.296 | 65.239 | 65.644 | 65.778 | 434 | 437 | 338 | 17103.828 | 15936.913 | 14511.525 | -32768 | 62.455 | 63.668 | 0.386 | 0.512 | 0.522 | 1.465 | 1.611 | 1.602 | 23.976
2018-11-13 | 22:28 | 65.06 | 65.105 | 65.329 | 65.015 | 64.162 | 64.296 | 65.105 | 65.509 | 65.778 | 413 | 435 | 357 | 17103.828 | 15936.913 | 14511.525 | -32768 | 62.455 | 63.668 | 0.394 | 0.49 | 0.538 | 1.466 | 1.612 | 1.602 | 23.976
2018-11-13 | 22:28 | 65.554 | 65.509 | 65.464 | 65.599 | 64.79 | 64.521 | 65.464 | 65.913 | 66.317 | 430 | 434 | 324 | 16948.158 | 15829.789 | 13929.862 | -32768 | 62.231 | 64.611 | 0.414 | 0.478 | 0.596 | 1.466 | 1.613 | 1.603 | 23.976
2018-11-13 | 22:28 | 65.554 | 65.509 | 65.464 | 65.599 | 64.79 | 64.521 | 65.464 | 65.913 | 66.317 | 430 | 434 | 324 | 16948.158 | 15829.789 | 13929.862 | -32768 | 62.231 | 64.611 | 0.394 | 0.468 | 0.512 | 1.465 | 1.611 | 1.601 | 23.976
2018-11-13 | 22:29 | 65.958 | 65.913 | 66.138 | 66.093 | 65.329 | 65.105 | 65.329 | 65.913 | 66.587 | 445 | 436 | 320 | 17531.918 | 15901.205 | 13763.674 | -32768 | 62.455 | 64.431 | 0.408 | 0.466 | 0.518 | 1.464 | 1.611 | 1.601 | 23.976
2018-11-13 | 22:29 | 65.958 | 66.048 | 66.138 | 65.958 | 65.329 | 65.105 | 65.329 | 66.182 | 66.587 | 419 | 417 | 324 | 16520.068 | 15222.747 | 13929.862 | -32768 | 62.455 | 64.431 | 0.374 | 0.458 | 0.558 | 1.464 | 1.612 | 1.602 | 23.976
2018-11-13 | 22:29 | 66.362 | 66.317 | 66.542 | 66.048 | 65.509 | 65.329 | 65.733 | 66.317 | 66.856 | 419 | 432 | 307 | 16520.068 | 15758.372 | 13223.559 | -32768 | 62.006 | 64.162 | 0.42 | 0.496 | 0.604 | 1.463 | 1.61 | 1.602 | 23.976
2018-11-13 | 22:29 | 66.093 | 66.317 | 66.542 | 66.048 | 65.509 | 65.329 | 65.733 | 66.317 | 66.856 | 400 | 386 | 336 | 15780.64 | 14115.79 | 14428.431 | -32768 | 61.737 | 64.162 | 0.39 | 0.494 | 0.52 | 1.463 | 1.611 | 1.601 | 23.976
2018-11-13 | 22:29 | 66.317 | 66.587 | 66.676 | 66.587 | 65.913 | 66.003 | 65.554 | 66.721 | 67.215 | 423 | 434 | 323 | 16675.736 | 15829.789 | 13888.315 | -32768 | 61.737 | 63.757 | 0.384 | 0.442 | 0.51 | 1.463 | 1.61 | 1.601 | 23.976
2018-11-13 | 22:29 | 66.317 | 66.721 | 66.676 | 66.587 | 65.913 | 66.003 | 65.688 | 66.721 | 67.215 | 416 | 421 | 324 | 16675.736 | 15829.789 | 13888.315 | -32768 | 61.737 | 63.757 | 0.378 | 0.49 | 0.578 | 1.463 | 1.61 | 1.601 | 23.976
2018-11-13 | 22:29 | 66.946 | 66.991 | 67.081 | 67.081 | 66.317 | 66.317 | 66.048 | 66.856 | 67.44 | 421 | 423 | 342 | 16597.902 | 15436.997 | 14677.714 | -32768 | 61.557 | 63.488 | 0.38 | 0.53 | 0.534 | 1.463 | 1.611 | 1.601 | 23.976
2018-11-13 | 22:29 | 66.946 | 66.991 | 67.081 | 67.081 | 66.317 | 66.317 | 66.048 | 66.856 | 67.44 | 421 | 423 | 342 | 16597.902 | 15436.997 | 14677.714 | -32768 | 61.557 | 63.488 | 0.38 | 0.53 | 0.534 | 1.462 | 1.611 | 1.601 | 23.976
2018-11-13 | 22:29 | 67.036 | 67.126 | 67.215 | 67.395 | 66.407 | 66.721 | 66.272 | 67.126 | 67.754 | 427 | 409 | 319 | 16831.406 | 14937.081 | 13722.126 | -32768 | 60.928 | 63.578 | 0.392 | 0.494 | 0.532 | 1.462 | 1.611 | 1.6 | 23.976
2018-11-13 | 22:29 | 67.036 | 67.395 | 67.215 | 67.395 | 66.407 | 66.721 | 66.138 | 67.126 | 67.754 | 426 | 433 | 316 | 16792.488 | 15794.08 | 13597.484 | -32768 | 60.928 | 63.578 | 0.388 | 0.488 | 0.534 | 1.461 | 1.61 | 1.601 | 23.976
2018-11-13 | 22:30 | 67.35 | 67.485 | 67.485 | 67.709 | 66.587 | 66.991 | 66.182 | 67.395 | 68.114 | 433 | 415 | 327 | 17064.91 | 15151.331 | 14054.505 | -32768 | 61.377 | 63.623 | 0.392 | 0.506 | 0.534 | 1.461 | 1.61 | 1.601 | 23.976
2018-11-13 | 22:30 | 67.35 | 67.485 | 67.35 | 67.709 | 66.856 | 66.856 | 66.182 | 67.395 | 68.114 | 437 | 428 | 361 | 17220.58 | 15615.539 | 15467.113 | -32768 | 61.377 | 63.892 | 0.394 | 0.46 | 0.5 | 1.461 | 1.611 | 1.601 | 23.976
2018-11-13 | 22:30 | 67.305 | 67.799 | 67.62 | 67.799 | 66.991 | 67.126 | 66.407 | 67.664 | 68.293 | 427 | 417 | 331 | 16831.406 | 15222.747 | 14220.694 | -32768 | 61.063 | 63.623 | 0.416 | 0.508 | 0.536 | 1.462 | 1.611 | 1.602 | 23.976
2018-11-13 | 22:30 | 67.305 | 67.799 | 67.889 | 67.799 | 66.991 | 66.991 | 66.407 | 67.53 | 68.293 | 439 | 422 | 343 | 16831.406 | 15222.747 | 14220.694 | -32768 | 61.063 | 63.623 | 0.372 | 0.49 | 0.494 | 1.461 | 1.61 | 1.601 | 23.976
2018-11-13 | 22:30 | 67.889 | 68.069 | 67.889 | 68.158 | 67.215 | 67.305 | 66.676 | 67.799 | 68.428 | 423 | 419 | 350 | 16675.736 | 15294.164 | 15010.093 | -32768 | 60.479 | 63.623 | 0.39 | 0.462 | 0.544 | 1.462 | 1.61 | 1.602 | 23.976
2018-11-13 | 22:30 | 67.889 | 68.069 | 67.889 | 68.158 | 67.215 | 67.305 | 66.587 | 67.799 | 68.428 | 429 | 417 | 316 | 16675.736 | 15294.164 | 15010.093 | -32768 | 60.479 | 63.623 | 0.398 | 0.454 | 0.53 | 1.462 | 1.611 | 1.602 | 23.976
2018-11-13 | 22:30 | 68.024 | 68.203 | 68.248 | 68.428 | 67.395 | 67.62 | 66.856 | 67.889 | 68.832 | 446 | 448 | 306 | 17570.836 | 16329.705 | 13182.012 | -32768 | 59.895 | 64.251 | 0.392 | 0.514 | 0.522 | 1.462 | 1.61 | 1.603 | 23.978
2018-11-13 | 22:30 | 68.158 | 68.203 | 68.248 | 68.428 | 67.395 | 67.62 | 66.856 | 67.889 | 68.832 | 446 | 448 | 306 | 17570.836 | 16329.705 | 13182.012 | -32768 | 60.075 | 64.251 | 0.416 | 0.462 | 0.548 | 1.463 | 1.611 | 1.602 | 23.976
2018-11-13 | 22:30 | 68.248 | 68.338 | 68.518 | 68.652 | 67.485 | 67.889 | 67.081 | 68.024 | 68.832 | 406 | 404 | 329 | 16014.143 | 14758.54 | 14137.6 | -32768 | 60.165 | 64.431 | 0.398 | 0.456 | 0.532 | 1.462 | 1.61 | 1.603 | 23.976
2018-11-13 | 22:31 | 68.248 | 68.742 | 68.787 | 68.428 | 68.024 | 68.158 | 67.081 | 68.428 | 69.236 | 414 | 411 | 319 | 16325.481 | 15008.498 | 13722.126 | -32768 | 60.614 | 64.162 | 0.376 | 0.462 | 0.506 | 1.462 | 1.611 | 1.604 | 23.976
2018-11-13 | 22:31 | 68.248 | 68.742 | 68.787 | 68.832 | 68.024 | 68.158 | 66.811 | 68.428 | 69.236 | 414 | 411 | 319 | 16325.481 | 15008.498 | 13722.126 | -32768 | 60.614 | 64.162 | 0.388 | 0.506 | 0.524 | 1.463 | 1.612 | 1.604 | 23.976
2018-11-13 | 22:31 | 68.652 | 68.832 | 69.057 | 68.922 | 68.158 | 68.158 | 67.081 | 68.428 | 69.371 | 423 | 430 | 340 | 16675.736 | 15686.955 | 14594.619 | -32768 | 60.704 | 64.656 | 0.372 | 0.502 | 0.51 | 1.463 | 1.612 | 1.605 | 23.976
2018-11-13 | 22:31 | 68.922 | 69.012 | 68.922 | 69.057 | 68.158 | 68.293 | 67.35 | 68.563 | 69.371 | 406 | 400 | 344 | 16014.143 | 14615.706 | 14760.809 | -32768 | 60.704 | 65.239 | 0.402 | 0.512 | 0.566 | 1.463 | 1.611 | 1.605 | 23.976
2018-11-13 | 22:31 | 69.191 | 69.102 | 69.416 | 69.326 | 68.697 | 68.428 | 67.35 | 68.652 | 69.506 | 434 | 424 | 325 | 17103.828 | 15472.706 | 13971.41 | -32768 | 60.704 | 64.386 | 0.398 | 0.522 | 0.558 | 1.464 | 1.612 | 1.605 | 23.976
2018-11-13 | 22:31 | 69.191 | 69.102 | 69.416 | 69.326 | 68.697 | 68.428 | 67.35 | 68.652 | 69.506 | 434 | 424 | 325 | 17103.828 | 15472.706 | 13971.41 | -32768 | 60.704 | 64.386 | 0.398 | 0.522 | 0.558 | 1.464 | 1.612 | 1.605 | 23.976
2018-11-13 | 22:31 | 69.326 | 69.551 | 69.73 | 69.82 | 68.742 | 68.697 | 67.62 | 68.832 | 69.82 | 423 | 418 | 341 | 16675.736 | 15258.456 | 14636.167 | -32768 | 60.12 | 64.79 | 0.398 | 0.494 | 0.524 | 1.465 | 1.613 | 1.608 | 23.976
2018-11-13 | 22:31 | 69.326 | 69.551 | 69.73 | 69.82 | 68.742 | 68.697 | 67.62 | 68.832 | 69.82 | 423 | 418 | 341 | 16675.736 | 15258.456 | 14636.167 | -32768 | 60.12 | 64.79 | 0.398 | 0.494 | 0.524 | 1.465 | 1.613 | 1.608 | 23.976
2018-11-13 | 22:31 | 69.775 | 69.64 | 70 | 69.82 | 69.191 | 68.922 | 67.664 | 69.102 | 69.955 | 442 | 437 | 301 | 17415.166 | 15936.913 | 12974.275 | -32768 | 60.255 | 65.239 | 0.414 | 0.502 | 0.556 | 1.466 | 1.613 | 1.609 | 23.976
2018-11-13 | 22:31 | 69.775 | 69.64 | 70 | 69.82 | 69.191 | 68.922 | 67.664 | 69.102 | 69.955 | 442 | 437 | 301 | 17415.166 | 15936.913 | 12974.275 | -32768 | 60.255 | 65.239 | 0.398 | 0.546 | 0.552 | 1.467 | 1.613 | 1.608 | 23.976
2018-11-13 | 22:32 | 69.865 | 70.09 | 70.134 | 69.955 | 69.506 | 69.461 | 67.799 | 69.371 | 70.224 | 445 | 447 | 316 | 17531.918 | 16293.996 | 13597.484 | -32768 | 59.985 | 66.272 | 0.398 | 0.508 | 0.52 | 1.467 | 1.614 | 1.61 | 23.976
2018-11-13 | 22:32 | 69.865 | 70.09 | 70.134 | 70.09 | 69.506 | 69.461 | 67.889 | 69.371 | 70.224 | 445 | 447 | 316 | 17531.918 | 16293.996 | 13597.484 | -32768 | 59.985 | 66.272 | 0.392 | 0.514 | 0.582 | 1.467 | 1.613 | 1.61 | 23.976
2018-11-13 | 22:32 | 70.314 | 70.449 | 70.539 | 70.539 | 69.73 | 69.775 | 68.203 | 69.506 | 70.539 | 436 | 449 | 330 | 17181.662 | 16365.413 | 14179.146 | -32768 | 59.895 | 66.676 | 0.392 | 0.52 | 0.552 | 1.469 | 1.615 | 1.611 | 23.976
2018-11-13 | 22:32 | 70.673 | 70.718 | 70.673 | 70.943 | 69.775 | 70.045 | 68.024 | 69.64 | 70.808 | 423 | 431 | 344 | 16675.736 | 15722.664 | 14760.809 | -32768 | 59.761 | 65.644 | 0.392 | 0.516 | 0.546 | 1.469 | 1.615 | 1.613 | 23.976
2018-11-13 | 22:32 | 70.673 | 70.718 | 70.673 | 70.943 | 69.775 | 70.134 | 68.024 | 69.775 | 70.808 | 424 | 412 | 319 | 16714.654 | 15044.206 | 13722.126 | -32768 | 59.761 | 65.644 | 0.392 | 0.516 | 0.546 | 1.469 | 1.615 | 1.613 | 23.976
2018-11-13 | 22:32 | 70.853 | 70.943 | 71.212 | 71.033 | 70.314 | 70.404 | 68.338 | 70.045 | 71.122 | 433 | 438 | 318 | 17064.91 | 15972.622 | 13680.579 | -32768 | 60.12 | 65.06 | 0.398 | 0.45 | 0.54 | 1.47 | 1.616 | 1.614 | 23.976
2018-11-13 | 22:32 | 70.988 | 70.943 | 71.212 | 71.077 | 70.314 | 70.404 | 68.338 | 70.045 | 71.122 | 443 | 433 | 332 | 17454.084 | 15794.08 | 14262.241 | -32768 | 60.434 | 65.06 | 0.406 | 0.476 | 0.524 | 1.47 | 1.616 | 1.614 | 23.976
2018-11-13 | 22:32 | 70.943 | 71.302 | 71.212 | 71.212 | 70.539 | 70.539 | 68.428 | 70.314 | 71.077 | 445 | 424 | 323 | 17531.918 | 15472.706 | 13888.315 | -32768 | 60.569 | 64.566 | 0.41 | 0.474 | 0.516 | 1.472 | 1.618 | 1.616 | 23.976
2018-11-13 | 22:32 | 70.943 | 71.302 | 71.212 | 71.212 | 70.539 | 70.539 | 68.428 | 70.314 | 71.077 | 445 | 424 | 323 | 17531.918 | 15472.706 | 13888.315 | -32768 | 60.569 | 64.566 | 0.41 | 0.484 | 0.546 | 1.472 | 1.617 | 1.615 | 23.976
2018-11-13 | 22:33 | 71.212 | 71.571 | 71.482 | 71.571 | 70.853 | 70.943 | 68.832 | 70.449 | 71.616 | 407 | 420 | 303 | 16053.061 | 15329.872 | 13057.369 | -32768 | 60.12 | 64.566 | 0.38 | 0.464 | 0.532 | 1.473 | 1.62 | 1.619 | 23.976
2018-11-13 | 22:33 | 71.482 | 71.706 | 71.616 | 71.886 | 70.988 | 70.943 | 68.697 | 70.583 | 71.886 | 437 | 431 | 321 | 17220.58 | 15722.664 | 13805.221 | -32768 | 60.03 | 64.341 | 0.394 | 0.552 | 0.552 | 1.474 | 1.62 | 1.62 | 23.976
2018-11-13 | 22:33 | 71.212 | 71.931 | 71.751 | 71.976 | 71.077 | 71.167 | 69.102 | 70.583 | 71.976 | 417 | 419 | 305 | 16442.234 | 15294.164 | 13140.464 | -32768 | 59.581 | 64.386 | 0.396 | 0.474 | 0.504 | 1.476 | 1.621 | 1.621 | 23.976
2018-11-13 | 22:33 | 71.212 | 71.931 | 71.751 | 71.976 | 71.077 | 71.167 | 68.967 | 70.583 | 71.976 | 417 | 419 | 305 | 16442.234 | 15294.164 | 13140.464 | -32768 | 59.581 | 64.386 | 0.396 | 0.474 | 0.504 | 1.476 | 1.621 | 1.621 | 23.976
2018-11-13 | 22:33 | 70.853 | 71.706 | 70.808 | 72.021 | 70.539 | 71.482 | 69.281 | 70.988 | 72.245 | 418 | 428 | 314 | 16364.398 | 15544.122 | 15093.188 | -32768 | 59.222 | 64.476 | 0.404 | 0.506 | 0.534 | 1.478 | 1.623 | 1.623 | 23.976
2018-11-13 | 22:33 | 70.853 | 71.706 | 70.808 | 72.021 | 70.539 | 71.482 | 69.281 | 70.988 | 71.976 | 418 | 428 | 314 | 16481.15 | 15615.539 | 13514.39 | -32768 | 59.222 | 64.476 | 0.42 | 0.492 | 0.544 | 1.478 | 1.623 | 1.624 | 23.976
2018-11-13 | 22:33 | 70.853 | 71.706 | 70.808 | 72.021 | 70.539 | 71.482 | 69.146 | 70.988 | 71.976 | 418 | 428 | 314 | 16481.15 | 15615.539 | 13514.39 | -32768 | 59.222 | 64.476 | 0.42 | 0.492 | 0.544 | 1.478 | 1.623 | 1.624 | 23.976
2018-11-13 | 22:33 | 69.416 | 71.257 | 69.461 | 71.437 | 69.057 | 71.212 | 69.326 | 70.853 | 72.245 | 425 | 414 | 324 | 16753.572 | 15115.623 | 13929.862 | -32768 | 59.985 | 64.341 | 0.426 | 0.524 | 0.564 | 1.478 | 1.625 | 1.625 | 23.976
2018-11-13 | 22:33 | 69.416 | 71.257 | 69.461 | 71.437 | 69.057 | 71.212 | 69.326 | 70.853 | 72.245 | 411 | 421 | 321 | 16208.729 | 15365.581 | 13805.221 | -32768 | 59.985 | 64.341 | 0.404 | 0.504 | 0.534 | 1.479 | 1.624 | 1.625 | 23.976
2018-11-13 | 22:34 | 68.158 | 70.314 | 68.248 | 70.494 | 67.799 | 70.449 | 69.012 | 70.718 | 71.571 | 417 | 388 | 317 | 16442.234 | 14187.207 | 13639.031 | -32768 | 59.446 | 64.521 | 0.392 | 0.51 | 0.534 | 1.482 | 1.628 | 1.627 | 23.976
2018-11-13 | 22:34 | 68.158 | 70.179 | 68.248 | 70.494 | 67.799 | 70.269 | 69.012 | 70.449 | 71.706 | 423 | 422 | 343 | 16987.076 | 15686.955 | 14137.6 | -32768 | 59.446 | 64.79 | 0.392 | 0.534 | 0.564 | 1.481 | 1.627 | 1.627 | 23.976
2018-11-13 | 22:34 | 68.158 | 70.179 | 68.248 | 70.494 | 67.799 | 70.269 | 69.012 | 70.449 | 71.706 | 423 | 422 | 343 | 16987.076 | 15686.955 | 14137.6 | -32768 | 59.446 | 64.79 | 0.392 | 0.534 | 0.564 | 1.481 | 1.627 | 1.627 | 23.976
2018-11-13 | 22:34 | 67.664 | 69.506 | 67.709 | 69.281 | 67.305 | 69.551 | 69.191 | 70.045 | 71.033 | 447 | 436 | 316 | 17609.752 | 15901.205 | 13597.484 | -32768 | 59.446 | 64.745 | 0.428 | 0.504 | 0.546 | 1.482 | 1.628 | 1.629 | 23.976
2018-11-13 | 22:34 | 67.26 | 69.371 | 67.709 | 69.281 | 67.036 | 69.551 | 69.191 | 70.045 | 71.167 | 442 | 419 | 324 | 17415.166 | 15294.164 | 13929.862 | -32768 | 59.312 | 64.745 | 0.398 | 0.558 | 0.55 | 1.482 | 1.627 | 1.629 | 23.976
2018-11-13 | 22:34 | 66.676 | 68.608 | 67.17 | 68.697 | 66.497 | 68.922 | 68.652 | 69.371 | 70.314 | 428 | 435 | 354 | 16870.324 | 15865.497 | 15176.281 | -32768 | 59.401 | 64.656 | 0.418 | 0.48 | 0.55 | 1.484 | 1.629 | 1.631 | 23.976
2018-11-13 | 22:34 | 66.721 | 68.203 | 66.632 | 68.608 | 66.227 | 68.114 | 68.787 | 69.236 | 70.09 | 414 | 403 | 309 | 16325.481 | 14722.831 | 13306.653 | -32768 | 59.312 | 63.937 | 0.402 | 0.474 | 0.54 | 1.485 | 1.63 | 1.633 | 23.976
2018-11-13 | 22:34 | 66.721 | 68.203 | 66.632 | 68.608 | 66.227 | 68.114 | 68.787 | 69.236 | 69.82 | 414 | 403 | 309 | 16325.481 | 14722.831 | 13306.653 | -32768 | 59.312 | 63.937 | 0.404 | 0.518 | 0.532 | 1.485 | 1.63 | 1.633 | 23.976
2018-11-13 | 22:34 | 66.856 | 67.754 | 66.811 | 68.024 | 66.227 | 67.799 | 68.518 | 68.877 | 69.685 | 404 | 431 | 318 | 15936.309 | 15722.664 | 13680.579 | -32768 | 59.94 | 64.251 | 0.394 | 0.512 | 0.538 | 1.485 | 1.631 | 1.635 | 23.978
2018-11-13 | 22:34 | 66.587 | 67.754 | 66.946 | 68.024 | 66.227 | 67.799 | 68.518 | 68.877 | 69.685 | 415 | 429 | 307 | 16364.398 | 15651.247 | 13223.559 | -32768 | 59.671 | 64.386 | 0.4 | 0.45 | 0.534 | 1.487 | 1.632 | 1.635 | 23.976
2018-11-13 | 22:34 | 66.587 | 67.754 | 66.946 | 68.024 | 66.227 | 67.799 | 68.248 | 68.877 | 69.685 | 415 | 429 | 307 | 16364.398 | 15651.247 | 13223.559 | -32768 | 59.671 | 64.386 | 0.4 | 0.45 | 0.534 | 1.487 | 1.632 | 1.635 | 23.976
2018-11-13 | 22:34 | 66.497 | 67.53 | 66.766 | 67.754 | 66.048 | 67.44 | 68.293 | 68.697 | 69.371 | 429 | 430 | 335 | 16792.488 | 15187.039 | 14054.505 | -32768 | 59.806 | 64.386 | 0.412 | 0.5 | 0.55 | 1.487 | 1.632 | 1.636 | 23.976
2018-11-13 | 22:35 | 66.497 | 67.664 | 66.766 | 67.799 | 66.048 | 67.44 | 68.293 | 68.697 | 69.371 | 435 | 439 | 311 | 17142.744 | 16008.33 | 13389.748 | -32768 | 59.806 | 64.656 | 0.4 | 0.504 | 0.54 | 1.487 | 1.632 | 1.637 | 23.976
2018-11-13 | 22:35 | 66.676 | 67.35 | 66.766 | 67.62 | 65.958 | 67.26 | 68.069 | 68.697 | 68.967 | 430 | 430 | 315 | 16948.158 | 15686.955 | 13555.938 | -32768 | 60.344 | 64.341 | 0.398 | 0.498 | 0.546 | 1.489 | 1.634 | 1.637 | 23.976
2018-11-13 | 22:35 | 66.542 | 67.35 | 66.766 | 67.754 | 65.958 | 67.036 | 68.069 | 68.563 | 69.102 | 421 | 446 | 315 | 16597.902 | 16258.288 | 13555.938 | -32768 | 60.614 | 64.656 | 0.406 | 0.474 | 0.544 | 1.489 | 1.634 | 1.638 | 23.976
2018-11-13 | 22:35 | 66.407 | 67.395 | 66.497 | 67.485 | 66.093 | 67.036 | 68.069 | 68.293 | 68.832 | 410 | 403 | 311 | 16169.812 | 14722.831 | 13389.748 | -32768 | 60.614 | 64.476 | 0.412 | 0.508 | 0.538 | 1.489 | 1.635 | 1.639 | 23.976
2018-11-13 | 22:35 | 66.407 | 67.215 | 66.497 | 67.485 | 66.093 | 67.036 | 68.069 | 68.293 | 68.832 | 400 | 417 | 315 | 15780.64 | 15222.747 | 13555.938 | -32768 | 60.749 | 64.476 | 0.382 | 0.51 | 0.522 | 1.489 | 1.636 | 1.641 | 23.978
2018-11-13 | 22:35 | 66.542 | 66.991 | 66.766 | 67.44 | 66.093 | 66.901 | 68.069 | 68.293 | 68.563 | 413 | 416 | 293 | 16286.564 | 15187.039 | 12641.896 | -32768 | 60.704 | 64.611 | 0.418 | 0.494 | 0.538 | 1.492 | 1.636 | 1.641 | 23.976
2018-11-13 | 22:35 | 66.542 | 66.991 | 66.766 | 67.44 | 66.093 | 66.901 | 68.069 | 68.293 | 68.563 | 413 | 416 | 293 | 16286.564 | 15187.039 | 12641.896 | -32768 | 60.704 | 64.611 | 0.418 | 0.494 | 0.538 | 1.49 | 1.637 | 1.641 | 23.976
2018-11-13 | 22:35 | 66.362 | 66.946 | 66.362 | 67.35 | 66.048 | 66.632 | 68.024 | 68.293 | 68.697 | 419 | 413 | 308 | 16520.068 | 15079.914 | 13265.106 | -32768 | 60.614 | 64.476 | 0.41 | 0.55 | 0.536 | 1.492 | 1.638 | 1.642 | 23.976
2018-11-13 | 22:35 | 66.362 | 66.946 | 66.632 | 67.35 | 65.913 | 66.632 | 68.024 | 68.293 | 68.428 | 431 | 435 | 330 | 16520.068 | 15079.914 | 13265.106 | -32768 | 60.344 | 65.15 | 0.404 | 0.52 | 0.518 | 1.491 | 1.637 | 1.642 | 23.976
2018-11-13 | 22:35 | 66.362 | 66.946 | 66.632 | 67.35 | 65.913 | 66.632 | 68.024 | 68.293 | 68.428 | 431 | 435 | 330 | 16520.068 | 15079.914 | 13265.106 | -32768 | 60.344 | 65.15 | 0.404 | 0.52 | 0.518 | 1.491 | 1.637 | 1.642 | 23.976
2018-11-13 | 22:35 | 66.093 | 66.946 | 66.362 | 67.126 | 65.554 | 66.587 | 67.62 | 68.024 | 68.383 | 405 | 419 | 306 | 15975.226 | 15294.164 | 13182.012 | -32768 | 60.12 | 66.721 | 0.4 | 0.47 | 0.572 | 1.492 | 1.638 | 1.643 | 23.974
2018-11-13 | 22:35 | 65.958 | 66.946 | 66.362 | 67.26 | 65.554 | 66.587 | 67.62 | 68.024 | 68.383 | 405 | 419 | 306 | 15975.226 | 15294.164 | 13182.012 | -32768 | 60.12 | 66.721 | 0.404 | 0.49 | 0.502 | 1.492 | 1.638 | 1.643 | 23.976
2018-11-13 | 22:36 | 65.599 | 66.721 | 65.958 | 66.811 | 65.374 | 66.497 | 67.799 | 68.158 | 68.428 | 432 | 407 | 309 | 17025.992 | 14865.664 | 13306.653 | -32768 | 59.806 | 65.688 | 0.404 | 0.496 | 0.582 | 1.493 | 1.639 | 1.644 | 23.976
2018-11-13 | 22:36 | 65.464 | 66.452 | 65.688 | 66.856 | 65.15 | 66.362 | 67.799 | 67.889 | 68.383 | 396 | 415 | 358 | 15624.97 | 15151.331 | 15342.471 | -32768 | 59.177 | 65.509 | 0.412 | 0.524 | 0.508 | 1.494 | 1.639 | 1.645 | 23.976
2018-11-13 | 22:36 | 65.464 | 66.587 | 65.688 | 66.856 | 65.15 | 66.362 | 67.799 | 67.889 | 68.383 | 407 | 419 | 329 | 16053.061 | 15294.164 | 14137.6 | -32768 | 58.907 | 65.509 | 0.414 | 0.492 | 0.536 | 1.495 | 1.639 | 1.645 | 23.976
2018-11-13 | 22:36 | 65.464 | 66.587 | 65.688 | 66.856 | 65.15 | 66.362 | 67.799 | 67.889 | 68.383 | 407 | 419 | 329 | 16053.061 | 15294.164 | 14137.6 | -32768 | 58.907 | 65.509 | 0.414 | 0.492 | 0.536 | 1.494 | 1.64 | 1.646 | 23.976
2018-11-13 | 22:36 | 65.06 | 66.272 | 65.15 | 66.227 | 64.431 | 65.823 | 67.53 | 67.754 | 67.799 | 432 | 417 | 315 | 17025.992 | 15222.747 | 13555.938 | -32768 | 58.279 | 65.374 | 0.426 | 0.494 | 0.51 | 1.495 | 1.639 | 1.646 | 23.976
2018-11-13 | 22:36 | 65.06 | 66.272 | 65.015 | 66.227 | 64.431 | 66.093 | 67.664 | 67.754 | 67.799 | 412 | 409 | 321 | 16247.646 | 14937.081 | 13805.221 | -32768 | 58.279 | 65.374 | 0.4 | 0.532 | 0.56 | 1.497 | 1.639 | 1.646 | 23.976
2018-11-13 | 22:36 | 64.341 | 65.778 | 64.745 | 65.688 | 64.296 | 65.554 | 67.62 | 67.62 | 67.664 | 418 | 422 | 352 | 16481.15 | 15401.289 | 15093.188 | -32768 | 58.413 | 65.913 | 0.408 | 0.516 | 0.568 | 1.497 | 1.639 | 1.647 | 23.976
2018-11-13 | 22:36 | 64.341 | 65.778 | 64.745 | 65.688 | 64.296 | 65.554 | 67.62 | 67.35 | 67.799 | 418 | 422 | 352 | 16481.15 | 15401.289 | 15093.188 | -32768 | 58.413 | 65.239 | 0.414 | 0.51 | 0.564 | 1.499 | 1.639 | 1.647 | 23.976
2018-11-13 | 22:36 | 64.341 | 65.778 | 64.745 | 65.958 | 64.296 | 65.554 | 67.081 | 67.35 | 67.799 | 418 | 422 | 352 | 16481.15 | 15401.289 | 15093.188 | -32768 | 58.413 | 65.239 | 0.42 | 0.504 | 0.53 | 1.499 | 1.639 | 1.647 | 23.976
2018-11-13 | 22:36 | 64.072 | 65.374 | 64.476 | 65.464 | 63.937 | 65.284 | 67.215 | 67.35 | 67.35 | 441 | 423 | 340 | 17376.248 | 15436.997 | 14594.619 | -32768 | 58.458 | 65.554 | 0.392 | 0.468 | 0.554 | 1.498 | 1.64 | 1.648 | 23.976
2018-11-13 | 22:36 | 63.937 | 65.374 | 64.476 | 65.464 | 63.937 | 65.284 | 67.215 | 67.35 | 67.35 | 441 | 423 | 340 | 17376.248 | 15436.997 | 14594.619 | -32768 | 58.189 | 65.554 | 0.406 | 0.524 | 0.54 | 1.498 | 1.64 | 1.648 | 23.978
2018-11-13 | 22:37 | 63.982 | 65.06 | 64.207 | 65.15 | 63.623 | 64.97 | 67.126 | 67.081 | 67.081 | 425 | 451 | 339 | 16753.572 | 16436.83 | 14553.072 | -32768 | 58.054 | 66.766 | 0.406 | 0.474 | 0.544 | 1.5 | 1.639 | 1.648 | 23.974
2018-11-13 | 22:37 | 63.847 | 65.06 | 64.207 | 65.15 | 63.623 | 64.97 | 67.126 | 67.081 | 67.081 | 425 | 451 | 339 | 16753.572 | 16436.83 | 14553.072 | -32768 | 58.413 | 66.766 | 0.422 | 0.474 | 0.56 | 1.502 | 1.639 | 1.648 | 23.976
2018-11-13 | 22:37 | 63.713 | 64.79 | 63.802 | 64.79 | 63.084 | 64.701 | 66.766 | 66.811 | 66.811 | 424 | 426 | 330 | 16714.654 | 15544.122 | 14179.146 | -32768 | 58.593 | 68.518 | 0.402 | 0.528 | 0.556 | 1.503 | 1.639 | 1.65 | 23.976
2018-11-13 | 22:37 | 63.623 | 64.79 | 63.802 | 64.79 | 63.353 | 64.431 | 66.766 | 66.811 | 66.946 | 441 | 443 | 360 | 17376.248 | 16151.163 | 15425.565 | -32768 | 58.728 | 68.518 | 0.4 | 0.428 | 0.53 | 1.504 | 1.639 | 1.648 | 23.976
2018-11-13 | 22:37 | 63.623 | 64.566 | 63.802 | 64.745 | 63.129 | 64.341 | 66.632 | 66.676 | 66.362 | 420 | 432 | 304 | 16558.986 | 15758.372 | 13098.917 | -32768 | 58.818 | 69.326 | 0.408 | 0.558 | 0.568 | 1.503 | 1.639 | 1.649 | 23.976
2018-11-13 | 22:37 | 63.623 | 64.566 | 63.802 | 64.745 | 63.129 | 64.341 | 66.632 | 66.676 | 66.362 | 420 | 432 | 304 | 16558.986 | 15758.372 | 13098.917 | -32768 | 58.818 | 69.326 | 0.4 | 0.464 | 0.542 | 1.503 | 1.639 | 1.649 | 23.976
2018-11-13 | 22:37 | 63.219 | 64.207 | 63.533 | 64.386 | 62.949 | 64.072 | 66.632 | 66.272 | 66.362 | 415 | 395 | 293 | 16364.398 | 14437.165 | 12641.896 | -32768 | 58.324 | 69.191 | 0.424 | 0.434 | 0.558 | 1.506 | 1.637 | 1.649 | 23.976
2018-11-13 | 22:37 | 63.353 | 64.207 | 63.533 | 64.386 | 62.949 | 64.072 | 66.632 | 66.272 | 66.362 | 415 | 395 | 293 | 16364.398 | 14437.165 | 12641.896 | -32768 | 58.593 | 69.191 | 0.402 | 0.502 | 0.486 | 1.506 | 1.637 | 1.649 | 23.976
2018-11-13 | 22:37 | 63.263 | 63.982 | 63.398 | 64.251 | 62.545 | 63.802 | 66.452 | 66.138 | 65.913 | 409 | 429 | 332 | 16130.895 | 15651.247 | 14262.241 | -32768 | 59.132 | 67.126 | 0.392 | 0.5 | 0.598 | 1.507 | 1.637 | 1.649 | 23.976
2018-11-13 | 22:38 | 62.949 | 63.982 | 63.398 | 64.117 | 62.545 | 63.802 | 66.452 | 66.138 | 65.913 | 430 | 433 | 322 | 16948.158 | 15794.08 | 13846.769 | -32768 | 58.997 | 67.126 | 0.426 | 0.476 | 0.55 | 1.507 | 1.638 | 1.65 | 23.976
2018-11-13 | 22:38 | 62.949 | 63.982 | 63.398 | 64.117 | 62.545 | 63.802 | 66.452 | 66.138 | 65.913 | 430 | 433 | 322 | 16948.158 | 15794.08 | 13846.769 | -32768 | 58.997 | 67.126 | 0.426 | 0.476 | 0.55 | 1.507 | 1.637 | 1.649 | 23.976
2018-11-13 | 22:38 | 62.994 | 63.847 | 63.263 | 64.117 | 62.59 | 63.668 | 66.407 | 66.138 | 65.778 | 425 | 451 | 327 | 16753.572 | 16436.83 | 14054.505 | -32768 | 58.728 | 65.733 | 0.396 | 0.552 | 0.542 | 1.507 | 1.637 | 1.648 | 23.976
2018-11-13 | 22:38 | 62.994 | 63.713 | 63.263 | 64.117 | 62.59 | 63.668 | 66.407 | 66.138 | 65.778 | 425 | 451 | 327 | 16753.572 | 16436.83 | 14054.505 | -32768 | 58.728 | 65.733 | 0.396 | 0.552 | 0.542 | 1.508 | 1.636 | 1.648 | 23.976
2018-11-13 | 22:38 | 62.994 | 63.713 | 63.263 | 63.892 | 62.59 | 63.668 | 66.407 | 66.138 | 65.778 | 402 | 433 | 336 | 15858.474 | 15794.08 | 14428.431 | -32768 | 58.368 | 65.733 | 0.422 | 0.512 | 0.544 | 1.507 | 1.636 | 1.648 | 23.976
2018-11-13 | 22:38 | 62.725 | 63.443 | 63.129 | 63.713 | 62.186 | 63.353 | 66.407 | 65.868 | 65.778 | 418 | 435 | 357 | 17025.992 | 16793.912 | 13472.843 | -32768 | 58.728 | 65.599 | 0.408 | 0.544 | 0.5 | 1.507 | 1.637 | 1.65 | 23.976
2018-11-13 | 22:38 | 62.725 | 63.443 | 63.129 | 63.713 | 62.186 | 63.353 | 66.407 | 65.868 | 65.778 | 418 | 435 | 357 | 16481.15 | 15865.497 | 15300.924 | -32768 | 58.728 | 65.599 | 0.412 | 0.504 | 0.566 | 1.507 | 1.637 | 1.65 | 23.976
2018-11-13 | 22:38 | 62.59 | 63.443 | 62.725 | 63.488 | 62.141 | 63.174 | 66.048 | 65.868 | 65.374 | 406 | 397 | 325 | 16014.143 | 14508.581 | 13971.41 | -32768 | 58.907 | 65.284 | 0.37 | 0.482 | 0.526 | 1.509 | 1.636 | 1.648 | 23.976
2018-11-13 | 22:38 | 62.455 | 63.443 | 62.59 | 63.623 | 61.871 | 63.219 | 66.048 | 65.868 | 65.374 | 425 | 437 | 336 | 15741.722 | 14579.998 | 14179.146 | -32768 | 59.177 | 65.284 | 0.408 | 0.46 | 0.49 | 1.508 | 1.636 | 1.648 | 23.976
2018-11-13 | 22:38 | 62.455 | 63.308 | 62.455 | 63.398 | 61.871 | 62.859 | 66.003 | 65.599 | 65.239 | 443 | 436 | 326 | 17454.084 | 15901.205 | 14012.957 | -32768 | 59.222 | 65.15 | 0.408 | 0.52 | 0.514 | 1.508 | 1.635 | 1.647 | 23.976
2018-11-13 | 22:38 | 62.455 | 63.308 | 62.455 | 63.398 | 61.871 | 62.859 | 66.138 | 65.599 | 65.239 | 422 | 430 | 347 | 16636.82 | 15686.955 | 14885.45 | -32768 | 59.222 | 65.15 | 0.39 | 0.506 | 0.522 | 1.509 | 1.635 | 1.646 | 23.976
2018-11-13 | 22:39 | 62.186 | 63.174 | 62.32 | 63.174 | 61.737 | 62.814 | 66.003 | 65.464 | 64.97 | 406 | 422 | 336 | 16014.143 | 15401.289 | 14428.431 | -32768 | 59.671 | 65.15 | 0.39 | 0.518 | 0.52 | 1.508 | 1.634 | 1.646 | 23.976
2018-11-13 | 22:39 | 62.186 | 63.174 | 62.186 | 63.174 | 61.737 | 62.814 | 66.003 | 65.464 | 64.97 | 420 | 396 | 346 | 16558.986 | 14472.873 | 14843.903 | -32768 | 59.671 | 64.88 | 0.412 | 0.514 | 0.544 | 1.507 | 1.634 | 1.647 | 23.976
2018-11-13 | 22:39 | 61.916 | 63.039 | 62.186 | 62.949 | 61.467 | 62.68 | 65.733 | 65.329 | 65.06 | 405 | 417 | 299 | 15975.226 | 15222.747 | 12891.181 | -32768 | 59.985 | 64.431 | 0.374 | 0.514 | 0.524 | 1.509 | 1.634 | 1.646 | 23.976
2018-11-13 | 22:39 | 61.916 | 63.039 | 62.186 | 62.949 | 61.467 | 62.68 | 65.733 | 65.329 | 65.06 | 405 | 417 | 299 | 15975.226 | 15222.747 | 12891.181 | -32768 | 59.985 | 64.431 | 0.374 | 0.514 | 0.524 | 1.509 | 1.634 | 1.646 | 23.976
2018-11-13 | 22:39 | 61.916 | 62.904 | 62.186 | 63.084 | 61.602 | 62.41 | 65.733 | 65.284 | 65.06 | 415 | 401 | 334 | 16364.398 | 14651.415 | 14345.336 | -32768 | 59.985 | 64.431 | 0.39 | 0.514 | 0.51 | 1.508 | 1.634 | 1.645 | 23.976
2018-11-13 | 22:39 | 61.198 | 62.635 | 61.737 | 62.41 | 60.973 | 62.32 | 65.688 | 65.015 | 64.925 | 434 | 414 | 311 | 17103.828 | 15115.623 | 13389.748 | -32768 | 59.716 | 63.802 | 0.408 | 0.492 | 0.508 | 1.508 | 1.633 | 1.645 | 23.976
2018-11-13 | 22:39 | 61.332 | 62.635 | 61.737 | 62.68 | 60.973 | 62.32 | 65.284 | 65.015 | 64.925 | 434 | 414 | 311 | 17103.828 | 15115.623 | 13389.748 | -32768 | 59.716 | 63.802 | 0.396 | 0.498 | 0.494 | 1.507 | 1.634 | 1.646 | 23.976
2018-11-13 | 22:39 | 61.108 | 62.365 | 61.467 | 62.5 | 61.063 | 62.096 | 65.599 | 64.745 | 64.611 | 429 | 439 | 317 | 16909.24 | 16008.33 | 13639.031 | -32768 | 60.21 | 64.207 | 0.406 | 0.5 | 0.518 | 1.507 | 1.632 | 1.644 | 23.978
2018-11-13 | 22:39 | 61.377 | 62.231 | 61.467 | 62.41 | 60.793 | 61.871 | 65.464 | 64.745 | 64.476 | 428 | 416 | 305 | 16870.324 | 15187.039 | 13140.464 | -32768 | 60.255 | 64.521 | 0.406 | 0.504 | 0.584 | 1.507 | 1.631 | 1.643 | 23.976
2018-11-13 | 22:39 | 61.377 | 62.231 | 61.467 | 62.41 | 60.793 | 61.871 | 65.464 | 64.745 | 64.476 | 428 | 416 | 305 | 16870.324 | 15187.039 | 13140.464 | -32768 | 60.255 | 64.251 | 0.404 | 0.522 | 0.536 | 1.507 | 1.632 | 1.644 | 23.976
2018-11-13 | 22:39 | 61.108 | 62.096 | 61.332 | 62.231 | 60.749 | 61.737 | 65.105 | 64.745 | 64.072 | 421 | 439 | 348 | 16597.902 | 16008.33 | 14926.998 | -32768 | 59.94 | 63.982 | 0.392 | 0.51 | 0.558 | 1.505 | 1.63 | 1.642 | 23.976
2018-11-13 | 22:40 | 61.108 | 62.096 | 61.332 | 62.231 | 60.749 | 61.602 | 65.105 | 64.611 | 64.296 | 435 | 443 | 316 | 17142.744 | 16151.163 | 13597.484 | -32768 | 59.94 | 64.117 | 0.406 | 0.502 | 0.506 | 1.505 | 1.63 | 1.642 | 23.976
2018-11-13 | 22:40 | 61.108 | 62.096 | 61.332 | 62.231 | 60.749 | 61.602 | 65.105 | 64.611 | 64.296 | 435 | 443 | 316 | 17142.744 | 16151.163 | 13597.484 | -32768 | 59.94 | 64.117 | 0.406 | 0.502 | 0.506 | 1.505 | 1.63 | 1.642 | 23.976
2018-11-13 | 22:40 | 60.569 | 61.737 | 60.928 | 62.006 | 60.524 | 61.557 | 65.194 | 64.341 | 64.162 | 415 | 436 | 328 | 16987.076 | 15901.205 | 14096.052 | -32768 | 60.255 | 64.117 | 0.386 | 0.476 | 0.518 | 1.504 | 1.629 | 1.642 | 23.976
2018-11-13 | 22:40 | 60.569 | 61.737 | 60.928 | 62.006 | 60.524 | 61.557 | 65.194 | 64.341 | 64.162 | 415 | 413 | 285 | 16364.398 | 15079.914 | 12309.519 | -32768 | 60.255 | 64.117 | 0.386 | 0.486 | 0.562 | 1.506 | 1.63 | 1.641 | 23.976
2018-11-13 | 22:40 | 60.838 | 61.647 | 61.063 | 61.826 | 60.344 | 61.467 | 64.97 | 64.341 | 63.847 | 428 | 423 | 319 | 16870.324 | 15436.997 | 13722.126 | -32768 | 60.344 | 63.578 | 0.368 | 0.442 | 0.536 | 1.503 | 1.628 | 1.641 | 23.976
2018-11-13 | 22:40 | 60.434 | 61.512 | 60.928 | 61.692 | 59.94 | 61.243 | 64.656 | 64.341 | 63.802 | 404 | 411 | 350 | 15936.309 | 15008.498 | 15010.093 | -32768 | 60.21 | 63.308 | 0.404 | 0.488 | 0.528 | 1.503 | 1.627 | 1.639 | 23.976
2018-11-13 | 22:40 | 60.434 | 61.512 | 60.928 | 61.692 | 59.94 | 61.243 | 64.656 | 64.341 | 63.802 | 404 | 411 | 350 | 15936.309 | 15008.498 | 15010.093 | -32768 | 60.21 | 63.308 | 0.404 | 0.488 | 0.528 | 1.503 | 1.627 | 1.639 | 23.976
2018-11-13 | 22:40 | 60.614 | 61.377 | 60.614 | 61.692 | 60.12 | 60.973 | 64.88 | 64.027 | 63.668 | 411 | 405 | 323 | 16208.729 | 14794.248 | 13888.315 | -32768 | 59.671 | 63.443 | 0.398 | 0.514 | 0.54 | 1.501 | 1.627 | 1.639 | 23.976
2018-11-13 | 22:40 | 60.614 | 61.377 | 60.614 | 61.692 | 60.12 | 60.973 | 64.88 | 64.027 | 63.668 | 411 | 405 | 323 | 16208.729 | 14794.248 | 13888.315 | -32768 | 59.671 | 63.443 | 0.398 | 0.514 | 0.54 | 1.501 | 1.627 | 1.639 | 23.976
2018-11-13 | 22:40 | 60.479 | 61.377 | 60.659 | 61.377 | 60.075 | 60.883 | 64.745 | 64.027 | 63.623 | 460 | 464 | 330 | 18115.678 | 16901.037 | 14179.146 | -32768 | 59.356 | 63.982 | 0.394 | 0.486 | 0.524 | 1.5 | 1.624 | 1.636 | 23.978
2018-11-13 | 22:40 | 60.344 | 61.377 | 60.479 | 61.377 | 59.94 | 60.883 | 64.745 | 64.027 | 63.623 | 460 | 464 | 330 | 18115.678 | 16901.037 | 14179.146 | -32768 | 59.491 | 63.982 | 0.39 | 0.518 | 0.516 | 1.5 | 1.625 | 1.636 | 23.976
2018-11-13 | 22:41 | 60.165 | 61.243 | 60.479 | 61.198 | 59.716 | 60.704 | 64.431 | 64.027 | 63.219 | 441 | 425 | 331 | 17376.248 | 15508.414 | 14220.694 | -32768 | 59.85 | 63.982 | 0.39 | 0.514 | 0.568 | 1.499 | 1.623 | 1.635 | 23.976
2018-11-13 | 22:41 | 60.165 | 61.108 | 60.479 | 61.467 | 59.716 | 60.704 | 64.431 | 64.027 | 63.219 | 418 | 410 | 318 | 16481.15 | 14972.789 | 13680.579 | -32768 | 59.716 | 63.982 | 0.384 | 0.51 | 0.52 | 1.5 | 1.625 | 1.636 | 23.976
2018-11-13 | 22:41 | 60.03 | 60.973 | 60.21 | 61.018 | 59.716 | 60.614 | 64.476 | 63.892 | 63.263 | 434 | 420 | 304 | 17103.828 | 15329.872 | 13098.917 | -32768 | 60.21 | 64.835 | 0.416 | 0.46 | 0.544 | 1.499 | 1.622 | 1.634 | 23.976
2018-11-13 | 22:41 | 60.03 | 60.973 | 60.344 | 61.153 | 59.716 | 60.749 | 64.386 | 63.892 | 63.263 | 429 | 429 | 377 | 16909.24 | 15651.247 | 16131.869 | -32768 | 60.21 | 64.835 | 0.384 | 0.518 | 0.524 | 1.498 | 1.622 | 1.633 | 23.976
2018-11-13 | 22:41 | 59.895 | 60.704 | 60.21 | 61.018 | 59.446 | 60.479 | 64.431 | 63.623 | 63.263 | 412 | 414 | 310 | 16558.986 | 16293.996 | 13680.579 | -32768 | 60.344 | 64.79 | 0.392 | 0.496 | 0.502 | 1.496 | 1.622 | 1.632 | 23.976
2018-11-13 | 22:41 | 60.03 | 60.704 | 60.21 | 61.108 | 59.446 | 60.479 | 64.431 | 63.623 | 63.263 | 412 | 414 | 310 | 16247.646 | 15115.623 | 13348.2 | -32768 | 60.299 | 64.79 | 0.402 | 0.454 | 0.53 | 1.496 | 1.621 | 1.631 | 23.976
2018-11-13 | 22:41 | 60.03 | 60.704 | 60.21 | 61.108 | 59.536 | 60.479 | 64.431 | 63.488 | 63.084 | 409 | 405 | 303 | 16130.895 | 14794.248 | 13057.369 | -32768 | 60.299 | 64.656 | 0.392 | 0.484 | 0.488 | 1.497 | 1.621 | 1.632 | 23.976
2018-11-13 | 22:41 | 59.761 | 60.838 | 59.806 | 60.793 | 59.267 | 60.344 | 64.162 | 63.488 | 62.814 | 424 | 417 | 336 | 15975.226 | 14687.123 | 14179.146 | -32768 | 60.389 | 64.97 | 0.392 | 0.49 | 0.54 | 1.495 | 1.62 | 1.63 | 23.976
2018-11-13 | 22:41 | 59.761 | 60.838 | 59.806 | 60.793 | 59.267 | 60.344 | 64.296 | 63.488 | 62.814 | 424 | 417 | 336 | 15975.226 | 14687.123 | 14179.146 | -32768 | 60.389 | 64.97 | 0.37 | 0.5 | 0.518 | 1.495 | 1.62 | 1.63 | 23.976
2018-11-13 | 22:41 | 59.491 | 60.344 | 59.895 | 60.344 | 59.267 | 60.344 | 64.296 | 63.443 | 62.904 | 434 | 429 | 319 | 17103.828 | 15651.247 | 13722.126 | -32768 | 61.018 | 65.464 | 0.402 | 0.496 | 0.596 | 1.494 | 1.619 | 1.629 | 23.976
2018-11-13 | 22:41 | 59.491 | 60.479 | 59.895 | 60.614 | 59.267 | 60.21 | 63.892 | 63.174 | 62.904 | 415 | 415 | 321 | 16364.398 | 15151.331 | 13805.221 | -32768 | 61.018 | 65.464 | 0.408 | 0.542 | 0.548 | 1.494 | 1.618 | 1.628 | 23.976
2018-11-13 | 22:41 | 59.491 | 60.479 | 59.895 | 60.614 | 58.997 | 60.344 | 63.892 | 63.308 | 62.769 | 451 | 446 | 323 | 17765.422 | 16258.288 | 13888.315 | -32768 | 61.153 | 65.599 | 0.412 | 0.46 | 0.53 | 1.493 | 1.618 | 1.628 | 23.976
2018-11-13 | 22:42 | 59.446 | 60.389 | 59.491 | 60.299 | 58.862 | 60.03 | 63.937 | 63.174 | 62.41 | 427 | 429 | 324 | 16831.406 | 15651.247 | 13929.862 | -32768 | 60.973 | 65.733 | 0.388 | 0.484 | 0.568 | 1.492 | 1.617 | 1.626 | 23.976
2018-11-13 | 22:42 | 59.446 | 60.389 | 59.491 | 60.344 | 58.997 | 60.03 | 63.937 | 63.174 | 62.41 | 435 | 438 | 322 | 17142.744 | 15972.622 | 13846.769 | -32768 | 60.973 | 65.733 | 0.372 | 0.488 | 0.524 | 1.491 | 1.617 | 1.627 | 23.976
2018-11-13 | 22:42 | 59.446 | 60.389 | 59.491 | 60.344 | 58.997 | 60.03 | 63.937 | 63.174 | 62.41 | 435 | 438 | 322 | 17142.744 | 15972.622 | 13846.769 | -32768 | 61.018 | 65.733 | 0.404 | 0.49 | 0.522 | 1.492 | 1.617 | 1.627 | 23.976
2018-11-13 | 22:42 | 59.042 | 60.165 | 59.356 | 60.21 | 58.862 | 59.761 | 63.802 | 63.039 | 62.455 | 432 | 445 | 314 | 17025.992 | 16222.58 | 13514.39 | -32768 | 60.749 | 65.329 | 0.388 | 0.504 | 0.534 | 1.489 | 1.615 | 1.625 | 23.976
2018-11-13 | 22:42 | 59.042 | 60.165 | 59.356 | 60.21 | 58.862 | 59.895 | 63.533 | 63.039 | 62.455 | 442 | 427 | 334 | 17415.166 | 15579.83 | 14345.336 | -32768 | 60.749 | 65.599 | 0.402 | 0.476 | 0.532 | 1.491 | 1.615 | 1.625 | 23.974
2018-11-13 | 22:42 | 59.177 | 59.985 | 59.626 | 59.85 | 58.862 | 59.626 | 63.578 | 62.769 | 62.141 | 418 | 426 | 321 | 17804.34 | 16936.744 | 14096.052 | -32768 | 61.467 | 66.676 | 0.402 | 0.498 | 0.516 | 1.487 | 1.614 | 1.623 | 23.976
2018-11-13 | 22:42 | 59.177 | 59.985 | 59.626 | 59.85 | 58.862 | 59.626 | 63.578 | 62.769 | 62.275 | 418 | 426 | 321 | 16481.15 | 15544.122 | 13805.221 | -32768 | 61.467 | 66.542 | 0.4 | 0.52 | 0.55 | 1.488 | 1.613 | 1.622 | 23.976
2018-11-13 | 22:42 | 60.12 | 60.255 | 60.299 | 60.165 | 59.267 | 59.671 | 63.533 | 62.769 | 62.141 | 416 | 418 | 351 | 16403.316 | 15258.456 | 15051.64 | -32768 | 61.108 | 66.227 | 0.398 | 0.484 | 0.514 | 1.486 | 1.612 | 1.621 | 23.976
2018-11-13 | 22:42 | 60.255 | 60.255 | 60.299 | 60.12 | 59.267 | 59.671 | 63.533 | 62.769 | 62.141 | 433 | 423 | 323 | 17064.91 | 15436.997 | 13888.315 | -32768 | 61.063 | 66.227 | 0.396 | 0.488 | 0.52 | 1.486 | 1.611 | 1.621 | 23.976
2018-11-13 | 22:42 | 61.243 | 60.793 | 61.377 | 60.614 | 60.479 | 59.761 | 63.443 | 62.904 | 62.455 | 422 | 419 | 335 | 16636.82 | 15294.164 | 14386.883 | -32768 | 60.749 | 65.599 | 0.398 | 0.44 | 0.554 | 1.484 | 1.61 | 1.618 | 23.976
2018-11-13 | 22:42 | 61.243 | 60.793 | 61.377 | 60.614 | 60.479 | 59.761 | 63.443 | 62.904 | 62.455 | 422 | 419 | 335 | 16636.82 | 15294.164 | 14386.883 | -32768 | 60.749 | 65.599 | 0.398 | 0.44 | 0.554 | 1.484 | 1.61 | 1.618 | 23.976
2018-11-13 | 22:43 | 61.781 | 61.467 | 62.32 | 61.018 | 61.018 | 60.614 | 63.713 | 63.039 | 62.455 | 440 | 444 | 297 | 16870.324 | 15829.789 | 13597.484 | -32768 | 59.671 | 65.868 | 0.382 | 0.476 | 0.538 | 1.482 | 1.608 | 1.616 | 23.976
2018-11-13 | 22:43 | 61.781 | 61.467 | 62.32 | 61.018 | 61.018 | 60.614 | 63.713 | 63.039 | 62.725 | 440 | 444 | 297 | 17337.332 | 16186.872 | 12808.086 | -32768 | 59.671 | 65.868 | 0.392 | 0.506 | 0.524 | 1.482 | 1.608 | 1.616 | 23.976
2018-11-13 | 22:43 | 62.725 | 62.141 | 62.725 | 62.096 | 61.961 | 61.243 | 63.533 | 63.578 | 62.994 | 426 | 436 | 331 | 16792.488 | 15901.205 | 14220.694 | -32768 | 59.267 | 66.272 | 0.39 | 0.484 | 0.498 | 1.481 | 1.608 | 1.616 | 23.976
2018-11-13 | 22:43 | 62.725 | 62.141 | 62.725 | 62.096 | 61.961 | 61.243 | 63.847 | 63.578 | 62.994 | 426 | 436 | 331 | 16792.488 | 15901.205 | 14220.694 | -32768 | 59.267 | 66.272 | 0.398 | 0.488 | 0.54 | 1.481 | 1.606 | 1.614 | 23.976
2018-11-13 | 22:43 | 63.129 | 62.68 | 63.533 | 62.635 | 62.365 | 61.961 | 63.982 | 63.847 | 63.443 | 406 | 403 | 322 | 16014.143 | 14722.831 | 13846.769 | -32768 | 59.806 | 66.991 | 0.382 | 0.46 | 0.534 | 1.48 | 1.605 | 1.613 | 23.976
2018-11-13 | 22:43 | 63.353 | 63.353 | 63.668 | 63.398 | 62.904 | 62.186 | 64.341 | 64.251 | 64.072 | 396 | 392 | 323 | 15624.97 | 14330.04 | 13888.315 | -32768 | 59.626 | 67.709 | 0.378 | 0.454 | 0.508 | 1.477 | 1.604 | 1.611 | 23.976
2018-11-13 | 22:43 | 63.353 | 63.353 | 63.668 | 63.398 | 62.904 | 62.186 | 64.341 | 64.251 | 64.207 | 396 | 392 | 323 | 15624.97 | 14330.04 | 13888.315 | -32768 | 59.626 | 67.709 | 0.392 | 0.484 | 0.518 | 1.478 | 1.603 | 1.61 | 23.976
2018-11-13 | 22:43 | 63.353 | 63.757 | 63.802 | 63.308 | 63.039 | 62.68 | 64.476 | 64.521 | 64.656 | 420 | 430 | 305 | 16558.986 | 15686.955 | 13140.464 | -32768 | 59.806 | 67.036 | 0.39 | 0.508 | 0.502 | 1.476 | 1.602 | 1.609 | 23.974
2018-11-13 | 22:44 | 63.802 | 63.892 | 63.802 | 63.982 | 63.039 | 63.263 | 64.611 | 64.79 | 64.79 | 450 | 418 | 314 | 17726.504 | 15258.456 | 13514.39 | -32768 | 60.344 | 66.182 | 0.394 | 0.49 | 0.538 | 1.476 | 1.601 | 1.608 | 23.976
2018-11-13 | 22:44 | 63.802 | 63.892 | 63.802 | 63.982 | 63.039 | 63.263 | 64.611 | 64.79 | 64.79 | 450 | 418 | 314 | 17726.504 | 15258.456 | 13514.39 | -32768 | 60.344 | 65.958 | 0.394 | 0.416 | 0.518 | 1.475 | 1.602 | 1.608 | 23.978
2018-11-13 | 22:44 | 63.757 | 64.027 | 63.937 | 64.162 | 63.174 | 63.263 | 64.745 | 64.925 | 64.835 | 413 | 415 | 328 | 16286.564 | 15151.331 | 14096.052 | -32768 | 60.659 | 65.509 | 0.376 | 0.488 | 0.534 | 1.474 | 1.6 | 1.607 | 23.976
2018-11-13 | 22:44 | 63.757 | 64.027 | 63.937 | 64.162 | 63.174 | 63.263 | 64.745 | 64.925 | 64.835 | 413 | 415 | 328 | 16286.564 | 15151.331 | 14096.052 | -32768 | 60.659 | 65.509 | 0.376 | 0.55 | 0.556 | 1.475 | 1.6 | 1.606 | 23.976
2018-11-13 | 22:44 | 63.713 | 63.982 | 64.072 | 64.162 | 63.308 | 63.488 | 64.566 | 65.06 | 65.105 | 386 | 409 | 310 | 15235.797 | 14937.081 | 13348.2 | -32768 | 60.255 | 65.15 | 0.376 | 0.51 | 0.508 | 1.473 | 1.599 | 1.606 | 23.974
2018-11-13 | 22:44 | 63.713 | 64.251 | 64.072 | 64.431 | 63.308 | 63.488 | 64.566 | 65.06 | 65.105 | 397 | 419 | 338 | 15663.888 | 15294.164 | 14511.525 | -32768 | 60.255 | 65.15 | 0.378 | 0.53 | 0.522 | 1.473 | 1.6 | 1.607 | 23.976
2018-11-13 | 22:44 | 64.027 | 64.296 | 64.072 | 64.431 | 63.308 | 63.757 | 65.015 | 65.06 | 65.419 | 414 | 409 | 321 | 16325.481 | 14937.081 | 13805.221 | -32768 | 60.659 | 65.105 | 0.388 | 0.506 | 0.528 | 1.472 | 1.598 | 1.605 | 23.976
2018-11-13 | 22:44 | 64.027 | 64.296 | 64.072 | 64.431 | 63.308 | 63.757 | 65.015 | 65.06 | 65.419 | 414 | 409 | 321 | 16325.481 | 14937.081 | 13805.221 | -32768 | 60.659 | 65.105 | 0.388 | 0.506 | 0.528 | 1.472 | 1.598 | 1.605 | 23.976
2018-11-13 | 22:44 | 64.027 | 64.431 | 64.072 | 64.296 | 63.174 | 63.937 | 64.745 | 65.329 | 65.554 | 435 | 408 | 330 | 17142.744 | 14901.373 | 14179.146 | -32768 | 60.928 | 65.464 | 0.388 | 0.458 | 0.536 | 1.471 | 1.597 | 1.604 | 23.976
2018-11-13 | 22:44 | 64.027 | 64.431 | 64.072 | 64.431 | 63.174 | 63.937 | 65.015 | 65.329 | 65.554 | 411 | 410 | 334 | 16208.729 | 14972.789 | 14345.336 | -32768 | 60.928 | 65.464 | 0.388 | 0.458 | 0.536 | 1.471 | 1.597 | 1.604 | 23.976
2018-11-13 | 22:45 | 64.117 | 64.566 | 64.476 | 64.476 | 63.668 | 63.892 | 64.701 | 65.464 | 65.284 | 428 | 417 | 324 | 16870.324 | 15222.747 | 13929.862 | -32768 | 61.916 | 65.15 | 0.382 | 0.506 | 0.54 | 1.472 | 1.598 | 1.603 | 23.976
2018-11-13 | 22:45 | 64.251 | 64.566 | 64.476 | 64.745 | 63.668 | 63.892 | 64.701 | 65.464 | 65.284 | 428 | 417 | 324 | 16870.324 | 15222.747 | 13929.862 | -32768 | 62.051 | 65.15 | 0.386 | 0.472 | 0.524 | 1.47 | 1.596 | 1.603 | 23.976
2018-11-13 | 22:45 | 64.521 | 64.656 | 64.88 | 64.745 | 63.982 | 63.892 | 64.97 | 65.464 | 65.599 | 430 | 421 | 318 | 16948.158 | 15365.581 | 13680.579 | -32768 | 61.781 | 65.105 | 0.386 | 0.484 | 0.546 | 1.47 | 1.596 | 1.603 | 23.976
2018-11-13 | 22:45 | 64.521 | 64.656 | 64.88 | 64.745 | 63.982 | 63.892 | 65.105 | 65.464 | 65.599 | 430 | 421 | 318 | 16948.158 | 15365.581 | 13680.579 | -32768 | 61.781 | 65.105 | 0.396 | 0.494 | 0.536 | 1.47 | 1.596 | 1.603 | 23.976
2018-11-13 | 22:45 | 64.97 | 64.97 | 65.284 | 64.97 | 64.386 | 64.476 | 65.015 | 65.599 | 65.778 | 416 | 412 | 315 | 16403.316 | 15044.206 | 13555.938 | -32768 | 61.467 | 64.835 | 0.386 | 0.498 | 0.506 | 1.469 | 1.596 | 1.603 | 23.976
2018-11-13 | 22:45 | 65.374 | 65.509 | 65.419 | 65.554 | 64.656 | 64.701 | 65.419 | 65.733 | 66.048 | 410 | 402 | 317 | 16169.812 | 14687.123 | 13639.031 | -32768 | 60.704 | 64.386 | 0.38 | 0.496 | 0.552 | 1.47 | 1.596 | 1.601 | 23.976
2018-11-13 | 22:45 | 65.374 | 65.374 | 65.419 | 65.554 | 64.656 | 64.701 | 65.419 | 65.868 | 66.048 | 410 | 402 | 317 | 16169.812 | 14687.123 | 13639.031 | -32768 | 60.704 | 64.386 | 0.38 | 0.496 | 0.552 | 1.47 | 1.595 | 1.601 | 23.976
2018-11-13 | 22:45 | 65.464 | 65.733 | 66.093 | 65.823 | 65.06 | 65.105 | 65.105 | 66.138 | 66.407 | 419 | 424 | 342 | 16520.068 | 15472.706 | 14677.714 | -32768 | 60.03 | 64.521 | 0.414 | 0.45 | 0.518 | 1.47 | 1.595 | 1.601 | 23.976
2018-11-13 | 22:45 | 65.464 | 65.733 | 66.093 | 65.823 | 65.06 | 65.105 | 65.105 | 66.138 | 66.407 | 419 | 424 | 342 | 16520.068 | 15472.706 | 14677.714 | -32768 | 60.03 | 64.521 | 0.414 | 0.45 | 0.518 | 1.47 | 1.595 | 1.601 | 23.976
2018-11-13 | 22:46 | 66.272 | 66.048 | 66.227 | 66.138 | 65.599 | 65.419 | 65.509 | 66.138 | 66.721 | 442 | 441 | 317 | 17415.166 | 16079.747 | 13639.031 | -32768 | 60.344 | 66.003 | 0.396 | 0.558 | 0.532 | 1.47 | 1.595 | 1.6 | 23.976
2018-11-13 | 22:46 | 66.452 | 66.407 | 66.766 | 66.542 | 65.868 | 65.778 | 65.823 | 66.542 | 67.126 | 405 | 401 | 352 | 15975.226 | 14651.415 | 15093.188 | -32768 | 60.344 | 66.497 | 0.408 | 0.53 | 0.556 | 1.469 | 1.593 | 1.599 | 23.976
2018-11-13 | 22:46 | 66.452 | 66.272 | 66.766 | 66.542 | 65.868 | 65.778 | 65.823 | 66.542 | 67.126 | 438 | 423 | 331 | 17259.496 | 15436.997 | 14220.694 | -32768 | 60.344 | 66.497 | 0.38 | 0.472 | 0.516 | 1.469 | 1.594 | 1.599 | 23.976
2018-11-13 | 22:46 | 66.766 | 66.856 | 67.17 | 66.946 | 66.407 | 66.048 | 65.733 | 66.676 | 67.35 | 422 | 421 | 324 | 16636.82 | 15365.581 | 13929.862 | -32768 | 60.614 | 66.362 | 0.394 | 0.484 | 0.504 | 1.47 | 1.594 | 1.6 | 23.976
2018-11-13 | 22:46 | 66.991 | 67.081 | 67.17 | 67.215 | 66.497 | 66.497 | 65.958 | 67.081 | 67.575 | 420 | 415 | 308 | 16558.986 | 15151.331 | 13265.106 | -32768 | 60.614 | 66.003 | 0.394 | 0.504 | 0.528 | 1.471 | 1.593 | 1.599 | 23.976
2018-11-13 | 22:46 | 66.991 | 67.081 | 67.17 | 67.215 | 66.497 | 66.497 | 65.958 | 67.081 | 67.575 | 420 | 415 | 308 | 16558.986 | 15151.331 | 13265.106 | -32768 | 61.018 | 66.003 | 0.4 | 0.462 | 0.528 | 1.471 | 1.593 | 1.599 | 23.976
2018-11-13 | 22:46 | 67.17 | 67.35 | 67.44 | 67.44 | 66.632 | 66.721 | 66.138 | 67.215 | 67.844 | 426 | 433 | 318 | 16792.488 | 15794.08 | 13680.579 | -32768 | 60.838 | 65.913 | 0.392 | 0.51 | 0.508 | 1.47 | 1.594 | 1.6 | 23.976
2018-11-13 | 22:46 | 67.17 | 67.485 | 67.305 | 67.395 | 66.766 | 66.721 | 66.272 | 67.215 | 67.844 | 424 | 406 | 345 | 16714.654 | 14829.956 | 14802.356 | -32768 | 60.659 | 65.913 | 0.398 | 0.5 | 0.516 | 1.47 | 1.594 | 1.6 | 23.976
2018-11-13 | 22:46 | 67.44 | 67.485 | 67.44 | 67.575 | 66.721 | 66.991 | 66.272 | 67.485 | 68.069 | 407 | 417 | 323 | 16053.061 | 15222.747 | 13888.315 | -32768 | 60.838 | 66.003 | 0.382 | 0.474 | 0.552 | 1.47 | 1.594 | 1.601 | 23.976
2018-11-13 | 22:46 | 67.44 | 67.485 | 67.44 | 67.575 | 66.721 | 66.991 | 66.272 | 67.485 | 68.069 | 407 | 417 | 323 | 16053.061 | 15222.747 | 13888.315 | -32768 | 60.838 | 66.003 | 0.382 | 0.474 | 0.552 | 1.47 | 1.594 | 1.601 | 23.976
2018-11-13 | 22:47 | 67.26 | 67.754 | 67.799 | 67.934 | 67.036 | 67.036 | 66.632 | 67.575 | 68.293 | 424 | 434 | 320 | 16714.654 | 15829.789 | 13763.674 | -32768 | 60.928 | 65.599 | 0.398 | 0.462 | 0.514 | 1.471 | 1.595 | 1.601 | 23.976
2018-11-13 | 22:47 | 67.26 | 67.754 | 67.799 | 67.934 | 67.036 | 67.036 | 66.497 | 67.575 | 68.293 | 424 | 434 | 320 | 16714.654 | 15829.789 | 13763.674 | -32768 | 60.928 | 65.464 | 0.414 | 0.516 | 0.554 | 1.471 | 1.594 | 1.6 | 23.976
2018-11-13 | 22:47 | 67.844 | 67.934 | 67.979 | 68.203 | 67.26 | 67.395 | 66.946 | 67.754 | 68.383 | 432 | 414 | 296 | 17025.992 | 15115.623 | 12766.538 | -32768 | 61.063 | 65.284 | 0.388 | 0.484 | 0.51 | 1.471 | 1.594 | 1.601 | 23.976
2018-11-13 | 22:47 | 67.844 | 67.934 | 68.114 | 68.203 | 67.17 | 67.26 | 66.946 | 67.62 | 68.383 | 426 | 421 | 293 | 17025.992 | 15115.623 | 12766.538 | -32768 | 61.063 | 64.88 | 0.38 | 0.518 | 0.528 | 1.471 | 1.595 | 1.6 | 23.976
2018-11-13 | 22:47 | 67.934 | 68.024 | 68.383 | 68.428 | 67.395 | 67.395 | 67.036 | 67.889 | 68.787 | 426 | 429 | 359 | 16558.986 | 16151.163 | 14428.431 | -32768 | 60.21 | 65.015 | 0.4 | 0.486 | 0.538 | 1.474 | 1.596 | 1.602 | 23.976
2018-11-13 | 22:47 | 67.934 | 68.024 | 68.383 | 68.428 | 67.395 | 67.395 | 67.036 | 67.889 | 68.787 | 426 | 429 | 359 | 16792.488 | 15651.247 | 15384.019 | -32768 | 60.21 | 65.015 | 0.4 | 0.488 | 0.544 | 1.472 | 1.596 | 1.601 | 23.976
2018-11-13 | 22:47 | 68.293 | 68.518 | 68.518 | 68.563 | 67.575 | 67.799 | 67.126 | 68.024 | 68.787 | 456 | 441 | 334 | 17960.008 | 16079.747 | 14345.336 | -32768 | 59.671 | 64.386 | 0.376 | 0.528 | 0.566 | 1.473 | 1.596 | 1.602 | 23.976
2018-11-13 | 22:47 | 68.158 | 68.518 | 68.652 | 68.697 | 67.575 | 67.799 | 66.856 | 68.024 | 68.787 | 456 | 441 | 334 | 17960.008 | 16079.747 | 14345.336 | -32768 | 59.671 | 64.386 | 0.404 | 0.436 | 0.544 | 1.474 | 1.596 | 1.602 | 23.976
2018-11-13 | 22:47 | 68.742 | 68.652 | 68.652 | 68.922 | 68.114 | 68.069 | 67.305 | 68.024 | 69.057 | 419 | 414 | 328 | 16520.068 | 15115.623 | 14096.052 | -32768 | 59.491 | 64.656 | 0.384 | 0.48 | 0.556 | 1.476 | 1.598 | 1.603 | 23.976
2018-11-13 | 22:47 | 68.742 | 68.922 | 68.922 | 68.922 | 68.114 | 67.934 | 67.17 | 68.293 | 69.057 | 400 | 408 | 309 | 15780.64 | 14901.373 | 13306.653 | -32768 | 59.491 | 64.656 | 0.382 | 0.504 | 0.49 | 1.476 | 1.597 | 1.603 | 23.976
2018-11-13 | 22:48 | 68.922 | 69.102 | 69.057 | 69.146 | 68.248 | 68.338 | 67.26 | 68.563 | 69.281 | 412 | 443 | 316 | 16247.646 | 16151.163 | 13597.484 | -32768 | 59.985 | 64.341 | 0.374 | 0.5 | 0.53 | 1.476 | 1.599 | 1.604 | 23.976
2018-11-13 | 22:48 | 68.922 | 69.102 | 69.191 | 69.146 | 68.518 | 68.473 | 67.26 | 68.563 | 69.416 | 454 | 441 | 325 | 17882.174 | 16079.747 | 13971.41 | -32768 | 59.85 | 64.656 | 0.394 | 0.476 | 0.55 | 1.476 | 1.598 | 1.604 | 23.976
2018-11-13 | 22:48 | 69.371 | 69.506 | 69.596 | 69.551 | 68.652 | 68.742 | 67.664 | 68.697 | 69.82 | 407 | 414 | 347 | 16053.061 | 15115.623 | 14885.45 | -32768 | 59.716 | 64.611 | 0.4 | 0.476 | 0.524 | 1.477 | 1.599 | 1.606 | 23.976
2018-11-13 | 22:48 | 69.371 | 69.506 | 69.596 | 69.551 | 68.787 | 68.742 | 67.664 | 68.697 | 69.82 | 443 | 439 | 349 | 17454.084 | 16008.33 | 14968.545 | -32768 | 59.716 | 64.745 | 0.384 | 0.504 | 0.506 | 1.477 | 1.599 | 1.606 | 23.976
2018-11-13 | 22:48 | 69.73 | 69.73 | 70 | 69.91 | 68.742 | 69.012 | 67.485 | 68.832 | 70.09 | 433 | 455 | 347 | 17064.91 | 16579.662 | 14885.45 | -32768 | 59.536 | 64.207 | 0.38 | 0.48 | 0.518 | 1.478 | 1.599 | 1.606 | 23.976
2018-11-13 | 22:48 | 69.73 | 69.775 | 70 | 69.91 | 68.742 | 69.012 | 67.485 | 68.832 | 70.09 | 433 | 455 | 347 | 17064.91 | 16579.662 | 14885.45 | -32768 | 59.536 | 64.521 | 0.388 | 0.492 | 0.512 | 1.479 | 1.601 | 1.606 | 23.976
2018-11-13 | 22:48 | 69.73 | 69.775 | 70 | 69.775 | 68.742 | 69.102 | 67.62 | 69.102 | 70.09 | 438 | 444 | 349 | 17259.496 | 16186.872 | 14968.545 | -32768 | 59.536 | 64.521 | 0.394 | 0.486 | 0.556 | 1.479 | 1.6 | 1.606 | 23.976
2018-11-13 | 22:48 | 70 | 70 | 70.09 | 69.865 | 69.461 | 69.416 | 68.024 | 69.191 | 70.045 | 429 | 419 | 317 | 16909.24 | 15294.164 | 13639.031 | -32768 | 59.356 | 64.925 | 0.41 | 0.476 | 0.54 | 1.479 | 1.602 | 1.607 | 23.976
2018-11-13 | 22:48 | 70.224 | 70.179 | 70.359 | 70.314 | 69.596 | 69.685 | 67.979 | 69.326 | 70.449 | 425 | 409 | 354 | 16753.572 | 14937.081 | 15176.281 | -32768 | 59.267 | 64.207 | 0.406 | 0.524 | 0.506 | 1.479 | 1.602 | 1.608 | 23.976
2018-11-13 | 22:48 | 70.224 | 70.179 | 70.494 | 70.314 | 69.73 | 69.685 | 67.979 | 69.326 | 70.359 | 420 | 426 | 343 | 16558.986 | 15544.122 | 14719.262 | -32768 | 59.267 | 64.476 | 0.418 | 0.472 | 0.512 | 1.48 | 1.603 | 1.609 | 23.976
2018-11-13 | 22:49 | 70.539 | 70.718 | 70.539 | 70.583 | 69.955 | 69.955 | 68.024 | 69.64 | 70.718 | 431 | 438 | 323 | 16325.481 | 15401.289 | 14220.694 | -32768 | 59.536 | 65.419 | 0.402 | 0.442 | 0.564 | 1.481 | 1.604 | 1.61 | 23.976
2018-11-13 | 22:49 | 70.539 | 70.718 | 70.539 | 70.583 | 69.955 | 69.955 | 68.024 | 69.64 | 70.853 | 431 | 438 | 323 | 16987.076 | 15972.622 | 13888.315 | -32768 | 59.536 | 65.284 | 0.406 | 0.452 | 0.534 | 1.48 | 1.605 | 1.611 | 23.976
2018-11-13 | 22:49 | 70.539 | 70.988 | 70.943 | 70.583 | 70.224 | 70.045 | 68.428 | 69.91 | 70.853 | 438 | 450 | 324 | 15858.474 | 15544.122 | 14262.241 | -32768 | 59.267 | 64.925 | 0.388 | 0.522 | 0.546 | 1.481 | 1.605 | 1.611 | 23.976
2018-11-13 | 22:49 | 70.539 | 70.988 | 70.943 | 70.583 | 70.224 | 70.179 | 68.428 | 69.91 | 71.122 | 420 | 400 | 314 | 16558.986 | 14615.706 | 13514.39 | -32768 | 59.267 | 65.06 | 0.388 | 0.492 | 0.514 | 1.482 | 1.606 | 1.612 | 23.976
2018-11-13 | 22:49 | 70.539 | 70.988 | 70.943 | 70.988 | 70.224 | 70.179 | 68.158 | 69.91 | 71.122 | 420 | 400 | 314 | 16558.986 | 14615.706 | 13514.39 | -32768 | 59.267 | 65.06 | 0.408 | 0.528 | 0.53 | 1.481 | 1.605 | 1.612 | 23.976
2018-11-13 | 22:49 | 70.494 | 71.122 | 70.673 | 71.212 | 70.09 | 70.494 | 68.518 | 70.314 | 71.257 | 420 | 407 | 322 | 16558.986 | 14865.664 | 13846.769 | -32768 | 60.165 | 65.194 | 0.408 | 0.526 | 0.536 | 1.482 | 1.607 | 1.613 | 23.974
2018-11-13 | 22:49 | 70.359 | 71.122 | 70.673 | 71.212 | 70.09 | 70.494 | 68.518 | 70.314 | 71.257 | 420 | 407 | 322 | 16558.986 | 14865.664 | 13846.769 | -32768 | 59.895 | 65.194 | 0.404 | 0.488 | 0.506 | 1.482 | 1.606 | 1.613 | 23.976
2018-11-13 | 22:49 | 69.82 | 70.988 | 69.685 | 71.257 | 69.596 | 70.628 | 68.787 | 70.269 | 71.392 | 430 | 444 | 370 | 16948.158 | 16186.872 | 15841.038 | -32768 | 60.344 | 65.015 | 0.392 | 0.504 | 0.552 | 1.483 | 1.608 | 1.614 | 23.976
2018-11-13 | 22:49 | 69.685 | 70.988 | 69.685 | 71.167 | 69.596 | 70.628 | 68.787 | 70.269 | 71.392 | 430 | 444 | 370 | 16948.158 | 16186.872 | 15841.038 | -32768 | 60.255 | 65.015 | 0.402 | 0.474 | 0.566 | 1.484 | 1.608 | 1.614 | 23.976
2018-11-13 | 22:49 | 68.428 | 70.404 | 68.338 | 70.808 | 68.248 | 70.359 | 68.473 | 70.404 | 71.257 | 440 | 423 | 318 | 17337.332 | 15436.997 | 13680.579 | -32768 | 60.165 | 65.599 | 0.394 | 0.444 | 0.528 | 1.483 | 1.611 | 1.615 | 23.976
2018-11-13 | 22:49 | 68.428 | 70.404 | 68.338 | 70.808 | 68.248 | 70.359 | 68.473 | 70.404 | 71.392 | 440 | 423 | 318 | 17337.332 | 15436.997 | 13680.579 | -32768 | 60.165 | 65.554 | 0.396 | 0.5 | 0.51 | 1.484 | 1.61 | 1.616 | 23.976
2018-11-13 | 22:50 | 67.799 | 69.596 | 67.53 | 70.09 | 67.44 | 69.685 | 68.787 | 70 | 70.988 | 421 | 414 | 344 | 16597.902 | 15115.623 | 14760.809 | -32768 | 59.85 | 65.733 | 0.39 | 0.51 | 0.542 | 1.485 | 1.611 | 1.616 | 23.976
2018-11-13 | 22:50 | 67.799 | 69.596 | 67.53 | 69.685 | 67.44 | 69.685 | 68.652 | 70 | 70.988 | 421 | 414 | 344 | 16597.902 | 15115.623 | 14760.809 | -32768 | 59.85 | 65.733 | 0.398 | 0.478 | 0.548 | 1.486 | 1.611 | 1.616 | 23.976
2018-11-13 | 22:50 | 66.811 | 68.652 | 67.26 | 69.012 | 66.721 | 68.832 | 68.473 | 69.596 | 70.808 | 413 | 414 | 327 | 16286.564 | 15115.623 | 14054.505 | -32768 | 59.716 | 65.284 | 0.388 | 0.53 | 0.54 | 1.487 | 1.613 | 1.618 | 23.976
2018-11-13 | 22:50 | 66.811 | 68.652 | 67.26 | 69.012 | 66.721 | 68.832 | 68.473 | 69.596 | 70.808 | 413 | 414 | 327 | 16286.564 | 15115.623 | 14054.505 | -32768 | 59.581 | 65.284 | 0.406 | 0.516 | 0.552 | 1.486 | 1.613 | 1.618 | 23.976
2018-11-13 | 22:50 | 66.048 | 68.024 | 66.452 | 68.114 | 66.182 | 68.203 | 68.114 | 69.326 | 70 | 443 | 445 | 327 | 17454.084 | 16222.58 | 14054.505 | -32768 | 59.222 | 65.105 | 0.41 | 0.472 | 0.54 | 1.488 | 1.615 | 1.621 | 23.976
2018-11-13 | 22:50 | 66.048 | 68.024 | 66.452 | 68.114 | 66.048 | 68.338 | 68.114 | 69.057 | 70 | 455 | 425 | 327 | 17921.09 | 15508.414 | 14054.505 | -32768 | 59.222 | 65.239 | 0.414 | 0.448 | 0.562 | 1.488 | 1.613 | 1.62 | 23.976
2018-11-13 | 22:50 | 66.182 | 67.44 | 66.182 | 67.799 | 65.688 | 67.44 | 67.979 | 68.787 | 69.596 | 415 | 435 | 320 | 16364.398 | 15865.497 | 13763.674 | -32768 | 59.581 | 65.06 | 0.404 | 0.508 | 0.52 | 1.49 | 1.616 | 1.622 | 23.976
2018-11-13 | 22:50 | 66.182 | 67.44 | 66.182 | 67.799 | 65.688 | 67.44 | 67.979 | 68.787 | 69.596 | 415 | 435 | 320 | 16364.398 | 15865.497 | 13763.674 | -32768 | 59.581 | 65.06 | 0.404 | 0.508 | 0.52 | 1.49 | 1.616 | 1.622 | 23.976
2018-11-13 | 22:50 | 66.048 | 67.036 | 66.317 | 67.26 | 65.509 | 67.081 | 67.709 | 68.518 | 69.146 | 423 | 439 | 383 | 16675.736 | 16008.33 | 16381.153 | -32768 | 60.389 | 64.656 | 0.396 | 0.456 | 0.552 | 1.489 | 1.616 | 1.623 | 23.976
2018-11-13 | 22:50 | 65.913 | 67.036 | 66.317 | 67.26 | 65.509 | 67.081 | 67.979 | 68.383 | 69.146 | 467 | 448 | 338 | 18388.098 | 16329.705 | 14511.525 | -32768 | 60.389 | 64.656 | 0.434 | 0.474 | 0.51 | 1.49 | 1.616 | 1.624 | 23.976
2018-11-13 | 22:50 | 65.599 | 66.946 | 66.003 | 66.766 | 65.284 | 66.632 | 67.53 | 68.203 | 68.787 | 435 | 443 | 323 | 17142.744 | 16151.163 | 13888.315 | -32768 | 60.03 | 64.566 | 0.406 | 0.48 | 0.544 | 1.492 | 1.618 | 1.624 | 23.976
2018-11-13 | 22:50 | 65.599 | 66.946 | 66.003 | 66.766 | 65.284 | 66.632 | 67.53 | 68.203 | 68.787 | 434 | 432 | 329 | 17103.828 | 15758.372 | 14137.6 | -32768 | 60.03 | 64.566 | 0.374 | 0.502 | 0.516 | 1.493 | 1.619 | 1.625 | 23.976
2018-11-13 | 22:51 | 65.599 | 66.632 | 65.868 | 66.632 | 65.374 | 66.407 | 67.44 | 67.934 | 68.203 | 432 | 421 | 342 | 17025.992 | 15365.581 | 14677.714 | -32768 | 60.165 | 64.251 | 0.412 | 0.448 | 0.532 | 1.493 | 1.619 | 1.626 | 23.976
2018-11-13 | 22:51 | 65.599 | 66.632 | 65.868 | 66.766 | 65.374 | 66.407 | 67.395 | 67.799 | 68.338 | 397 | 397 | 331 | 15663.888 | 14508.581 | 14220.694 | -32768 | 60.165 | 64.701 | 0.4 | 0.504 | 0.538 | 1.492 | 1.619 | 1.626 | 23.976
2018-11-13 | 22:51 | 65.958 | 66.497 | 66.003 | 66.766 | 65.419 | 66.138 | 67.485 | 67.799 | 68.248 | 407 | 415 | 326 | 16053.061 | 15151.331 | 14012.957 | -32768 | 60.165 | 64.97 | 0.392 | 0.522 | 0.558 | 1.493 | 1.62 | 1.627 | 23.976
2018-11-13 | 22:51 | 65.958 | 66.497 | 66.003 | 66.766 | 65.419 | 66.138 | 67.485 | 67.799 | 68.248 | 407 | 415 | 326 | 16053.061 | 15151.331 | 14012.957 | -32768 | 60.165 | 64.97 | 0.392 | 0.522 | 0.558 | 1.493 | 1.621 | 1.629 | 23.976
2018-11-13 | 22:51 | 65.778 | 66.452 | 66.003 | 66.766 | 65.509 | 66.093 | 67.17 | 67.799 | 67.934 | 420 | 427 | 310 | 16558.986 | 15579.83 | 13348.2 | -32768 | 59.761 | 64.97 | 0.396 | 0.502 | 0.546 | 1.494 | 1.622 | 1.629 | 23.976
2018-11-13 | 22:51 | 65.778 | 66.452 | 65.868 | 66.766 | 65.239 | 66.272 | 67.17 | 67.664 | 67.934 | 411 | 420 | 328 | 16208.729 | 15329.872 | 14096.052 | -32768 | 59.761 | 65.329 | 0.414 | 0.452 | 0.536 | 1.495 | 1.621 | 1.629 | 23.974
2018-11-13 | 22:51 | 65.419 | 66.452 | 65.733 | 66.497 | 65.239 | 66.003 | 67.35 | 67.664 | 67.934 | 437 | 422 | 324 | 17220.58 | 15401.289 | 13929.862 | -32768 | 60.03 | 66.317 | 0.404 | 0.554 | 0.488 | 1.496 | 1.623 | 1.63 | 23.976
2018-11-13 | 22:51 | 65.419 | 66.452 | 65.733 | 66.497 | 65.239 | 66.003 | 67.35 | 67.664 | 68.069 | 437 | 422 | 324 | 17220.58 | 15401.289 | 13929.862 | -32768 | 60.03 | 66.317 | 0.392 | 0.504 | 0.55 | 1.496 | 1.623 | 1.631 | 23.976
2018-11-13 | 22:51 | 65.554 | 66.317 | 65.868 | 66.542 | 65.105 | 66.003 | 67.215 | 67.53 | 67.799 | 410 | 416 | 306 | 16169.812 | 15187.039 | 13182.012 | -32768 | 59.671 | 66.407 | 0.398 | 0.478 | 0.526 | 1.496 | 1.623 | 1.63 | 23.976
2018-11-13 | 22:51 | 65.419 | 66.317 | 65.868 | 66.362 | 65.105 | 66.003 | 67.215 | 67.53 | 67.799 | 410 | 416 | 306 | 16169.812 | 15187.039 | 13182.012 | -32768 | 59.671 | 66.407 | 0.408 | 0.514 | 0.518 | 1.497 | 1.622 | 1.63 | 23.976
2018-11-13 | 22:52 | 65.06 | 66.227 | 65.464 | 66.272 | 64.79 | 65.823 | 66.991 | 67.395 | 67.799 | 407 | 395 | 344 | 16053.061 | 14437.165 | 14760.809 | -32768 | 59.267 | 65.913 | 0.408 | 0.546 | 0.528 | 1.496 | 1.624 | 1.633 | 23.976
2018-11-13 | 22:52 | 64.925 | 66.182 | 65.464 | 66.272 | 64.79 | 65.599 | 67.26 | 67.53 | 67.799 | 429 | 419 | 331 | 16909.24 | 15294.164 | 14220.694 | -32768 | 58.997 | 65.913 | 0.396 | 0.446 | 0.61 | 1.497 | 1.623 | 1.632 | 23.976
2018-11-13 | 22:52 | 64.925 | 66.182 | 65.194 | 66.272 | 64.521 | 65.868 | 67.26 | 67.53 | 67.53 | 429 | 419 | 331 | 16909.24 | 15294.164 | 14220.694 | -32768 | 58.997 | 65.913 | 0.396 | 0.446 | 0.61 | 1.497 | 1.623 | 1.632 | 23.976
2018-11-13 | 22:52 | 64.88 | 65.913 | 65.015 | 65.599 | 64.566 | 65.688 | 67.215 | 67.35 | 67.395 | 421 | 436 | 314 | 16597.902 | 15901.205 | 13514.39 | -32768 | 58.683 | 65.509 | 0.412 | 0.522 | 0.506 | 1.497 | 1.623 | 1.633 | 23.976
2018-11-13 | 22:52 | 64.476 | 65.913 | 65.015 | 65.599 | 64.566 | 65.688 | 67.215 | 67.35 | 67.395 | 421 | 436 | 314 | 16597.902 | 15901.205 | 13514.39 | -32768 | 58.324 | 65.509 | 0.388 | 0.486 | 0.562 | 1.497 | 1.623 | 1.633 | 23.976
2018-11-13 | 22:52 | 64.656 | 65.644 | 64.521 | 65.778 | 64.027 | 65.284 | 67.26 | 67.126 | 67.395 | 438 | 438 | 328 | 17259.496 | 15972.622 | 14096.052 | -32768 | 58.234 | 65.239 | 0.398 | 0.486 | 0.524 | 1.498 | 1.624 | 1.633 | 23.976
2018-11-13 | 22:52 | 63.937 | 65.374 | 64.117 | 65.644 | 63.802 | 65.015 | 67.081 | 67.126 | 67.26 | 408 | 403 | 334 | 16091.978 | 14722.831 | 14345.336 | -32768 | 57.964 | 65.554 | 0.396 | 0.548 | 0.57 | 1.498 | 1.625 | 1.634 | 23.976
2018-11-13 | 22:52 | 63.937 | 65.374 | 64.117 | 65.644 | 63.802 | 65.015 | 67.081 | 67.126 | 67.26 | 412 | 415 | 329 | 16247.646 | 15151.331 | 14137.6 | -32768 | 57.964 | 65.554 | 0.396 | 0.548 | 0.57 | 1.498 | 1.625 | 1.634 | 23.976
2018-11-13 | 22:52 | 63.713 | 65.105 | 64.072 | 65.06 | 63.623 | 64.925 | 66.991 | 66.946 | 66.901 | 412 | 419 | 320 | 16247.646 | 15294.164 | 13763.674 | -32768 | 58.458 | 65.194 | 0.392 | 0.502 | 0.526 | 1.498 | 1.625 | 1.635 | 23.976
2018-11-13 | 22:52 | 63.713 | 64.97 | 63.802 | 65.06 | 63.623 | 64.925 | 66.721 | 66.946 | 66.901 | 434 | 419 | 313 | 17103.828 | 15294.164 | 13472.843 | -32768 | 58.458 | 65.194 | 0.392 | 0.55 | 0.562 | 1.498 | 1.625 | 1.635 | 23.976
2018-11-13 | 22:52 | 63.533 | 64.566 | 63.802 | 64.656 | 63.219 | 64.476 | 66.676 | 66.676 | 66.632 | 435 | 421 | 313 | 17142.744 | 15365.581 | 13472.843 | -32768 | 59.536 | 64.88 | 0.428 | 0.49 | 0.554 | 1.499 | 1.624 | 1.634 | 23.976
2018-11-13 | 22:53 | 63.398 | 64.431 | 63.668 | 64.701 | 63.039 | 64.072 | 66.407 | 66.542 | 66.407 | 421 | 428 | 330 | 16597.902 | 15615.539 | 14179.146 | -32768 | 59.446 | 64.701 | 0.392 | 0.484 | 0.526 | 1.498 | 1.624 | 1.634 | 23.976
2018-11-13 | 22:53 | 63.398 | 64.431 | 63.668 | 64.701 | 63.039 | 64.072 | 66.407 | 66.542 | 66.407 | 421 | 428 | 330 | 16597.902 | 15615.539 | 14179.146 | -32768 | 59.446 | 64.701 | 0.392 | 0.484 | 0.526 | 1.498 | 1.624 | 1.634 | 23.976
2018-11-13 | 22:53 | 62.994 | 64.162 | 63.263 | 64.162 | 62.814 | 63.892 | 66.542 | 66.407 | 66.272 | 442 | 412 | 323 | 17415.166 | 15044.206 | 13888.315 | -32768 | 59.177 | 64.835 | 0.392 | 0.468 | 0.568 | 1.499 | 1.624 | 1.635 | 23.976
2018-11-13 | 22:53 | 62.994 | 64.162 | 63.263 | 64.162 | 62.814 | 63.892 | 66.542 | 66.407 | 66.138 | 442 | 412 | 323 | 17415.166 | 15044.206 | 13888.315 | -32768 | 59.177 | 64.835 | 0.388 | 0.522 | 0.568 | 1.5 | 1.624 | 1.635 | 23.976
2018-11-13 | 22:53 | 63.084 | 64.027 | 63.263 | 64.072 | 62.635 | 63.802 | 66.362 | 66.003 | 66.003 | 417 | 419 | 348 | 16442.234 | 15294.164 | 14926.998 | -32768 | 59.491 | 64.341 | 0.408 | 0.486 | 0.548 | 1.498 | 1.624 | 1.635 | 23.976
2018-11-13 | 22:53 | 63.084 | 64.027 | 63.263 | 64.072 | 62.635 | 63.802 | 66.362 | 66.003 | 66.003 | 417 | 419 | 348 | 16442.234 | 15294.164 | 14926.998 | -32768 | 59.491 | 64.341 | 0.408 | 0.486 | 0.548 | 1.498 | 1.625 | 1.636 | 23.976
2018-11-13 | 22:53 | 62.859 | 63.892 | 63.129 | 63.937 | 62.545 | 63.668 | 66.003 | 65.868 | 65.778 | 433 | 439 | 331 | 17064.91 | 16008.33 | 14220.694 | -32768 | 59.626 | 64.117 | 0.404 | 0.502 | 0.508 | 1.498 | 1.624 | 1.635 | 23.976
2018-11-13 | 22:53 | 62.859 | 63.892 | 63.129 | 63.937 | 62.545 | 63.668 | 66.003 | 65.868 | 65.778 | 433 | 439 | 331 | 17064.91 | 16008.33 | 14220.694 | -32768 | 59.626 | 64.656 | 0.392 | 0.484 | 0.546 | 1.498 | 1.623 | 1.635 | 23.976
2018-11-13 | 22:53 | 62.41 | 63.578 | 62.725 | 63.623 | 62.231 | 63.353 | 66.093 | 65.599 | 65.644 | 443 | 447 | 333 | 17454.084 | 16293.996 | 14303.788 | -32768 | 59.716 | 64.79 | 0.404 | 0.48 | 0.516 | 1.498 | 1.623 | 1.635 | 23.976
2018-11-13 | 22:53 | 62.68 | 63.443 | 62.725 | 63.668 | 62.275 | 63.263 | 65.958 | 65.599 | 65.509 | 439 | 438 | 322 | 17298.414 | 15972.622 | 13846.769 | -32768 | 60.569 | 65.194 | 0.406 | 0.524 | 0.534 | 1.498 | 1.623 | 1.635 | 23.976
2018-11-13 | 22:53 | 62.68 | 63.443 | 62.725 | 63.668 | 62.275 | 63.263 | 66.093 | 65.599 | 65.509 | 439 | 438 | 322 | 17298.414 | 15972.622 | 13846.769 | -32768 | 60.569 | 65.194 | 0.406 | 0.524 | 0.534 | 1.498 | 1.622 | 1.635 | 23.976
2018-11-13 | 22:53 | 62.68 | 63.308 | 62.725 | 63.668 | 62.275 | 63.263 | 66.093 | 65.599 | 65.509 | 439 | 412 | 323 | 17298.414 | 15044.206 | 13888.315 | -32768 | 60.569 | 65.194 | 0.406 | 0.556 | 0.538 | 1.498 | 1.624 | 1.635 | 23.976
2018-11-13 | 22:54 | 62.32 | 63.308 | 62.725 | 63.488 | 62.051 | 62.949 | 65.733 | 65.464 | 65.419 | 445 | 450 | 328 | 17531.918 | 16401.121 | 14096.052 | -32768 | 60.659 | 66.003 | 0.42 | 0.486 | 0.534 | 1.498 | 1.624 | 1.635 | 23.976
2018-11-13 | 22:54 | 62.32 | 63.308 | 62.59 | 63.488 | 61.781 | 62.859 | 65.733 | 65.599 | 65.419 | 440 | 440 | 322 | 17337.332 | 16044.038 | 13846.769 | -32768 | 60.659 | 66.182 | 0.41 | 0.452 | 0.536 | 1.497 | 1.623 | 1.635 | 23.976
2018-11-13 | 22:54 | 62.32 | 63.308 | 62.59 | 63.353 | 61.781 | 62.859 | 65.688 | 65.599 | 65.419 | 440 | 440 | 322 | 17337.332 | 16044.038 | 13846.769 | -32768 | 60.659 | 66.182 | 0.402 | 0.53 | 0.542 | 1.497 | 1.623 | 1.635 | 23.976
2018-11-13 | 22:54 | 61.961 | 62.994 | 62.32 | 63.263 | 61.826 | 62.859 | 65.778 | 65.329 | 65.15 | 419 | 432 | 337 | 16520.068 | 15758.372 | 14469.978 | -32768 | 60.434 | 65.599 | 0.396 | 0.44 | 0.52 | 1.497 | 1.623 | 1.635 | 23.976
2018-11-13 | 22:54 | 61.961 | 62.994 | 62.32 | 63.263 | 61.826 | 62.859 | 65.778 | 65.329 | 65.15 | 419 | 432 | 337 | 16520.068 | 15758.372 | 14469.978 | -32768 | 60.434 | 65.599 | 0.404 | 0.466 | 0.484 | 1.498 | 1.624 | 1.636 | 23.976
2018-11-13 | 22:54 | 62.141 | 62.769 | 62.32 | 63.174 | 61.692 | 62.725 | 65.688 | 65.194 | 65.015 | 390 | 408 | 321 | 15391.466 | 14901.373 | 13805.221 | -32768 | 60.434 | 65.15 | 0.412 | 0.506 | 0.518 | 1.498 | 1.622 | 1.634 | 23.976
2018-11-13 | 22:54 | 62.141 | 62.769 | 62.32 | 63.174 | 61.692 | 62.725 | 65.688 | 65.194 | 65.015 | 390 | 408 | 321 | 15391.466 | 14901.373 | 13805.221 | -32768 | 60.883 | 65.15 | 0.392 | 0.49 | 0.576 | 1.497 | 1.622 | 1.634 | 23.976
2018-11-13 | 22:54 | 61.826 | 62.904 | 62.186 | 62.994 | 61.647 | 62.455 | 65.374 | 65.06 | 64.745 | 420 | 442 | 310 | 16558.986 | 16115.455 | 13348.2 | -32768 | 60.838 | 65.374 | 0.388 | 0.5 | 0.546 | 1.496 | 1.621 | 1.634 | 23.976
2018-11-13 | 22:54 | 61.692 | 62.68 | 61.781 | 62.814 | 61.287 | 62.32 | 65.644 | 64.925 | 64.79 | 431 | 433 | 337 | 16987.076 | 15794.08 | 14469.978 | -32768 | 60.793 | 64.925 | 0.396 | 0.544 | 0.536 | 1.496 | 1.621 | 1.634 | 23.976
2018-11-13 | 22:54 | 61.692 | 62.68 | 61.781 | 62.814 | 61.287 | 62.32 | 65.644 | 64.925 | 64.79 | 431 | 433 | 337 | 16987.076 | 15794.08 | 14469.978 | -32768 | 60.793 | 64.925 | 0.408 | 0.502 | 0.544 | 1.496 | 1.621 | 1.634 | 23.976
2018-11-13 | 22:54 | 61.871 | 62.68 | 61.781 | 62.814 | 61.287 | 62.455 | 65.644 | 64.925 | 64.79 | 418 | 422 | 352 | 16481.15 | 15401.289 | 15093.188 | -32768 | 60.793 | 65.06 | 0.396 | 0.522 | 0.516 | 1.496 | 1.621 | 1.633 | 23.976
2018-11-13 | 22:54 | 61.287 | 62.545 | 61.781 | 62.725 | 61.287 | 62.051 | 65.509 | 64.925 | 64.745 | 422 | 446 | 334 | 16636.82 | 16258.288 | 14345.336 | -32768 | 60.569 | 64.97 | 0.398 | 0.484 | 0.58 | 1.495 | 1.622 | 1.633 | 23.976
2018-11-13 | 22:54 | 61.287 | 62.545 | 61.512 | 62.725 | 61.153 | 62.051 | 65.374 | 64.925 | 64.476 | 399 | 407 | 310 | 15741.722 | 14865.664 | 13348.2 | -32768 | 60.299 | 64.835 | 0.414 | 0.516 | 0.516 | 1.496 | 1.621 | 1.634 | 23.974
2018-11-13 | 22:54 | 61.287 | 62.545 | 61.512 | 62.725 | 61.153 | 62.051 | 65.374 | 64.925 | 64.476 | 399 | 407 | 310 | 15741.722 | 14865.664 | 13348.2 | -32768 | 60.299 | 64.835 | 0.406 | 0.502 | 0.496 | 1.496 | 1.621 | 1.634 | 23.976
2018-11-13 | 22:55 | 61.287 | 62.275 | 61.467 | 62.455 | 61.018 | 61.916 | 65.239 | 64.745 | 64.341 | 444 | 437 | 328 | 17493 | 15936.913 | 14096.052 | -32768 | 60.299 | 66.048 | 0.39 | 0.492 | 0.548 | 1.496 | 1.62 | 1.633 | 23.976
2018-11-13 | 22:55 | 61.018 | 62.275 | 61.467 | 62.051 | 61.018 | 61.916 | 65.239 | 64.745 | 64.476 | 442 | 443 | 311 | 17415.166 | 16151.163 | 13389.748 | -32768 | 60.165 | 66.048 | 0.404 | 0.49 | 0.534 | 1.496 | 1.62 | 1.632 | 23.976
2018-11-13 | 22:55 | 61.153 | 62.096 | 61.063 | 62.141 | 60.883 | 61.781 | 65.239 | 64.476 | 64.341 | 425 | 446 | 333 | 16753.572 | 16258.288 | 14303.788 | -32768 | 59.985 | 65.688 | 0.396 | 0.494 | 0.526 | 1.495 | 1.619 | 1.631 | 23.976
2018-11-13 | 22:55 | 60.928 | 61.692 | 61.243 | 62.186 | 60.569 | 61.377 | 65.15 | 64.521 | 63.892 | 423 | 417 | 314 | 16675.736 | 15222.747 | 13514.39 | -32768 | 59.087 | 65.105 | 0.378 | 0.51 | 0.608 | 1.496 | 1.618 | 1.631 | 23.976
2018-11-13 | 22:55 | 60.928 | 61.826 | 61.243 | 62.186 | 60.569 | 61.377 | 65.015 | 64.521 | 63.892 | 423 | 417 | 314 | 16675.736 | 15222.747 | 13514.39 | -32768 | 59.087 | 65.105 | 0.382 | 0.502 | 0.51 | 1.496 | 1.618 | 1.631 | 23.976
2018-11-13 | 22:55 | 60.749 | 61.557 | 60.928 | 61.781 | 60.21 | 61.467 | 64.701 | 64.072 | 63.623 | 434 | 429 | 320 | 17103.828 | 15651.247 | 13763.674 | -32768 | 58.952 | 65.239 | 0.408 | 0.516 | 0.514 | 1.495 | 1.618 | 1.629 | 23.978
2018-11-13 | 22:55 | 60.749 | 61.557 | 60.928 | 61.781 | 60.21 | 61.467 | 64.701 | 64.072 | 63.623 | 434 | 429 | 320 | 17103.828 | 15651.247 | 13763.674 | -32768 | 58.952 | 64.835 | 0.396 | 0.498 | 0.534 | 1.495 | 1.617 | 1.63 | 23.976
2018-11-13 | 22:55 | 60.793 | 61.422 | 60.659 | 61.737 | 60.21 | 61.153 | 64.745 | 64.207 | 63.668 | 427 | 407 | 318 | 16831.406 | 14865.664 | 13680.579 | -32768 | 58.234 | 64.656 | 0.4 | 0.482 | 0.538 | 1.494 | 1.616 | 1.628 | 23.974
2018-11-13 | 22:56 | 60.524 | 61.287 | 60.659 | 61.377 | 60.075 | 61.063 | 64.745 | 64.072 | 63.533 | 419 | 428 | 306 | 16520.068 | 15615.539 | 13182.012 | -32768 | 58.144 | 64.251 | 0.392 | 0.526 | 0.54 | 1.492 | 1.615 | 1.627 | 23.976
2018-11-13 | 22:56 | 60.524 | 61.153 | 60.659 | 61.377 | 60.075 | 61.063 | 64.745 | 63.937 | 63.533 | 436 | 416 | 337 | 17181.662 | 15187.039 | 14469.978 | -32768 | 58.144 | 64.251 | 0.386 | 0.462 | 0.538 | 1.493 | 1.615 | 1.627 | 23.976
2018-11-13 | 22:56 | 60.21 | 61.108 | 60.524 | 61.377 | 59.895 | 60.749 | 64.296 | 63.668 | 63.398 | 447 | 442 | 327 | 17609.752 | 16115.455 | 14054.505 | -32768 | 58.413 | 64.117 | 0.392 | 0.514 | 0.51 | 1.492 | 1.615 | 1.627 | 23.976
2018-11-13 | 22:56 | 60.21 | 61.108 | 60.524 | 61.377 | 59.895 | 60.659 | 64.296 | 63.668 | 63.398 | 417 | 432 | 314 | 16442.234 | 15758.372 | 13514.39 | -32768 | 58.413 | 63.937 | 0.404 | 0.482 | 0.54 | 1.492 | 1.613 | 1.626 | 23.976
2018-11-13 | 22:56 | 59.985 | 60.973 | 60.299 | 61.153 | 59.761 | 60.659 | 64.341 | 63.578 | 63.263 | 430 | 429 | 321 | 16948.158 | 15651.247 | 13805.221 | -32768 | 58.862 | 63.937 | 0.378 | 0.542 | 0.516 | 1.492 | 1.613 | 1.625 | 23.976
2018-11-13 | 22:56 | 59.985 | 60.973 | 60.299 | 61.153 | 59.761 | 60.659 | 64.341 | 63.578 | 63.263 | 430 | 429 | 321 | 16948.158 | 15651.247 | 13805.221 | -32768 | 58.862 | 63.937 | 0.378 | 0.542 | 0.516 | 1.492 | 1.613 | 1.625 | 23.976
2018-11-13 | 22:56 | 60.075 | 60.883 | 60.255 | 61.153 | 59.626 | 60.659 | 64.296 | 63.533 | 63.129 | 399 | 425 | 321 | 15741.722 | 15508.414 | 13805.221 | -32768 | 58.997 | 63.757 | 0.384 | 0.528 | 0.5 | 1.491 | 1.611 | 1.623 | 23.976
2018-11-13 | 22:56 | 59.94 | 60.883 | 60.255 | 60.973 | 59.626 | 60.659 | 64.296 | 63.533 | 63.129 | 399 | 425 | 321 | 15741.722 | 15508.414 | 13805.221 | -32768 | 58.997 | 63.757 | 0.382 | 0.514 | 0.524 | 1.491 | 1.611 | 1.623 | 23.976
2018-11-13 | 22:56 | 59.985 | 60.749 | 60.255 | 60.883 | 59.536 | 60.479 | 63.937 | 63.263 | 62.994 | 387 | 391 | 317 | 15274.714 | 14294.332 | 13639.031 | -32768 | 59.401 | 65.239 | 0.388 | 0.466 | 0.486 | 1.491 | 1.61 | 1.623 | 23.976
2018-11-13 | 22:56 | 59.985 | 60.749 | 60.255 | 60.749 | 59.536 | 60.255 | 64.027 | 63.398 | 62.994 | 428 | 434 | 319 | 16870.324 | 15829.789 | 13722.126 | -32768 | 59.401 | 65.239 | 0.388 | 0.494 | 0.556 | 1.49 | 1.61 | 1.623 | 23.976
2018-11-13 | 22:56 | 59.581 | 60.569 | 59.985 | 60.704 | 59.491 | 60.389 | 64.207 | 63.263 | 62.904 | 429 | 450 | 332 | 16909.24 | 16401.121 | 14262.241 | -32768 | 58.952 | 66.362 | 0.406 | 0.504 | 0.506 | 1.49 | 1.609 | 1.622 | 23.976
2018-11-13 | 22:56 | 59.581 | 60.569 | 59.985 | 60.614 | 59.356 | 60.389 | 63.937 | 63.263 | 62.904 | 429 | 435 | 350 | 16909.24 | 16401.121 | 14262.241 | -32768 | 58.952 | 66.362 | 0.376 | 0.48 | 0.528 | 1.489 | 1.608 | 1.621 | 23.976
2018-11-13 | 22:57 | 59.671 | 60.344 | 59.716 | 60.569 | 58.952 | 60.255 | 64.027 | 63.263 | 62.635 | 424 | 398 | 310 | 15819.557 | 15151.331 | 14636.167 | -32768 | 58.862 | 66.317 | 0.386 | 0.468 | 0.538 | 1.49 | 1.608 | 1.62 | 23.976
2018-11-13 | 22:57 | 59.671 | 60.344 | 59.716 | 60.569 | 58.952 | 60.255 | 64.027 | 63.263 | 62.635 | 424 | 398 | 310 | 15819.557 | 15151.331 | 14636.167 | -32768 | 58.862 | 66.317 | 0.386 | 0.468 | 0.538 | 1.49 | 1.608 | 1.62 | 23.976
2018-11-13 | 22:57 | 59.536 | 60.344 | 59.85 | 60.569 | 58.952 | 60.12 | 63.757 | 63.129 | 62.5 | 423 | 418 | 304 | 16675.736 | 15258.456 | 13098.917 | -32768 | 58.818 | 66.317 | 0.374 | 0.504 | 0.54 | 1.489 | 1.607 | 1.619 | 23.976
2018-11-13 | 22:57 | 59.267 | 60.299 | 59.716 | 60.479 | 58.773 | 60.12 | 64.027 | 63.129 | 62.545 | 407 | 428 | 320 | 16053.061 | 15615.539 | 13763.674 | -32768 | 58.593 | 65.823 | 0.386 | 0.474 | 0.516 | 1.489 | 1.607 | 1.619 | 23.976
2018-11-13 | 22:57 | 59.267 | 60.344 | 59.446 | 60.479 | 58.773 | 60.12 | 64.027 | 63.129 | 62.41 | 439 | 440 | 300 | 17298.414 | 16044.038 | 12932.728 | -32768 | 58.593 | 65.823 | 0.386 | 0.474 | 0.516 | 1.487 | 1.606 | 1.618 | 23.976
2018-11-13 | 22:57 | 59.087 | 60.075 | 59.446 | 59.895 | 58.997 | 59.94 | 63.713 | 62.994 | 62.141 | 411 | 413 | 307 | 16208.729 | 15079.914 | 13223.559 | -32768 | 58.458 | 65.419 | 0.374 | 0.48 | 0.532 | 1.487 | 1.605 | 1.617 | 23.976
2018-11-13 | 22:57 | 59.087 | 60.075 | 59.581 | 59.895 | 58.683 | 59.806 | 63.713 | 63.129 | 62.41 | 404 | 407 | 339 | 15936.309 | 14865.664 | 14553.072 | -32768 | 58.144 | 65.419 | 0.372 | 0.46 | 0.526 | 1.488 | 1.605 | 1.616 | 23.974
2018-11-13 | 22:57 | 59.087 | 60.075 | 59.581 | 59.895 | 58.683 | 59.806 | 63.713 | 63.129 | 62.41 | 404 | 407 | 339 | 15936.309 | 14865.664 | 14553.072 | -32768 | 58.144 | 65.419 | 0.372 | 0.46 | 0.526 | 1.488 | 1.605 | 1.616 | 23.974
2018-11-13 | 22:57 | 59.312 | 60.075 | 59.312 | 60.12 | 58.818 | 59.716 | 63.623 | 62.725 | 62.186 | 408 | 421 | 326 | 16091.978 | 15365.581 | 14012.957 | -32768 | 57.964 | 66.497 | 0.394 | 0.492 | 0.516 | 1.487 | 1.603 | 1.615 | 23.976
2018-11-13 | 22:57 | 59.312 | 59.895 | 59.312 | 59.985 | 58.683 | 59.716 | 63.668 | 62.725 | 62.186 | 408 | 421 | 326 | 16091.978 | 15365.581 | 14012.957 | -32768 | 57.964 | 66.497 | 0.392 | 0.506 | 0.498 | 1.487 | 1.602 | 1.615 | 23.976
2018-11-13 | 22:57 | 58.997 | 59.626 | 59.312 | 59.985 | 58.548 | 59.446 | 63.623 | 62.59 | 62.186 | 410 | 435 | 349 | 16014.143 | 15151.331 | 13971.41 | -32768 | 58.368 | 66.317 | 0.372 | 0.488 | 0.518 | 1.486 | 1.602 | 1.614 | 23.976
2018-11-13 | 22:57 | 58.997 | 59.626 | 59.312 | 59.985 | 58.548 | 59.446 | 63.623 | 62.59 | 61.916 | 410 | 435 | 349 | 16169.812 | 15865.497 | 14968.545 | -32768 | 58.368 | 66.182 | 0.406 | 0.49 | 0.526 | 1.485 | 1.602 | 1.614 | 23.976
2018-11-13 | 22:58 | 58.862 | 59.671 | 59.132 | 59.626 | 58.503 | 59.177 | 63.219 | 62.545 | 62.051 | 408 | 415 | 323 | 16091.978 | 15151.331 | 13888.315 | -32768 | 58.683 | 65.688 | 0.384 | 0.498 | 0.5 | 1.485 | 1.6 | 1.611 | 23.976
2018-11-13 | 22:58 | 58.862 | 59.671 | 58.862 | 59.626 | 58.368 | 59.177 | 63.219 | 62.545 | 62.051 | 411 | 424 | 332 | 16091.978 | 15151.331 | 13888.315 | -32768 | 58.683 | 65.688 | 0.392 | 0.476 | 0.52 | 1.484 | 1.599 | 1.611 | 23.976
2018-11-13 | 22:58 | 58.683 | 59.356 | 59.042 | 59.626 | 58.413 | 58.952 | 63.308 | 62.455 | 61.647 | 404 | 437 | 339 | 15936.309 | 15936.913 | 14553.072 | -32768 | 59.087 | 66.362 | 0.386 | 0.466 | 0.538 | 1.484 | 1.598 | 1.61 | 23.976
2018-11-13 | 22:58 | 58.683 | 59.491 | 58.907 | 59.626 | 58.368 | 59.087 | 63.308 | 62.32 | 61.647 | 431 | 393 | 319 | 16987.076 | 14365.748 | 13722.126 | -32768 | 59.087 | 66.362 | 0.384 | 0.49 | 0.498 | 1.485 | 1.599 | 1.609 | 23.976
2018-11-13 | 22:58 | 58.818 | 59.536 | 59.042 | 59.491 | 58.413 | 59.042 | 63.174 | 62.32 | 61.781 | 428 | 432 | 330 | 16870.324 | 15758.372 | 14179.146 | -32768 | 58.818 | 67.709 | 0.386 | 0.474 | 0.564 | 1.484 | 1.596 | 1.608 | 23.976
2018-11-13 | 22:58 | 58.818 | 59.491 | 59.042 | 59.491 | 58.413 | 59.042 | 63.174 | 62.051 | 61.781 | 432 | 418 | 336 | 17025.992 | 15258.456 | 14428.431 | -32768 | 58.818 | 67.709 | 0.386 | 0.474 | 0.564 | 1.484 | 1.596 | 1.608 | 23.976
2018-11-13 | 22:58 | 60.03 | 59.626 | 60.12 | 59.985 | 59.042 | 59.132 | 63.174 | 62.186 | 61.737 | 414 | 410 | 341 | 16286.564 | 15079.914 | 15259.376 | -32768 | 58.638 | 68.473 | 0.384 | 0.492 | 0.546 | 1.483 | 1.595 | 1.606 | 23.976
2018-11-13 | 22:58 | 60.03 | 59.626 | 60.12 | 59.985 | 59.042 | 59.132 | 63.174 | 62.186 | 61.737 | 414 | 410 | 341 | 16325.481 | 14972.789 | 14636.167 | -32768 | 58.638 | 68.473 | 0.394 | 0.524 | 0.504 | 1.483 | 1.595 | 1.606 | 23.976
2018-11-13 | 22:58 | 60.03 | 59.626 | 60.389 | 59.985 | 59.356 | 59.267 | 63.174 | 62.051 | 61.737 | 415 | 411 | 304 | 16364.398 | 15008.498 | 13098.917 | -32768 | 58.773 | 68.338 | 0.396 | 0.446 | 0.51 | 1.482 | 1.594 | 1.606 | 23.976
2018-11-13 | 22:58 | 60.704 | 60.434 | 61.063 | 60.524 | 60.165 | 59.671 | 63.174 | 62.455 | 61.737 | 444 | 453 | 348 | 17493 | 16508.246 | 14926.998 | -32768 | 59.581 | 69.057 | 0.396 | 0.496 | 0.528 | 1.482 | 1.594 | 1.605 | 23.976
2018-11-13 | 22:58 | 61.108 | 60.434 | 61.063 | 60.524 | 60.165 | 59.536 | 63.174 | 62.455 | 61.737 | 422 | 440 | 335 | 16636.82 | 16044.038 | 14386.883 | -32768 | 59.581 | 69.057 | 0.372 | 0.452 | 0.546 | 1.482 | 1.592 | 1.603 | 23.976
2018-11-13 | 22:59 | 61.647 | 61.063 | 62.006 | 61.198 | 60.838 | 60.255 | 63.039 | 62.859 | 62.141 | 433 | 426 | 334 | 17064.91 | 15544.122 | 14345.336 | -32768 | 59.446 | 68.428 | 0.376 | 0.524 | 0.504 | 1.48 | 1.59 | 1.601 | 23.976
2018-11-13 | 22:59 | 61.647 | 61.063 | 62.006 | 61.198 | 60.838 | 60.255 | 63.039 | 62.859 | 62.41 | 433 | 426 | 334 | 17064.91 | 15544.122 | 14345.336 | -32768 | 59.312 | 68.428 | 0.39 | 0.468 | 0.552 | 1.48 | 1.59 | 1.602 | 23.978
2018-11-13 | 22:59 | 61.647 | 61.063 | 62.006 | 61.198 | 61.108 | 60.21 | 63.174 | 62.725 | 62.41 | 428 | 438 | 318 | 16870.324 | 15972.622 | 13680.579 | -32768 | 59.312 | 68.652 | 0.376 | 0.494 | 0.54 | 1.481 | 1.59 | 1.601 | 23.976
2018-11-13 | 22:59 | 62.186 | 61.916 | 62.68 | 61.602 | 61.602 | 61.198 | 63.578 | 63.129 | 62.68 | 443 | 435 | 328 | 17454.084 | 15865.497 | 14096.052 | -32768 | 58.997 | 68.967 | 0.378 | 0.46 | 0.496 | 1.48 | 1.588 | 1.599 | 23.978
2018-11-13 | 22:59 | 62.186 | 61.916 | 62.68 | 61.602 | 61.647 | 61.198 | 63.578 | 63.129 | 62.68 | 443 | 435 | 328 | 17454.084 | 15865.497 | 14096.052 | -32768 | 58.638 | 68.967 | 0.378 | 0.468 | 0.526 | 1.48 | 1.589 | 1.6 | 23.976
2018-11-13 | 22:59 | 62.725 | 62.545 | 62.814 | 62.725 | 62.186 | 61.647 | 63.713 | 63.398 | 63.533 | 406 | 398 | 346 | 16014.143 | 14544.29 | 14843.903 | -32768 | 58.279 | 68.158 | 0.382 | 0.566 | 0.506 | 1.478 | 1.586 | 1.597 | 23.976
2018-11-13 | 22:59 | 62.725 | 62.545 | 62.814 | 62.725 | 62.186 | 61.647 | 63.713 | 63.398 | 63.533 | 406 | 398 | 346 | 16014.143 | 14544.29 | 14843.903 | -32768 | 58.413 | 68.158 | 0.388 | 0.462 | 0.52 | 1.477 | 1.586 | 1.597 | 23.976
2018-11-13 | 22:59 | 62.904 | 62.859 | 63.219 | 62.949 | 62.59 | 62.231 | 63.892 | 63.802 | 63.757 | 441 | 424 | 312 | 17376.248 | 15472.706 | 13431.295 | -32768 | 58.099 | 69.012 | 0.388 | 0.488 | 0.542 | 1.477 | 1.584 | 1.596 | 23.976
2018-11-13 | 22:59 | 62.904 | 62.994 | 63.219 | 62.949 | 62.59 | 62.231 | 63.757 | 63.802 | 63.757 | 441 | 424 | 312 | 17376.248 | 15472.706 | 13431.295 | -32768 | 58.099 | 69.012 | 0.376 | 0.506 | 0.538 | 1.477 | 1.584 | 1.595 | 23.976
2018-11-13 | 23:00 | 63.039 | 63.263 | 63.219 | 63.353 | 62.545 | 62.5 | 64.162 | 64.207 | 64.386 | 445 | 435 | 322 | 17531.918 | 15865.497 | 13846.769 | -32768 | 57.964 | 69.416 | 0.376 | 0.502 | 0.542 | 1.477 | 1.583 | 1.594 | 23.976
2018-11-13 | 23:00 | 63.039 | 63.263 | 63.219 | 63.353 | 62.545 | 62.5 | 64.162 | 64.207 | 64.386 | 445 | 435 | 322 | 17531.918 | 15865.497 | 13846.769 | -32768 | 57.964 | 69.416 | 0.386 | 0.446 | 0.526 | 1.477 | 1.583 | 1.594 | 23.976
2018-11-13 | 23:00 | 63.039 | 63.263 | 63.353 | 63.353 | 62.545 | 62.635 | 64.162 | 64.207 | 64.386 | 451 | 445 | 331 | 17765.422 | 16222.58 | 14220.694 | -32768 | 57.964 | 69.82 | 0.378 | 0.476 | 0.494 | 1.476 | 1.582 | 1.594 | 23.976
2018-11-13 | 23:00 | 63.174 | 63.533 | 63.488 | 63.443 | 62.5 | 63.039 | 64.027 | 64.476 | 64.656 | 411 | 419 | 290 | 16208.729 | 15294.164 | 12517.255 | -32768 | 57.785 | 68.697 | 0.394 | 0.504 | 0.526 | 1.476 | 1.581 | 1.592 | 23.976
2018-11-13 | 23:00 | 63.174 | 63.533 | 63.219 | 63.443 | 62.635 | 62.769 | 64.027 | 64.476 | 64.656 | 421 | 402 | 337 | 16597.902 | 14687.123 | 14469.978 | -32768 | 57.785 | 68.428 | 0.39 | 0.494 | 0.528 | 1.477 | 1.58 | 1.592 | 23.974
2018-11-13 | 23:00 | 63.174 | 63.533 | 63.219 | 63.443 | 62.635 | 62.769 | 64.296 | 64.476 | 64.656 | 421 | 402 | 337 | 16597.902 | 14687.123 | 14469.978 | -32768 | 57.785 | 68.428 | 0.398 | 0.502 | 0.508 | 1.477 | 1.58 | 1.592 | 23.976
2018-11-13 | 23:00 | 63.129 | 63.533 | 63.488 | 63.713 | 62.814 | 63.039 | 64.117 | 64.611 | 64.79 | 411 | 414 | 300 | 16208.729 | 15115.623 | 12932.728 | -32768 | 57.38 | 66.991 | 0.36 | 0.486 | 0.516 | 1.476 | 1.579 | 1.591 | 23.976
2018-11-13 | 23:00 | 63.129 | 63.533 | 63.353 | 63.713 | 62.814 | 63.174 | 64.117 | 64.611 | 64.79 | 418 | 394 | 347 | 16208.729 | 15115.623 | 12932.728 | -32768 | 57.38 | 67.17 | 0.378 | 0.478 | 0.492 | 1.476 | 1.579 | 1.591 | 23.976
2018-11-13 | 23:00 | 63.129 | 63.623 | 63.623 | 63.443 | 62.814 | 63.263 | 64.521 | 64.611 | 64.611 | 414 | 404 | 331 | 16325.481 | 14758.54 | 14220.694 | -32768 | 57.65 | 66.452 | 0.386 | 0.498 | 0.534 | 1.476 | 1.577 | 1.589 | 23.976
2018-11-13 | 23:00 | 63.129 | 63.623 | 63.623 | 63.443 | 62.725 | 63.263 | 64.521 | 64.745 | 64.88 | 412 | 421 | 333 | 16247.646 | 15365.581 | 14303.788 | -32768 | 57.515 | 66.452 | 0.364 | 0.536 | 0.55 | 1.476 | 1.578 | 1.59 | 23.976
2018-11-13 | 23:00 | 63.533 | 63.802 | 63.757 | 63.847 | 63.084 | 63.308 | 64.386 | 64.88 | 64.925 | 436 | 416 | 363 | 17181.662 | 15187.039 | 15550.207 | -32768 | 58.593 | 66.721 | 0.406 | 0.506 | 0.516 | 1.475 | 1.577 | 1.589 | 23.976
2018-11-13 | 23:00 | 63.533 | 63.802 | 63.757 | 64.117 | 63.084 | 63.308 | 64.521 | 64.88 | 64.925 | 436 | 416 | 363 | 17181.662 | 15187.039 | 15550.207 | -32768 | 58.593 | 66.721 | 0.406 | 0.494 | 0.53 | 1.476 | 1.577 | 1.589 | 23.976
2018-11-13 | 23:01 | 63.937 | 64.072 | 64.296 | 64.296 | 63.308 | 63.578 | 64.656 | 64.88 | 65.105 | 428 | 424 | 339 | 16870.324 | 15472.706 | 14553.072 | -32768 | 58.458 | 66.721 | 0.374 | 0.49 | 0.554 | 1.476 | 1.576 | 1.588 | 23.976
2018-11-13 | 23:01 | 64.072 | 64.072 | 64.296 | 64.296 | 63.308 | 63.578 | 64.656 | 64.88 | 65.105 | 428 | 424 | 339 | 16870.324 | 15472.706 | 14553.072 | -32768 | 58.368 | 66.721 | 0.374 | 0.49 | 0.554 | 1.477 | 1.576 | 1.588 | 23.976
2018-11-13 | 23:01 | 64.296 | 64.341 | 64.701 | 64.566 | 63.578 | 63.847 | 64.476 | 65.015 | 65.284 | 416 | 435 | 330 | 16403.316 | 15865.497 | 14179.146 | -32768 | 57.964 | 66.182 | 0.378 | 0.526 | 0.532 | 1.476 | 1.575 | 1.588 | 23.976
2018-11-13 | 23:01 | 64.296 | 64.341 | 64.701 | 64.566 | 63.578 | 63.847 | 64.476 | 65.015 | 65.284 | 416 | 435 | 330 | 16403.316 | 15865.497 | 14179.146 | -32768 | 57.964 | 66.182 | 0.396 | 0.468 | 0.496 | 1.476 | 1.575 | 1.588 | 23.976
2018-11-13 | 23:01 | 64.835 | 64.611 | 64.835 | 64.79 | 64.162 | 63.982 | 64.745 | 65.015 | 65.554 | 429 | 416 | 337 | 16909.24 | 15187.039 | 14469.978 | -32768 | 58.054 | 65.733 | 0.386 | 0.538 | 0.52 | 1.477 | 1.574 | 1.586 | 23.976
2018-11-13 | 23:01 | 64.835 | 64.611 | 64.835 | 64.79 | 64.162 | 63.982 | 64.745 | 65.015 | 65.419 | 429 | 416 | 337 | 16909.24 | 15187.039 | 14469.978 | -32768 | 58.054 | 65.733 | 0.386 | 0.494 | 0.544 | 1.478 | 1.576 | 1.587 | 23.976
2018-11-13 | 23:01 | 65.284 | 65.015 | 65.374 | 65.239 | 64.566 | 64.386 | 65.06 | 65.419 | 65.823 | 439 | 427 | 322 | 17298.414 | 15579.83 | 13846.769 | -32768 | 58.099 | 65.509 | 0.396 | 0.494 | 0.528 | 1.476 | 1.574 | 1.588 | 23.976
2018-11-13 | 23:01 | 65.284 | 65.15 | 65.374 | 65.239 | 64.431 | 64.386 | 65.06 | 65.419 | 65.823 | 433 | 443 | 306 | 17064.91 | 16151.163 | 13182.012 | -32768 | 58.099 | 65.509 | 0.372 | 0.502 | 0.518 | 1.477 | 1.574 | 1.587 | 23.976
2018-11-13 | 23:01 | 65.599 | 65.284 | 65.644 | 65.644 | 64.97 | 64.79 | 64.925 | 65.554 | 66.093 | 427 | 439 | 330 | 16831.406 | 16008.33 | 14179.146 | -32768 | 58.234 | 65.644 | 0.364 | 0.48 | 0.518 | 1.477 | 1.573 | 1.586 | 23.976
2018-11-13 | 23:01 | 65.599 | 65.284 | 65.644 | 65.644 | 64.97 | 64.79 | 64.925 | 65.554 | 66.093 | 427 | 439 | 330 | 16831.406 | 16008.33 | 14179.146 | -32768 | 58.234 | 65.644 | 0.364 | 0.48 | 0.518 | 1.478 | 1.574 | 1.586 | 23.976
2018-11-13 | 23:02 | 65.644 | 65.644 | 66.048 | 65.868 | 65.239 | 65.06 | 65.15 | 65.554 | 66.497 | 425 | 429 | 350 | 16753.572 | 15651.247 | 15010.093 | -32768 | 57.919 | 65.464 | 0.394 | 0.478 | 0.58 | 1.478 | 1.573 | 1.587 | 23.976
2018-11-13 | 23:02 | 65.644 | 65.644 | 66.048 | 65.868 | 65.239 | 64.925 | 65.15 | 65.958 | 66.497 | 419 | 415 | 339 | 16520.068 | 15151.331 | 14553.072 | -32768 | 57.919 | 65.464 | 0.402 | 0.496 | 0.516 | 1.479 | 1.574 | 1.586 | 23.976
2018-11-13 | 23:02 | 66.227 | 66.227 | 66.182 | 66.272 | 65.509 | 65.464 | 65.329 | 66.093 | 66.497 | 435 | 441 | 319 | 17142.744 | 16079.747 | 13722.126 | -32768 | 57.919 | 65.599 | 0.394 | 0.478 | 0.548 | 1.48 | 1.572 | 1.586 | 23.976
2018-11-13 | 23:02 | 66.048 | 66.093 | 66.182 | 66.138 | 65.644 | 65.464 | 65.329 | 66.093 | 66.497 | 443 | 419 | 334 | 17454.084 | 15294.164 | 14345.336 | -32768 | 57.785 | 65.599 | 0.378 | 0.482 | 0.51 | 1.478 | 1.572 | 1.586 | 23.976
2018-11-13 | 23:02 | 66.497 | 66.497 | 66.721 | 66.676 | 65.913 | 65.823 | 65.599 | 66.362 | 67.17 | 424 | 413 | 328 | 16714.654 | 15079.914 | 14096.052 | -32768 | 58.054 | 65.284 | 0.386 | 0.482 | 0.544 | 1.48 | 1.572 | 1.586 | 23.976
2018-11-13 | 23:02 | 66.497 | 66.497 | 66.721 | 66.676 | 65.913 | 65.823 | 65.599 | 66.362 | 67.17 | 424 | 413 | 328 | 16714.654 | 15079.914 | 14096.052 | -32768 | 57.919 | 65.284 | 0.382 | 0.482 | 0.542 | 1.48 | 1.572 | 1.586 | 23.976
2018-11-13 | 23:02 | 66.587 | 66.721 | 66.721 | 66.946 | 66.048 | 66.272 | 65.733 | 66.632 | 67.395 | 419 | 410 | 327 | 16520.068 | 14972.789 | 14054.505 | -32768 | 57.38 | 65.239 | 0.394 | 0.506 | 0.526 | 1.481 | 1.573 | 1.586 | 23.976
2018-11-13 | 23:02 | 66.901 | 66.901 | 66.721 | 66.946 | 66.048 | 66.272 | 65.733 | 66.632 | 67.395 | 419 | 410 | 327 | 16520.068 | 14972.789 | 14054.505 | -32768 | 57.38 | 65.239 | 0.36 | 0.496 | 0.576 | 1.479 | 1.572 | 1.586 | 23.976
2018-11-13 | 23:02 | 66.632 | 66.901 | 67.126 | 67.17 | 66.317 | 66.227 | 65.868 | 66.901 | 67.754 | 427 | 415 | 331 | 16831.406 | 15151.331 | 14220.694 | -32768 | 56.797 | 65.599 | 0.388 | 0.474 | 0.532 | 1.481 | 1.57 | 1.586 | 23.976
2018-11-13 | 23:02 | 67.036 | 66.901 | 67.126 | 67.126 | 66.362 | 66.227 | 65.868 | 66.901 | 67.754 | 426 | 427 | 335 | 16831.406 | 15151.331 | 14220.694 | -32768 | 56.886 | 65.599 | 0.38 | 0.492 | 0.55 | 1.482 | 1.572 | 1.586 | 23.974
2018-11-13 | 23:03 | 67.081 | 67.17 | 67.26 | 67.35 | 66.587 | 66.632 | 66.093 | 67.036 | 67.799 | 428 | 433 | 335 | 17765.422 | 16865.328 | 14594.619 | -32768 | 56.842 | 65.374 | 0.372 | 0.496 | 0.498 | 1.483 | 1.572 | 1.586 | 23.976
2018-11-13 | 23:03 | 67.081 | 67.17 | 67.26 | 67.35 | 66.587 | 66.632 | 66.093 | 67.036 | 67.799 | 428 | 433 | 335 | 16870.324 | 15794.08 | 14386.883 | -32768 | 56.842 | 65.105 | 0.378 | 0.52 | 0.53 | 1.483 | 1.572 | 1.587 | 23.976
2018-11-13 | 23:03 | 67.395 | 67.44 | 67.53 | 67.799 | 66.676 | 66.946 | 66.497 | 67.17 | 68.158 | 430 | 415 | 320 | 16948.158 | 15151.331 | 13763.674 | -32768 | 56.527 | 65.239 | 0.388 | 0.498 | 0.568 | 1.485 | 1.571 | 1.586 | 23.976
2018-11-13 | 23:03 | 67.53 | 67.305 | 67.664 | 67.799 | 66.721 | 66.811 | 66.497 | 67.17 | 68.158 | 429 | 434 | 347 | 16909.24 | 15829.789 | 14885.45 | -32768 | 56.617 | 65.239 | 0.398 | 0.5 | 0.556 | 1.485 | 1.571 | 1.587 | 23.976
2018-11-13 | 23:03 | 67.754 | 67.709 | 67.664 | 67.934 | 66.991 | 67.35 | 66.721 | 67.44 | 68.473 | 446 | 442 | 347 | 17570.836 | 16115.455 | 14885.45 | -32768 | 57.156 | 65.688 | 0.384 | 0.474 | 0.556 | 1.487 | 1.572 | 1.588 | 23.976
2018-11-13 | 23:03 | 67.754 | 67.709 | 67.664 | 68.069 | 66.991 | 67.35 | 66.721 | 67.44 | 68.473 | 426 | 419 | 309 | 16792.488 | 15294.164 | 13306.653 | -32768 | 56.886 | 65.823 | 0.386 | 0.484 | 0.534 | 1.487 | 1.571 | 1.587 | 23.976
2018-11-13 | 23:03 | 67.979 | 67.934 | 68.203 | 68.383 | 67.395 | 67.485 | 66.542 | 67.44 | 68.563 | 426 | 438 | 330 | 16792.488 | 15972.622 | 14179.146 | -32768 | 57.066 | 65.958 | 0.368 | 0.512 | 0.528 | 1.49 | 1.571 | 1.588 | 23.976
2018-11-13 | 23:03 | 67.979 | 67.934 | 68.203 | 68.383 | 67.395 | 67.485 | 66.542 | 67.44 | 68.563 | 426 | 438 | 330 | 16792.488 | 15972.622 | 14179.146 | -32768 | 57.066 | 65.958 | 0.368 | 0.512 | 0.528 | 1.49 | 1.572 | 1.589 | 23.976
2018-11-13 | 23:03 | 68.248 | 68.383 | 68.608 | 68.203 | 67.754 | 67.754 | 66.946 | 67.979 | 68.967 | 413 | 434 | 341 | 16286.564 | 15829.789 | 14636.167 | -32768 | 57.695 | 65.958 | 0.378 | 0.492 | 0.512 | 1.491 | 1.571 | 1.59 | 23.976
2018-11-13 | 23:03 | 68.248 | 68.383 | 68.608 | 68.203 | 67.754 | 67.754 | 66.946 | 67.979 | 68.967 | 413 | 434 | 341 | 16286.564 | 15829.789 | 14636.167 | -32768 | 57.695 | 65.823 | 0.4 | 0.47 | 0.546 | 1.491 | 1.571 | 1.589 | 23.976
2018-11-13 | 23:04 | 68.652 | 68.608 | 68.967 | 68.697 | 68.158 | 68.293 | 67.215 | 68.203 | 69.102 | 439 | 437 | 311 | 17298.414 | 15936.913 | 13389.748 | -32768 | 57.919 | 65.284 | 0.394 | 0.488 | 0.57 | 1.495 | 1.571 | 1.59 | 23.976
2018-11-13 | 23:04 | 68.652 | 68.608 | 68.967 | 68.697 | 68.158 | 68.293 | 67.215 | 68.203 | 69.102 | 439 | 437 | 311 | 17298.414 | 15936.913 | 13389.748 | -32768 | 57.919 | 65.284 | 0.394 | 0.488 | 0.57 | 1.495 | 1.571 | 1.59 | 23.976
2018-11-13 | 23:04 | 69.281 | 69.057 | 69.281 | 69.506 | 68.563 | 68.473 | 67.305 | 68.248 | 69.596 | 410 | 421 | 308 | 16169.812 | 15365.581 | 13265.106 | -32768 | 57.785 | 65.419 | 0.388 | 0.474 | 0.534 | 1.496 | 1.572 | 1.591 | 23.976
2018-11-13 | 23:04 | 69.281 | 69.012 | 69.281 | 69.506 | 68.563 | 68.473 | 67.305 | 68.248 | 69.596 | 431 | 445 | 354 | 16987.076 | 16222.58 | 15176.281 | -32768 | 57.785 | 65.419 | 0.372 | 0.482 | 0.526 | 1.497 | 1.573 | 1.592 | 23.976
2018-11-13 | 23:04 | 69.281 | 69.012 | 69.281 | 69.506 | 68.563 | 68.473 | 67.305 | 68.248 | 69.596 | 431 | 445 | 354 | 16987.076 | 16222.58 | 15176.281 | -32768 | 57.919 | 65.419 | 0.372 | 0.482 | 0.526 | 1.497 | 1.573 | 1.592 | 23.976
2018-11-13 | 23:04 | 69.506 | 69.596 | 69.506 | 69.775 | 68.697 | 68.787 | 67.664 | 68.608 | 69.82 | 426 | 411 | 343 | 16792.488 | 15008.498 | 14719.262 | -32768 | 57.65 | 64.97 | 0.39 | 0.468 | 0.522 | 1.499 | 1.572 | 1.592 | 23.976
2018-11-13 | 23:04 | 69.685 | 69.596 | 69.506 | 69.775 | 68.697 | 68.787 | 67.664 | 68.608 | 69.82 | 426 | 411 | 343 | 16792.488 | 15008.498 | 14719.262 | -32768 | 57.65 | 64.97 | 0.374 | 0.474 | 0.54 | 1.499 | 1.572 | 1.592 | 23.976
2018-11-13 | 23:04 | 69.91 | 69.685 | 70.045 | 70.09 | 69.236 | 69.191 | 67.799 | 69.012 | 70.045 | 434 | 451 | 345 | 17103.828 | 16436.83 | 14802.356 | -32768 | 57.56 | 64.835 | 0.378 | 0.486 | 0.526 | 1.502 | 1.573 | 1.594 | 23.976
2018-11-13 | 23:04 | 69.91 | 69.685 | 70.045 | 70.09 | 69.236 | 69.191 | 67.799 | 69.012 | 70.045 | 434 | 451 | 345 | 17103.828 | 16436.83 | 14802.356 | -32768 | 57.56 | 64.835 | 0.392 | 0.476 | 0.514 | 1.502 | 1.574 | 1.595 | 23.976
2018-11-13 | 23:05 | 70.134 | 70.269 | 70.179 | 70.224 | 69.326 | 69.596 | 67.799 | 69.146 | 70.583 | 413 | 415 | 325 | 16286.564 | 15151.331 | 13971.41 | -32768 | 58.099 | 65.913 | 0.384 | 0.514 | 0.528 | 1.505 | 1.574 | 1.595 | 23.976
2018-11-13 | 23:05 | 70.134 | 70.134 | 70.179 | 70.359 | 69.326 | 69.596 | 68.069 | 69.281 | 70.583 | 401 | 413 | 313 | 15819.557 | 15079.914 | 13472.843 | -32768 | 58.099 | 65.913 | 0.376 | 0.502 | 0.54 | 1.506 | 1.575 | 1.596 | 23.976
2018-11-13 | 23:05 | 70.269 | 70.314 | 70.718 | 70.718 | 69.955 | 69.685 | 67.934 | 69.281 | 70.853 | 444 | 442 | 308 | 17493 | 16115.455 | 13265.106 | -32768 | 58.054 | 66.721 | 0.388 | 0.464 | 0.546 | 1.508 | 1.574 | 1.597 | 23.976
2018-11-13 | 23:05 | 70.269 | 70.314 | 70.718 | 70.718 | 69.955 | 69.685 | 67.934 | 69.281 | 70.853 | 444 | 442 | 308 | 17493 | 16115.455 | 13265.106 | -32768 | 58.054 | 66.721 | 0.388 | 0.464 | 0.546 | 1.508 | 1.574 | 1.597 | 23.976
2018-11-13 | 23:05 | 70.808 | 70.628 | 70.808 | 70.898 | 70.045 | 70.134 | 68.473 | 69.775 | 70.943 | 432 | 416 | 350 | 16675.736 | 15329.872 | 14636.167 | -32768 | 58.099 | 67.081 | 0.392 | 0.512 | 0.524 | 1.51 | 1.575 | 1.598 | 23.974
2018-11-13 | 23:05 | 70.943 | 71.033 | 70.943 | 71.122 | 70.134 | 70.359 | 68.608 | 69.91 | 71.212 | 418 | 422 | 326 | 16481.15 | 15401.289 | 14012.957 | -32768 | 58.413 | 66.407 | 0.38 | 0.444 | 0.524 | 1.512 | 1.577 | 1.601 | 23.976
2018-11-13 | 23:05 | 70.943 | 71.033 | 70.943 | 71.122 | 70.314 | 70.359 | 68.608 | 69.91 | 71.302 | 433 | 436 | 320 | 17064.91 | 15901.205 | 13763.674 | -32768 | 58.189 | 66.407 | 0.398 | 0.522 | 0.564 | 1.513 | 1.577 | 1.6 | 23.976
2018-11-13 | 23:05 | 71.302 | 71.302 | 71.077 | 71.302 | 70.449 | 70.673 | 68.563 | 70.179 | 71.571 | 415 | 431 | 306 | 16364.398 | 15722.664 | 13182.012 | -32768 | 58.099 | 66.138 | 0.386 | 0.516 | 0.512 | 1.513 | 1.577 | 1.601 | 23.976
2018-11-13 | 23:05 | 71.302 | 71.302 | 71.077 | 71.302 | 70.449 | 70.673 | 68.832 | 70.179 | 71.571 | 415 | 431 | 306 | 16364.398 | 15722.664 | 13182.012 | -32768 | 58.099 | 66.138 | 0.364 | 0.464 | 0.574 | 1.514 | 1.576 | 1.602 | 23.976
2018-11-13 | 23:06 | 71.437 | 71.392 | 71.616 | 71.527 | 70.808 | 70.628 | 68.967 | 70.314 | 71.437 | 412 | 398 | 335 | 16247.646 | 14544.29 | 14386.883 | -32768 | 57.515 | 66.542 | 0.398 | 0.518 | 0.498 | 1.516 | 1.577 | 1.603 | 23.976
2018-11-13 | 23:06 | 71.437 | 71.392 | 71.616 | 71.527 | 70.808 | 70.628 | 68.967 | 70.314 | 71.437 | 412 | 398 | 335 | 16247.646 | 14544.29 | 14386.883 | -32768 | 57.515 | 66.542 | 0.398 | 0.518 | 0.498 | 1.516 | 1.577 | 1.603 | 23.976
2018-11-13 | 23:06 | 71.571 | 71.706 | 71.616 | 71.796 | 70.988 | 71.077 | 69.102 | 70.449 | 71.841 | 412 | 393 | 314 | 16247.646 | 14365.748 | 13514.39 | -32768 | 57.111 | 66.003 | 0.39 | 0.502 | 0.552 | 1.518 | 1.579 | 1.605 | 23.976
2018-11-13 | 23:06 | 71.571 | 71.706 | 71.616 | 71.796 | 70.988 | 71.077 | 69.102 | 70.449 | 71.841 | 412 | 393 | 314 | 16247.646 | 14365.748 | 13514.39 | -32768 | 57.111 | 66.003 | 0.39 | 0.502 | 0.552 | 1.518 | 1.579 | 1.605 | 23.976
2018-11-13 | 23:06 | 71.661 | 71.706 | 71.616 | 71.976 | 71.212 | 71.033 | 69.057 | 70.583 | 71.976 | 413 | 421 | 321 | 16286.564 | 15365.581 | 13805.221 | -32768 | 57.56 | 66.362 | 0.404 | 0.55 | 0.524 | 1.52 | 1.58 | 1.607 | 23.976
2018-11-13 | 23:06 | 71.661 | 71.706 | 71.616 | 71.976 | 71.212 | 71.033 | 69.057 | 70.583 | 72.11 | 413 | 421 | 321 | 16286.564 | 15365.581 | 13805.221 | -32768 | 57.56 | 66.362 | 0.38 | 0.574 | 0.542 | 1.522 | 1.581 | 1.607 | 23.976
2018-11-13 | 23:06 | 70.898 | 71.796 | 70.943 | 71.976 | 70.673 | 71.392 | 69.236 | 70.853 | 71.976 | 422 | 414 | 318 | 15586.053 | 14401.457 | 13805.221 | -32768 | 57.425 | 66.272 | 0.4 | 0.506 | 0.528 | 1.523 | 1.582 | 1.61 | 23.976
2018-11-13 | 23:06 | 69.82 | 71.437 | 69.865 | 71.616 | 69.596 | 71.167 | 69.506 | 70.853 | 72.245 | 405 | 398 | 303 | 15975.226 | 14544.29 | 13057.369 | -32768 | 57.291 | 66.003 | 0.4 | 0.512 | 0.56 | 1.525 | 1.582 | 1.61 | 23.976
2018-11-13 | 23:06 | 69.685 | 71.437 | 69.596 | 71.616 | 69.461 | 71.167 | 69.506 | 70.853 | 72.245 | 446 | 425 | 319 | 17570.836 | 15508.414 | 13722.126 | -32768 | 57.336 | 66.003 | 0.386 | 0.508 | 0.53 | 1.525 | 1.582 | 1.61 | 23.976
2018-11-13 | 23:06 | 68.608 | 70.763 | 68.473 | 71.033 | 68.428 | 70.628 | 69.236 | 70.539 | 71.886 | 426 | 420 | 347 | 16792.488 | 15329.872 | 14885.45 | -32768 | 57.156 | 65.194 | 0.388 | 0.46 | 0.562 | 1.527 | 1.584 | 1.613 | 23.976
2018-11-13 | 23:06 | 68.608 | 70.763 | 68.473 | 70.763 | 68.428 | 70.628 | 69.236 | 70.539 | 71.886 | 426 | 420 | 347 | 16792.488 | 15329.872 | 14885.45 | -32768 | 57.156 | 65.194 | 0.384 | 0.484 | 0.504 | 1.527 | 1.582 | 1.612 | 23.974
2018-11-13 | 23:07 | 67.62 | 69.775 | 67.664 | 69.955 | 67.44 | 70.045 | 69.191 | 70.269 | 70.988 | 432 | 440 | 352 | 17025.992 | 16044.038 | 15093.188 | -32768 | 57.156 | 65.599 | 0.382 | 0.462 | 0.564 | 1.529 | 1.584 | 1.615 | 23.976
2018-11-13 | 23:07 | 67.26 | 68.697 | 67.44 | 69.236 | 66.856 | 69.146 | 68.967 | 69.91 | 70.718 | 420 | 425 | 333 | 16558.986 | 15508.414 | 14303.788 | -32768 | 57.201 | 66.138 | 0.39 | 0.52 | 0.538 | 1.531 | 1.584 | 1.616 | 23.976
2018-11-13 | 23:07 | 67.26 | 68.697 | 67.44 | 69.236 | 66.856 | 69.146 | 68.967 | 69.775 | 70.718 | 414 | 416 | 328 | 16325.481 | 15187.039 | 14096.052 | -32768 | 57.201 | 66.138 | 0.39 | 0.52 | 0.538 | 1.531 | 1.584 | 1.616 | 23.976
2018-11-13 | 23:07 | 66.856 | 68.293 | 66.991 | 68.697 | 66.452 | 68.473 | 68.697 | 69.461 | 70.179 | 424 | 413 | 334 | 16714.654 | 15079.914 | 14345.336 | -32768 | 57.65 | 66.407 | 0.39 | 0.522 | 0.558 | 1.534 | 1.587 | 1.619 | 23.976
2018-11-13 | 23:07 | 66.856 | 68.293 | 66.856 | 68.697 | 66.182 | 68.473 | 68.697 | 69.326 | 70.179 | 427 | 420 | 324 | 16831.406 | 15329.872 | 13929.862 | -32768 | 57.65 | 66.946 | 0.376 | 0.546 | 0.544 | 1.534 | 1.585 | 1.618 | 23.976
2018-11-13 | 23:07 | 66.542 | 67.889 | 66.721 | 67.979 | 66.362 | 67.889 | 68.518 | 68.787 | 69.775 | 463 | 452 | 339 | 18232.43 | 16472.537 | 14553.072 | -32768 | 57.336 | 66.676 | 0.404 | 0.492 | 0.534 | 1.536 | 1.587 | 1.621 | 23.976
2018-11-13 | 23:07 | 66.542 | 67.709 | 66.721 | 68.114 | 66.227 | 67.889 | 68.518 | 68.787 | 69.775 | 463 | 452 | 339 | 18232.43 | 16472.537 | 14553.072 | -32768 | 57.336 | 66.676 | 0.392 | 0.472 | 0.548 | 1.536 | 1.587 | 1.621 | 23.976
2018-11-13 | 23:07 | 66.542 | 67.62 | 66.721 | 67.889 | 66.138 | 67.664 | 68.518 | 68.787 | 69.64 | 414 | 419 | 333 | 16636.82 | 15187.039 | 14677.714 | -32768 | 57.246 | 66.138 | 0.39 | 0.51 | 0.552 | 1.538 | 1.59 | 1.623 | 23.976
2018-11-13 | 23:07 | 66.272 | 67.35 | 66.721 | 67.35 | 65.823 | 67.081 | 68.383 | 68.652 | 69.236 | 423 | 420 | 320 | 16675.736 | 15329.872 | 13763.674 | -32768 | 57.425 | 66.407 | 0.396 | 0.504 | 0.524 | 1.54 | 1.589 | 1.623 | 23.976
2018-11-13 | 23:07 | 66.272 | 67.35 | 66.721 | 67.35 | 65.823 | 67.081 | 68.383 | 68.652 | 69.236 | 423 | 420 | 320 | 16675.736 | 15329.872 | 13763.674 | -32768 | 57.425 | 66.407 | 0.396 | 0.504 | 0.524 | 1.54 | 1.589 | 1.623 | 23.976
2018-11-13 | 23:08 | 66.587 | 67.35 | 66.721 | 67.53 | 65.823 | 67.081 | 68.293 | 68.383 | 69.012 | 416 | 424 | 314 | 16403.316 | 15472.706 | 13514.39 | -32768 | 57.425 | 66.227 | 0.404 | 0.456 | 0.52 | 1.542 | 1.591 | 1.625 | 23.976
2018-11-13 | 23:08 | 66.587 | 67.215 | 66.587 | 67.53 | 65.823 | 66.946 | 68.293 | 68.248 | 68.967 | 439 | 427 | 329 | 17298.414 | 15579.83 | 14137.6 | -32768 | 57.425 | 66.227 | 0.392 | 0.532 | 0.522 | 1.542 | 1.591 | 1.625 | 23.976
2018-11-13 | 23:08 | 66.587 | 67.215 | 66.587 | 67.395 | 66.138 | 66.676 | 68.024 | 68.248 | 68.877 | 399 | 396 | 315 | 15741.722 | 14472.873 | 13555.938 | -32768 | 57.425 | 66.407 | 0.398 | 0.504 | 0.534 | 1.544 | 1.591 | 1.627 | 23.974
2018-11-13 | 23:08 | 66.317 | 67.036 | 66.452 | 67.395 | 65.958 | 66.587 | 68.158 | 68.248 | 68.697 | 414 | 412 | 301 | 16325.481 | 15044.206 | 12974.275 | -32768 | 56.752 | 66.946 | 0.384 | 0.54 | 0.556 | 1.547 | 1.593 | 1.628 | 23.976
2018-11-13 | 23:08 | 66.317 | 67.036 | 66.452 | 67.395 | 65.958 | 66.587 | 68.024 | 68.248 | 68.697 | 414 | 412 | 301 | 16325.481 | 15044.206 | 12974.275 | -32768 | 56.752 | 66.946 | 0.386 | 0.47 | 0.532 | 1.547 | 1.593 | 1.628 | 23.976
2018-11-13 | 23:08 | 66.272 | 67.081 | 66.452 | 67.26 | 65.778 | 66.676 | 68.114 | 68.114 | 68.563 | 402 | 408 | 303 | 15858.474 | 14901.373 | 13057.369 | -32768 | 56.752 | 66.676 | 0.378 | 0.548 | 0.53 | 1.549 | 1.594 | 1.63 | 23.976
2018-11-13 | 23:08 | 66.272 | 67.081 | 66.317 | 67.26 | 65.958 | 66.542 | 68.114 | 68.114 | 68.563 | 402 | 408 | 303 | 15858.474 | 14901.373 | 13057.369 | -32768 | 56.752 | 66.676 | 0.378 | 0.548 | 0.53 | 1.549 | 1.594 | 1.63 | 23.976
2018-11-13 | 23:08 | 65.958 | 66.632 | 66.182 | 67.395 | 65.509 | 66.272 | 68.203 | 67.979 | 68.518 | 417 | 408 | 342 | 16442.234 | 14901.373 | 14677.714 | -32768 | 56.886 | 66.946 | 0.382 | 0.522 | 0.508 | 1.551 | 1.595 | 1.631 | 23.974
2018-11-13 | 23:08 | 66.093 | 66.766 | 66.182 | 67.26 | 65.509 | 66.272 | 68.203 | 67.979 | 68.518 | 437 | 445 | 342 | 17220.58 | 16222.58 | 14677.714 | -32768 | 56.886 | 66.946 | 0.388 | 0.488 | 0.546 | 1.552 | 1.595 | 1.631 | 23.976
2018-11-13 | 23:09 | 65.644 | 66.542 | 65.509 | 67.036 | 65.15 | 66.227 | 67.889 | 67.979 | 68.248 | 401 | 427 | 339 | 15819.557 | 15579.83 | 14553.072 | -32768 | 56.662 | 66.811 | 0.384 | 0.49 | 0.558 | 1.554 | 1.597 | 1.633 | 23.974
2018-11-13 | 23:09 | 65.644 | 66.542 | 65.509 | 67.036 | 65.15 | 66.227 | 67.889 | 67.979 | 68.338 | 401 | 427 | 339 | 15819.557 | 15579.83 | 14553.072 | -32768 | 56.662 | 67.081 | 0.4 | 0.536 | 0.524 | 1.555 | 1.596 | 1.633 | 23.976
2018-11-13 | 23:09 | 65.509 | 66.182 | 65.374 | 66.811 | 64.835 | 65.958 | 67.979 | 67.575 | 67.979 | 405 | 410 | 349 | 15975.226 | 14972.789 | 14968.545 | -32768 | 56.572 | 66.272 | 0.394 | 0.53 | 0.52 | 1.557 | 1.597 | 1.633 | 23.976
2018-11-13 | 23:09 | 65.509 | 66.048 | 65.374 | 66.542 | 64.835 | 65.823 | 67.979 | 67.709 | 67.979 | 430 | 433 | 322 | 16948.158 | 15794.08 | 13846.769 | -32768 | 56.572 | 66.272 | 0.374 | 0.508 | 0.502 | 1.558 | 1.597 | 1.634 | 23.976
2018-11-13 | 23:09 | 64.79 | 65.823 | 64.701 | 66.182 | 64.296 | 65.599 | 67.889 | 67.44 | 68.024 | 414 | 422 | 322 | 16325.481 | 15401.289 | 13846.769 | -32768 | 56.213 | 66.227 | 0.4 | 0.512 | 0.518 | 1.56 | 1.597 | 1.635 | 23.976
2018-11-13 | 23:09 | 64.611 | 65.554 | 64.296 | 66.048 | 63.892 | 65.464 | 67.62 | 67.305 | 67.799 | 445 | 421 | 347 | 17531.918 | 15365.581 | 14885.45 | -32768 | 56.213 | 66.003 | 0.408 | 0.524 | 0.532 | 1.561 | 1.597 | 1.635 | 23.976
2018-11-13 | 23:09 | 64.341 | 65.06 | 64.386 | 65.374 | 63.488 | 65.194 | 67.35 | 66.991 | 67.126 | 413 | 432 | 308 | 16286.564 | 15758.372 | 13265.106 | -32768 | 56.078 | 66.721 | 0.386 | 0.522 | 0.534 | 1.564 | 1.598 | 1.636 | 23.976
2018-11-13 | 23:09 | 64.207 | 65.06 | 64.251 | 65.509 | 63.757 | 64.925 | 67.35 | 66.991 | 67.126 | 432 | 425 | 369 | 17025.992 | 15508.414 | 15799.491 | -32768 | 56.078 | 66.721 | 0.386 | 0.518 | 0.522 | 1.564 | 1.598 | 1.636 | 23.976
2018-11-13 | 23:10 | 63.713 | 64.745 | 63.892 | 64.925 | 63.488 | 64.611 | 67.17 | 66.766 | 66.766 | 406 | 419 | 312 | 16014.143 | 15294.164 | 13431.295 | -32768 | 56.572 | 66.407 | 0.402 | 0.468 | 0.534 | 1.565 | 1.598 | 1.637 | 23.976
2018-11-13 | 23:10 | 63.847 | 64.79 | 63.892 | 65.194 | 63.488 | 64.611 | 67.26 | 66.766 | 66.901 | 395 | 428 | 304 | 15586.053 | 15615.539 | 13098.917 | -32768 | 56.437 | 65.913 | 0.384 | 0.504 | 0.564 | 1.565 | 1.598 | 1.637 | 23.976
2018-11-13 | 23:10 | 63.623 | 64.341 | 63.757 | 64.835 | 63.084 | 64.476 | 67.17 | 66.497 | 66.766 | 427 | 432 | 321 | 16831.406 | 15758.372 | 13805.221 | -32768 | 56.482 | 65.599 | 0.39 | 0.5 | 0.562 | 1.567 | 1.598 | 1.637 | 23.976
2018-11-13 | 23:10 | 63.623 | 64.341 | 63.757 | 64.97 | 63.084 | 64.341 | 67.17 | 66.497 | 66.766 | 407 | 419 | 321 | 16053.061 | 15294.164 | 13805.221 | -32768 | 56.482 | 66.003 | 0.398 | 0.52 | 0.526 | 1.568 | 1.597 | 1.637 | 23.976
2018-11-13 | 23:10 | 63.533 | 64.072 | 63.623 | 64.79 | 62.949 | 63.802 | 66.811 | 66.362 | 66.452 | 439 | 414 | 332 | 17298.414 | 15115.623 | 14262.241 | -32768 | 56.437 | 65.733 | 0.382 | 0.504 | 0.552 | 1.569 | 1.598 | 1.639 | 23.976
2018-11-13 | 23:10 | 63.533 | 64.072 | 63.623 | 64.79 | 62.949 | 63.802 | 67.036 | 66.362 | 66.452 | 439 | 414 | 332 | 17298.414 | 15115.623 | 14262.241 | -32768 | 56.437 | 65.733 | 0.392 | 0.484 | 0.566 | 1.569 | 1.598 | 1.639 | 23.976
2018-11-13 | 23:10 | 63.533 | 63.892 | 63.488 | 64.476 | 62.814 | 63.892 | 66.811 | 65.958 | 66.003 | 463 | 444 | 321 | 18232.43 | 16186.872 | 13805.221 | -32768 | 56.258 | 65.374 | 0.396 | 0.514 | 0.522 | 1.571 | 1.597 | 1.637 | 23.976
2018-11-13 | 23:10 | 63.533 | 64.027 | 63.488 | 64.476 | 62.814 | 63.623 | 66.946 | 66.093 | 66.003 | 432 | 438 | 319 | 18232.43 | 16186.872 | 13805.221 | -32768 | 56.258 | 65.374 | 0.404 | 0.492 | 0.532 | 1.571 | 1.598 | 1.638 | 23.976
2018-11-13 | 23:10 | 62.949 | 63.802 | 63.353 | 63.982 | 62.68 | 63.668 | 66.542 | 66.093 | 65.823 | 427 | 431 | 316 | 16831.406 | 15722.664 | 13597.484 | -32768 | 56.033 | 65.105 | 0.414 | 0.464 | 0.568 | 1.573 | 1.597 | 1.638 | 23.976
2018-11-13 | 23:10 | 62.949 | 63.757 | 63.084 | 63.982 | 62.68 | 63.668 | 66.542 | 66.093 | 65.958 | 427 | 431 | 316 | 16831.406 | 15722.664 | 13597.484 | -32768 | 56.033 | 65.105 | 0.378 | 0.502 | 0.56 | 1.573 | 1.598 | 1.637 | 23.976
2018-11-13 | 23:10 | 62.994 | 63.578 | 63.084 | 64.162 | 62.365 | 63.533 | 66.676 | 65.823 | 65.823 | 400 | 430 | 296 | 15780.64 | 15686.955 | 12766.538 | -32768 | 55.943 | 64.566 | 0.376 | 0.516 | 0.564 | 1.574 | 1.597 | 1.638 | 23.976
2018-11-13 | 23:11 | 62.994 | 63.713 | 63.084 | 64.162 | 62.365 | 63.533 | 66.676 | 65.823 | 65.823 | 400 | 430 | 296 | 15780.64 | 15686.955 | 12766.538 | -32768 | 55.943 | 64.566 | 0.376 | 0.516 | 0.564 | 1.574 | 1.597 | 1.638 | 23.976
2018-11-13 | 23:11 | 62.949 | 63.443 | 62.949 | 64.117 | 62.141 | 63.263 | 66.362 | 65.554 | 65.554 | 400 | 416 | 333 | 15780.64 | 15187.039 | 14303.788 | -32768 | 55.764 | 64.476 | 0.382 | 0.512 | 0.54 | 1.576 | 1.596 | 1.638 | 23.976
2018-11-13 | 23:11 | 62.949 | 63.443 | 62.949 | 64.117 | 62.275 | 63.129 | 66.362 | 65.688 | 65.688 | 434 | 433 | 335 | 17103.828 | 15794.08 | 14386.883 | -32768 | 55.764 | 64.476 | 0.37 | 0.536 | 0.534 | 1.576 | 1.596 | 1.638 | 23.976
2018-11-13 | 23:11 | 62.455 | 63.263 | 62.545 | 63.578 | 61.961 | 63.129 | 66.317 | 65.419 | 65.509 | 427 | 423 | 291 | 16831.406 | 15436.997 | 12558.802 | -32768 | 55.36 | 64.611 | 0.378 | 0.514 | 0.54 | 1.578 | 1.596 | 1.638 | 23.976
2018-11-13 | 23:11 | 62.32 | 63.084 | 62.545 | 63.713 | 61.961 | 63.129 | 66.407 | 65.419 | 65.509 | 416 | 419 | 307 | 16403.316 | 15294.164 | 13223.559 | -32768 | 55.36 | 64.611 | 0.366 | 0.466 | 0.546 | 1.579 | 1.595 | 1.636 | 23.978
2018-11-13 | 23:11 | 62.59 | 63.129 | 62.455 | 63.578 | 61.692 | 62.859 | 66.407 | 65.464 | 65.509 | 411 | 430 | 317 | 16208.729 | 15686.955 | 13639.031 | -32768 | 55.36 | 64.431 | 0.398 | 0.516 | 0.554 | 1.578 | 1.595 | 1.637 | 23.976
2018-11-13 | 23:11 | 62.59 | 63.129 | 62.455 | 63.578 | 61.692 | 62.859 | 66.407 | 65.464 | 65.509 | 412 | 426 | 338 | 16247.646 | 15544.122 | 14511.525 | -32768 | 55.36 | 64.431 | 0.392 | 0.518 | 0.546 | 1.578 | 1.595 | 1.637 | 23.976
2018-11-13 | 23:11 | 62.275 | 62.859 | 62.275 | 63.353 | 61.422 | 62.545 | 66.093 | 65.284 | 65.105 | 441 | 417 | 321 | 17376.248 | 15222.747 | 13805.221 | -32768 | 55.404 | 64.341 | 0.368 | 0.508 | 0.522 | 1.579 | 1.593 | 1.636 | 23.976
2018-11-13 | 23:11 | 62.275 | 62.859 | 62.275 | 63.353 | 61.422 | 62.545 | 66.093 | 65.284 | 65.105 | 441 | 417 | 321 | 17376.248 | 15222.747 | 13805.221 | -32768 | 55.404 | 64.476 | 0.392 | 0.486 | 0.556 | 1.579 | 1.593 | 1.636 | 23.976
2018-11-13 | 23:11 | 62.141 | 62.859 | 62.275 | 63.488 | 61.422 | 62.68 | 66.093 | 65.15 | 65.105 | 446 | 422 | 337 | 17570.836 | 15401.289 | 14469.978 | -32768 | 55.404 | 64.476 | 0.382 | 0.524 | 0.53 | 1.579 | 1.594 | 1.636 | 23.976
2018-11-13 | 23:11 | 61.781 | 62.59 | 61.871 | 62.994 | 61.287 | 62.545 | 66.048 | 65.015 | 64.88 | 405 | 412 | 321 | 15975.226 | 15044.206 | 13805.221 | -32768 | 55.18 | 65.374 | 0.384 | 0.482 | 0.514 | 1.58 | 1.593 | 1.635 | 23.976
2018-11-13 | 23:11 | 61.781 | 62.59 | 61.871 | 62.994 | 61.287 | 62.545 | 66.048 | 65.015 | 65.015 | 405 | 412 | 321 | 15975.226 | 15044.206 | 13805.221 | -32768 | 55.18 | 65.284 | 0.394 | 0.548 | 0.49 | 1.58 | 1.593 | 1.635 | 23.976
2018-11-13 | 23:12 | 61.871 | 62.455 | 61.737 | 62.994 | 61.108 | 62.32 | 66.003 | 64.88 | 64.88 | 417 | 415 | 346 | 16442.234 | 15151.331 | 14843.903 | -32768 | 55.315 | 65.958 | 0.362 | 0.498 | 0.552 | 1.579 | 1.592 | 1.634 | 23.976
2018-11-13 | 23:12 | 61.602 | 62.141 | 61.737 | 62.814 | 60.793 | 62.051 | 65.733 | 64.611 | 64.701 | 405 | 419 | 336 | 15975.226 | 15294.164 | 14428.431 | -32768 | 55.404 | 65.374 | 0.378 | 0.502 | 0.556 | 1.58 | 1.59 | 1.633 | 23.974
2018-11-13 | 23:12 | 61.153 | 61.916 | 61.332 | 62.635 | 60.749 | 61.916 | 65.823 | 64.476 | 64.566 | 429 | 430 | 316 | 15741.722 | 14937.081 | 15051.64 | -32768 | 55.225 | 66.048 | 0.384 | 0.464 | 0.534 | 1.58 | 1.588 | 1.632 | 23.976
2018-11-13 | 23:12 | 61.153 | 61.916 | 61.332 | 62.635 | 60.749 | 61.916 | 65.823 | 64.476 | 64.566 | 429 | 430 | 316 | 16909.24 | 15686.955 | 13597.484 | -32768 | 55.225 | 66.048 | 0.378 | 0.53 | 0.546 | 1.582 | 1.59 | 1.632 | 23.976
2018-11-13 | 23:12 | 61.287 | 61.602 | 61.198 | 62.32 | 60.614 | 61.647 | 65.688 | 64.476 | 64.296 | 439 | 446 | 333 | 17298.414 | 16258.288 | 14303.788 | -32768 | 55.674 | 65.464 | 0.372 | 0.498 | 0.548 | 1.582 | 1.588 | 1.631 | 23.976
2018-11-13 | 23:12 | 61.287 | 61.602 | 61.198 | 62.32 | 60.614 | 61.647 | 65.688 | 64.476 | 64.296 | 439 | 446 | 333 | 17298.414 | 16258.288 | 14303.788 | -32768 | 55.674 | 65.464 | 0.372 | 0.498 | 0.548 | 1.582 | 1.588 | 1.631 | 23.976
2018-11-13 | 23:12 | 61.108 | 61.647 | 61.063 | 62.231 | 60.255 | 61.467 | 65.239 | 64.476 | 64.117 | 416 | 406 | 308 | 16403.316 | 14829.956 | 13265.106 | -32768 | 56.033 | 64.386 | 0.38 | 0.5 | 0.518 | 1.582 | 1.587 | 1.63 | 23.976
2018-11-13 | 23:12 | 61.108 | 61.647 | 60.928 | 62.231 | 60.255 | 61.512 | 65.239 | 64.341 | 64.117 | 435 | 410 | 330 | 17142.744 | 14972.789 | 14179.146 | -32768 | 56.033 | 64.386 | 0.38 | 0.5 | 0.518 | 1.583 | 1.588 | 1.631 | 23.976
2018-11-13 | 23:12 | 61.018 | 61.512 | 60.793 | 62.141 | 60.344 | 61.377 | 65.284 | 64.341 | 63.982 | 441 | 458 | 353 | 17376.248 | 16686.787 | 15134.734 | -32768 | 56.078 | 64.251 | 0.364 | 0.494 | 0.56 | 1.582 | 1.585 | 1.629 | 23.976
2018-11-13 | 23:12 | 61.018 | 61.647 | 60.793 | 62.141 | 60.344 | 61.377 | 65.284 | 64.341 | 63.982 | 441 | 458 | 353 | 17376.248 | 16686.787 | 15134.734 | -32768 | 56.078 | 64.251 | 0.364 | 0.494 | 0.56 | 1.581 | 1.586 | 1.629 | 23.976
2018-11-13 | 23:12 | 60.614 | 61.647 | 60.793 | 62.006 | 60.344 | 61.377 | 65.284 | 64.341 | 63.982 | 429 | 427 | 340 | 16909.24 | 15579.83 | 14594.619 | -32768 | 55.674 | 64.251 | 0.384 | 0.48 | 0.5 | 1.581 | 1.586 | 1.629 | 23.976
2018-11-13 | 23:13 | 60.838 | 61.377 | 60.928 | 61.737 | 60.344 | 61.243 | 65.239 | 64.072 | 63.713 | 445 | 421 | 331 | 17531.918 | 15365.581 | 14220.694 | -32768 | 56.348 | 64.656 | 0.374 | 0.502 | 0.492 | 1.581 | 1.586 | 1.629 | 23.976
2018-11-13 | 23:13 | 60.838 | 61.377 | 60.928 | 61.737 | 60.344 | 61.243 | 65.239 | 64.072 | 63.713 | 445 | 421 | 331 | 17531.918 | 15365.581 | 14220.694 | -32768 | 56.348 | 64.656 | 0.374 | 0.502 | 0.492 | 1.581 | 1.586 | 1.629 | 23.976
2018-11-13 | 23:13 | 60.389 | 61.198 | 60.659 | 61.512 | 59.761 | 61.108 | 64.97 | 64.072 | 63.578 | 420 | 411 | 331 | 16558.986 | 15008.498 | 14220.694 | -32768 | 56.527 | 64.386 | 0.386 | 0.52 | 0.542 | 1.58 | 1.584 | 1.627 | 23.976
2018-11-13 | 23:13 | 60.569 | 61.243 | 60.659 | 61.512 | 59.761 | 61.108 | 64.97 | 63.937 | 63.578 | 440 | 441 | 340 | 17337.332 | 16079.747 | 14594.619 | -32768 | 56.797 | 64.386 | 0.382 | 0.49 | 0.55 | 1.58 | 1.584 | 1.627 | 23.976
2018-11-13 | 23:13 | 60.569 | 61.243 | 60.659 | 61.512 | 59.761 | 61.108 | 64.97 | 63.937 | 63.578 | 440 | 441 | 340 | 17337.332 | 16079.747 | 14594.619 | -32768 | 56.797 | 64.386 | 0.382 | 0.49 | 0.55 | 1.58 | 1.584 | 1.627 | 23.976
2018-11-13 | 23:13 | 60.21 | 61.108 | 60.524 | 61.377 | 59.806 | 60.704 | 64.745 | 63.802 | 63.443 | 439 | 416 | 336 | 17298.414 | 15187.039 | 14428.431 | -32768 | 56.258 | 64.251 | 0.36 | 0.488 | 0.538 | 1.581 | 1.583 | 1.625 | 23.976
2018-11-13 | 23:13 | 60.479 | 60.973 | 60.524 | 61.377 | 59.671 | 60.704 | 64.745 | 63.802 | 63.174 | 422 | 437 | 330 | 16636.82 | 15936.913 | 14179.146 | -32768 | 56.392 | 64.251 | 0.384 | 0.466 | 0.55 | 1.58 | 1.583 | 1.626 | 23.976
2018-11-13 | 23:13 | 60.479 | 60.973 | 60.524 | 61.377 | 59.671 | 60.704 | 64.745 | 63.802 | 63.174 | 422 | 437 | 330 | 16636.82 | 15936.913 | 14179.146 | -32768 | 56.392 | 64.251 | 0.384 | 0.466 | 0.55 | 1.58 | 1.583 | 1.626 | 23.976
2018-11-13 | 23:13 | 60.21 | 60.838 | 60.12 | 61.377 | 59.536 | 60.659 | 64.88 | 63.668 | 63.353 | 437 | 454 | 333 | 16870.324 | 16079.747 | 12392.612 | -32768 | 56.392 | 63.982 | 0.386 | 0.502 | 0.5 | 1.579 | 1.582 | 1.625 | 23.976
2018-11-13 | 23:13 | 60.21 | 60.838 | 60.12 | 61.377 | 59.536 | 60.659 | 64.88 | 63.668 | 63.353 | 437 | 454 | 333 | 16870.324 | 16079.747 | 12392.612 | -32768 | 56.392 | 63.982 | 0.386 | 0.502 | 0.5 | 1.579 | 1.582 | 1.625 | 23.976
2018-11-13 | 23:13 | 60.075 | 60.704 | 60.255 | 60.973 | 59.536 | 60.434 | 64.745 | 63.533 | 63.084 | 392 | 374 | 331 | 15469.301 | 13687.29 | 14220.694 | -32768 | 56.797 | 63.937 | 0.374 | 0.478 | 0.548 | 1.577 | 1.58 | 1.622 | 23.976
2018-11-13 | 23:13 | 60.075 | 60.704 | 60.255 | 60.973 | 59.536 | 60.434 | 64.745 | 63.533 | 63.084 | 392 | 374 | 331 | 15469.301 | 13687.29 | 14220.694 | -32768 | 56.797 | 63.937 | 0.39 | 0.454 | 0.618 | 1.578 | 1.579 | 1.622 | 23.976
2018-11-13 | 23:14 | 59.895 | 60.704 | 60.075 | 61.018 | 59.491 | 60.389 | 64.431 | 63.219 | 62.994 | 408 | 415 | 312 | 16091.978 | 15151.331 | 13431.295 | -32768 | 57.65 | 63.398 | 0.382 | 0.514 | 0.556 | 1.577 | 1.578 | 1.62 | 23.976
2018-11-13 | 23:14 | 59.895 | 60.704 | 59.806 | 61.018 | 59.222 | 60.434 | 64.431 | 63.353 | 62.994 | 408 | 415 | 312 | 16091.978 | 15151.331 | 13431.295 | -32768 | 57.65 | 63.353 | 0.352 | 0.5 | 0.52 | 1.576 | 1.579 | 1.62 | 23.976
2018-11-13 | 23:14 | 59.806 | 60.434 | 59.806 | 60.389 | 59.267 | 60.255 | 64.476 | 63.219 | 62.59 | 440 | 428 | 323 | 17337.332 | 15615.539 | 13888.315 | -32768 | 58.368 | 62.994 | 0.382 | 0.522 | 0.544 | 1.576 | 1.578 | 1.619 | 23.976
2018-11-13 | 23:14 | 59.401 | 60.434 | 59.806 | 60.389 | 59.267 | 60.255 | 64.476 | 63.219 | 62.59 | 440 | 428 | 323 | 17337.332 | 15615.539 | 13888.315 | -32768 | 58.099 | 62.994 | 0.432 | 0.486 | 0.516 | 1.574 | 1.578 | 1.619 | 23.976
2018-11-13 | 23:14 | 59.356 | 60.255 | 59.806 | 60.389 | 58.862 | 60.03 | 64.207 | 63.084 | 62.5 | 447 | 438 | 337 | 17609.752 | 15972.622 | 14469.978 | -32768 | 58.099 | 63.039 | 0.388 | 0.482 | 0.54 | 1.573 | 1.576 | 1.617 | 23.976
2018-11-13 | 23:14 | 59.536 | 60.12 | 59.536 | 60.479 | 58.818 | 59.761 | 64.207 | 62.949 | 62.41 | 422 | 409 | 327 | 16636.82 | 14937.081 | 14054.505 | -32768 | 57.919 | 62.949 | 0.374 | 0.532 | 0.554 | 1.572 | 1.576 | 1.615 | 23.976
2018-11-13 | 23:14 | 59.536 | 60.12 | 59.536 | 60.479 | 58.818 | 59.761 | 64.207 | 62.949 | 62.41 | 395 | 428 | 294 | 15586.053 | 15615.539 | 12683.443 | -32768 | 57.919 | 62.949 | 0.358 | 0.492 | 0.504 | 1.571 | 1.576 | 1.615 | 23.976
2018-11-13 | 23:14 | 58.997 | 59.94 | 59.267 | 60.255 | 58.818 | 59.716 | 63.937 | 62.949 | 62.455 | 432 | 416 | 312 | 17025.992 | 15187.039 | 13431.295 | -32768 | 57.425 | 63.174 | 0.382 | 0.522 | 0.514 | 1.57 | 1.575 | 1.614 | 23.976
2018-11-13 | 23:14 | 59.132 | 59.94 | 59.132 | 60.255 | 58.548 | 59.761 | 63.937 | 62.949 | 62.32 | 402 | 418 | 350 | 15858.474 | 15258.456 | 15010.093 | -32768 | 57.425 | 63.174 | 0.366 | 0.492 | 0.554 | 1.57 | 1.575 | 1.613 | 23.976
2018-11-13 | 23:14 | 59.132 | 59.94 | 59.132 | 60.255 | 58.548 | 59.761 | 63.937 | 62.949 | 62.32 | 402 | 418 | 350 | 15858.474 | 15258.456 | 15010.093 | -32768 | 57.425 | 63.174 | 0.366 | 0.492 | 0.554 | 1.57 | 1.575 | 1.613 | 23.976
2018-11-13 | 23:15 | 58.997 | 59.895 | 59.132 | 59.985 | 58.593 | 59.581 | 63.937 | 62.68 | 62.186 | 398 | 398 | 346 | 15702.805 | 14544.29 | 14843.903 | -32768 | 57.156 | 63.129 | 0.374 | 0.492 | 0.554 | 1.568 | 1.573 | 1.612 | 23.976
2018-11-13 | 23:15 | 58.997 | 59.895 | 59.132 | 59.985 | 58.593 | 59.581 | 63.937 | 62.68 | 61.916 | 442 | 448 | 320 | 15702.805 | 14544.29 | 14843.903 | -32768 | 57.156 | 63.129 | 0.386 | 0.52 | 0.546 | 1.568 | 1.574 | 1.612 | 23.976
2018-11-13 | 23:15 | 58.862 | 59.446 | 59.132 | 59.761 | 58.458 | 59.356 | 63.802 | 62.545 | 61.916 | 428 | 434 | 306 | 16870.324 | 15829.789 | 13182.012 | -32768 | 57.201 | 63.488 | 0.38 | 0.544 | 0.524 | 1.567 | 1.574 | 1.61 | 23.976
2018-11-13 | 23:15 | 59.312 | 59.446 | 59.401 | 59.716 | 58.458 | 59.312 | 63.578 | 62.41 | 61.826 | 409 | 404 | 328 | 16130.895 | 14758.54 | 14096.052 | -32768 | 57.83 | 63.219 | 0.39 | 0.484 | 0.51 | 1.566 | 1.572 | 1.609 | 23.976
2018-11-13 | 23:15 | 59.312 | 59.446 | 59.401 | 59.716 | 58.458 | 59.312 | 63.578 | 62.41 | 61.961 | 409 | 404 | 328 | 16130.895 | 14758.54 | 14096.052 | -32768 | 57.83 | 63.219 | 0.366 | 0.48 | 0.534 | 1.565 | 1.572 | 1.609 | 23.974
2018-11-13 | 23:15 | 59.581 | 59.761 | 59.94 | 59.895 | 59.132 | 59.087 | 63.713 | 62.41 | 62.006 | 435 | 434 | 298 | 17142.744 | 15829.789 | 12849.633 | -32768 | 58.279 | 63.533 | 0.384 | 0.484 | 0.498 | 1.563 | 1.571 | 1.606 | 23.976
2018-11-13 | 23:15 | 59.716 | 59.761 | 59.94 | 59.716 | 59.132 | 59.087 | 63.713 | 62.41 | 62.006 | 431 | 409 | 334 | 16987.076 | 14937.081 | 14345.336 | -32768 | 58.503 | 63.533 | 0.384 | 0.49 | 0.518 | 1.562 | 1.571 | 1.607 | 23.976
2018-11-13 | 23:15 | 60.793 | 60.255 | 60.883 | 60.389 | 60.075 | 59.626 | 63.578 | 62.41 | 61.871 | 423 | 435 | 328 | 16675.736 | 15865.497 | 14096.052 | -32768 | 58.234 | 63.353 | 0.376 | 0.498 | 0.578 | 1.561 | 1.571 | 1.606 | 23.976
2018-11-13 | 23:15 | 60.749 | 60.389 | 60.883 | 60.389 | 60.075 | 59.626 | 63.578 | 62.41 | 61.871 | 436 | 438 | 325 | 16675.736 | 15865.497 | 14096.052 | -32768 | 58.234 | 63.353 | 0.388 | 0.52 | 0.538 | 1.561 | 1.57 | 1.606 | 23.976
2018-11-13 | 23:16 | 61.467 | 60.928 | 61.826 | 61.243 | 60.749 | 60.299 | 63.847 | 62.814 | 62.141 | 401 | 376 | 314 | 15819.557 | 13758.707 | 13514.39 | -32768 | 58.144 | 63.308 | 0.368 | 0.538 | 0.52 | 1.56 | 1.569 | 1.603 | 23.976
2018-11-13 | 23:16 | 61.467 | 60.928 | 61.826 | 61.243 | 60.749 | 60.299 | 63.847 | 62.814 | 62.141 | 401 | 376 | 314 | 15819.557 | 13758.707 | 13514.39 | -32768 | 58.144 | 63.308 | 0.368 | 0.538 | 0.52 | 1.56 | 1.569 | 1.603 | 23.976
2018-11-13 | 23:16 | 62.141 | 61.557 | 62.635 | 61.467 | 61.647 | 60.838 | 63.847 | 63.084 | 62.859 | 443 | 408 | 333 | 17454.084 | 14901.373 | 14303.788 | -32768 | 58.099 | 63.084 | 0.376 | 0.512 | 0.514 | 1.558 | 1.567 | 1.601 | 23.976
2018-11-13 | 23:16 | 62.141 | 61.557 | 62.635 | 61.467 | 61.647 | 60.838 | 63.847 | 63.084 | 62.859 | 443 | 408 | 333 | 17454.084 | 14901.373 | 14303.788 | -32768 | 58.099 | 63.084 | 0.376 | 0.512 | 0.514 | 1.558 | 1.567 | 1.601 | 23.976
2018-11-13 | 23:16 | 62.545 | 62.41 | 63.039 | 62.32 | 61.961 | 61.332 | 63.847 | 63.353 | 62.904 | 447 | 450 | 305 | 17609.752 | 16401.121 | 13140.464 | -32768 | 57.74 | 62.769 | 0.366 | 0.482 | 0.562 | 1.555 | 1.568 | 1.6 | 23.976
2018-11-13 | 23:16 | 62.545 | 62.41 | 62.904 | 62.32 | 62.231 | 61.512 | 63.847 | 63.353 | 62.904 | 440 | 453 | 334 | 17337.332 | 16508.246 | 14345.336 | -32768 | 57.74 | 62.769 | 0.366 | 0.482 | 0.562 | 1.555 | 1.568 | 1.6 | 23.976
2018-11-13 | 23:16 | 63.129 | 62.814 | 63.263 | 62.994 | 62.455 | 62.006 | 64.251 | 63.847 | 63.757 | 412 | 422 | 333 | 16247.646 | 15401.289 | 14303.788 | -32768 | 57.605 | 63.039 | 0.388 | 0.522 | 0.542 | 1.553 | 1.567 | 1.599 | 23.976
2018-11-13 | 23:16 | 63.129 | 62.814 | 63.263 | 63.174 | 62.455 | 62.006 | 64.251 | 63.847 | 63.757 | 416 | 415 | 334 | 16403.316 | 15151.331 | 14345.336 | -32768 | 57.605 | 63.039 | 0.378 | 0.474 | 0.518 | 1.554 | 1.566 | 1.597 | 23.976
2018-11-13 | 23:16 | 63.263 | 63.488 | 63.533 | 63.488 | 62.725 | 62.455 | 64.117 | 63.982 | 63.982 | 426 | 433 | 322 | 16792.488 | 15794.08 | 13846.769 | -32768 | 57.83 | 63.308 | 0.384 | 0.45 | 0.506 | 1.552 | 1.566 | 1.596 | 23.976
2018-11-13 | 23:16 | 63.263 | 63.488 | 63.533 | 63.353 | 62.725 | 62.41 | 64.296 | 64.117 | 63.982 | 417 | 427 | 297 | 16442.234 | 15579.83 | 12808.086 | -32768 | 57.83 | 63.308 | 0.378 | 0.47 | 0.53 | 1.552 | 1.566 | 1.595 | 23.976
2018-11-13 | 23:16 | 63.443 | 63.443 | 63.533 | 63.623 | 62.769 | 62.635 | 64.566 | 64.251 | 64.117 | 407 | 419 | 301 | 16053.061 | 15294.164 | 12974.275 | -32768 | 57.695 | 63.308 | 0.384 | 0.492 | 0.526 | 1.551 | 1.564 | 1.595 | 23.974
2018-11-13 | 23:16 | 63.443 | 63.443 | 63.533 | 63.623 | 62.769 | 62.635 | 64.566 | 64.251 | 64.117 | 407 | 419 | 301 | 16053.061 | 15294.164 | 12974.275 | -32768 | 57.695 | 63.308 | 0.366 | 0.528 | 0.542 | 1.551 | 1.565 | 1.595 | 23.974
2018-11-13 | 23:17 | 63.443 | 63.713 | 63.398 | 63.847 | 62.994 | 63.084 | 64.566 | 64.521 | 64.476 | 414 | 440 | 327 | 16325.481 | 16044.038 | 14054.505 | -32768 | 57.65 | 63.578 | 0.354 | 0.484 | 0.546 | 1.548 | 1.563 | 1.593 | 23.974
2018-11-13 | 23:17 | 63.308 | 63.713 | 63.533 | 63.713 | 62.859 | 63.174 | 64.566 | 64.521 | 64.476 | 427 | 403 | 325 | 16831.406 | 14722.831 | 13971.41 | -32768 | 57.65 | 63.578 | 0.374 | 0.486 | 0.542 | 1.548 | 1.563 | 1.592 | 23.976
2018-11-13 | 23:17 | 63.308 | 63.713 | 63.533 | 63.713 | 62.859 | 63.174 | 64.566 | 64.521 | 64.476 | 427 | 403 | 325 | 16831.406 | 14722.831 | 13971.41 | -32768 | 57.65 | 63.578 | 0.374 | 0.486 | 0.542 | 1.548 | 1.563 | 1.592 | 23.976
2018-11-13 | 23:17 | 63.578 | 63.892 | 63.668 | 64.117 | 63.039 | 63.353 | 64.701 | 64.79 | 64.925 | 427 | 432 | 303 | 16831.406 | 15758.372 | 13057.369 | -32768 | 57.65 | 63.668 | 0.38 | 0.516 | 0.574 | 1.547 | 1.564 | 1.591 | 23.976
2018-11-13 | 23:17 | 63.623 | 64.027 | 63.937 | 64.296 | 62.904 | 63.488 | 64.97 | 64.79 | 65.105 | 438 | 471 | 322 | 17259.496 | 17150.994 | 13846.769 | -32768 | 57.425 | 63.982 | 0.374 | 0.456 | 0.508 | 1.544 | 1.562 | 1.59 | 23.976
2018-11-13 | 23:17 | 63.443 | 63.892 | 63.937 | 64.296 | 63.039 | 63.488 | 64.97 | 64.79 | 65.105 | 433 | 421 | 335 | 17064.91 | 15365.581 | 14386.883 | -32768 | 57.156 | 63.982 | 0.384 | 0.48 | 0.52 | 1.545 | 1.561 | 1.59 | 23.976
2018-11-13 | 23:17 | 63.443 | 63.892 | 63.937 | 64.296 | 63.039 | 63.488 | 64.97 | 64.79 | 64.97 | 433 | 421 | 335 | 17064.91 | 15365.581 | 14386.883 | -32768 | 57.156 | 63.982 | 0.374 | 0.48 | 0.496 | 1.545 | 1.562 | 1.591 | 23.976
2018-11-13 | 23:17 | 63.892 | 64.117 | 64.072 | 63.892 | 63.263 | 63.353 | 65.015 | 64.925 | 64.97 | 429 | 437 | 329 | 16909.24 | 15936.913 | 14137.6 | -32768 | 57.156 | 64.521 | 0.364 | 0.492 | 0.518 | 1.543 | 1.561 | 1.589 | 23.976
2018-11-13 | 23:17 | 63.757 | 64.117 | 64.072 | 63.892 | 63.398 | 63.353 | 65.015 | 64.925 | 65.239 | 418 | 435 | 344 | 16481.15 | 15865.497 | 14760.809 | -32768 | 57.021 | 64.521 | 0.356 | 0.472 | 0.538 | 1.543 | 1.561 | 1.59 | 23.976
2018-11-13 | 23:17 | 64.162 | 64.251 | 64.476 | 64.476 | 63.398 | 63.757 | 65.15 | 65.06 | 65.284 | 436 | 431 | 347 | 17181.662 | 15722.664 | 14885.45 | -32768 | 56.662 | 65.419 | 0.38 | 0.458 | 0.518 | 1.542 | 1.561 | 1.588 | 23.974
2018-11-13 | 23:18 | 64.296 | 64.251 | 64.476 | 64.611 | 63.398 | 63.757 | 65.15 | 65.06 | 65.284 | 436 | 431 | 347 | 17181.662 | 15722.664 | 14885.45 | -32768 | 56.662 | 65.419 | 0.382 | 0.49 | 0.524 | 1.543 | 1.56 | 1.589 | 23.974
2018-11-13 | 23:18 | 64.566 | 64.701 | 64.88 | 64.656 | 63.937 | 64.027 | 65.15 | 65.194 | 65.599 | 436 | 421 | 313 | 17181.662 | 15365.581 | 13472.843 | -32768 | 56.437 | 64.925 | 0.38 | 0.472 | 0.512 | 1.543 | 1.56 | 1.588 | 23.976
2018-11-13 | 23:18 | 64.566 | 64.701 | 64.88 | 64.656 | 63.937 | 64.027 | 65.15 | 65.194 | 65.599 | 436 | 421 | 313 | 17181.662 | 15365.581 | 13472.843 | -32768 | 56.437 | 64.925 | 0.38 | 0.472 | 0.512 | 1.543 | 1.56 | 1.588 | 23.976
2018-11-13 | 23:18 | 64.701 | 64.97 | 65.284 | 64.701 | 64.296 | 64.251 | 65.15 | 65.194 | 65.599 | 417 | 438 | 336 | 16442.234 | 15972.622 | 14428.431 | -32768 | 56.078 | 64.117 | 0.382 | 0.472 | 0.556 | 1.542 | 1.559 | 1.588 | 23.976
2018-11-13 | 23:18 | 64.97 | 64.97 | 65.15 | 65.105 | 64.162 | 64.251 | 65.015 | 65.194 | 65.644 | 431 | 446 | 312 | 16987.076 | 16258.288 | 13431.295 | -32768 | 56.213 | 64.117 | 0.374 | 0.53 | 0.524 | 1.543 | 1.559 | 1.586 | 23.976
2018-11-13 | 23:18 | 65.374 | 65.329 | 65.554 | 65.419 | 64.745 | 64.521 | 65.419 | 65.733 | 65.778 | 421 | 402 | 333 | 16597.902 | 14687.123 | 14303.788 | -32768 | 55.988 | 63.982 | 0.382 | 0.504 | 0.504 | 1.542 | 1.559 | 1.587 | 23.976
2018-11-13 | 23:18 | 65.374 | 65.329 | 65.823 | 65.419 | 64.88 | 64.521 | 65.419 | 65.733 | 66.048 | 457 | 461 | 353 | 17998.926 | 16793.912 | 15134.734 | -32768 | 55.854 | 63.847 | 0.382 | 0.476 | 0.512 | 1.542 | 1.559 | 1.587 | 23.976
2018-11-13 | 23:18 | 66.048 | 65.599 | 66.362 | 65.913 | 65.15 | 65.105 | 65.688 | 65.868 | 66.407 | 439 | 438 | 313 | 17298.414 | 15972.622 | 13472.843 | -32768 | 56.213 | 63.892 | 0.366 | 0.514 | 0.52 | 1.543 | 1.558 | 1.586 | 23.974
2018-11-13 | 23:18 | 66.048 | 65.599 | 66.362 | 65.913 | 65.15 | 65.105 | 65.688 | 65.868 | 66.407 | 406 | 387 | 351 | 16014.143 | 14151.498 | 15051.64 | -32768 | 56.213 | 63.892 | 0.366 | 0.514 | 0.52 | 1.542 | 1.558 | 1.585 | 23.974
2018-11-13 | 23:18 | 66.452 | 66.272 | 66.587 | 66.272 | 65.688 | 65.374 | 65.688 | 66.227 | 66.811 | 423 | 425 | 330 | 16675.736 | 15508.414 | 14179.146 | -32768 | 56.168 | 63.892 | 0.368 | 0.486 | 0.504 | 1.542 | 1.559 | 1.586 | 23.976
2018-11-13 | 23:18 | 66.452 | 66.272 | 66.587 | 66.407 | 65.688 | 65.374 | 65.958 | 66.227 | 66.811 | 423 | 425 | 330 | 16675.736 | 15508.414 | 14179.146 | -32768 | 56.168 | 63.892 | 0.366 | 0.518 | 0.552 | 1.542 | 1.558 | 1.585 | 23.976
2018-11-13 | 23:19 | 66.542 | 66.676 | 66.856 | 66.811 | 65.868 | 65.913 | 65.778 | 66.362 | 66.811 | 409 | 425 | 324 | 16130.895 | 15508.414 | 13929.862 | -32768 | 56.572 | 63.174 | 0.394 | 0.474 | 0.546 | 1.543 | 1.558 | 1.586 | 23.976
2018-11-13 | 23:19 | 66.542 | 66.676 | 66.856 | 66.811 | 65.868 | 65.913 | 65.778 | 66.362 | 67.081 | 409 | 425 | 324 | 16130.895 | 15508.414 | 13929.862 | -32768 | 56.707 | 63.174 | 0.378 | 0.476 | 0.558 | 1.543 | 1.558 | 1.585 | 23.976
2018-11-13 | 23:19 | 67.036 | 66.946 | 66.991 | 67.036 | 66.227 | 66.138 | 66.138 | 66.497 | 67.35 | 424 | 440 | 318 | 16714.654 | 16044.038 | 13680.579 | -32768 | 56.392 | 63.443 | 0.368 | 0.494 | 0.522 | 1.543 | 1.557 | 1.584 | 23.976
2018-11-13 | 23:19 | 67.036 | 66.946 | 66.991 | 67.036 | 66.227 | 66.138 | 66.138 | 66.497 | 67.215 | 424 | 440 | 318 | 16714.654 | 16044.038 | 13680.579 | -32768 | 56.392 | 63.713 | 0.378 | 0.49 | 0.558 | 1.543 | 1.557 | 1.584 | 23.976
2018-11-13 | 23:19 | 67.126 | 67.081 | 67.53 | 67.35 | 66.362 | 66.542 | 66.227 | 66.901 | 67.485 | 403 | 386 | 349 | 15897.392 | 14115.79 | 14968.545 | -32768 | 57.111 | 63.039 | 0.358 | 0.522 | 0.544 | 1.543 | 1.558 | 1.585 | 23.976
2018-11-13 | 23:19 | 67.305 | 67.215 | 67.53 | 67.215 | 66.362 | 66.542 | 66.227 | 67.036 | 67.485 | 400 | 411 | 315 | 15780.64 | 15008.498 | 13555.938 | -32768 | 56.976 | 63.039 | 0.37 | 0.478 | 0.566 | 1.543 | 1.558 | 1.584 | 23.976
2018-11-13 | 23:19 | 67.44 | 67.485 | 67.35 | 67.754 | 66.676 | 66.991 | 66.542 | 67.26 | 67.754 | 429 | 437 | 326 | 16909.24 | 15936.913 | 14012.957 | -32768 | 57.111 | 63.084 | 0.368 | 0.48 | 0.52 | 1.544 | 1.558 | 1.585 | 23.976
2018-11-13 | 23:19 | 67.44 | 67.485 | 67.35 | 67.754 | 66.676 | 66.991 | 66.542 | 67.26 | 67.754 | 429 | 437 | 326 | 16909.24 | 15936.913 | 14012.957 | -32768 | 57.246 | 63.084 | 0.376 | 0.472 | 0.506 | 1.543 | 1.558 | 1.585 | 23.976
2018-11-13 | 23:20 | 67.62 | 67.844 | 67.62 | 67.934 | 66.811 | 67.215 | 66.587 | 67.53 | 68.158 | 424 | 417 | 309 | 16792.488 | 15294.164 | 14594.619 | -32768 | 57.156 | 63.802 | 0.366 | 0.498 | 0.576 | 1.544 | 1.558 | 1.585 | 23.976
2018-11-13 | 23:20 | 67.62 | 67.844 | 67.62 | 67.934 | 66.811 | 67.215 | 66.587 | 67.53 | 68.158 | 424 | 417 | 309 | 16792.488 | 15294.164 | 14594.619 | -32768 | 57.156 | 63.802 | 0.366 | 0.498 | 0.576 | 1.544 | 1.558 | 1.585 | 23.976
2018-11-13 | 23:20 | 67.844 | 68.024 | 68.158 | 68.069 | 67.17 | 67.215 | 66.811 | 67.395 | 68.158 | 420 | 419 | 322 | 16558.986 | 15294.164 | 13846.769 | -32768 | 57.021 | 63.578 | 0.382 | 0.458 | 0.502 | 1.544 | 1.559 | 1.585 | 23.976
2018-11-13 | 23:20 | 67.979 | 68.024 | 68.158 | 68.069 | 67.17 | 67.215 | 66.676 | 67.664 | 68.158 | 424 | 422 | 320 | 16714.654 | 15401.289 | 13763.674 | -32768 | 57.021 | 63.578 | 0.374 | 0.47 | 0.528 | 1.544 | 1.558 | 1.586 | 23.976
2018-11-13 | 23:20 | 67.979 | 68.024 | 68.158 | 68.069 | 67.17 | 67.215 | 66.676 | 67.664 | 68.158 | 424 | 422 | 320 | 16714.654 | 15401.289 | 13763.674 | -32768 | 57.021 | 63.578 | 0.374 | 0.47 | 0.528 | 1.544 | 1.559 | 1.586 | 23.976
2018-11-13 | 23:20 | 68.158 | 68.248 | 68.158 | 68.473 | 67.575 | 67.62 | 66.991 | 67.799 | 68.428 | 411 | 406 | 331 | 16208.729 | 14829.956 | 14220.694 | -32768 | 57.021 | 63.802 | 0.386 | 0.468 | 0.51 | 1.545 | 1.559 | 1.585 | 23.976
2018-11-13 | 23:20 | 68.158 | 68.248 | 68.158 | 68.473 | 67.575 | 67.62 | 66.991 | 67.799 | 68.428 | 411 | 406 | 331 | 16208.729 | 14829.956 | 14220.694 | -32768 | 57.021 | 63.802 | 0.37 | 0.478 | 0.506 | 1.545 | 1.56 | 1.586 | 23.976
2018-11-13 | 23:20 | 68.563 | 68.518 | 68.563 | 68.742 | 67.844 | 67.889 | 67.26 | 68.069 | 68.967 | 434 | 438 | 327 | 17103.828 | 15972.622 | 14054.505 | -32768 | 57.425 | 63.713 | 0.394 | 0.488 | 0.536 | 1.545 | 1.56 | 1.586 | 23.976
2018-11-13 | 23:20 | 68.563 | 68.518 | 68.697 | 68.742 | 67.844 | 68.024 | 67.26 | 68.069 | 68.967 | 421 | 425 | 304 | 16597.902 | 15508.414 | 13098.917 | -32768 | 57.291 | 63.713 | 0.372 | 0.516 | 0.54 | 1.545 | 1.56 | 1.587 | 23.976
2018-11-13 | 23:20 | 68.922 | 68.922 | 69.102 | 69.236 | 67.979 | 68.158 | 67.215 | 68.069 | 69.236 | 406 | 411 | 311 | 16014.143 | 15008.498 | 13389.748 | -32768 | 57.515 | 63.982 | 0.366 | 0.512 | 0.552 | 1.546 | 1.56 | 1.587 | 23.976
2018-11-13 | 23:20 | 68.922 | 68.922 | 69.102 | 69.236 | 67.979 | 68.293 | 67.215 | 68.203 | 69.236 | 436 | 440 | 333 | 17181.662 | 16044.038 | 14303.788 | -32768 | 57.515 | 64.117 | 0.386 | 0.536 | 0.534 | 1.546 | 1.56 | 1.587 | 23.976
2018-11-13 | 23:20 | 69.012 | 69.146 | 69.371 | 69.371 | 68.518 | 68.293 | 67.305 | 68.473 | 69.506 | 423 | 421 | 366 | 16675.736 | 15365.581 | 15674.85 | -32768 | 57.246 | 64.117 | 0.376 | 0.458 | 0.55 | 1.548 | 1.563 | 1.589 | 23.976
2018-11-13 | 23:21 | 69.012 | 69.146 | 69.506 | 69.371 | 68.608 | 68.293 | 67.305 | 68.473 | 69.506 | 433 | 438 | 312 | 17064.91 | 15972.622 | 13431.295 | -32768 | 57.111 | 64.117 | 0.388 | 0.496 | 0.524 | 1.547 | 1.561 | 1.588 | 23.976
2018-11-13 | 23:21 | 69.506 | 69.73 | 69.775 | 69.775 | 69.012 | 68.832 | 67.799 | 68.742 | 69.775 | 428 | 408 | 340 | 16870.324 | 14901.373 | 14594.619 | -32768 | 56.707 | 63.847 | 0.384 | 0.504 | 0.53 | 1.549 | 1.563 | 1.59 | 23.976
2018-11-13 | 23:21 | 69.506 | 69.73 | 69.775 | 69.775 | 69.012 | 69.102 | 67.664 | 68.742 | 69.91 | 415 | 438 | 298 | 16364.398 | 15972.622 | 12849.633 | -32768 | 56.707 | 63.713 | 0.38 | 0.512 | 0.562 | 1.548 | 1.563 | 1.59 | 23.976
2018-11-13 | 23:21 | 69.506 | 69.73 | 69.775 | 69.775 | 69.012 | 69.102 | 67.664 | 68.742 | 69.91 | 415 | 438 | 298 | 16364.398 | 15972.622 | 12849.633 | -32768 | 56.707 | 63.713 | 0.38 | 0.512 | 0.562 | 1.548 | 1.563 | 1.59 | 23.976
2018-11-13 | 23:21 | 69.865 | 69.955 | 70.179 | 69.955 | 69.281 | 69.371 | 67.889 | 68.877 | 69.91 | 432 | 417 | 343 | 17025.992 | 15222.747 | 14719.262 | -32768 | 56.348 | 64.476 | 0.368 | 0.514 | 0.548 | 1.549 | 1.564 | 1.59 | 23.976
2018-11-13 | 23:21 | 69.865 | 69.955 | 70.179 | 69.955 | 69.281 | 69.371 | 67.889 | 68.877 | 70.045 | 432 | 417 | 343 | 17025.992 | 15222.747 | 14719.262 | -32768 | 56.348 | 64.521 | 0.378 | 0.494 | 0.544 | 1.549 | 1.564 | 1.59 | 23.976
2018-11-13 | 23:21 | 70.404 | 70.359 | 70.583 | 70.539 | 69.82 | 69.64 | 68.293 | 69.281 | 70.449 | 402 | 399 | 329 | 15858.474 | 14579.998 | 14137.6 | -32768 | 56.258 | 64.701 | 0.378 | 0.488 | 0.558 | 1.55 | 1.565 | 1.592 | 23.976
2018-11-13 | 23:21 | 70.539 | 70.673 | 70.718 | 70.943 | 69.73 | 69.91 | 68.293 | 69.551 | 70.583 | 414 | 425 | 294 | 16325.481 | 15508.414 | 12683.443 | -32768 | 56.123 | 63.847 | 0.39 | 0.548 | 0.538 | 1.551 | 1.567 | 1.594 | 23.976
2018-11-13 | 23:21 | 70.539 | 70.673 | 70.718 | 70.943 | 69.865 | 70.045 | 68.293 | 69.551 | 70.583 | 429 | 413 | 338 | 16325.481 | 15508.414 | 12683.443 | -32768 | 56.123 | 63.757 | 0.37 | 0.512 | 0.548 | 1.552 | 1.567 | 1.594 | 23.976
2018-11-13 | 23:22 | 70.988 | 70.943 | 70.853 | 70.943 | 70.09 | 70.314 | 68.742 | 69.685 | 70.853 | 430 | 438 | 332 | 16948.158 | 15972.622 | 14262.241 | -32768 | 56.392 | 64.296 | 0.386 | 0.602 | 0.566 | 1.553 | 1.567 | 1.594 | 23.974
2018-11-13 | 23:22 | 70.988 | 70.943 | 70.853 | 71.212 | 70.09 | 70.314 | 68.742 | 69.685 | 70.853 | 430 | 438 | 332 | 16948.158 | 15972.622 | 14262.241 | -32768 | 56.392 | 64.296 | 0.378 | 0.524 | 0.566 | 1.553 | 1.567 | 1.595 | 23.976
2018-11-13 | 23:22 | 71.257 | 71.077 | 71.257 | 71.302 | 70.494 | 70.449 | 68.877 | 69.955 | 71.167 | 428 | 433 | 306 | 16870.324 | 15794.08 | 13182.012 | -32768 | 56.931 | 64.701 | 0.39 | 0.508 | 0.558 | 1.554 | 1.57 | 1.597 | 23.976
2018-11-13 | 23:22 | 71.257 | 71.077 | 71.257 | 71.302 | 70.494 | 70.449 | 68.877 | 69.955 | 71.167 | 428 | 433 | 306 | 16870.324 | 15794.08 | 13182.012 | -32768 | 57.021 | 64.701 | 0.416 | 0.498 | 0.568 | 1.554 | 1.569 | 1.596 | 23.976
2018-11-13 | 23:22 | 70.943 | 71.437 | 71.122 | 71.751 | 70.404 | 70.853 | 69.146 | 70.224 | 71.437 | 409 | 434 | 329 | 16130.895 | 15829.789 | 14137.6 | -32768 | 58.144 | 64.431 | 0.396 | 0.49 | 0.584 | 1.555 | 1.57 | 1.597 | 23.976
2018-11-13 | 23:22 | 70.853 | 71.167 | 71.122 | 71.751 | 70.539 | 70.853 | 69.146 | 70.224 | 71.437 | 409 | 434 | 329 | 16130.895 | 15829.789 | 14137.6 | -32768 | 58.144 | 64.431 | 0.394 | 0.504 | 0.524 | 1.554 | 1.57 | 1.599 | 23.976
2018-11-13 | 23:22 | 70.134 | 71.212 | 70.045 | 71.437 | 69.955 | 70.988 | 69.236 | 70.359 | 71.392 | 428 | 419 | 317 | 16870.324 | 15294.164 | 13639.031 | -32768 | 58.458 | 64.611 | 0.372 | 0.498 | 0.566 | 1.555 | 1.572 | 1.6 | 23.976
2018-11-13 | 23:22 | 69.865 | 71.212 | 69.91 | 71.437 | 69.416 | 70.853 | 69.236 | 70.359 | 71.392 | 458 | 469 | 316 | 18037.842 | 17079.578 | 13597.484 | -32768 | 58.503 | 64.611 | 0.404 | 0.48 | 0.554 | 1.556 | 1.572 | 1.601 | 23.976
2018-11-13 | 23:22 | 68.697 | 70.494 | 68.697 | 70.539 | 68.338 | 70.449 | 69.012 | 70.224 | 71.257 | 422 | 423 | 304 | 16169.812 | 15044.206 | 14968.545 | -32768 | 58.413 | 64.701 | 0.402 | 0.532 | 0.526 | 1.556 | 1.573 | 1.601 | 23.976
2018-11-13 | 23:22 | 68.248 | 70.494 | 68.697 | 70.539 | 68.338 | 70.449 | 69.012 | 70.224 | 71.257 | 422 | 423 | 304 | 16636.82 | 15436.997 | 13098.917 | -32768 | 58.413 | 64.701 | 0.378 | 0.53 | 0.53 | 1.556 | 1.573 | 1.601 | 23.976
2018-11-13 | 23:22 | 67.62 | 69.416 | 67.62 | 69.865 | 67.485 | 69.775 | 68.877 | 70.09 | 71.122 | 396 | 417 | 324 | 15624.97 | 15222.747 | 13929.862 | -32768 | 58.683 | 64.341 | 0.4 | 0.47 | 0.552 | 1.557 | 1.574 | 1.603 | 23.976
2018-11-13 | 23:22 | 67.62 | 69.416 | 67.62 | 69.865 | 67.485 | 69.775 | 68.877 | 70.09 | 71.122 | 396 | 417 | 324 | 15624.97 | 15222.747 | 13929.862 | -32768 | 58.683 | 64.341 | 0.366 | 0.5 | 0.53 | 1.559 | 1.575 | 1.603 | 23.976
2018-11-13 | 23:23 | 66.901 | 68.922 | 67.081 | 69.191 | 66.721 | 69.236 | 68.832 | 69.685 | 70.583 | 429 | 451 | 311 | 16909.24 | 16436.83 | 13389.748 | -32768 | 58.952 | 63.802 | 0.396 | 0.558 | 0.542 | 1.558 | 1.575 | 1.605 | 23.976
2018-11-13 | 23:23 | 66.901 | 68.922 | 66.946 | 69.191 | 66.721 | 68.967 | 68.832 | 69.551 | 70.314 | 424 | 412 | 316 | 16714.654 | 15044.206 | 13597.484 | -32768 | 59.356 | 64.072 | 0.394 | 0.486 | 0.554 | 1.558 | 1.575 | 1.604 | 23.976
2018-11-13 | 23:23 | 66.542 | 68.203 | 66.542 | 68.652 | 66.182 | 68.563 | 68.742 | 69.281 | 69.955 | 430 | 429 | 298 | 16948.158 | 15651.247 | 12849.633 | -32768 | 59.626 | 64.027 | 0.39 | 0.49 | 0.532 | 1.559 | 1.578 | 1.607 | 23.976
2018-11-13 | 23:23 | 66.542 | 68.203 | 66.542 | 68.518 | 66.182 | 68.293 | 68.608 | 69.146 | 69.955 | 412 | 415 | 332 | 16247.646 | 15151.331 | 14262.241 | -32768 | 59.626 | 64.027 | 0.4 | 0.498 | 0.546 | 1.559 | 1.577 | 1.606 | 23.976
2018-11-13 | 23:23 | 66.272 | 67.664 | 66.272 | 67.979 | 65.644 | 67.754 | 68.338 | 68.877 | 69.371 | 429 | 435 | 324 | 16909.24 | 15865.497 | 13929.862 | -32768 | 60.165 | 63.802 | 0.4 | 0.5 | 0.538 | 1.559 | 1.579 | 1.607 | 23.976
2018-11-13 | 23:23 | 66.138 | 67.664 | 66.138 | 67.979 | 65.778 | 67.754 | 68.338 | 68.877 | 69.506 | 402 | 404 | 308 | 15858.474 | 14758.54 | 13265.106 | -32768 | 60.299 | 63.802 | 0.386 | 0.494 | 0.538 | 1.559 | 1.579 | 1.608 | 23.976
2018-11-13 | 23:23 | 66.138 | 67.664 | 66.138 | 67.979 | 65.778 | 67.754 | 68.338 | 68.877 | 69.506 | 402 | 404 | 308 | 15858.474 | 14758.54 | 13265.106 | -32768 | 60.299 | 63.802 | 0.386 | 0.494 | 0.538 | 1.56 | 1.58 | 1.608 | 23.976
2018-11-13 | 23:23 | 66.093 | 67.305 | 66.182 | 67.44 | 65.778 | 67.215 | 68.203 | 68.518 | 68.967 | 412 | 420 | 337 | 16247.646 | 15329.872 | 14469.978 | -32768 | 60.434 | 64.162 | 0.396 | 0.46 | 0.508 | 1.56 | 1.58 | 1.609 | 23.976
2018-11-13 | 23:23 | 66.093 | 67.305 | 66.182 | 67.44 | 65.778 | 67.215 | 68.203 | 68.518 | 68.967 | 412 | 420 | 337 | 16247.646 | 15329.872 | 14469.978 | -32768 | 60.434 | 64.296 | 0.396 | 0.49 | 0.512 | 1.56 | 1.581 | 1.609 | 23.976
2018-11-13 | 23:23 | 66.138 | 67.036 | 66.138 | 67.305 | 65.464 | 66.811 | 68.069 | 68.069 | 68.697 | 445 | 439 | 309 | 17531.918 | 16008.33 | 13306.653 | -32768 | 60.03 | 63.443 | 0.4 | 0.542 | 0.526 | 1.56 | 1.582 | 1.611 | 23.976
2018-11-13 | 23:23 | 66.138 | 67.036 | 66.138 | 67.305 | 65.464 | 66.811 | 68.069 | 68.069 | 68.697 | 445 | 439 | 309 | 17531.918 | 16008.33 | 13306.653 | -32768 | 60.03 | 63.443 | 0.4 | 0.542 | 0.526 | 1.56 | 1.582 | 1.611 | 23.976
2018-11-13 | 23:23 | 65.823 | 66.901 | 66.138 | 66.676 | 65.599 | 66.676 | 68.024 | 68.069 | 68.428 | 412 | 417 | 314 | 16247.646 | 15222.747 | 13514.39 | -32768 | 59.536 | 63.353 | 0.398 | 0.46 | 0.556 | 1.561 | 1.585 | 1.613 | 23.976
2018-11-13 | 23:23 | 65.958 | 66.766 | 66.138 | 67.081 | 65.599 | 66.676 | 67.62 | 68.069 | 68.428 | 409 | 408 | 327 | 16130.895 | 14901.373 | 14054.505 | -32768 | 59.806 | 63.353 | 0.392 | 0.454 | 0.554 | 1.56 | 1.585 | 1.613 | 23.976
2018-11-13 | 23:24 | 65.958 | 66.766 | 66.138 | 66.811 | 65.509 | 66.362 | 67.754 | 67.934 | 68.203 | 403 | 412 | 322 | 15897.392 | 15044.206 | 13846.769 | -32768 | 59.806 | 63.623 | 0.394 | 0.49 | 0.552 | 1.561 | 1.586 | 1.613 | 23.976
2018-11-13 | 23:24 | 66.048 | 66.587 | 65.868 | 66.856 | 65.464 | 66.407 | 67.844 | 67.799 | 68.248 | 437 | 442 | 369 | 17220.58 | 16115.455 | 15799.491 | -32768 | 59.85 | 63.308 | 0.39 | 0.518 | 0.538 | 1.56 | 1.589 | 1.616 | 23.976
2018-11-13 | 23:24 | 66.048 | 66.587 | 65.868 | 66.856 | 65.464 | 66.407 | 67.844 | 67.799 | 68.248 | 437 | 442 | 369 | 17220.58 | 16115.455 | 15799.491 | -32768 | 59.85 | 63.308 | 0.386 | 0.504 | 0.534 | 1.56 | 1.587 | 1.614 | 23.976
2018-11-13 | 23:24 | 65.778 | 66.632 | 66.138 | 66.766 | 65.374 | 66.138 | 67.575 | 67.664 | 67.979 | 439 | 435 | 321 | 17298.414 | 15865.497 | 13805.221 | -32768 | 59.761 | 63.443 | 0.416 | 0.508 | 0.578 | 1.56 | 1.589 | 1.616 | 23.976
2018-11-13 | 23:24 | 65.913 | 66.632 | 66.138 | 66.766 | 65.374 | 66.138 | 67.575 | 67.664 | 67.979 | 439 | 435 | 321 | 17298.414 | 15865.497 | 13805.221 | -32768 | 60.03 | 63.443 | 0.404 | 0.516 | 0.524 | 1.559 | 1.59 | 1.617 | 23.976
2018-11-13 | 23:24 | 65.599 | 66.407 | 65.554 | 66.587 | 65.06 | 66.138 | 67.664 | 67.485 | 67.889 | 413 | 409 | 332 | 16286.564 | 14937.081 | 14262.241 | -32768 | 59.85 | 63.443 | 0.384 | 0.518 | 0.548 | 1.558 | 1.591 | 1.617 | 23.976
2018-11-13 | 23:24 | 65.599 | 66.407 | 65.554 | 66.587 | 65.06 | 66.138 | 67.664 | 67.485 | 67.62 | 413 | 409 | 332 | 16286.564 | 14937.081 | 14262.241 | -32768 | 59.85 | 63.308 | 0.39 | 0.526 | 0.54 | 1.559 | 1.592 | 1.618 | 23.976
2018-11-13 | 23:24 | 65.239 | 66.182 | 65.419 | 66.407 | 64.97 | 65.868 | 67.44 | 67.35 | 67.575 | 430 | 427 | 334 | 16948.158 | 15579.83 | 14345.336 | -32768 | 59.267 | 63.263 | 0.426 | 0.49 | 0.56 | 1.558 | 1.592 | 1.619 | 23.976
2018-11-13 | 23:24 | 64.97 | 66.182 | 65.419 | 66.272 | 64.97 | 65.868 | 67.44 | 67.35 | 67.575 | 430 | 427 | 334 | 16948.158 | 15579.83 | 14345.336 | -32768 | 59.267 | 63.263 | 0.39 | 0.49 | 0.568 | 1.558 | 1.592 | 1.619 | 23.976
2018-11-13 | 23:25 | 65.15 | 65.778 | 65.015 | 66.138 | 64.431 | 65.868 | 67.35 | 67.35 | 67.709 | 445 | 435 | 323 | 17531.918 | 15865.497 | 13888.315 | -32768 | 58.862 | 63.533 | 0.402 | 0.5 | 0.57 | 1.558 | 1.594 | 1.619 | 23.978
2018-11-13 | 23:25 | 65.15 | 65.778 | 65.15 | 66.138 | 64.566 | 65.464 | 67.35 | 67.35 | 67.709 | 411 | 418 | 329 | 16208.729 | 15258.456 | 14137.6 | -32768 | 58.862 | 63.533 | 0.392 | 0.524 | 0.572 | 1.558 | 1.593 | 1.619 | 23.974
2018-11-13 | 23:25 | 64.296 | 65.644 | 64.341 | 65.688 | 63.757 | 65.464 | 67.17 | 67.081 | 67.17 | 441 | 442 | 317 | 16325.481 | 16079.747 | 14262.241 | -32768 | 58.279 | 63.353 | 0.382 | 0.486 | 0.534 | 1.557 | 1.594 | 1.62 | 23.976
2018-11-13 | 23:25 | 64.296 | 65.644 | 64.341 | 65.823 | 63.757 | 65.464 | 67.17 | 67.081 | 67.17 | 441 | 442 | 317 | 17376.248 | 16115.455 | 13639.031 | -32768 | 58.279 | 63.219 | 0.396 | 0.49 | 0.54 | 1.558 | 1.594 | 1.62 | 23.976
2018-11-13 | 23:25 | 63.488 | 65.105 | 63.668 | 65.105 | 63.308 | 65.015 | 67.081 | 66.946 | 66.991 | 425 | 438 | 326 | 16753.572 | 15972.622 | 14012.957 | -32768 | 57.83 | 63.757 | 0.386 | 0.49 | 0.576 | 1.557 | 1.595 | 1.62 | 23.976
2018-11-13 | 23:25 | 63.623 | 64.97 | 63.668 | 65.105 | 63.308 | 65.015 | 67.17 | 66.946 | 66.991 | 411 | 415 | 353 | 16208.729 | 15151.331 | 15134.734 | -32768 | 57.83 | 63.757 | 0.398 | 0.488 | 0.554 | 1.558 | 1.595 | 1.621 | 23.976
2018-11-13 | 23:25 | 63.263 | 64.566 | 63.533 | 64.611 | 62.904 | 64.521 | 67.081 | 66.542 | 66.317 | 450 | 422 | 351 | 17726.504 | 15401.289 | 15051.64 | -32768 | 57.47 | 64.97 | 0.38 | 0.512 | 0.582 | 1.558 | 1.596 | 1.621 | 23.976
2018-11-13 | 23:25 | 63.263 | 64.566 | 63.533 | 64.611 | 62.904 | 64.386 | 67.081 | 66.542 | 66.317 | 439 | 440 | 327 | 17298.414 | 16044.038 | 14054.505 | -32768 | 57.47 | 64.97 | 0.38 | 0.512 | 0.582 | 1.558 | 1.596 | 1.621 | 23.976
2018-11-13 | 23:25 | 62.725 | 64.027 | 62.994 | 64.521 | 62.68 | 64.117 | 66.946 | 66.272 | 66.048 | 417 | 427 | 314 | 16442.234 | 15579.83 | 13514.39 | -32768 | 57.38 | 64.656 | 0.396 | 0.466 | 0.532 | 1.556 | 1.597 | 1.622 | 23.976
2018-11-13 | 23:25 | 62.994 | 64.027 | 63.129 | 64.251 | 62.545 | 63.982 | 66.811 | 66.272 | 66.048 | 424 | 431 | 347 | 16714.654 | 15722.664 | 14885.45 | -32768 | 57.38 | 64.656 | 0.388 | 0.518 | 0.55 | 1.557 | 1.597 | 1.623 | 23.976
2018-11-13 | 23:26 | 62.725 | 63.713 | 62.949 | 64.027 | 62.32 | 63.713 | 66.407 | 66.138 | 65.778 | 410 | 411 | 339 | 16169.812 | 15008.498 | 14553.072 | -32768 | 57.156 | 64.566 | 0.388 | 0.498 | 0.552 | 1.557 | 1.597 | 1.622 | 23.976
2018-11-13 | 23:26 | 62.59 | 63.713 | 62.949 | 64.027 | 62.32 | 63.713 | 66.407 | 66.138 | 65.823 | 410 | 411 | 339 | 16169.812 | 15008.498 | 14553.072 | -32768 | 57.156 | 64.566 | 0.404 | 0.502 | 0.532 | 1.556 | 1.598 | 1.623 | 23.976
2018-11-13 | 23:26 | 62.545 | 63.398 | 62.814 | 63.668 | 62.186 | 63.353 | 66.632 | 65.733 | 65.644 | 448 | 447 | 326 | 17648.67 | 16293.996 | 14012.957 | -32768 | 56.662 | 64.431 | 0.402 | 0.486 | 0.54 | 1.557 | 1.597 | 1.622 | 23.976
2018-11-13 | 23:26 | 62.545 | 63.398 | 62.814 | 63.668 | 62.186 | 63.353 | 66.632 | 65.733 | 65.644 | 448 | 447 | 326 | 17648.67 | 16293.996 | 14012.957 | -32768 | 56.662 | 64.296 | 0.4 | 0.47 | 0.536 | 1.556 | 1.597 | 1.622 | 23.976
2018-11-13 | 23:26 | 62.5 | 63.174 | 62.68 | 63.488 | 62.231 | 63.129 | 66.452 | 65.599 | 65.374 | 430 | 437 | 319 | 16948.158 | 15936.913 | 13722.126 | -32768 | 57.021 | 64.431 | 0.398 | 0.48 | 0.538 | 1.556 | 1.598 | 1.622 | 23.976
2018-11-13 | 23:26 | 62.5 | 63.308 | 62.68 | 63.488 | 62.231 | 63.129 | 66.452 | 65.599 | 65.419 | 421 | 423 | 326 | 16597.902 | 15436.997 | 14012.957 | -32768 | 57.021 | 64.566 | 0.386 | 0.526 | 0.614 | 1.555 | 1.597 | 1.622 | 23.976
2018-11-13 | 23:26 | 62.096 | 63.174 | 62.41 | 63.488 | 61.826 | 62.994 | 66.317 | 65.464 | 64.97 | 427 | 413 | 336 | 16831.406 | 15079.914 | 14428.431 | -32768 | 56.617 | 64.296 | 0.39 | 0.524 | 0.53 | 1.556 | 1.598 | 1.623 | 23.976
2018-11-13 | 23:26 | 62.096 | 63.174 | 62.41 | 63.488 | 61.826 | 62.994 | 66.182 | 65.464 | 64.97 | 425 | 433 | 334 | 16831.406 | 15079.914 | 14428.431 | -32768 | 56.617 | 64.296 | 0.402 | 0.462 | 0.584 | 1.555 | 1.597 | 1.622 | 23.976
2018-11-13 | 23:26 | 62.275 | 62.994 | 62.41 | 63.129 | 61.692 | 62.859 | 65.958 | 65.329 | 64.835 | 444 | 428 | 313 | 17493 | 15615.539 | 13472.843 | -32768 | 57.336 | 64.835 | 0.402 | 0.492 | 0.552 | 1.556 | 1.597 | 1.621 | 23.976
2018-11-13 | 23:26 | 62.275 | 62.859 | 62.41 | 63.129 | 61.692 | 62.725 | 65.823 | 65.464 | 64.835 | 438 | 430 | 368 | 17259.496 | 15686.955 | 15757.944 | -32768 | 57.336 | 64.566 | 0.376 | 0.508 | 0.566 | 1.555 | 1.597 | 1.622 | 23.976
2018-11-13 | 23:27 | 61.737 | 62.769 | 62.141 | 62.994 | 61.512 | 62.59 | 65.958 | 65.329 | 64.88 | 459 | 454 | 361 | 18076.76 | 16543.955 | 15467.113 | -32768 | 57.336 | 65.239 | 0.39 | 0.464 | 0.574 | 1.556 | 1.596 | 1.621 | 23.976
2018-11-13 | 23:27 | 61.737 | 62.769 | 62.096 | 62.994 | 61.512 | 62.455 | 65.958 | 65.329 | 64.88 | 430 | 410 | 347 | 16948.158 | 14972.789 | 14885.45 | -32768 | 57.336 | 65.239 | 0.39 | 0.546 | 0.512 | 1.554 | 1.597 | 1.622 | 23.976
2018-11-13 | 23:27 | 61.737 | 62.5 | 62.141 | 62.725 | 61.512 | 62.41 | 65.688 | 64.925 | 64.656 | 416 | 413 | 343 | 16403.316 | 15079.914 | 14719.262 | -32768 | 57.74 | 66.362 | 0.386 | 0.492 | 0.526 | 1.553 | 1.596 | 1.621 | 23.976
2018-11-13 | 23:27 | 61.737 | 62.5 | 62.141 | 62.725 | 61.512 | 62.41 | 65.688 | 64.925 | 64.656 | 398 | 403 | 322 | 15702.805 | 14722.831 | 13846.769 | -32768 | 57.74 | 66.362 | 0.382 | 0.492 | 0.518 | 1.555 | 1.597 | 1.622 | 23.976
2018-11-13 | 23:27 | 61.512 | 62.365 | 61.602 | 62.5 | 60.973 | 62.186 | 65.464 | 64.925 | 64.521 | 439 | 454 | 328 | 17298.414 | 16543.955 | 14096.052 | -32768 | 57.515 | 65.823 | 0.386 | 0.478 | 0.53 | 1.554 | 1.595 | 1.62 | 23.976
2018-11-13 | 23:27 | 61.512 | 62.365 | 61.602 | 62.5 | 60.973 | 62.186 | 65.464 | 64.925 | 64.521 | 439 | 454 | 328 | 17298.414 | 16543.955 | 14096.052 | -32768 | 57.515 | 65.688 | 0.388 | 0.518 | 0.582 | 1.553 | 1.595 | 1.621 | 23.976
2018-11-13 | 23:27 | 61.243 | 62.231 | 61.602 | 62.41 | 60.749 | 62.051 | 65.464 | 64.79 | 64.386 | 413 | 414 | 295 | 16442.234 | 15365.581 | 14636.167 | -32768 | 57.425 | 65.599 | 0.386 | 0.498 | 0.488 | 1.553 | 1.595 | 1.621 | 23.976
2018-11-13 | 23:27 | 61.243 | 62.231 | 61.602 | 62.41 | 60.749 | 62.051 | 65.329 | 64.521 | 64.117 | 420 | 419 | 342 | 16558.986 | 15294.164 | 14677.714 | -32768 | 57.425 | 65.329 | 0.384 | 0.51 | 0.526 | 1.552 | 1.595 | 1.62 | 23.976
2018-11-13 | 23:27 | 61.108 | 62.231 | 61.602 | 62.41 | 60.749 | 62.051 | 65.329 | 64.521 | 64.117 | 420 | 419 | 342 | 16558.986 | 15294.164 | 14677.714 | -32768 | 57.425 | 65.329 | 0.374 | 0.488 | 0.556 | 1.552 | 1.595 | 1.62 | 23.976
2018-11-13 | 23:27 | 60.973 | 62.096 | 61.153 | 62.141 | 60.704 | 61.781 | 65.329 | 64.341 | 64.162 | 433 | 419 | 323 | 17064.91 | 15294.164 | 13888.315 | -32768 | 57.425 | 66.227 | 0.372 | 0.456 | 0.546 | 1.553 | 1.593 | 1.619 | 23.976
2018-11-13 | 23:27 | 60.973 | 61.961 | 61.153 | 62.275 | 60.569 | 61.781 | 65.464 | 64.341 | 64.162 | 433 | 419 | 323 | 17064.91 | 15294.164 | 13888.315 | -32768 | 57.695 | 66.227 | 0.404 | 0.49 | 0.548 | 1.552 | 1.594 | 1.619 | 23.976
2018-11-13 | 23:27 | 60.973 | 61.961 | 61.153 | 62.275 | 60.569 | 61.781 | 65.464 | 64.341 | 64.027 | 429 | 435 | 291 | 16909.24 | 15865.497 | 12558.802 | -32768 | 57.695 | 66.227 | 0.398 | 0.48 | 0.55 | 1.553 | 1.594 | 1.62 | 23.976
2018-11-13 | 23:28 | 60.883 | 61.781 | 61.063 | 61.961 | 60.434 | 61.602 | 65.374 | 64.386 | 63.982 | 409 | 396 | 346 | 16130.895 | 14472.873 | 14843.903 | -32768 | 57.56 | 66.093 | 0.374 | 0.478 | 0.524 | 1.552 | 1.594 | 1.62 | 23.976
2018-11-13 | 23:28 | 60.883 | 61.512 | 61.063 | 61.961 | 60.569 | 61.467 | 65.374 | 64.386 | 63.982 | 409 | 396 | 346 | 16130.895 | 14472.873 | 14843.903 | -32768 | 57.65 | 66.093 | 0.372 | 0.512 | 0.582 | 1.552 | 1.593 | 1.618 | 23.976
2018-11-13 | 23:28 | 60.749 | 61.422 | 60.883 | 61.916 | 60.299 | 61.198 | 65.105 | 64.207 | 63.847 | 427 | 427 | 319 | 16831.406 | 15579.83 | 13722.126 | -32768 | 58.144 | 65.868 | 0.372 | 0.518 | 0.532 | 1.551 | 1.592 | 1.618 | 23.976
2018-11-13 | 23:28 | 60.883 | 61.422 | 61.018 | 61.647 | 60.165 | 61.198 | 65.105 | 64.207 | 63.847 | 430 | 431 | 333 | 16403.316 | 16579.662 | 13265.106 | -32768 | 58.144 | 65.733 | 0.398 | 0.528 | 0.526 | 1.551 | 1.592 | 1.618 | 23.976
2018-11-13 | 23:28 | 60.21 | 61.332 | 60.614 | 61.287 | 59.895 | 61.377 | 65.239 | 64.072 | 63.308 | 388 | 395 | 314 | 15313.632 | 14437.165 | 13514.39 | -32768 | 58.189 | 65.778 | 0.378 | 0.48 | 0.566 | 1.549 | 1.591 | 1.618 | 23.976
2018-11-13 | 23:28 | 60.21 | 61.332 | 60.614 | 61.287 | 59.895 | 61.377 | 65.239 | 64.072 | 63.308 | 388 | 395 | 314 | 15313.632 | 14437.165 | 13514.39 | -32768 | 58.189 | 65.778 | 0.378 | 0.48 | 0.566 | 1.549 | 1.591 | 1.618 | 23.976
2018-11-13 | 23:28 | 60.434 | 60.973 | 60.614 | 61.467 | 59.716 | 60.928 | 65.06 | 63.802 | 63.353 | 396 | 432 | 326 | 15624.97 | 15758.372 | 14012.957 | -32768 | 59.042 | 65.239 | 0.396 | 0.526 | 0.508 | 1.549 | 1.591 | 1.616 | 23.976
2018-11-13 | 23:28 | 60.479 | 61.108 | 60.614 | 61.467 | 59.85 | 60.928 | 65.06 | 63.802 | 63.353 | 418 | 441 | 336 | 16481.15 | 16079.747 | 14428.431 | -32768 | 59.042 | 65.239 | 0.38 | 0.492 | 0.518 | 1.549 | 1.59 | 1.616 | 23.976
2018-11-13 | 23:28 | 60.344 | 61.018 | 60.21 | 61.063 | 59.716 | 60.659 | 64.835 | 63.668 | 63.398 | 459 | 429 | 319 | 18076.76 | 15651.247 | 13722.126 | -32768 | 58.773 | 64.566 | 0.384 | 0.472 | 0.508 | 1.548 | 1.589 | 1.614 | 23.976
2018-11-13 | 23:28 | 60.344 | 60.883 | 60.21 | 61.198 | 59.716 | 60.659 | 64.835 | 63.713 | 63.398 | 416 | 432 | 324 | 16403.316 | 15758.372 | 13929.862 | -32768 | 58.638 | 64.566 | 0.404 | 0.524 | 0.538 | 1.548 | 1.59 | 1.615 | 23.976
2018-11-13 | 23:28 | 60.344 | 60.883 | 60.21 | 61.198 | 59.716 | 60.659 | 64.835 | 63.713 | 63.398 | 416 | 432 | 324 | 16403.316 | 15758.372 | 13929.862 | -32768 | 58.638 | 64.566 | 0.404 | 0.524 | 0.538 | 1.548 | 1.59 | 1.615 | 23.976
2018-11-13 | 23:29 | 60.075 | 61.018 | 60.075 | 61.063 | 59.716 | 60.659 | 64.431 | 63.668 | 62.859 | 430 | 452 | 338 | 16948.158 | 16472.537 | 14511.525 | -32768 | 58.638 | 65.374 | 0.394 | 0.49 | 0.538 | 1.547 | 1.589 | 1.614 | 23.976
2018-11-13 | 23:29 | 60.075 | 61.018 | 60.075 | 61.063 | 59.716 | 60.659 | 64.431 | 63.668 | 63.129 | 430 | 452 | 338 | 16948.158 | 16472.537 | 14511.525 | -32768 | 58.638 | 65.733 | 0.374 | 0.502 | 0.556 | 1.545 | 1.589 | 1.614 | 23.976
2018-11-13 | 23:29 | 59.94 | 60.659 | 60.075 | 60.928 | 59.491 | 60.479 | 64.566 | 63.533 | 62.59 | 452 | 460 | 324 | 17804.34 | 16758.203 | 13929.862 | -32768 | 58.773 | 65.913 | 0.388 | 0.518 | 0.55 | 1.544 | 1.588 | 1.612 | 23.976
2018-11-13 | 23:29 | 59.94 | 60.659 | 60.075 | 60.928 | 59.491 | 60.344 | 64.566 | 63.533 | 62.59 | 452 | 435 | 330 | 17804.34 | 16758.203 | 13929.862 | -32768 | 58.773 | 65.913 | 0.378 | 0.56 | 0.556 | 1.545 | 1.588 | 1.612 | 23.976
2018-11-13 | 23:29 | 59.671 | 60.434 | 59.94 | 60.838 | 59.177 | 60.255 | 64.296 | 63.263 | 62.5 | 430 | 440 | 359 | 16948.158 | 16044.038 | 15384.019 | -32768 | 58.413 | 65.284 | 0.38 | 0.498 | 0.564 | 1.543 | 1.587 | 1.611 | 23.976
2018-11-13 | 23:29 | 59.85 | 60.569 | 59.94 | 60.838 | 59.312 | 60.255 | 64.296 | 63.263 | 62.5 | 430 | 410 | 313 | 16948.158 | 14972.789 | 13472.843 | -32768 | 58.413 | 65.284 | 0.376 | 0.448 | 0.55 | 1.543 | 1.588 | 1.612 | 23.974
2018-11-13 | 23:29 | 59.536 | 60.434 | 59.671 | 60.569 | 59.222 | 60.255 | 64.296 | 63.263 | 62.5 | 438 | 430 | 347 | 17259.496 | 15686.955 | 14885.45 | -32768 | 59.087 | 64.97 | 0.398 | 0.49 | 0.536 | 1.542 | 1.586 | 1.61 | 23.976
2018-11-13 | 23:29 | 59.536 | 60.434 | 59.671 | 60.569 | 59.222 | 60.255 | 64.296 | 63.263 | 62.5 | 438 | 430 | 347 | 17259.496 | 15686.955 | 14885.45 | -32768 | 59.087 | 64.97 | 0.42 | 0.458 | 0.57 | 1.541 | 1.586 | 1.609 | 23.976
2018-11-13 | 23:29 | 59.581 | 60.255 | 59.671 | 60.434 | 58.907 | 59.94 | 63.937 | 63.129 | 62.5 | 437 | 439 | 310 | 17220.58 | 16008.33 | 13348.2 | -32768 | 58.952 | 65.688 | 0.358 | 0.448 | 0.506 | 1.541 | 1.585 | 1.609 | 23.976
2018-11-13 | 23:29 | 59.581 | 60.255 | 59.671 | 60.434 | 58.907 | 60.075 | 63.937 | 63.129 | 62.5 | 441 | 443 | 304 | 17376.248 | 16151.163 | 13098.917 | -32768 | 58.952 | 65.688 | 0.356 | 0.47 | 0.494 | 1.539 | 1.585 | 1.609 | 23.976
2018-11-13 | 23:30 | 59.446 | 60.12 | 59.536 | 60.389 | 59.087 | 59.806 | 64.072 | 62.994 | 62.365 | 435 | 419 | 310 | 17142.744 | 15294.164 | 13348.2 | -32768 | 58.773 | 66.227 | 0.376 | 0.48 | 0.562 | 1.538 | 1.584 | 1.607 | 23.976
2018-11-13 | 23:30 | 59.042 | 60.12 | 59.536 | 60.075 | 59.087 | 59.671 | 63.802 | 62.994 | 62.365 | 419 | 404 | 343 | 16520.068 | 14758.54 | 14719.262 | -32768 | 58.773 | 66.362 | 0.384 | 0.482 | 0.52 | 1.538 | 1.584 | 1.607 | 23.976
2018-11-13 | 23:30 | 59.042 | 60.12 | 59.536 | 60.075 | 59.087 | 59.671 | 63.802 | 62.994 | 62.365 | 419 | 404 | 343 | 16520.068 | 14758.54 | 14719.262 | -32768 | 58.593 | 66.362 | 0.384 | 0.482 | 0.52 | 1.538 | 1.584 | 1.607 | 23.976
2018-11-13 | 23:30 | 58.997 | 60.03 | 59.536 | 59.985 | 58.503 | 59.716 | 64.072 | 62.859 | 62.365 | 422 | 427 | 326 | 16636.82 | 15579.83 | 14012.957 | -32768 | 58.638 | 66.227 | 0.388 | 0.49 | 0.556 | 1.535 | 1.583 | 1.605 | 23.976
2018-11-13 | 23:30 | 58.997 | 60.03 | 59.267 | 59.985 | 58.638 | 59.671 | 63.757 | 62.859 | 62.231 | 425 | 418 | 328 | 16753.572 | 15258.456 | 14096.052 | -32768 | 58.503 | 66.362 | 0.398 | 0.518 | 0.558 | 1.535 | 1.583 | 1.606 | 23.976
2018-11-13 | 23:30 | 59.042 | 59.895 | 59.267 | 60.03 | 58.593 | 59.536 | 63.668 | 62.725 | 62.096 | 412 | 422 | 327 | 16247.646 | 15401.289 | 14054.505 | -32768 | 58.413 | 66.227 | 0.376 | 0.518 | 0.526 | 1.532 | 1.582 | 1.604 | 23.976
2018-11-13 | 23:30 | 59.042 | 59.895 | 59.267 | 60.03 | 58.638 | 59.536 | 63.802 | 62.59 | 62.096 | 421 | 419 | 315 | 16597.902 | 15294.164 | 13555.938 | -32768 | 58.413 | 66.227 | 0.374 | 0.54 | 0.528 | 1.534 | 1.581 | 1.604 | 23.976
2018-11-13 | 23:30 | 59.581 | 59.895 | 59.806 | 60.12 | 58.818 | 59.536 | 63.713 | 62.545 | 62.186 | 443 | 446 | 347 | 17454.084 | 16258.288 | 14885.45 | -32768 | 58.099 | 65.778 | 0.364 | 0.47 | 0.538 | 1.53 | 1.58 | 1.602 | 23.976
2018-11-13 | 23:30 | 59.581 | 59.895 | 59.761 | 60.12 | 58.952 | 59.401 | 63.713 | 62.545 | 61.916 | 412 | 413 | 310 | 16247.646 | 15079.914 | 13348.2 | -32768 | 58.099 | 65.644 | 0.386 | 0.488 | 0.526 | 1.53 | 1.58 | 1.603 | 23.976
2018-11-13 | 23:30 | 59.581 | 59.761 | 59.761 | 60.12 | 58.952 | 59.401 | 63.578 | 62.545 | 61.916 | 412 | 413 | 310 | 16247.646 | 15079.914 | 13348.2 | -32768 | 58.099 | 65.644 | 0.374 | 0.472 | 0.546 | 1.53 | 1.58 | 1.603 | 23.976
2018-11-13 | 23:30 | 60.569 | 60.299 | 60.749 | 60.255 | 59.806 | 59.446 | 63.488 | 62.59 | 62.006 | 384 | 401 | 316 | 15157.963 | 14651.415 | 13597.484 | -32768 | 57.964 | 65.958 | 0.372 | 0.486 | 0.532 | 1.529 | 1.578 | 1.6 | 23.976
2018-11-13 | 23:30 | 60.569 | 60.299 | 60.749 | 60.255 | 59.806 | 59.446 | 63.488 | 62.59 | 62.141 | 384 | 401 | 316 | 15157.963 | 14651.415 | 13597.484 | -32768 | 57.964 | 65.958 | 0.38 | 0.512 | 0.532 | 1.528 | 1.579 | 1.6 | 23.976
2018-11-13 | 23:31 | 61.467 | 60.973 | 61.961 | 61.063 | 60.614 | 60.344 | 63.443 | 62.859 | 62.365 | 435 | 434 | 337 | 17648.67 | 16186.872 | 15965.681 | -32768 | 58.099 | 67.709 | 0.364 | 0.506 | 0.492 | 1.526 | 1.579 | 1.598 | 23.976
2018-11-13 | 23:31 | 61.467 | 60.973 | 61.961 | 61.063 | 60.614 | 60.344 | 63.443 | 62.859 | 62.365 | 435 | 434 | 337 | 17142.744 | 15829.789 | 14469.978 | -32768 | 58.099 | 67.709 | 0.378 | 0.492 | 0.552 | 1.526 | 1.577 | 1.598 | 23.976
2018-11-13 | 23:31 | 62.41 | 61.916 | 62.769 | 62.006 | 61.467 | 61.063 | 63.713 | 63.398 | 62.635 | 429 | 435 | 312 | 16909.24 | 15865.497 | 13431.295 | -32768 | 57.83 | 66.227 | 0.394 | 0.484 | 0.564 | 1.523 | 1.575 | 1.596 | 23.974
2018-11-13 | 23:31 | 62.41 | 61.916 | 62.904 | 62.006 | 61.602 | 61.287 | 63.713 | 63.398 | 62.904 | 447 | 440 | 311 | 17609.752 | 16044.038 | 13389.748 | -32768 | 57.964 | 66.227 | 0.402 | 0.492 | 0.504 | 1.522 | 1.576 | 1.596 | 23.976
2018-11-13 | 23:31 | 62.41 | 61.916 | 62.904 | 62.006 | 61.602 | 61.287 | 63.713 | 63.398 | 62.904 | 447 | 440 | 311 | 17609.752 | 16044.038 | 13389.748 | -32768 | 57.964 | 66.227 | 0.402 | 0.492 | 0.504 | 1.522 | 1.575 | 1.596 | 23.976
2018-11-13 | 23:31 | 62.545 | 62.68 | 63.308 | 62.769 | 62.275 | 61.826 | 63.847 | 63.668 | 63.488 | 443 | 436 | 329 | 17454.084 | 15901.205 | 14137.6 | -32768 | 57.919 | 67.53 | 0.378 | 0.494 | 0.552 | 1.52 | 1.574 | 1.594 | 23.976
2018-11-13 | 23:31 | 62.814 | 62.814 | 63.308 | 62.769 | 62.275 | 61.826 | 63.847 | 63.668 | 63.488 | 425 | 431 | 343 | 16753.572 | 15722.664 | 14719.262 | -32768 | 58.054 | 67.53 | 0.378 | 0.524 | 0.554 | 1.52 | 1.574 | 1.594 | 23.976
2018-11-13 | 23:31 | 63.263 | 63.263 | 63.443 | 63.174 | 62.635 | 62.365 | 64.431 | 64.207 | 63.757 | 444 | 442 | 307 | 17493 | 16115.455 | 13223.559 | -32768 | 58.728 | 67.036 | 0.396 | 0.468 | 0.54 | 1.518 | 1.574 | 1.593 | 23.976
2018-11-13 | 23:31 | 63.263 | 63.263 | 63.443 | 63.174 | 62.635 | 62.365 | 64.431 | 64.207 | 64.162 | 444 | 442 | 307 | 17493 | 16115.455 | 13223.559 | -32768 | 58.728 | 67.036 | 0.38 | 0.498 | 0.484 | 1.517 | 1.572 | 1.591 | 23.976
2018-11-13 | 23:32 | 63.129 | 63.533 | 63.713 | 63.443 | 62.904 | 62.904 | 64.341 | 64.341 | 64.431 | 432 | 427 | 358 | 17025.992 | 15579.83 | 15342.471 | -32768 | 58.458 | 66.766 | 0.416 | 0.508 | 0.522 | 1.517 | 1.571 | 1.59 | 23.976
2018-11-13 | 23:32 | 63.129 | 63.623 | 63.578 | 63.578 | 62.904 | 62.904 | 64.431 | 64.341 | 64.431 | 437 | 412 | 315 | 17220.58 | 15044.206 | 13555.938 | -32768 | 58.458 | 66.766 | 0.382 | 0.466 | 0.526 | 1.516 | 1.571 | 1.59 | 23.976
2018-11-13 | 23:32 | 63.129 | 63.623 | 63.578 | 63.578 | 62.904 | 62.904 | 64.431 | 64.341 | 64.431 | 437 | 412 | 315 | 17220.58 | 15044.206 | 13555.938 | -32768 | 58.458 | 66.766 | 0.376 | 0.512 | 0.55 | 1.515 | 1.572 | 1.59 | 23.976
2018-11-13 | 23:32 | 63.443 | 63.937 | 63.802 | 63.847 | 63.084 | 63.174 | 64.745 | 64.701 | 64.79 | 423 | 432 | 319 | 16520.068 | 15722.664 | 14096.052 | -32768 | 58.189 | 66.811 | 0.38 | 0.476 | 0.554 | 1.515 | 1.572 | 1.589 | 23.976
2018-11-13 | 23:32 | 63.443 | 63.937 | 63.802 | 63.713 | 63.084 | 63.174 | 64.611 | 64.701 | 64.79 | 423 | 432 | 319 | 16675.736 | 15758.372 | 13722.126 | -32768 | 58.189 | 66.676 | 0.38 | 0.488 | 0.51 | 1.514 | 1.57 | 1.589 | 23.976
2018-11-13 | 23:32 | 63.263 | 63.937 | 63.802 | 63.713 | 62.949 | 63.174 | 64.611 | 64.701 | 64.79 | 417 | 430 | 341 | 16442.234 | 15686.955 | 14636.167 | -32768 | 58.189 | 66.676 | 0.39 | 0.442 | 0.53 | 1.514 | 1.57 | 1.589 | 23.976
2018-11-13 | 23:32 | 63.578 | 63.892 | 63.713 | 64.072 | 63.084 | 63.443 | 64.745 | 64.745 | 65.015 | 426 | 429 | 327 | 16792.488 | 15651.247 | 14054.505 | -32768 | 57.874 | 67.62 | 0.384 | 0.538 | 0.57 | 1.513 | 1.569 | 1.587 | 23.976
2018-11-13 | 23:32 | 63.578 | 63.757 | 63.713 | 64.027 | 63.084 | 63.443 | 64.745 | 64.745 | 65.015 | 429 | 435 | 322 | 16909.24 | 15865.497 | 13846.769 | -32768 | 57.874 | 67.62 | 0.392 | 0.494 | 0.528 | 1.513 | 1.569 | 1.588 | 23.974
2018-11-13 | 23:32 | 63.488 | 63.892 | 63.982 | 64.296 | 63.129 | 63.443 | 65.015 | 64.88 | 65.105 | 424 | 427 | 314 | 16714.654 | 15579.83 | 13514.39 | -32768 | 58.099 | 68.428 | 0.372 | 0.496 | 0.552 | 1.512 | 1.568 | 1.586 | 23.976
2018-11-13 | 23:32 | 63.443 | 63.892 | 63.982 | 64.296 | 62.994 | 63.443 | 65.015 | 64.88 | 65.105 | 419 | 420 | 337 | 16520.068 | 15329.872 | 14469.978 | -32768 | 57.964 | 68.428 | 0.388 | 0.468 | 0.532 | 1.511 | 1.568 | 1.587 | 23.976
2018-11-13 | 23:32 | 63.443 | 63.892 | 63.982 | 64.296 | 62.994 | 63.443 | 65.015 | 64.88 | 65.105 | 419 | 420 | 337 | 16520.068 | 15329.872 | 14469.978 | -32768 | 57.964 | 68.428 | 0.388 | 0.468 | 0.532 | 1.511 | 1.568 | 1.587 | 23.976
2018-11-13 | 23:32 | 63.757 | 64.162 | 63.982 | 63.892 | 63.263 | 63.578 | 65.06 | 65.015 | 64.97 | 420 | 416 | 331 | 16558.986 | 15187.039 | 14220.694 | -32768 | 57.83 | 69.371 | 0.384 | 0.496 | 0.558 | 1.51 | 1.568 | 1.585 | 23.976
2018-11-13 | 23:33 | 63.757 | 64.162 | 63.982 | 63.892 | 63.263 | 63.578 | 65.06 | 65.015 | 64.97 | 420 | 416 | 331 | 16558.986 | 15187.039 | 14220.694 | -32768 | 57.83 | 69.371 | 0.384 | 0.496 | 0.558 | 1.51 | 1.568 | 1.586 | 23.976
2018-11-13 | 23:33 | 63.623 | 64.162 | 64.117 | 63.892 | 63.263 | 63.713 | 65.06 | 64.88 | 65.239 | 438 | 429 | 326 | 17259.496 | 15651.247 | 14012.957 | -32768 | 57.56 | 68.832 | 0.38 | 0.508 | 0.532 | 1.511 | 1.569 | 1.586 | 23.976
2018-11-13 | 23:33 | 63.847 | 64.341 | 64.251 | 64.117 | 63.443 | 63.802 | 64.88 | 65.284 | 65.194 | 441 | 418 | 330 | 17376.248 | 15258.456 | 14179.146 | -32768 | 58.054 | 67.754 | 0.39 | 0.492 | 0.534 | 1.509 | 1.567 | 1.585 | 23.976
2018-11-13 | 23:33 | 63.847 | 64.341 | 64.251 | 64.117 | 63.443 | 63.802 | 65.015 | 65.284 | 65.329 | 433 | 408 | 328 | 17064.91 | 14901.373 | 14096.052 | -32768 | 58.054 | 67.889 | 0.358 | 0.464 | 0.55 | 1.509 | 1.567 | 1.585 | 23.976
2018-11-13 | 23:33 | 64.431 | 64.431 | 64.79 | 64.521 | 63.713 | 63.982 | 65.06 | 65.284 | 65.464 | 441 | 427 | 337 | 17376.248 | 15579.83 | 14469.978 | -32768 | 58.773 | 68.832 | 0.406 | 0.466 | 0.494 | 1.508 | 1.567 | 1.584 | 23.976
2018-11-13 | 23:33 | 64.431 | 64.431 | 64.79 | 64.521 | 63.713 | 63.982 | 65.06 | 65.284 | 65.464 | 441 | 427 | 337 | 17376.248 | 15579.83 | 14469.978 | -32768 | 58.773 | 68.832 | 0.406 | 0.466 | 0.494 | 1.507 | 1.568 | 1.585 | 23.976
2018-11-13 | 23:33 | 64.431 | 64.566 | 64.79 | 64.521 | 63.713 | 63.982 | 65.194 | 65.284 | 65.599 | 415 | 427 | 333 | 16364.398 | 15579.83 | 14303.788 | -32768 | 58.728 | 68.697 | 0.392 | 0.468 | 0.572 | 1.508 | 1.566 | 1.585 | 23.976
2018-11-13 | 23:33 | 64.97 | 65.015 | 64.925 | 65.105 | 64.207 | 64.386 | 65.194 | 65.419 | 65.599 | 409 | 404 | 351 | 16130.895 | 14758.54 | 15051.64 | -32768 | 58.503 | 67.754 | 0.378 | 0.486 | 0.548 | 1.506 | 1.566 | 1.584 | 23.976
2018-11-13 | 23:33 | 64.97 | 65.015 | 64.925 | 65.105 | 64.207 | 64.386 | 65.194 | 65.419 | 65.599 | 409 | 404 | 351 | 16130.895 | 14758.54 | 15051.64 | -32768 | 58.503 | 67.754 | 0.378 | 0.486 | 0.548 | 1.506 | 1.566 | 1.584 | 23.976
2018-11-13 | 23:33 | 65.284 | 65.239 | 65.599 | 65.329 | 64.476 | 64.656 | 65.105 | 65.688 | 66.003 | 438 | 454 | 314 | 17259.496 | 16543.955 | 13514.39 | -32768 | 58.324 | 67.62 | 0.386 | 0.516 | 0.544 | 1.505 | 1.566 | 1.583 | 23.976
2018-11-13 | 23:33 | 65.284 | 65.239 | 65.599 | 65.329 | 64.476 | 64.656 | 65.105 | 65.688 | 66.003 | 438 | 454 | 314 | 17259.496 | 16543.955 | 13514.39 | -32768 | 58.324 | 67.62 | 0.386 | 0.516 | 0.544 | 1.505 | 1.566 | 1.583 | 23.976
2018-11-13 | 23:34 | 65.823 | 65.644 | 65.868 | 65.778 | 65.06 | 64.79 | 65.599 | 65.823 | 66.272 | 417 | 418 | 341 | 16442.234 | 15258.456 | 14636.167 | -32768 | 58.503 | 68.069 | 0.372 | 0.52 | 0.554 | 1.504 | 1.566 | 1.582 | 23.976
2018-11-13 | 23:34 | 65.823 | 65.644 | 65.868 | 65.778 | 65.06 | 64.79 | 65.599 | 65.823 | 66.272 | 417 | 418 | 341 | 16442.234 | 15258.456 | 14636.167 | -32768 | 58.503 | 67.799 | 0.394 | 0.508 | 0.528 | 1.504 | 1.566 | 1.583 | 23.976
2018-11-13 | 23:34 | 65.778 | 65.913 | 66.003 | 66.138 | 65.284 | 65.06 | 65.599 | 66.093 | 66.407 | 396 | 427 | 310 | 16130.895 | 15472.706 | 14137.6 | -32768 | 58.054 | 67.215 | 0.394 | 0.474 | 0.54 | 1.504 | 1.566 | 1.582 | 23.976
2018-11-13 | 23:34 | 66.048 | 65.913 | 66.003 | 66.138 | 65.284 | 65.06 | 65.599 | 66.093 | 66.407 | 396 | 427 | 310 | 15624.97 | 15579.83 | 13348.2 | -32768 | 58.054 | 67.215 | 0.412 | 0.506 | 0.534 | 1.504 | 1.567 | 1.584 | 23.976
2018-11-13 | 23:34 | 66.227 | 66.138 | 66.542 | 66.227 | 65.464 | 65.554 | 65.644 | 66.227 | 66.676 | 421 | 423 | 322 | 16597.902 | 15436.997 | 13846.769 | -32768 | 57.874 | 66.856 | 0.392 | 0.516 | 0.544 | 1.503 | 1.566 | 1.583 | 23.976
2018-11-13 | 23:34 | 66.317 | 66.587 | 66.676 | 66.542 | 66.003 | 65.913 | 65.778 | 66.632 | 66.901 | 429 | 428 | 325 | 16909.24 | 15615.539 | 13971.41 | -32768 | 57.919 | 66.632 | 0.378 | 0.522 | 0.544 | 1.504 | 1.567 | 1.584 | 23.976
2018-11-13 | 23:34 | 66.317 | 66.587 | 66.676 | 66.542 | 66.003 | 65.913 | 65.778 | 66.632 | 67.036 | 429 | 428 | 325 | 16909.24 | 15615.539 | 13971.41 | -32768 | 57.919 | 66.587 | 0.396 | 0.508 | 0.55 | 1.503 | 1.567 | 1.584 | 23.976
2018-11-13 | 23:34 | 66.856 | 66.856 | 66.811 | 67.036 | 66.272 | 66.003 | 66.003 | 66.766 | 67.17 | 422 | 412 | 330 | 16636.82 | 15044.206 | 14179.146 | -32768 | 57.605 | 66.587 | 0.384 | 0.482 | 0.576 | 1.503 | 1.566 | 1.583 | 23.976
2018-11-13 | 23:34 | 66.856 | 66.856 | 66.811 | 67.036 | 66.272 | 66.003 | 66.003 | 66.766 | 67.44 | 422 | 412 | 330 | 16636.82 | 15044.206 | 14179.146 | -32768 | 57.605 | 66.317 | 0.382 | 0.512 | 0.508 | 1.503 | 1.567 | 1.584 | 23.976
2018-11-13 | 23:34 | 66.856 | 67.26 | 67.081 | 67.305 | 66.272 | 66.452 | 66.003 | 66.766 | 67.575 | 449 | 452 | 300 | 17687.588 | 16472.537 | 12932.728 | -32768 | 57.336 | 65.509 | 0.384 | 0.512 | 0.578 | 1.503 | 1.566 | 1.583 | 23.976
2018-11-13 | 23:35 | 67.26 | 67.35 | 67.485 | 67.53 | 66.676 | 66.946 | 66.407 | 67.036 | 67.844 | 412 | 424 | 332 | 16714.654 | 15187.039 | 14802.356 | -32768 | 57.156 | 66.452 | 0.382 | 0.484 | 0.518 | 1.503 | 1.566 | 1.584 | 23.976
2018-11-13 | 23:35 | 67.26 | 67.35 | 67.485 | 67.53 | 66.676 | 66.946 | 66.407 | 67.036 | 67.709 | 412 | 424 | 332 | 16247.646 | 15472.706 | 14262.241 | -32768 | 57.156 | 66.587 | 0.396 | 0.44 | 0.516 | 1.503 | 1.566 | 1.584 | 23.976
2018-11-13 | 23:35 | 67.53 | 67.664 | 67.62 | 67.754 | 66.811 | 66.901 | 66.542 | 67.305 | 68.114 | 410 | 422 | 331 | 17843.256 | 15436.997 | 13182.012 | -32768 | 56.931 | 66.811 | 0.382 | 0.464 | 0.536 | 1.503 | 1.566 | 1.583 | 23.974
2018-11-13 | 23:35 | 67.395 | 67.664 | 67.62 | 67.754 | 66.811 | 66.901 | 66.542 | 67.305 | 67.979 | 410 | 422 | 331 | 16169.812 | 15401.289 | 14220.694 | -32768 | 56.707 | 66.676 | 0.388 | 0.528 | 0.544 | 1.504 | 1.566 | 1.583 | 23.976
2018-11-13 | 23:35 | 67.53 | 67.844 | 67.754 | 68.069 | 67.036 | 67.036 | 66.407 | 67.575 | 68.383 | 440 | 435 | 338 | 17337.332 | 15865.497 | 14511.525 | -32768 | 56.886 | 66.317 | 0.39 | 0.502 | 0.514 | 1.505 | 1.567 | 1.584 | 23.976
2018-11-13 | 23:35 | 67.53 | 67.664 | 67.754 | 68.203 | 67.036 | 67.036 | 66.811 | 67.575 | 68.383 | 445 | 427 | 362 | 17531.918 | 15579.83 | 15508.66 | -32768 | 56.617 | 66.317 | 0.386 | 0.492 | 0.546 | 1.506 | 1.568 | 1.585 | 23.976
2018-11-13 | 23:35 | 67.799 | 67.934 | 68.158 | 68.203 | 67.35 | 67.575 | 66.676 | 67.709 | 68.383 | 431 | 407 | 363 | 16987.076 | 14865.664 | 15550.207 | -32768 | 57.156 | 66.182 | 0.382 | 0.454 | 0.538 | 1.505 | 1.567 | 1.585 | 23.976
2018-11-13 | 23:35 | 67.799 | 67.934 | 68.158 | 68.203 | 67.26 | 67.575 | 66.676 | 67.844 | 68.383 | 432 | 431 | 336 | 16987.076 | 14865.664 | 15550.207 | -32768 | 57.291 | 66.182 | 0.384 | 0.508 | 0.56 | 1.506 | 1.567 | 1.584 | 23.976
2018-11-13 | 23:35 | 68.203 | 68.338 | 68.383 | 68.473 | 67.575 | 67.575 | 67.126 | 67.799 | 68.787 | 436 | 429 | 337 | 17181.662 | 15651.247 | 14469.978 | -32768 | 57.156 | 65.958 | 0.4 | 0.542 | 0.552 | 1.507 | 1.567 | 1.585 | 23.976
2018-11-13 | 23:35 | 68.203 | 68.338 | 68.248 | 68.473 | 67.575 | 67.664 | 67.081 | 67.664 | 68.787 | 457 | 430 | 337 | 17998.926 | 15686.955 | 14469.978 | -32768 | 57.156 | 65.913 | 0.37 | 0.5 | 0.536 | 1.507 | 1.568 | 1.586 | 23.976
2018-11-13 | 23:35 | 68.203 | 68.338 | 68.248 | 68.608 | 67.575 | 67.664 | 67.081 | 67.664 | 68.787 | 457 | 430 | 337 | 17998.926 | 15686.955 | 14469.978 | -32768 | 57.156 | 65.913 | 0.382 | 0.512 | 0.508 | 1.506 | 1.567 | 1.586 | 23.976
2018-11-13 | 23:36 | 68.338 | 68.608 | 68.652 | 68.652 | 67.844 | 67.979 | 67.215 | 68.069 | 68.922 | 413 | 415 | 325 | 16286.564 | 15151.331 | 13971.41 | -32768 | 57.201 | 65.644 | 0.4 | 0.468 | 0.538 | 1.508 | 1.568 | 1.586 | 23.976
2018-11-13 | 23:36 | 68.338 | 68.608 | 68.518 | 68.652 | 67.844 | 67.979 | 67.215 | 68.069 | 69.057 | 411 | 424 | 322 | 16208.729 | 15472.706 | 13846.769 | -32768 | 57.201 | 65.509 | 0.394 | 0.466 | 0.536 | 1.507 | 1.567 | 1.586 | 23.976
2018-11-13 | 23:36 | 68.338 | 68.608 | 68.518 | 68.652 | 67.844 | 67.979 | 67.215 | 68.069 | 69.057 | 411 | 424 | 322 | 16208.729 | 15472.706 | 13846.769 | -32768 | 57.201 | 65.509 | 0.394 | 0.466 | 0.536 | 1.507 | 1.568 | 1.586 | 23.976
2018-11-13 | 23:36 | 68.877 | 68.608 | 69.057 | 68.967 | 68.114 | 67.979 | 67.215 | 68.203 | 69.191 | 440 | 437 | 351 | 17337.332 | 15936.913 | 15051.64 | -32768 | 58.324 | 64.701 | 0.392 | 0.464 | 0.512 | 1.508 | 1.568 | 1.587 | 23.976
2018-11-13 | 23:36 | 68.877 | 68.608 | 69.057 | 68.967 | 67.979 | 68.248 | 67.215 | 68.338 | 69.326 | 424 | 436 | 297 | 16714.654 | 15901.205 | 12808.086 | -32768 | 58.324 | 64.431 | 0.382 | 0.476 | 0.546 | 1.508 | 1.567 | 1.587 | 23.976
2018-11-13 | 23:36 | 68.742 | 68.877 | 69.057 | 68.967 | 68.114 | 68.248 | 67.485 | 68.338 | 69.326 | 453 | 452 | 313 | 16714.654 | 15901.205 | 12808.086 | -32768 | 58.324 | 64.431 | 0.388 | 0.478 | 0.534 | 1.509 | 1.568 | 1.587 | 23.976
2018-11-13 | 23:36 | 69.057 | 69.146 | 69.326 | 69.371 | 68.563 | 68.518 | 67.395 | 68.338 | 69.461 | 432 | 419 | 316 | 17025.992 | 15294.164 | 13597.484 | -32768 | 58.997 | 64.341 | 0.382 | 0.514 | 0.564 | 1.51 | 1.569 | 1.588 | 23.976
2018-11-13 | 23:36 | 69.057 | 69.146 | 69.326 | 69.371 | 68.563 | 68.518 | 67.395 | 68.338 | 69.461 | 432 | 419 | 316 | 17025.992 | 15294.164 | 13597.484 | -32768 | 58.997 | 64.745 | 0.392 | 0.522 | 0.568 | 1.51 | 1.57 | 1.588 | 23.976
2018-11-13 | 23:36 | 69.191 | 69.551 | 69.461 | 69.461 | 68.787 | 68.787 | 67.664 | 68.877 | 69.596 | 415 | 414 | 327 | 16364.398 | 15115.623 | 14054.505 | -32768 | 59.222 | 64.611 | 0.376 | 0.476 | 0.542 | 1.51 | 1.569 | 1.589 | 23.976
2018-11-13 | 23:36 | 69.191 | 69.551 | 69.596 | 69.461 | 68.787 | 68.922 | 67.664 | 68.877 | 69.865 | 439 | 442 | 312 | 17298.414 | 16115.455 | 13431.295 | -32768 | 59.222 | 64.611 | 0.376 | 0.48 | 0.56 | 1.51 | 1.57 | 1.59 | 23.976
2018-11-13 | 23:36 | 69.685 | 69.551 | 70 | 69.955 | 69.191 | 69.012 | 67.889 | 69.012 | 70 | 444 | 454 | 356 | 17493 | 16543.955 | 15259.376 | -32768 | 59.446 | 64.207 | 0.374 | 0.464 | 0.558 | 1.511 | 1.571 | 1.591 | 23.976
2018-11-13 | 23:36 | 69.685 | 69.551 | 70 | 69.955 | 69.191 | 69.012 | 67.889 | 69.012 | 70 | 444 | 454 | 356 | 17493 | 16543.955 | 15259.376 | -32768 | 59.446 | 64.207 | 0.374 | 0.464 | 0.558 | 1.511 | 1.571 | 1.591 | 23.976
2018-11-13 | 23:37 | 70.09 | 70.179 | 70.134 | 70.045 | 69.371 | 69.191 | 67.889 | 69.281 | 70.314 | 420 | 416 | 341 | 16558.986 | 15187.039 | 14636.167 | -32768 | 60.21 | 64.162 | 0.402 | 0.51 | 0.508 | 1.512 | 1.574 | 1.593 | 23.976
2018-11-13 | 23:37 | 70.09 | 70.045 | 70.134 | 70.045 | 69.371 | 69.461 | 67.889 | 69.281 | 70.314 | 420 | 416 | 341 | 16558.986 | 15187.039 | 14636.167 | -32768 | 60.21 | 64.027 | 0.394 | 0.522 | 0.534 | 1.511 | 1.573 | 1.592 | 23.976
2018-11-13 | 23:37 | 70.269 | 70.314 | 70.404 | 70.359 | 69.596 | 69.73 | 68.069 | 69.551 | 70.449 | 429 | 422 | 337 | 16909.24 | 15401.289 | 14469.978 | -32768 | 60.12 | 63.892 | 0.38 | 0.472 | 0.522 | 1.511 | 1.574 | 1.593 | 23.976
2018-11-13 | 23:37 | 70.269 | 70.314 | 70.404 | 70.359 | 69.416 | 69.73 | 68.069 | 69.551 | 70.179 | 425 | 417 | 342 | 16753.572 | 15222.747 | 14677.714 | -32768 | 60.12 | 63.892 | 0.386 | 0.478 | 0.532 | 1.511 | 1.574 | 1.593 | 23.976
2018-11-13 | 23:37 | 70.628 | 70.628 | 70.673 | 70.763 | 69.865 | 70 | 68.428 | 69.551 | 70.628 | 411 | 429 | 322 | 17064.91 | 15936.913 | 13971.41 | -32768 | 59.85 | 63.578 | 0.38 | 0.47 | 0.56 | 1.512 | 1.576 | 1.595 | 23.974
2018-11-13 | 23:37 | 70.628 | 70.628 | 70.673 | 70.763 | 69.865 | 70 | 68.428 | 69.551 | 70.628 | 411 | 429 | 322 | 17064.91 | 15936.913 | 13971.41 | -32768 | 59.85 | 63.578 | 0.38 | 0.47 | 0.56 | 1.512 | 1.576 | 1.595 | 23.974
2018-11-13 | 23:37 | 70.763 | 70.853 | 70.943 | 70.808 | 70.134 | 69.955 | 68.697 | 69.82 | 70.943 | 389 | 394 | 301 | 16714.654 | 16044.038 | 12932.728 | -32768 | 60.03 | 63.847 | 0.404 | 0.532 | 0.54 | 1.512 | 1.578 | 1.598 | 23.976
2018-11-13 | 23:37 | 70.763 | 70.853 | 70.943 | 70.808 | 70.134 | 69.955 | 68.697 | 69.82 | 70.943 | 389 | 394 | 301 | 15352.549 | 14401.457 | 12974.275 | -32768 | 60.03 | 63.713 | 0.412 | 0.476 | 0.552 | 1.513 | 1.577 | 1.597 | 23.976
2018-11-13 | 23:37 | 70.763 | 70.718 | 70.943 | 70.808 | 70.134 | 70.224 | 68.697 | 69.82 | 70.943 | 444 | 443 | 307 | 17493 | 16151.163 | 13223.559 | -32768 | 60.03 | 63.713 | 0.412 | 0.476 | 0.552 | 1.513 | 1.577 | 1.597 | 23.976
2018-11-13 | 23:37 | 70.988 | 71.122 | 71.077 | 71.257 | 70.314 | 70.494 | 68.518 | 70.224 | 71.122 | 420 | 437 | 310 | 16558.986 | 15936.913 | 13348.2 | -32768 | 60.614 | 63.847 | 0.396 | 0.48 | 0.51 | 1.513 | 1.579 | 1.598 | 23.976
2018-11-13 | 23:37 | 70.988 | 71.257 | 71.077 | 71.257 | 70.314 | 70.494 | 68.652 | 70.224 | 71.122 | 440 | 412 | 355 | 17337.332 | 15044.206 | 15217.829 | -32768 | 60.614 | 64.117 | 0.398 | 0.512 | 0.548 | 1.513 | 1.579 | 1.599 | 23.976
2018-11-13 | 23:38 | 71.077 | 71.437 | 71.437 | 71.437 | 70.539 | 70.718 | 68.877 | 70.314 | 71.437 | 436 | 421 | 333 | 17181.662 | 15365.581 | 14303.788 | -32768 | 60.389 | 64.117 | 0.418 | 0.482 | 0.558 | 1.514 | 1.581 | 1.6 | 23.976
2018-11-13 | 23:38 | 71.077 | 71.437 | 71.437 | 71.437 | 70.539 | 70.718 | 68.742 | 70.314 | 71.437 | 436 | 421 | 333 | 17181.662 | 15365.581 | 14303.788 | -32768 | 60.389 | 64.117 | 0.418 | 0.482 | 0.558 | 1.514 | 1.581 | 1.6 | 23.976
2018-11-13 | 23:38 | 71.661 | 71.661 | 71.706 | 71.796 | 70.673 | 70.898 | 69.326 | 70.449 | 71.751 | 406 | 402 | 326 | 16014.143 | 14687.123 | 14012.957 | -32768 | 59.94 | 64.251 | 0.39 | 0.484 | 0.564 | 1.514 | 1.582 | 1.602 | 23.976
2018-11-13 | 23:38 | 71.661 | 71.661 | 71.571 | 71.796 | 70.943 | 71.077 | 69.326 | 70.449 | 71.751 | 413 | 412 | 320 | 16286.564 | 15044.206 | 13763.674 | -32768 | 59.806 | 64.251 | 0.408 | 0.476 | 0.558 | 1.514 | 1.583 | 1.602 | 23.976
2018-11-13 | 23:38 | 71.751 | 71.796 | 71.706 | 71.976 | 71.033 | 71.302 | 69.281 | 70.718 | 71.886 | 403 | 402 | 331 | 15897.392 | 14687.123 | 14220.694 | -32768 | 59.85 | 64.072 | 0.392 | 0.496 | 0.52 | 1.515 | 1.585 | 1.604 | 23.976
2018-11-13 | 23:38 | 71.751 | 71.796 | 71.706 | 71.976 | 71.033 | 71.302 | 69.281 | 70.718 | 71.886 | 403 | 402 | 331 | 15897.392 | 14687.123 | 14220.694 | -32768 | 59.85 | 64.072 | 0.392 | 0.496 | 0.52 | 1.516 | 1.586 | 1.604 | 23.976
2018-11-13 | 23:38 | 70.988 | 72.11 | 71.302 | 71.976 | 70.673 | 71.437 | 69.191 | 70.853 | 72.155 | 385 | 384 | 328 | 15196.88 | 14044.374 | 14096.052 | -32768 | 59.446 | 63.802 | 0.388 | 0.504 | 0.534 | 1.515 | 1.587 | 1.607 | 23.976
2018-11-13 | 23:38 | 70.943 | 72.065 | 70.898 | 71.841 | 70.539 | 71.437 | 69.281 | 70.853 | 72.155 | 432 | 433 | 334 | 15196.88 | 14044.374 | 14096.052 | -32768 | 59.446 | 63.802 | 0.384 | 0.5 | 0.584 | 1.514 | 1.586 | 1.606 | 23.976
2018-11-13 | 23:38 | 69.865 | 71.482 | 69.955 | 71.482 | 69.685 | 71.167 | 69.281 | 70.988 | 71.931 | 394 | 403 | 345 | 15547.136 | 14722.831 | 14802.356 | -32768 | 59.626 | 63.802 | 0.398 | 0.524 | 0.548 | 1.516 | 1.589 | 1.609 | 23.976
2018-11-13 | 23:39 | 68.832 | 70.718 | 68.877 | 70.943 | 68.787 | 70.763 | 69.596 | 70.718 | 71.931 | 401 | 421 | 355 | 15819.557 | 15365.581 | 15217.829 | -32768 | 59.626 | 64.027 | 0.41 | 0.506 | 0.54 | 1.516 | 1.589 | 1.611 | 23.976
2018-11-13 | 23:39 | 68.832 | 70.718 | 68.877 | 70.943 | 68.787 | 70.763 | 69.596 | 70.718 | 71.796 | 409 | 415 | 333 | 16130.895 | 15151.331 | 14303.788 | -32768 | 59.761 | 64.027 | 0.4 | 0.476 | 0.554 | 1.517 | 1.59 | 1.61 | 23.976
2018-11-13 | 23:39 | 67.754 | 69.506 | 67.799 | 70 | 67.575 | 69.955 | 69.326 | 70.179 | 71.257 | 446 | 406 | 299 | 15936.309 | 14829.956 | 12891.181 | -32768 | 59.761 | 64.072 | 0.404 | 0.476 | 0.568 | 1.517 | 1.592 | 1.613 | 23.976
2018-11-13 | 23:39 | 67.754 | 69.506 | 67.799 | 69.865 | 67.575 | 69.955 | 69.326 | 70.179 | 71.257 | 446 | 452 | 325 | 17570.836 | 16472.537 | 13971.41 | -32768 | 59.761 | 64.072 | 0.398 | 0.49 | 0.506 | 1.517 | 1.592 | 1.614 | 23.976
2018-11-13 | 23:39 | 67.35 | 68.967 | 67.53 | 69.057 | 66.991 | 69.146 | 68.922 | 69.775 | 70.718 | 421 | 447 | 330 | 16597.902 | 16293.996 | 14179.146 | -32768 | 59.491 | 63.398 | 0.404 | 0.524 | 0.542 | 1.518 | 1.595 | 1.616 | 23.976
2018-11-13 | 23:39 | 67.35 | 68.967 | 67.126 | 69.057 | 66.856 | 69.012 | 68.922 | 69.775 | 70.718 | 438 | 430 | 309 | 16597.902 | 16293.996 | 14179.146 | -32768 | 59.491 | 63.398 | 0.388 | 0.514 | 0.564 | 1.518 | 1.595 | 1.616 | 23.976
2018-11-13 | 23:39 | 66.811 | 68.114 | 67.126 | 68.383 | 66.587 | 68.293 | 68.518 | 69.506 | 69.91 | 415 | 415 | 307 | 16364.398 | 15151.331 | 13223.559 | -32768 | 59.087 | 62.994 | 0.404 | 0.49 | 0.532 | 1.519 | 1.596 | 1.618 | 23.976
2018-11-13 | 23:39 | 66.811 | 68.114 | 67.126 | 68.383 | 66.587 | 68.293 | 68.518 | 69.506 | 69.91 | 415 | 415 | 307 | 16364.398 | 15151.331 | 13223.559 | -32768 | 59.087 | 62.994 | 0.404 | 0.49 | 0.532 | 1.519 | 1.596 | 1.618 | 23.976
2018-11-13 | 23:39 | 66.721 | 67.754 | 66.721 | 67.934 | 66.227 | 67.754 | 68.563 | 68.832 | 69.596 | 418 | 399 | 355 | 16481.15 | 14579.998 | 15217.829 | -32768 | 58.638 | 63.129 | 0.394 | 0.526 | 0.534 | 1.52 | 1.598 | 1.62 | 23.976
2018-11-13 | 23:39 | 66.721 | 67.754 | 66.856 | 67.934 | 66.362 | 67.754 | 68.563 | 68.967 | 69.326 | 438 | 439 | 323 | 17259.496 | 16008.33 | 13888.315 | -32768 | 58.638 | 63.129 | 0.398 | 0.516 | 0.542 | 1.52 | 1.598 | 1.621 | 23.976
2018-11-13 | 23:39 | 66.721 | 67.754 | 66.856 | 67.934 | 66.362 | 67.754 | 68.697 | 68.967 | 69.326 | 438 | 439 | 323 | 17259.496 | 16008.33 | 13888.315 | -32768 | 58.638 | 63.129 | 0.404 | 0.514 | 0.56 | 1.52 | 1.598 | 1.621 | 23.976
2018-11-13 | 23:40 | 66.407 | 67.485 | 66.721 | 67.395 | 66.182 | 67.26 | 68.293 | 68.697 | 69.012 | 424 | 422 | 337 | 16714.654 | 15401.289 | 14469.978 | -32768 | 58.368 | 63.533 | 0.398 | 0.55 | 0.542 | 1.52 | 1.601 | 1.623 | 23.976
2018-11-13 | 23:40 | 66.721 | 67.305 | 66.856 | 67.575 | 66.227 | 67.126 | 68.293 | 68.563 | 68.832 | 413 | 431 | 326 | 16286.564 | 15722.664 | 14012.957 | -32768 | 58.413 | 63.398 | 0.406 | 0.472 | 0.53 | 1.521 | 1.603 | 1.625 | 23.976
2018-11-13 | 23:40 | 66.721 | 67.305 | 66.856 | 67.575 | 66.227 | 67.126 | 68.293 | 68.563 | 68.832 | 413 | 431 | 326 | 16286.564 | 15722.664 | 14012.957 | -32768 | 58.413 | 63.398 | 0.406 | 0.472 | 0.53 | 1.52 | 1.602 | 1.624 | 23.976
2018-11-13 | 23:40 | 66.317 | 67.305 | 66.811 | 67.44 | 65.868 | 67.126 | 68.293 | 68.383 | 68.787 | 417 | 412 | 322 | 16442.234 | 15044.206 | 13846.769 | -32768 | 58.279 | 63.802 | 0.41 | 0.474 | 0.53 | 1.521 | 1.605 | 1.627 | 23.976
2018-11-13 | 23:40 | 66.317 | 67.35 | 66.811 | 67.44 | 66.003 | 67.126 | 68.293 | 68.383 | 68.518 | 434 | 435 | 314 | 17103.828 | 15865.497 | 13514.39 | -32768 | 58.009 | 63.802 | 0.408 | 0.496 | 0.516 | 1.521 | 1.605 | 1.628 | 23.976
2018-11-13 | 23:40 | 66.362 | 67.17 | 66.542 | 67.17 | 65.958 | 66.676 | 67.934 | 68.383 | 68.652 | 443 | 431 | 326 | 17454.084 | 15722.664 | 14012.957 | -32768 | 59.626 | 63.533 | 0.412 | 0.47 | 0.588 | 1.521 | 1.605 | 1.628 | 23.976
2018-11-13 | 23:40 | 66.362 | 67.17 | 66.542 | 67.17 | 66.003 | 66.811 | 67.934 | 68.383 | 68.383 | 454 | 450 | 354 | 17882.174 | 16401.121 | 15176.281 | -32768 | 59.626 | 63.533 | 0.41 | 0.476 | 0.602 | 1.521 | 1.605 | 1.627 | 23.976
2018-11-13 | 23:40 | 65.913 | 66.946 | 66.272 | 67.036 | 65.778 | 66.721 | 67.934 | 68.248 | 68.338 | 406 | 395 | 353 | 16792.488 | 15187.039 | 14345.336 | -32768 | 59.222 | 63.802 | 0.406 | 0.502 | 0.576 | 1.52 | 1.607 | 1.629 | 23.976
2018-11-13 | 23:40 | 65.913 | 66.946 | 66.272 | 67.036 | 65.778 | 66.721 | 67.934 | 68.248 | 68.338 | 406 | 395 | 353 | 16014.143 | 14437.165 | 15134.734 | -32768 | 59.222 | 63.802 | 0.406 | 0.502 | 0.576 | 1.521 | 1.608 | 1.63 | 23.976
2018-11-13 | 23:40 | 65.913 | 66.946 | 66.272 | 67.036 | 65.778 | 66.721 | 67.934 | 68.248 | 68.338 | 406 | 395 | 353 | 16014.143 | 14437.165 | 15134.734 | -32768 | 59.222 | 63.802 | 0.418 | 0.492 | 0.528 | 1.521 | 1.608 | 1.63 | 23.976
2018-11-13 | 23:41 | 65.958 | 66.901 | 66.138 | 67.036 | 65.688 | 66.587 | 68.069 | 68.114 | 68.338 | 428 | 435 | 349 | 16870.324 | 15865.497 | 14968.545 | -32768 | 59.356 | 63.398 | 0.398 | 0.488 | 0.574 | 1.521 | 1.608 | 1.631 | 23.976
2018-11-13 | 23:41 | 65.958 | 66.901 | 66.138 | 67.036 | 65.688 | 66.587 | 68.069 | 68.114 | 68.338 | 428 | 435 | 349 | 16870.324 | 15865.497 | 14968.545 | -32768 | 59.356 | 63.398 | 0.392 | 0.516 | 0.544 | 1.521 | 1.608 | 1.631 | 23.976
2018-11-13 | 23:41 | 65.374 | 66.676 | 65.733 | 66.856 | 65.284 | 66.182 | 67.934 | 67.979 | 68.203 | 430 | 440 | 320 | 16948.158 | 16044.038 | 13763.674 | -32768 | 59.177 | 63.623 | 0.416 | 0.448 | 0.538 | 1.521 | 1.609 | 1.632 | 23.976
2018-11-13 | 23:41 | 65.329 | 66.407 | 65.464 | 66.452 | 64.97 | 65.868 | 67.799 | 67.844 | 67.799 | 449 | 444 | 316 | 17687.588 | 16186.872 | 13597.484 | -32768 | 59.446 | 63.398 | 0.422 | 0.472 | 0.534 | 1.521 | 1.609 | 1.632 | 23.976
2018-11-13 | 23:41 | 65.194 | 66.272 | 65.464 | 66.362 | 64.835 | 65.868 | 67.799 | 67.844 | 67.799 | 423 | 422 | 339 | 17687.588 | 16186.872 | 13597.484 | -32768 | 59.222 | 63.398 | 0.4 | 0.516 | 0.516 | 1.521 | 1.61 | 1.632 | 23.976
2018-11-13 | 23:41 | 64.566 | 65.958 | 64.925 | 65.913 | 64.431 | 65.778 | 67.53 | 67.575 | 67.62 | 452 | 457 | 324 | 17804.34 | 16651.078 | 13929.862 | -32768 | 59.312 | 63.533 | 0.416 | 0.53 | 0.506 | 1.521 | 1.611 | 1.633 | 23.976
2018-11-13 | 23:41 | 64.566 | 65.958 | 64.925 | 65.913 | 64.431 | 65.778 | 67.53 | 67.575 | 67.62 | 452 | 457 | 324 | 17804.34 | 16651.078 | 13929.862 | -32768 | 59.312 | 63.533 | 0.416 | 0.53 | 0.506 | 1.521 | 1.611 | 1.633 | 23.976
2018-11-13 | 23:41 | 64.611 | 65.688 | 64.79 | 65.823 | 64.207 | 65.374 | 67.53 | 67.305 | 67.62 | 407 | 426 | 336 | 16053.061 | 15544.122 | 14428.431 | -32768 | 59.761 | 62.814 | 0.396 | 0.456 | 0.562 | 1.52 | 1.611 | 1.634 | 23.976
2018-11-13 | 23:41 | 64.611 | 65.688 | 64.656 | 65.823 | 64.207 | 65.509 | 67.53 | 67.305 | 67.35 | 431 | 427 | 328 | 16987.076 | 15579.83 | 14096.052 | -32768 | 59.761 | 62.949 | 0.414 | 0.488 | 0.522 | 1.519 | 1.611 | 1.634 | 23.976
2018-11-13 | 23:42 | 63.982 | 65.239 | 64.386 | 65.509 | 63.982 | 65.239 | 67.126 | 67.305 | 67.215 | 416 | 425 | 352 | 16403.316 | 15508.414 | 15093.188 | -32768 | 59.581 | 63.398 | 0.402 | 0.476 | 0.538 | 1.52 | 1.612 | 1.634 | 23.974
2018-11-13 | 23:42 | 63.982 | 65.239 | 64.386 | 65.509 | 63.982 | 65.239 | 67.126 | 67.305 | 67.215 | 416 | 425 | 352 | 16403.316 | 15508.414 | 15093.188 | -32768 | 59.581 | 63.398 | 0.402 | 0.476 | 0.538 | 1.52 | 1.612 | 1.634 | 23.974
2018-11-13 | 23:42 | 64.117 | 65.284 | 63.982 | 65.239 | 63.713 | 65.194 | 67.126 | 67.17 | 67.215 | 404 | 427 | 310 | 16636.82 | 14508.581 | 15093.188 | -32768 | 59.581 | 63.398 | 0.416 | 0.506 | 0.52 | 1.519 | 1.611 | 1.634 | 23.976
2018-11-13 | 23:42 | 63.668 | 64.88 | 63.982 | 64.701 | 63.623 | 64.701 | 67.26 | 66.901 | 66.811 | 459 | 446 | 324 | 18076.76 | 16258.288 | 13929.862 | -32768 | 59.356 | 63.129 | 0.406 | 0.474 | 0.56 | 1.52 | 1.612 | 1.635 | 23.976
2018-11-13 | 23:42 | 63.668 | 64.88 | 64.117 | 64.701 | 63.443 | 64.701 | 67.26 | 66.901 | 66.946 | 418 | 422 | 322 | 16481.15 | 15401.289 | 13846.769 | -32768 | 58.907 | 63.129 | 0.408 | 0.51 | 0.52 | 1.519 | 1.611 | 1.634 | 23.976
2018-11-13 | 23:42 | 63.713 | 64.476 | 63.757 | 64.97 | 63.084 | 64.566 | 67.126 | 66.676 | 66.676 | 459 | 448 | 325 | 18076.76 | 16329.705 | 13971.41 | -32768 | 58.638 | 63.757 | 0.402 | 0.484 | 0.528 | 1.519 | 1.612 | 1.635 | 23.976
2018-11-13 | 23:42 | 63.713 | 64.476 | 63.757 | 64.97 | 63.219 | 64.431 | 67.126 | 66.676 | 66.676 | 421 | 417 | 306 | 16597.902 | 15222.747 | 13182.012 | -32768 | 58.638 | 63.982 | 0.4 | 0.554 | 0.58 | 1.519 | 1.613 | 1.636 | 23.976
2018-11-13 | 23:42 | 63.443 | 64.207 | 63.578 | 64.701 | 63.129 | 64.296 | 66.991 | 66.497 | 66.497 | 419 | 388 | 308 | 16325.481 | 15258.456 | 13182.012 | -32768 | 58.368 | 64.117 | 0.416 | 0.512 | 0.522 | 1.52 | 1.614 | 1.636 | 23.976
2018-11-13 | 23:42 | 63.443 | 64.207 | 63.578 | 64.701 | 63.129 | 64.296 | 66.991 | 66.497 | 66.497 | 419 | 388 | 308 | 16520.068 | 14187.207 | 13265.106 | -32768 | 58.368 | 64.117 | 0.414 | 0.53 | 0.522 | 1.518 | 1.612 | 1.635 | 23.976
2018-11-13 | 23:42 | 63.263 | 64.162 | 63.353 | 64.521 | 62.949 | 63.847 | 66.587 | 66.272 | 66.317 | 453 | 433 | 342 | 17843.256 | 15794.08 | 14677.714 | -32768 | 58.593 | 63.982 | 0.392 | 0.536 | 0.536 | 1.519 | 1.613 | 1.635 | 23.976
2018-11-13 | 23:42 | 63.263 | 64.072 | 63.353 | 64.521 | 62.949 | 63.847 | 66.587 | 66.407 | 66.317 | 453 | 433 | 342 | 17843.256 | 15794.08 | 14677.714 | -32768 | 58.593 | 63.982 | 0.408 | 0.514 | 0.584 | 1.518 | 1.612 | 1.635 | 23.976
2018-11-13 | 23:43 | 63.084 | 64.207 | 63.308 | 64.207 | 62.814 | 63.892 | 66.676 | 66.227 | 66.182 | 418 | 419 | 318 | 16481.15 | 15294.164 | 13680.579 | -32768 | 58.279 | 64.79 | 0.402 | 0.502 | 0.522 | 1.517 | 1.612 | 1.635 | 23.974
2018-11-13 | 23:43 | 62.949 | 64.027 | 63.308 | 64.207 | 62.814 | 63.892 | 66.676 | 66.093 | 66.182 | 417 | 420 | 331 | 16442.234 | 15329.872 | 14220.694 | -32768 | 58.144 | 64.79 | 0.408 | 0.504 | 0.51 | 1.518 | 1.613 | 1.636 | 23.976
2018-11-13 | 23:43 | 63.129 | 63.937 | 63.174 | 64.207 | 62.545 | 63.757 | 66.587 | 66.093 | 65.868 | 402 | 423 | 342 | 15858.474 | 15436.997 | 14677.714 | -32768 | 58.279 | 65.194 | 0.4 | 0.484 | 0.538 | 1.517 | 1.612 | 1.635 | 23.974
2018-11-13 | 23:43 | 63.129 | 63.937 | 63.174 | 64.207 | 62.545 | 63.757 | 66.587 | 66.093 | 65.868 | 402 | 423 | 342 | 15858.474 | 15436.997 | 14677.714 | -32768 | 58.279 | 65.194 | 0.4 | 0.484 | 0.538 | 1.517 | 1.612 | 1.635 | 23.974
2018-11-13 | 23:43 | 62.68 | 63.757 | 63.039 | 63.937 | 62.275 | 63.443 | 66.272 | 65.823 | 65.599 | 404 | 403 | 300 | 16325.481 | 14972.789 | 13182.012 | -32768 | 57.74 | 65.599 | 0.396 | 0.452 | 0.518 | 1.517 | 1.612 | 1.635 | 23.976
2018-11-13 | 23:43 | 62.68 | 63.623 | 63.039 | 63.937 | 62.41 | 63.443 | 66.272 | 65.823 | 65.599 | 404 | 403 | 300 | 16325.481 | 14972.789 | 13182.012 | -32768 | 57.74 | 65.599 | 0.4 | 0.446 | 0.508 | 1.517 | 1.612 | 1.635 | 23.976
2018-11-13 | 23:43 | 62.859 | 63.488 | 62.769 | 63.623 | 62.275 | 63.353 | 66.317 | 65.688 | 65.599 | 417 | 426 | 325 | 16442.234 | 15544.122 | 13971.41 | -32768 | 57.425 | 66.272 | 0.408 | 0.508 | 0.536 | 1.516 | 1.612 | 1.635 | 23.976
2018-11-13 | 23:43 | 62.859 | 63.488 | 62.769 | 63.623 | 62.275 | 63.353 | 66.317 | 65.688 | 65.599 | 417 | 426 | 325 | 16442.234 | 15544.122 | 13971.41 | -32768 | 57.425 | 66.272 | 0.394 | 0.486 | 0.558 | 1.516 | 1.612 | 1.635 | 23.976
2018-11-13 | 23:43 | 62.59 | 63.533 | 62.769 | 63.488 | 62.096 | 63.174 | 66.317 | 65.688 | 65.329 | 394 | 410 | 357 | 15547.136 | 14972.789 | 15300.924 | -32768 | 57.74 | 66.542 | 0.404 | 0.506 | 0.518 | 1.515 | 1.612 | 1.635 | 23.976
2018-11-13 | 23:43 | 62.59 | 63.533 | 62.635 | 63.488 | 61.871 | 63.039 | 66.317 | 65.688 | 65.464 | 459 | 443 | 299 | 18076.76 | 16151.163 | 12891.181 | -32768 | 57.83 | 66.542 | 0.408 | 0.492 | 0.554 | 1.516 | 1.611 | 1.634 | 23.976
2018-11-13 | 23:44 | 62.545 | 63.219 | 62.5 | 63.263 | 61.871 | 62.769 | 66.138 | 65.554 | 65.329 | 450 | 433 | 319 | 17726.504 | 15794.08 | 13722.126 | -32768 | 58.009 | 66.272 | 0.394 | 0.558 | 0.516 | 1.515 | 1.612 | 1.634 | 23.976
2018-11-13 | 23:44 | 62.545 | 63.219 | 62.5 | 63.263 | 61.871 | 62.769 | 66.138 | 65.554 | 65.329 | 450 | 433 | 319 | 17726.504 | 15794.08 | 13722.126 | -32768 | 58.009 | 66.272 | 0.394 | 0.558 | 0.516 | 1.515 | 1.612 | 1.634 | 23.976
2018-11-13 | 23:44 | 62.006 | 62.949 | 62.231 | 63.129 | 61.692 | 62.725 | 65.733 | 65.284 | 65.105 | 445 | 430 | 331 | 17531.918 | 15686.955 | 14220.694 | -32768 | 57.336 | 66.407 | 0.402 | 0.492 | 0.532 | 1.514 | 1.611 | 1.634 | 23.976
2018-11-13 | 23:44 | 62.006 | 62.949 | 62.365 | 63.129 | 61.692 | 62.5 | 65.733 | 65.284 | 65.06 | 423 | 430 | 340 | 16675.736 | 15686.955 | 14594.619 | -32768 | 57.605 | 66.542 | 0.392 | 0.472 | 0.508 | 1.514 | 1.612 | 1.634 | 23.976
2018-11-13 | 23:44 | 62.006 | 62.814 | 62.365 | 63.129 | 61.692 | 62.5 | 65.868 | 65.419 | 65.06 | 419 | 403 | 337 | 16675.736 | 15686.955 | 14594.619 | -32768 | 57.605 | 66.542 | 0.422 | 0.502 | 0.518 | 1.513 | 1.611 | 1.633 | 23.976
2018-11-13 | 23:44 | 61.692 | 62.859 | 61.961 | 62.949 | 61.287 | 62.32 | 65.823 | 65.239 | 64.701 | 440 | 416 | 321 | 17337.332 | 15187.039 | 13805.221 | -32768 | 57.695 | 66.272 | 0.378 | 0.502 | 0.526 | 1.512 | 1.609 | 1.632 | 23.976
2018-11-13 | 23:44 | 61.557 | 62.725 | 61.961 | 62.59 | 61.198 | 62.32 | 65.823 | 65.239 | 64.701 | 416 | 432 | 327 | 16403.316 | 15758.372 | 14054.505 | -32768 | 57.695 | 66.272 | 0.396 | 0.5 | 0.548 | 1.512 | 1.609 | 1.632 | 23.976
2018-11-13 | 23:44 | 61.557 | 62.725 | 61.961 | 62.59 | 61.198 | 62.32 | 65.823 | 65.239 | 64.701 | 416 | 432 | 327 | 16403.316 | 15758.372 | 14054.505 | -32768 | 57.47 | 66.272 | 0.396 | 0.5 | 0.548 | 1.512 | 1.609 | 1.632 | 23.976
2018-11-13 | 23:44 | 61.692 | 62.41 | 61.692 | 62.68 | 61.018 | 62.186 | 65.823 | 64.97 | 64.701 | 441 | 432 | 337 | 17376.248 | 15758.372 | 14469.978 | -32768 | 58.099 | 66.542 | 0.386 | 0.494 | 0.542 | 1.512 | 1.61 | 1.633 | 23.976
2018-11-13 | 23:44 | 61.737 | 62.41 | 61.692 | 62.68 | 61.153 | 62.231 | 65.823 | 64.97 | 64.701 | 419 | 411 | 333 | 16520.068 | 15008.498 | 14303.788 | -32768 | 58.099 | 66.542 | 0.394 | 0.502 | 0.534 | 1.511 | 1.609 | 1.632 | 23.974
2018-11-13 | 23:44 | 61.287 | 62.41 | 61.422 | 62.725 | 61.018 | 61.916 | 65.688 | 64.835 | 64.341 | 416 | 444 | 323 | 16403.316 | 16186.872 | 13888.315 | -32768 | 58.279 | 66.542 | 0.384 | 0.442 | 0.544 | 1.509 | 1.608 | 1.631 | 23.976
2018-11-13 | 23:44 | 61.422 | 62.275 | 61.422 | 62.455 | 61.018 | 61.916 | 65.554 | 64.97 | 64.341 | 423 | 434 | 315 | 16675.736 | 15829.789 | 13555.938 | -32768 | 58.548 | 66.542 | 0.398 | 0.508 | 0.522 | 1.51 | 1.609 | 1.631 | 23.976
2018-11-13 | 23:44 | 61.422 | 62.275 | 61.422 | 62.455 | 61.018 | 61.916 | 65.554 | 64.97 | 64.341 | 423 | 434 | 315 | 16675.736 | 15829.789 | 13555.938 | -32768 | 58.548 | 66.542 | 0.398 | 0.508 | 0.522 | 1.51 | 1.609 | 1.631 | 23.976
2018-11-13 | 23:45 | 61.332 | 62.096 | 61.422 | 62.32 | 60.838 | 61.961 | 65.329 | 64.566 | 64.207 | 427 | 422 | 331 | 16831.406 | 15401.289 | 14220.694 | -32768 | 58.818 | 66.407 | 0.392 | 0.502 | 0.53 | 1.509 | 1.608 | 1.63 | 23.976
2018-11-13 | 23:45 | 61.198 | 62.096 | 61.422 | 62.32 | 60.569 | 61.961 | 65.194 | 64.566 | 64.207 | 427 | 422 | 331 | 16831.406 | 15401.289 | 14220.694 | -32768 | 58.818 | 66.407 | 0.382 | 0.536 | 0.498 | 1.509 | 1.607 | 1.631 | 23.976
2018-11-13 | 23:45 | 60.838 | 62.006 | 61.153 | 62.006 | 60.614 | 61.737 | 65.239 | 64.431 | 64.072 | 419 | 410 | 332 | 16520.068 | 14972.789 | 14262.241 | -32768 | 58.368 | 66.811 | 0.42 | 0.494 | 0.554 | 1.507 | 1.606 | 1.63 | 23.976
2018-11-13 | 23:45 | 60.838 | 61.826 | 61.153 | 62.006 | 60.614 | 61.737 | 65.239 | 64.431 | 64.207 | 419 | 410 | 332 | 16520.068 | 14972.789 | 14262.241 | -32768 | 58.234 | 66.811 | 0.382 | 0.496 | 0.54 | 1.507 | 1.606 | 1.629 | 23.976
2018-11-13 | 23:45 | 60.883 | 61.737 | 61.153 | 61.916 | 60.479 | 61.512 | 65.284 | 64.431 | 64.072 | 437 | 439 | 342 | 17220.58 | 16008.33 | 14677.714 | -32768 | 58.144 | 66.272 | 0.414 | 0.51 | 0.516 | 1.506 | 1.606 | 1.629 | 23.976
2018-11-13 | 23:45 | 60.883 | 61.737 | 61.153 | 62.051 | 60.479 | 61.512 | 65.284 | 64.431 | 64.072 | 405 | 419 | 326 | 15975.226 | 15294.164 | 14012.957 | -32768 | 58.009 | 66.272 | 0.394 | 0.566 | 0.532 | 1.505 | 1.605 | 1.629 | 23.976
2018-11-13 | 23:45 | 60.883 | 61.737 | 61.153 | 62.051 | 60.479 | 61.512 | 65.284 | 64.431 | 64.072 | 405 | 419 | 326 | 15975.226 | 15294.164 | 14012.957 | -32768 | 58.009 | 66.272 | 0.388 | 0.53 | 0.546 | 1.505 | 1.605 | 1.629 | 23.976
2018-11-13 | 23:45 | 60.614 | 61.332 | 60.883 | 61.871 | 60.12 | 61.377 | 65.15 | 64.296 | 63.937 | 434 | 432 | 300 | 17103.828 | 15758.372 | 12932.728 | -32768 | 57.425 | 65.958 | 0.41 | 0.53 | 0.538 | 1.504 | 1.604 | 1.627 | 23.976
2018-11-13 | 23:45 | 60.614 | 61.332 | 61.153 | 61.871 | 60.255 | 61.108 | 65.15 | 64.162 | 63.668 | 425 | 424 | 335 | 16753.572 | 15472.706 | 14386.883 | -32768 | 57.425 | 65.688 | 0.4 | 0.566 | 0.552 | 1.503 | 1.605 | 1.627 | 23.976
2018-11-13 | 23:45 | 60.614 | 61.332 | 61.153 | 61.737 | 60.255 | 61.108 | 65.015 | 64.162 | 63.668 | 425 | 424 | 335 | 16753.572 | 15472.706 | 14386.883 | -32768 | 57.425 | 65.688 | 0.394 | 0.51 | 0.552 | 1.503 | 1.605 | 1.627 | 23.976
2018-11-13 | 23:45 | 60.479 | 61.422 | 60.883 | 61.647 | 60.075 | 61.063 | 64.611 | 64.162 | 63.713 | 437 | 433 | 318 | 17220.58 | 15794.08 | 13680.579 | -32768 | 57.201 | 65.284 | 0.41 | 0.478 | 0.52 | 1.504 | 1.603 | 1.627 | 23.976
2018-11-13 | 23:46 | 60.075 | 61.153 | 60.479 | 61.332 | 60.075 | 60.928 | 64.745 | 63.757 | 63.398 | 440 | 466 | 324 | 17337.332 | 16972.453 | 13929.862 | -32768 | 57.56 | 65.284 | 0.394 | 0.502 | 0.544 | 1.502 | 1.602 | 1.625 | 23.976
2018-11-13 | 23:46 | 60.075 | 61.153 | 60.479 | 61.332 | 60.075 | 60.928 | 64.745 | 63.757 | 63.533 | 440 | 466 | 324 | 17337.332 | 16972.453 | 13929.862 | -32768 | 57.56 | 65.15 | 0.396 | 0.49 | 0.518 | 1.501 | 1.601 | 1.624 | 23.976
2018-11-13 | 23:46 | 60.21 | 60.928 | 60.614 | 61.287 | 59.94 | 60.838 | 64.611 | 63.892 | 63.308 | 430 | 432 | 328 | 16948.158 | 15758.372 | 14096.052 | -32768 | 57.785 | 64.476 | 0.382 | 0.526 | 0.546 | 1.5 | 1.6 | 1.623 | 23.976
2018-11-13 | 23:46 | 60.21 | 61.063 | 60.614 | 61.153 | 59.94 | 60.704 | 64.476 | 63.757 | 63.174 | 429 | 433 | 304 | 16909.24 | 15794.08 | 13098.917 | -32768 | 57.785 | 64.341 | 0.394 | 0.492 | 0.544 | 1.5 | 1.6 | 1.623 | 23.974
2018-11-13 | 23:46 | 60.21 | 60.793 | 60.21 | 60.973 | 59.626 | 60.569 | 64.476 | 63.892 | 63.308 | 427 | 441 | 315 | 16831.406 | 16079.747 | 13555.938 | -32768 | 58.548 | 64.027 | 0.402 | 0.48 | 0.496 | 1.498 | 1.599 | 1.621 | 23.976
2018-11-13 | 23:46 | 60.21 | 60.793 | 60.479 | 60.973 | 59.626 | 60.838 | 64.476 | 63.757 | 63.308 | 433 | 436 | 332 | 17064.91 | 15901.205 | 14262.241 | -32768 | 58.548 | 63.757 | 0.398 | 0.556 | 0.538 | 1.498 | 1.6 | 1.622 | 23.976
2018-11-13 | 23:46 | 60.03 | 60.928 | 60.21 | 61.018 | 59.356 | 60.569 | 64.162 | 63.488 | 62.769 | 414 | 411 | 332 | 16325.481 | 15008.498 | 14262.241 | -32768 | 59.267 | 63.713 | 0.396 | 0.478 | 0.532 | 1.496 | 1.598 | 1.62 | 23.976
2018-11-13 | 23:46 | 60.075 | 60.659 | 60.075 | 60.793 | 59.356 | 60.255 | 64.341 | 63.353 | 62.769 | 417 | 417 | 342 | 16442.234 | 15222.747 | 14677.714 | -32768 | 59.312 | 63.937 | 0.388 | 0.498 | 0.514 | 1.495 | 1.597 | 1.618 | 23.976
2018-11-13 | 23:46 | 60.075 | 60.659 | 60.075 | 60.793 | 59.356 | 60.255 | 64.341 | 63.353 | 62.769 | 417 | 417 | 342 | 16442.234 | 15222.747 | 14677.714 | -32768 | 59.312 | 63.937 | 0.388 | 0.498 | 0.514 | 1.495 | 1.597 | 1.618 | 23.976
2018-11-13 | 23:47 | 59.626 | 60.659 | 59.761 | 60.659 | 59.267 | 60.255 | 64.162 | 63.308 | 62.68 | 410 | 432 | 341 | 16169.812 | 15758.372 | 14636.167 | -32768 | 59.985 | 63.623 | 0.374 | 0.504 | 0.578 | 1.492 | 1.596 | 1.617 | 23.976
2018-11-13 | 23:47 | 59.626 | 60.659 | 59.761 | 60.659 | 59.267 | 60.255 | 64.162 | 63.308 | 62.68 | 410 | 432 | 341 | 16169.812 | 15758.372 | 14636.167 | -32768 | 59.985 | 63.623 | 0.378 | 0.496 | 0.548 | 1.493 | 1.596 | 1.617 | 23.976
2018-11-13 | 23:47 | 59.536 | 60.389 | 59.806 | 60.524 | 58.862 | 60.12 | 63.937 | 63.219 | 62.545 | 418 | 408 | 334 | 16481.15 | 14901.373 | 14345.336 | -32768 | 59.716 | 63.578 | 0.384 | 0.518 | 0.548 | 1.492 | 1.596 | 1.616 | 23.974
2018-11-13 | 23:47 | 59.491 | 60.389 | 59.806 | 60.389 | 58.862 | 60.12 | 63.892 | 63.219 | 62.68 | 420 | 445 | 326 | 16558.986 | 16222.58 | 14012.957 | -32768 | 59.85 | 63.578 | 0.398 | 0.528 | 0.542 | 1.491 | 1.595 | 1.617 | 23.976
2018-11-13 | 23:47 | 59.087 | 60.075 | 59.536 | 59.985 | 58.952 | 59.716 | 63.623 | 63.084 | 62.545 | 430 | 434 | 319 | 16948.158 | 15829.789 | 13722.126 | -32768 | 59.581 | 63.892 | 0.396 | 0.48 | 0.516 | 1.49 | 1.594 | 1.614 | 23.976
2018-11-13 | 23:47 | 59.087 | 60.075 | 59.536 | 59.985 | 58.952 | 59.716 | 63.623 | 63.084 | 62.545 | 430 | 434 | 319 | 16948.158 | 15829.789 | 13722.126 | -32768 | 59.581 | 63.892 | 0.396 | 0.48 | 0.516 | 1.49 | 1.594 | 1.614 | 23.976
2018-11-13 | 23:47 | 59.491 | 59.985 | 59.94 | 60.389 | 58.862 | 59.761 | 63.892 | 62.814 | 62.5 | 449 | 432 | 347 | 16169.812 | 15972.622 | 13680.579 | -32768 | 59.581 | 63.892 | 0.392 | 0.484 | 0.536 | 1.488 | 1.592 | 1.611 | 23.976
2018-11-13 | 23:47 | 59.806 | 59.985 | 59.94 | 60.389 | 58.862 | 59.761 | 63.892 | 62.814 | 62.5 | 449 | 432 | 347 | 17687.588 | 15758.372 | 14885.45 | -32768 | 59.581 | 63.892 | 0.402 | 0.478 | 0.53 | 1.487 | 1.591 | 1.613 | 23.974
2018-11-13 | 23:47 | 60.165 | 60.075 | 60.614 | 60.614 | 59.671 | 59.85 | 63.892 | 62.814 | 62.096 | 423 | 414 | 341 | 16675.736 | 15115.623 | 14636.167 | -32768 | 59.671 | 64.162 | 0.4 | 0.524 | 0.546 | 1.486 | 1.591 | 1.61 | 23.976
2018-11-13 | 23:47 | 60.434 | 60.21 | 60.614 | 60.479 | 59.671 | 59.85 | 63.892 | 62.814 | 62.096 | 454 | 432 | 315 | 17882.174 | 15758.372 | 13555.938 | -32768 | 59.806 | 64.162 | 0.394 | 0.486 | 0.574 | 1.486 | 1.591 | 1.61 | 23.976
2018-11-13 | 23:47 | 61.198 | 60.928 | 61.377 | 60.973 | 60.344 | 60.165 | 63.443 | 62.769 | 62.186 | 425 | 434 | 334 | 16753.572 | 15829.789 | 14345.336 | -32768 | 59.895 | 63.623 | 0.408 | 0.49 | 0.526 | 1.484 | 1.59 | 1.609 | 23.976
2018-11-13 | 23:47 | 61.198 | 60.928 | 61.512 | 60.973 | 60.479 | 60.165 | 63.443 | 62.769 | 62.455 | 421 | 417 | 318 | 16597.902 | 15222.747 | 13680.579 | -32768 | 59.895 | 63.623 | 0.394 | 0.532 | 0.56 | 1.484 | 1.59 | 1.608 | 23.976
2018-11-13 | 23:48 | 61.871 | 61.422 | 62.231 | 61.557 | 61.243 | 60.704 | 63.802 | 63.084 | 62.859 | 418 | 402 | 314 | 18154.594 | 16115.455 | 15051.64 | -32768 | 59.132 | 63.308 | 0.384 | 0.496 | 0.524 | 1.482 | 1.589 | 1.607 | 23.976
2018-11-13 | 23:48 | 62.141 | 61.422 | 62.231 | 61.557 | 61.243 | 60.704 | 63.802 | 63.084 | 62.859 | 418 | 402 | 314 | 16481.15 | 14687.123 | 13514.39 | -32768 | 59.132 | 63.308 | 0.392 | 0.488 | 0.546 | 1.482 | 1.588 | 1.606 | 23.976
2018-11-13 | 23:48 | 62.68 | 62.096 | 62.859 | 62.141 | 61.871 | 61.198 | 63.982 | 63.443 | 63.263 | 430 | 426 | 332 | 16948.158 | 15544.122 | 14262.241 | -32768 | 59.177 | 63.039 | 0.388 | 0.51 | 0.552 | 1.48 | 1.588 | 1.605 | 23.976
2018-11-13 | 23:48 | 62.68 | 62.096 | 62.859 | 62.141 | 61.871 | 61.198 | 63.982 | 63.443 | 63.263 | 430 | 426 | 332 | 16948.158 | 15544.122 | 14262.241 | -32768 | 59.177 | 63.039 | 0.388 | 0.51 | 0.552 | 1.48 | 1.588 | 1.605 | 23.976
2018-11-13 | 23:48 | 63.084 | 62.769 | 63.443 | 62.814 | 62.231 | 61.781 | 63.802 | 63.757 | 63.623 | 422 | 423 | 296 | 16636.82 | 15436.997 | 12766.538 | -32768 | 59.042 | 62.5 | 0.41 | 0.474 | 0.522 | 1.48 | 1.588 | 1.603 | 23.974
2018-11-13 | 23:48 | 63.084 | 62.769 | 63.443 | 62.814 | 62.231 | 61.781 | 63.802 | 63.757 | 63.623 | 422 | 423 | 296 | 16636.82 | 15436.997 | 12766.538 | -32768 | 59.042 | 62.5 | 0.386 | 0.534 | 0.536 | 1.479 | 1.588 | 1.604 | 23.976
2018-11-13 | 23:48 | 63.084 | 62.769 | 63.443 | 62.814 | 62.231 | 61.781 | 63.802 | 63.757 | 63.623 | 422 | 423 | 296 | 16636.82 | 15436.997 | 12766.538 | -32768 | 59.042 | 62.5 | 0.386 | 0.534 | 0.536 | 1.479 | 1.588 | 1.604 | 23.976
2018-11-13 | 23:48 | 63.263 | 63.174 | 63.578 | 63.308 | 62.994 | 62.455 | 64.431 | 64.027 | 64.117 | 401 | 393 | 320 | 15819.557 | 14365.748 | 13763.674 | -32768 | 58.458 | 62.275 | 0.374 | 0.486 | 0.574 | 1.477 | 1.586 | 1.601 | 23.976
2018-11-13 | 23:48 | 63.263 | 63.174 | 63.578 | 63.308 | 62.994 | 62.455 | 64.431 | 64.027 | 64.117 | 401 | 393 | 320 | 15819.557 | 14365.748 | 13763.674 | -32768 | 58.054 | 62.275 | 0.384 | 0.49 | 0.522 | 1.476 | 1.586 | 1.602 | 23.976
2018-11-13 | 23:48 | 63.623 | 63.443 | 63.847 | 63.757 | 63.174 | 62.949 | 64.521 | 64.566 | 64.476 | 417 | 435 | 318 | 16442.234 | 15865.497 | 13680.579 | -32768 | 57.695 | 62.41 | 0.37 | 0.54 | 0.532 | 1.475 | 1.585 | 1.599 | 23.976
2018-11-13 | 23:48 | 63.623 | 63.713 | 63.982 | 63.892 | 62.994 | 62.949 | 64.656 | 64.566 | 64.745 | 429 | 450 | 316 | 17570.836 | 16401.121 | 13597.484 | -32768 | 57.695 | 62.545 | 0.394 | 0.486 | 0.524 | 1.474 | 1.583 | 1.599 | 23.976
2018-11-13 | 23:49 | 63.623 | 63.713 | 64.117 | 64.207 | 63.219 | 63.084 | 64.79 | 64.835 | 64.835 | 441 | 440 | 320 | 17376.248 | 16044.038 | 13763.674 | -32768 | 57.874 | 62.006 | 0.402 | 0.502 | 0.544 | 1.473 | 1.583 | 1.597 | 23.976
2018-11-13 | 23:49 | 63.623 | 63.982 | 64.117 | 64.207 | 63.353 | 63.084 | 64.656 | 64.835 | 64.835 | 441 | 440 | 320 | 17376.248 | 16044.038 | 13763.674 | -32768 | 57.874 | 62.006 | 0.396 | 0.504 | 0.564 | 1.473 | 1.583 | 1.597 | 23.976
2018-11-13 | 23:49 | 63.802 | 64.072 | 64.117 | 64.296 | 63.398 | 63.443 | 64.566 | 64.835 | 65.329 | 418 | 408 | 334 | 16481.15 | 14901.373 | 14345.336 | -32768 | 57.56 | 62.141 | 0.38 | 0.552 | 0.518 | 1.473 | 1.583 | 1.596 | 23.976
2018-11-13 | 23:49 | 63.802 | 64.072 | 64.117 | 64.296 | 63.398 | 63.443 | 64.566 | 64.835 | 65.329 | 418 | 408 | 334 | 16481.15 | 14901.373 | 14345.336 | -32768 | 57.695 | 62.141 | 0.388 | 0.49 | 0.518 | 1.472 | 1.582 | 1.595 | 23.976
2018-11-13 | 23:49 | 63.937 | 64.251 | 63.982 | 64.386 | 63.353 | 63.623 | 64.97 | 65.239 | 65.419 | 413 | 400 | 317 | 16286.564 | 14615.706 | 13639.031 | -32768 | 57.38 | 63.533 | 0.388 | 0.492 | 0.572 | 1.471 | 1.58 | 1.595 | 23.976
2018-11-13 | 23:49 | 63.937 | 64.251 | 64.251 | 64.386 | 63.353 | 63.892 | 64.97 | 65.105 | 65.419 | 422 | 416 | 309 | 16286.564 | 14615.706 | 13639.031 | -32768 | 57.38 | 63.533 | 0.388 | 0.492 | 0.572 | 1.47 | 1.581 | 1.595 | 23.976
2018-11-13 | 23:49 | 63.937 | 64.251 | 64.251 | 64.386 | 63.398 | 63.892 | 65.105 | 65.239 | 65.284 | 406 | 414 | 355 | 16014.143 | 15115.623 | 15217.829 | -32768 | 56.976 | 63.488 | 0.406 | 0.49 | 0.506 | 1.47 | 1.58 | 1.594 | 23.976
2018-11-13 | 23:49 | 64.072 | 64.386 | 64.251 | 64.386 | 63.398 | 63.892 | 65.105 | 65.239 | 65.284 | 395 | 408 | 324 | 15586.053 | 14901.373 | 13929.862 | -32768 | 56.976 | 63.488 | 0.374 | 0.468 | 0.572 | 1.469 | 1.579 | 1.593 | 23.974
2018-11-13 | 23:49 | 64.207 | 64.341 | 64.386 | 64.476 | 63.668 | 63.892 | 64.97 | 65.239 | 65.554 | 427 | 419 | 347 | 16831.406 | 15294.164 | 14885.45 | -32768 | 56.931 | 63.847 | 0.378 | 0.512 | 0.54 | 1.469 | 1.579 | 1.591 | 23.976
2018-11-13 | 23:49 | 64.207 | 64.341 | 64.386 | 64.476 | 63.668 | 63.892 | 64.97 | 65.239 | 65.554 | 427 | 419 | 347 | 16831.406 | 15294.164 | 14885.45 | -32768 | 56.931 | 63.847 | 0.378 | 0.512 | 0.54 | 1.469 | 1.578 | 1.592 | 23.976
2018-11-13 | 23:50 | 64.341 | 64.521 | 64.521 | 64.656 | 63.668 | 63.982 | 65.239 | 65.509 | 65.374 | 428 | 404 | 329 | 16870.324 | 14758.54 | 14137.6 | -32768 | 57.111 | 63.398 | 0.384 | 0.472 | 0.536 | 1.467 | 1.577 | 1.591 | 23.976
2018-11-13 | 23:50 | 64.341 | 64.521 | 64.521 | 64.656 | 63.668 | 63.847 | 65.239 | 65.509 | 65.374 | 453 | 464 | 335 | 17843.256 | 16901.037 | 14386.883 | -32768 | 57.111 | 63.398 | 0.4 | 0.456 | 0.57 | 1.467 | 1.578 | 1.591 | 23.976
2018-11-13 | 23:50 | 64.566 | 64.925 | 64.79 | 64.745 | 64.207 | 64.162 | 65.194 | 65.374 | 65.778 | 441 | 441 | 313 | 17376.248 | 16079.747 | 13472.843 | -32768 | 58.144 | 63.039 | 0.372 | 0.5 | 0.536 | 1.467 | 1.578 | 1.59 | 23.976
2018-11-13 | 23:50 | 64.566 | 64.925 | 64.79 | 64.745 | 64.207 | 64.162 | 65.194 | 65.374 | 65.778 | 441 | 441 | 313 | 17376.248 | 16079.747 | 13472.843 | -32768 | 58.144 | 63.174 | 0.37 | 0.534 | 0.508 | 1.467 | 1.578 | 1.59 | 23.976
2018-11-13 | 23:50 | 64.835 | 64.925 | 65.329 | 65.194 | 64.296 | 64.566 | 65.329 | 65.644 | 65.913 | 418 | 398 | 335 | 16481.15 | 14544.29 | 14386.883 | -32768 | 58.997 | 63.263 | 0.408 | 0.45 | 0.536 | 1.467 | 1.578 | 1.591 | 23.976
2018-11-13 | 23:50 | 64.835 | 64.925 | 65.329 | 65.194 | 64.296 | 64.296 | 65.329 | 65.644 | 65.778 | 430 | 435 | 343 | 16481.15 | 14544.29 | 14386.883 | -32768 | 58.728 | 62.994 | 0.378 | 0.546 | 0.538 | 1.467 | 1.577 | 1.59 | 23.976
2018-11-13 | 23:50 | 65.15 | 65.374 | 65.733 | 65.06 | 64.745 | 64.566 | 65.509 | 65.913 | 65.913 | 415 | 399 | 305 | 16364.398 | 14579.998 | 13140.464 | -32768 | 58.548 | 63.668 | 0.41 | 0.524 | 0.566 | 1.466 | 1.577 | 1.589 | 23.976
2018-11-13 | 23:50 | 65.15 | 65.374 | 65.733 | 65.06 | 64.835 | 64.566 | 65.509 | 65.913 | 65.913 | 434 | 431 | 331 | 17103.828 | 15722.664 | 14220.694 | -32768 | 58.728 | 63.668 | 0.394 | 0.49 | 0.548 | 1.465 | 1.578 | 1.59 | 23.976
2018-11-13 | 23:50 | 65.644 | 65.733 | 65.868 | 65.733 | 65.239 | 64.97 | 65.464 | 66.048 | 66.452 | 455 | 440 | 326 | 17921.09 | 16044.038 | 14012.957 | -32768 | 58.997 | 63.578 | 0.394 | 0.488 | 0.54 | 1.466 | 1.578 | 1.59 | 23.976
2018-11-13 | 23:50 | 65.644 | 65.733 | 65.868 | 65.733 | 65.239 | 64.97 | 65.464 | 66.048 | 66.452 | 455 | 440 | 326 | 17921.09 | 16044.038 | 14012.957 | -32768 | 58.997 | 63.578 | 0.374 | 0.48 | 0.53 | 1.466 | 1.577 | 1.589 | 23.976
2018-11-13 | 23:50 | 66.182 | 66.138 | 66.272 | 66.048 | 65.554 | 65.239 | 65.599 | 66.182 | 66.856 | 443 | 444 | 319 | 17454.084 | 16186.872 | 13722.126 | -32768 | 58.773 | 63.443 | 0.388 | 0.474 | 0.54 | 1.465 | 1.577 | 1.589 | 23.976
2018-11-13 | 23:50 | 66.182 | 66.138 | 66.542 | 66.048 | 65.419 | 65.239 | 65.599 | 66.182 | 66.856 | 414 | 414 | 317 | 16325.481 | 15115.623 | 13639.031 | -32768 | 58.773 | 63.578 | 0.394 | 0.48 | 0.546 | 1.466 | 1.578 | 1.59 | 23.976
2018-11-13 | 23:51 | 66.317 | 66.452 | 66.811 | 66.272 | 65.823 | 65.599 | 65.868 | 66.452 | 66.721 | 433 | 429 | 342 | 17064.91 | 15651.247 | 14677.714 | -32768 | 58.862 | 63.174 | 0.386 | 0.494 | 0.55 | 1.466 | 1.577 | 1.589 | 23.976
2018-11-13 | 23:51 | 66.317 | 66.452 | 66.811 | 66.272 | 65.823 | 65.599 | 65.868 | 66.452 | 67.126 | 433 | 429 | 342 | 17064.91 | 15651.247 | 14677.714 | -32768 | 58.862 | 63.174 | 0.386 | 0.494 | 0.55 | 1.467 | 1.577 | 1.589 | 23.976
2018-11-13 | 23:51 | 66.721 | 66.811 | 66.946 | 66.766 | 66.362 | 66.182 | 66.003 | 66.587 | 67.081 | 442 | 459 | 315 | 17415.166 | 16722.496 | 13555.938 | -32768 | 58.683 | 63.129 | 0.398 | 0.464 | 0.57 | 1.466 | 1.577 | 1.588 | 23.976
2018-11-13 | 23:51 | 67.126 | 67.081 | 67.215 | 67.17 | 66.452 | 66.452 | 66.272 | 66.991 | 67.754 | 430 | 420 | 296 | 16675.736 | 15829.789 | 13514.39 | -32768 | 59.491 | 64.251 | 0.386 | 0.5 | 0.508 | 1.467 | 1.578 | 1.589 | 23.976
2018-11-13 | 23:51 | 67.126 | 67.081 | 67.215 | 67.305 | 66.452 | 66.452 | 66.272 | 66.991 | 67.754 | 430 | 420 | 296 | 16948.158 | 15329.872 | 12766.538 | -32768 | 59.491 | 64.251 | 0.396 | 0.494 | 0.502 | 1.465 | 1.577 | 1.589 | 23.976
2018-11-13 | 23:51 | 67.126 | 67.081 | 67.215 | 67.305 | 66.452 | 66.452 | 66.272 | 66.991 | 67.754 | 430 | 420 | 296 | 16948.158 | 15329.872 | 12766.538 | -32768 | 59.491 | 64.251 | 0.396 | 0.494 | 0.502 | 1.465 | 1.577 | 1.589 | 23.976
2018-11-13 | 23:51 | 67.126 | 67.305 | 67.62 | 67.62 | 66.721 | 66.856 | 66.138 | 66.991 | 67.979 | 426 | 433 | 327 | 16792.488 | 15794.08 | 14054.505 | -32768 | 58.728 | 64.97 | 0.4 | 0.458 | 0.498 | 1.466 | 1.578 | 1.588 | 23.976
2018-11-13 | 23:51 | 67.395 | 67.62 | 67.62 | 67.53 | 66.856 | 66.991 | 66.362 | 67.26 | 68.069 | 398 | 413 | 313 | 15702.805 | 15079.914 | 13472.843 | -32768 | 58.503 | 64.296 | 0.392 | 0.542 | 0.506 | 1.465 | 1.577 | 1.587 | 23.976
2018-11-13 | 23:51 | 67.395 | 67.62 | 67.62 | 67.53 | 66.856 | 66.991 | 66.362 | 67.53 | 68.069 | 418 | 403 | 326 | 15702.805 | 15079.914 | 13472.843 | -32768 | 58.503 | 64.296 | 0.392 | 0.542 | 0.506 | 1.465 | 1.577 | 1.587 | 23.976
2018-11-13 | 23:52 | 67.799 | 67.62 | 68.024 | 67.979 | 66.991 | 67.26 | 66.632 | 67.53 | 68.473 | 416 | 403 | 314 | 16403.316 | 14722.831 | 13514.39 | -32768 | 58.279 | 64.296 | 0.392 | 0.51 | 0.546 | 1.467 | 1.577 | 1.588 | 23.974
2018-11-13 | 23:52 | 67.799 | 67.889 | 67.889 | 67.979 | 67.126 | 67.26 | 66.632 | 67.53 | 68.473 | 443 | 412 | 322 | 17454.084 | 15044.206 | 13846.769 | -32768 | 58.279 | 64.296 | 0.384 | 0.504 | 0.568 | 1.466 | 1.578 | 1.589 | 23.976
2018-11-13 | 23:52 | 67.664 | 67.979 | 68.158 | 68.203 | 67.17 | 67.35 | 66.542 | 67.664 | 68.563 | 426 | 419 | 343 | 16792.488 | 15294.164 | 14719.262 | -32768 | 57.695 | 64.162 | 0.404 | 0.502 | 0.496 | 1.466 | 1.577 | 1.588 | 23.976
2018-11-13 | 23:52 | 67.799 | 67.979 | 68.158 | 68.203 | 67.17 | 67.35 | 66.542 | 67.664 | 68.563 | 426 | 419 | 343 | 16792.488 | 15294.164 | 14719.262 | -32768 | 57.83 | 64.162 | 0.376 | 0.538 | 0.548 | 1.467 | 1.578 | 1.589 | 23.976
2018-11-13 | 23:52 | 67.889 | 68.158 | 68.293 | 68.158 | 67.395 | 67.62 | 66.632 | 67.799 | 68.563 | 432 | 426 | 335 | 17025.992 | 15544.122 | 14386.883 | -32768 | 57.246 | 64.521 | 0.39 | 0.536 | 0.578 | 1.467 | 1.577 | 1.589 | 23.976
2018-11-13 | 23:52 | 67.889 | 68.158 | 68.293 | 68.158 | 67.395 | 67.62 | 66.721 | 67.799 | 68.697 | 432 | 426 | 335 | 17025.992 | 15544.122 | 14386.883 | -32768 | 57.246 | 64.566 | 0.378 | 0.462 | 0.542 | 1.468 | 1.578 | 1.59 | 23.976
2018-11-13 | 23:52 | 68.338 | 68.428 | 68.518 | 68.608 | 67.664 | 67.934 | 67.036 | 68.069 | 68.697 | 432 | 433 | 327 | 17025.992 | 15794.08 | 14054.505 | -32768 | 57.156 | 65.15 | 0.404 | 0.49 | 0.478 | 1.468 | 1.577 | 1.589 | 23.976
2018-11-13 | 23:52 | 68.338 | 68.428 | 68.563 | 68.608 | 67.664 | 67.934 | 67.036 | 68.069 | 68.697 | 432 | 433 | 327 | 17025.992 | 15794.08 | 14054.505 | -32768 | 57.156 | 65.15 | 0.386 | 0.536 | 0.55 | 1.467 | 1.577 | 1.589 | 23.976
2018-11-13 | 23:52 | 68.293 | 68.697 | 68.832 | 68.473 | 67.844 | 68.069 | 67.126 | 68.069 | 69.236 | 421 | 422 | 322 | 16481.15 | 15222.747 | 13805.221 | -32768 | 57.291 | 65.15 | 0.406 | 0.492 | 0.528 | 1.469 | 1.578 | 1.59 | 23.976
2018-11-13 | 23:52 | 68.428 | 68.697 | 68.832 | 68.877 | 67.844 | 68.069 | 66.856 | 68.069 | 69.236 | 421 | 422 | 322 | 16597.902 | 15401.289 | 13846.769 | -32768 | 57.291 | 65.15 | 0.402 | 0.558 | 0.554 | 1.469 | 1.579 | 1.591 | 23.976
2018-11-13 | 23:52 | 68.697 | 68.832 | 69.102 | 68.742 | 68.248 | 68.203 | 67.036 | 68.338 | 69.236 | 395 | 402 | 321 | 15586.053 | 14687.123 | 13805.221 | -32768 | 57.425 | 65.688 | 0.386 | 0.476 | 0.556 | 1.47 | 1.579 | 1.591 | 23.976
2018-11-13 | 23:52 | 68.697 | 68.832 | 69.102 | 68.742 | 68.248 | 68.203 | 67.036 | 68.338 | 69.236 | 395 | 402 | 321 | 15586.053 | 14687.123 | 13805.221 | -32768 | 57.425 | 65.823 | 0.4 | 0.494 | 0.556 | 1.47 | 1.579 | 1.591 | 23.976
2018-11-13 | 23:52 | 68.697 | 68.832 | 69.102 | 68.742 | 68.248 | 68.203 | 67.036 | 68.338 | 69.236 | 395 | 402 | 321 | 15586.053 | 14687.123 | 13805.221 | -32768 | 57.425 | 65.823 | 0.4 | 0.494 | 0.556 | 1.47 | 1.578 | 1.59 | 23.976
2018-11-13 | 23:53 | 69.012 | 69.102 | 69.371 | 69.281 | 68.473 | 68.608 | 67.44 | 68.608 | 69.506 | 458 | 454 | 330 | 18037.842 | 16543.955 | 14179.146 | -32768 | 57.291 | 66.497 | 0.378 | 0.49 | 0.524 | 1.471 | 1.579 | 1.591 | 23.976
2018-11-13 | 23:53 | 69.012 | 69.236 | 69.371 | 69.371 | 68.473 | 68.608 | 67.575 | 68.608 | 69.506 | 432 | 436 | 344 | 17025.992 | 15901.205 | 14760.809 | -32768 | 57.291 | 66.497 | 0.396 | 0.498 | 0.512 | 1.471 | 1.579 | 1.592 | 23.974
2018-11-13 | 23:53 | 69.146 | 69.236 | 69.371 | 69.371 | 68.473 | 68.608 | 67.575 | 68.608 | 69.506 | 432 | 436 | 344 | 17025.992 | 15901.205 | 14760.809 | -32768 | 57.246 | 66.497 | 0.382 | 0.476 | 0.544 | 1.471 | 1.578 | 1.591 | 23.976
2018-11-13 | 23:53 | 69.416 | 69.371 | 69.73 | 69.685 | 68.652 | 68.877 | 67.35 | 68.697 | 69.775 | 449 | 427 | 330 | 17687.588 | 15579.83 | 14179.146 | -32768 | 57.021 | 65.958 | 0.392 | 0.516 | 0.538 | 1.473 | 1.579 | 1.592 | 23.976
2018-11-13 | 23:53 | 69.281 | 69.371 | 69.73 | 69.82 | 68.922 | 68.877 | 67.709 | 68.697 | 69.775 | 434 | 424 | 366 | 17687.588 | 15579.83 | 14179.146 | -32768 | 56.886 | 65.958 | 0.392 | 0.49 | 0.548 | 1.473 | 1.579 | 1.593 | 23.976
2018-11-13 | 23:53 | 69.82 | 69.775 | 69.91 | 69.775 | 69.057 | 69.012 | 67.844 | 69.012 | 69.91 | 423 | 417 | 328 | 16675.736 | 15222.747 | 14096.052 | -32768 | 57.111 | 67.709 | 0.39 | 0.51 | 0.516 | 1.474 | 1.58 | 1.594 | 23.976
2018-11-13 | 23:53 | 69.82 | 69.775 | 70.045 | 69.775 | 69.102 | 69.146 | 67.844 | 69.012 | 69.91 | 439 | 434 | 320 | 17298.414 | 15829.789 | 13763.674 | -32768 | 57.111 | 67.709 | 0.4 | 0.514 | 0.536 | 1.474 | 1.58 | 1.594 | 23.976
2018-11-13 | 23:53 | 70.224 | 70.045 | 70.179 | 70.359 | 69.281 | 69.551 | 68.114 | 69.146 | 70.269 | 422 | 413 | 303 | 16636.82 | 15079.914 | 13057.369 | -32768 | 57.695 | 68.158 | 0.402 | 0.456 | 0.56 | 1.476 | 1.58 | 1.594 | 23.974
2018-11-13 | 23:53 | 70.224 | 70.045 | 70.314 | 70.359 | 69.416 | 69.551 | 68.114 | 69.281 | 70.404 | 443 | 442 | 308 | 17454.084 | 16115.455 | 13265.106 | -32768 | 57.695 | 67.844 | 0.394 | 0.484 | 0.538 | 1.476 | 1.58 | 1.594 | 23.976
2018-11-13 | 23:53 | 70.224 | 70.179 | 70.673 | 70.583 | 69.596 | 69.551 | 68.248 | 69.416 | 70.449 | 434 | 431 | 323 | 17103.828 | 15722.664 | 13888.315 | -32768 | 57.515 | 68.248 | 0.388 | 0.51 | 0.548 | 1.479 | 1.581 | 1.596 | 23.976
2018-11-13 | 23:53 | 70.224 | 70.314 | 70.673 | 70.583 | 69.73 | 69.551 | 68.114 | 69.416 | 70.449 | 434 | 431 | 323 | 17103.828 | 15722.664 | 13888.315 | -32768 | 57.515 | 68.248 | 0.392 | 0.466 | 0.51 | 1.478 | 1.58 | 1.596 | 23.976
2018-11-13 | 23:54 | 70.628 | 70.718 | 70.808 | 70.449 | 69.91 | 70.09 | 68.158 | 69.775 | 70.583 | 423 | 437 | 344 | 16714.654 | 15401.289 | 16048.775 | -32768 | 57.515 | 67.17 | 0.39 | 0.48 | 0.546 | 1.48 | 1.581 | 1.598 | 23.976
2018-11-13 | 23:54 | 70.628 | 70.718 | 70.808 | 70.449 | 69.91 | 70.09 | 68.158 | 69.775 | 70.583 | 423 | 437 | 344 | 16714.654 | 15401.289 | 16048.775 | -32768 | 57.515 | 67.17 | 0.39 | 0.48 | 0.546 | 1.48 | 1.581 | 1.598 | 23.976
2018-11-13 | 23:54 | 70.988 | 70.808 | 70.988 | 71.122 | 70.224 | 70.179 | 68.338 | 69.82 | 71.122 | 443 | 444 | 317 | 17454.084 | 16186.872 | 13639.031 | -32768 | 57.246 | 67.215 | 0.406 | 0.526 | 0.556 | 1.481 | 1.582 | 1.599 | 23.974
2018-11-13 | 23:54 | 71.033 | 70.808 | 70.988 | 71.122 | 70.224 | 70.179 | 68.338 | 69.82 | 71.122 | 443 | 444 | 317 | 17454.084 | 16186.872 | 13639.031 | -32768 | 57.246 | 67.215 | 0.386 | 0.508 | 0.534 | 1.481 | 1.582 | 1.599 | 23.976
2018-11-13 | 23:54 | 70.763 | 71.077 | 71.257 | 71.257 | 70.404 | 70.583 | 68.652 | 70.09 | 71.122 | 428 | 426 | 319 | 16870.324 | 15544.122 | 13722.126 | -32768 | 57.111 | 66.587 | 0.388 | 0.468 | 0.558 | 1.483 | 1.583 | 1.6 | 23.976
2018-11-13 | 23:54 | 70.763 | 71.077 | 71.257 | 71.257 | 70.404 | 70.583 | 68.652 | 70.09 | 71.122 | 428 | 426 | 319 | 16870.324 | 15544.122 | 13722.126 | -32768 | 57.111 | 66.587 | 0.388 | 0.468 | 0.558 | 1.483 | 1.583 | 1.6 | 23.976
2018-11-13 | 23:54 | 70.494 | 71.257 | 70.539 | 71.257 | 70.045 | 70.539 | 68.652 | 70.179 | 71.392 | 426 | 428 | 327 | 16792.488 | 15615.539 | 14054.505 | -32768 | 57.111 | 66.093 | 0.384 | 0.46 | 0.546 | 1.485 | 1.583 | 1.6 | 23.976
2018-11-13 | 23:54 | 70.494 | 71.257 | 70.539 | 71.257 | 70.045 | 70.539 | 68.652 | 70.179 | 71.392 | 426 | 428 | 327 | 16792.488 | 15615.539 | 14054.505 | -32768 | 57.111 | 66.093 | 0.384 | 0.46 | 0.546 | 1.485 | 1.584 | 1.602 | 23.976
2018-11-13 | 23:54 | 69.146 | 70.808 | 69.461 | 71.212 | 68.877 | 70.583 | 69.057 | 70.314 | 71.616 | 426 | 413 | 335 | 16792.488 | 15079.914 | 14386.883 | -32768 | 56.931 | 65.958 | 0.404 | 0.606 | 0.536 | 1.487 | 1.584 | 1.603 | 23.976
2018-11-13 | 23:54 | 69.146 | 70.583 | 68.922 | 70.943 | 68.877 | 70.449 | 69.057 | 70.179 | 71.616 | 419 | 422 | 305 | 16520.068 | 15401.289 | 13140.464 | -32768 | 56.931 | 65.958 | 0.384 | 0.498 | 0.566 | 1.487 | 1.584 | 1.603 | 23.976
2018-11-13 | 23:54 | 67.979 | 69.91 | 68.114 | 70.224 | 67.664 | 69.91 | 68.832 | 70.045 | 71.212 | 431 | 411 | 306 | 16987.076 | 15008.498 | 13182.012 | -32768 | 57.291 | 65.823 | 0.418 | 0.494 | 0.54 | 1.49 | 1.585 | 1.604 | 23.976
2018-11-13 | 23:55 | 67.979 | 69.775 | 68.114 | 70.224 | 67.664 | 69.91 | 68.832 | 70.045 | 71.212 | 437 | 422 | 298 | 17220.58 | 15401.289 | 12849.633 | -32768 | 57.291 | 65.823 | 0.418 | 0.494 | 0.54 | 1.49 | 1.586 | 1.605 | 23.976
2018-11-13 | 23:55 | 67.036 | 69.102 | 67.44 | 69.371 | 67.126 | 69.191 | 68.428 | 69.64 | 70.628 | 394 | 410 | 323 | 15547.136 | 14972.789 | 13888.315 | -32768 | 57.65 | 65.644 | 0.382 | 0.526 | 0.582 | 1.493 | 1.587 | 1.607 | 23.974
2018-11-13 | 23:55 | 67.036 | 69.102 | 67.44 | 69.371 | 67.126 | 69.191 | 68.428 | 69.64 | 70.628 | 394 | 410 | 323 | 15547.136 | 14972.789 | 13888.315 | -32768 | 57.65 | 65.644 | 0.382 | 0.526 | 0.582 | 1.492 | 1.586 | 1.606 | 23.974
2018-11-13 | 23:55 | 66.407 | 68.158 | 66.542 | 68.563 | 66.048 | 68.428 | 68.608 | 69.416 | 70.224 | 426 | 434 | 320 | 16792.488 | 15829.789 | 13763.674 | -32768 | 57.38 | 65.06 | 0.39 | 0.506 | 0.504 | 1.495 | 1.587 | 1.608 | 23.976
2018-11-13 | 23:55 | 66.407 | 68.158 | 66.542 | 68.563 | 66.048 | 68.428 | 68.608 | 69.416 | 70.224 | 411 | 425 | 322 | 16208.729 | 15508.414 | 13846.769 | -32768 | 57.246 | 65.06 | 0.396 | 0.498 | 0.532 | 1.494 | 1.587 | 1.609 | 23.976
2018-11-13 | 23:55 | 66.227 | 67.709 | 66.497 | 67.889 | 65.733 | 67.754 | 68.293 | 68.697 | 69.506 | 434 | 430 | 357 | 17103.828 | 15686.955 | 15300.924 | -32768 | 57.246 | 64.745 | 0.378 | 0.476 | 0.528 | 1.496 | 1.588 | 1.61 | 23.976
2018-11-13 | 23:55 | 66.362 | 67.709 | 66.497 | 67.889 | 65.733 | 67.754 | 68.293 | 68.697 | 69.506 | 434 | 430 | 357 | 17103.828 | 15686.955 | 15300.924 | -32768 | 57.246 | 64.745 | 0.4 | 0.446 | 0.572 | 1.496 | 1.588 | 1.61 | 23.976
2018-11-13 | 23:55 | 66.138 | 66.901 | 66.362 | 67.62 | 65.374 | 67.215 | 67.889 | 68.293 | 69.102 | 433 | 427 | 340 | 17064.91 | 15579.83 | 14594.619 | -32768 | 57.515 | 64.88 | 0.382 | 0.51 | 0.514 | 1.498 | 1.589 | 1.611 | 23.974
2018-11-13 | 23:55 | 65.913 | 66.901 | 66.093 | 67.215 | 65.509 | 66.811 | 67.844 | 68.158 | 68.697 | 425 | 422 | 330 | 16753.572 | 15401.289 | 14179.146 | -32768 | 58.189 | 64.88 | 0.398 | 0.488 | 0.544 | 1.5 | 1.59 | 1.613 | 23.974
2018-11-13 | 23:55 | 65.913 | 66.901 | 66.093 | 67.215 | 65.509 | 66.946 | 67.844 | 68.158 | 68.563 | 426 | 426 | 320 | 16792.488 | 15544.122 | 13763.674 | -32768 | 58.189 | 64.88 | 0.406 | 0.504 | 0.516 | 1.5 | 1.591 | 1.615 | 23.976
2018-11-13 | 23:56 | 65.913 | 66.632 | 66.093 | 67.081 | 65.374 | 66.632 | 67.844 | 67.889 | 68.428 | 419 | 404 | 341 | 16520.068 | 14758.54 | 14636.167 | -32768 | 58.054 | 64.566 | 0.392 | 0.524 | 0.588 | 1.502 | 1.593 | 1.615 | 23.976
2018-11-13 | 23:56 | 65.913 | 66.632 | 66.093 | 67.081 | 65.374 | 66.632 | 67.709 | 67.889 | 68.428 | 419 | 404 | 341 | 16520.068 | 14758.54 | 14636.167 | -32768 | 58.054 | 64.566 | 0.386 | 0.516 | 0.524 | 1.502 | 1.593 | 1.615 | 23.976
2018-11-13 | 23:56 | 66.093 | 66.542 | 66.227 | 67.036 | 65.194 | 66.362 | 67.485 | 67.889 | 68.428 | 420 | 426 | 319 | 16558.986 | 15544.122 | 13722.126 | -32768 | 58.009 | 64.566 | 0.414 | 0.446 | 0.584 | 1.503 | 1.592 | 1.616 | 23.976
2018-11-13 | 23:56 | 66.093 | 66.542 | 66.227 | 67.036 | 65.194 | 66.362 | 67.485 | 67.889 | 68.293 | 406 | 404 | 330 | 16014.143 | 14758.54 | 14179.146 | -32768 | 58.009 | 64.566 | 0.396 | 0.494 | 0.54 | 1.504 | 1.592 | 1.616 | 23.976
2018-11-13 | 23:56 | 66.093 | 66.542 | 66.227 | 67.036 | 65.194 | 66.362 | 67.485 | 67.889 | 68.293 | 406 | 404 | 330 | 16014.143 | 14758.54 | 14179.146 | -32768 | 58.009 | 64.566 | 0.396 | 0.494 | 0.54 | 1.504 | 1.592 | 1.616 | 23.976
2018-11-13 | 23:56 | 65.733 | 66.497 | 65.958 | 66.632 | 65.374 | 66.138 | 67.44 | 67.754 | 68.158 | 413 | 407 | 320 | 16286.564 | 14865.664 | 13763.674 | -32768 | 57.74 | 64.566 | 0.394 | 0.464 | 0.56 | 1.505 | 1.593 | 1.617 | 23.976
2018-11-13 | 23:56 | 65.733 | 66.497 | 65.958 | 66.766 | 65.374 | 66.227 | 67.53 | 67.62 | 68.158 | 406 | 430 | 333 | 16014.143 | 15686.955 | 14303.788 | -32768 | 57.74 | 64.566 | 0.418 | 0.512 | 0.56 | 1.505 | 1.594 | 1.618 | 23.976
2018-11-13 | 23:56 | 66.003 | 66.497 | 66.093 | 66.766 | 65.329 | 66.138 | 67.395 | 67.62 | 68.024 | 404 | 436 | 319 | 15936.309 | 15901.205 | 13722.126 | -32768 | 57.336 | 64.431 | 0.408 | 0.46 | 0.56 | 1.505 | 1.594 | 1.618 | 23.976
2018-11-13 | 23:56 | 66.003 | 66.362 | 66.093 | 66.721 | 65.329 | 66.138 | 67.53 | 67.62 | 68.024 | 418 | 421 | 310 | 16481.15 | 15365.581 | 13348.2 | -32768 | 57.336 | 64.431 | 0.402 | 0.53 | 0.542 | 1.506 | 1.593 | 1.617 | 23.976
2018-11-13 | 23:56 | 65.778 | 66.362 | 65.688 | 66.497 | 65.329 | 65.868 | 67.305 | 67.62 | 68.024 | 423 | 408 | 319 | 16675.736 | 14901.373 | 13722.126 | -32768 | 56.931 | 64.476 | 0.382 | 0.52 | 0.552 | 1.508 | 1.595 | 1.618 | 23.976
2018-11-13 | 23:56 | 65.778 | 66.227 | 65.688 | 66.497 | 65.194 | 65.868 | 67.305 | 67.62 | 68.024 | 415 | 407 | 321 | 16364.398 | 14865.664 | 13805.221 | -32768 | 56.931 | 64.476 | 0.4 | 0.5 | 0.57 | 1.506 | 1.594 | 1.618 | 23.976
2018-11-13 | 23:56 | 65.239 | 66.227 | 65.688 | 66.138 | 64.925 | 66.003 | 67.17 | 67.62 | 67.889 | 417 | 420 | 299 | 16442.234 | 15329.872 | 12891.181 | -32768 | 56.797 | 63.937 | 0.378 | 0.55 | 0.546 | 1.509 | 1.596 | 1.62 | 23.976
2018-11-13 | 23:57 | 65.239 | 66.227 | 65.554 | 66.138 | 64.701 | 66.003 | 67.17 | 67.62 | 67.889 | 409 | 381 | 327 | 16130.895 | 13937.249 | 14054.505 | -32768 | 56.976 | 63.937 | 0.404 | 0.524 | 0.542 | 1.507 | 1.595 | 1.619 | 23.976
2018-11-13 | 23:57 | 64.835 | 65.958 | 65.284 | 66.003 | 64.521 | 65.733 | 67.036 | 67.485 | 67.62 | 419 | 414 | 335 | 16520.068 | 15115.623 | 14386.883 | -32768 | 57.38 | 64.072 | 0.39 | 0.514 | 0.54 | 1.51 | 1.596 | 1.621 | 23.976
2018-11-13 | 23:57 | 64.835 | 65.958 | 65.015 | 66.003 | 64.521 | 65.733 | 67.036 | 67.35 | 67.62 | 436 | 422 | 334 | 17181.662 | 15401.289 | 14345.336 | -32768 | 57.38 | 64.072 | 0.388 | 0.544 | 0.582 | 1.51 | 1.596 | 1.621 | 23.976
2018-11-13 | 23:57 | 64.611 | 65.554 | 64.745 | 65.868 | 64.117 | 65.464 | 67.215 | 67.215 | 67.485 | 425 | 427 | 350 | 16753.572 | 15579.83 | 15010.093 | -32768 | 57.38 | 64.072 | 0.408 | 0.532 | 0.564 | 1.51 | 1.597 | 1.622 | 23.976
2018-11-13 | 23:57 | 64.476 | 65.554 | 64.745 | 65.868 | 64.117 | 65.464 | 67.215 | 67.215 | 67.485 | 425 | 427 | 350 | 16753.572 | 15579.83 | 15010.093 | -32768 | 57.515 | 64.072 | 0.38 | 0.508 | 0.582 | 1.51 | 1.596 | 1.621 | 23.976
2018-11-13 | 23:57 | 64.341 | 65.015 | 64.251 | 65.329 | 63.802 | 65.06 | 66.946 | 67.126 | 67.35 | 397 | 399 | 331 | 15663.888 | 14579.998 | 14220.694 | -32768 | 57.38 | 63.892 | 0.392 | 0.55 | 0.528 | 1.511 | 1.598 | 1.622 | 23.974
2018-11-13 | 23:57 | 64.341 | 65.015 | 64.386 | 65.329 | 63.668 | 65.194 | 66.946 | 66.991 | 67.35 | 427 | 431 | 315 | 15663.888 | 14579.998 | 14220.694 | -32768 | 57.38 | 63.892 | 0.392 | 0.55 | 0.528 | 1.511 | 1.597 | 1.622 | 23.974
2018-11-13 | 23:57 | 63.892 | 64.88 | 64.072 | 65.06 | 63.353 | 64.656 | 66.766 | 66.676 | 66.766 | 431 | 429 | 304 | 16987.076 | 15651.247 | 13098.917 | -32768 | 57.515 | 63.623 | 0.396 | 0.48 | 0.552 | 1.513 | 1.598 | 1.623 | 23.976
2018-11-13 | 23:57 | 63.892 | 64.88 | 64.072 | 65.194 | 63.353 | 64.656 | 66.766 | 66.676 | 66.766 | 431 | 429 | 304 | 16987.076 | 15651.247 | 13098.917 | -32768 | 57.515 | 63.623 | 0.396 | 0.48 | 0.552 | 1.512 | 1.597 | 1.622 | 23.976
2018-11-13 | 23:58 | 63.623 | 64.611 | 63.668 | 64.925 | 63.174 | 64.521 | 66.901 | 66.676 | 66.542 | 431 | 434 | 299 | 16987.076 | 15829.789 | 12891.181 | -32768 | 57.919 | 63.578 | 0.388 | 0.578 | 0.502 | 1.513 | 1.597 | 1.622 | 23.976
2018-11-13 | 23:58 | 63.623 | 64.476 | 63.533 | 64.925 | 63.174 | 64.386 | 66.766 | 66.407 | 66.542 | 431 | 434 | 299 | 16987.076 | 15829.789 | 12891.181 | -32768 | 57.919 | 63.623 | 0.386 | 0.528 | 0.542 | 1.514 | 1.599 | 1.623 | 23.976
2018-11-13 | 23:58 | 63.353 | 64.476 | 63.668 | 64.79 | 63.039 | 64.521 | 66.766 | 66.407 | 66.542 | 430 | 419 | 317 | 16597.902 | 15044.206 | 14760.809 | -32768 | 57.919 | 63.623 | 0.372 | 0.474 | 0.574 | 1.512 | 1.597 | 1.622 | 23.976
2018-11-13 | 23:58 | 63.219 | 64.341 | 63.578 | 64.521 | 62.949 | 64.117 | 66.632 | 66.452 | 66.362 | 404 | 407 | 316 | 15936.309 | 14865.664 | 13597.484 | -32768 | 58.324 | 63.488 | 0.412 | 0.478 | 0.54 | 1.513 | 1.598 | 1.623 | 23.976
2018-11-13 | 23:58 | 63.219 | 64.341 | 63.578 | 64.521 | 62.949 | 64.117 | 66.632 | 66.452 | 66.362 | 404 | 407 | 316 | 15936.309 | 14865.664 | 13597.484 | -32768 | 58.324 | 63.488 | 0.416 | 0.476 | 0.53 | 1.514 | 1.599 | 1.623 | 23.976
2018-11-13 | 23:58 | 63.129 | 63.802 | 63.129 | 64.117 | 62.68 | 63.668 | 66.272 | 66.272 | 66.272 | 444 | 436 | 329 | 17493 | 15901.205 | 14137.6 | -32768 | 58.324 | 63.353 | 0.396 | 0.562 | 0.562 | 1.515 | 1.599 | 1.623 | 23.976
2018-11-13 | 23:58 | 63.129 | 63.802 | 63.129 | 64.117 | 62.68 | 63.668 | 66.272 | 66.272 | 66.272 | 444 | 436 | 329 | 17493 | 15901.205 | 14137.6 | -32768 | 58.324 | 63.353 | 0.396 | 0.562 | 0.562 | 1.515 | 1.599 | 1.623 | 23.976
2018-11-13 | 23:58 | 62.994 | 63.802 | 63.263 | 63.982 | 62.5 | 63.398 | 66.138 | 66.003 | 65.733 | 448 | 454 | 327 | 17648.67 | 16543.955 | 14054.505 | -32768 | 58.324 | 63.623 | 0.404 | 0.486 | 0.512 | 1.515 | 1.599 | 1.623 | 23.976
2018-11-13 | 23:58 | 62.994 | 63.802 | 63.263 | 63.982 | 62.59 | 63.533 | 66.138 | 66.003 | 65.733 | 396 | 416 | 327 | 15624.97 | 15187.039 | 14054.505 | -32768 | 58.324 | 63.488 | 0.394 | 0.548 | 0.53 | 1.514 | 1.598 | 1.623 | 23.976
2018-11-13 | 23:58 | 62.994 | 63.802 | 63.263 | 63.982 | 62.59 | 63.533 | 66.138 | 66.003 | 65.733 | 396 | 416 | 327 | 15624.97 | 15187.039 | 14054.505 | -32768 | 58.324 | 63.488 | 0.404 | 0.51 | 0.508 | 1.515 | 1.598 | 1.622 | 23.976
2018-11-13 | 23:58 | 62.859 | 63.533 | 62.859 | 63.982 | 62.365 | 63.263 | 66.272 | 65.733 | 65.823 | 426 | 405 | 323 | 16792.488 | 14794.248 | 13888.315 | -32768 | 57.919 | 63.892 | 0.402 | 0.456 | 0.526 | 1.514 | 1.6 | 1.623 | 23.976
2018-11-13 | 23:58 | 62.859 | 63.533 | 62.859 | 63.982 | 62.231 | 63.398 | 66.138 | 65.868 | 65.688 | 425 | 420 | 317 | 16753.572 | 15329.872 | 13639.031 | -32768 | 57.785 | 63.623 | 0.406 | 0.542 | 0.544 | 1.515 | 1.6 | 1.623 | 23.976
2018-11-13 | 23:58 | 62.725 | 63.398 | 62.725 | 63.578 | 62.141 | 62.994 | 66.138 | 65.599 | 65.554 | 414 | 418 | 303 | 16325.481 | 15258.456 | 13057.369 | -32768 | 57.65 | 63.847 | 0.4 | 0.476 | 0.546 | 1.515 | 1.6 | 1.622 | 23.976
2018-11-13 | 23:59 | 62.41 | 63.263 | 62.725 | 63.578 | 61.781 | 62.994 | 65.688 | 65.733 | 65.284 | 418 | 392 | 325 | 16481.15 | 14330.04 | 13971.41 | -32768 | 57.38 | 63.713 | 0.398 | 0.432 | 0.544 | 1.514 | 1.6 | 1.622 | 23.976
2018-11-13 | 23:59 | 62.41 | 63.263 | 62.725 | 63.578 | 61.781 | 62.994 | 65.688 | 65.733 | 65.284 | 418 | 392 | 325 | 16481.15 | 14330.04 | 13971.41 | -32768 | 57.38 | 63.892 | 0.4 | 0.528 | 0.51 | 1.514 | 1.6 | 1.622 | 23.976
2018-11-13 | 23:59 | 62.096 | 63.129 | 62.455 | 63.308 | 61.826 | 62.904 | 65.778 | 65.329 | 65.15 | 402 | 410 | 332 | 15858.474 | 14972.789 | 14262.241 | -32768 | 56.976 | 63.578 | 0.394 | 0.496 | 0.552 | 1.515 | 1.599 | 1.622 | 23.976
2018-11-13 | 23:59 | 62.096 | 63.129 | 62.455 | 63.308 | 61.826 | 62.904 | 65.778 | 65.329 | 65.15 | 402 | 410 | 332 | 15858.474 | 14972.789 | 14262.241 | -32768 | 56.976 | 63.847 | 0.384 | 0.49 | 0.576 | 1.515 | 1.599 | 1.621 | 23.976
2018-11-13 | 23:59 | 62.275 | 62.994 | 62.186 | 63.308 | 61.422 | 62.725 | 65.958 | 65.194 | 65.015 | 427 | 440 | 326 | 16831.406 | 16044.038 | 14012.957 | -32768 | 57.515 | 64.701 | 0.382 | 0.514 | 0.516 | 1.514 | 1.599 | 1.621 | 23.976
2018-11-13 | 23:59 | 62.275 | 62.994 | 62.186 | 63.308 | 61.422 | 62.725 | 65.958 | 65.194 | 65.15 | 426 | 428 | 336 | 16792.488 | 15615.539 | 14428.431 | -32768 | 57.515 | 64.431 | 0.392 | 0.496 | 0.534 | 1.514 | 1.599 | 1.621 | 23.976
2018-11-13 | 23:59 | 62.096 | 62.859 | 62.051 | 63.039 | 61.287 | 62.32 | 65.644 | 65.06 | 65.15 | 423 | 416 | 334 | 16675.736 | 15187.039 | 14345.336 | -32768 | 57.785 | 64.117 | 0.396 | 0.522 | 0.562 | 1.515 | 1.598 | 1.621 | 23.976
2018-11-13 | 23:59 | 62.096 | 62.859 | 62.051 | 63.039 | 61.287 | 62.32 | 65.644 | 65.06 | 65.15 | 423 | 416 | 334 | 16675.736 | 15187.039 | 14345.336 | -32768 | 57.785 | 64.117 | 0.396 | 0.522 | 0.562 | 1.515 | 1.598 | 1.621 | 23.976
2018-11-13 | 23:59 | 61.781 | 62.59 | 61.916 | 62.949 | 61.287 | 62.41 | 65.733 | 65.06 | 64.611 | 433 | 414 | 352 | 17064.91 | 15115.623 | 15093.188 | -32768 | 57.56 | 64.117 | 0.388 | 0.484 | 0.54 | 1.515 | 1.599 | 1.621 | 23.976
2018-11-13 | 24:00 | 61.647 | 62.186 | 61.781 | 62.814 | 60.973 | 62.186 | 65.599 | 64.79 | 64.745 | 421 | 418 | 312 | 16597.902 | 15258.456 | 13431.295 | -32768 | 57.156 | 63.713 | 0.386 | 0.506 | 0.54 | 1.514 | 1.597 | 1.62 | 23.976
2018-11-13 | 24:00 | 61.647 | 62.186 | 61.781 | 62.814 | 60.973 | 62.186 | 65.599 | 64.79 | 64.745 | 421 | 418 | 312 | 16597.902 | 15258.456 | 13431.295 | -32768 | 57.156 | 63.713 | 0.384 | 0.482 | 0.55 | 1.514 | 1.598 | 1.619 | 23.976
2018-11-13 | 24:00 | 61.512 | 62.186 | 61.377 | 62.635 | 61.018 | 61.781 | 65.329 | 64.656 | 64.476 | 436 | 429 | 324 | 17415.166 | 16686.787 | 14179.146 | -32768 | 57.246 | 63.398 | 0.388 | 0.484 | 0.562 | 1.514 | 1.597 | 1.618 | 23.976
2018-11-13 | 24:00 | 61.512 | 62.186 | 61.377 | 62.635 | 61.018 | 61.781 | 65.329 | 64.656 | 64.476 | 436 | 429 | 324 | 17181.662 | 15651.247 | 13929.862 | -32768 | 57.246 | 63.623 | 0.384 | 0.518 | 0.542 | 1.513 | 1.597 | 1.619 | 23.974
2018-11-13 | 24:00 | 61.512 | 62.186 | 61.377 | 62.635 | 61.018 | 61.781 | 65.554 | 64.656 | 64.476 | 436 | 429 | 324 | 17181.662 | 15651.247 | 13929.862 | -32768 | 57.246 | 63.623 | 0.402 | 0.446 | 0.506 | 1.514 | 1.598 | 1.62 | 23.976
2018-11-13 | 24:00 | 61.018 | 62.051 | 61.377 | 62.186 | 60.569 | 61.737 | 65.239 | 64.656 | 64.207 | 414 | 413 | 321 | 16325.481 | 15079.914 | 13805.221 | -32768 | 58.009 | 63.668 | 0.398 | 0.454 | 0.52 | 1.512 | 1.596 | 1.617 | 23.976

## dtr_RD181114
Date | Time | Rad 1 - Water inlet temp [F] | Rad 1 - Water outlet temp [F] | Rad 2 - Water inlet temp [F] | Rad 2 - Water outlet temp [F] | Rad 3 - Water inlet temp [F] | Rad 3 - Water outlet temp [F] | Rad 1 - Purge gas temp [F] | Rad 2- Purge gas temp [F] | Rad 3 - Purge gas temp [F] | Rad 1 - Flow [Hz] | Rad 2 - Flow [Hz] | Rad 3 - Flow [Hz] | Rad 1 - Flow [Lb/hr] | Rad 2 - Flow [Lb/hr] | Rad 3 - Flow [Lb/hr] | Sec 1 - Ambient temp [F] | Sec 2 - Ambient temp [F] | Sec 3 - Ambient temp [F] | RAD_1_Signal [mV] | RAD_2_Signal [mV] | RAD_3_Signal [mV] | Rad1_Thermistor [V] | Rad2_Thermistor [V] | Rad3_Thermistor [V] | RAD_Power_Supply (V)
2018-11-14 | 0:00 | 61.153 | 61.916 | 61.108 | 62.141 | 60.479 | 61.512 | 65.105 | 64.521 | 63.937 | 430 | 440 | 341 | 16948.158 | 16044.038 | 14636.167 | -32768 | 58.638 | 63.263 | 0.408 | 0.52 | 0.528 | 1.512 | 1.596 | 1.618 | 23.976
2018-11-14 | 0:00 | 61.153 | 61.916 | 61.108 | 62.141 | 60.479 | 61.512 | 65.105 | 64.521 | 63.937 | 430 | 440 | 341 | 16948.158 | 16044.038 | 14636.167 | -32768 | 58.638 | 63.398 | 0.398 | 0.51 | 0.506 | 1.511 | 1.596 | 1.617 | 23.976
2018-11-14 | 0:00 | 61.018 | 61.781 | 60.973 | 61.826 | 60.344 | 61.467 | 65.105 | 64.251 | 63.982 | 446 | 427 | 311 | 17570.836 | 15579.83 | 13389.748 | -32768 | 58.593 | 62.994 | 0.392 | 0.566 | 0.576 | 1.512 | 1.596 | 1.617 | 23.974
2018-11-14 | 0:00 | 60.883 | 61.647 | 61.108 | 61.916 | 60.299 | 61.108 | 64.835 | 64.117 | 63.847 | 415 | 425 | 318 | 16364.398 | 15508.414 | 13680.579 | -32768 | 58.548 | 62.904 | 0.388 | 0.5 | 0.524 | 1.511 | 1.596 | 1.617 | 23.976
2018-11-14 | 0:00 | 60.704 | 61.647 | 60.973 | 61.647 | 60.165 | 61.243 | 64.925 | 64.117 | 63.713 | 405 | 414 | 324 | 15975.226 | 15115.623 | 13929.862 | -32768 | 58.683 | 62.635 | 0.434 | 0.492 | 0.542 | 1.511 | 1.596 | 1.617 | 23.974
2018-11-14 | 0:00 | 60.569 | 61.512 | 60.838 | 61.647 | 60.21 | 61.243 | 64.79 | 63.982 | 63.757 | 411 | 412 | 336 | 16208.729 | 15044.206 | 14428.431 | -32768 | 58.818 | 62.949 | 0.41 | 0.494 | 0.526 | 1.51 | 1.595 | 1.615 | 23.976
2018-11-14 | 0:01 | 60.569 | 61.512 | 60.793 | 61.647 | 60.075 | 61.108 | 64.656 | 63.937 | 63.757 | 432 | 438 | 337 | 17025.992 | 15972.622 | 14469.978 | -32768 | 58.952 | 62.68 | 0.386 | 0.46 | 0.546 | 1.51 | 1.594 | 1.616 | 23.976
2018-11-14 | 0:01 | 60.569 | 61.512 | 60.793 | 61.647 | 60.075 | 61.108 | 64.656 | 63.937 | 63.757 | 432 | 438 | 337 | 17025.992 | 15972.622 | 14469.978 | -32768 | 59.087 | 62.68 | 0.386 | 0.5 | 0.544 | 1.51 | 1.594 | 1.614 | 23.976
2018-11-14 | 0:01 | 60.614 | 61.377 | 60.793 | 61.512 | 59.94 | 60.973 | 64.835 | 64.117 | 63.713 | 436 | 433 | 341 | 17181.662 | 15794.08 | 14636.167 | -32768 | 58.818 | 62.59 | 0.406 | 0.536 | 0.534 | 1.509 | 1.595 | 1.615 | 23.978
2018-11-14 | 0:01 | 60.614 | 61.243 | 60.838 | 61.557 | 59.895 | 61.108 | 64.835 | 64.117 | 63.623 | 396 | 419 | 329 | 15624.97 | 15294.164 | 14137.6 | -32768 | 58.728 | 62.859 | 0.38 | 0.512 | 0.522 | 1.508 | 1.594 | 1.613 | 23.976
2018-11-14 | 0:01 | 60.344 | 61.243 | 60.569 | 61.018 | 60.03 | 60.838 | 64.431 | 63.982 | 63.488 | 425 | 434 | 308 | 16753.572 | 15829.789 | 13265.106 | -32768 | 58.458 | 62.68 | 0.38 | 0.476 | 0.56 | 1.508 | 1.594 | 1.613 | 23.976
2018-11-14 | 0:01 | 60.344 | 61.243 | 60.569 | 61.018 | 60.03 | 60.838 | 64.431 | 63.982 | 63.488 | 425 | 434 | 308 | 16753.572 | 15829.789 | 13265.106 | -32768 | 58.458 | 62.68 | 0.38 | 0.476 | 0.56 | 1.508 | 1.594 | 1.613 | 23.976
2018-11-14 | 0:01 | 60.569 | 61.377 | 60.434 | 61.287 | 60.03 | 60.973 | 64.386 | 63.847 | 63.398 | 441 | 418 | 315 | 17376.248 | 15258.456 | 13555.938 | -32768 | 59.267 | 62.545 | 0.396 | 0.506 | 0.552 | 1.507 | 1.594 | 1.612 | 23.976
2018-11-14 | 0:01 | 60.569 | 61.377 | 60.434 | 61.287 | 60.03 | 60.973 | 64.386 | 63.847 | 63.398 | 441 | 418 | 315 | 17376.248 | 15258.456 | 13555.938 | -32768 | 59.267 | 62.68 | 0.37 | 0.55 | 0.57 | 1.507 | 1.594 | 1.612 | 23.976
2018-11-14 | 0:01 | 60.299 | 61.108 | 60.299 | 61.153 | 59.806 | 60.838 | 64.656 | 63.713 | 63.263 | 418 | 430 | 320 | 16481.15 | 15686.955 | 13763.674 | -32768 | 59.806 | 62.814 | 0.402 | 0.49 | 0.56 | 1.507 | 1.594 | 1.613 | 23.976
2018-11-14 | 0:01 | 60.299 | 61.108 | 60.299 | 61.153 | 59.806 | 60.838 | 64.656 | 63.713 | 63.263 | 418 | 430 | 320 | 16481.15 | 15686.955 | 13763.674 | -32768 | 59.806 | 62.814 | 0.402 | 0.49 | 0.56 | 1.507 | 1.594 | 1.613 | 23.976
2018-11-14 | 0:01 | 60.344 | 61.108 | 60.434 | 61.153 | 59.806 | 60.704 | 64.566 | 63.713 | 62.994 | 397 | 402 | 320 | 15663.888 | 14687.123 | 13763.674 | -32768 | 60.21 | 62.814 | 0.406 | 0.502 | 0.552 | 1.505 | 1.593 | 1.612 | 23.974
2018-11-14 | 0:01 | 60.21 | 61.108 | 60.299 | 61.198 | 59.806 | 60.569 | 64.296 | 63.847 | 63.174 | 444 | 426 | 338 | 17493 | 15544.122 | 14511.525 | -32768 | 60.793 | 62.769 | 0.388 | 0.502 | 0.596 | 1.505 | 1.594 | 1.611 | 23.976
2018-11-14 | 0:01 | 60.299 | 60.973 | 60.434 | 61.063 | 59.806 | 60.569 | 64.386 | 63.713 | 63.039 | 418 | 438 | 292 | 16481.15 | 15972.622 | 12600.35 | -32768 | 60.928 | 63.039 | 0.396 | 0.51 | 0.526 | 1.504 | 1.594 | 1.611 | 23.976
2018-11-14 | 0:01 | 60.299 | 60.973 | 60.434 | 61.063 | 59.806 | 60.569 | 64.386 | 63.713 | 63.039 | 418 | 438 | 292 | 16481.15 | 15972.622 | 12600.35 | -32768 | 60.928 | 63.039 | 0.402 | 0.516 | 0.522 | 1.505 | 1.594 | 1.612 | 23.976
2018-11-14 | 0:01 | 60.255 | 60.973 | 60.299 | 61.063 | 59.806 | 60.524 | 64.341 | 63.713 | 63.084 | 417 | 408 | 316 | 16442.234 | 14901.373 | 13597.484 | -32768 | 60.659 | 63.084 | 0.404 | 0.502 | 0.522 | 1.504 | 1.593 | 1.61 | 23.976
2018-11-14 | 0:01 | 60.12 | 60.973 | 60.12 | 61.108 | 59.671 | 60.389 | 64.207 | 63.533 | 62.994 | 416 | 422 | 293 | 15897.392 | 14615.706 | 14096.052 | -32768 | 60.569 | 63.084 | 0.394 | 0.458 | 0.542 | 1.503 | 1.593 | 1.61 | 23.976
2018-11-14 | 0:01 | 60.075 | 60.838 | 60.12 | 60.973 | 59.536 | 60.524 | 64.296 | 63.533 | 62.859 | 394 | 420 | 332 | 15547.136 | 15329.872 | 14262.241 | -32768 | 60.434 | 63.353 | 0.396 | 0.478 | 0.546 | 1.502 | 1.592 | 1.609 | 23.974
2018-11-14 | 0:02 | 59.761 | 60.838 | 59.85 | 60.793 | 59.356 | 60.434 | 64.117 | 63.263 | 62.859 | 420 | 414 | 335 | 16558.986 | 15115.623 | 14386.883 | -32768 | 59.85 | 63.353 | 0.386 | 0.498 | 0.55 | 1.501 | 1.592 | 1.609 | 23.976
2018-11-14 | 0:02 | 59.626 | 60.659 | 59.985 | 60.569 | 59.267 | 60.434 | 63.847 | 63.398 | 62.859 | 415 | 423 | 316 | 16364.398 | 15436.997 | 13597.484 | -32768 | 59.491 | 63.219 | 0.386 | 0.506 | 0.528 | 1.501 | 1.592 | 1.608 | 23.976
2018-11-14 | 0:02 | 59.761 | 60.569 | 59.716 | 60.704 | 59.401 | 60.434 | 64.117 | 63.398 | 62.59 | 413 | 406 | 328 | 16286.564 | 14829.956 | 14096.052 | -32768 | 59.761 | 63.353 | 0.398 | 0.494 | 0.536 | 1.5 | 1.593 | 1.608 | 23.976
2018-11-14 | 0:02 | 59.806 | 60.569 | 59.716 | 60.838 | 59.222 | 60.165 | 64.251 | 63.129 | 62.725 | 400 | 419 | 367 | 15780.64 | 15294.164 | 15716.396 | -32768 | 59.761 | 63.757 | 0.398 | 0.48 | 0.568 | 1.499 | 1.593 | 1.606 | 23.976
2018-11-14 | 0:02 | 59.671 | 60.434 | 59.85 | 60.569 | 59.222 | 60.165 | 64.162 | 63.129 | 62.455 | 412 | 421 | 356 | 16753.572 | 15365.581 | 14096.052 | -32768 | 59.895 | 63.757 | 0.378 | 0.482 | 0.562 | 1.499 | 1.592 | 1.607 | 23.976
2018-11-14 | 0:02 | 59.671 | 60.434 | 59.85 | 60.569 | 59.222 | 60.165 | 63.892 | 63.129 | 62.455 | 412 | 421 | 356 | 16753.572 | 15365.581 | 14096.052 | -32768 | 59.895 | 63.757 | 0.404 | 0.53 | 0.56 | 1.498 | 1.592 | 1.605 | 23.976
2018-11-14 | 0:02 | 59.626 | 60.299 | 59.716 | 60.569 | 58.952 | 59.895 | 63.982 | 63.174 | 62.725 | 434 | 434 | 337 | 17103.828 | 15829.789 | 14469.978 | -32768 | 59.626 | 64.476 | 0.398 | 0.536 | 0.544 | 1.497 | 1.591 | 1.605 | 23.976
2018-11-14 | 0:02 | 59.312 | 60.299 | 59.626 | 60.299 | 58.952 | 60.03 | 63.847 | 63.308 | 62.455 | 386 | 393 | 316 | 15235.797 | 14365.748 | 13597.484 | -32768 | 59.895 | 65.015 | 0.402 | 0.49 | 0.552 | 1.495 | 1.591 | 1.604 | 23.976
2018-11-14 | 0:02 | 59.446 | 60.299 | 59.581 | 60.299 | 58.862 | 60.03 | 63.668 | 63.129 | 62.186 | 438 | 425 | 319 | 17259.496 | 15508.414 | 13722.126 | -32768 | 60.165 | 64.566 | 0.4 | 0.516 | 0.544 | 1.496 | 1.591 | 1.604 | 23.974
2018-11-14 | 0:02 | 59.491 | 60.299 | 59.446 | 60.165 | 58.997 | 59.895 | 63.847 | 63.129 | 62.59 | 443 | 436 | 329 | 17454.084 | 15901.205 | 14137.6 | -32768 | 60.299 | 64.072 | 0.384 | 0.456 | 0.562 | 1.495 | 1.592 | 1.603 | 23.976
2018-11-14 | 0:02 | 59.491 | 60.299 | 59.446 | 60.165 | 58.997 | 59.895 | 63.847 | 63.129 | 62.59 | 443 | 436 | 329 | 17454.084 | 15901.205 | 14137.6 | -32768 | 60.299 | 64.072 | 0.384 | 0.456 | 0.562 | 1.495 | 1.592 | 1.603 | 23.976
2018-11-14 | 0:02 | 59.177 | 60.165 | 59.446 | 60.03 | 58.952 | 59.626 | 63.578 | 62.994 | 62.186 | 411 | 423 | 319 | 16208.729 | 15436.997 | 13722.126 | -32768 | 60.299 | 63.802 | 0.398 | 0.49 | 0.538 | 1.493 | 1.59 | 1.602 | 23.974
2018-11-14 | 0:02 | 59.177 | 60.165 | 59.446 | 60.03 | 58.952 | 59.626 | 63.578 | 62.994 | 62.186 | 411 | 423 | 319 | 16208.729 | 15436.997 | 13722.126 | -32768 | 60.299 | 63.802 | 0.398 | 0.49 | 0.538 | 1.494 | 1.591 | 1.602 | 23.974
2018-11-14 | 0:02 | 59.042 | 60.03 | 59.446 | 59.761 | 58.683 | 59.671 | 63.533 | 62.994 | 62.32 | 404 | 410 | 315 | 15936.309 | 14972.789 | 13555.938 | -32768 | 59.626 | 63.353 | 0.384 | 0.454 | 0.526 | 1.495 | 1.59 | 1.602 | 23.976
2018-11-14 | 0:02 | 58.952 | 60.165 | 59.177 | 60.299 | 58.638 | 59.446 | 63.847 | 62.859 | 62.051 | 441 | 418 | 331 | 17376.248 | 15258.456 | 14220.694 | -32768 | 59.761 | 62.904 | 0.4 | 0.502 | 0.522 | 1.493 | 1.59 | 1.601 | 23.976
2018-11-14 | 0:03 | 59.222 | 60.03 | 59.042 | 60.165 | 58.683 | 59.446 | 63.713 | 62.725 | 62.186 | 420 | 418 | 342 | 16558.986 | 15258.456 | 14677.714 | -32768 | 59.626 | 62.769 | 0.388 | 0.526 | 0.556 | 1.492 | 1.59 | 1.6 | 23.976
2018-11-14 | 0:03 | 58.952 | 59.85 | 59.177 | 59.94 | 58.279 | 59.536 | 63.443 | 62.859 | 62.051 | 428 | 432 | 319 | 16870.324 | 15758.372 | 13722.126 | -32768 | 59.401 | 62.68 | 0.4 | 0.5 | 0.528 | 1.491 | 1.591 | 1.6 | 23.976
2018-11-14 | 0:03 | 58.952 | 59.85 | 59.177 | 59.94 | 58.279 | 59.536 | 63.443 | 62.859 | 62.051 | 428 | 432 | 319 | 16870.324 | 15758.372 | 13722.126 | -32768 | 59.401 | 62.68 | 0.38 | 0.526 | 0.55 | 1.491 | 1.591 | 1.6 | 23.976
2018-11-14 | 0:03 | 58.818 | 59.895 | 58.907 | 60.075 | 58.324 | 59.312 | 63.578 | 62.725 | 61.781 | 423 | 445 | 333 | 16675.736 | 16222.58 | 14303.788 | -32768 | 59.132 | 62.949 | 0.402 | 0.456 | 0.548 | 1.49 | 1.589 | 1.599 | 23.976
2018-11-14 | 0:03 | 58.818 | 59.895 | 58.907 | 60.075 | 58.324 | 59.312 | 63.578 | 62.725 | 61.781 | 423 | 445 | 333 | 16675.736 | 16222.58 | 14303.788 | -32768 | 59.132 | 62.814 | 0.388 | 0.454 | 0.57 | 1.49 | 1.589 | 1.599 | 23.976
2018-11-14 | 0:03 | 58.952 | 59.895 | 58.862 | 59.806 | 58.144 | 59.312 | 63.578 | 62.41 | 62.051 | 423 | 414 | 336 | 16675.736 | 15115.623 | 14428.431 | -32768 | 59.132 | 62.814 | 0.394 | 0.446 | 0.504 | 1.49 | 1.589 | 1.598 | 23.976
2018-11-14 | 0:03 | 58.728 | 59.716 | 59.132 | 59.491 | 58.279 | 59.087 | 63.488 | 62.545 | 61.781 | 444 | 437 | 321 | 17493 | 15936.913 | 13805.221 | -32768 | 58.683 | 63.353 | 0.402 | 0.47 | 0.544 | 1.489 | 1.589 | 1.597 | 23.976
2018-11-14 | 0:03 | 58.818 | 59.581 | 59.132 | 59.895 | 58.368 | 59.042 | 63.443 | 62.545 | 61.916 | 418 | 422 | 331 | 16481.15 | 15401.289 | 14220.694 | -32768 | 58.952 | 63.488 | 0.394 | 0.46 | 0.518 | 1.488 | 1.588 | 1.596 | 23.976
2018-11-14 | 0:03 | 59.222 | 59.761 | 59.267 | 59.716 | 58.279 | 59.177 | 63.308 | 62.275 | 61.781 | 427 | 430 | 314 | 16831.406 | 15686.955 | 13514.39 | -32768 | 58.638 | 63.488 | 0.372 | 0.486 | 0.518 | 1.488 | 1.588 | 1.595 | 23.976
2018-11-14 | 0:03 | 59.626 | 59.761 | 59.806 | 59.85 | 58.683 | 59.222 | 63.308 | 62.41 | 61.602 | 439 | 433 | 310 | 17298.414 | 15794.08 | 13348.2 | -32768 | 58.503 | 63.084 | 0.396 | 0.456 | 0.538 | 1.487 | 1.589 | 1.595 | 23.976
2018-11-14 | 0:03 | 59.626 | 59.761 | 59.806 | 59.85 | 58.683 | 59.222 | 63.308 | 62.41 | 61.602 | 439 | 433 | 310 | 17298.414 | 15794.08 | 13348.2 | -32768 | 58.503 | 63.084 | 0.396 | 0.456 | 0.538 | 1.487 | 1.589 | 1.595 | 23.976
2018-11-14 | 0:03 | 59.895 | 59.895 | 59.94 | 59.985 | 59.042 | 59.042 | 63.039 | 62.41 | 61.826 | 433 | 420 | 347 | 16403.316 | 15436.997 | 13514.39 | -32768 | 58.368 | 62.814 | 0.376 | 0.504 | 0.534 | 1.488 | 1.587 | 1.594 | 23.976
2018-11-14 | 0:03 | 59.895 | 59.895 | 59.94 | 59.985 | 59.042 | 59.042 | 63.039 | 62.41 | 61.826 | 433 | 420 | 347 | 17064.91 | 15329.872 | 14885.45 | -32768 | 58.368 | 62.814 | 0.376 | 0.504 | 0.534 | 1.488 | 1.587 | 1.594 | 23.976
2018-11-14 | 0:03 | 60.389 | 59.85 | 60.479 | 60.12 | 59.446 | 59.312 | 63.263 | 62.41 | 61.826 | 401 | 408 | 339 | 15819.557 | 14901.373 | 14553.072 | -32768 | 57.964 | 62.275 | 0.416 | 0.502 | 0.542 | 1.486 | 1.586 | 1.594 | 23.976
2018-11-14 | 0:03 | 60.479 | 60.12 | 60.749 | 60.075 | 59.761 | 59.401 | 63.129 | 62.275 | 61.826 | 417 | 417 | 322 | 16442.234 | 15222.747 | 13846.769 | -32768 | 57.785 | 62.006 | 0.382 | 0.496 | 0.536 | 1.486 | 1.586 | 1.594 | 23.974
2018-11-14 | 0:03 | 61.018 | 60.255 | 61.153 | 60.344 | 60.12 | 59.401 | 63.084 | 62.545 | 61.826 | 422 | 436 | 350 | 16636.82 | 15901.205 | 15010.093 | -32768 | 57.785 | 62.141 | 0.4 | 0.426 | 0.528 | 1.486 | 1.586 | 1.593 | 23.976
2018-11-14 | 0:03 | 61.018 | 60.255 | 61.153 | 60.344 | 60.12 | 59.401 | 63.084 | 62.545 | 61.826 | 422 | 436 | 350 | 16636.82 | 15901.205 | 15010.093 | -32768 | 57.785 | 62.141 | 0.4 | 0.426 | 0.528 | 1.486 | 1.586 | 1.593 | 23.976
2018-11-14 | 0:04 | 61.153 | 60.793 | 61.422 | 60.883 | 60.389 | 59.85 | 63.219 | 62.68 | 61.916 | 435 | 420 | 309 | 17142.744 | 15329.872 | 13306.653 | -32768 | 57.65 | 62.186 | 0.392 | 0.47 | 0.554 | 1.484 | 1.585 | 1.59 | 23.974
2018-11-14 | 0:04 | 61.153 | 60.793 | 61.422 | 60.883 | 60.389 | 59.85 | 63.219 | 62.68 | 61.916 | 435 | 420 | 309 | 17142.744 | 15329.872 | 13306.653 | -32768 | 57.65 | 62.186 | 0.392 | 0.47 | 0.554 | 1.484 | 1.585 | 1.59 | 23.974
2018-11-14 | 0:04 | 61.871 | 61.063 | 61.692 | 61.153 | 60.838 | 59.985 | 63.488 | 62.68 | 62.32 | 436 | 432 | 360 | 17181.662 | 15758.372 | 15425.565 | -32768 | 57.785 | 62.186 | 0.388 | 0.53 | 0.548 | 1.484 | 1.585 | 1.59 | 23.976
2018-11-14 | 0:04 | 62.006 | 61.377 | 62.231 | 61.287 | 61.108 | 60.479 | 63.533 | 62.949 | 62.186 | 426 | 435 | 318 | 16792.488 | 15865.497 | 13680.579 | -32768 | 57.65 | 62.096 | 0.382 | 0.51 | 0.536 | 1.484 | 1.585 | 1.59 | 23.976
2018-11-14 | 0:04 | 62.41 | 61.512 | 62.5 | 61.557 | 61.377 | 60.524 | 63.263 | 63.084 | 62.59 | 453 | 423 | 326 | 17843.256 | 15436.997 | 14012.957 | -32768 | 57.111 | 62.231 | 0.402 | 0.466 | 0.536 | 1.484 | 1.585 | 1.589 | 23.976
2018-11-14 | 0:04 | 62.41 | 61.512 | 62.5 | 61.557 | 61.377 | 60.524 | 63.263 | 63.084 | 62.59 | 453 | 423 | 326 | 17843.256 | 15436.997 | 14012.957 | -32768 | 57.111 | 62.231 | 0.402 | 0.466 | 0.536 | 1.484 | 1.585 | 1.589 | 23.976
2018-11-14 | 0:04 | 62.545 | 62.051 | 62.635 | 61.871 | 61.647 | 61.063 | 63.668 | 63.219 | 62.859 | 382 | 385 | 327 | 17998.926 | 16865.328 | 14677.714 | -32768 | 57.156 | 62.365 | 0.382 | 0.468 | 0.51 | 1.482 | 1.584 | 1.588 | 23.976
2018-11-14 | 0:04 | 62.545 | 62.051 | 62.635 | 61.871 | 61.647 | 61.063 | 63.668 | 63.219 | 62.859 | 382 | 385 | 327 | 15080.128 | 14080.082 | 14054.505 | -32768 | 57.156 | 62.365 | 0.382 | 0.468 | 0.51 | 1.482 | 1.584 | 1.588 | 23.976
2018-11-14 | 0:04 | 62.635 | 62.231 | 62.635 | 62.275 | 61.916 | 61.198 | 63.623 | 63.219 | 62.994 | 426 | 450 | 325 | 16792.488 | 16401.121 | 13971.41 | -32768 | 57.156 | 62.231 | 0.412 | 0.49 | 0.51 | 1.482 | 1.583 | 1.588 | 23.974
2018-11-14 | 0:04 | 62.769 | 62.365 | 62.904 | 62.41 | 61.916 | 61.467 | 63.488 | 63.623 | 63.263 | 427 | 432 | 301 | 16831.406 | 15758.372 | 12974.275 | -32768 | 57.156 | 61.961 | 0.394 | 0.498 | 0.558 | 1.481 | 1.583 | 1.587 | 23.976
2018-11-14 | 0:04 | 62.949 | 62.68 | 62.904 | 62.68 | 62.051 | 61.737 | 63.802 | 63.757 | 63.398 | 442 | 441 | 322 | 17415.166 | 16079.747 | 13846.769 | -32768 | 57.291 | 62.051 | 0.378 | 0.484 | 0.532 | 1.481 | 1.583 | 1.586 | 23.974
2018-11-14 | 0:04 | 62.949 | 62.68 | 62.904 | 62.68 | 62.051 | 61.737 | 63.802 | 63.757 | 63.398 | 442 | 441 | 322 | 17415.166 | 16079.747 | 13846.769 | -32768 | 57.291 | 62.051 | 0.378 | 0.484 | 0.532 | 1.481 | 1.582 | 1.585 | 23.974
2018-11-14 | 0:04 | 62.769 | 62.994 | 63.174 | 62.68 | 62.455 | 62.006 | 63.668 | 64.027 | 63.533 | 460 | 443 | 324 | 18115.678 | 16151.163 | 13929.862 | -32768 | 57.021 | 62.635 | 0.388 | 0.474 | 0.522 | 1.48 | 1.582 | 1.585 | 23.976
2018-11-14 | 0:04 | 62.904 | 63.129 | 63.443 | 62.68 | 62.545 | 62.141 | 63.757 | 64.027 | 63.802 | 429 | 419 | 335 | 16909.24 | 15294.164 | 14386.883 | -32768 | 56.752 | 62.365 | 0.384 | 0.448 | 0.51 | 1.48 | 1.582 | 1.584 | 23.976
2018-11-14 | 0:04 | 62.904 | 63.129 | 63.443 | 62.68 | 62.545 | 62.141 | 63.757 | 64.027 | 63.802 | 429 | 419 | 335 | 16909.24 | 15294.164 | 14386.883 | -32768 | 56.752 | 62.365 | 0.384 | 0.448 | 0.51 | 1.48 | 1.582 | 1.585 | 23.976
2018-11-14 | 0:04 | 63.219 | 63.219 | 63.308 | 63.084 | 62.545 | 62.41 | 64.072 | 64.162 | 64.072 | 430 | 421 | 316 | 16948.158 | 15365.581 | 13597.484 | -32768 | 57.021 | 62.635 | 0.384 | 0.524 | 0.56 | 1.48 | 1.583 | 1.585 | 23.974
2018-11-14 | 0:04 | 63.219 | 63.219 | 63.308 | 63.219 | 62.545 | 62.41 | 64.072 | 64.162 | 64.072 | 427 | 428 | 317 | 16831.406 | 15615.539 | 13639.031 | -32768 | 57.021 | 62.635 | 0.388 | 0.518 | 0.554 | 1.48 | 1.583 | 1.585 | 23.976
2018-11-14 | 0:04 | 63.219 | 63.353 | 63.308 | 63.488 | 62.41 | 62.545 | 63.937 | 64.296 | 63.937 | 421 | 413 | 306 | 16597.902 | 15079.914 | 13182.012 | -32768 | 56.617 | 62.231 | 0.382 | 0.478 | 0.58 | 1.48 | 1.582 | 1.583 | 23.976
2018-11-14 | 0:04 | 63.263 | 63.533 | 63.533 | 63.353 | 62.68 | 62.545 | 64.251 | 64.386 | 63.937 | 374 | 420 | 352 | 14768.789 | 15329.872 | 15093.188 | -32768 | 56.482 | 62.365 | 0.378 | 0.478 | 0.56 | 1.479 | 1.582 | 1.583 | 23.976
2018-11-14 | 0:05 | 63.353 | 63.353 | 63.533 | 63.353 | 62.859 | 62.769 | 64.072 | 64.521 | 64.251 | 414 | 428 | 325 | 16325.481 | 15615.539 | 13971.41 | -32768 | 56.482 | 62.59 | 0.38 | 0.514 | 0.52 | 1.479 | 1.581 | 1.582 | 23.976
2018-11-14 | 0:05 | 63.353 | 63.488 | 63.533 | 63.488 | 62.725 | 62.769 | 64.341 | 64.521 | 64.386 | 404 | 416 | 333 | 15936.309 | 15187.039 | 14303.788 | -32768 | 56.213 | 62.725 | 0.366 | 0.49 | 0.568 | 1.478 | 1.582 | 1.581 | 23.976
2018-11-14 | 0:05 | 63.398 | 63.623 | 63.398 | 63.623 | 62.725 | 62.904 | 64.251 | 64.386 | 64.386 | 426 | 423 | 324 | 16792.488 | 15436.997 | 13929.862 | -32768 | 56.078 | 62.994 | 0.394 | 0.486 | 0.532 | 1.478 | 1.58 | 1.581 | 23.974
2018-11-14 | 0:05 | 63.263 | 63.757 | 63.398 | 63.802 | 62.814 | 62.904 | 64.117 | 64.656 | 64.656 | 424 | 435 | 332 | 16714.654 | 15865.497 | 14262.241 | -32768 | 55.988 | 62.994 | 0.39 | 0.484 | 0.538 | 1.478 | 1.58 | 1.58 | 23.974
2018-11-14 | 0:05 | 63.263 | 63.757 | 63.398 | 63.802 | 62.814 | 62.904 | 64.117 | 64.656 | 64.656 | 424 | 435 | 332 | 16714.654 | 15865.497 | 14262.241 | -32768 | 55.988 | 62.994 | 0.38 | 0.492 | 0.516 | 1.478 | 1.58 | 1.58 | 23.976
2018-11-14 | 0:05 | 63.398 | 63.757 | 63.668 | 63.802 | 62.814 | 62.904 | 64.386 | 64.656 | 64.656 | 445 | 445 | 316 | 17531.918 | 16222.58 | 13597.484 | -32768 | 55.988 | 62.994 | 0.39 | 0.472 | 0.546 | 1.478 | 1.58 | 1.581 | 23.974
2018-11-14 | 0:05 | 63.533 | 63.757 | 63.533 | 63.757 | 62.814 | 63.174 | 64.386 | 64.521 | 64.656 | 436 | 438 | 336 | 17181.662 | 15972.622 | 14428.431 | -32768 | 55.809 | 63.398 | 0.398 | 0.43 | 0.51 | 1.477 | 1.579 | 1.579 | 23.976
2018-11-14 | 0:05 | 63.263 | 63.892 | 63.668 | 63.533 | 62.949 | 63.174 | 64.251 | 64.79 | 64.79 | 402 | 390 | 335 | 15858.474 | 14258.623 | 14386.883 | -32768 | 55.719 | 63.398 | 0.372 | 0.5 | 0.58 | 1.477 | 1.58 | 1.579 | 23.976
2018-11-14 | 0:05 | 63.533 | 63.757 | 63.802 | 63.937 | 62.814 | 63.174 | 64.521 | 64.79 | 64.97 | 436 | 428 | 322 | 17181.662 | 15615.539 | 13846.769 | -32768 | 55.854 | 63.353 | 0.388 | 0.478 | 0.566 | 1.477 | 1.58 | 1.579 | 23.976
2018-11-14 | 0:05 | 63.668 | 64.027 | 63.802 | 64.072 | 62.949 | 63.174 | 64.386 | 64.925 | 64.656 | 447 | 432 | 332 | 17609.752 | 15758.372 | 14262.241 | -32768 | 55.854 | 63.623 | 0.39 | 0.47 | 0.538 | 1.478 | 1.58 | 1.579 | 23.976
2018-11-14 | 0:05 | 63.533 | 63.847 | 63.802 | 63.802 | 62.859 | 63.398 | 64.656 | 64.925 | 65.06 | 414 | 429 | 329 | 16325.481 | 15651.247 | 14137.6 | -32768 | 55.719 | 63.802 | 0.402 | 0.46 | 0.512 | 1.476 | 1.579 | 1.577 | 23.976
2018-11-14 | 0:05 | 63.937 | 63.892 | 64.072 | 64.072 | 63.129 | 63.308 | 64.521 | 64.925 | 65.194 | 430 | 426 | 337 | 16792.488 | 15436.997 | 13722.126 | -32768 | 55.988 | 63.757 | 0.368 | 0.468 | 0.506 | 1.476 | 1.578 | 1.577 | 23.976
2018-11-14 | 0:05 | 63.937 | 63.892 | 64.072 | 64.072 | 63.129 | 63.308 | 64.521 | 64.925 | 65.194 | 430 | 426 | 337 | 16792.488 | 15436.997 | 13722.126 | -32768 | 55.988 | 63.757 | 0.368 | 0.468 | 0.506 | 1.477 | 1.579 | 1.578 | 23.976
2018-11-14 | 0:05 | 64.072 | 64.027 | 64.207 | 64.117 | 63.353 | 63.443 | 64.656 | 64.925 | 65.284 | 437 | 439 | 347 | 17220.58 | 16008.33 | 14885.45 | -32768 | 56.033 | 64.296 | 0.37 | 0.524 | 0.562 | 1.477 | 1.579 | 1.577 | 23.976
2018-11-14 | 0:06 | 64.207 | 64.296 | 64.207 | 64.251 | 63.353 | 63.398 | 64.656 | 65.06 | 65.15 | 411 | 432 | 329 | 16208.729 | 15758.372 | 14137.6 | -32768 | 56.303 | 64.88 | 0.388 | 0.462 | 0.498 | 1.476 | 1.579 | 1.577 | 23.976
2018-11-14 | 0:06 | 64.207 | 64.296 | 64.476 | 64.521 | 63.308 | 63.847 | 64.521 | 65.194 | 65.419 | 415 | 433 | 325 | 16364.398 | 15794.08 | 13971.41 | -32768 | 56.437 | 65.554 | 0.39 | 0.452 | 0.522 | 1.477 | 1.577 | 1.577 | 23.976
2018-11-14 | 0:06 | 64.431 | 64.431 | 64.431 | 64.656 | 63.713 | 63.847 | 64.88 | 65.015 | 65.419 | 422 | 409 | 320 | 16636.82 | 14937.081 | 13763.674 | -32768 | 56.572 | 65.688 | 0.36 | 0.472 | 0.514 | 1.476 | 1.578 | 1.575 | 23.976
2018-11-14 | 0:06 | 64.386 | 64.521 | 64.566 | 64.79 | 63.892 | 63.802 | 64.835 | 65.015 | 65.509 | 443 | 440 | 324 | 17454.084 | 16044.038 | 13929.862 | -32768 | 56.707 | 65.509 | 0.394 | 0.532 | 0.512 | 1.477 | 1.579 | 1.577 | 23.976
2018-11-14 | 0:06 | 64.386 | 64.521 | 64.566 | 64.79 | 63.892 | 63.802 | 64.835 | 65.015 | 65.509 | 443 | 440 | 324 | 17454.084 | 16044.038 | 13929.862 | -32768 | 56.707 | 65.509 | 0.394 | 0.532 | 0.512 | 1.477 | 1.579 | 1.577 | 23.976
2018-11-14 | 0:06 | 64.79 | 64.79 | 64.97 | 65.015 | 63.892 | 63.937 | 64.701 | 65.15 | 65.778 | 451 | 442 | 309 | 16948.158 | 15187.039 | 14386.883 | -32768 | 56.527 | 65.644 | 0.378 | 0.516 | 0.554 | 1.476 | 1.578 | 1.575 | 23.974
2018-11-14 | 0:06 | 64.79 | 64.79 | 64.97 | 65.015 | 63.892 | 63.937 | 64.701 | 65.15 | 65.778 | 451 | 442 | 309 | 16948.158 | 15187.039 | 14386.883 | -32768 | 56.527 | 65.644 | 0.378 | 0.516 | 0.554 | 1.477 | 1.578 | 1.576 | 23.974
2018-11-14 | 0:06 | 64.925 | 64.925 | 65.105 | 65.15 | 64.027 | 63.982 | 64.97 | 65.284 | 65.868 | 429 | 439 | 310 | 16909.24 | 16008.33 | 13348.2 | -32768 | 56.797 | 65.554 | 0.39 | 0.466 | 0.588 | 1.476 | 1.577 | 1.575 | 23.976
2018-11-14 | 0:06 | 65.329 | 65.06 | 65.239 | 65.374 | 64.296 | 64.341 | 65.105 | 65.419 | 65.958 | 404 | 406 | 327 | 15936.309 | 14829.956 | 14054.505 | -32768 | 56.752 | 66.317 | 0.382 | 0.484 | 0.566 | 1.477 | 1.576 | 1.575 | 23.976
2018-11-14 | 0:06 | 65.464 | 65.06 | 65.509 | 65.284 | 64.656 | 64.476 | 64.97 | 65.554 | 65.823 | 452 | 455 | 336 | 17804.34 | 16579.662 | 14428.431 | -32768 | 56.662 | 66.182 | 0.372 | 0.44 | 0.524 | 1.476 | 1.577 | 1.575 | 23.976
2018-11-14 | 0:06 | 65.419 | 65.194 | 65.778 | 65.688 | 64.521 | 64.386 | 65.194 | 65.554 | 65.958 | 419 | 394 | 322 | 16520.068 | 14401.457 | 13846.769 | -32768 | 56.258 | 66.182 | 0.392 | 0.466 | 0.55 | 1.477 | 1.577 | 1.574 | 23.976
2018-11-14 | 0:06 | 65.419 | 65.194 | 65.778 | 65.688 | 64.521 | 64.386 | 65.194 | 65.554 | 65.958 | 419 | 394 | 322 | 16520.068 | 14401.457 | 13846.769 | -32768 | 56.258 | 65.913 | 0.39 | 0.468 | 0.5 | 1.476 | 1.576 | 1.574 | 23.976
2018-11-14 | 0:06 | 65.688 | 65.599 | 65.688 | 65.644 | 64.97 | 64.656 | 65.329 | 65.599 | 66.272 | 437 | 424 | 347 | 17220.58 | 15472.706 | 14885.45 | -32768 | 56.213 | 65.913 | 0.39 | 0.5 | 0.524 | 1.476 | 1.576 | 1.574 | 23.974
2018-11-14 | 0:06 | 65.958 | 65.644 | 65.823 | 65.778 | 65.105 | 64.745 | 65.329 | 65.599 | 66.138 | 408 | 419 | 318 | 16091.978 | 15294.164 | 13680.579 | -32768 | 56.482 | 65.599 | 0.398 | 0.464 | 0.528 | 1.477 | 1.576 | 1.574 | 23.976
2018-11-14 | 0:06 | 65.958 | 65.778 | 65.958 | 66.003 | 65.284 | 64.925 | 65.194 | 66.003 | 66.407 | 424 | 431 | 322 | 16714.654 | 15722.664 | 13846.769 | -32768 | 56.437 | 65.374 | 0.362 | 0.506 | 0.518 | 1.477 | 1.577 | 1.574 | 23.976
2018-11-14 | 0:07 | 66.048 | 65.868 | 66.317 | 66.093 | 65.419 | 65.194 | 65.464 | 65.958 | 66.542 | 412 | 429 | 332 | 16247.646 | 15651.247 | 14262.241 | -32768 | 56.303 | 65.239 | 0.388 | 0.496 | 0.552 | 1.477 | 1.576 | 1.574 | 23.976
2018-11-14 | 0:07 | 66.138 | 66.138 | 66.317 | 66.227 | 65.509 | 65.464 | 65.554 | 65.958 | 66.632 | 426 | 415 | 332 | 16792.488 | 15151.331 | 14262.241 | -32768 | 56.123 | 64.925 | 0.394 | 0.51 | 0.51 | 1.478 | 1.577 | 1.575 | 23.976
2018-11-14 | 0:07 | 66.138 | 66.138 | 66.317 | 66.227 | 65.509 | 65.464 | 65.554 | 65.958 | 66.632 | 426 | 415 | 332 | 16792.488 | 15151.331 | 14262.241 | -32768 | 56.123 | 64.925 | 0.394 | 0.51 | 0.51 | 1.478 | 1.577 | 1.575 | 23.976
2018-11-14 | 0:07 | 66.138 | 66.407 | 66.587 | 66.003 | 65.554 | 65.464 | 65.284 | 66.093 | 66.766 | 411 | 402 | 338 | 16208.729 | 14687.123 | 14511.525 | -32768 | 56.033 | 64.521 | 0.38 | 0.468 | 0.53 | 1.478 | 1.576 | 1.574 | 23.974
2018-11-14 | 0:07 | 66.587 | 66.272 | 66.721 | 66.407 | 65.688 | 65.464 | 65.599 | 66.362 | 66.901 | 416 | 406 | 317 | 16403.316 | 14829.956 | 13639.031 | -32768 | 56.033 | 64.431 | 0.396 | 0.516 | 0.526 | 1.478 | 1.577 | 1.574 | 23.976
2018-11-14 | 0:07 | 66.452 | 66.542 | 66.856 | 66.452 | 65.778 | 65.868 | 65.599 | 66.497 | 66.766 | 449 | 441 | 323 | 17687.588 | 16079.747 | 13888.315 | -32768 | 56.078 | 64.027 | 0.402 | 0.46 | 0.564 | 1.478 | 1.576 | 1.574 | 23.974
2018-11-14 | 0:07 | 66.407 | 66.542 | 66.856 | 66.452 | 65.778 | 65.868 | 65.599 | 66.497 | 66.766 | 449 | 441 | 323 | 17687.588 | 16079.747 | 13888.315 | -32768 | 55.809 | 64.027 | 0.406 | 0.478 | 0.552 | 1.479 | 1.577 | 1.574 | 23.976
2018-11-14 | 0:07 | 66.407 | 66.542 | 66.721 | 66.452 | 65.823 | 66.048 | 65.823 | 66.497 | 67.17 | 439 | 428 | 325 | 16831.406 | 15579.83 | 15591.755 | -32768 | 55.674 | 63.623 | 0.382 | 0.5 | 0.534 | 1.478 | 1.575 | 1.573 | 23.976
2018-11-14 | 0:07 | 66.407 | 66.542 | 66.721 | 66.452 | 65.823 | 66.048 | 65.823 | 66.497 | 67.17 | 439 | 428 | 325 | 16831.406 | 15579.83 | 15591.755 | -32768 | 55.674 | 63.623 | 0.382 | 0.5 | 0.534 | 1.478 | 1.575 | 1.573 | 23.976
2018-11-14 | 0:07 | 66.901 | 66.946 | 66.991 | 66.721 | 65.958 | 66.138 | 65.599 | 66.497 | 67.305 | 428 | 415 | 323 | 16870.324 | 15151.331 | 13888.315 | -32768 | 55.943 | 63.892 | 0.376 | 0.472 | 0.54 | 1.478 | 1.576 | 1.573 | 23.974
2018-11-14 | 0:07 | 66.901 | 66.946 | 66.991 | 66.721 | 65.958 | 66.138 | 65.599 | 66.497 | 67.305 | 428 | 415 | 323 | 16870.324 | 15151.331 | 13888.315 | -32768 | 55.943 | 63.623 | 0.368 | 0.524 | 0.532 | 1.479 | 1.575 | 1.575 | 23.976
2018-11-14 | 0:07 | 66.901 | 67.081 | 66.901 | 67.081 | 66.317 | 66.138 | 66.003 | 66.811 | 67.44 | 415 | 425 | 320 | 16364.398 | 15508.414 | 13763.674 | -32768 | 55.764 | 63.623 | 0.392 | 0.53 | 0.53 | 1.478 | 1.575 | 1.574 | 23.976
2018-11-14 | 0:07 | 67.036 | 67.036 | 67.17 | 67.081 | 66.317 | 66.542 | 66.003 | 66.811 | 67.305 | 405 | 401 | 354 | 15975.226 | 14651.415 | 15176.281 | -32768 | 55.898 | 63.757 | 0.376 | 0.49 | 0.542 | 1.479 | 1.576 | 1.574 | 23.974
2018-11-14 | 0:07 | 67.036 | 67.036 | 67.17 | 67.081 | 66.317 | 66.542 | 66.003 | 66.811 | 67.305 | 405 | 401 | 354 | 15975.226 | 14651.415 | 15176.281 | -32768 | 55.898 | 63.757 | 0.376 | 0.49 | 0.542 | 1.479 | 1.576 | 1.574 | 23.974
2018-11-14 | 0:07 | 67.17 | 67.215 | 67.305 | 67.305 | 66.272 | 66.542 | 65.868 | 66.946 | 67.53 | 395 | 412 | 330 | 15586.053 | 15044.206 | 14179.146 | -32768 | 56.123 | 63.668 | 0.388 | 0.502 | 0.52 | 1.481 | 1.577 | 1.574 | 23.976
2018-11-14 | 0:07 | 67.17 | 67.081 | 67.44 | 67.35 | 66.452 | 66.676 | 66.003 | 66.946 | 67.664 | 443 | 432 | 329 | 16053.061 | 15579.83 | 13098.917 | -32768 | 56.033 | 63.263 | 0.37 | 0.504 | 0.498 | 1.481 | 1.575 | 1.574 | 23.976
2018-11-14 | 0:07 | 67.036 | 67.35 | 67.305 | 67.485 | 66.587 | 66.721 | 66.138 | 66.946 | 67.844 | 448 | 435 | 330 | 17648.67 | 15865.497 | 14179.146 | -32768 | 55.898 | 62.949 | 0.406 | 0.484 | 0.552 | 1.481 | 1.576 | 1.575 | 23.974
2018-11-14 | 0:07 | 67.305 | 67.485 | 67.395 | 67.664 | 66.542 | 66.856 | 66.003 | 67.17 | 67.844 | 438 | 447 | 359 | 17259.496 | 16293.996 | 15384.019 | -32768 | 56.348 | 62.949 | 0.39 | 0.494 | 0.514 | 1.482 | 1.575 | 1.574 | 23.976
2018-11-14 | 0:08 | 67.44 | 67.62 | 67.53 | 67.799 | 66.811 | 66.946 | 66.272 | 67.17 | 68.069 | 440 | 418 | 337 | 17337.332 | 15258.456 | 14469.978 | -32768 | 56.752 | 63.623 | 0.38 | 0.516 | 0.55 | 1.481 | 1.576 | 1.575 | 23.976
2018-11-14 | 0:08 | 67.62 | 67.62 | 67.53 | 67.889 | 66.856 | 67.126 | 66.407 | 67.305 | 68.203 | 423 | 432 | 301 | 16675.736 | 15758.372 | 12974.275 | -32768 | 57.111 | 63.488 | 0.378 | 0.524 | 0.542 | 1.481 | 1.576 | 1.574 | 23.974
2018-11-14 | 0:08 | 67.62 | 67.62 | 67.53 | 67.889 | 66.856 | 67.126 | 66.407 | 67.305 | 68.203 | 423 | 432 | 301 | 16675.736 | 15758.372 | 12974.275 | -32768 | 57.111 | 63.488 | 0.378 | 0.524 | 0.542 | 1.482 | 1.576 | 1.575 | 23.974
2018-11-14 | 0:08 | 67.485 | 67.575 | 67.799 | 67.485 | 66.946 | 67.126 | 66.452 | 67.305 | 68.338 | 410 | 392 | 318 | 16169.812 | 14330.04 | 13680.579 | -32768 | 56.842 | 63.623 | 0.394 | 0.502 | 0.55 | 1.482 | 1.576 | 1.574 | 23.976
2018-11-14 | 0:08 | 67.485 | 67.575 | 67.799 | 67.485 | 66.946 | 67.126 | 66.452 | 67.305 | 68.338 | 410 | 392 | 318 | 16169.812 | 14330.04 | 13680.579 | -32768 | 56.842 | 63.623 | 0.394 | 0.502 | 0.55 | 1.482 | 1.576 | 1.574 | 23.976
2018-11-14 | 0:08 | 67.575 | 67.889 | 67.799 | 68.024 | 67.081 | 67.126 | 66.542 | 67.575 | 68.203 | 424 | 418 | 332 | 16714.654 | 15258.456 | 14262.241 | -32768 | 56.707 | 63.713 | 0.392 | 0.472 | 0.484 | 1.482 | 1.576 | 1.574 | 23.976
2018-11-14 | 0:08 | 67.575 | 67.889 | 67.799 | 68.024 | 67.081 | 67.126 | 66.542 | 67.575 | 68.203 | 424 | 418 | 332 | 16714.654 | 15258.456 | 14262.241 | -32768 | 56.707 | 63.713 | 0.392 | 0.472 | 0.484 | 1.482 | 1.576 | 1.574 | 23.976
2018-11-14 | 0:08 | 67.664 | 68.024 | 67.799 | 67.934 | 67.036 | 67.395 | 66.407 | 67.575 | 68.203 | 441 | 431 | 329 | 17376.248 | 15722.664 | 14137.6 | -32768 | 56.886 | 63.443 | 0.388 | 0.484 | 0.596 | 1.484 | 1.577 | 1.576 | 23.976
2018-11-14 | 0:08 | 67.934 | 67.844 | 68.069 | 68.158 | 67.305 | 67.44 | 66.407 | 67.575 | 68.608 | 407 | 434 | 322 | 16053.061 | 15829.789 | 13846.769 | -32768 | 56.707 | 63.353 | 0.412 | 0.498 | 0.486 | 1.484 | 1.576 | 1.575 | 23.976
2018-11-14 | 0:08 | 67.934 | 67.844 | 68.069 | 68.158 | 67.17 | 67.44 | 66.407 | 67.575 | 68.338 | 407 | 434 | 322 | 16053.061 | 15829.789 | 13846.769 | -32768 | 56.707 | 63.353 | 0.412 | 0.498 | 0.486 | 1.483 | 1.576 | 1.575 | 23.976
2018-11-14 | 0:08 | 68.069 | 67.979 | 68.069 | 68.158 | 67.305 | 67.62 | 66.542 | 67.709 | 68.697 | 424 | 416 | 317 | 16714.654 | 15187.039 | 13639.031 | -32768 | 56.707 | 63.847 | 0.396 | 0.496 | 0.492 | 1.483 | 1.576 | 1.575 | 23.976
2018-11-14 | 0:08 | 68.203 | 68.248 | 68.338 | 68.428 | 67.44 | 67.62 | 66.811 | 67.844 | 68.697 | 430 | 422 | 345 | 16948.158 | 15401.289 | 14802.356 | -32768 | 56.437 | 64.117 | 0.39 | 0.552 | 0.514 | 1.484 | 1.577 | 1.576 | 23.976
2018-11-14 | 0:08 | 68.383 | 68.428 | 68.473 | 68.563 | 67.53 | 67.799 | 66.946 | 67.979 | 68.563 | 425 | 415 | 327 | 16753.572 | 15151.331 | 14054.505 | -32768 | 56.303 | 64.296 | 0.384 | 0.514 | 0.52 | 1.485 | 1.576 | 1.577 | 23.976
2018-11-14 | 0:08 | 68.383 | 68.563 | 68.608 | 68.652 | 67.799 | 67.754 | 66.811 | 67.979 | 68.877 | 425 | 428 | 340 | 16753.572 | 15615.539 | 14594.619 | -32768 | 56.258 | 63.757 | 0.378 | 0.506 | 0.564 | 1.486 | 1.576 | 1.576 | 23.976
2018-11-14 | 0:08 | 68.608 | 68.563 | 68.742 | 68.787 | 67.799 | 67.754 | 66.946 | 67.979 | 69.012 | 420 | 431 | 332 | 16558.986 | 15722.664 | 14262.241 | -32768 | 56.392 | 64.296 | 0.39 | 0.484 | 0.546 | 1.486 | 1.577 | 1.576 | 23.976
2018-11-14 | 0:08 | 68.787 | 68.697 | 68.608 | 68.922 | 67.799 | 68.158 | 67.215 | 67.979 | 69.102 | 407 | 418 | 326 | 16053.061 | 15258.456 | 14012.957 | -32768 | 56.258 | 64.162 | 0.374 | 0.5 | 0.58 | 1.487 | 1.577 | 1.577 | 23.976
2018-11-14 | 0:08 | 68.787 | 68.967 | 68.967 | 68.922 | 68.158 | 68.158 | 66.946 | 68.203 | 69.236 | 430 | 430 | 327 | 16948.158 | 15686.955 | 14054.505 | -32768 | 56.258 | 64.566 | 0.386 | 0.478 | 0.522 | 1.488 | 1.577 | 1.577 | 23.976
2018-11-14 | 0:09 | 68.787 | 68.967 | 68.967 | 68.922 | 68.158 | 68.158 | 66.946 | 68.203 | 68.967 | 430 | 430 | 327 | 16948.158 | 15686.955 | 14054.505 | -32768 | 56.258 | 64.566 | 0.41 | 0.48 | 0.542 | 1.488 | 1.577 | 1.577 | 23.974
2018-11-14 | 0:09 | 68.742 | 69.102 | 69.102 | 69.191 | 68.024 | 68.428 | 67.215 | 68.203 | 69.236 | 435 | 467 | 332 | 17142.744 | 17008.162 | 14262.241 | -32768 | 55.988 | 64.476 | 0.382 | 0.514 | 0.56 | 1.489 | 1.577 | 1.577 | 23.976
2018-11-14 | 0:09 | 69.012 | 69.102 | 69.146 | 69.146 | 68.203 | 68.428 | 67.215 | 68.383 | 69.371 | 431 | 429 | 326 | 16987.076 | 15651.247 | 14012.957 | -32768 | 56.078 | 64.745 | 0.388 | 0.518 | 0.564 | 1.489 | 1.578 | 1.578 | 23.976
2018-11-14 | 0:09 | 68.877 | 69.102 | 69.281 | 69.146 | 68.473 | 68.428 | 67.215 | 68.248 | 69.371 | 439 | 443 | 334 | 17298.414 | 16151.163 | 14345.336 | -32768 | 55.943 | 64.566 | 0.376 | 0.508 | 0.534 | 1.49 | 1.578 | 1.579 | 23.976
2018-11-14 | 0:09 | 69.146 | 69.371 | 69.416 | 69.596 | 68.428 | 68.697 | 67.081 | 68.652 | 69.506 | 422 | 430 | 334 | 16636.82 | 15686.955 | 14345.336 | -32768 | 56.392 | 64.431 | 0.394 | 0.46 | 0.538 | 1.49 | 1.578 | 1.579 | 23.976
2018-11-14 | 0:09 | 69.461 | 69.461 | 69.64 | 69.596 | 68.697 | 68.832 | 67.35 | 68.608 | 69.64 | 414 | 426 | 330 | 16091.978 | 14758.54 | 14719.262 | -32768 | 56.527 | 64.162 | 0.394 | 0.468 | 0.522 | 1.491 | 1.579 | 1.581 | 23.976
2018-11-14 | 0:09 | 69.281 | 69.596 | 69.64 | 69.416 | 68.877 | 68.832 | 67.35 | 68.742 | 69.865 | 421 | 419 | 324 | 16597.902 | 15294.164 | 13929.862 | -32768 | 56.752 | 64.296 | 0.376 | 0.496 | 0.51 | 1.491 | 1.578 | 1.58 | 23.976
2018-11-14 | 0:09 | 69.281 | 69.596 | 69.64 | 69.416 | 68.877 | 68.832 | 67.35 | 68.742 | 69.865 | 421 | 419 | 324 | 16597.902 | 15294.164 | 13929.862 | -32768 | 56.752 | 64.296 | 0.376 | 0.496 | 0.51 | 1.491 | 1.578 | 1.58 | 23.976
2018-11-14 | 0:09 | 69.416 | 69.775 | 69.91 | 69.461 | 68.877 | 69.102 | 67.62 | 68.877 | 70 | 438 | 462 | 339 | 17259.496 | 16829.619 | 14553.072 | -32768 | 56.662 | 63.892 | 0.384 | 0.472 | 0.532 | 1.492 | 1.579 | 1.581 | 23.976
2018-11-14 | 0:09 | 69.596 | 69.91 | 69.775 | 70.134 | 69.012 | 68.967 | 67.62 | 69.012 | 69.865 | 419 | 422 | 330 | 16520.068 | 15401.289 | 14179.146 | -32768 | 56.797 | 64.341 | 0.384 | 0.474 | 0.532 | 1.492 | 1.578 | 1.581 | 23.976
2018-11-14 | 0:09 | 69.865 | 70.045 | 70.09 | 70.045 | 69.416 | 69.236 | 67.754 | 69.057 | 70 | 423 | 420 | 328 | 16675.736 | 15329.872 | 14096.052 | -32768 | 56.842 | 64.072 | 0.412 | 0.496 | 0.54 | 1.493 | 1.579 | 1.581 | 23.976
2018-11-14 | 0:09 | 69.865 | 70.045 | 70.09 | 70.045 | 69.416 | 69.102 | 67.754 | 69.057 | 70 | 422 | 416 | 332 | 16636.82 | 15187.039 | 14262.241 | -32768 | 56.842 | 64.072 | 0.412 | 0.496 | 0.54 | 1.493 | 1.579 | 1.581 | 23.976
2018-11-14 | 0:09 | 70.134 | 69.955 | 70.179 | 70.314 | 69.416 | 69.191 | 67.62 | 68.922 | 70.134 | 405 | 411 | 321 | 15975.226 | 15008.498 | 13805.221 | -32768 | 57.111 | 64.072 | 0.374 | 0.496 | 0.508 | 1.495 | 1.579 | 1.582 | 23.976
2018-11-14 | 0:09 | 70.134 | 70.09 | 70.449 | 70.494 | 69.506 | 69.461 | 67.62 | 69.146 | 70.494 | 425 | 435 | 334 | 16753.572 | 15865.497 | 14345.336 | -32768 | 57.021 | 63.802 | 0.382 | 0.492 | 0.568 | 1.494 | 1.58 | 1.583 | 23.976
2018-11-14 | 0:09 | 70.134 | 70.09 | 70.449 | 70.494 | 69.506 | 69.371 | 67.62 | 69.146 | 70.494 | 388 | 398 | 340 | 15313.632 | 14544.29 | 14594.619 | -32768 | 57.021 | 63.802 | 0.382 | 0.492 | 0.568 | 1.494 | 1.58 | 1.583 | 23.976
2018-11-14 | 0:09 | 70.404 | 70.269 | 70.449 | 70.628 | 69.506 | 69.64 | 68.024 | 69.281 | 70.628 | 442 | 435 | 295 | 17415.166 | 15865.497 | 12724.991 | -32768 | 57.021 | 63.802 | 0.39 | 0.442 | 0.524 | 1.496 | 1.58 | 1.583 | 23.976
2018-11-14 | 0:09 | 70.404 | 70.269 | 70.449 | 70.494 | 69.506 | 69.64 | 68.024 | 69.281 | 70.628 | 442 | 435 | 295 | 17415.166 | 15865.497 | 12724.991 | -32768 | 57.021 | 63.802 | 0.39 | 0.484 | 0.504 | 1.495 | 1.581 | 1.584 | 23.976
2018-11-14 | 0:10 | 70.359 | 70.583 | 70.449 | 70.494 | 69.82 | 69.73 | 68.024 | 69.416 | 70.583 | 421 | 434 | 323 | 16597.902 | 15829.789 | 13888.315 | -32768 | 57.156 | 63.398 | 0.382 | 0.488 | 0.546 | 1.496 | 1.58 | 1.583 | 23.976
2018-11-14 | 0:10 | 70.359 | 70.449 | 70.628 | 70.494 | 69.685 | 69.865 | 68.293 | 69.596 | 70.853 | 410 | 418 | 323 | 16169.812 | 15258.456 | 13888.315 | -32768 | 57.291 | 63.937 | 0.394 | 0.516 | 0.542 | 1.496 | 1.581 | 1.584 | 23.976
2018-11-14 | 0:10 | 70.359 | 70.449 | 70.628 | 70.494 | 69.685 | 69.865 | 68.293 | 69.596 | 70.853 | 410 | 418 | 323 | 16169.812 | 15258.456 | 13888.315 | -32768 | 57.291 | 63.937 | 0.38 | 0.476 | 0.512 | 1.496 | 1.58 | 1.585 | 23.976
2018-11-14 | 0:10 | 70.763 | 70.718 | 70.898 | 70.763 | 69.82 | 69.775 | 68.158 | 69.551 | 70.943 | 432 | 430 | 325 | 17025.992 | 15686.955 | 13971.41 | -32768 | 57.56 | 64.027 | 0.384 | 0.52 | 0.528 | 1.497 | 1.581 | 1.584 | 23.976
2018-11-14 | 0:10 | 70.763 | 70.853 | 70.718 | 70.853 | 69.775 | 70.179 | 68.428 | 69.551 | 70.808 | 449 | 443 | 347 | 17687.588 | 16151.163 | 14885.45 | -32768 | 57.111 | 64.431 | 0.392 | 0.476 | 0.51 | 1.498 | 1.582 | 1.585 | 23.976
2018-11-14 | 0:10 | 70.763 | 70.853 | 70.718 | 70.853 | 69.775 | 70.179 | 68.428 | 69.551 | 70.808 | 449 | 443 | 347 | 17687.588 | 16151.163 | 14885.45 | -32768 | 57.111 | 64.431 | 0.392 | 0.476 | 0.51 | 1.498 | 1.582 | 1.585 | 23.976
2018-11-14 | 0:10 | 70.539 | 70.988 | 70.988 | 70.988 | 70.179 | 70.314 | 68.203 | 69.82 | 71.077 | 404 | 407 | 333 | 15936.309 | 14865.664 | 14303.788 | -32768 | 56.976 | 64.431 | 0.416 | 0.492 | 0.538 | 1.499 | 1.582 | 1.586 | 23.976
2018-11-14 | 0:10 | 70.539 | 70.988 | 70.988 | 70.943 | 70.179 | 70.314 | 68.203 | 69.82 | 71.077 | 404 | 407 | 333 | 15936.309 | 14865.664 | 14303.788 | -32768 | 56.976 | 64.431 | 0.414 | 0.502 | 0.562 | 1.499 | 1.582 | 1.586 | 23.974
2018-11-14 | 0:10 | 70.988 | 71.077 | 70.988 | 71.077 | 70.224 | 70.179 | 68.383 | 69.82 | 71.167 | 442 | 453 | 319 | 17415.166 | 16508.246 | 13722.126 | -32768 | 57.336 | 64.296 | 0.386 | 0.512 | 0.556 | 1.5 | 1.583 | 1.587 | 23.976
2018-11-14 | 0:10 | 70.988 | 71.077 | 70.988 | 71.077 | 70.224 | 70.179 | 68.383 | 69.82 | 71.167 | 442 | 453 | 319 | 17415.166 | 16508.246 | 13722.126 | -32768 | 57.336 | 64.296 | 0.386 | 0.512 | 0.556 | 1.499 | 1.582 | 1.586 | 23.976
2018-11-14 | 0:10 | 70.718 | 70.808 | 70.763 | 71.347 | 70.224 | 70.449 | 68.652 | 70 | 71.167 | 420 | 439 | 320 | 16558.986 | 16008.33 | 13763.674 | -32768 | 57.74 | 64.162 | 0.382 | 0.52 | 0.54 | 1.5 | 1.582 | 1.587 | 23.976
2018-11-14 | 0:10 | 70.718 | 70.808 | 70.763 | 71.347 | 69.91 | 70.583 | 68.652 | 70 | 71.167 | 453 | 442 | 336 | 16558.986 | 16008.33 | 13763.674 | -32768 | 57.74 | 64.162 | 0.388 | 0.5 | 0.546 | 1.5 | 1.582 | 1.586 | 23.976
2018-11-14 | 0:10 | 70.269 | 71.033 | 70.359 | 71.347 | 69.91 | 70.314 | 68.608 | 70.134 | 71.122 | 462 | 459 | 333 | 18193.512 | 16722.496 | 14303.788 | -32768 | 57.874 | 64.162 | 0.38 | 0.528 | 0.546 | 1.501 | 1.583 | 1.588 | 23.976
2018-11-14 | 0:10 | 69.73 | 70.898 | 69.82 | 71.347 | 69.236 | 70.583 | 68.473 | 70.134 | 71.302 | 419 | 408 | 317 | 16520.068 | 14901.373 | 13639.031 | -32768 | 58.009 | 64.117 | 0.4 | 0.448 | 0.542 | 1.501 | 1.583 | 1.589 | 23.976
2018-11-14 | 0:10 | 69.191 | 70.673 | 69.236 | 70.943 | 68.967 | 70.449 | 68.877 | 70.09 | 71.302 | 400 | 404 | 332 | 17142.744 | 15401.289 | 14677.714 | -32768 | 58.144 | 64.117 | 0.402 | 0.53 | 0.514 | 1.502 | 1.584 | 1.589 | 23.976
2018-11-14 | 0:10 | 69.191 | 70.673 | 69.236 | 70.943 | 68.967 | 70.449 | 68.877 | 70.09 | 71.302 | 400 | 404 | 332 | 15780.64 | 14758.54 | 14262.241 | -32768 | 58.144 | 64.117 | 0.39 | 0.482 | 0.588 | 1.502 | 1.584 | 1.591 | 23.976
2018-11-14 | 0:10 | 68.473 | 70.269 | 68.428 | 70.539 | 68.473 | 70.179 | 68.697 | 69.955 | 71.167 | 446 | 454 | 312 | 17570.836 | 16543.955 | 13431.295 | -32768 | 57.874 | 63.847 | 0.396 | 0.498 | 0.534 | 1.503 | 1.584 | 1.59 | 23.976
2018-11-14 | 0:10 | 67.799 | 70 | 68.158 | 70.269 | 67.889 | 69.91 | 68.563 | 69.82 | 71.167 | 428 | 433 | 330 | 16870.324 | 15794.08 | 14179.146 | -32768 | 57.874 | 64.117 | 0.39 | 0.498 | 0.542 | 1.503 | 1.584 | 1.591 | 23.976
2018-11-14 | 0:10 | 67.53 | 69.596 | 67.754 | 69.865 | 67.081 | 69.461 | 68.697 | 69.82 | 71.033 | 405 | 424 | 314 | 17298.414 | 15472.706 | 13514.39 | -32768 | 57.874 | 64.072 | 0.412 | 0.518 | 0.554 | 1.504 | 1.585 | 1.592 | 23.976
2018-11-14 | 0:11 | 66.856 | 69.191 | 67.485 | 69.281 | 66.811 | 69.326 | 68.428 | 69.685 | 70.494 | 439 | 450 | 313 | 17298.414 | 16401.121 | 13472.843 | -32768 | 57.425 | 63.937 | 0.394 | 0.502 | 0.538 | 1.505 | 1.586 | 1.593 | 23.976
2018-11-14 | 0:11 | 66.856 | 69.191 | 67.485 | 69.281 | 66.811 | 69.326 | 68.428 | 69.685 | 70.494 | 439 | 450 | 313 | 17298.414 | 16401.121 | 13472.843 | -32768 | 57.425 | 63.937 | 0.394 | 0.502 | 0.538 | 1.505 | 1.586 | 1.593 | 23.976
2018-11-14 | 0:11 | 66.856 | 68.608 | 66.946 | 69.057 | 66.317 | 69.102 | 68.293 | 69.416 | 70.494 | 456 | 442 | 325 | 17960.008 | 16115.455 | 13971.41 | -32768 | 57.605 | 63.847 | 0.398 | 0.51 | 0.558 | 1.505 | 1.586 | 1.593 | 23.976
2018-11-14 | 0:11 | 66.362 | 68.248 | 66.676 | 68.787 | 66.048 | 68.428 | 68.608 | 69.146 | 69.955 | 418 | 424 | 319 | 16481.15 | 15472.706 | 13722.126 | -32768 | 57.336 | 63.982 | 0.406 | 0.488 | 0.566 | 1.506 | 1.587 | 1.594 | 23.976
2018-11-14 | 0:11 | 66.227 | 67.979 | 66.407 | 68.338 | 66.003 | 68.293 | 68.338 | 69.012 | 69.955 | 432 | 445 | 315 | 17025.992 | 16222.58 | 13555.938 | -32768 | 57.425 | 64.117 | 0.404 | 0.5 | 0.522 | 1.506 | 1.587 | 1.594 | 23.976
2018-11-14 | 0:11 | 65.823 | 67.889 | 66.138 | 67.934 | 65.733 | 67.709 | 68.203 | 68.742 | 69.685 | 427 | 422 | 321 | 16831.406 | 15401.289 | 13805.221 | -32768 | 57.425 | 63.982 | 0.374 | 0.496 | 0.574 | 1.507 | 1.588 | 1.596 | 23.976
2018-11-14 | 0:11 | 65.823 | 67.62 | 66.138 | 67.844 | 65.464 | 67.709 | 67.799 | 68.877 | 69.416 | 388 | 396 | 307 | 15313.632 | 14472.873 | 13223.559 | -32768 | 57.74 | 63.713 | 0.37 | 0.472 | 0.552 | 1.507 | 1.588 | 1.596 | 23.974
2018-11-14 | 0:11 | 65.823 | 67.575 | 66.138 | 67.844 | 65.464 | 67.575 | 67.799 | 68.608 | 69.416 | 416 | 400 | 322 | 15313.632 | 14472.873 | 13223.559 | -32768 | 57.74 | 63.802 | 0.384 | 0.488 | 0.536 | 1.508 | 1.588 | 1.597 | 23.974
2018-11-14 | 0:11 | 65.958 | 67.305 | 66.003 | 67.709 | 65.464 | 67.305 | 67.934 | 68.473 | 69.146 | 421 | 427 | 314 | 16597.902 | 15579.83 | 13514.39 | -32768 | 58.144 | 63.129 | 0.4 | 0.488 | 0.596 | 1.508 | 1.588 | 1.598 | 23.974
2018-11-14 | 0:11 | 65.958 | 67.305 | 66.003 | 67.709 | 65.464 | 67.305 | 67.934 | 68.473 | 69.146 | 421 | 427 | 314 | 16597.902 | 15579.83 | 13514.39 | -32768 | 58.144 | 63.129 | 0.4 | 0.488 | 0.596 | 1.508 | 1.588 | 1.598 | 23.974
2018-11-14 | 0:11 | 65.958 | 67.036 | 65.868 | 67.26 | 65.329 | 67.036 | 67.934 | 68.338 | 69.012 | 431 | 403 | 343 | 16987.076 | 14722.831 | 14719.262 | -32768 | 58.099 | 63.174 | 0.388 | 0.492 | 0.556 | 1.509 | 1.589 | 1.597 | 23.974
2018-11-14 | 0:11 | 65.554 | 67.036 | 65.868 | 67.26 | 65.329 | 67.036 | 67.934 | 68.338 | 69.012 | 431 | 403 | 343 | 16987.076 | 14722.831 | 14719.262 | -32768 | 58.099 | 63.174 | 0.394 | 0.476 | 0.576 | 1.509 | 1.589 | 1.597 | 23.976
2018-11-14 | 0:11 | 65.823 | 66.901 | 66.003 | 67.215 | 65.06 | 66.632 | 67.664 | 68.069 | 68.608 | 439 | 443 | 315 | 17181.662 | 16222.58 | 13182.012 | -32768 | 58.593 | 63.039 | 0.406 | 0.482 | 0.546 | 1.511 | 1.59 | 1.598 | 23.974
2018-11-14 | 0:11 | 65.823 | 66.766 | 66.003 | 66.946 | 65.329 | 66.632 | 67.799 | 68.069 | 68.608 | 418 | 422 | 333 | 16481.15 | 15401.289 | 14303.788 | -32768 | 58.728 | 62.59 | 0.398 | 0.498 | 0.544 | 1.511 | 1.592 | 1.6 | 23.976
2018-11-14 | 0:11 | 65.509 | 66.632 | 65.868 | 66.811 | 65.194 | 66.452 | 67.62 | 67.934 | 68.338 | 417 | 414 | 329 | 16442.234 | 15115.623 | 14137.6 | -32768 | 58.458 | 62.365 | 0.388 | 0.508 | 0.544 | 1.511 | 1.592 | 1.601 | 23.976
2018-11-14 | 0:11 | 65.509 | 66.632 | 65.868 | 66.811 | 65.194 | 66.452 | 67.62 | 67.934 | 68.338 | 417 | 414 | 329 | 16442.234 | 15115.623 | 14137.6 | -32768 | 58.458 | 62.365 | 0.388 | 0.508 | 0.544 | 1.512 | 1.591 | 1.6 | 23.976
2018-11-14 | 0:11 | 65.644 | 66.587 | 66.003 | 66.811 | 65.194 | 66.317 | 67.35 | 67.664 | 68.338 | 458 | 435 | 310 | 18037.842 | 15865.497 | 13348.2 | -32768 | 58.593 | 62.231 | 0.38 | 0.528 | 0.546 | 1.511 | 1.593 | 1.602 | 23.976
2018-11-14 | 0:12 | 65.688 | 66.497 | 65.868 | 66.811 | 65.06 | 66.227 | 67.53 | 67.799 | 68.114 | 431 | 414 | 324 | 16987.076 | 15115.623 | 13929.862 | -32768 | 58.593 | 62.5 | 0.406 | 0.494 | 0.54 | 1.513 | 1.593 | 1.603 | 23.974
2018-11-14 | 0:12 | 65.823 | 66.362 | 65.868 | 66.632 | 65.194 | 66.227 | 67.53 | 67.664 | 68.114 | 422 | 422 | 333 | 16636.82 | 15401.289 | 14303.788 | -32768 | 58.144 | 62.725 | 0.394 | 0.516 | 0.526 | 1.514 | 1.593 | 1.603 | 23.974
2018-11-14 | 0:12 | 65.823 | 66.497 | 65.868 | 66.632 | 65.194 | 66.227 | 67.53 | 67.664 | 68.114 | 426 | 395 | 322 | 16636.82 | 15401.289 | 14303.788 | -32768 | 58.279 | 62.725 | 0.372 | 0.508 | 0.54 | 1.514 | 1.593 | 1.603 | 23.976
2018-11-14 | 0:12 | 65.688 | 66.497 | 66.003 | 66.811 | 65.194 | 65.823 | 67.26 | 67.53 | 68.114 | 433 | 427 | 301 | 17064.91 | 15579.83 | 12974.275 | -32768 | 58.324 | 62.725 | 0.408 | 0.494 | 0.582 | 1.514 | 1.594 | 1.603 | 23.976
2018-11-14 | 0:12 | 65.688 | 66.362 | 65.599 | 66.542 | 65.194 | 66.093 | 67.53 | 67.664 | 67.979 | 420 | 406 | 316 | 16558.986 | 14829.956 | 13597.484 | -32768 | 58.054 | 62.725 | 0.396 | 0.522 | 0.57 | 1.515 | 1.596 | 1.604 | 23.976
2018-11-14 | 0:12 | 65.509 | 66.362 | 65.733 | 66.407 | 65.06 | 65.913 | 67.26 | 67.395 | 67.889 | 400 | 414 | 318 | 15780.64 | 15115.623 | 13680.579 | -32768 | 57.919 | 63.129 | 0.39 | 0.5 | 0.504 | 1.515 | 1.596 | 1.605 | 23.976
2018-11-14 | 0:12 | 65.509 | 66.362 | 65.733 | 66.407 | 65.06 | 65.913 | 67.26 | 67.395 | 67.889 | 400 | 414 | 318 | 15780.64 | 15115.623 | 13680.579 | -32768 | 57.919 | 63.263 | 0.406 | 0.486 | 0.544 | 1.515 | 1.596 | 1.605 | 23.976
2018-11-14 | 0:12 | 65.374 | 66.227 | 65.733 | 66.272 | 65.194 | 65.913 | 67.485 | 67.53 | 67.889 | 418 | 397 | 303 | 16481.15 | 14508.581 | 13057.369 | -32768 | 57.65 | 63.398 | 0.408 | 0.492 | 0.558 | 1.516 | 1.596 | 1.605 | 23.976
2018-11-14 | 0:12 | 65.644 | 66.362 | 65.599 | 66.407 | 65.194 | 65.958 | 67.215 | 67.53 | 67.889 | 423 | 434 | 289 | 16675.736 | 15829.789 | 12475.707 | -32768 | 58.189 | 63.533 | 0.38 | 0.5 | 0.53 | 1.516 | 1.596 | 1.606 | 23.974
2018-11-14 | 0:12 | 65.509 | 66.362 | 65.599 | 66.362 | 64.925 | 65.688 | 67.215 | 67.395 | 67.889 | 438 | 437 | 333 | 17259.496 | 15936.913 | 14303.788 | -32768 | 57.605 | 63.533 | 0.4 | 0.51 | 0.536 | 1.516 | 1.597 | 1.607 | 23.976
2018-11-14 | 0:12 | 65.509 | 66.227 | 65.599 | 66.362 | 64.925 | 65.688 | 67.35 | 67.26 | 67.889 | 436 | 438 | 333 | 17259.496 | 15936.913 | 14303.788 | -32768 | 57.605 | 63.533 | 0.38 | 0.506 | 0.564 | 1.516 | 1.597 | 1.607 | 23.976
2018-11-14 | 0:12 | 65.15 | 66.227 | 65.733 | 66.362 | 64.925 | 65.958 | 67.126 | 67.395 | 67.889 | 415 | 402 | 315 | 16364.398 | 14687.123 | 13555.938 | -32768 | 57.066 | 63.533 | 0.384 | 0.574 | 0.536 | 1.517 | 1.597 | 1.607 | 23.976
2018-11-14 | 0:12 | 65.15 | 66.227 | 65.733 | 66.362 | 64.925 | 65.958 | 67.126 | 67.395 | 67.889 | 415 | 402 | 315 | 16364.398 | 14687.123 | 13555.938 | -32768 | 57.066 | 63.533 | 0.384 | 0.574 | 0.536 | 1.517 | 1.598 | 1.607 | 23.976
2018-11-14 | 0:12 | 65.284 | 66.182 | 65.329 | 66.407 | 64.925 | 65.688 | 66.991 | 67.395 | 67.754 | 436 | 443 | 321 | 16909.24 | 15187.039 | 15467.113 | -32768 | 57.111 | 63.398 | 0.382 | 0.516 | 0.502 | 1.517 | 1.597 | 1.607 | 23.976
2018-11-14 | 0:12 | 65.239 | 66.048 | 65.464 | 66.272 | 64.79 | 65.688 | 67.35 | 67.395 | 67.62 | 454 | 448 | 344 | 17882.174 | 16329.705 | 14760.809 | -32768 | 56.842 | 63.263 | 0.388 | 0.552 | 0.56 | 1.518 | 1.597 | 1.607 | 23.976
2018-11-14 | 0:12 | 65.239 | 66.048 | 65.464 | 66.272 | 64.79 | 65.688 | 67.35 | 67.395 | 67.62 | 454 | 448 | 344 | 17882.174 | 16329.705 | 14760.809 | -32768 | 56.842 | 63.263 | 0.388 | 0.552 | 0.56 | 1.518 | 1.598 | 1.608 | 23.976
2018-11-14 | 0:12 | 64.925 | 65.958 | 65.329 | 66.272 | 64.656 | 65.644 | 67.036 | 67.126 | 67.62 | 402 | 422 | 354 | 15858.474 | 15401.289 | 15176.281 | -32768 | 56.976 | 63.263 | 0.368 | 0.51 | 0.55 | 1.517 | 1.598 | 1.608 | 23.976
2018-11-14 | 0:13 | 64.925 | 65.958 | 65.15 | 66.003 | 64.386 | 65.509 | 66.901 | 67.215 | 67.35 | 400 | 407 | 346 | 15780.64 | 14865.664 | 14843.903 | -32768 | 57.111 | 63.533 | 0.39 | 0.51 | 0.524 | 1.518 | 1.598 | 1.609 | 23.976
2018-11-14 | 0:13 | 64.701 | 65.958 | 64.745 | 66.138 | 64.386 | 65.554 | 67.215 | 67.215 | 67.485 | 412 | 435 | 326 | 16247.646 | 15865.497 | 14012.957 | -32768 | 56.842 | 63.802 | 0.39 | 0.502 | 0.57 | 1.52 | 1.599 | 1.61 | 23.976
2018-11-14 | 0:13 | 64.566 | 65.554 | 64.88 | 65.868 | 64.251 | 65.284 | 67.081 | 67.215 | 67.53 | 401 | 400 | 315 | 15819.557 | 14615.706 | 13555.938 | -32768 | 56.842 | 63.937 | 0.396 | 0.558 | 0.538 | 1.52 | 1.598 | 1.608 | 23.976
2018-11-14 | 0:13 | 64.566 | 65.554 | 64.88 | 65.868 | 64.251 | 65.284 | 67.081 | 67.215 | 67.53 | 401 | 400 | 315 | 15819.557 | 14615.706 | 13555.938 | -32768 | 56.842 | 63.937 | 0.396 | 0.558 | 0.538 | 1.52 | 1.598 | 1.608 | 23.976
2018-11-14 | 0:13 | 64.566 | 65.509 | 64.745 | 65.733 | 64.117 | 65.374 | 67.215 | 66.946 | 67.126 | 423 | 414 | 334 | 16675.736 | 15115.623 | 14345.336 | -32768 | 56.976 | 63.937 | 0.404 | 0.518 | 0.574 | 1.52 | 1.598 | 1.609 | 23.976
2018-11-14 | 0:13 | 64.566 | 65.509 | 64.745 | 65.733 | 64.117 | 65.374 | 67.215 | 66.946 | 67.126 | 423 | 414 | 334 | 16675.736 | 15115.623 | 14345.336 | -32768 | 56.976 | 63.937 | 0.404 | 0.518 | 0.574 | 1.52 | 1.598 | 1.609 | 23.976
2018-11-14 | 0:13 | 64.296 | 65.509 | 64.611 | 65.509 | 63.713 | 65.239 | 66.946 | 67.081 | 67.126 | 452 | 442 | 351 | 17804.34 | 16115.455 | 15051.64 | -32768 | 57.291 | 63.668 | 0.402 | 0.484 | 0.532 | 1.519 | 1.599 | 1.61 | 23.974
2018-11-14 | 0:13 | 64.162 | 65.239 | 64.341 | 65.419 | 63.713 | 65.105 | 66.946 | 66.946 | 67.126 | 429 | 449 | 321 | 16909.24 | 16365.413 | 13805.221 | -32768 | 57.56 | 63.937 | 0.406 | 0.504 | 0.52 | 1.52 | 1.599 | 1.61 | 23.976
2018-11-14 | 0:13 | 63.757 | 65.15 | 64.072 | 65.284 | 63.578 | 64.97 | 66.946 | 66.946 | 66.856 | 408 | 422 | 312 | 16091.978 | 15401.289 | 13431.295 | -32768 | 57.605 | 63.937 | 0.416 | 0.532 | 0.548 | 1.519 | 1.598 | 1.61 | 23.976
2018-11-14 | 0:13 | 63.757 | 65.015 | 64.072 | 65.15 | 63.353 | 64.701 | 66.542 | 66.676 | 66.856 | 439 | 434 | 309 | 17298.414 | 15829.789 | 13306.653 | -32768 | 58.009 | 63.533 | 0.398 | 0.52 | 0.512 | 1.52 | 1.599 | 1.611 | 23.974
2018-11-14 | 0:13 | 63.578 | 64.835 | 63.802 | 65.015 | 63.353 | 64.611 | 66.766 | 66.676 | 66.721 | 434 | 417 | 326 | 17103.828 | 15222.747 | 14012.957 | -32768 | 58.009 | 63.668 | 0.398 | 0.512 | 0.554 | 1.52 | 1.599 | 1.61 | 23.976
2018-11-14 | 0:13 | 63.308 | 64.701 | 63.533 | 64.79 | 63.174 | 64.476 | 66.632 | 66.407 | 66.497 | 392 | 390 | 291 | 15469.301 | 14258.623 | 12558.802 | -32768 | 58.054 | 63.668 | 0.402 | 0.5 | 0.524 | 1.521 | 1.599 | 1.61 | 23.976
2018-11-14 | 0:13 | 63.443 | 64.521 | 63.533 | 64.79 | 63.039 | 64.476 | 66.632 | 66.407 | 66.497 | 392 | 390 | 291 | 15469.301 | 14258.623 | 12558.802 | -32768 | 58.054 | 63.668 | 0.414 | 0.504 | 0.522 | 1.521 | 1.599 | 1.61 | 23.974
2018-11-14 | 0:13 | 63.174 | 64.521 | 63.533 | 64.656 | 63.039 | 64.341 | 66.362 | 66.407 | 66.497 | 425 | 432 | 330 | 16753.572 | 15758.372 | 14179.146 | -32768 | 58.458 | 63.263 | 0.386 | 0.494 | 0.564 | 1.521 | 1.6 | 1.612 | 23.976
2018-11-14 | 0:13 | 63.353 | 64.296 | 63.398 | 64.521 | 62.769 | 64.207 | 66.542 | 66.407 | 66.227 | 403 | 402 | 349 | 15897.392 | 14687.123 | 14968.545 | -32768 | 58.997 | 63.263 | 0.398 | 0.522 | 0.536 | 1.52 | 1.6 | 1.611 | 23.976
2018-11-14 | 0:14 | 63.219 | 64.162 | 63.263 | 64.386 | 62.635 | 64.072 | 66.676 | 66.272 | 66.138 | 384 | 397 | 330 | 15157.963 | 14508.581 | 14179.146 | -32768 | 59.267 | 63.533 | 0.4 | 0.492 | 0.554 | 1.521 | 1.6 | 1.611 | 23.976
2018-11-14 | 0:14 | 63.219 | 64.162 | 63.263 | 64.386 | 62.635 | 64.072 | 66.676 | 66.272 | 66.138 | 378 | 389 | 311 | 14924.459 | 14222.915 | 13389.748 | -32768 | 59.267 | 63.533 | 0.4 | 0.492 | 0.554 | 1.52 | 1.599 | 1.611 | 23.976
2018-11-14 | 0:14 | 63.084 | 64.162 | 63.353 | 64.162 | 62.635 | 63.802 | 66.272 | 66.227 | 65.868 | 426 | 419 | 335 | 16792.488 | 15294.164 | 14386.883 | -32768 | 59.042 | 63.398 | 0.384 | 0.526 | 0.56 | 1.519 | 1.6 | 1.612 | 23.976
2018-11-14 | 0:14 | 63.084 | 64.162 | 63.353 | 64.162 | 62.635 | 63.802 | 66.272 | 66.227 | 65.868 | 426 | 419 | 335 | 16792.488 | 15294.164 | 14386.883 | -32768 | 59.042 | 63.398 | 0.388 | 0.528 | 0.532 | 1.519 | 1.6 | 1.612 | 23.976
2018-11-14 | 0:14 | 62.769 | 64.027 | 63.219 | 64.027 | 62.635 | 63.802 | 66.362 | 66.138 | 66.003 | 431 | 438 | 351 | 16987.076 | 15972.622 | 15051.64 | -32768 | 58.638 | 63.533 | 0.392 | 0.56 | 0.522 | 1.52 | 1.6 | 1.611 | 23.976
2018-11-14 | 0:14 | 62.769 | 63.892 | 63.263 | 63.937 | 62.635 | 63.533 | 66.362 | 65.868 | 65.644 | 400 | 403 | 312 | 15780.64 | 14722.831 | 13431.295 | -32768 | 58.818 | 63.668 | 0.392 | 0.454 | 0.568 | 1.519 | 1.6 | 1.612 | 23.974
2018-11-14 | 0:14 | 62.904 | 63.892 | 62.949 | 64.072 | 62.5 | 63.353 | 66.362 | 65.958 | 65.509 | 444 | 425 | 339 | 17493 | 15508.414 | 14553.072 | -32768 | 58.683 | 63.937 | 0.41 | 0.5 | 0.528 | 1.52 | 1.601 | 1.611 | 23.976
2018-11-14 | 0:14 | 62.904 | 63.892 | 62.949 | 64.072 | 62.5 | 63.353 | 66.362 | 65.958 | 65.509 | 444 | 425 | 339 | 17493 | 15508.414 | 14553.072 | -32768 | 58.683 | 63.937 | 0.41 | 0.5 | 0.528 | 1.52 | 1.6 | 1.612 | 23.976
2018-11-14 | 0:14 | 62.769 | 63.892 | 63.084 | 64.072 | 62.231 | 63.533 | 66.407 | 65.823 | 65.688 | 427 | 412 | 326 | 16831.406 | 15044.206 | 14012.957 | -32768 | 58.818 | 63.802 | 0.4 | 0.536 | 0.61 | 1.52 | 1.6 | 1.612 | 23.976
2018-11-14 | 0:14 | 62.68 | 63.892 | 63.084 | 64.072 | 62.231 | 63.533 | 66.407 | 65.823 | 65.688 | 427 | 412 | 326 | 16831.406 | 15044.206 | 14012.957 | -32768 | 58.818 | 63.802 | 0.396 | 0.512 | 0.536 | 1.52 | 1.6 | 1.612 | 23.976
2018-11-14 | 0:14 | 62.814 | 63.757 | 62.859 | 63.757 | 62.231 | 63.398 | 66.138 | 65.733 | 65.554 | 432 | 419 | 307 | 17025.992 | 15294.164 | 13223.559 | -32768 | 59.042 | 63.668 | 0.416 | 0.478 | 0.512 | 1.52 | 1.601 | 1.612 | 23.976
2018-11-14 | 0:14 | 62.814 | 63.757 | 62.859 | 63.757 | 62.231 | 63.398 | 66.138 | 65.733 | 65.554 | 424 | 419 | 329 | 16714.654 | 15294.164 | 14137.6 | -32768 | 59.042 | 63.668 | 0.416 | 0.478 | 0.512 | 1.519 | 1.6 | 1.611 | 23.976
2018-11-14 | 0:14 | 62.365 | 63.623 | 62.68 | 63.623 | 62.231 | 63.398 | 66.093 | 65.688 | 65.554 | 417 | 421 | 328 | 16442.234 | 15365.581 | 14096.052 | -32768 | 58.773 | 63.533 | 0.384 | 0.528 | 0.55 | 1.519 | 1.601 | 1.612 | 23.976
2018-11-14 | 0:14 | 62.5 | 63.578 | 62.68 | 63.847 | 61.961 | 63.219 | 66.138 | 65.688 | 65.464 | 441 | 442 | 328 | 17376.248 | 16115.455 | 14096.052 | -32768 | 59.401 | 63.533 | 0.4 | 0.512 | 0.528 | 1.518 | 1.601 | 1.612 | 23.974
2018-11-14 | 0:14 | 62.545 | 63.174 | 62.68 | 63.533 | 62.096 | 63.084 | 66.003 | 65.554 | 65.329 | 430 | 445 | 326 | 16442.234 | 15401.289 | 14428.431 | -32768 | 59.491 | 63.263 | 0.398 | 0.494 | 0.566 | 1.518 | 1.601 | 1.611 | 23.976
2018-11-14 | 0:14 | 62.141 | 63.353 | 62.41 | 63.398 | 61.826 | 63.084 | 66.003 | 65.554 | 65.194 | 431 | 438 | 344 | 16987.076 | 15972.622 | 14760.809 | -32768 | 59.491 | 63.263 | 0.398 | 0.526 | 0.566 | 1.517 | 1.601 | 1.612 | 23.974
2018-11-14 | 0:14 | 62.275 | 63.353 | 62.545 | 63.443 | 61.961 | 62.949 | 65.733 | 65.284 | 65.329 | 417 | 427 | 357 | 16442.234 | 15579.83 | 15300.924 | -32768 | 59.94 | 62.994 | 0.394 | 0.474 | 0.54 | 1.517 | 1.602 | 1.613 | 23.976
2018-11-14 | 0:14 | 62.365 | 63.219 | 62.41 | 63.308 | 61.692 | 62.725 | 65.958 | 65.419 | 65.239 | 429 | 430 | 323 | 16909.24 | 15686.955 | 13888.315 | -32768 | 59.806 | 63.129 | 0.406 | 0.458 | 0.542 | 1.517 | 1.601 | 1.612 | 23.976
2018-11-14 | 0:15 | 62.365 | 63.219 | 62.545 | 63.308 | 61.961 | 62.859 | 65.958 | 65.419 | 65.105 | 443 | 430 | 323 | 17454.084 | 15686.955 | 13888.315 | -32768 | 59.806 | 62.859 | 0.406 | 0.458 | 0.542 | 1.516 | 1.601 | 1.611 | 23.976
2018-11-14 | 0:15 | 62.41 | 63.219 | 62.275 | 63.308 | 61.826 | 62.859 | 65.958 | 65.419 | 65.105 | 412 | 419 | 307 | 16247.646 | 15294.164 | 13223.559 | -32768 | 59.536 | 62.994 | 0.408 | 0.462 | 0.556 | 1.516 | 1.602 | 1.612 | 23.976
2018-11-14 | 0:15 | 62.41 | 63.084 | 62.275 | 63.308 | 61.826 | 62.725 | 65.958 | 65.419 | 65.105 | 412 | 419 | 307 | 16247.646 | 15294.164 | 13223.559 | -32768 | 59.536 | 62.994 | 0.39 | 0.482 | 0.52 | 1.516 | 1.602 | 1.612 | 23.976
2018-11-14 | 0:15 | 62.006 | 63.219 | 62.41 | 62.814 | 61.826 | 62.725 | 65.599 | 65.15 | 64.97 | 430 | 417 | 323 | 16948.158 | 15222.747 | 13888.315 | -32768 | 59.312 | 62.994 | 0.394 | 0.518 | 0.532 | 1.516 | 1.603 | 1.611 | 23.976
2018-11-14 | 0:15 | 62.006 | 63.219 | 62.41 | 62.814 | 61.826 | 62.725 | 65.599 | 65.15 | 64.97 | 430 | 417 | 323 | 16948.158 | 15222.747 | 13888.315 | -32768 | 59.312 | 62.994 | 0.394 | 0.518 | 0.532 | 1.515 | 1.601 | 1.611 | 23.976
2018-11-14 | 0:15 | 61.961 | 63.039 | 62.141 | 63.084 | 61.692 | 62.725 | 65.688 | 65.15 | 64.97 | 426 | 407 | 333 | 16792.488 | 14865.664 | 14303.788 | -32768 | 59.716 | 63.084 | 0.406 | 0.484 | 0.518 | 1.514 | 1.602 | 1.611 | 23.976
2018-11-14 | 0:15 | 61.871 | 62.769 | 61.871 | 62.769 | 61.422 | 62.725 | 65.554 | 65.015 | 64.611 | 428 | 420 | 317 | 16870.324 | 15329.872 | 13639.031 | -32768 | 59.267 | 63.219 | 0.396 | 0.52 | 0.562 | 1.514 | 1.602 | 1.61 | 23.976
2018-11-14 | 0:15 | 61.871 | 62.769 | 61.871 | 62.769 | 61.422 | 62.725 | 65.554 | 65.015 | 64.611 | 428 | 420 | 317 | 16870.324 | 15329.872 | 13639.031 | -32768 | 59.267 | 63.219 | 0.398 | 0.484 | 0.52 | 1.514 | 1.602 | 1.611 | 23.976
2018-11-14 | 0:15 | 61.602 | 62.68 | 62.006 | 62.59 | 61.557 | 62.455 | 65.733 | 65.015 | 64.88 | 414 | 420 | 322 | 16325.481 | 15329.872 | 13846.769 | -32768 | 59.087 | 63.802 | 0.384 | 0.51 | 0.534 | 1.514 | 1.601 | 1.61 | 23.974
2018-11-14 | 0:15 | 61.557 | 62.5 | 61.871 | 62.994 | 61.422 | 62.41 | 65.688 | 65.015 | 64.476 | 427 | 428 | 306 | 16831.406 | 15615.539 | 13182.012 | -32768 | 59.356 | 63.937 | 0.408 | 0.52 | 0.522 | 1.513 | 1.602 | 1.61 | 23.976
2018-11-14 | 0:15 | 61.557 | 62.5 | 61.871 | 62.994 | 61.422 | 62.41 | 65.688 | 65.015 | 64.476 | 427 | 428 | 306 | 16831.406 | 15615.539 | 13182.012 | -32768 | 59.356 | 63.937 | 0.408 | 0.52 | 0.522 | 1.512 | 1.602 | 1.611 | 23.976
2018-11-14 | 0:15 | 61.692 | 62.769 | 61.737 | 62.68 | 61.153 | 62.41 | 65.284 | 64.88 | 64.745 | 451 | 458 | 322 | 17765.422 | 16686.787 | 13846.769 | -32768 | 59.581 | 63.533 | 0.382 | 0.472 | 0.534 | 1.512 | 1.601 | 1.61 | 23.974
2018-11-14 | 0:15 | 61.602 | 62.5 | 61.871 | 62.59 | 61.153 | 62.051 | 65.464 | 64.88 | 64.341 | 406 | 422 | 337 | 16014.143 | 15401.289 | 14469.978 | -32768 | 59.446 | 63.668 | 0.42 | 0.492 | 0.534 | 1.512 | 1.601 | 1.61 | 23.976
2018-11-14 | 0:15 | 61.422 | 62.231 | 61.602 | 62.32 | 61.153 | 62.141 | 65.15 | 64.745 | 64.476 | 438 | 448 | 342 | 17259.496 | 16329.705 | 14677.714 | -32768 | 59.491 | 63.353 | 0.4 | 0.49 | 0.514 | 1.511 | 1.602 | 1.61 | 23.976
2018-11-14 | 0:15 | 61.287 | 62.365 | 61.332 | 62.5 | 61.018 | 62.006 | 65.284 | 64.745 | 64.207 | 429 | 398 | 371 | 16909.24 | 14544.29 | 15882.586 | -32768 | 59.536 | 62.949 | 0.402 | 0.544 | 0.512 | 1.511 | 1.601 | 1.609 | 23.976
2018-11-14 | 0:15 | 61.153 | 62.275 | 61.467 | 62.365 | 60.883 | 61.916 | 65.284 | 64.611 | 64.072 | 435 | 439 | 324 | 17142.744 | 16008.33 | 13929.862 | -32768 | 59.132 | 63.488 | 0.396 | 0.466 | 0.55 | 1.51 | 1.601 | 1.609 | 23.976
2018-11-14 | 0:15 | 61.153 | 62.275 | 61.467 | 61.961 | 60.883 | 61.916 | 65.284 | 64.611 | 64.072 | 435 | 439 | 324 | 17142.744 | 16008.33 | 13929.862 | -32768 | 59.132 | 63.488 | 0.408 | 0.506 | 0.518 | 1.51 | 1.601 | 1.609 | 23.974
2018-11-14 | 0:16 | 61.063 | 61.961 | 61.467 | 62.365 | 60.883 | 61.647 | 65.329 | 64.476 | 64.207 | 440 | 452 | 324 | 17337.332 | 16472.537 | 13929.862 | -32768 | 58.728 | 63.398 | 0.394 | 0.556 | 0.54 | 1.508 | 1.601 | 1.609 | 23.976
2018-11-14 | 0:16 | 61.198 | 61.826 | 61.332 | 62.275 | 60.614 | 61.781 | 65.194 | 64.476 | 64.207 | 397 | 399 | 326 | 15663.888 | 14579.998 | 14012.957 | -32768 | 58.773 | 63.398 | 0.41 | 0.532 | 0.546 | 1.509 | 1.602 | 1.609 | 23.976
2018-11-14 | 0:16 | 60.749 | 61.961 | 61.063 | 62.141 | 60.749 | 61.647 | 65.015 | 64.207 | 64.207 | 452 | 450 | 316 | 17804.34 | 16401.121 | 13597.484 | -32768 | 58.638 | 63.219 | 0.418 | 0.508 | 0.55 | 1.507 | 1.601 | 1.608 | 23.976
2018-11-14 | 0:16 | 60.749 | 61.961 | 61.063 | 62.141 | 60.614 | 61.647 | 65.015 | 64.341 | 64.207 | 429 | 442 | 314 | 16909.24 | 16115.455 | 13514.39 | -32768 | 58.638 | 63.219 | 0.418 | 0.508 | 0.55 | 1.507 | 1.601 | 1.608 | 23.976
2018-11-14 | 0:16 | 60.883 | 61.961 | 61.198 | 62.231 | 60.614 | 61.647 | 64.745 | 64.476 | 63.937 | 422 | 421 | 321 | 16636.82 | 15365.581 | 13805.221 | -32768 | 58.728 | 63.084 | 0.392 | 0.454 | 0.504 | 1.506 | 1.601 | 1.608 | 23.976
2018-11-14 | 0:16 | 60.838 | 61.826 | 61.063 | 61.961 | 60.479 | 61.467 | 65.105 | 64.341 | 64.072 | 440 | 452 | 334 | 17337.332 | 16472.537 | 14345.336 | -32768 | 58.458 | 63.353 | 0.406 | 0.458 | 0.494 | 1.506 | 1.6 | 1.607 | 23.976
2018-11-14 | 0:16 | 60.838 | 61.692 | 60.793 | 61.961 | 60.344 | 61.332 | 65.105 | 64.072 | 63.802 | 435 | 427 | 339 | 17142.744 | 15579.83 | 14553.072 | -32768 | 58.458 | 63.488 | 0.4 | 0.49 | 0.536 | 1.505 | 1.6 | 1.608 | 23.976
2018-11-14 | 0:16 | 60.838 | 61.692 | 60.793 | 61.961 | 60.344 | 61.332 | 65.105 | 64.072 | 63.802 | 435 | 427 | 339 | 17142.744 | 15579.83 | 14553.072 | -32768 | 58.458 | 63.263 | 0.402 | 0.508 | 0.546 | 1.505 | 1.6 | 1.608 | 23.976
2018-11-14 | 0:16 | 60.838 | 61.826 | 60.928 | 61.692 | 60.21 | 61.198 | 64.701 | 64.341 | 63.668 | 418 | 413 | 320 | 16481.15 | 15079.914 | 13763.674 | -32768 | 58.593 | 62.994 | 0.406 | 0.462 | 0.496 | 1.504 | 1.6 | 1.607 | 23.976
2018-11-14 | 0:16 | 60.389 | 61.557 | 60.793 | 61.826 | 60.075 | 61.063 | 64.79 | 64.072 | 63.533 | 441 | 426 | 328 | 17376.248 | 15544.122 | 14096.052 | -32768 | 58.728 | 62.904 | 0.394 | 0.468 | 0.552 | 1.503 | 1.6 | 1.605 | 23.974
2018-11-14 | 0:16 | 60.524 | 61.557 | 60.793 | 61.692 | 60.075 | 61.063 | 64.79 | 64.072 | 63.533 | 441 | 426 | 328 | 17376.248 | 15544.122 | 14096.052 | -32768 | 58.728 | 62.904 | 0.394 | 0.468 | 0.552 | 1.503 | 1.6 | 1.605 | 23.974
2018-11-14 | 0:16 | 60.389 | 61.287 | 60.659 | 61.377 | 60.21 | 60.928 | 64.521 | 64.072 | 63.533 | 438 | 456 | 319 | 17259.496 | 16615.371 | 13722.126 | -32768 | 58.818 | 63.174 | 0.382 | 0.5 | 0.524 | 1.502 | 1.599 | 1.605 | 23.976
2018-11-14 | 0:16 | 60.389 | 61.467 | 60.793 | 61.422 | 60.075 | 60.883 | 64.521 | 63.937 | 63.668 | 456 | 439 | 362 | 17960.008 | 16008.33 | 15508.66 | -32768 | 58.862 | 63.623 | 0.402 | 0.44 | 0.568 | 1.502 | 1.599 | 1.605 | 23.976
2018-11-14 | 0:16 | 60.569 | 61.422 | 60.659 | 61.422 | 60.03 | 61.063 | 64.566 | 63.937 | 63.533 | 403 | 406 | 303 | 15897.392 | 14829.956 | 13057.369 | -32768 | 58.862 | 63.578 | 0.396 | 0.54 | 0.574 | 1.501 | 1.598 | 1.604 | 23.976
2018-11-14 | 0:16 | 60.434 | 61.153 | 60.659 | 61.422 | 60.075 | 60.793 | 64.701 | 63.937 | 63.263 | 450 | 451 | 311 | 17726.504 | 16436.83 | 13389.748 | -32768 | 59.132 | 63.578 | 0.418 | 0.492 | 0.552 | 1.5 | 1.598 | 1.604 | 23.976
2018-11-14 | 0:16 | 60.434 | 61.153 | 60.659 | 61.422 | 60.075 | 60.793 | 64.431 | 63.937 | 63.263 | 450 | 451 | 311 | 17726.504 | 16436.83 | 13389.748 | -32768 | 59.132 | 63.578 | 0.394 | 0.494 | 0.576 | 1.5 | 1.598 | 1.604 | 23.976
2018-11-14 | 0:16 | 60.255 | 60.973 | 60.255 | 61.243 | 59.94 | 60.614 | 64.521 | 63.802 | 63.263 | 439 | 412 | 346 | 17298.414 | 15044.206 | 14843.903 | -32768 | 59.132 | 63.488 | 0.39 | 0.492 | 0.526 | 1.499 | 1.598 | 1.603 | 23.974
2018-11-14 | 0:17 | 60.299 | 61.153 | 60.524 | 61.108 | 59.671 | 60.569 | 64.296 | 63.802 | 63.353 | 444 | 437 | 323 | 17493 | 15936.913 | 13888.315 | -32768 | 59.491 | 63.219 | 0.396 | 0.474 | 0.554 | 1.498 | 1.598 | 1.603 | 23.974
2018-11-14 | 0:17 | 60.165 | 61.018 | 60.12 | 60.883 | 59.671 | 60.838 | 64.296 | 63.533 | 62.949 | 419 | 388 | 345 | 17181.662 | 15865.497 | 14262.241 | -32768 | 59.401 | 63.084 | 0.39 | 0.482 | 0.528 | 1.497 | 1.598 | 1.603 | 23.974
2018-11-14 | 0:17 | 59.985 | 61.063 | 60.255 | 61.018 | 59.401 | 60.659 | 64.386 | 63.668 | 62.949 | 430 | 424 | 309 | 16948.158 | 15472.706 | 13306.653 | -32768 | 58.997 | 62.949 | 0.418 | 0.476 | 0.532 | 1.496 | 1.597 | 1.601 | 23.976
2018-11-14 | 0:17 | 59.626 | 60.883 | 60.12 | 61.153 | 59.401 | 60.659 | 64.431 | 63.533 | 63.084 | 403 | 425 | 328 | 15897.392 | 15508.414 | 14096.052 | -32768 | 58.997 | 63.084 | 0.392 | 0.512 | 0.538 | 1.495 | 1.597 | 1.602 | 23.976
2018-11-14 | 0:17 | 59.626 | 60.883 | 59.85 | 61.153 | 59.536 | 60.659 | 64.431 | 63.533 | 62.814 | 433 | 413 | 316 | 17064.91 | 15079.914 | 13597.484 | -32768 | 58.997 | 63.084 | 0.386 | 0.5 | 0.54 | 1.495 | 1.597 | 1.602 | 23.976
2018-11-14 | 0:17 | 59.895 | 60.883 | 59.85 | 60.838 | 59.536 | 60.255 | 64.296 | 63.533 | 62.769 | 397 | 419 | 345 | 15663.888 | 15294.164 | 14802.356 | -32768 | 59.222 | 62.949 | 0.386 | 0.468 | 0.514 | 1.495 | 1.597 | 1.6 | 23.976
2018-11-14 | 0:17 | 59.895 | 60.749 | 59.85 | 60.704 | 59.536 | 60.255 | 64.027 | 63.533 | 62.769 | 397 | 419 | 345 | 15663.888 | 15294.164 | 14802.356 | -32768 | 59.222 | 62.949 | 0.392 | 0.512 | 0.53 | 1.494 | 1.596 | 1.601 | 23.976
2018-11-14 | 0:17 | 59.581 | 60.569 | 59.985 | 60.479 | 59.401 | 60.389 | 64.117 | 63.398 | 62.635 | 415 | 406 | 332 | 16364.398 | 14829.956 | 14262.241 | -32768 | 59.267 | 62.814 | 0.416 | 0.514 | 0.544 | 1.494 | 1.596 | 1.6 | 23.976
2018-11-14 | 0:17 | 59.491 | 60.749 | 59.716 | 60.883 | 59.132 | 60.12 | 64.296 | 63.398 | 62.68 | 413 | 419 | 325 | 16286.564 | 15294.164 | 13971.41 | -32768 | 59.267 | 62.635 | 0.396 | 0.504 | 0.576 | 1.492 | 1.596 | 1.6 | 23.976
2018-11-14 | 0:17 | 59.491 | 60.749 | 59.716 | 60.883 | 59.132 | 60.12 | 64.296 | 63.398 | 62.68 | 436 | 433 | 330 | 17181.662 | 15794.08 | 14179.146 | -32768 | 59.267 | 62.769 | 0.382 | 0.446 | 0.536 | 1.492 | 1.596 | 1.6 | 23.974
2018-11-14 | 0:17 | 59.491 | 60.479 | 59.716 | 60.434 | 59.401 | 59.985 | 64.162 | 63.129 | 62.814 | 431 | 425 | 342 | 16987.076 | 15508.414 | 14677.714 | -32768 | 58.818 | 62.5 | 0.414 | 0.492 | 0.526 | 1.491 | 1.595 | 1.599 | 23.976
2018-11-14 | 0:17 | 59.356 | 60.389 | 59.716 | 60.255 | 58.997 | 60.21 | 64.027 | 63.263 | 62.814 | 423 | 428 | 320 | 16675.736 | 15615.539 | 13763.674 | -32768 | 58.638 | 62.68 | 0.392 | 0.446 | 0.52 | 1.492 | 1.596 | 1.599 | 23.976
2018-11-14 | 0:17 | 59.356 | 60.389 | 59.716 | 60.255 | 58.997 | 60.21 | 64.027 | 63.263 | 62.814 | 423 | 428 | 320 | 16675.736 | 15615.539 | 13763.674 | -32768 | 58.638 | 62.68 | 0.392 | 0.446 | 0.52 | 1.492 | 1.596 | 1.599 | 23.976
2018-11-14 | 0:17 | 59.356 | 60.21 | 59.85 | 60.793 | 58.997 | 59.85 | 64.027 | 63.129 | 62.41 | 416 | 450 | 331 | 16403.316 | 16401.121 | 14220.694 | -32768 | 58.638 | 62.814 | 0.406 | 0.498 | 0.556 | 1.491 | 1.596 | 1.598 | 23.974
2018-11-14 | 0:17 | 59.222 | 60.344 | 59.581 | 60.389 | 58.997 | 59.985 | 63.757 | 62.859 | 62.41 | 438 | 438 | 317 | 17259.496 | 15972.622 | 13639.031 | -32768 | 58.907 | 63.353 | 0.396 | 0.464 | 0.538 | 1.49 | 1.595 | 1.597 | 23.976
2018-11-14 | 0:18 | 59.222 | 60.344 | 59.581 | 60.389 | 59.132 | 59.985 | 63.757 | 62.859 | 62.41 | 438 | 438 | 317 | 17259.496 | 15972.622 | 13639.031 | -32768 | 58.907 | 63.353 | 0.396 | 0.464 | 0.538 | 1.49 | 1.595 | 1.597 | 23.976
2018-11-14 | 0:18 | 59.087 | 60.389 | 59.671 | 60.075 | 58.862 | 59.985 | 63.623 | 63.084 | 62.545 | 426 | 414 | 305 | 16792.488 | 15115.623 | 13140.464 | -32768 | 58.189 | 63.623 | 0.408 | 0.52 | 0.508 | 1.488 | 1.594 | 1.596 | 23.974
2018-11-14 | 0:18 | 59.132 | 60.165 | 59.536 | 60.479 | 58.728 | 59.581 | 63.937 | 62.949 | 62.275 | 401 | 427 | 317 | 15819.557 | 15579.83 | 13639.031 | -32768 | 58.324 | 63.623 | 0.416 | 0.504 | 0.568 | 1.487 | 1.593 | 1.597 | 23.976
2018-11-14 | 0:18 | 59.267 | 60.03 | 59.401 | 60.299 | 58.593 | 59.85 | 63.533 | 62.949 | 62.141 | 425 | 440 | 325 | 16753.572 | 16044.038 | 13971.41 | -32768 | 58.279 | 63.757 | 0.394 | 0.486 | 0.538 | 1.488 | 1.593 | 1.594 | 23.976
2018-11-14 | 0:18 | 58.818 | 59.895 | 59.177 | 59.806 | 58.728 | 59.581 | 63.757 | 62.859 | 62.141 | 435 | 428 | 342 | 17142.744 | 15615.539 | 14677.714 | -32768 | 58.009 | 63.668 | 0.396 | 0.522 | 0.526 | 1.486 | 1.593 | 1.594 | 23.976
2018-11-14 | 0:18 | 58.997 | 60.075 | 59.312 | 60.344 | 58.548 | 59.446 | 63.802 | 62.725 | 62.141 | 446 | 441 | 308 | 17570.836 | 16079.747 | 13265.106 | -32768 | 57.785 | 63.623 | 0.372 | 0.494 | 0.51 | 1.485 | 1.591 | 1.593 | 23.976
2018-11-14 | 0:18 | 58.997 | 60.075 | 59.312 | 60.344 | 58.548 | 59.446 | 63.802 | 62.725 | 62.141 | 446 | 441 | 308 | 17570.836 | 16079.747 | 13265.106 | -32768 | 57.785 | 63.353 | 0.39 | 0.486 | 0.544 | 1.486 | 1.592 | 1.594 | 23.976
2018-11-14 | 0:18 | 59.401 | 59.806 | 59.716 | 60.03 | 58.862 | 59.312 | 63.668 | 62.455 | 62.231 | 414 | 403 | 318 | 16325.481 | 14722.831 | 13680.579 | -32768 | 57.74 | 64.162 | 0.396 | 0.548 | 0.542 | 1.485 | 1.591 | 1.593 | 23.976
2018-11-14 | 0:18 | 59.401 | 59.806 | 59.716 | 60.03 | 58.862 | 59.312 | 63.668 | 62.455 | 62.231 | 431 | 432 | 318 | 16987.076 | 15758.372 | 13680.579 | -32768 | 57.74 | 64.162 | 0.38 | 0.522 | 0.63 | 1.485 | 1.591 | 1.593 | 23.976
2018-11-14 | 0:18 | 59.536 | 59.761 | 59.85 | 59.895 | 59.132 | 59.536 | 63.533 | 62.725 | 61.961 | 435 | 426 | 320 | 17142.744 | 15544.122 | 13763.674 | -32768 | 57.201 | 64.207 | 0.376 | 0.47 | 0.55 | 1.485 | 1.591 | 1.592 | 23.976
2018-11-14 | 0:18 | 60.075 | 60.21 | 60.12 | 60.434 | 59.267 | 59.581 | 63.668 | 62.725 | 62.006 | 436 | 420 | 313 | 17181.662 | 15329.872 | 13472.843 | -32768 | 57.201 | 63.892 | 0.392 | 0.492 | 0.548 | 1.484 | 1.59 | 1.592 | 23.976
2018-11-14 | 0:18 | 60.479 | 60.344 | 60.793 | 60.389 | 59.94 | 59.581 | 63.533 | 62.59 | 62.231 | 421 | 439 | 328 | 16597.902 | 16008.33 | 14096.052 | -32768 | 57.156 | 64.296 | 0.406 | 0.526 | 0.54 | 1.483 | 1.589 | 1.59 | 23.974
2018-11-14 | 0:18 | 61.018 | 60.749 | 61.332 | 60.659 | 60.21 | 59.94 | 63.533 | 62.725 | 61.961 | 431 | 444 | 345 | 16987.076 | 16186.872 | 14802.356 | -32768 | 57.156 | 64.341 | 0.392 | 0.518 | 0.496 | 1.483 | 1.589 | 1.59 | 23.976
2018-11-14 | 0:18 | 61.557 | 60.749 | 61.737 | 60.928 | 60.614 | 60.12 | 63.398 | 62.859 | 62.365 | 405 | 397 | 302 | 15975.226 | 14508.581 | 13015.822 | -32768 | 57.156 | 64.296 | 0.4 | 0.466 | 0.516 | 1.483 | 1.588 | 1.589 | 23.976
2018-11-14 | 0:19 | 61.961 | 61.018 | 62.006 | 61.377 | 61.018 | 60.255 | 63.668 | 62.859 | 62.5 | 422 | 435 | 306 | 16636.82 | 15865.497 | 13182.012 | -32768 | 57.47 | 64.566 | 0.398 | 0.496 | 0.552 | 1.482 | 1.587 | 1.588 | 23.974
2018-11-14 | 0:19 | 61.961 | 61.018 | 62.006 | 61.377 | 61.018 | 60.255 | 63.668 | 62.859 | 62.5 | 422 | 435 | 306 | 16636.82 | 15865.497 | 13182.012 | -32768 | 57.47 | 64.566 | 0.394 | 0.44 | 0.552 | 1.482 | 1.587 | 1.588 | 23.976
2018-11-14 | 0:19 | 61.871 | 61.512 | 62.365 | 61.512 | 61.512 | 60.793 | 63.443 | 63.084 | 62.769 | 424 | 433 | 319 | 16714.654 | 15794.08 | 13722.126 | -32768 | 57.336 | 64.072 | 0.384 | 0.47 | 0.572 | 1.481 | 1.586 | 1.587 | 23.976
2018-11-14 | 0:19 | 62.275 | 61.781 | 62.769 | 62.141 | 61.557 | 61.063 | 63.757 | 63.219 | 63.039 | 398 | 419 | 340 | 15702.805 | 15294.164 | 14594.619 | -32768 | 57.83 | 63.802 | 0.402 | 0.488 | 0.528 | 1.482 | 1.587 | 1.587 | 23.976
2018-11-14 | 0:19 | 62.455 | 61.781 | 62.769 | 62.141 | 61.557 | 61.063 | 63.757 | 63.219 | 63.039 | 398 | 419 | 340 | 15702.805 | 15294.164 | 14594.619 | -32768 | 57.56 | 63.802 | 0.402 | 0.476 | 0.53 | 1.481 | 1.585 | 1.586 | 23.974
2018-11-14 | 0:19 | 62.725 | 62.32 | 62.904 | 62.275 | 61.961 | 61.467 | 63.892 | 63.488 | 63.039 | 409 | 413 | 323 | 16130.895 | 15079.914 | 13888.315 | -32768 | 57.695 | 63.668 | 0.398 | 0.512 | 0.536 | 1.481 | 1.585 | 1.586 | 23.976
2018-11-14 | 0:19 | 62.994 | 62.725 | 63.308 | 62.41 | 62.365 | 61.737 | 64.027 | 63.757 | 63.174 | 413 | 405 | 353 | 16286.564 | 14794.248 | 15134.734 | -32768 | 57.425 | 63.668 | 0.396 | 0.472 | 0.53 | 1.481 | 1.585 | 1.585 | 23.976
2018-11-14 | 0:19 | 62.994 | 62.725 | 63.308 | 62.59 | 62.365 | 61.737 | 64.027 | 63.757 | 63.174 | 413 | 405 | 353 | 16286.564 | 14794.248 | 15134.734 | -32768 | 57.425 | 63.668 | 0.38 | 0.55 | 0.498 | 1.48 | 1.584 | 1.585 | 23.976
2018-11-14 | 0:19 | 63.308 | 62.725 | 63.174 | 62.725 | 62.365 | 61.961 | 63.937 | 63.757 | 63.578 | 446 | 430 | 338 | 17570.836 | 15686.955 | 14511.525 | -32768 | 57.47 | 63.623 | 0.372 | 0.546 | 0.556 | 1.48 | 1.583 | 1.583 | 23.976
2018-11-14 | 0:19 | 63.308 | 63.129 | 63.443 | 62.949 | 62.769 | 62.096 | 64.072 | 64.027 | 63.982 | 400 | 403 | 314 | 15780.64 | 14722.831 | 13514.39 | -32768 | 57.156 | 63.757 | 0.392 | 0.48 | 0.536 | 1.48 | 1.583 | 1.585 | 23.974
2018-11-14 | 0:19 | 63.308 | 63.129 | 63.443 | 63.219 | 62.769 | 62.096 | 64.207 | 64.027 | 63.982 | 400 | 403 | 314 | 15780.64 | 14722.831 | 13514.39 | -32768 | 57.156 | 63.757 | 0.392 | 0.458 | 0.564 | 1.479 | 1.582 | 1.583 | 23.976
2018-11-14 | 0:19 | 63.219 | 63.443 | 63.847 | 62.994 | 62.994 | 62.275 | 64.251 | 64.162 | 63.847 | 429 | 437 | 324 | 16208.729 | 15472.706 | 13514.39 | -32768 | 57.066 | 63.668 | 0.39 | 0.484 | 0.506 | 1.478 | 1.583 | 1.584 | 23.976
2018-11-14 | 0:19 | 63.488 | 63.578 | 63.847 | 63.668 | 62.725 | 62.635 | 64.341 | 64.296 | 64.251 | 448 | 431 | 319 | 17648.67 | 15722.664 | 13722.126 | -32768 | 57.336 | 64.072 | 0.412 | 0.51 | 0.522 | 1.478 | 1.581 | 1.582 | 23.976
2018-11-14 | 0:19 | 63.578 | 63.578 | 63.847 | 63.668 | 62.725 | 62.635 | 64.341 | 64.296 | 64.251 | 448 | 431 | 319 | 17648.67 | 15722.664 | 13722.126 | -32768 | 57.47 | 64.072 | 0.368 | 0.496 | 0.548 | 1.478 | 1.581 | 1.582 | 23.976
2018-11-14 | 0:19 | 63.578 | 63.578 | 64.027 | 63.713 | 62.859 | 62.769 | 64.341 | 64.341 | 64.386 | 432 | 421 | 338 | 17025.992 | 15365.581 | 14511.525 | -32768 | 57.515 | 64.072 | 0.392 | 0.512 | 0.536 | 1.478 | 1.581 | 1.582 | 23.976
2018-11-14 | 0:19 | 63.533 | 63.668 | 63.757 | 63.847 | 62.994 | 63.084 | 64.431 | 64.476 | 64.476 | 440 | 426 | 336 | 17337.332 | 15544.122 | 14428.431 | -32768 | 57.65 | 63.937 | 0.374 | 0.474 | 0.526 | 1.478 | 1.581 | 1.581 | 23.976
2018-11-14 | 0:19 | 63.533 | 63.937 | 63.713 | 63.982 | 63.219 | 62.904 | 64.162 | 64.701 | 64.611 | 435 | 444 | 332 | 17142.744 | 16186.872 | 14262.241 | -32768 | 57.515 | 63.263 | 0.39 | 0.5 | 0.548 | 1.477 | 1.579 | 1.581 | 23.976
2018-11-14 | 0:20 | 63.757 | 63.937 | 63.982 | 63.982 | 63.219 | 63.308 | 64.656 | 64.701 | 64.88 | 418 | 421 | 326 | 16481.15 | 15365.581 | 14012.957 | -32768 | 58.054 | 63.398 | 0.384 | 0.544 | 0.526 | 1.476 | 1.578 | 1.579 | 23.974
2018-11-14 | 0:20 | 63.757 | 64.117 | 64.117 | 63.982 | 63.129 | 63.533 | 64.656 | 64.97 | 64.925 | 416 | 414 | 333 | 17298.414 | 16222.58 | 15508.66 | -32768 | 58.189 | 63.129 | 0.388 | 0.494 | 0.542 | 1.476 | 1.579 | 1.579 | 23.976
2018-11-14 | 0:20 | 63.757 | 64.117 | 64.117 | 63.982 | 63.129 | 63.533 | 64.656 | 64.97 | 64.79 | 416 | 414 | 333 | 17298.414 | 16222.58 | 15508.66 | -32768 | 58.189 | 63.263 | 0.394 | 0.478 | 0.536 | 1.476 | 1.578 | 1.579 | 23.976
2018-11-14 | 0:20 | 63.623 | 63.937 | 63.847 | 64.162 | 63.174 | 63.578 | 64.521 | 64.97 | 64.925 | 433 | 448 | 319 | 17064.91 | 16329.705 | 13722.126 | -32768 | 57.964 | 63.263 | 0.38 | 0.508 | 0.476 | 1.476 | 1.578 | 1.579 | 23.976
2018-11-14 | 0:20 | 63.757 | 64.072 | 63.982 | 64.117 | 63.263 | 63.578 | 64.656 | 64.835 | 65.06 | 427 | 426 | 347 | 16831.406 | 15651.247 | 13057.369 | -32768 | 57.785 | 63.802 | 0.384 | 0.478 | 0.534 | 1.475 | 1.576 | 1.578 | 23.976
2018-11-14 | 0:20 | 63.757 | 64.207 | 63.847 | 64.251 | 63.263 | 63.578 | 64.79 | 64.97 | 65.105 | 415 | 391 | 338 | 16364.398 | 14294.332 | 14511.525 | -32768 | 57.919 | 63.533 | 0.382 | 0.518 | 0.554 | 1.475 | 1.576 | 1.578 | 23.976
2018-11-14 | 0:20 | 63.757 | 64.207 | 64.117 | 64.341 | 63.443 | 63.578 | 64.521 | 64.835 | 65.374 | 417 | 422 | 306 | 16442.234 | 15401.289 | 13182.012 | -32768 | 58.009 | 63.533 | 0.374 | 0.472 | 0.514 | 1.475 | 1.576 | 1.577 | 23.976
2018-11-14 | 0:20 | 63.757 | 64.072 | 64.117 | 64.341 | 63.443 | 63.443 | 64.521 | 65.105 | 65.374 | 429 | 426 | 330 | 16442.234 | 15401.289 | 13182.012 | -32768 | 58.009 | 63.533 | 0.406 | 0.5 | 0.498 | 1.474 | 1.576 | 1.577 | 23.974
2018-11-14 | 0:20 | 63.892 | 64.207 | 64.117 | 64.296 | 63.398 | 63.713 | 64.925 | 64.97 | 65.374 | 417 | 449 | 301 | 16442.234 | 16365.413 | 12974.275 | -32768 | 58.144 | 63.263 | 0.382 | 0.524 | 0.546 | 1.474 | 1.575 | 1.576 | 23.976
2018-11-14 | 0:20 | 63.713 | 64.341 | 64.117 | 64.296 | 63.398 | 63.668 | 64.88 | 65.239 | 65.374 | 454 | 461 | 320 | 17882.174 | 16793.912 | 13763.674 | -32768 | 58.368 | 63.129 | 0.396 | 0.492 | 0.55 | 1.474 | 1.575 | 1.576 | 23.976
2018-11-14 | 0:20 | 63.713 | 64.341 | 64.117 | 64.296 | 63.398 | 63.668 | 64.88 | 65.239 | 65.374 | 454 | 461 | 320 | 17882.174 | 16793.912 | 13763.674 | -32768 | 58.368 | 63.129 | 0.396 | 0.466 | 0.518 | 1.474 | 1.576 | 1.576 | 23.976
2018-11-14 | 0:20 | 63.847 | 64.476 | 64.251 | 64.521 | 63.443 | 63.802 | 64.611 | 64.97 | 65.509 | 440 | 449 | 345 | 17337.332 | 16365.413 | 14802.356 | -32768 | 58.728 | 63.263 | 0.39 | 0.484 | 0.536 | 1.474 | 1.575 | 1.577 | 23.976
2018-11-14 | 0:20 | 64.207 | 64.476 | 64.386 | 64.656 | 63.713 | 63.847 | 64.925 | 65.239 | 65.374 | 432 | 416 | 345 | 17025.992 | 15187.039 | 14802.356 | -32768 | 58.728 | 63.668 | 0.394 | 0.436 | 0.51 | 1.472 | 1.574 | 1.575 | 23.976
2018-11-14 | 0:20 | 64.476 | 64.476 | 64.521 | 64.745 | 63.802 | 63.937 | 65.06 | 65.105 | 65.509 | 445 | 434 | 342 | 17531.918 | 15829.789 | 14677.714 | -32768 | 58.548 | 63.802 | 0.372 | 0.458 | 0.542 | 1.473 | 1.574 | 1.576 | 23.976
2018-11-14 | 0:21 | 64.476 | 64.745 | 64.79 | 64.88 | 63.892 | 63.937 | 64.79 | 65.239 | 65.644 | 428 | 444 | 323 | 16870.324 | 16186.872 | 13888.315 | -32768 | 58.279 | 63.398 | 0.384 | 0.494 | 0.53 | 1.472 | 1.573 | 1.574 | 23.974
2018-11-14 | 0:21 | 64.701 | 64.745 | 65.06 | 64.745 | 64.027 | 64.251 | 65.06 | 65.374 | 65.778 | 411 | 410 | 326 | 16208.729 | 14972.789 | 14012.957 | -32768 | 58.683 | 63.263 | 0.39 | 0.462 | 0.554 | 1.472 | 1.573 | 1.574 | 23.976
2018-11-14 | 0:21 | 64.701 | 64.745 | 65.06 | 64.745 | 64.027 | 64.251 | 65.06 | 65.374 | 65.778 | 411 | 410 | 326 | 16208.729 | 14972.789 | 14012.957 | -32768 | 58.683 | 63.263 | 0.39 | 0.462 | 0.554 | 1.472 | 1.573 | 1.574 | 23.976
2018-11-14 | 0:21 | 65.015 | 64.88 | 65.06 | 65.06 | 64.207 | 64.251 | 65.194 | 65.509 | 65.778 | 416 | 412 | 331 | 16403.316 | 15044.206 | 14220.694 | -32768 | 58.728 | 63.533 | 0.368 | 0.49 | 0.538 | 1.472 | 1.574 | 1.575 | 23.976
2018-11-14 | 0:21 | 65.015 | 65.194 | 65.329 | 65.284 | 64.207 | 64.386 | 64.925 | 65.644 | 65.644 | 419 | 416 | 334 | 16520.068 | 15187.039 | 14345.336 | -32768 | 58.683 | 63.398 | 0.39 | 0.502 | 0.526 | 1.471 | 1.572 | 1.574 | 23.976
2018-11-14 | 0:21 | 65.239 | 65.284 | 65.599 | 65.284 | 64.745 | 64.521 | 65.194 | 65.644 | 66.093 | 432 | 436 | 331 | 17025.992 | 15901.205 | 14220.694 | -32768 | 58.818 | 63.533 | 0.386 | 0.472 | 0.52 | 1.47 | 1.571 | 1.574 | 23.976
2018-11-14 | 0:21 | 65.239 | 65.419 | 65.464 | 65.329 | 64.88 | 64.79 | 65.06 | 65.778 | 66.227 | 422 | 420 | 343 | 16636.82 | 15329.872 | 14719.262 | -32768 | 58.862 | 62.994 | 0.38 | 0.444 | 0.558 | 1.47 | 1.572 | 1.573 | 23.976
2018-11-14 | 0:21 | 65.239 | 65.419 | 65.733 | 65.329 | 64.88 | 64.656 | 65.06 | 65.778 | 66.227 | 404 | 412 | 295 | 15936.309 | 15044.206 | 12724.991 | -32768 | 58.862 | 62.994 | 0.38 | 0.444 | 0.558 | 1.47 | 1.571 | 1.573 | 23.976
2018-11-14 | 0:21 | 65.644 | 65.644 | 65.868 | 65.823 | 65.105 | 64.925 | 65.06 | 65.913 | 66.093 | 443 | 446 | 314 | 17454.084 | 16258.288 | 13514.39 | -32768 | 59.491 | 62.994 | 0.396 | 0.504 | 0.534 | 1.469 | 1.571 | 1.573 | 23.976
2018-11-14 | 0:21 | 65.958 | 65.823 | 66.138 | 65.823 | 65.239 | 64.925 | 65.464 | 65.913 | 66.227 | 441 | 429 | 300 | 17376.248 | 15651.247 | 12932.728 | -32768 | 59.222 | 63.129 | 0.376 | 0.494 | 0.572 | 1.469 | 1.571 | 1.573 | 23.974
2018-11-14 | 0:21 | 65.958 | 65.823 | 66.138 | 65.823 | 65.239 | 64.925 | 65.464 | 65.913 | 66.497 | 441 | 429 | 300 | 17376.248 | 15651.247 | 12932.728 | -32768 | 59.222 | 63.129 | 0.384 | 0.506 | 0.556 | 1.47 | 1.572 | 1.574 | 23.974
2018-11-14 | 0:21 | 65.913 | 66.093 | 66.272 | 66.138 | 65.554 | 65.15 | 65.329 | 66.182 | 66.587 | 439 | 440 | 313 | 17298.414 | 16044.038 | 13472.843 | -32768 | 58.862 | 62.859 | 0.382 | 0.528 | 0.52 | 1.468 | 1.57 | 1.573 | 23.976
2018-11-14 | 0:21 | 66.182 | 66.227 | 66.497 | 66.362 | 65.688 | 65.284 | 65.329 | 66.003 | 66.721 | 420 | 407 | 340 | 16558.986 | 14865.664 | 14594.619 | -32768 | 58.548 | 62.455 | 0.386 | 0.478 | 0.546 | 1.469 | 1.57 | 1.573 | 23.974
2018-11-14 | 0:21 | 66.497 | 66.362 | 66.632 | 66.497 | 65.823 | 65.688 | 65.599 | 66.272 | 66.721 | 455 | 451 | 307 | 17921.09 | 16436.83 | 13223.559 | -32768 | 58.818 | 62.859 | 0.39 | 0.514 | 0.508 | 1.469 | 1.57 | 1.573 | 23.976
2018-11-14 | 0:21 | 66.497 | 66.362 | 66.632 | 66.497 | 65.823 | 65.688 | 65.599 | 66.272 | 66.721 | 455 | 451 | 307 | 17921.09 | 16436.83 | 13223.559 | -32768 | 58.818 | 62.859 | 0.39 | 0.514 | 0.508 | 1.469 | 1.57 | 1.573 | 23.976
2018-11-14 | 0:22 | 66.766 | 66.497 | 66.766 | 66.721 | 65.958 | 65.688 | 65.733 | 66.542 | 67.081 | 408 | 423 | 313 | 16091.978 | 15436.997 | 13472.843 | -32768 | 58.503 | 63.129 | 0.406 | 0.528 | 0.514 | 1.468 | 1.569 | 1.573 | 23.976
2018-11-14 | 0:22 | 66.497 | 66.766 | 66.901 | 66.452 | 65.958 | 65.958 | 65.868 | 66.676 | 67.215 | 433 | 432 | 312 | 17064.91 | 15758.372 | 13431.295 | -32768 | 58.368 | 63.039 | 0.394 | 0.462 | 0.524 | 1.469 | 1.57 | 1.573 | 23.974
2018-11-14 | 0:22 | 66.497 | 66.766 | 66.901 | 66.452 | 65.958 | 65.958 | 65.868 | 66.676 | 67.215 | 422 | 449 | 335 | 16636.82 | 16365.413 | 14386.883 | -32768 | 58.368 | 63.039 | 0.394 | 0.462 | 0.524 | 1.469 | 1.57 | 1.573 | 23.974
2018-11-14 | 0:22 | 66.901 | 66.632 | 67.17 | 66.856 | 66.093 | 65.958 | 66.003 | 66.542 | 67.35 | 407 | 403 | 342 | 16053.061 | 14722.831 | 14677.714 | -32768 | 58.503 | 63.578 | 0.388 | 0.474 | 0.532 | 1.468 | 1.569 | 1.572 | 23.976
2018-11-14 | 0:22 | 66.901 | 66.632 | 67.17 | 66.991 | 66.093 | 65.958 | 66.003 | 66.542 | 67.35 | 407 | 403 | 342 | 16053.061 | 14722.831 | 14677.714 | -32768 | 58.503 | 63.578 | 0.382 | 0.462 | 0.528 | 1.468 | 1.569 | 1.572 | 23.976
2018-11-14 | 0:22 | 67.17 | 66.901 | 67.35 | 67.26 | 66.497 | 66.093 | 66.003 | 66.856 | 67.485 | 406 | 442 | 332 | 16014.143 | 16115.455 | 14262.241 | -32768 | 58.503 | 63.578 | 0.396 | 0.466 | 0.542 | 1.467 | 1.568 | 1.572 | 23.976
2018-11-14 | 0:22 | 67.17 | 66.901 | 67.35 | 67.26 | 66.497 | 66.093 | 66.003 | 66.856 | 67.485 | 406 | 442 | 332 | 16014.143 | 16115.455 | 14262.241 | -32768 | 58.503 | 63.578 | 0.396 | 0.466 | 0.542 | 1.467 | 1.568 | 1.572 | 23.976
2018-11-14 | 0:22 | 66.901 | 67.26 | 67.485 | 66.856 | 66.362 | 66.182 | 66.138 | 66.856 | 67.35 | 422 | 422 | 331 | 16636.82 | 15401.289 | 14220.694 | -32768 | 58.503 | 63.578 | 0.412 | 0.476 | 0.508 | 1.468 | 1.569 | 1.572 | 23.976
2018-11-14 | 0:22 | 66.991 | 67.126 | 67.485 | 67.395 | 66.497 | 66.362 | 66.272 | 66.991 | 67.62 | 429 | 421 | 357 | 16909.24 | 15365.581 | 15300.924 | -32768 | 58.368 | 63.398 | 0.382 | 0.476 | 0.542 | 1.468 | 1.568 | 1.572 | 23.974
2018-11-14 | 0:22 | 67.26 | 67.26 | 67.44 | 67.395 | 66.587 | 66.632 | 66.138 | 67.081 | 67.62 | 403 | 415 | 328 | 15897.392 | 15151.331 | 14096.052 | -32768 | 58.368 | 63.802 | 0.388 | 0.496 | 0.52 | 1.468 | 1.568 | 1.573 | 23.976
2018-11-14 | 0:22 | 67.395 | 67.395 | 67.44 | 67.395 | 66.856 | 66.811 | 66.272 | 67.081 | 67.62 | 441 | 440 | 345 | 17376.248 | 16044.038 | 14802.356 | -32768 | 58.503 | 64.117 | 0.386 | 0.478 | 0.568 | 1.468 | 1.568 | 1.572 | 23.976
2018-11-14 | 0:22 | 67.395 | 67.53 | 67.575 | 67.709 | 66.721 | 66.946 | 66.138 | 67.35 | 67.934 | 437 | 434 | 355 | 17220.58 | 15829.789 | 15217.829 | -32768 | 58.413 | 63.713 | 0.392 | 0.5 | 0.508 | 1.468 | 1.568 | 1.573 | 23.976
2018-11-14 | 0:22 | 67.395 | 67.709 | 67.709 | 67.709 | 66.991 | 67.036 | 66.407 | 67.35 | 68.069 | 434 | 416 | 317 | 17103.828 | 15187.039 | 13639.031 | -32768 | 58.144 | 63.578 | 0.386 | 0.48 | 0.544 | 1.468 | 1.568 | 1.572 | 23.976
2018-11-14 | 0:22 | 67.709 | 67.844 | 67.709 | 67.844 | 66.991 | 67.215 | 66.407 | 67.215 | 68.203 | 412 | 426 | 318 | 16247.646 | 15544.122 | 13680.579 | -32768 | 58.413 | 63.533 | 0.406 | 0.49 | 0.54 | 1.468 | 1.569 | 1.574 | 23.974
2018-11-14 | 0:22 | 67.709 | 67.934 | 67.979 | 67.979 | 66.901 | 67.215 | 66.272 | 67.35 | 68.069 | 410 | 416 | 317 | 16169.812 | 15187.039 | 13639.031 | -32768 | 58.818 | 63.533 | 0.376 | 0.444 | 0.552 | 1.469 | 1.568 | 1.573 | 23.976
2018-11-14 | 0:22 | 67.844 | 67.934 | 68.114 | 67.979 | 67.036 | 67.17 | 66.542 | 67.485 | 68.473 | 404 | 418 | 297 | 15936.309 | 15258.456 | 12808.086 | -32768 | 58.548 | 63.533 | 0.378 | 0.482 | 0.506 | 1.468 | 1.569 | 1.573 | 23.976
2018-11-14 | 0:23 | 67.664 | 68.069 | 68.114 | 68.024 | 67.126 | 67.44 | 66.407 | 67.754 | 68.338 | 399 | 391 | 299 | 15741.722 | 14294.332 | 12891.181 | -32768 | 58.458 | 63.398 | 0.376 | 0.48 | 0.538 | 1.469 | 1.569 | 1.573 | 23.976
2018-11-14 | 0:23 | 67.664 | 68.069 | 68.114 | 68.024 | 67.126 | 67.44 | 66.407 | 67.754 | 68.338 | 399 | 391 | 299 | 15741.722 | 14294.332 | 12891.181 | -32768 | 58.458 | 63.398 | 0.376 | 0.48 | 0.538 | 1.469 | 1.569 | 1.573 | 23.976
2018-11-14 | 0:23 | 67.664 | 68.114 | 68.248 | 67.979 | 67.305 | 67.575 | 66.676 | 67.754 | 68.742 | 402 | 419 | 331 | 15858.474 | 15294.164 | 14220.694 | -32768 | 57.874 | 63.982 | 0.408 | 0.516 | 0.512 | 1.469 | 1.567 | 1.573 | 23.974
2018-11-14 | 0:23 | 67.664 | 68.114 | 68.248 | 67.979 | 67.305 | 67.575 | 66.676 | 67.754 | 68.742 | 402 | 419 | 331 | 15858.474 | 15294.164 | 14220.694 | -32768 | 57.874 | 63.982 | 0.382 | 0.476 | 0.524 | 1.469 | 1.567 | 1.573 | 23.976
2018-11-14 | 0:23 | 68.114 | 68.338 | 68.383 | 68.248 | 67.44 | 67.44 | 66.542 | 67.754 | 68.697 | 404 | 416 | 328 | 15936.309 | 15187.039 | 14096.052 | -32768 | 58.144 | 63.443 | 0.392 | 0.53 | 0.522 | 1.469 | 1.568 | 1.574 | 23.976
2018-11-14 | 0:23 | 68.383 | 68.338 | 68.248 | 68.518 | 67.664 | 67.575 | 66.811 | 67.754 | 68.563 | 427 | 437 | 322 | 16831.406 | 15936.913 | 13846.769 | -32768 | 57.74 | 63.308 | 0.414 | 0.496 | 0.54 | 1.471 | 1.568 | 1.575 | 23.976
2018-11-14 | 0:23 | 68.383 | 68.383 | 68.608 | 68.518 | 67.799 | 67.664 | 66.676 | 67.979 | 68.967 | 431 | 431 | 304 | 16208.729 | 15722.664 | 13098.917 | -32768 | 58.009 | 63.174 | 0.386 | 0.51 | 0.54 | 1.471 | 1.568 | 1.575 | 23.976
2018-11-14 | 0:23 | 68.248 | 68.473 | 68.742 | 68.922 | 67.664 | 67.979 | 67.081 | 68.114 | 68.832 | 413 | 424 | 340 | 16286.564 | 15472.706 | 14594.619 | -32768 | 57.74 | 63.308 | 0.412 | 0.514 | 0.57 | 1.47 | 1.567 | 1.575 | 23.976
2018-11-14 | 0:23 | 68.248 | 68.473 | 68.742 | 68.922 | 67.664 | 67.979 | 67.081 | 68.114 | 68.832 | 413 | 424 | 340 | 16286.564 | 15472.706 | 14594.619 | -32768 | 57.74 | 63.443 | 0.396 | 0.496 | 0.534 | 1.47 | 1.567 | 1.575 | 23.976
2018-11-14 | 0:23 | 68.652 | 68.742 | 68.922 | 68.832 | 67.799 | 67.844 | 67.081 | 68.293 | 69.102 | 440 | 429 | 357 | 17337.332 | 15651.247 | 15300.924 | -32768 | 57.785 | 63.174 | 0.388 | 0.494 | 0.522 | 1.47 | 1.567 | 1.575 | 23.976
2018-11-14 | 0:23 | 68.563 | 68.877 | 68.787 | 68.608 | 68.203 | 68.203 | 67.126 | 68.293 | 68.967 | 420 | 419 | 324 | 16403.316 | 15972.622 | 14553.072 | -32768 | 58.234 | 63.129 | 0.43 | 0.5 | 0.496 | 1.471 | 1.567 | 1.575 | 23.976
2018-11-14 | 0:23 | 68.652 | 69.012 | 69.057 | 69.146 | 68.069 | 68.114 | 67.215 | 68.428 | 69.102 | 410 | 414 | 317 | 16169.812 | 15115.623 | 13639.031 | -32768 | 58.368 | 63.129 | 0.396 | 0.494 | 0.532 | 1.472 | 1.568 | 1.576 | 23.974
2018-11-14 | 0:23 | 68.922 | 69.146 | 69.191 | 69.012 | 68.203 | 68.518 | 67.081 | 68.293 | 69.191 | 438 | 446 | 348 | 17259.496 | 16258.288 | 14926.998 | -32768 | 58.638 | 62.994 | 0.394 | 0.552 | 0.536 | 1.473 | 1.568 | 1.576 | 23.976
2018-11-14 | 0:23 | 68.877 | 69.146 | 69.596 | 69.012 | 68.742 | 68.383 | 67.35 | 68.563 | 69.596 | 407 | 420 | 310 | 16053.061 | 15329.872 | 13348.2 | -32768 | 57.964 | 63.129 | 0.398 | 0.536 | 0.534 | 1.473 | 1.568 | 1.577 | 23.976
2018-11-14 | 0:23 | 68.877 | 69.146 | 69.596 | 69.012 | 68.742 | 68.383 | 67.35 | 68.563 | 69.596 | 407 | 420 | 310 | 16053.061 | 15329.872 | 13348.2 | -32768 | 57.964 | 63.129 | 0.398 | 0.536 | 0.534 | 1.473 | 1.568 | 1.577 | 23.976
2018-11-14 | 0:24 | 69.326 | 69.551 | 69.461 | 69.685 | 68.608 | 68.652 | 67.485 | 68.697 | 69.461 | 419 | 425 | 332 | 16520.068 | 15508.414 | 14262.241 | -32768 | 58.099 | 63.129 | 0.386 | 0.496 | 0.558 | 1.473 | 1.569 | 1.578 | 23.974
2018-11-14 | 0:24 | 69.461 | 69.551 | 69.596 | 69.506 | 68.742 | 68.922 | 67.35 | 68.563 | 69.596 | 402 | 426 | 342 | 15858.474 | 15544.122 | 14677.714 | -32768 | 58.054 | 63.398 | 0.39 | 0.506 | 0.542 | 1.474 | 1.569 | 1.579 | 23.976
2018-11-14 | 0:24 | 69.416 | 69.865 | 69.73 | 69.506 | 69.146 | 69.057 | 67.62 | 68.967 | 69.73 | 399 | 406 | 335 | 15741.722 | 14829.956 | 14386.883 | -32768 | 57.919 | 63.533 | 0.396 | 0.442 | 0.578 | 1.473 | 1.568 | 1.579 | 23.976
2018-11-14 | 0:24 | 69.865 | 69.865 | 70.134 | 69.91 | 69.326 | 68.922 | 67.485 | 68.967 | 70.134 | 457 | 449 | 342 | 17998.926 | 16365.413 | 14677.714 | -32768 | 57.919 | 63.802 | 0.392 | 0.494 | 0.524 | 1.475 | 1.569 | 1.58 | 23.976
2018-11-14 | 0:24 | 69.865 | 69.82 | 70.09 | 70 | 69.326 | 69.191 | 67.754 | 68.922 | 70.134 | 433 | 441 | 332 | 17064.91 | 16079.747 | 14262.241 | -32768 | 57.605 | 63.668 | 0.414 | 0.528 | 0.566 | 1.476 | 1.57 | 1.58 | 23.976
2018-11-14 | 0:24 | 70.179 | 70.045 | 70.404 | 70.269 | 69.416 | 69.236 | 67.799 | 68.922 | 70.09 | 433 | 446 | 319 | 17064.91 | 16258.288 | 13722.126 | -32768 | 57.874 | 63.982 | 0.392 | 0.504 | 0.568 | 1.475 | 1.569 | 1.58 | 23.974
2018-11-14 | 0:24 | 70.179 | 70.179 | 70.404 | 70.404 | 69.506 | 69.371 | 67.664 | 69.236 | 70.494 | 430 | 437 | 338 | 16948.158 | 15936.913 | 14511.525 | -32768 | 57.74 | 64.072 | 0.396 | 0.476 | 0.542 | 1.476 | 1.568 | 1.58 | 23.976
2018-11-14 | 0:24 | 70.179 | 70.179 | 70.539 | 70.404 | 69.371 | 69.596 | 68.024 | 69.236 | 70.494 | 425 | 437 | 327 | 16753.572 | 15936.913 | 14054.505 | -32768 | 57.74 | 64.072 | 0.396 | 0.476 | 0.542 | 1.476 | 1.568 | 1.58 | 23.976
2018-11-14 | 0:24 | 70.269 | 70.359 | 70.539 | 70.449 | 69.64 | 69.73 | 68.024 | 69.371 | 70.494 | 425 | 430 | 332 | 16753.572 | 15686.955 | 14262.241 | -32768 | 57.605 | 64.611 | 0.4 | 0.472 | 0.518 | 1.476 | 1.569 | 1.581 | 23.976
2018-11-14 | 0:24 | 70.269 | 70.494 | 70.539 | 70.449 | 69.64 | 69.73 | 68.024 | 69.371 | 70.494 | 431 | 436 | 324 | 16987.076 | 15901.205 | 13929.862 | -32768 | 57.605 | 64.611 | 0.4 | 0.472 | 0.518 | 1.478 | 1.57 | 1.582 | 23.976
2018-11-14 | 0:24 | 70.539 | 70.359 | 70.539 | 70.718 | 69.82 | 69.685 | 68.024 | 69.506 | 70.628 | 423 | 427 | 323 | 16675.736 | 15579.83 | 13888.315 | -32768 | 57.515 | 64.341 | 0.382 | 0.528 | 0.544 | 1.477 | 1.569 | 1.582 | 23.976
2018-11-14 | 0:24 | 70.539 | 70.359 | 70.539 | 70.718 | 69.82 | 69.685 | 68.024 | 69.506 | 70.628 | 423 | 427 | 323 | 16675.736 | 15579.83 | 13888.315 | -32768 | 57.515 | 64.341 | 0.382 | 0.528 | 0.544 | 1.477 | 1.569 | 1.582 | 23.976
2018-11-14 | 0:24 | 70.404 | 70.628 | 70.943 | 70.853 | 70.09 | 69.82 | 67.889 | 69.506 | 70.763 | 431 | 410 | 348 | 16987.076 | 14972.789 | 14926.998 | -32768 | 57.38 | 64.341 | 0.408 | 0.512 | 0.566 | 1.478 | 1.57 | 1.583 | 23.974
2018-11-14 | 0:24 | 70.628 | 70.763 | 70.808 | 70.853 | 70.09 | 70.134 | 68.158 | 69.64 | 70.898 | 435 | 438 | 336 | 17142.744 | 15972.622 | 14428.431 | -32768 | 57.65 | 64.072 | 0.378 | 0.492 | 0.568 | 1.479 | 1.571 | 1.583 | 23.974
2018-11-14 | 0:24 | 70.808 | 70.898 | 70.808 | 70.898 | 70.224 | 70.269 | 68.293 | 69.64 | 71.033 | 421 | 421 | 337 | 16597.902 | 15365.581 | 14469.978 | -32768 | 57.425 | 64.251 | 0.404 | 0.502 | 0.538 | 1.479 | 1.57 | 1.583 | 23.976
2018-11-14 | 0:25 | 70.808 | 70.988 | 71.212 | 71.122 | 70.314 | 70.269 | 68.158 | 70.045 | 71.167 | 422 | 411 | 304 | 16636.82 | 15008.498 | 13098.917 | -32768 | 57.785 | 63.443 | 0.41 | 0.518 | 0.528 | 1.48 | 1.571 | 1.586 | 23.976
2018-11-14 | 0:25 | 70.943 | 71.167 | 71.077 | 71.257 | 70.449 | 70.269 | 68.563 | 70.045 | 71.167 | 449 | 450 | 318 | 17687.588 | 16401.121 | 13680.579 | -32768 | 57.65 | 63.623 | 0.412 | 0.498 | 0.556 | 1.48 | 1.572 | 1.586 | 23.976
2018-11-14 | 0:25 | 70.898 | 71.302 | 71.347 | 71.257 | 70.628 | 70.539 | 68.293 | 70.179 | 71.302 | 445 | 435 | 345 | 17531.918 | 15865.497 | 14802.356 | -32768 | 57.65 | 63.847 | 0.408 | 0.468 | 0.56 | 1.482 | 1.572 | 1.586 | 23.976
2018-11-14 | 0:25 | 70.898 | 71.302 | 71.347 | 71.257 | 70.628 | 70.539 | 68.293 | 70.179 | 71.302 | 445 | 435 | 345 | 17531.918 | 15865.497 | 14802.356 | -32768 | 57.65 | 63.847 | 0.408 | 0.468 | 0.56 | 1.48 | 1.571 | 1.586 | 23.976
2018-11-14 | 0:25 | 70.898 | 71.437 | 71.482 | 71.122 | 70.494 | 70.673 | 68.428 | 70.045 | 71.437 | 431 | 416 | 339 | 16364.398 | 15187.039 | 14428.431 | -32768 | 57.785 | 63.443 | 0.392 | 0.52 | 0.578 | 1.481 | 1.571 | 1.586 | 23.976
2018-11-14 | 0:25 | 70.898 | 71.437 | 71.482 | 71.122 | 70.494 | 70.673 | 68.428 | 70.045 | 71.437 | 431 | 416 | 339 | 16987.076 | 15187.039 | 14553.072 | -32768 | 57.785 | 63.443 | 0.39 | 0.51 | 0.58 | 1.481 | 1.571 | 1.586 | 23.976
2018-11-14 | 0:25 | 70.943 | 71.437 | 71.482 | 71.527 | 70.628 | 70.494 | 68.697 | 70.314 | 71.302 | 404 | 400 | 346 | 15936.309 | 14615.706 | 14843.903 | -32768 | 57.919 | 63.713 | 0.396 | 0.5 | 0.548 | 1.482 | 1.572 | 1.588 | 23.976
2018-11-14 | 0:25 | 70.943 | 71.437 | 71.482 | 71.527 | 70.628 | 70.494 | 68.697 | 70.314 | 71.302 | 404 | 400 | 346 | 15936.309 | 14615.706 | 14843.903 | -32768 | 57.919 | 63.713 | 0.396 | 0.5 | 0.548 | 1.482 | 1.573 | 1.589 | 23.976
2018-11-14 | 0:25 | 70.763 | 71.437 | 71.077 | 71.392 | 70.763 | 70.763 | 68.697 | 70.179 | 71.437 | 428 | 423 | 339 | 16870.324 | 15436.997 | 14553.072 | -32768 | 57.919 | 63.578 | 0.416 | 0.51 | 0.514 | 1.484 | 1.573 | 1.588 | 23.976
2018-11-14 | 0:25 | 70.763 | 71.437 | 71.077 | 71.392 | 70.763 | 70.763 | 68.697 | 70.179 | 71.437 | 428 | 423 | 339 | 16870.324 | 15436.997 | 14553.072 | -32768 | 57.919 | 63.578 | 0.424 | 0.484 | 0.526 | 1.484 | 1.573 | 1.588 | 23.974
2018-11-14 | 0:25 | 70.224 | 71.571 | 71.077 | 71.257 | 70.359 | 70.988 | 68.967 | 70.449 | 71.437 | 419 | 411 | 328 | 16520.068 | 15008.498 | 14096.052 | -32768 | 57.785 | 63.713 | 0.412 | 0.444 | 0.512 | 1.483 | 1.573 | 1.589 | 23.976
2018-11-14 | 0:25 | 70.224 | 71.571 | 71.077 | 71.257 | 70.359 | 70.988 | 68.967 | 70.449 | 71.437 | 419 | 411 | 328 | 16520.068 | 15008.498 | 14096.052 | -32768 | 57.785 | 63.713 | 0.412 | 0.444 | 0.512 | 1.483 | 1.573 | 1.589 | 23.976
2018-11-14 | 0:25 | 70.134 | 71.167 | 70.134 | 71.527 | 69.91 | 71.077 | 68.967 | 70.449 | 71.706 | 425 | 413 | 335 | 16753.572 | 15079.914 | 14386.883 | -32768 | 58.054 | 63.802 | 0.4 | 0.508 | 0.54 | 1.483 | 1.573 | 1.59 | 23.976
2018-11-14 | 0:25 | 69.326 | 71.033 | 69.461 | 71.257 | 69.102 | 70.943 | 68.832 | 70.583 | 71.751 | 436 | 411 | 319 | 16130.895 | 15329.872 | 14096.052 | -32768 | 57.919 | 63.802 | 0.412 | 0.472 | 0.588 | 1.484 | 1.574 | 1.59 | 23.976
2018-11-14 | 0:25 | 68.697 | 70.718 | 68.922 | 70.988 | 68.697 | 70.404 | 68.742 | 70.314 | 71.482 | 435 | 441 | 333 | 17142.744 | 16079.747 | 14303.788 | -32768 | 57.919 | 64.251 | 0.408 | 0.5 | 0.522 | 1.486 | 1.575 | 1.591 | 23.976
2018-11-14 | 0:25 | 68.024 | 70.449 | 68.383 | 70.359 | 68.158 | 70.09 | 68.742 | 70.314 | 71.482 | 414 | 403 | 324 | 16325.481 | 14722.831 | 13929.862 | -32768 | 57.83 | 64.88 | 0.378 | 0.504 | 0.576 | 1.485 | 1.575 | 1.592 | 23.976
2018-11-14 | 0:25 | 68.024 | 70.449 | 68.383 | 70.359 | 68.158 | 70.09 | 68.742 | 70.314 | 71.482 | 414 | 403 | 324 | 16325.481 | 14722.831 | 13929.862 | -32768 | 57.83 | 64.88 | 0.378 | 0.504 | 0.576 | 1.486 | 1.575 | 1.593 | 23.976
2018-11-14 | 0:25 | 67.485 | 69.685 | 67.799 | 69.955 | 67.485 | 69.955 | 68.877 | 70 | 71.167 | 421 | 431 | 318 | 16597.902 | 15722.664 | 13680.579 | -32768 | 57.964 | 65.688 | 0.418 | 0.482 | 0.56 | 1.487 | 1.576 | 1.593 | 23.974
2018-11-14 | 0:26 | 67.215 | 69.236 | 67.44 | 69.685 | 66.991 | 69.326 | 68.742 | 69.91 | 70.763 | 429 | 441 | 335 | 16909.24 | 16079.747 | 14386.883 | -32768 | 58.234 | 65.688 | 0.41 | 0.488 | 0.536 | 1.487 | 1.577 | 1.594 | 23.976
2018-11-14 | 0:26 | 66.811 | 69.102 | 67.17 | 69.281 | 66.542 | 69.191 | 68.338 | 69.64 | 70.763 | 438 | 422 | 339 | 17259.496 | 15401.289 | 14553.072 | -32768 | 58.638 | 66.407 | 0.422 | 0.544 | 0.562 | 1.487 | 1.576 | 1.594 | 23.976
2018-11-14 | 0:26 | 66.542 | 68.608 | 66.721 | 68.742 | 66.272 | 68.787 | 68.608 | 69.326 | 70.494 | 417 | 424 | 327 | 16442.234 | 15472.706 | 14054.505 | -32768 | 58.503 | 66.811 | 0.392 | 0.496 | 0.55 | 1.487 | 1.577 | 1.595 | 23.976
2018-11-14 | 0:26 | 66.093 | 68.024 | 66.452 | 68.338 | 66.048 | 68.428 | 68.293 | 69.057 | 70.09 | 423 | 418 | 349 | 16675.736 | 15258.456 | 14968.545 | -32768 | 58.503 | 66.901 | 0.402 | 0.494 | 0.572 | 1.488 | 1.578 | 1.597 | 23.976
2018-11-14 | 0:26 | 66.227 | 67.889 | 66.632 | 68.248 | 65.868 | 68.024 | 68.024 | 69.236 | 69.685 | 453 | 447 | 317 | 17843.256 | 16293.996 | 13639.031 | -32768 | 58.279 | 67.036 | 0.394 | 0.49 | 0.536 | 1.488 | 1.577 | 1.598 | 23.976
2018-11-14 | 0:26 | 66.227 | 67.889 | 66.632 | 68.248 | 65.868 | 68.024 | 68.024 | 69.236 | 69.685 | 453 | 447 | 317 | 17843.256 | 16293.996 | 13639.031 | -32768 | 58.279 | 67.036 | 0.394 | 0.49 | 0.536 | 1.489 | 1.579 | 1.599 | 23.976
2018-11-14 | 0:26 | 66.272 | 67.664 | 66.362 | 67.979 | 65.868 | 67.664 | 68.203 | 68.967 | 69.461 | 441 | 424 | 350 | 17376.248 | 15472.706 | 15010.093 | -32768 | 58.144 | 66.766 | 0.406 | 0.508 | 0.542 | 1.489 | 1.579 | 1.599 | 23.976
2018-11-14 | 0:26 | 65.958 | 67.395 | 66.227 | 67.53 | 65.778 | 67.395 | 67.934 | 68.832 | 69.326 | 416 | 419 | 347 | 16403.316 | 15294.164 | 14885.45 | -32768 | 58.503 | 66.632 | 0.4 | 0.546 | 0.578 | 1.489 | 1.579 | 1.599 | 23.976
2018-11-14 | 0:26 | 65.958 | 67.395 | 66.227 | 67.53 | 65.778 | 67.395 | 67.934 | 68.832 | 69.326 | 416 | 419 | 347 | 16403.316 | 15294.164 | 14885.45 | -32768 | 58.503 | 66.632 | 0.4 | 0.546 | 0.578 | 1.489 | 1.579 | 1.6 | 23.976
2018-11-14 | 0:26 | 66.093 | 67.26 | 66.362 | 67.395 | 65.733 | 67.26 | 68.024 | 68.563 | 68.922 | 415 | 425 | 338 | 16364.398 | 15508.414 | 14511.525 | -32768 | 58.503 | 65.958 | 0.402 | 0.522 | 0.54 | 1.49 | 1.579 | 1.599 | 23.976
2018-11-14 | 0:26 | 66.003 | 67.126 | 66.227 | 67.395 | 65.599 | 66.856 | 67.934 | 68.428 | 68.787 | 428 | 425 | 298 | 16870.324 | 15508.414 | 12849.633 | -32768 | 58.099 | 66.227 | 0.402 | 0.522 | 0.518 | 1.491 | 1.581 | 1.601 | 23.976
2018-11-14 | 0:26 | 66.003 | 67.126 | 66.227 | 67.395 | 65.599 | 66.856 | 67.934 | 68.428 | 68.787 | 428 | 425 | 298 | 16870.324 | 15508.414 | 12849.633 | -32768 | 58.099 | 66.227 | 0.402 | 0.522 | 0.518 | 1.491 | 1.581 | 1.601 | 23.976
2018-11-14 | 0:26 | 65.868 | 67.126 | 66.497 | 67.126 | 65.509 | 66.991 | 67.799 | 68.293 | 68.652 | 419 | 424 | 352 | 16520.068 | 15472.706 | 15093.188 | -32768 | 58.503 | 65.823 | 0.396 | 0.492 | 0.57 | 1.491 | 1.581 | 1.602 | 23.976
2018-11-14 | 0:26 | 65.823 | 67.126 | 66.497 | 67.126 | 65.509 | 66.991 | 67.799 | 68.293 | 68.652 | 419 | 424 | 352 | 16520.068 | 15472.706 | 15093.188 | -32768 | 58.368 | 65.823 | 0.398 | 0.508 | 0.534 | 1.491 | 1.581 | 1.602 | 23.974
2018-11-14 | 0:26 | 65.958 | 67.081 | 66.362 | 67.17 | 65.599 | 66.632 | 67.62 | 68.293 | 68.787 | 419 | 423 | 336 | 16520.068 | 15436.997 | 14428.431 | -32768 | 58.683 | 65.419 | 0.404 | 0.56 | 0.558 | 1.491 | 1.581 | 1.602 | 23.976
2018-11-14 | 0:26 | 66.138 | 66.991 | 66.362 | 66.901 | 65.329 | 66.452 | 67.53 | 68.158 | 68.652 | 427 | 413 | 330 | 16831.406 | 15079.914 | 14179.146 | -32768 | 58.413 | 65.015 | 0.414 | 0.486 | 0.548 | 1.492 | 1.581 | 1.603 | 23.976
2018-11-14 | 0:27 | 66.003 | 66.856 | 66.362 | 67.036 | 65.329 | 66.587 | 67.664 | 68.024 | 68.518 | 400 | 412 | 322 | 15780.64 | 15044.206 | 13846.769 | -32768 | 58.279 | 64.88 | 0.402 | 0.526 | 0.534 | 1.493 | 1.584 | 1.605 | 23.976
2018-11-14 | 0:27 | 66.003 | 66.856 | 66.362 | 67.036 | 65.329 | 66.587 | 67.664 | 68.024 | 68.518 | 400 | 412 | 322 | 15780.64 | 15044.206 | 13846.769 | -32768 | 58.279 | 64.88 | 0.402 | 0.526 | 0.534 | 1.493 | 1.584 | 1.605 | 23.976
2018-11-14 | 0:27 | 65.688 | 66.676 | 66.317 | 67.036 | 65.464 | 66.587 | 67.62 | 67.979 | 68.383 | 418 | 431 | 338 | 16481.15 | 15722.664 | 14511.525 | -32768 | 58.009 | 65.06 | 0.41 | 0.528 | 0.552 | 1.494 | 1.583 | 1.605 | 23.974
2018-11-14 | 0:27 | 65.823 | 66.676 | 66.048 | 66.991 | 65.599 | 66.452 | 67.35 | 67.979 | 68.338 | 420 | 422 | 344 | 16558.986 | 15401.289 | 14760.809 | -32768 | 58.099 | 66.093 | 0.398 | 0.53 | 0.554 | 1.494 | 1.583 | 1.605 | 23.976
2018-11-14 | 0:27 | 65.868 | 66.676 | 66.227 | 66.856 | 65.464 | 66.317 | 67.664 | 67.889 | 68.203 | 437 | 433 | 314 | 17220.58 | 15794.08 | 13514.39 | -32768 | 57.964 | 67.305 | 0.418 | 0.524 | 0.516 | 1.493 | 1.583 | 1.606 | 23.974
2018-11-14 | 0:27 | 66.048 | 66.587 | 65.958 | 66.991 | 65.599 | 66.362 | 67.575 | 67.62 | 68.203 | 440 | 441 | 333 | 17376.248 | 16115.455 | 14054.505 | -32768 | 57.964 | 67.889 | 0.422 | 0.48 | 0.512 | 1.495 | 1.583 | 1.606 | 23.976
2018-11-14 | 0:27 | 65.778 | 66.721 | 66.227 | 66.856 | 65.374 | 66.227 | 67.305 | 67.62 | 68.203 | 430 | 432 | 332 | 16948.158 | 15758.372 | 14262.241 | -32768 | 57.695 | 67.35 | 0.388 | 0.506 | 0.566 | 1.496 | 1.583 | 1.607 | 23.976
2018-11-14 | 0:27 | 65.733 | 66.587 | 65.913 | 66.721 | 65.374 | 66.317 | 67.53 | 67.709 | 68.203 | 427 | 440 | 333 | 16831.406 | 16044.038 | 14303.788 | -32768 | 57.964 | 67.754 | 0.418 | 0.55 | 0.534 | 1.496 | 1.584 | 1.607 | 23.974
2018-11-14 | 0:27 | 65.554 | 66.587 | 66.048 | 66.587 | 65.374 | 66.048 | 67.395 | 67.709 | 67.889 | 424 | 419 | 314 | 16714.654 | 15294.164 | 13514.39 | -32768 | 58.234 | 67.62 | 0.406 | 0.508 | 0.586 | 1.497 | 1.584 | 1.608 | 23.974
2018-11-14 | 0:27 | 65.554 | 66.272 | 65.778 | 66.542 | 65.374 | 65.868 | 67.215 | 67.709 | 67.754 | 406 | 417 | 326 | 16014.143 | 15222.747 | 14012.957 | -32768 | 58.324 | 67.889 | 0.398 | 0.52 | 0.528 | 1.497 | 1.584 | 1.608 | 23.976
2018-11-14 | 0:27 | 65.554 | 66.272 | 65.778 | 66.542 | 65.374 | 65.868 | 67.215 | 67.709 | 67.754 | 406 | 417 | 326 | 16014.143 | 15222.747 | 14012.957 | -32768 | 58.324 | 67.889 | 0.398 | 0.52 | 0.528 | 1.498 | 1.584 | 1.61 | 23.976
2018-11-14 | 0:27 | 65.599 | 66.452 | 65.509 | 66.407 | 65.15 | 65.913 | 67.26 | 67.709 | 68.024 | 417 | 440 | 303 | 16442.234 | 16044.038 | 13057.369 | -32768 | 58.054 | 68.563 | 0.414 | 0.51 | 0.542 | 1.497 | 1.585 | 1.609 | 23.976
2018-11-14 | 0:27 | 65.329 | 66.182 | 65.554 | 66.407 | 65.06 | 65.778 | 67.395 | 67.62 | 67.934 | 428 | 412 | 311 | 16870.324 | 15044.206 | 13389.748 | -32768 | 57.785 | 68.158 | 0.39 | 0.49 | 0.512 | 1.498 | 1.585 | 1.609 | 23.976
2018-11-14 | 0:27 | 65.329 | 66.138 | 65.509 | 66.407 | 64.79 | 65.599 | 67.395 | 67.575 | 67.664 | 435 | 445 | 332 | 17843.256 | 16079.747 | 14386.883 | -32768 | 57.785 | 67.44 | 0.402 | 0.516 | 0.584 | 1.499 | 1.586 | 1.61 | 23.976
2018-11-14 | 0:27 | 65.329 | 66.138 | 65.509 | 66.272 | 64.79 | 65.599 | 67.395 | 67.575 | 67.664 | 435 | 445 | 332 | 17142.744 | 16222.58 | 14262.241 | -32768 | 57.785 | 67.44 | 0.408 | 0.49 | 0.538 | 1.499 | 1.586 | 1.61 | 23.976
2018-11-14 | 0:27 | 64.745 | 66.048 | 65.374 | 66.407 | 64.79 | 65.644 | 67.35 | 67.44 | 67.799 | 426 | 413 | 326 | 16792.488 | 15079.914 | 14012.957 | -32768 | 58.054 | 66.946 | 0.396 | 0.47 | 0.56 | 1.5 | 1.586 | 1.611 | 23.974
2018-11-14 | 0:28 | 64.745 | 65.913 | 65.105 | 66.093 | 64.521 | 65.644 | 67.215 | 67.305 | 67.664 | 455 | 444 | 317 | 17921.09 | 16186.872 | 13639.031 | -32768 | 58.009 | 66.407 | 0.4 | 0.48 | 0.538 | 1.501 | 1.586 | 1.612 | 23.976
2018-11-14 | 0:28 | 64.566 | 65.778 | 64.835 | 65.958 | 64.296 | 65.599 | 67.215 | 67.305 | 67.485 | 447 | 468 | 346 | 17609.752 | 17043.869 | 14843.903 | -32768 | 58.009 | 66.227 | 0.398 | 0.492 | 0.592 | 1.501 | 1.586 | 1.612 | 23.976
2018-11-14 | 0:28 | 64.296 | 65.644 | 64.701 | 65.868 | 64.207 | 65.464 | 66.946 | 67.036 | 67.215 | 432 | 423 | 336 | 17025.992 | 15436.997 | 14428.431 | -32768 | 57.785 | 65.958 | 0.406 | 0.506 | 0.598 | 1.501 | 1.587 | 1.613 | 23.974
2018-11-14 | 0:28 | 64.207 | 65.509 | 64.431 | 65.733 | 63.937 | 65.509 | 67.081 | 67.17 | 67.215 | 449 | 438 | 323 | 17687.588 | 15972.622 | 13888.315 | -32768 | 57.515 | 66.272 | 0.404 | 0.512 | 0.606 | 1.502 | 1.586 | 1.613 | 23.976
2018-11-14 | 0:28 | 64.251 | 65.239 | 64.431 | 65.554 | 63.578 | 65.239 | 67.081 | 67.036 | 67.35 | 424 | 417 | 324 | 16714.654 | 15222.747 | 13929.862 | -32768 | 57.336 | 65.868 | 0.388 | 0.502 | 0.546 | 1.503 | 1.586 | 1.612 | 23.976
2018-11-14 | 0:28 | 63.713 | 65.239 | 64.296 | 65.06 | 63.488 | 65.105 | 66.991 | 66.901 | 67.215 | 425 | 405 | 342 | 16753.572 | 14794.248 | 14677.714 | -32768 | 57.246 | 65.688 | 0.396 | 0.496 | 0.542 | 1.504 | 1.586 | 1.614 | 23.974
2018-11-14 | 0:28 | 63.847 | 64.97 | 63.892 | 65.194 | 63.353 | 64.701 | 66.991 | 66.811 | 66.946 | 429 | 435 | 325 | 16909.24 | 15865.497 | 13971.41 | -32768 | 57.38 | 65.733 | 0.394 | 0.486 | 0.548 | 1.503 | 1.586 | 1.614 | 23.976
2018-11-14 | 0:28 | 63.533 | 64.835 | 63.668 | 64.701 | 63.308 | 64.656 | 66.721 | 66.811 | 66.632 | 446 | 461 | 298 | 16558.986 | 15329.872 | 12683.443 | -32768 | 57.021 | 65.464 | 0.386 | 0.52 | 0.548 | 1.504 | 1.585 | 1.614 | 23.976
2018-11-14 | 0:28 | 63.129 | 64.79 | 63.802 | 64.521 | 63.174 | 64.386 | 66.542 | 66.676 | 66.766 | 425 | 432 | 320 | 16753.572 | 15758.372 | 13763.674 | -32768 | 57.111 | 65.15 | 0.378 | 0.506 | 0.578 | 1.504 | 1.585 | 1.614 | 23.974
2018-11-14 | 0:28 | 63.443 | 64.521 | 63.398 | 64.656 | 62.725 | 64.162 | 66.587 | 66.542 | 66.632 | 410 | 410 | 331 | 16169.812 | 14972.789 | 14220.694 | -32768 | 57.38 | 65.06 | 0.408 | 0.53 | 0.55 | 1.506 | 1.587 | 1.614 | 23.976
2018-11-14 | 0:28 | 63.174 | 64.251 | 63.263 | 64.431 | 62.904 | 64.027 | 66.721 | 66.407 | 66.497 | 408 | 418 | 341 | 16091.978 | 15258.456 | 14636.167 | -32768 | 57.021 | 65.194 | 0.394 | 0.51 | 0.568 | 1.505 | 1.585 | 1.613 | 23.976
2018-11-14 | 0:28 | 63.219 | 64.251 | 63.533 | 64.431 | 62.769 | 63.847 | 66.632 | 66.407 | 66.227 | 422 | 427 | 307 | 16636.82 | 15579.83 | 13223.559 | -32768 | 57.156 | 65.599 | 0.382 | 0.488 | 0.576 | 1.505 | 1.585 | 1.613 | 23.976
2018-11-14 | 0:29 | 63.084 | 64.117 | 63.129 | 64.207 | 62.455 | 63.757 | 66.317 | 66.272 | 66.227 | 411 | 429 | 349 | 16208.729 | 15651.247 | 14968.545 | -32768 | 57.066 | 66.407 | 0.402 | 0.498 | 0.5 | 1.506 | 1.585 | 1.614 | 23.976
2018-11-14 | 0:29 | 62.904 | 63.847 | 63.263 | 64.162 | 62.59 | 63.892 | 66.452 | 66.138 | 66.093 | 412 | 421 | 330 | 16286.564 | 15294.164 | 13763.674 | -32768 | 56.931 | 66.676 | 0.406 | 0.512 | 0.522 | 1.506 | 1.585 | 1.614 | 23.976
2018-11-14 | 0:29 | 62.68 | 63.892 | 63.129 | 64.027 | 62.635 | 63.757 | 66.362 | 66.138 | 65.958 | 396 | 424 | 327 | 15624.97 | 15472.706 | 14054.505 | -32768 | 57.021 | 66.362 | 0.408 | 0.512 | 0.56 | 1.506 | 1.586 | 1.615 | 23.976
2018-11-14 | 0:29 | 62.814 | 63.892 | 63.263 | 64.072 | 62.365 | 63.623 | 66.093 | 66.138 | 65.913 | 438 | 433 | 303 | 17259.496 | 15794.08 | 13057.369 | -32768 | 57.605 | 66.093 | 0.388 | 0.526 | 0.524 | 1.507 | 1.585 | 1.615 | 23.976
2018-11-14 | 0:29 | 63.039 | 63.713 | 63.129 | 64.072 | 62.5 | 63.488 | 66.317 | 65.868 | 65.778 | 398 | 414 | 300 | 15702.805 | 15115.623 | 12932.728 | -32768 | 57.605 | 66.362 | 0.412 | 0.488 | 0.556 | 1.507 | 1.585 | 1.614 | 23.976
2018-11-14 | 0:29 | 63.039 | 63.713 | 63.129 | 64.072 | 62.5 | 63.488 | 66.317 | 65.868 | 65.778 | 398 | 414 | 300 | 15702.805 | 15115.623 | 12932.728 | -32768 | 57.605 | 66.362 | 0.412 | 0.488 | 0.556 | 1.507 | 1.585 | 1.614 | 23.976
2018-11-14 | 0:29 | 62.59 | 63.713 | 62.859 | 63.713 | 62.5 | 63.353 | 66.048 | 65.733 | 65.644 | 441 | 429 | 306 | 17259.496 | 15044.206 | 13888.315 | -32768 | 57.65 | 66.497 | 0.402 | 0.51 | 0.572 | 1.507 | 1.584 | 1.614 | 23.974
2018-11-14 | 0:29 | 62.32 | 63.398 | 62.859 | 63.488 | 62.32 | 63.219 | 66.272 | 65.733 | 65.509 | 430 | 434 | 346 | 16948.158 | 15829.789 | 14843.903 | -32768 | 57.291 | 66.227 | 0.396 | 0.562 | 0.556 | 1.507 | 1.584 | 1.614 | 23.976
2018-11-14 | 0:29 | 62.32 | 63.398 | 62.859 | 63.488 | 62.32 | 63.219 | 66.272 | 65.733 | 65.509 | 430 | 434 | 346 | 16948.158 | 15829.789 | 14843.903 | -32768 | 57.291 | 66.227 | 0.396 | 0.562 | 0.556 | 1.507 | 1.584 | 1.614 | 23.976
2018-11-14 | 0:29 | 62.635 | 63.578 | 62.725 | 63.623 | 61.916 | 63.039 | 66.048 | 65.688 | 65.644 | 447 | 426 | 308 | 17609.752 | 15544.122 | 13265.106 | -32768 | 57.291 | 66.093 | 0.378 | 0.494 | 0.534 | 1.508 | 1.585 | 1.615 | 23.976
2018-11-14 | 0:29 | 62.635 | 63.578 | 62.725 | 63.623 | 61.916 | 63.039 | 66.048 | 65.688 | 65.644 | 447 | 426 | 308 | 17609.752 | 15544.122 | 13265.106 | -32768 | 57.291 | 66.227 | 0.406 | 0.514 | 0.51 | 1.507 | 1.583 | 1.614 | 23.974
2018-11-14 | 0:29 | 62.635 | 63.308 | 62.814 | 63.713 | 61.916 | 63.308 | 66.182 | 65.554 | 65.599 | 428 | 434 | 333 | 16870.324 | 15829.789 | 14303.788 | -32768 | 56.842 | 65.958 | 0.394 | 0.542 | 0.574 | 1.509 | 1.584 | 1.615 | 23.976
2018-11-14 | 0:29 | 62.635 | 63.308 | 62.814 | 63.713 | 61.916 | 63.308 | 66.182 | 65.554 | 65.599 | 428 | 434 | 333 | 16870.324 | 15829.789 | 14303.788 | -32768 | 56.842 | 65.958 | 0.394 | 0.542 | 0.574 | 1.509 | 1.584 | 1.615 | 23.976
2018-11-14 | 0:29 | 62.635 | 63.398 | 62.859 | 63.578 | 62.051 | 63.219 | 66.182 | 65.599 | 65.194 | 412 | 409 | 306 | 16636.82 | 15079.914 | 14428.431 | -32768 | 56.842 | 65.688 | 0.394 | 0.556 | 0.538 | 1.507 | 1.583 | 1.613 | 23.976
2018-11-14 | 0:29 | 62.5 | 63.308 | 62.59 | 63.578 | 61.826 | 63.039 | 65.913 | 65.464 | 65.329 | 440 | 448 | 334 | 17337.332 | 16329.705 | 14345.336 | -32768 | 56.842 | 65.554 | 0.378 | 0.534 | 0.54 | 1.508 | 1.583 | 1.614 | 23.976
2018-11-14 | 0:29 | 62.5 | 63.308 | 62.59 | 63.443 | 61.961 | 62.904 | 66.048 | 65.464 | 65.329 | 418 | 415 | 337 | 16481.15 | 15151.331 | 14469.978 | -32768 | 56.707 | 65.419 | 0.39 | 0.49 | 0.536 | 1.508 | 1.583 | 1.614 | 23.976
2018-11-14 | 0:30 | 62.186 | 63.219 | 62.32 | 63.443 | 61.781 | 62.949 | 65.868 | 65.464 | 65.06 | 435 | 436 | 337 | 17142.744 | 15901.205 | 14469.978 | -32768 | 56.572 | 65.688 | 0.376 | 0.476 | 0.526 | 1.507 | 1.582 | 1.613 | 23.974
2018-11-14 | 0:30 | 62.186 | 63.219 | 62.32 | 63.443 | 61.781 | 62.949 | 65.868 | 65.464 | 65.06 | 435 | 436 | 337 | 17142.744 | 15901.205 | 14469.978 | -32768 | 56.572 | 65.688 | 0.376 | 0.476 | 0.526 | 1.507 | 1.582 | 1.613 | 23.974
2018-11-14 | 0:30 | 61.916 | 62.949 | 62.051 | 63.443 | 61.377 | 62.769 | 65.599 | 65.329 | 65.194 | 415 | 402 | 342 | 16364.398 | 14687.123 | 14677.714 | -32768 | 56.303 | 65.419 | 0.386 | 0.488 | 0.606 | 1.509 | 1.583 | 1.614 | 23.974
2018-11-14 | 0:30 | 61.916 | 62.949 | 62.051 | 63.443 | 61.377 | 62.769 | 65.733 | 65.329 | 65.194 | 415 | 402 | 342 | 16364.398 | 14687.123 | 14677.714 | -32768 | 56.303 | 65.554 | 0.38 | 0.494 | 0.548 | 1.509 | 1.583 | 1.614 | 23.976
2018-11-14 | 0:30 | 61.916 | 62.904 | 62.006 | 63.084 | 61.377 | 62.635 | 65.733 | 65.15 | 65.06 | 450 | 436 | 341 | 17726.504 | 15901.205 | 14636.167 | -32768 | 55.943 | 65.419 | 0.38 | 0.51 | 0.528 | 1.509 | 1.582 | 1.614 | 23.974
2018-11-14 | 0:30 | 61.467 | 62.59 | 61.871 | 62.949 | 61.243 | 62.5 | 65.733 | 64.88 | 65.06 | 431 | 434 | 312 | 16987.076 | 15829.789 | 13431.295 | -32768 | 55.674 | 65.823 | 0.382 | 0.524 | 0.526 | 1.508 | 1.581 | 1.614 | 23.976
2018-11-14 | 0:30 | 61.467 | 62.59 | 61.781 | 62.949 | 61.243 | 62.5 | 65.733 | 64.88 | 65.06 | 431 | 434 | 312 | 16987.076 | 15829.789 | 13431.295 | -32768 | 55.674 | 65.823 | 0.382 | 0.524 | 0.526 | 1.508 | 1.581 | 1.614 | 23.976
2018-11-14 | 0:30 | 61.467 | 62.59 | 61.916 | 62.949 | 61.243 | 62.231 | 65.733 | 65.194 | 64.88 | 432 | 437 | 323 | 17025.992 | 15936.913 | 13888.315 | -32768 | 56.078 | 65.958 | 0.398 | 0.522 | 0.546 | 1.508 | 1.58 | 1.613 | 23.974
2018-11-14 | 0:30 | 61.647 | 62.5 | 61.781 | 62.814 | 60.838 | 62.231 | 65.599 | 64.925 | 64.88 | 421 | 405 | 338 | 16597.902 | 14794.248 | 14511.525 | -32768 | 55.809 | 65.823 | 0.398 | 0.502 | 0.594 | 1.508 | 1.579 | 1.612 | 23.976
2018-11-14 | 0:30 | 61.198 | 62.186 | 61.512 | 62.68 | 60.973 | 62.275 | 65.464 | 64.79 | 64.611 | 424 | 421 | 328 | 16714.654 | 15365.581 | 14096.052 | -32768 | 55.404 | 65.823 | 0.42 | 0.484 | 0.522 | 1.51 | 1.58 | 1.613 | 23.976
2018-11-14 | 0:30 | 61.332 | 62.32 | 61.512 | 62.635 | 60.659 | 62.141 | 65.329 | 64.656 | 64.611 | 418 | 436 | 321 | 16481.15 | 15901.205 | 13805.221 | -32768 | 55.494 | 65.284 | 0.392 | 0.478 | 0.536 | 1.508 | 1.579 | 1.612 | 23.976
2018-11-14 | 0:30 | 61.332 | 62.096 | 61.512 | 62.5 | 60.659 | 61.871 | 65.464 | 64.656 | 64.611 | 416 | 423 | 324 | 16403.316 | 15436.997 | 13929.862 | -32768 | 55.36 | 64.745 | 0.398 | 0.506 | 0.534 | 1.508 | 1.579 | 1.613 | 23.974
2018-11-14 | 0:30 | 61.018 | 61.961 | 61.243 | 62.141 | 60.749 | 61.826 | 65.284 | 64.386 | 64.476 | 410 | 394 | 310 | 16169.812 | 14401.457 | 13348.2 | -32768 | 55.404 | 64.611 | 0.392 | 0.498 | 0.514 | 1.508 | 1.578 | 1.611 | 23.976
2018-11-14 | 0:30 | 61.018 | 61.826 | 61.243 | 62.186 | 60.704 | 61.692 | 65.15 | 64.386 | 64.207 | 444 | 445 | 319 | 17493 | 16222.58 | 13722.126 | -32768 | 55.854 | 64.072 | 0.398 | 0.514 | 0.518 | 1.508 | 1.577 | 1.612 | 23.976
2018-11-14 | 0:30 | 61.018 | 61.826 | 61.243 | 62.186 | 60.704 | 61.692 | 65.15 | 64.386 | 64.207 | 444 | 445 | 319 | 17493 | 16222.58 | 13722.126 | -32768 | 55.854 | 64.072 | 0.398 | 0.514 | 0.518 | 1.508 | 1.577 | 1.611 | 23.976
2018-11-14 | 0:30 | 61.063 | 61.826 | 61.108 | 62.186 | 60.299 | 61.422 | 65.329 | 64.386 | 64.431 | 408 | 413 | 312 | 16091.978 | 15079.914 | 13431.295 | -32768 | 55.988 | 63.937 | 0.398 | 0.504 | 0.524 | 1.509 | 1.577 | 1.611 | 23.976
2018-11-14 | 0:31 | 60.793 | 61.826 | 60.973 | 61.871 | 60.299 | 61.557 | 65.06 | 64.386 | 64.027 | 407 | 426 | 329 | 16053.061 | 15544.122 | 14137.6 | -32768 | 56.078 | 63.802 | 0.38 | 0.518 | 0.57 | 1.509 | 1.577 | 1.611 | 23.976
2018-11-14 | 0:31 | 60.883 | 61.512 | 60.973 | 62.006 | 60.434 | 61.602 | 65.015 | 64.386 | 64.162 | 431 | 422 | 355 | 16987.076 | 15401.289 | 15217.829 | -32768 | 56.213 | 63.668 | 0.386 | 0.514 | 0.548 | 1.508 | 1.576 | 1.61 | 23.976
2018-11-14 | 0:31 | 60.614 | 61.512 | 60.838 | 62.006 | 60.21 | 61.422 | 65.15 | 64.251 | 64.027 | 417 | 404 | 362 | 16442.234 | 14758.54 | 15508.66 | -32768 | 56.078 | 63.937 | 0.386 | 0.544 | 0.544 | 1.508 | 1.576 | 1.61 | 23.976
2018-11-14 | 0:31 | 60.883 | 61.557 | 60.928 | 61.781 | 60.344 | 61.287 | 65.015 | 64.072 | 63.892 | 403 | 427 | 311 | 15897.392 | 15579.83 | 13389.748 | -32768 | 56.213 | 64.207 | 0.372 | 0.448 | 0.574 | 1.509 | 1.576 | 1.61 | 23.976
2018-11-14 | 0:31 | 60.793 | 61.557 | 60.524 | 61.781 | 60.21 | 61.243 | 65.06 | 63.937 | 63.892 | 402 | 408 | 328 | 15858.474 | 14901.373 | 14096.052 | -32768 | 56.123 | 63.937 | 0.392 | 0.512 | 0.496 | 1.508 | 1.574 | 1.609 | 23.974
2018-11-14 | 0:31 | 60.793 | 61.557 | 60.524 | 61.781 | 60.21 | 61.243 | 65.06 | 63.937 | 63.892 | 402 | 408 | 328 | 15858.474 | 14901.373 | 14096.052 | -32768 | 56.123 | 63.937 | 0.392 | 0.512 | 0.496 | 1.508 | 1.574 | 1.609 | 23.974
2018-11-14 | 0:31 | 60.524 | 61.377 | 60.704 | 61.781 | 59.94 | 61.108 | 64.79 | 64.251 | 63.892 | 414 | 441 | 314 | 16325.481 | 16079.747 | 13514.39 | -32768 | 56.123 | 63.533 | 0.386 | 0.562 | 0.534 | 1.508 | 1.574 | 1.609 | 23.976
2018-11-14 | 0:31 | 60.434 | 61.287 | 60.569 | 61.512 | 59.94 | 60.928 | 64.97 | 63.982 | 63.847 | 406 | 411 | 321 | 16014.143 | 15008.498 | 13805.221 | -32768 | 56.392 | 63.398 | 0.396 | 0.528 | 0.542 | 1.507 | 1.573 | 1.608 | 23.976
2018-11-14 | 0:31 | 60.434 | 61.287 | 60.569 | 61.512 | 59.94 | 60.928 | 64.97 | 63.982 | 63.847 | 406 | 411 | 321 | 16014.143 | 15008.498 | 13805.221 | -32768 | 56.392 | 63.398 | 0.396 | 0.528 | 0.542 | 1.508 | 1.574 | 1.609 | 23.976
2018-11-14 | 0:31 | 60.165 | 61.153 | 60.434 | 61.198 | 59.895 | 60.883 | 64.701 | 63.713 | 63.578 | 401 | 405 | 327 | 15819.557 | 14794.248 | 14054.505 | -32768 | 56.482 | 63.533 | 0.398 | 0.5 | 0.538 | 1.507 | 1.573 | 1.607 | 23.976
2018-11-14 | 0:31 | 60.165 | 61.153 | 60.434 | 61.198 | 59.895 | 60.883 | 64.835 | 63.713 | 63.578 | 401 | 405 | 327 | 15819.557 | 14794.248 | 14054.505 | -32768 | 56.482 | 63.398 | 0.39 | 0.488 | 0.54 | 1.507 | 1.573 | 1.607 | 23.976
2018-11-14 | 0:31 | 60.434 | 61.153 | 60.569 | 61.287 | 59.806 | 60.749 | 64.566 | 63.847 | 63.308 | 412 | 397 | 310 | 16247.646 | 14508.581 | 13348.2 | -32768 | 57.246 | 62.725 | 0.37 | 0.502 | 0.554 | 1.507 | 1.572 | 1.607 | 23.976
2018-11-14 | 0:31 | 60.165 | 61.018 | 60.569 | 61.422 | 59.94 | 60.928 | 64.701 | 63.713 | 63.174 | 427 | 421 | 324 | 16831.406 | 15365.581 | 13929.862 | -32768 | 57.515 | 62.545 | 0.394 | 0.482 | 0.538 | 1.507 | 1.572 | 1.606 | 23.976
2018-11-14 | 0:31 | 60.165 | 61.018 | 60.299 | 61.287 | 59.626 | 60.659 | 64.701 | 63.847 | 63.443 | 412 | 403 | 292 | 16247.646 | 14722.831 | 12600.35 | -32768 | 57.919 | 62.275 | 0.396 | 0.5 | 0.522 | 1.506 | 1.571 | 1.607 | 23.976
2018-11-14 | 0:31 | 60.165 | 60.838 | 60.165 | 61.287 | 59.626 | 60.479 | 64.701 | 63.578 | 63.039 | 413 | 437 | 339 | 16286.564 | 15936.913 | 14553.072 | -32768 | 57.65 | 62.41 | 0.398 | 0.482 | 0.546 | 1.506 | 1.57 | 1.606 | 23.976
2018-11-14 | 0:31 | 60.165 | 60.838 | 60.165 | 60.749 | 59.626 | 60.479 | 64.701 | 63.578 | 63.039 | 413 | 437 | 339 | 16286.564 | 15936.913 | 14553.072 | -32768 | 57.65 | 62.41 | 0.386 | 0.52 | 0.54 | 1.507 | 1.571 | 1.606 | 23.974
2018-11-14 | 0:32 | 60.12 | 60.749 | 60.165 | 60.883 | 59.356 | 60.344 | 64.386 | 63.578 | 63.219 | 439 | 434 | 324 | 16597.902 | 15972.622 | 14386.883 | -32768 | 57.65 | 62.68 | 0.366 | 0.508 | 0.584 | 1.505 | 1.57 | 1.605 | 23.976
2018-11-14 | 0:32 | 60.12 | 60.883 | 60.165 | 60.973 | 59.671 | 60.479 | 64.521 | 63.578 | 63.084 | 456 | 465 | 366 | 17960.008 | 16936.744 | 15674.85 | -32768 | 57.74 | 62.545 | 0.392 | 0.47 | 0.544 | 1.505 | 1.569 | 1.604 | 23.976
2018-11-14 | 0:32 | 60.12 | 60.883 | 60.165 | 60.973 | 59.671 | 60.479 | 64.521 | 63.578 | 63.084 | 456 | 465 | 366 | 17960.008 | 16936.744 | 15674.85 | -32768 | 57.74 | 62.545 | 0.378 | 0.476 | 0.536 | 1.505 | 1.569 | 1.604 | 23.976
2018-11-14 | 0:32 | 59.985 | 60.749 | 60.255 | 60.838 | 59.536 | 60.479 | 64.386 | 63.533 | 62.814 | 421 | 402 | 361 | 16597.902 | 14687.123 | 15467.113 | -32768 | 57.74 | 62.545 | 0.408 | 0.494 | 0.55 | 1.504 | 1.569 | 1.605 | 23.976
2018-11-14 | 0:32 | 59.895 | 60.479 | 59.85 | 60.749 | 59.536 | 60.255 | 64.162 | 63.398 | 62.859 | 417 | 414 | 318 | 16442.234 | 15115.623 | 13680.579 | -32768 | 57.65 | 62.545 | 0.398 | 0.46 | 0.528 | 1.504 | 1.569 | 1.603 | 23.976
2018-11-14 | 0:32 | 59.895 | 60.479 | 59.85 | 60.749 | 59.536 | 60.255 | 64.162 | 63.398 | 62.859 | 417 | 414 | 318 | 16442.234 | 15115.623 | 13680.579 | -32768 | 57.785 | 62.545 | 0.398 | 0.46 | 0.528 | 1.504 | 1.569 | 1.603 | 23.976
2018-11-14 | 0:32 | 59.761 | 60.614 | 59.985 | 60.793 | 59.087 | 60.389 | 64.296 | 63.398 | 62.949 | 405 | 400 | 357 | 15975.226 | 14615.706 | 15300.924 | -32768 | 57.83 | 62.68 | 0.388 | 0.5 | 0.508 | 1.502 | 1.568 | 1.603 | 23.976
2018-11-14 | 0:32 | 59.761 | 60.479 | 59.985 | 60.793 | 59.222 | 60.255 | 64.296 | 63.398 | 62.68 | 414 | 420 | 307 | 16325.481 | 15329.872 | 13223.559 | -32768 | 57.964 | 62.68 | 0.404 | 0.512 | 0.516 | 1.502 | 1.567 | 1.603 | 23.976
2018-11-14 | 0:32 | 59.446 | 60.344 | 59.716 | 60.793 | 58.997 | 60.21 | 64.251 | 63.263 | 62.814 | 429 | 425 | 344 | 16247.646 | 15615.539 | 14760.809 | -32768 | 57.695 | 62.365 | 0.384 | 0.47 | 0.536 | 1.502 | 1.568 | 1.602 | 23.976
2018-11-14 | 0:32 | 59.716 | 60.479 | 59.716 | 60.659 | 59.132 | 60.075 | 64.117 | 63.129 | 62.68 | 421 | 433 | 352 | 16597.902 | 15794.08 | 15093.188 | -32768 | 57.56 | 62.096 | 0.384 | 0.494 | 0.538 | 1.502 | 1.566 | 1.601 | 23.976
2018-11-14 | 0:32 | 59.716 | 60.479 | 59.716 | 60.659 | 59.132 | 60.075 | 64.117 | 63.129 | 62.41 | 421 | 433 | 352 | 16597.902 | 15794.08 | 15093.188 | -32768 | 57.56 | 62.096 | 0.396 | 0.528 | 0.556 | 1.502 | 1.566 | 1.601 | 23.974
2018-11-14 | 0:32 | 59.267 | 60.344 | 59.716 | 60.21 | 59.087 | 60.12 | 63.802 | 63.129 | 62.68 | 450 | 444 | 316 | 17726.504 | 16186.872 | 13597.484 | -32768 | 57.291 | 62.365 | 0.376 | 0.496 | 0.55 | 1.5 | 1.564 | 1.599 | 23.976
2018-11-14 | 0:32 | 59.312 | 60.344 | 59.716 | 60.614 | 58.728 | 59.716 | 64.117 | 62.994 | 62.68 | 441 | 443 | 347 | 17376.248 | 16151.163 | 14885.45 | -32768 | 57.515 | 62.41 | 0.382 | 0.53 | 0.556 | 1.501 | 1.565 | 1.598 | 23.974
2018-11-14 | 0:32 | 59.446 | 60.21 | 59.446 | 60.299 | 58.862 | 59.985 | 64.117 | 62.994 | 62.545 | 420 | 435 | 328 | 16558.986 | 15865.497 | 14096.052 | -32768 | 57.201 | 62.275 | 0.396 | 0.502 | 0.504 | 1.5 | 1.564 | 1.597 | 23.974
2018-11-14 | 0:32 | 59.446 | 60.21 | 59.446 | 60.299 | 58.862 | 59.985 | 64.117 | 62.994 | 62.545 | 420 | 435 | 328 | 16558.986 | 15865.497 | 14096.052 | -32768 | 57.201 | 62.275 | 0.358 | 0.444 | 0.556 | 1.5 | 1.564 | 1.597 | 23.976
2018-11-14 | 0:32 | 59.267 | 60.21 | 59.446 | 60.344 | 58.728 | 59.85 | 63.668 | 62.994 | 62.545 | 424 | 406 | 340 | 16714.654 | 14829.956 | 14594.619 | -32768 | 56.797 | 62.41 | 0.392 | 0.498 | 0.544 | 1.499 | 1.563 | 1.598 | 23.976
2018-11-14 | 0:33 | 59.132 | 60.075 | 59.312 | 60.479 | 58.593 | 59.536 | 63.937 | 62.859 | 62.275 | 419 | 407 | 305 | 16987.076 | 15472.706 | 14179.146 | -32768 | 57.111 | 62.365 | 0.362 | 0.484 | 0.522 | 1.499 | 1.562 | 1.597 | 23.974
2018-11-14 | 0:33 | 59.132 | 60.075 | 59.312 | 60.479 | 58.593 | 59.536 | 63.937 | 62.859 | 62.275 | 419 | 407 | 305 | 16520.068 | 14865.664 | 13140.464 | -32768 | 57.111 | 62.5 | 0.378 | 0.498 | 0.526 | 1.499 | 1.563 | 1.598 | 23.974
2018-11-14 | 0:33 | 58.997 | 59.94 | 59.177 | 59.985 | 58.548 | 59.671 | 63.668 | 62.59 | 62.096 | 437 | 440 | 315 | 17220.58 | 16044.038 | 13555.938 | -32768 | 57.156 | 62.365 | 0.388 | 0.516 | 0.508 | 1.498 | 1.562 | 1.595 | 23.976
2018-11-14 | 0:33 | 58.862 | 59.806 | 59.177 | 59.761 | 58.638 | 59.446 | 63.757 | 62.725 | 62.231 | 416 | 431 | 317 | 16403.316 | 15722.664 | 13639.031 | -32768 | 57.201 | 62.275 | 0.392 | 0.474 | 0.532 | 1.499 | 1.562 | 1.595 | 23.976
2018-11-14 | 0:33 | 58.862 | 59.895 | 58.907 | 60.165 | 58.368 | 59.267 | 63.668 | 62.725 | 61.961 | 444 | 439 | 311 | 17493 | 16008.33 | 13389.748 | -32768 | 57.201 | 62.141 | 0.398 | 0.5 | 0.502 | 1.498 | 1.562 | 1.595 | 23.974
2018-11-14 | 0:33 | 58.862 | 59.626 | 59.042 | 59.761 | 58.279 | 59.536 | 63.398 | 62.725 | 61.826 | 427 | 435 | 319 | 16831.406 | 15865.497 | 13722.126 | -32768 | 57.605 | 62.006 | 0.392 | 0.498 | 0.538 | 1.497 | 1.56 | 1.593 | 23.976
2018-11-14 | 0:33 | 58.862 | 59.626 | 59.042 | 59.761 | 58.413 | 59.446 | 63.398 | 62.725 | 61.826 | 406 | 423 | 325 | 16831.406 | 15865.497 | 13722.126 | -32768 | 57.47 | 62.006 | 0.372 | 0.534 | 0.538 | 1.497 | 1.56 | 1.593 | 23.976
2018-11-14 | 0:33 | 59.132 | 59.491 | 59.042 | 59.895 | 58.548 | 59.177 | 63.353 | 62.455 | 61.826 | 407 | 422 | 308 | 16053.061 | 15401.289 | 13265.106 | -32768 | 57.605 | 61.692 | 0.374 | 0.496 | 0.546 | 1.495 | 1.56 | 1.593 | 23.976
2018-11-14 | 0:33 | 59.401 | 59.626 | 59.581 | 60.03 | 58.683 | 59.401 | 63.488 | 62.455 | 62.096 | 420 | 408 | 341 | 16558.986 | 14901.373 | 14636.167 | -32768 | 57.605 | 61.916 | 0.384 | 0.508 | 0.586 | 1.495 | 1.559 | 1.592 | 23.976
2018-11-14 | 0:33 | 59.806 | 59.761 | 59.85 | 59.985 | 58.683 | 59.401 | 63.488 | 62.455 | 61.961 | 422 | 453 | 335 | 16636.82 | 16508.246 | 14386.883 | -32768 | 57.56 | 62.455 | 0.388 | 0.49 | 0.54 | 1.495 | 1.559 | 1.591 | 23.976
2018-11-14 | 0:33 | 59.806 | 59.761 | 59.85 | 59.985 | 58.683 | 59.401 | 63.488 | 62.455 | 61.961 | 422 | 453 | 335 | 16636.82 | 16508.246 | 14386.883 | -32768 | 57.56 | 62.455 | 0.376 | 0.49 | 0.552 | 1.495 | 1.559 | 1.591 | 23.976
2018-11-14 | 0:33 | 59.94 | 59.761 | 59.985 | 60.03 | 59.087 | 59.446 | 63.533 | 62.455 | 61.692 | 440 | 446 | 345 | 17337.332 | 16258.288 | 14802.356 | -32768 | 57.605 | 62.769 | 0.376 | 0.542 | 0.522 | 1.493 | 1.558 | 1.59 | 23.974
2018-11-14 | 0:33 | 59.94 | 59.761 | 59.985 | 60.03 | 59.087 | 59.446 | 63.533 | 62.455 | 61.692 | 440 | 446 | 345 | 17337.332 | 16258.288 | 14802.356 | -32768 | 57.605 | 62.769 | 0.404 | 0.518 | 0.508 | 1.494 | 1.559 | 1.591 | 23.976
2018-11-14 | 0:33 | 60.344 | 59.895 | 60.524 | 60.165 | 59.401 | 59.267 | 63.219 | 62.455 | 62.096 | 429 | 427 | 339 | 16909.24 | 15579.83 | 14553.072 | -32768 | 57.47 | 62.949 | 0.376 | 0.482 | 0.52 | 1.493 | 1.557 | 1.59 | 23.976
2018-11-14 | 0:33 | 60.344 | 59.895 | 60.524 | 60.165 | 59.401 | 59.267 | 63.219 | 62.455 | 62.096 | 429 | 427 | 339 | 16909.24 | 15579.83 | 14553.072 | -32768 | 57.47 | 63.084 | 0.39 | 0.494 | 0.53 | 1.493 | 1.557 | 1.59 | 23.974
2018-11-14 | 0:33 | 60.614 | 60.03 | 60.928 | 60.434 | 59.895 | 59.401 | 63.488 | 62.59 | 62.096 | 457 | 424 | 349 | 17998.926 | 15472.706 | 14968.545 | -32768 | 57.066 | 63.084 | 0.394 | 0.474 | 0.6 | 1.492 | 1.557 | 1.588 | 23.976
2018-11-14 | 0:34 | 60.883 | 60.434 | 61.063 | 60.434 | 60.165 | 59.895 | 63.263 | 62.59 | 62.231 | 412 | 407 | 309 | 16247.646 | 14865.664 | 13306.653 | -32768 | 56.797 | 63.129 | 0.402 | 0.54 | 0.548 | 1.493 | 1.558 | 1.588 | 23.976
2018-11-14 | 0:34 | 60.883 | 60.434 | 61.332 | 60.434 | 60.21 | 59.895 | 63.263 | 62.725 | 62.231 | 443 | 429 | 359 | 16247.646 | 14865.664 | 13306.653 | -32768 | 56.797 | 63.129 | 0.41 | 0.494 | 0.508 | 1.493 | 1.558 | 1.588 | 23.976
2018-11-14 | 0:34 | 61.287 | 60.973 | 61.737 | 61.108 | 60.749 | 60.21 | 63.488 | 62.725 | 62.231 | 414 | 415 | 317 | 16325.481 | 15151.331 | 13639.031 | -32768 | 56.797 | 63.129 | 0.39 | 0.494 | 0.558 | 1.49 | 1.556 | 1.587 | 23.976
2018-11-14 | 0:34 | 61.826 | 61.243 | 61.737 | 61.512 | 61.108 | 60.344 | 63.623 | 62.725 | 62.545 | 424 | 426 | 320 | 16714.654 | 15544.122 | 13763.674 | -32768 | 56.662 | 63.129 | 0.384 | 0.526 | 0.562 | 1.49 | 1.556 | 1.586 | 23.976
2018-11-14 | 0:34 | 61.826 | 61.692 | 62.231 | 61.332 | 61.243 | 60.793 | 63.533 | 62.949 | 62.814 | 423 | 433 | 304 | 16675.736 | 15794.08 | 13098.917 | -32768 | 56.482 | 62.994 | 0.382 | 0.472 | 0.552 | 1.489 | 1.555 | 1.585 | 23.976
2018-11-14 | 0:34 | 62.096 | 61.512 | 62.5 | 62.006 | 61.512 | 61.018 | 63.623 | 63.129 | 62.814 | 394 | 396 | 332 | 15547.136 | 14472.873 | 14262.241 | -32768 | 56.617 | 62.859 | 0.376 | 0.504 | 0.548 | 1.488 | 1.554 | 1.583 | 23.976
2018-11-14 | 0:34 | 62.365 | 61.512 | 62.5 | 62.006 | 61.512 | 61.018 | 63.623 | 63.129 | 62.814 | 394 | 396 | 332 | 15547.136 | 14472.873 | 14262.241 | -32768 | 56.886 | 62.859 | 0.384 | 0.476 | 0.556 | 1.488 | 1.554 | 1.583 | 23.976
2018-11-14 | 0:34 | 62.5 | 62.051 | 62.41 | 62.231 | 61.512 | 61.287 | 63.892 | 63.129 | 62.904 | 451 | 446 | 359 | 17765.422 | 16258.288 | 15384.019 | -32768 | 57.111 | 62.725 | 0.392 | 0.49 | 0.506 | 1.489 | 1.554 | 1.583 | 23.974
2018-11-14 | 0:34 | 62.5 | 62.051 | 62.41 | 62.231 | 61.512 | 61.287 | 63.892 | 63.129 | 62.904 | 451 | 446 | 359 | 17765.422 | 16258.288 | 15384.019 | -32768 | 57.111 | 62.725 | 0.392 | 0.49 | 0.506 | 1.489 | 1.554 | 1.583 | 23.974
2018-11-14 | 0:34 | 62.635 | 62.32 | 62.769 | 62.141 | 61.692 | 61.467 | 63.623 | 63.353 | 63.308 | 444 | 450 | 347 | 17493 | 16401.121 | 14885.45 | -32768 | 57.156 | 62.725 | 0.38 | 0.514 | 0.526 | 1.487 | 1.552 | 1.582 | 23.974
2018-11-14 | 0:34 | 62.635 | 62.32 | 62.769 | 62.141 | 61.692 | 61.467 | 63.623 | 63.353 | 63.308 | 444 | 450 | 347 | 17493 | 16401.121 | 14885.45 | -32768 | 57.156 | 62.725 | 0.38 | 0.514 | 0.526 | 1.487 | 1.553 | 1.583 | 23.974
2018-11-14 | 0:34 | 62.769 | 62.59 | 62.904 | 62.545 | 61.826 | 61.692 | 63.757 | 63.488 | 63.308 | 414 | 438 | 340 | 16325.481 | 15972.622 | 14594.619 | -32768 | 57.156 | 63.443 | 0.386 | 0.53 | 0.53 | 1.486 | 1.552 | 1.581 | 23.976
2018-11-14 | 0:34 | 62.769 | 62.725 | 62.769 | 62.769 | 62.32 | 61.692 | 64.027 | 63.623 | 63.578 | 402 | 427 | 311 | 15858.474 | 15579.83 | 13389.748 | -32768 | 56.707 | 63.443 | 0.412 | 0.486 | 0.484 | 1.486 | 1.552 | 1.581 | 23.974
2018-11-14 | 0:34 | 62.859 | 62.725 | 63.174 | 62.904 | 62.186 | 61.781 | 64.117 | 63.892 | 63.713 | 447 | 469 | 312 | 17609.752 | 17079.578 | 13431.295 | -32768 | 56.707 | 63.443 | 0.382 | 0.424 | 0.516 | 1.484 | 1.551 | 1.58 | 23.976
2018-11-14 | 0:34 | 62.859 | 62.859 | 62.904 | 63.219 | 62.231 | 62.231 | 64.027 | 63.757 | 63.982 | 384 | 407 | 339 | 15157.963 | 14865.664 | 14553.072 | -32768 | 56.752 | 63.533 | 0.398 | 0.514 | 0.494 | 1.486 | 1.552 | 1.579 | 23.976
2018-11-14 | 0:35 | 63.174 | 62.994 | 63.174 | 63.308 | 62.5 | 62.365 | 64.296 | 64.027 | 64.117 | 401 | 409 | 306 | 15819.557 | 14937.081 | 13182.012 | -32768 | 56.707 | 63.802 | 0.394 | 0.45 | 0.552 | 1.484 | 1.55 | 1.579 | 23.976
2018-11-14 | 0:35 | 62.904 | 63.084 | 63.039 | 63.308 | 62.455 | 62.365 | 64.296 | 63.892 | 64.117 | 442 | 448 | 344 | 17415.166 | 16329.705 | 14760.809 | -32768 | 56.303 | 64.251 | 0.374 | 0.502 | 0.51 | 1.483 | 1.549 | 1.577 | 23.974
2018-11-14 | 0:35 | 63.174 | 63.219 | 63.174 | 63.443 | 62.635 | 62.5 | 64.027 | 64.296 | 64.521 | 398 | 397 | 317 | 15702.805 | 14508.581 | 13639.031 | -32768 | 56.437 | 64.251 | 0.374 | 0.506 | 0.546 | 1.484 | 1.549 | 1.577 | 23.976
2018-11-14 | 0:35 | 63.398 | 63.398 | 63.443 | 63.578 | 62.635 | 62.769 | 64.386 | 64.296 | 64.521 | 445 | 439 | 332 | 17531.918 | 16008.33 | 14262.241 | -32768 | 56.168 | 64.566 | 0.378 | 0.49 | 0.546 | 1.482 | 1.548 | 1.577 | 23.976
2018-11-14 | 0:35 | 63.174 | 63.533 | 63.443 | 63.668 | 62.59 | 62.859 | 64.431 | 64.566 | 64.611 | 447 | 464 | 335 | 17609.752 | 16901.037 | 14386.883 | -32768 | 55.854 | 64.701 | 0.386 | 0.518 | 0.522 | 1.483 | 1.548 | 1.576 | 23.976
2018-11-14 | 0:35 | 63.174 | 63.533 | 63.443 | 63.668 | 62.59 | 62.859 | 64.431 | 64.566 | 64.611 | 447 | 464 | 335 | 17609.752 | 16901.037 | 14386.883 | -32768 | 55.854 | 64.701 | 0.386 | 0.518 | 0.522 | 1.483 | 1.548 | 1.576 | 23.976
2018-11-14 | 0:35 | 63.443 | 63.533 | 63.443 | 63.847 | 62.814 | 62.769 | 64.296 | 64.566 | 64.611 | 408 | 427 | 335 | 16091.978 | 15579.83 | 14386.883 | -32768 | 55.764 | 64.296 | 0.386 | 0.526 | 0.53 | 1.481 | 1.546 | 1.574 | 23.976
2018-11-14 | 0:35 | 63.533 | 63.623 | 63.713 | 63.847 | 62.814 | 63.039 | 64.521 | 64.566 | 64.745 | 432 | 425 | 308 | 17025.992 | 15508.414 | 13265.106 | -32768 | 55.764 | 64.162 | 0.376 | 0.476 | 0.522 | 1.481 | 1.547 | 1.576 | 23.976
2018-11-14 | 0:35 | 63.353 | 63.802 | 63.578 | 63.982 | 62.994 | 63.129 | 64.476 | 64.701 | 64.88 | 437 | 453 | 324 | 17220.58 | 16508.246 | 13929.862 | -32768 | 55.764 | 64.566 | 0.394 | 0.472 | 0.484 | 1.481 | 1.546 | 1.574 | 23.976
2018-11-14 | 0:35 | 63.353 | 63.802 | 63.578 | 63.982 | 62.994 | 63.129 | 64.476 | 64.701 | 64.88 | 437 | 453 | 324 | 17220.58 | 16508.246 | 13929.862 | -32768 | 55.764 | 64.566 | 0.394 | 0.472 | 0.484 | 1.481 | 1.546 | 1.574 | 23.976
2018-11-14 | 0:35 | 63.488 | 63.802 | 63.713 | 64.117 | 62.949 | 63.263 | 64.341 | 64.835 | 64.745 | 416 | 410 | 324 | 16403.316 | 14972.789 | 13929.862 | -32768 | 55.764 | 64.566 | 0.36 | 0.518 | 0.536 | 1.48 | 1.545 | 1.574 | 23.976
2018-11-14 | 0:35 | 63.533 | 63.802 | 63.802 | 63.982 | 62.949 | 63.308 | 64.656 | 64.79 | 65.015 | 446 | 434 | 318 | 17570.836 | 15829.789 | 13680.579 | -32768 | 55.629 | 65.06 | 0.374 | 0.522 | 0.526 | 1.48 | 1.544 | 1.572 | 23.974
2018-11-14 | 0:35 | 63.713 | 63.937 | 63.668 | 64.072 | 63.129 | 63.308 | 64.701 | 64.656 | 65.105 | 432 | 405 | 331 | 17025.992 | 14794.248 | 14220.694 | -32768 | 55.854 | 65.374 | 0.384 | 0.514 | 0.57 | 1.48 | 1.545 | 1.573 | 23.974
2018-11-14 | 0:35 | 63.713 | 63.937 | 63.668 | 64.072 | 63.129 | 63.308 | 64.701 | 64.656 | 65.105 | 432 | 405 | 331 | 17025.992 | 14794.248 | 14220.694 | -32768 | 55.854 | 65.374 | 0.388 | 0.428 | 0.544 | 1.48 | 1.545 | 1.573 | 23.976
2018-11-14 | 0:35 | 63.713 | 64.072 | 63.982 | 64.207 | 63.219 | 63.443 | 64.566 | 64.97 | 65.239 | 441 | 422 | 319 | 17376.248 | 15401.289 | 13722.126 | -32768 | 55.988 | 64.97 | 0.392 | 0.524 | 0.534 | 1.48 | 1.544 | 1.572 | 23.976
2018-11-14 | 0:36 | 63.802 | 64.027 | 64.117 | 64.207 | 63.084 | 63.578 | 64.79 | 64.97 | 65.239 | 434 | 442 | 318 | 17103.828 | 16115.455 | 13680.579 | -32768 | 55.988 | 65.06 | 0.386 | 0.456 | 0.508 | 1.48 | 1.543 | 1.572 | 23.976
2018-11-14 | 0:36 | 63.802 | 64.027 | 64.117 | 64.207 | 63.084 | 63.578 | 64.79 | 64.97 | 65.239 | 434 | 442 | 318 | 17103.828 | 16115.455 | 13680.579 | -32768 | 55.988 | 65.06 | 0.386 | 0.456 | 0.508 | 1.481 | 1.544 | 1.572 | 23.976
2018-11-14 | 0:36 | 63.757 | 64.207 | 64.117 | 64.386 | 63.398 | 63.533 | 64.745 | 64.835 | 65.239 | 437 | 441 | 332 | 17220.58 | 16079.747 | 14262.241 | -32768 | 56.033 | 64.835 | 0.394 | 0.516 | 0.538 | 1.48 | 1.543 | 1.571 | 23.976
2018-11-14 | 0:36 | 63.892 | 64.207 | 64.117 | 64.476 | 63.533 | 63.398 | 64.476 | 65.105 | 65.329 | 413 | 417 | 320 | 16909.24 | 16293.996 | 13971.41 | -32768 | 56.258 | 65.105 | 0.404 | 0.512 | 0.52 | 1.479 | 1.542 | 1.57 | 23.974
2018-11-14 | 0:36 | 64.207 | 64.162 | 64.341 | 64.611 | 63.668 | 63.533 | 64.925 | 64.925 | 65.464 | 414 | 426 | 302 | 16325.481 | 15544.122 | 13015.822 | -32768 | 56.123 | 65.374 | 0.392 | 0.484 | 0.576 | 1.479 | 1.542 | 1.571 | 23.976
2018-11-14 | 0:36 | 64.476 | 64.476 | 64.476 | 64.745 | 63.668 | 63.802 | 65.06 | 65.194 | 65.464 | 429 | 412 | 329 | 16909.24 | 15044.206 | 14137.6 | -32768 | 56.123 | 65.644 | 0.394 | 0.486 | 0.552 | 1.48 | 1.541 | 1.57 | 23.976
2018-11-14 | 0:36 | 64.611 | 64.611 | 64.88 | 64.88 | 63.757 | 64.072 | 64.79 | 65.194 | 65.733 | 414 | 421 | 335 | 16325.481 | 15365.581 | 14386.883 | -32768 | 56.123 | 65.599 | 0.394 | 0.438 | 0.54 | 1.481 | 1.542 | 1.57 | 23.976
2018-11-14 | 0:36 | 64.835 | 64.745 | 64.88 | 65.06 | 63.937 | 64.072 | 65.015 | 65.194 | 65.733 | 449 | 418 | 327 | 17687.588 | 15258.456 | 14054.505 | -32768 | 56.168 | 65.329 | 0.4 | 0.47 | 0.538 | 1.48 | 1.541 | 1.569 | 23.976
2018-11-14 | 0:36 | 65.105 | 64.88 | 65.015 | 65.194 | 64.207 | 64.117 | 65.015 | 65.329 | 65.688 | 438 | 441 | 303 | 17259.496 | 16079.747 | 13057.369 | -32768 | 56.168 | 64.79 | 0.396 | 0.502 | 0.564 | 1.48 | 1.541 | 1.568 | 23.976
2018-11-14 | 0:36 | 65.06 | 65.105 | 65.15 | 65.599 | 64.162 | 64.341 | 65.374 | 65.464 | 65.913 | 423 | 429 | 323 | 16675.736 | 15651.247 | 13888.315 | -32768 | 56.033 | 64.476 | 0.372 | 0.554 | 0.572 | 1.48 | 1.54 | 1.569 | 23.974
2018-11-14 | 0:36 | 65.06 | 65.105 | 65.15 | 65.599 | 64.162 | 64.341 | 65.374 | 65.464 | 65.913 | 423 | 429 | 323 | 16675.736 | 15651.247 | 13888.315 | -32768 | 56.033 | 64.476 | 0.372 | 0.554 | 0.572 | 1.48 | 1.54 | 1.569 | 23.974
2018-11-14 | 0:36 | 65.599 | 64.97 | 65.554 | 65.509 | 64.431 | 64.476 | 65.374 | 65.464 | 65.913 | 418 | 435 | 335 | 16481.15 | 15865.497 | 14386.883 | -32768 | 55.943 | 64.341 | 0.404 | 0.478 | 0.53 | 1.48 | 1.54 | 1.568 | 23.974
2018-11-14 | 0:36 | 65.688 | 65.239 | 65.554 | 65.644 | 64.701 | 64.79 | 65.194 | 65.599 | 66.317 | 414 | 409 | 323 | 16325.481 | 14937.081 | 13888.315 | -32768 | 55.809 | 64.386 | 0.378 | 0.518 | 0.52 | 1.48 | 1.539 | 1.568 | 23.976
2018-11-14 | 0:37 | 65.823 | 65.644 | 65.688 | 65.778 | 64.88 | 64.745 | 65.194 | 65.733 | 66.542 | 397 | 404 | 332 | 15663.888 | 14758.54 | 14262.241 | -32768 | 55.943 | 64.476 | 0.378 | 0.502 | 0.558 | 1.482 | 1.539 | 1.568 | 23.976
2018-11-14 | 0:37 | 65.823 | 65.778 | 65.823 | 66.003 | 65.239 | 64.88 | 65.329 | 65.733 | 66.272 | 411 | 412 | 310 | 15858.474 | 14972.789 | 14386.883 | -32768 | 55.629 | 64.476 | 0.39 | 0.532 | 0.516 | 1.481 | 1.539 | 1.568 | 23.976
2018-11-14 | 0:37 | 66.048 | 65.823 | 65.958 | 66.093 | 65.105 | 65.239 | 65.284 | 66.003 | 66.676 | 421 | 427 | 318 | 16597.902 | 15579.83 | 13680.579 | -32768 | 55.36 | 64.072 | 0.4 | 0.496 | 0.58 | 1.481 | 1.539 | 1.567 | 23.976
2018-11-14 | 0:37 | 66.182 | 65.913 | 66.362 | 66.227 | 65.284 | 65.419 | 65.419 | 66.138 | 66.811 | 428 | 414 | 325 | 16870.324 | 15115.623 | 13971.41 | -32768 | 55.449 | 63.533 | 0.386 | 0.558 | 0.516 | 1.481 | 1.538 | 1.568 | 23.974
2018-11-14 | 0:37 | 66.317 | 65.913 | 66.497 | 66.407 | 65.644 | 65.284 | 65.688 | 66.272 | 66.946 | 419 | 434 | 322 | 16520.068 | 15829.789 | 13846.769 | -32768 | 55.494 | 64.072 | 0.376 | 0.456 | 0.534 | 1.481 | 1.54 | 1.568 | 23.976
2018-11-14 | 0:37 | 66.317 | 65.913 | 66.497 | 66.542 | 65.644 | 65.284 | 65.688 | 66.272 | 66.946 | 419 | 434 | 322 | 16520.068 | 15829.789 | 13846.769 | -32768 | 55.494 | 64.072 | 0.374 | 0.484 | 0.536 | 1.481 | 1.538 | 1.567 | 23.974
2018-11-14 | 0:37 | 66.452 | 66.452 | 66.632 | 66.227 | 65.644 | 65.374 | 65.823 | 66.272 | 66.811 | 441 | 426 | 316 | 17376.248 | 15544.122 | 13597.484 | -32768 | 55.629 | 63.937 | 0.37 | 0.5 | 0.524 | 1.481 | 1.538 | 1.567 | 23.976
2018-11-14 | 0:37 | 66.452 | 66.452 | 66.632 | 66.227 | 65.644 | 65.374 | 65.823 | 66.407 | 66.811 | 431 | 438 | 326 | 16987.076 | 15972.622 | 14012.957 | -32768 | 55.629 | 63.937 | 0.37 | 0.5 | 0.524 | 1.481 | 1.538 | 1.567 | 23.976
2018-11-14 | 0:37 | 66.452 | 66.317 | 66.766 | 66.766 | 65.913 | 65.554 | 65.958 | 66.407 | 66.946 | 427 | 419 | 299 | 16831.406 | 15294.164 | 12891.181 | -32768 | 55.449 | 63.937 | 0.382 | 0.468 | 0.562 | 1.482 | 1.539 | 1.568 | 23.976
2018-11-14 | 0:37 | 66.587 | 66.587 | 66.632 | 66.721 | 65.778 | 65.958 | 65.688 | 66.272 | 67.081 | 427 | 423 | 338 | 16831.406 | 15436.997 | 14511.525 | -32768 | 55.404 | 63.802 | 0.384 | 0.518 | 0.564 | 1.483 | 1.538 | 1.567 | 23.976
2018-11-14 | 0:37 | 66.587 | 66.587 | 66.632 | 66.721 | 65.778 | 65.958 | 65.688 | 66.272 | 67.081 | 427 | 423 | 338 | 16831.406 | 15436.997 | 14511.525 | -32768 | 55.404 | 63.802 | 0.384 | 0.518 | 0.564 | 1.483 | 1.538 | 1.567 | 23.976
2018-11-14 | 0:37 | 66.811 | 66.632 | 66.766 | 66.946 | 66.048 | 65.958 | 65.778 | 66.542 | 67.485 | 430 | 423 | 332 | 16948.158 | 15436.997 | 14262.241 | -32768 | 55.404 | 64.341 | 0.372 | 0.506 | 0.516 | 1.482 | 1.538 | 1.566 | 23.976
2018-11-14 | 0:37 | 66.676 | 66.721 | 66.766 | 67.35 | 66.227 | 65.958 | 66.093 | 66.676 | 67.485 | 440 | 426 | 306 | 17337.332 | 15544.122 | 13182.012 | -32768 | 55.898 | 64.566 | 0.382 | 0.502 | 0.528 | 1.483 | 1.538 | 1.567 | 23.976
2018-11-14 | 0:37 | 66.721 | 66.721 | 66.766 | 67.35 | 66.227 | 65.958 | 66.093 | 66.676 | 67.485 | 440 | 426 | 306 | 17337.332 | 15544.122 | 13182.012 | -32768 | 55.764 | 64.566 | 0.404 | 0.492 | 0.52 | 1.483 | 1.538 | 1.567 | 23.976
2018-11-14 | 0:37 | 66.991 | 66.991 | 67.036 | 67.126 | 66.227 | 66.227 | 66.093 | 66.676 | 67.62 | 427 | 432 | 330 | 16831.406 | 15758.372 | 14179.146 | -32768 | 55.674 | 64.566 | 0.38 | 0.482 | 0.598 | 1.483 | 1.538 | 1.568 | 23.976
2018-11-14 | 0:38 | 67.081 | 67.036 | 67.036 | 67.395 | 66.317 | 66.497 | 66.182 | 66.676 | 67.575 | 414 | 398 | 306 | 16325.481 | 14544.29 | 13182.012 | -32768 | 55.674 | 64.431 | 0.388 | 0.482 | 0.538 | 1.484 | 1.538 | 1.567 | 23.974
2018-11-14 | 0:38 | 67.081 | 67.036 | 67.036 | 67.395 | 66.317 | 66.497 | 66.182 | 66.676 | 67.575 | 414 | 398 | 306 | 16325.481 | 14544.29 | 13182.012 | -32768 | 55.674 | 64.431 | 0.378 | 0.462 | 0.562 | 1.484 | 1.538 | 1.566 | 23.976
2018-11-14 | 0:38 | 67.215 | 67.17 | 67.305 | 67.53 | 66.497 | 66.362 | 65.913 | 66.946 | 67.844 | 426 | 429 | 309 | 16792.488 | 15651.247 | 13306.653 | -32768 | 55.27 | 63.713 | 0.39 | 0.49 | 0.55 | 1.484 | 1.538 | 1.567 | 23.976
2018-11-14 | 0:38 | 67.215 | 67.17 | 67.305 | 67.53 | 66.497 | 66.362 | 65.913 | 66.946 | 67.844 | 426 | 429 | 309 | 16792.488 | 15651.247 | 13306.653 | -32768 | 55.27 | 63.713 | 0.39 | 0.49 | 0.55 | 1.484 | 1.538 | 1.567 | 23.976
2018-11-14 | 0:38 | 67.35 | 67.305 | 67.44 | 67.485 | 66.587 | 66.497 | 66.317 | 66.946 | 67.844 | 412 | 432 | 327 | 16247.646 | 15758.372 | 14054.505 | -32768 | 55.225 | 63.713 | 0.37 | 0.538 | 0.542 | 1.485 | 1.538 | 1.568 | 23.976
2018-11-14 | 0:38 | 67.215 | 67.44 | 67.305 | 67.62 | 66.587 | 66.587 | 66.182 | 67.215 | 68.114 | 431 | 424 | 318 | 16987.076 | 15472.706 | 13680.579 | -32768 | 55.09 | 64.566 | 0.374 | 0.504 | 0.522 | 1.485 | 1.538 | 1.567 | 23.974
2018-11-14 | 0:38 | 67.305 | 67.53 | 67.709 | 67.889 | 66.407 | 66.632 | 66.542 | 67.215 | 68.203 | 411 | 390 | 324 | 16208.729 | 14258.623 | 13929.862 | -32768 | 55.225 | 64.835 | 0.364 | 0.486 | 0.596 | 1.486 | 1.538 | 1.567 | 23.974
2018-11-14 | 0:38 | 67.305 | 67.53 | 67.709 | 67.889 | 66.407 | 66.632 | 66.542 | 67.215 | 68.203 | 411 | 390 | 324 | 16208.729 | 14258.623 | 13929.862 | -32768 | 55.225 | 64.835 | 0.364 | 0.486 | 0.596 | 1.486 | 1.538 | 1.567 | 23.974
2018-11-14 | 0:38 | 67.44 | 67.53 | 67.709 | 67.754 | 66.587 | 67.036 | 66.542 | 67.35 | 68.069 | 422 | 424 | 318 | 16831.406 | 15401.289 | 14345.336 | -32768 | 55.36 | 64.701 | 0.388 | 0.508 | 0.54 | 1.486 | 1.538 | 1.569 | 23.976
2018-11-14 | 0:38 | 67.395 | 67.485 | 67.575 | 67.62 | 67.081 | 66.901 | 66.632 | 67.35 | 68.069 | 425 | 427 | 305 | 16753.572 | 15579.83 | 13140.464 | -32768 | 55.09 | 64.251 | 0.38 | 0.488 | 0.52 | 1.487 | 1.538 | 1.569 | 23.974
2018-11-14 | 0:38 | 67.575 | 67.799 | 67.979 | 68.158 | 67.081 | 67.305 | 66.676 | 67.485 | 68.293 | 435 | 429 | 332 | 17142.744 | 15651.247 | 14262.241 | -32768 | 55.09 | 64.251 | 0.37 | 0.458 | 0.522 | 1.488 | 1.539 | 1.57 | 23.976
2018-11-14 | 0:38 | 67.664 | 67.934 | 67.979 | 68.024 | 67.126 | 67.395 | 66.542 | 67.62 | 68.248 | 415 | 419 | 329 | 16364.398 | 15294.164 | 14137.6 | -32768 | 55.09 | 64.656 | 0.402 | 0.494 | 0.534 | 1.489 | 1.538 | 1.568 | 23.976
2018-11-14 | 0:38 | 67.664 | 68.069 | 68.248 | 67.889 | 67.35 | 67.395 | 66.766 | 67.485 | 68.652 | 421 | 416 | 330 | 16597.902 | 15187.039 | 14179.146 | -32768 | 54.955 | 64.521 | 0.374 | 0.53 | 0.558 | 1.49 | 1.54 | 1.569 | 23.974
2018-11-14 | 0:38 | 67.664 | 68.069 | 68.248 | 68.293 | 67.35 | 67.395 | 66.497 | 67.485 | 68.652 | 421 | 416 | 330 | 16597.902 | 15187.039 | 14179.146 | -32768 | 54.955 | 64.521 | 0.37 | 0.518 | 0.56 | 1.489 | 1.538 | 1.569 | 23.976
2018-11-14 | 0:38 | 68.114 | 68.069 | 68.114 | 68.428 | 67.485 | 67.709 | 66.811 | 67.754 | 68.518 | 426 | 411 | 301 | 16792.488 | 15008.498 | 12974.275 | -32768 | 55.36 | 65.284 | 0.388 | 0.484 | 0.54 | 1.491 | 1.54 | 1.569 | 23.976
2018-11-14 | 0:39 | 68.428 | 68.203 | 68.114 | 68.563 | 67.53 | 67.44 | 67.081 | 67.754 | 68.787 | 421 | 431 | 331 | 16597.902 | 15722.664 | 14220.694 | -32768 | 55.764 | 65.284 | 0.374 | 0.512 | 0.534 | 1.489 | 1.54 | 1.57 | 23.974
2018-11-14 | 0:39 | 68.158 | 68.338 | 68.518 | 68.158 | 67.754 | 67.799 | 66.856 | 67.754 | 68.922 | 410 | 417 | 326 | 16169.812 | 15222.747 | 14012.957 | -32768 | 55.629 | 65.419 | 0.398 | 0.46 | 0.492 | 1.49 | 1.539 | 1.571 | 23.974
2018-11-14 | 0:39 | 68.158 | 68.338 | 68.518 | 68.158 | 67.754 | 67.799 | 66.856 | 67.754 | 68.922 | 410 | 417 | 326 | 16169.812 | 15222.747 | 14012.957 | -32768 | 55.629 | 65.419 | 0.398 | 0.46 | 0.492 | 1.49 | 1.539 | 1.571 | 23.974
2018-11-14 | 0:39 | 68.518 | 68.473 | 68.652 | 68.832 | 67.62 | 67.709 | 66.946 | 67.934 | 69.057 | 417 | 427 | 338 | 16442.234 | 15579.83 | 14511.525 | -32768 | 55.898 | 65.688 | 0.364 | 0.49 | 0.526 | 1.491 | 1.54 | 1.57 | 23.976
2018-11-14 | 0:39 | 68.518 | 68.473 | 68.652 | 68.832 | 67.62 | 67.709 | 66.946 | 67.934 | 69.057 | 417 | 427 | 338 | 16442.234 | 15579.83 | 14511.525 | -32768 | 55.898 | 65.688 | 0.364 | 0.49 | 0.526 | 1.491 | 1.54 | 1.57 | 23.976
2018-11-14 | 0:39 | 68.697 | 68.608 | 68.563 | 68.787 | 67.934 | 67.844 | 67.215 | 68.069 | 69.146 | 417 | 427 | 305 | 16442.234 | 15579.83 | 13140.464 | -32768 | 55.854 | 65.554 | 0.396 | 0.494 | 0.532 | 1.492 | 1.54 | 1.57 | 23.976
2018-11-14 | 0:39 | 68.697 | 68.608 | 68.563 | 68.787 | 67.934 | 67.844 | 67.215 | 68.069 | 69.146 | 417 | 427 | 305 | 16442.234 | 15579.83 | 13140.464 | -32768 | 55.854 | 65.554 | 0.396 | 0.494 | 0.532 | 1.492 | 1.541 | 1.571 | 23.976
2018-11-14 | 0:39 | 68.832 | 68.608 | 68.967 | 68.832 | 67.934 | 68.203 | 66.991 | 68.203 | 69.146 | 423 | 431 | 343 | 16675.736 | 15722.664 | 14719.262 | -32768 | 56.033 | 65.105 | 0.4 | 0.482 | 0.504 | 1.493 | 1.54 | 1.572 | 23.976
2018-11-14 | 0:39 | 68.967 | 68.922 | 69.102 | 68.967 | 68.069 | 68.114 | 67.126 | 68.203 | 69.416 | 431 | 409 | 336 | 16987.076 | 14937.081 | 14428.431 | -32768 | 56.033 | 65.194 | 0.384 | 0.478 | 0.546 | 1.494 | 1.541 | 1.572 | 23.976
2018-11-14 | 0:39 | 68.967 | 68.787 | 69.236 | 69.326 | 68.203 | 68.518 | 67.53 | 68.203 | 69.416 | 420 | 427 | 330 | 16558.986 | 15579.83 | 14179.146 | -32768 | 56.123 | 66.003 | 0.38 | 0.508 | 0.558 | 1.494 | 1.541 | 1.572 | 23.974
2018-11-14 | 0:39 | 69.102 | 69.191 | 69.371 | 69.057 | 68.563 | 68.652 | 67.53 | 68.473 | 69.281 | 431 | 439 | 318 | 16987.076 | 16008.33 | 13680.579 | -32768 | 56.123 | 66.182 | 0.422 | 0.502 | 0.54 | 1.495 | 1.541 | 1.573 | 23.974
2018-11-14 | 0:39 | 69.461 | 69.012 | 69.506 | 69.461 | 68.697 | 68.518 | 67.35 | 68.473 | 69.775 | 442 | 425 | 342 | 17259.496 | 15436.997 | 13555.938 | -32768 | 56.527 | 66.452 | 0.388 | 0.552 | 0.568 | 1.495 | 1.542 | 1.573 | 23.976
2018-11-14 | 0:39 | 69.461 | 69.416 | 69.64 | 69.506 | 68.877 | 68.652 | 67.754 | 68.608 | 69.73 | 412 | 420 | 342 | 16247.646 | 15329.872 | 14677.714 | -32768 | 56.033 | 66.317 | 0.394 | 0.506 | 0.536 | 1.495 | 1.542 | 1.574 | 23.976
2018-11-14 | 0:39 | 69.596 | 69.416 | 69.506 | 69.685 | 68.877 | 68.877 | 67.485 | 68.608 | 69.865 | 427 | 418 | 324 | 16831.406 | 15258.456 | 13929.862 | -32768 | 55.764 | 66.048 | 0.376 | 0.512 | 0.554 | 1.498 | 1.542 | 1.574 | 23.974
2018-11-14 | 0:40 | 69.82 | 69.461 | 69.91 | 69.82 | 68.697 | 69.057 | 67.575 | 68.742 | 70 | 457 | 444 | 307 | 17998.926 | 16186.872 | 13223.559 | -32768 | 55.943 | 66.048 | 0.39 | 0.492 | 0.544 | 1.497 | 1.542 | 1.574 | 23.976
2018-11-14 | 0:40 | 69.82 | 69.461 | 69.91 | 69.82 | 68.697 | 69.057 | 67.575 | 68.742 | 70 | 457 | 444 | 307 | 17998.926 | 16186.872 | 13223.559 | -32768 | 55.943 | 66.048 | 0.39 | 0.492 | 0.544 | 1.497 | 1.543 | 1.575 | 23.976
2018-11-14 | 0:40 | 69.82 | 69.865 | 69.775 | 69.865 | 69.012 | 69.191 | 67.709 | 68.877 | 70.134 | 399 | 424 | 328 | 15741.722 | 15472.706 | 14096.052 | -32768 | 55.719 | 65.778 | 0.366 | 0.538 | 0.52 | 1.499 | 1.544 | 1.576 | 23.976
2018-11-14 | 0:40 | 69.685 | 69.64 | 69.91 | 70 | 69.281 | 69.326 | 67.709 | 69.012 | 70.269 | 432 | 433 | 319 | 17025.992 | 15794.08 | 13722.126 | -32768 | 55.449 | 65.644 | 0.376 | 0.48 | 0.546 | 1.5 | 1.543 | 1.576 | 23.976
2018-11-14 | 0:40 | 69.82 | 70.134 | 70.179 | 70.449 | 69.416 | 69.191 | 68.114 | 69.012 | 70.224 | 438 | 417 | 302 | 17259.496 | 15222.747 | 13015.822 | -32768 | 55.764 | 65.778 | 0.4 | 0.504 | 0.544 | 1.502 | 1.544 | 1.577 | 23.974
2018-11-14 | 0:40 | 69.82 | 70.134 | 70.179 | 70.449 | 69.416 | 69.191 | 68.114 | 69.012 | 70.224 | 438 | 417 | 302 | 17259.496 | 15222.747 | 13015.822 | -32768 | 55.764 | 65.778 | 0.4 | 0.504 | 0.544 | 1.502 | 1.544 | 1.577 | 23.974
2018-11-14 | 0:40 | 70.09 | 70 | 70.314 | 70.269 | 69.551 | 69.461 | 67.979 | 69.146 | 70.359 | 400 | 397 | 307 | 15780.64 | 14508.581 | 13223.559 | -32768 | 55.854 | 66.182 | 0.38 | 0.51 | 0.518 | 1.502 | 1.544 | 1.577 | 23.976
2018-11-14 | 0:40 | 70.09 | 70 | 70.314 | 70.269 | 69.551 | 69.461 | 67.979 | 69.146 | 70.359 | 400 | 397 | 307 | 15780.64 | 14508.581 | 13223.559 | -32768 | 55.854 | 66.182 | 0.378 | 0.482 | 0.56 | 1.502 | 1.544 | 1.578 | 23.974
2018-11-14 | 0:40 | 70.09 | 70.224 | 70.224 | 70.404 | 69.551 | 69.416 | 67.979 | 69.326 | 70.673 | 406 | 404 | 356 | 16014.143 | 14758.54 | 15259.376 | -32768 | 55.988 | 66.272 | 0.382 | 0.516 | 0.556 | 1.504 | 1.545 | 1.579 | 23.974
2018-11-14 | 0:40 | 70.494 | 70.539 | 70.628 | 70.449 | 69.506 | 69.865 | 67.979 | 69.461 | 70.539 | 414 | 430 | 311 | 16325.481 | 15686.955 | 13389.748 | -32768 | 56.303 | 66.138 | 0.386 | 0.548 | 0.544 | 1.505 | 1.546 | 1.578 | 23.976
2018-11-14 | 0:40 | 70.494 | 70.539 | 70.628 | 70.718 | 69.685 | 69.865 | 68.383 | 69.461 | 70.494 | 423 | 423 | 332 | 16675.736 | 15436.997 | 14262.241 | -32768 | 56.303 | 65.868 | 0.38 | 0.554 | 0.574 | 1.506 | 1.546 | 1.58 | 23.974
2018-11-14 | 0:40 | 70.583 | 70.583 | 70.853 | 70.853 | 69.955 | 69.865 | 68.338 | 69.551 | 70.628 | 448 | 436 | 352 | 16597.902 | 14829.956 | 14469.978 | -32768 | 56.303 | 65.913 | 0.374 | 0.5 | 0.538 | 1.507 | 1.546 | 1.58 | 23.974
2018-11-14 | 0:40 | 70.583 | 70.583 | 70.853 | 70.718 | 69.955 | 69.865 | 68.338 | 69.551 | 70.628 | 448 | 436 | 352 | 16597.902 | 14829.956 | 14469.978 | -32768 | 56.303 | 65.913 | 0.39 | 0.524 | 0.544 | 1.507 | 1.546 | 1.58 | 23.976
2018-11-14 | 0:40 | 70.763 | 70.808 | 70.718 | 70.853 | 70.045 | 69.865 | 68.248 | 69.551 | 71.077 | 461 | 446 | 348 | 18154.594 | 16258.288 | 14926.998 | -32768 | 56.303 | 66.182 | 0.392 | 0.52 | 0.53 | 1.507 | 1.546 | 1.581 | 23.974
2018-11-14 | 0:40 | 70.763 | 70.808 | 70.718 | 70.853 | 70.045 | 69.865 | 68.248 | 69.551 | 71.077 | 461 | 446 | 348 | 18154.594 | 16258.288 | 14926.998 | -32768 | 56.303 | 66.182 | 0.392 | 0.52 | 0.53 | 1.507 | 1.546 | 1.581 | 23.974
2018-11-14 | 0:40 | 70.763 | 70.673 | 70.988 | 71.033 | 70.179 | 70.134 | 68.518 | 69.82 | 70.898 | 426 | 430 | 333 | 16792.488 | 15686.955 | 14303.788 | -32768 | 56.078 | 66.048 | 0.37 | 0.476 | 0.544 | 1.508 | 1.546 | 1.581 | 23.974
2018-11-14 | 0:40 | 70.763 | 70.673 | 70.988 | 70.898 | 70.179 | 70.134 | 68.383 | 69.82 | 70.898 | 426 | 430 | 333 | 16792.488 | 15686.955 | 14303.788 | -32768 | 56.078 | 66.048 | 0.374 | 0.486 | 0.54 | 1.508 | 1.546 | 1.581 | 23.976
2018-11-14 | 0:40 | 70.718 | 70.718 | 70.853 | 70.853 | 70.314 | 70.314 | 68.338 | 69.82 | 71.167 | 425 | 407 | 324 | 16753.572 | 14865.664 | 13929.862 | -32768 | 55.494 | 65.733 | 0.394 | 0.434 | 0.55 | 1.509 | 1.548 | 1.582 | 23.974
2018-11-14 | 0:41 | 70.718 | 70.718 | 71.122 | 70.853 | 70.09 | 70.179 | 68.338 | 69.955 | 71.167 | 411 | 419 | 301 | 16753.572 | 14865.664 | 13929.862 | -32768 | 55.494 | 65.733 | 0.388 | 0.502 | 0.518 | 1.509 | 1.547 | 1.582 | 23.976
2018-11-14 | 0:41 | 70.853 | 71.077 | 71.122 | 71.392 | 70.494 | 70.539 | 68.742 | 69.955 | 71.212 | 398 | 398 | 305 | 15702.805 | 14544.29 | 13140.464 | -32768 | 55.494 | 65.374 | 0.384 | 0.488 | 0.526 | 1.51 | 1.548 | 1.584 | 23.974
2018-11-14 | 0:41 | 71.392 | 71.212 | 71.122 | 71.527 | 70.583 | 70.673 | 68.877 | 69.82 | 71.482 | 444 | 406 | 337 | 17648.67 | 16186.872 | 14636.167 | -32768 | 55.764 | 65.374 | 0.392 | 0.462 | 0.544 | 1.512 | 1.548 | 1.584 | 23.976
2018-11-14 | 0:41 | 71.167 | 71.212 | 71.392 | 71.212 | 70.673 | 70.808 | 69.057 | 70.09 | 71.347 | 433 | 423 | 323 | 15975.226 | 15258.456 | 13639.031 | -32768 | 55.584 | 65.329 | 0.388 | 0.508 | 0.532 | 1.512 | 1.549 | 1.585 | 23.976
2018-11-14 | 0:41 | 71.167 | 71.212 | 71.392 | 71.212 | 70.673 | 70.808 | 69.057 | 70.09 | 71.347 | 433 | 423 | 323 | 15975.226 | 15258.456 | 13639.031 | -32768 | 55.584 | 65.329 | 0.388 | 0.508 | 0.532 | 1.512 | 1.549 | 1.585 | 23.976
2018-11-14 | 0:41 | 71.527 | 71.212 | 71.661 | 71.616 | 70.673 | 70.898 | 68.742 | 70.09 | 71.706 | 426 | 398 | 332 | 16792.488 | 14544.29 | 14262.241 | -32768 | 55.854 | 65.464 | 0.388 | 0.532 | 0.53 | 1.513 | 1.549 | 1.585 | 23.976
2018-11-14 | 0:41 | 71.527 | 71.212 | 71.661 | 71.616 | 70.673 | 70.898 | 68.742 | 70.09 | 71.706 | 426 | 398 | 332 | 16792.488 | 14544.29 | 14262.241 | -32768 | 55.854 | 65.329 | 0.396 | 0.502 | 0.554 | 1.514 | 1.55 | 1.586 | 23.976
2018-11-14 | 0:41 | 71.661 | 71.482 | 71.661 | 71.976 | 70.853 | 70.763 | 69.281 | 70.09 | 71.841 | 428 | 407 | 307 | 16870.324 | 14865.664 | 13223.559 | -32768 | 55.539 | 65.329 | 0.382 | 0.548 | 0.53 | 1.514 | 1.55 | 1.587 | 23.974
2018-11-14 | 0:41 | 71.257 | 71.706 | 71.392 | 71.661 | 70.763 | 70.988 | 69.281 | 70.359 | 71.976 | 426 | 431 | 337 | 16792.488 | 15722.664 | 14469.978 | -32768 | 55.494 | 65.06 | 0.398 | 0.526 | 0.528 | 1.515 | 1.55 | 1.588 | 23.976
2018-11-14 | 0:41 | 71.257 | 71.706 | 71.392 | 71.661 | 70.763 | 70.988 | 69.281 | 70.359 | 72.11 | 426 | 431 | 337 | 16792.488 | 15722.664 | 14469.978 | -32768 | 55.494 | 65.06 | 0.388 | 0.5 | 0.53 | 1.515 | 1.55 | 1.588 | 23.976
2018-11-14 | 0:41 | 71.347 | 71.437 | 71.392 | 71.931 | 70.763 | 71.167 | 69.236 | 70.494 | 71.796 | 404 | 417 | 321 | 15936.309 | 15222.747 | 13805.221 | -32768 | 55.764 | 65.105 | 0.398 | 0.522 | 0.544 | 1.517 | 1.552 | 1.589 | 23.976
2018-11-14 | 0:41 | 70.583 | 71.571 | 70.988 | 71.841 | 70.314 | 71.167 | 69.236 | 70.628 | 71.931 | 422 | 413 | 348 | 16636.82 | 15079.914 | 14926.998 | -32768 | 55.674 | 64.566 | 0.388 | 0.482 | 0.52 | 1.519 | 1.552 | 1.589 | 23.976
2018-11-14 | 0:41 | 69.91 | 71.302 | 70.179 | 71.437 | 69.82 | 71.077 | 69.191 | 70.494 | 71.931 | 417 | 422 | 320 | 16442.234 | 15401.289 | 13763.674 | -32768 | 55.674 | 64.117 | 0.398 | 0.52 | 0.554 | 1.519 | 1.553 | 1.59 | 23.976
2018-11-14 | 0:41 | 69.91 | 71.302 | 70.179 | 71.437 | 69.82 | 71.077 | 69.191 | 70.494 | 71.931 | 417 | 422 | 320 | 16442.234 | 15401.289 | 13763.674 | -32768 | 55.674 | 64.117 | 0.398 | 0.52 | 0.554 | 1.52 | 1.554 | 1.591 | 23.976
2018-11-14 | 0:41 | 69.371 | 71.033 | 69.64 | 71.571 | 69.281 | 70.763 | 69.461 | 70.628 | 72.155 | 450 | 426 | 370 | 17726.504 | 15544.122 | 15841.038 | -32768 | 56.078 | 63.937 | 0.384 | 0.506 | 0.536 | 1.521 | 1.553 | 1.591 | 23.976
2018-11-14 | 0:41 | 69.371 | 71.033 | 69.64 | 71.571 | 69.281 | 70.763 | 69.461 | 70.628 | 72.155 | 450 | 426 | 370 | 17726.504 | 15544.122 | 15841.038 | -32768 | 56.078 | 63.937 | 0.384 | 0.506 | 0.536 | 1.521 | 1.553 | 1.591 | 23.976
2018-11-14 | 0:42 | 68.652 | 70.673 | 68.967 | 71.033 | 68.697 | 70.673 | 69.281 | 70.628 | 71.751 | 405 | 399 | 315 | 15975.226 | 14579.998 | 13555.938 | -32768 | 55.809 | 63.802 | 0.39 | 0.496 | 0.57 | 1.521 | 1.555 | 1.593 | 23.976
2018-11-14 | 0:42 | 68.652 | 70.673 | 68.967 | 71.033 | 68.697 | 70.673 | 69.281 | 70.628 | 71.751 | 405 | 399 | 315 | 15975.226 | 14579.998 | 13555.938 | -32768 | 55.809 | 63.802 | 0.378 | 0.524 | 0.532 | 1.521 | 1.555 | 1.593 | 23.974
2018-11-14 | 0:42 | 68.518 | 70.269 | 68.563 | 70.718 | 68.293 | 69.955 | 69.146 | 70.224 | 71.482 | 434 | 411 | 339 | 17103.828 | 15008.498 | 14553.072 | -32768 | 55.898 | 63.713 | 0.398 | 0.5 | 0.548 | 1.523 | 1.556 | 1.594 | 23.976
2018-11-14 | 0:42 | 68.518 | 70.269 | 68.563 | 70.718 | 68.293 | 69.955 | 69.146 | 70.224 | 71.482 | 434 | 411 | 339 | 17103.828 | 15008.498 | 14553.072 | -32768 | 55.898 | 63.713 | 0.398 | 0.5 | 0.548 | 1.522 | 1.555 | 1.594 | 23.976
2018-11-14 | 0:42 | 67.979 | 69.82 | 68.158 | 70.224 | 67.485 | 69.82 | 69.281 | 70.09 | 71.347 | 413 | 420 | 325 | 16286.564 | 15329.872 | 13971.41 | -32768 | 56.078 | 63.847 | 0.4 | 0.51 | 0.542 | 1.524 | 1.556 | 1.595 | 23.976
2018-11-14 | 0:42 | 67.215 | 69.461 | 67.35 | 69.82 | 67.215 | 69.326 | 69.057 | 70.09 | 71.077 | 453 | 435 | 332 | 17843.256 | 15865.497 | 14262.241 | -32768 | 56.213 | 63.488 | 0.382 | 0.52 | 0.516 | 1.525 | 1.557 | 1.595 | 23.976
2018-11-14 | 0:42 | 67.215 | 69.461 | 67.35 | 69.82 | 67.215 | 69.326 | 69.057 | 70.09 | 71.077 | 453 | 435 | 332 | 17843.256 | 15865.497 | 14262.241 | -32768 | 56.213 | 63.488 | 0.382 | 0.52 | 0.516 | 1.524 | 1.557 | 1.595 | 23.976
2018-11-14 | 0:42 | 66.991 | 69.057 | 67.35 | 69.506 | 66.766 | 69.012 | 69.102 | 69.685 | 70.943 | 456 | 455 | 318 | 17960.008 | 16579.662 | 13680.579 | -32768 | 56.572 | 63.488 | 0.388 | 0.508 | 0.56 | 1.526 | 1.558 | 1.597 | 23.974
2018-11-14 | 0:42 | 66.991 | 69.057 | 67.35 | 69.506 | 66.766 | 69.012 | 69.102 | 69.685 | 70.943 | 456 | 455 | 318 | 17960.008 | 16579.662 | 13680.579 | -32768 | 56.572 | 63.488 | 0.388 | 0.508 | 0.56 | 1.526 | 1.558 | 1.597 | 23.974
2018-11-14 | 0:42 | 66.991 | 68.608 | 66.946 | 68.922 | 66.407 | 68.608 | 68.832 | 69.281 | 70.539 | 437 | 430 | 332 | 17220.58 | 15686.955 | 14262.241 | -32768 | 56.527 | 64.027 | 0.386 | 0.492 | 0.56 | 1.527 | 1.559 | 1.599 | 23.976
2018-11-14 | 0:42 | 66.721 | 68.338 | 66.946 | 68.652 | 66.407 | 68.338 | 68.697 | 69.281 | 70.269 | 443 | 434 | 324 | 17454.084 | 15829.789 | 13929.862 | -32768 | 56.392 | 64.431 | 0.378 | 0.534 | 0.59 | 1.527 | 1.56 | 1.599 | 23.974
2018-11-14 | 0:42 | 66.856 | 68.069 | 66.676 | 68.608 | 66.452 | 68.248 | 68.832 | 69.146 | 70 | 431 | 424 | 330 | 16987.076 | 15472.706 | 14179.146 | -32768 | 56.617 | 64.386 | 0.406 | 0.468 | 0.51 | 1.529 | 1.561 | 1.599 | 23.976
2018-11-14 | 0:42 | 66.587 | 67.934 | 66.811 | 68.024 | 66.317 | 67.979 | 68.563 | 68.877 | 69.73 | 451 | 444 | 315 | 17765.422 | 16186.872 | 13555.938 | -32768 | 56.572 | 64.117 | 0.4 | 0.472 | 0.574 | 1.529 | 1.561 | 1.6 | 23.976
2018-11-14 | 0:42 | 66.587 | 67.934 | 66.811 | 68.024 | 66.317 | 67.979 | 68.563 | 68.877 | 69.73 | 451 | 444 | 315 | 17765.422 | 16186.872 | 13555.938 | -32768 | 56.572 | 64.117 | 0.4 | 0.472 | 0.574 | 1.53 | 1.562 | 1.601 | 23.976
2018-11-14 | 0:42 | 66.317 | 67.395 | 66.497 | 68.024 | 66.138 | 67.44 | 68.293 | 68.697 | 69.64 | 438 | 432 | 332 | 17259.496 | 15758.372 | 14262.241 | -32768 | 56.168 | 63.892 | 0.386 | 0.51 | 0.554 | 1.531 | 1.562 | 1.601 | 23.976
2018-11-14 | 0:42 | 66.317 | 67.26 | 66.362 | 67.799 | 65.958 | 67.126 | 68.383 | 68.697 | 69.371 | 428 | 433 | 305 | 16870.324 | 15794.08 | 13140.464 | -32768 | 56.348 | 63.443 | 0.382 | 0.496 | 0.572 | 1.531 | 1.563 | 1.602 | 23.976
2018-11-14 | 0:43 | 66.542 | 67.395 | 66.632 | 67.664 | 65.958 | 67.26 | 68.248 | 68.563 | 69.236 | 406 | 389 | 315 | 16014.143 | 14222.915 | 13555.938 | -32768 | 56.617 | 63.713 | 0.398 | 0.522 | 0.55 | 1.531 | 1.564 | 1.604 | 23.974
2018-11-14 | 0:43 | 66.182 | 67.215 | 66.497 | 67.53 | 66.003 | 67.036 | 68.293 | 68.293 | 69.102 | 421 | 424 | 341 | 16597.902 | 15472.706 | 14636.167 | -32768 | 56.348 | 63.892 | 0.396 | 0.5 | 0.532 | 1.532 | 1.564 | 1.603 | 23.974
2018-11-14 | 0:43 | 66.317 | 67.215 | 66.632 | 67.575 | 66.048 | 66.766 | 68.024 | 68.293 | 68.877 | 419 | 425 | 313 | 16520.068 | 15508.414 | 13472.843 | -32768 | 57.066 | 63.623 | 0.408 | 0.506 | 0.568 | 1.532 | 1.565 | 1.604 | 23.974
2018-11-14 | 0:43 | 66.317 | 67.26 | 66.497 | 67.485 | 65.913 | 66.901 | 68.158 | 68.293 | 68.877 | 443 | 431 | 334 | 17142.744 | 15722.664 | 13929.862 | -32768 | 57.336 | 63.623 | 0.38 | 0.496 | 0.578 | 1.533 | 1.566 | 1.605 | 23.976
2018-11-14 | 0:43 | 66.497 | 66.946 | 66.362 | 67.485 | 65.733 | 66.811 | 68.069 | 68.024 | 68.742 | 437 | 421 | 335 | 17220.58 | 15365.581 | 14386.883 | -32768 | 57.246 | 63.578 | 0.4 | 0.554 | 0.536 | 1.534 | 1.568 | 1.606 | 23.976
2018-11-14 | 0:43 | 66.362 | 66.946 | 66.497 | 67.35 | 65.599 | 66.676 | 67.934 | 68.024 | 68.473 | 427 | 426 | 307 | 16831.406 | 15544.122 | 13223.559 | -32768 | 57.111 | 63.174 | 0.384 | 0.528 | 0.544 | 1.535 | 1.568 | 1.606 | 23.974
2018-11-14 | 0:43 | 66.317 | 66.946 | 66.632 | 67.215 | 65.733 | 66.721 | 68.024 | 68.158 | 68.338 | 440 | 439 | 309 | 17337.332 | 16008.33 | 13306.653 | -32768 | 57.246 | 62.904 | 0.406 | 0.516 | 0.536 | 1.534 | 1.568 | 1.608 | 23.976
2018-11-14 | 0:43 | 66.362 | 66.946 | 66.362 | 67.26 | 65.868 | 66.452 | 68.024 | 67.889 | 68.608 | 431 | 448 | 314 | 16987.076 | 16329.705 | 13514.39 | -32768 | 57.425 | 63.308 | 0.406 | 0.496 | 0.522 | 1.535 | 1.569 | 1.608 | 23.976
2018-11-14 | 0:43 | 66.362 | 66.946 | 66.362 | 67.26 | 65.733 | 66.587 | 68.024 | 67.889 | 68.473 | 431 | 448 | 314 | 16987.076 | 16329.705 | 13514.39 | -32768 | 57.56 | 63.308 | 0.386 | 0.528 | 0.516 | 1.535 | 1.568 | 1.607 | 23.976
2018-11-14 | 0:43 | 66.227 | 66.991 | 66.497 | 67.126 | 65.823 | 66.452 | 67.799 | 68.024 | 68.203 | 421 | 428 | 353 | 16597.902 | 15615.539 | 15134.734 | -32768 | 57.964 | 63.174 | 0.41 | 0.49 | 0.54 | 1.535 | 1.569 | 1.608 | 23.976
2018-11-14 | 0:43 | 66.317 | 66.676 | 66.497 | 66.991 | 65.554 | 66.317 | 67.889 | 68.024 | 68.248 | 420 | 422 | 319 | 16558.986 | 15401.289 | 13722.126 | -32768 | 58.368 | 63.308 | 0.382 | 0.486 | 0.536 | 1.535 | 1.57 | 1.608 | 23.976
2018-11-14 | 0:43 | 66.227 | 66.811 | 66.227 | 67.126 | 65.599 | 66.317 | 68.024 | 68.024 | 68.383 | 425 | 420 | 314 | 16753.572 | 15329.872 | 13514.39 | -32768 | 58.503 | 63.308 | 0.398 | 0.494 | 0.558 | 1.535 | 1.571 | 1.609 | 23.974
2018-11-14 | 0:43 | 66.227 | 66.811 | 66.227 | 67.126 | 65.599 | 66.317 | 68.024 | 68.024 | 68.383 | 425 | 420 | 314 | 16753.572 | 15329.872 | 13514.39 | -32768 | 58.503 | 63.308 | 0.398 | 0.494 | 0.558 | 1.535 | 1.571 | 1.609 | 23.974
2018-11-14 | 0:43 | 66.093 | 66.632 | 66.227 | 66.991 | 65.374 | 66.407 | 67.934 | 68.024 | 68.114 | 416 | 429 | 319 | 16403.316 | 15651.247 | 13722.126 | -32768 | 58.503 | 63.129 | 0.386 | 0.482 | 0.54 | 1.535 | 1.572 | 1.61 | 23.974
2018-11-14 | 0:44 | 65.958 | 66.676 | 65.958 | 66.856 | 65.644 | 66.452 | 67.934 | 67.979 | 68.428 | 430 | 433 | 308 | 16636.82 | 15579.83 | 14386.883 | -32768 | 58.638 | 62.994 | 0.398 | 0.454 | 0.572 | 1.535 | 1.572 | 1.61 | 23.976
2018-11-14 | 0:44 | 65.688 | 66.676 | 65.913 | 66.766 | 65.329 | 66.182 | 67.664 | 67.844 | 68.248 | 426 | 427 | 324 | 16792.488 | 15579.83 | 13929.862 | -32768 | 58.683 | 62.859 | 0.392 | 0.552 | 0.56 | 1.535 | 1.573 | 1.61 | 23.974
2018-11-14 | 0:44 | 65.419 | 66.676 | 65.778 | 66.497 | 65.06 | 66.138 | 67.799 | 67.709 | 68.248 | 435 | 442 | 351 | 17142.744 | 16115.455 | 15051.64 | -32768 | 58.413 | 62.635 | 0.404 | 0.462 | 0.546 | 1.536 | 1.573 | 1.61 | 23.976
2018-11-14 | 0:44 | 65.554 | 66.407 | 65.644 | 66.632 | 65.06 | 65.913 | 67.799 | 67.844 | 67.979 | 427 | 420 | 322 | 16831.406 | 15329.872 | 13846.769 | -32768 | 58.683 | 62.904 | 0.404 | 0.476 | 0.556 | 1.536 | 1.574 | 1.611 | 23.976
2018-11-14 | 0:44 | 65.105 | 66.272 | 65.374 | 66.317 | 65.06 | 65.778 | 67.53 | 67.575 | 67.889 | 427 | 422 | 321 | 16831.406 | 15401.289 | 13805.221 | -32768 | 58.234 | 62.904 | 0.406 | 0.498 | 0.554 | 1.537 | 1.575 | 1.611 | 23.976
2018-11-14 | 0:44 | 65.105 | 66.182 | 65.239 | 66.362 | 64.701 | 65.733 | 67.35 | 67.709 | 67.754 | 421 | 415 | 316 | 16597.902 | 15151.331 | 13597.484 | -32768 | 58.144 | 62.635 | 0.392 | 0.51 | 0.546 | 1.535 | 1.575 | 1.612 | 23.976
2018-11-14 | 0:44 | 65.105 | 66.182 | 65.239 | 66.362 | 64.701 | 65.733 | 67.35 | 67.709 | 67.754 | 421 | 415 | 316 | 16597.902 | 15151.331 | 13597.484 | -32768 | 58.144 | 62.635 | 0.408 | 0.486 | 0.556 | 1.535 | 1.575 | 1.612 | 23.976
2018-11-14 | 0:44 | 64.88 | 66.003 | 64.97 | 66.227 | 64.566 | 65.644 | 67.664 | 67.575 | 67.889 | 406 | 419 | 318 | 16208.729 | 14722.831 | 13929.862 | -32768 | 57.605 | 62.725 | 0.384 | 0.484 | 0.594 | 1.536 | 1.575 | 1.612 | 23.976
2018-11-14 | 0:44 | 64.925 | 65.868 | 64.835 | 66.272 | 64.386 | 65.599 | 67.664 | 67.44 | 67.62 | 437 | 439 | 324 | 17220.58 | 16008.33 | 13929.862 | -32768 | 57.246 | 62.769 | 0.396 | 0.512 | 0.538 | 1.537 | 1.576 | 1.612 | 23.976
2018-11-14 | 0:44 | 64.925 | 65.868 | 64.835 | 66.272 | 64.386 | 65.599 | 67.44 | 67.44 | 67.62 | 437 | 439 | 324 | 17220.58 | 16008.33 | 13929.862 | -32768 | 57.246 | 62.769 | 0.396 | 0.512 | 0.538 | 1.537 | 1.576 | 1.612 | 23.976
2018-11-14 | 0:44 | 64.521 | 65.733 | 64.835 | 65.958 | 64.117 | 65.329 | 67.305 | 67.44 | 67.62 | 458 | 466 | 354 | 18037.842 | 16972.453 | 15176.281 | -32768 | 57.201 | 62.769 | 0.406 | 0.52 | 0.516 | 1.537 | 1.577 | 1.613 | 23.976
2018-11-14 | 0:44 | 64.476 | 65.599 | 64.701 | 65.823 | 64.117 | 65.374 | 67.26 | 67.305 | 67.35 | 435 | 429 | 339 | 17142.744 | 15651.247 | 14553.072 | -32768 | 57.336 | 62.994 | 0.39 | 0.528 | 0.56 | 1.537 | 1.577 | 1.614 | 23.976
2018-11-14 | 0:44 | 64.251 | 65.329 | 64.431 | 65.419 | 63.847 | 65.194 | 67.305 | 67.17 | 67.215 | 425 | 423 | 328 | 17220.58 | 16293.996 | 14345.336 | -32768 | 56.797 | 62.904 | 0.39 | 0.526 | 0.558 | 1.537 | 1.579 | 1.613 | 23.974
2018-11-14 | 0:45 | 63.982 | 65.329 | 64.296 | 65.599 | 63.713 | 65.06 | 67.036 | 66.901 | 67.081 | 447 | 417 | 336 | 17609.752 | 15222.747 | 14428.431 | -32768 | 56.572 | 62.769 | 0.434 | 0.482 | 0.538 | 1.537 | 1.578 | 1.614 | 23.976
2018-11-14 | 0:45 | 63.982 | 65.329 | 64.296 | 65.599 | 63.713 | 65.06 | 67.036 | 66.901 | 67.081 | 447 | 417 | 336 | 17609.752 | 15222.747 | 14428.431 | -32768 | 56.572 | 62.769 | 0.434 | 0.482 | 0.538 | 1.538 | 1.578 | 1.614 | 23.976
2018-11-14 | 0:45 | 63.847 | 64.79 | 63.982 | 65.329 | 63.443 | 64.79 | 67.305 | 66.991 | 67.081 | 443 | 424 | 328 | 17454.084 | 15472.706 | 14096.052 | -32768 | 56.303 | 62.231 | 0.412 | 0.484 | 0.52 | 1.537 | 1.578 | 1.615 | 23.976
2018-11-14 | 0:45 | 63.668 | 64.925 | 63.847 | 65.239 | 63.443 | 64.656 | 66.991 | 66.856 | 66.901 | 417 | 407 | 337 | 16442.234 | 14865.664 | 14469.978 | -32768 | 56.348 | 62.231 | 0.406 | 0.508 | 0.546 | 1.537 | 1.579 | 1.614 | 23.976
2018-11-14 | 0:45 | 63.668 | 64.745 | 63.982 | 65.194 | 63.174 | 64.521 | 66.856 | 66.587 | 66.632 | 406 | 403 | 324 | 16014.143 | 14722.831 | 13929.862 | -32768 | 56.168 | 62.5 | 0.394 | 0.492 | 0.524 | 1.537 | 1.579 | 1.615 | 23.976
2018-11-14 | 0:45 | 63.668 | 64.745 | 63.982 | 65.194 | 63.308 | 64.386 | 66.856 | 66.587 | 66.632 | 385 | 414 | 326 | 15196.88 | 15115.623 | 14012.957 | -32768 | 56.168 | 62.5 | 0.394 | 0.492 | 0.524 | 1.537 | 1.579 | 1.615 | 23.976
2018-11-14 | 0:45 | 63.713 | 64.611 | 63.892 | 65.06 | 63.308 | 64.386 | 67.036 | 66.632 | 66.632 | 417 | 427 | 328 | 16636.82 | 14937.081 | 13597.484 | -32768 | 56.033 | 62.545 | 0.416 | 0.47 | 0.55 | 1.537 | 1.579 | 1.614 | 23.976
2018-11-14 | 0:45 | 63.847 | 64.476 | 63.757 | 64.835 | 63.129 | 64.251 | 67.17 | 66.632 | 66.632 | 433 | 428 | 346 | 17064.91 | 15615.539 | 14843.903 | -32768 | 55.943 | 62.5 | 0.404 | 0.474 | 0.552 | 1.538 | 1.58 | 1.614 | 23.974
2018-11-14 | 0:45 | 63.847 | 64.476 | 63.757 | 64.835 | 63.129 | 64.251 | 67.17 | 66.632 | 66.632 | 433 | 428 | 346 | 17064.91 | 15615.539 | 14843.903 | -32768 | 55.943 | 62.5 | 0.404 | 0.474 | 0.552 | 1.538 | 1.58 | 1.614 | 23.974
2018-11-14 | 0:45 | 63.578 | 64.521 | 63.713 | 64.88 | 63.129 | 64.117 | 66.766 | 66.587 | 66.632 | 448 | 439 | 329 | 17648.67 | 16008.33 | 14137.6 | -32768 | 56.258 | 62.365 | 0.378 | 0.518 | 0.556 | 1.538 | 1.58 | 1.615 | 23.976
2018-11-14 | 0:45 | 63.533 | 64.386 | 63.443 | 64.745 | 62.994 | 63.847 | 66.856 | 66.452 | 66.362 | 416 | 409 | 310 | 16403.316 | 14937.081 | 13348.2 | -32768 | 56.527 | 62.59 | 0.388 | 0.48 | 0.566 | 1.539 | 1.581 | 1.615 | 23.976
2018-11-14 | 0:45 | 63.533 | 64.386 | 63.443 | 64.745 | 62.994 | 63.847 | 66.856 | 66.452 | 66.362 | 416 | 409 | 310 | 16403.316 | 14937.081 | 13348.2 | -32768 | 56.527 | 62.32 | 0.388 | 0.492 | 0.578 | 1.537 | 1.58 | 1.614 | 23.976
2018-11-14 | 0:45 | 63.578 | 64.251 | 63.443 | 64.566 | 62.859 | 63.982 | 66.587 | 66.317 | 66.362 | 432 | 412 | 325 | 17025.992 | 15044.206 | 13971.41 | -32768 | 57.021 | 62.455 | 0.388 | 0.524 | 0.552 | 1.539 | 1.581 | 1.615 | 23.976
2018-11-14 | 0:45 | 63.174 | 64.072 | 63.443 | 64.162 | 62.769 | 63.847 | 66.766 | 66.317 | 66.362 | 403 | 423 | 298 | 15897.392 | 15436.997 | 12849.633 | -32768 | 57.021 | 61.916 | 0.392 | 0.488 | 0.538 | 1.538 | 1.58 | 1.615 | 23.976
2018-11-14 | 0:45 | 63.174 | 64.072 | 63.443 | 64.431 | 62.769 | 63.847 | 66.497 | 66.317 | 66.362 | 403 | 423 | 298 | 15897.392 | 15436.997 | 12849.633 | -32768 | 57.021 | 61.916 | 0.402 | 0.484 | 0.538 | 1.538 | 1.58 | 1.615 | 23.974
2018-11-14 | 0:45 | 63.263 | 64.117 | 63.174 | 64.431 | 63.039 | 63.847 | 66.721 | 66.182 | 66.093 | 435 | 416 | 346 | 17142.744 | 15187.039 | 14843.903 | -32768 | 57.156 | 62.186 | 0.416 | 0.49 | 0.544 | 1.538 | 1.582 | 1.615 | 23.976
2018-11-14 | 0:46 | 62.949 | 64.117 | 63.174 | 64.162 | 62.725 | 63.713 | 66.452 | 66.182 | 65.913 | 430 | 432 | 311 | 16948.158 | 15758.372 | 13389.748 | -32768 | 57.021 | 62.231 | 0.404 | 0.456 | 0.548 | 1.539 | 1.582 | 1.614 | 23.974
2018-11-14 | 0:46 | 63.084 | 63.802 | 63.174 | 64.162 | 62.545 | 63.578 | 66.272 | 65.778 | 65.778 | 444 | 416 | 342 | 17493 | 15187.039 | 14677.714 | -32768 | 57.021 | 62.904 | 0.382 | 0.498 | 0.568 | 1.539 | 1.581 | 1.615 | 23.976
2018-11-14 | 0:46 | 62.994 | 63.713 | 62.904 | 64.162 | 62.545 | 63.578 | 66.587 | 65.913 | 66.048 | 432 | 430 | 343 | 17025.992 | 15686.955 | 14719.262 | -32768 | 56.617 | 62.859 | 0.396 | 0.52 | 0.51 | 1.538 | 1.58 | 1.614 | 23.976
2018-11-14 | 0:46 | 62.814 | 63.668 | 62.904 | 63.847 | 62.455 | 63.308 | 66.317 | 65.644 | 65.778 | 416 | 422 | 319 | 16014.143 | 15151.331 | 13763.674 | -32768 | 56.303 | 62.904 | 0.384 | 0.52 | 0.554 | 1.538 | 1.581 | 1.614 | 23.976
2018-11-14 | 0:46 | 62.814 | 63.668 | 62.904 | 63.847 | 62.455 | 63.308 | 66.317 | 65.644 | 65.778 | 416 | 422 | 319 | 16014.143 | 15151.331 | 13763.674 | -32768 | 56.303 | 62.904 | 0.384 | 0.52 | 0.554 | 1.538 | 1.581 | 1.614 | 23.976
2018-11-14 | 0:46 | 62.949 | 63.668 | 63.084 | 63.982 | 62.186 | 63.308 | 66.272 | 65.688 | 65.509 | 433 | 440 | 359 | 17064.91 | 16044.038 | 15384.019 | -32768 | 56.437 | 62.635 | 0.384 | 0.47 | 0.518 | 1.538 | 1.582 | 1.616 | 23.976
2018-11-14 | 0:46 | 62.814 | 63.578 | 62.904 | 63.847 | 62.32 | 63.129 | 66.407 | 65.778 | 65.644 | 472 | 453 | 314 | 18582.686 | 16508.246 | 13514.39 | -32768 | 56.707 | 62.904 | 0.396 | 0.496 | 0.498 | 1.537 | 1.581 | 1.614 | 23.976
2018-11-14 | 0:46 | 62.814 | 63.578 | 62.904 | 63.847 | 62.32 | 63.129 | 66.407 | 65.778 | 65.644 | 472 | 453 | 314 | 18582.686 | 16508.246 | 13514.39 | -32768 | 56.707 | 62.904 | 0.396 | 0.496 | 0.498 | 1.537 | 1.581 | 1.614 | 23.976
2018-11-14 | 0:46 | 62.5 | 63.443 | 62.904 | 63.713 | 62.32 | 62.994 | 66.138 | 65.509 | 65.509 | 390 | 402 | 325 | 15391.466 | 14687.123 | 13971.41 | -32768 | 56.572 | 62.59 | 0.384 | 0.48 | 0.548 | 1.537 | 1.582 | 1.614 | 23.976
2018-11-14 | 0:46 | 62.5 | 63.578 | 62.635 | 63.578 | 61.916 | 62.994 | 66.093 | 65.509 | 65.374 | 423 | 437 | 342 | 16675.736 | 15936.913 | 14677.714 | -32768 | 57.111 | 62.59 | 0.396 | 0.498 | 0.538 | 1.537 | 1.581 | 1.614 | 23.976
2018-11-14 | 0:46 | 62.545 | 63.129 | 62.635 | 63.578 | 62.051 | 63.174 | 66.272 | 65.509 | 65.464 | 434 | 421 | 335 | 17103.828 | 15365.581 | 14386.883 | -32768 | 57.38 | 62.814 | 0.396 | 0.474 | 0.546 | 1.538 | 1.582 | 1.613 | 23.974
2018-11-14 | 0:46 | 62.545 | 63.129 | 62.365 | 63.578 | 61.916 | 62.904 | 66.272 | 65.509 | 65.374 | 439 | 442 | 319 | 17298.414 | 16115.455 | 13722.126 | -32768 | 57.111 | 62.814 | 0.388 | 0.476 | 0.562 | 1.536 | 1.581 | 1.613 | 23.976
2018-11-14 | 0:46 | 62.141 | 62.994 | 62.365 | 63.039 | 61.647 | 62.904 | 66.138 | 65.374 | 65.374 | 429 | 425 | 329 | 16909.24 | 15508.414 | 14137.6 | -32768 | 56.572 | 63.129 | 0.396 | 0.522 | 0.548 | 1.536 | 1.582 | 1.613 | 23.976
2018-11-14 | 0:46 | 62.365 | 62.904 | 62.365 | 63.174 | 61.647 | 62.59 | 65.958 | 65.284 | 65.239 | 432 | 452 | 340 | 17025.992 | 16472.537 | 14594.619 | -32768 | 56.572 | 62.859 | 0.39 | 0.476 | 0.524 | 1.535 | 1.581 | 1.612 | 23.976
2018-11-14 | 0:47 | 62.231 | 62.904 | 62.41 | 63.039 | 61.781 | 62.455 | 65.823 | 65.284 | 64.97 | 434 | 433 | 318 | 17103.828 | 15794.08 | 13680.579 | -32768 | 56.168 | 62.725 | 0.384 | 0.444 | 0.558 | 1.537 | 1.582 | 1.612 | 23.976
2018-11-14 | 0:47 | 61.826 | 62.725 | 62.141 | 62.904 | 61.602 | 62.32 | 65.958 | 65.15 | 64.97 | 414 | 412 | 309 | 16325.481 | 15044.206 | 13306.653 | -32768 | 55.898 | 62.859 | 0.402 | 0.462 | 0.51 | 1.535 | 1.582 | 1.612 | 23.974
2018-11-14 | 0:47 | 61.961 | 62.59 | 62.141 | 63.039 | 61.332 | 62.635 | 65.688 | 65.15 | 64.97 | 440 | 418 | 327 | 17337.332 | 15258.456 | 14054.505 | -32768 | 56.168 | 62.455 | 0.386 | 0.51 | 0.562 | 1.535 | 1.583 | 1.613 | 23.974
2018-11-14 | 0:47 | 61.826 | 62.59 | 61.961 | 63.174 | 61.243 | 62.5 | 65.823 | 65.105 | 64.701 | 442 | 400 | 333 | 17415.166 | 14615.706 | 14303.788 | -32768 | 56.033 | 61.916 | 0.384 | 0.534 | 0.504 | 1.535 | 1.582 | 1.612 | 23.976
2018-11-14 | 0:47 | 61.557 | 62.59 | 62.006 | 62.769 | 61.243 | 62.231 | 65.554 | 65.15 | 64.835 | 414 | 407 | 319 | 16870.324 | 14937.081 | 13555.938 | -32768 | 55.898 | 62.051 | 0.4 | 0.5 | 0.55 | 1.535 | 1.582 | 1.611 | 23.976
2018-11-14 | 0:47 | 61.557 | 62.59 | 62.006 | 62.769 | 61.243 | 62.231 | 65.554 | 65.15 | 64.835 | 414 | 407 | 319 | 16870.324 | 14937.081 | 13555.938 | -32768 | 55.898 | 62.051 | 0.4 | 0.5 | 0.55 | 1.535 | 1.582 | 1.611 | 23.976
2018-11-14 | 0:47 | 61.422 | 62.32 | 61.602 | 63.039 | 61.198 | 62.186 | 65.823 | 65.015 | 64.701 | 434 | 443 | 300 | 17103.828 | 16151.163 | 12932.728 | -32768 | 56.033 | 61.916 | 0.394 | 0.48 | 0.548 | 1.534 | 1.581 | 1.611 | 23.974
2018-11-14 | 0:47 | 61.557 | 62.455 | 61.692 | 62.725 | 61.108 | 62.051 | 65.688 | 64.835 | 64.701 | 427 | 420 | 326 | 16831.406 | 15329.872 | 14012.957 | -32768 | 55.854 | 61.781 | 0.392 | 0.494 | 0.526 | 1.533 | 1.581 | 1.61 | 23.976
2018-11-14 | 0:47 | 61.602 | 62.32 | 61.692 | 62.725 | 60.973 | 61.781 | 65.464 | 64.835 | 64.566 | 423 | 434 | 336 | 16675.736 | 15829.789 | 14428.431 | -32768 | 55.854 | 61.781 | 0.384 | 0.474 | 0.484 | 1.533 | 1.581 | 1.61 | 23.976
2018-11-14 | 0:47 | 61.287 | 62.32 | 61.557 | 62.725 | 60.793 | 62.096 | 65.688 | 64.701 | 64.566 | 404 | 393 | 345 | 15936.309 | 14365.748 | 14802.356 | -32768 | 55.854 | 61.737 | 0.38 | 0.496 | 0.52 | 1.533 | 1.581 | 1.609 | 23.976
2018-11-14 | 0:47 | 61.422 | 62.231 | 61.557 | 62.41 | 60.793 | 61.826 | 65.554 | 64.566 | 64.431 | 415 | 414 | 342 | 16364.398 | 15115.623 | 14677.714 | -32768 | 56.078 | 61.871 | 0.384 | 0.528 | 0.552 | 1.532 | 1.581 | 1.61 | 23.976
2018-11-14 | 0:47 | 61.422 | 62.096 | 61.287 | 62.41 | 60.838 | 61.826 | 65.554 | 64.701 | 64.117 | 447 | 441 | 320 | 17609.752 | 16079.747 | 13763.674 | -32768 | 56.482 | 61.647 | 0.414 | 0.492 | 0.53 | 1.533 | 1.581 | 1.609 | 23.976
2018-11-14 | 0:47 | 61.287 | 62.096 | 61.287 | 62.41 | 60.569 | 61.781 | 65.284 | 64.566 | 64.251 | 419 | 429 | 308 | 16520.068 | 15651.247 | 13265.106 | -32768 | 56.617 | 61.647 | 0.396 | 0.504 | 0.526 | 1.531 | 1.581 | 1.608 | 23.974
2018-11-14 | 0:48 | 61.243 | 61.781 | 61.153 | 62.275 | 60.838 | 61.647 | 65.239 | 64.431 | 64.251 | 435 | 433 | 353 | 17142.744 | 15794.08 | 15134.734 | -32768 | 56.617 | 61.512 | 0.384 | 0.496 | 0.51 | 1.53 | 1.58 | 1.608 | 23.974
2018-11-14 | 0:48 | 61.153 | 61.916 | 61.018 | 62.275 | 60.659 | 61.512 | 65.284 | 64.431 | 64.117 | 428 | 428 | 327 | 16870.324 | 15615.539 | 14054.505 | -32768 | 56.482 | 61.781 | 0.404 | 0.524 | 0.556 | 1.53 | 1.581 | 1.608 | 23.974
2018-11-14 | 0:48 | 60.883 | 61.781 | 61.153 | 62.141 | 60.434 | 61.512 | 65.015 | 64.431 | 64.251 | 420 | 429 | 336 | 16558.986 | 15651.247 | 14428.431 | -32768 | 56.482 | 61.377 | 0.388 | 0.5 | 0.544 | 1.53 | 1.58 | 1.607 | 23.974
2018-11-14 | 0:48 | 60.973 | 61.781 | 61.018 | 62.141 | 60.434 | 61.243 | 65.105 | 64.296 | 63.982 | 420 | 442 | 339 | 16558.986 | 16115.455 | 14553.072 | -32768 | 56.752 | 61.647 | 0.394 | 0.48 | 0.51 | 1.529 | 1.58 | 1.607 | 23.976
2018-11-14 | 0:48 | 60.883 | 61.647 | 60.749 | 61.961 | 60.299 | 61.287 | 65.239 | 64.296 | 63.937 | 415 | 430 | 315 | 16364.398 | 15686.955 | 13555.938 | -32768 | 56.572 | 61.647 | 0.394 | 0.478 | 0.522 | 1.529 | 1.58 | 1.607 | 23.976
2018-11-14 | 0:48 | 60.883 | 61.647 | 60.749 | 61.961 | 60.299 | 61.287 | 65.239 | 64.296 | 63.937 | 415 | 430 | 315 | 16364.398 | 15686.955 | 13555.938 | -32768 | 56.572 | 61.647 | 0.394 | 0.478 | 0.522 | 1.529 | 1.58 | 1.607 | 23.976
2018-11-14 | 0:48 | 60.749 | 61.512 | 60.793 | 61.871 | 60.255 | 61.287 | 65.15 | 64.341 | 63.533 | 443 | 412 | 314 | 16870.324 | 15615.539 | 13265.106 | -32768 | 56.886 | 61.512 | 0.406 | 0.452 | 0.54 | 1.527 | 1.58 | 1.605 | 23.976
2018-11-14 | 0:48 | 60.434 | 61.243 | 60.928 | 62.006 | 59.985 | 61.018 | 64.97 | 64.027 | 63.533 | 435 | 410 | 325 | 17142.744 | 14972.789 | 13971.41 | -32768 | 56.482 | 61.602 | 0.396 | 0.45 | 0.58 | 1.527 | 1.58 | 1.605 | 23.974
2018-11-14 | 0:48 | 60.749 | 61.377 | 60.614 | 61.692 | 60.03 | 61.153 | 64.97 | 64.027 | 63.802 | 423 | 420 | 329 | 16675.736 | 15329.872 | 14137.6 | -32768 | 56.842 | 61.467 | 0.396 | 0.51 | 0.544 | 1.527 | 1.58 | 1.605 | 23.976
2018-11-14 | 0:48 | 60.749 | 61.377 | 60.614 | 61.692 | 60.03 | 61.153 | 64.97 | 64.027 | 63.802 | 423 | 420 | 329 | 16675.736 | 15329.872 | 14137.6 | -32768 | 57.111 | 61.467 | 0.384 | 0.496 | 0.492 | 1.527 | 1.58 | 1.605 | 23.974
2018-11-14 | 0:48 | 60.614 | 61.332 | 60.749 | 61.602 | 59.895 | 61.018 | 65.015 | 64.027 | 63.398 | 427 | 416 | 334 | 16831.406 | 15187.039 | 14345.336 | -32768 | 57.021 | 61.377 | 0.394 | 0.494 | 0.56 | 1.526 | 1.58 | 1.604 | 23.976
2018-11-14 | 0:48 | 60.165 | 61.108 | 60.614 | 61.467 | 60.03 | 61.018 | 64.835 | 63.757 | 63.398 | 406 | 416 | 336 | 17025.992 | 15079.914 | 13472.843 | -32768 | 56.617 | 61.737 | 0.38 | 0.498 | 0.55 | 1.525 | 1.579 | 1.603 | 23.974
2018-11-14 | 0:48 | 60.299 | 61.108 | 60.614 | 61.332 | 60.03 | 60.749 | 64.566 | 63.892 | 63.398 | 407 | 417 | 331 | 16053.061 | 15222.747 | 14220.694 | -32768 | 56.752 | 61.737 | 0.38 | 0.48 | 0.52 | 1.525 | 1.578 | 1.603 | 23.974
2018-11-14 | 0:48 | 60.299 | 61.108 | 60.614 | 61.332 | 60.03 | 60.749 | 64.566 | 63.892 | 63.398 | 407 | 417 | 331 | 16053.061 | 15222.747 | 14220.694 | -32768 | 56.752 | 61.737 | 0.38 | 0.48 | 0.52 | 1.524 | 1.579 | 1.602 | 23.974
2018-11-14 | 0:49 | 60.165 | 61.108 | 60.479 | 61.198 | 59.985 | 60.569 | 64.835 | 63.757 | 63.533 | 412 | 390 | 322 | 16247.646 | 14258.623 | 13846.769 | -32768 | 57.021 | 62.32 | 0.39 | 0.48 | 0.534 | 1.524 | 1.577 | 1.602 | 23.974
2018-11-14 | 0:49 | 60.434 | 61.108 | 60.21 | 61.332 | 59.85 | 60.883 | 64.566 | 63.757 | 63.533 | 433 | 431 | 316 | 17064.91 | 15722.664 | 13597.484 | -32768 | 57.291 | 62.186 | 0.402 | 0.512 | 0.55 | 1.523 | 1.578 | 1.601 | 23.976
2018-11-14 | 0:49 | 60.434 | 61.108 | 60.21 | 61.332 | 59.85 | 60.883 | 64.566 | 63.757 | 63.533 | 433 | 431 | 316 | 17064.91 | 15722.664 | 13597.484 | -32768 | 57.291 | 62.186 | 0.402 | 0.512 | 0.55 | 1.523 | 1.578 | 1.601 | 23.976
2018-11-14 | 0:49 | 60.299 | 61.108 | 60.255 | 61.377 | 59.895 | 60.479 | 64.566 | 63.533 | 63.398 | 449 | 446 | 319 | 17687.588 | 16258.288 | 13722.126 | -32768 | 56.931 | 62.051 | 0.384 | 0.492 | 0.52 | 1.522 | 1.579 | 1.601 | 23.976
2018-11-14 | 0:49 | 60.03 | 60.704 | 60.344 | 61.018 | 59.761 | 60.614 | 64.386 | 63.623 | 63.263 | 420 | 420 | 312 | 16558.986 | 15329.872 | 13431.295 | -32768 | 56.392 | 62.096 | 0.39 | 0.498 | 0.536 | 1.521 | 1.577 | 1.6 | 23.974
2018-11-14 | 0:49 | 60.299 | 60.704 | 60.21 | 61.153 | 59.761 | 60.569 | 64.386 | 63.488 | 63.084 | 414 | 420 | 317 | 16325.481 | 15329.872 | 13639.031 | -32768 | 56.572 | 62.006 | 0.384 | 0.502 | 0.536 | 1.522 | 1.577 | 1.599 | 23.976
2018-11-14 | 0:49 | 60.03 | 60.569 | 60.21 | 61.108 | 59.446 | 60.434 | 64.386 | 63.488 | 63.084 | 428 | 426 | 324 | 16870.324 | 15544.122 | 13929.862 | -32768 | 56.527 | 62.141 | 0.39 | 0.538 | 0.538 | 1.52 | 1.577 | 1.598 | 23.976
2018-11-14 | 0:49 | 59.761 | 60.524 | 59.985 | 60.749 | 59.446 | 60.21 | 64.296 | 63.398 | 63.084 | 400 | 408 | 311 | 15780.64 | 14901.373 | 13389.748 | -32768 | 56.392 | 62.051 | 0.38 | 0.526 | 0.524 | 1.519 | 1.576 | 1.598 | 23.976
2018-11-14 | 0:49 | 60.03 | 60.704 | 60.12 | 60.883 | 59.177 | 60.299 | 64.251 | 63.398 | 63.084 | 438 | 420 | 348 | 17259.496 | 15329.872 | 14926.998 | -32768 | 56.572 | 62.006 | 0.378 | 0.544 | 0.514 | 1.518 | 1.575 | 1.597 | 23.976
2018-11-14 | 0:49 | 59.895 | 60.434 | 59.94 | 61.018 | 59.177 | 60.299 | 64.386 | 63.219 | 62.725 | 449 | 445 | 342 | 17687.588 | 16222.58 | 14677.714 | -32768 | 56.437 | 62.41 | 0.39 | 0.492 | 0.538 | 1.517 | 1.575 | 1.596 | 23.976
2018-11-14 | 0:49 | 59.895 | 60.434 | 59.94 | 61.018 | 59.177 | 60.299 | 64.386 | 63.219 | 62.725 | 449 | 445 | 342 | 17687.588 | 16222.58 | 14677.714 | -32768 | 56.437 | 62.41 | 0.39 | 0.492 | 0.538 | 1.517 | 1.575 | 1.596 | 23.976
2018-11-14 | 0:49 | 59.491 | 60.524 | 59.985 | 60.434 | 59.312 | 60.03 | 64.251 | 63.263 | 62.725 | 423 | 413 | 327 | 16675.736 | 15079.914 | 14054.505 | -32768 | 56.572 | 62.455 | 0.382 | 0.566 | 0.51 | 1.517 | 1.575 | 1.595 | 23.976
2018-11-14 | 0:49 | 59.491 | 60.524 | 59.985 | 60.434 | 59.312 | 60.03 | 64.251 | 63.263 | 62.725 | 423 | 413 | 327 | 16675.736 | 15079.914 | 14054.505 | -32768 | 56.572 | 62.455 | 0.408 | 0.476 | 0.616 | 1.517 | 1.576 | 1.596 | 23.974
2018-11-14 | 0:49 | 59.895 | 60.299 | 59.716 | 60.569 | 59.042 | 60.165 | 63.982 | 63.263 | 62.859 | 406 | 402 | 326 | 16014.143 | 14687.123 | 14012.957 | -32768 | 56.662 | 62.32 | 0.392 | 0.488 | 0.54 | 1.516 | 1.575 | 1.595 | 23.976
2018-11-14 | 0:49 | 59.761 | 60.434 | 59.536 | 60.749 | 58.952 | 60.03 | 64.251 | 63.084 | 62.725 | 427 | 435 | 285 | 16831.406 | 15865.497 | 12309.519 | -32768 | 56.572 | 62.32 | 0.39 | 0.488 | 0.516 | 1.515 | 1.574 | 1.594 | 23.976
2018-11-14 | 0:50 | 59.626 | 60.12 | 59.581 | 60.749 | 59.222 | 60.075 | 64.117 | 62.994 | 62.32 | 429 | 434 | 328 | 16909.24 | 15829.789 | 14096.052 | -32768 | 56.707 | 62.32 | 0.392 | 0.49 | 0.574 | 1.515 | 1.575 | 1.593 | 23.976
2018-11-14 | 0:50 | 59.626 | 60.434 | 59.716 | 60.479 | 58.952 | 60.03 | 63.847 | 62.994 | 62.59 | 440 | 440 | 310 | 17337.332 | 16044.038 | 13348.2 | -32768 | 56.572 | 62.141 | 0.374 | 0.552 | 0.534 | 1.513 | 1.574 | 1.593 | 23.976
2018-11-14 | 0:50 | 59.356 | 60.299 | 59.312 | 60.434 | 59.087 | 59.626 | 63.982 | 62.994 | 62.455 | 434 | 422 | 317 | 17103.828 | 15401.289 | 13639.031 | -32768 | 56.258 | 62.006 | 0.386 | 0.474 | 0.512 | 1.512 | 1.573 | 1.592 | 23.974
2018-11-14 | 0:50 | 59.356 | 60.299 | 59.312 | 60.434 | 59.087 | 59.626 | 63.982 | 62.994 | 62.455 | 434 | 422 | 317 | 17103.828 | 15401.289 | 13639.031 | -32768 | 56.258 | 62.006 | 0.386 | 0.474 | 0.512 | 1.512 | 1.573 | 1.592 | 23.974
2018-11-14 | 0:50 | 59.222 | 60.165 | 59.446 | 60.434 | 58.818 | 59.895 | 63.892 | 62.859 | 62.32 | 431 | 403 | 341 | 16987.076 | 14722.831 | 14636.167 | -32768 | 56.392 | 62.32 | 0.382 | 0.5 | 0.58 | 1.51 | 1.574 | 1.591 | 23.976
2018-11-14 | 0:50 | 59.356 | 59.895 | 59.446 | 60.255 | 58.818 | 59.626 | 63.578 | 62.859 | 62.365 | 414 | 405 | 330 | 16325.481 | 14794.248 | 14179.146 | -32768 | 56.886 | 62.32 | 0.382 | 0.504 | 0.558 | 1.51 | 1.572 | 1.59 | 23.976
2018-11-14 | 0:50 | 59.356 | 59.895 | 59.446 | 60.255 | 58.818 | 59.626 | 63.578 | 62.859 | 62.365 | 414 | 405 | 330 | 16325.481 | 14794.248 | 14179.146 | -32768 | 56.886 | 62.32 | 0.382 | 0.504 | 0.558 | 1.511 | 1.573 | 1.59 | 23.976
2018-11-14 | 0:50 | 59.356 | 60.03 | 59.312 | 60.255 | 58.773 | 59.491 | 63.713 | 62.725 | 62.096 | 411 | 419 | 301 | 16208.729 | 15294.164 | 12974.275 | -32768 | 56.886 | 62.725 | 0.404 | 0.482 | 0.534 | 1.509 | 1.573 | 1.589 | 23.976
2018-11-14 | 0:50 | 59.491 | 60.03 | 59.581 | 60.12 | 58.907 | 59.312 | 63.488 | 62.725 | 62.365 | 422 | 429 | 321 | 16636.82 | 15651.247 | 13805.221 | -32768 | 56.752 | 62.859 | 0.39 | 0.468 | 0.544 | 1.508 | 1.572 | 1.588 | 23.976
2018-11-14 | 0:50 | 59.761 | 59.985 | 59.85 | 60.12 | 59.042 | 59.626 | 63.623 | 62.59 | 62.365 | 419 | 429 | 313 | 16520.068 | 15651.247 | 13472.843 | -32768 | 56.886 | 62.5 | 0.394 | 0.476 | 0.562 | 1.506 | 1.572 | 1.588 | 23.976
2018-11-14 | 0:50 | 60.21 | 60.12 | 60.12 | 60.389 | 59.446 | 59.626 | 63.623 | 62.455 | 62.186 | 413 | 414 | 325 | 16286.564 | 15115.623 | 13971.41 | -32768 | 56.886 | 62.5 | 0.41 | 0.508 | 0.538 | 1.505 | 1.571 | 1.587 | 23.976
2018-11-14 | 0:50 | 60.21 | 60.12 | 60.12 | 60.389 | 59.446 | 59.626 | 63.623 | 62.455 | 62.186 | 413 | 414 | 325 | 16286.564 | 15115.623 | 13971.41 | -32768 | 56.886 | 62.5 | 0.406 | 0.534 | 0.512 | 1.505 | 1.571 | 1.587 | 23.974
2018-11-14 | 0:50 | 60.479 | 60.12 | 60.749 | 60.389 | 59.626 | 59.716 | 63.398 | 62.68 | 61.916 | 413 | 400 | 334 | 16286.564 | 14615.706 | 14345.336 | -32768 | 57.021 | 62.769 | 0.4 | 0.482 | 0.53 | 1.504 | 1.57 | 1.586 | 23.976
2018-11-14 | 0:50 | 61.018 | 60.569 | 61.287 | 60.793 | 60.299 | 59.895 | 63.668 | 62.68 | 62.365 | 442 | 444 | 321 | 17415.166 | 16186.872 | 13805.221 | -32768 | 57.291 | 63.039 | 0.392 | 0.48 | 0.514 | 1.502 | 1.569 | 1.585 | 23.976
2018-11-14 | 0:50 | 61.018 | 60.569 | 61.287 | 60.793 | 60.299 | 59.895 | 63.668 | 62.68 | 62.365 | 442 | 444 | 321 | 17415.166 | 16186.872 | 13805.221 | -32768 | 57.291 | 63.039 | 0.392 | 0.48 | 0.514 | 1.502 | 1.569 | 1.585 | 23.976
2018-11-14 | 0:51 | 61.153 | 60.838 | 61.287 | 60.793 | 60.659 | 60.165 | 63.398 | 62.545 | 62.455 | 415 | 418 | 327 | 16364.398 | 15258.456 | 14054.505 | -32768 | 56.752 | 62.904 | 0.398 | 0.424 | 0.552 | 1.502 | 1.569 | 1.585 | 23.976
2018-11-14 | 0:51 | 61.692 | 61.377 | 62.096 | 61.512 | 61.063 | 60.389 | 63.263 | 62.949 | 62.32 | 422 | 399 | 347 | 16636.82 | 14579.998 | 14885.45 | -32768 | 56.662 | 63.174 | 0.406 | 0.488 | 0.576 | 1.5 | 1.568 | 1.583 | 23.974
2018-11-14 | 0:51 | 62.141 | 61.737 | 62.545 | 61.647 | 61.467 | 60.838 | 63.578 | 63.129 | 62.769 | 408 | 399 | 328 | 16091.978 | 14579.998 | 14096.052 | -32768 | 56.123 | 63.308 | 0.39 | 0.478 | 0.524 | 1.5 | 1.569 | 1.582 | 23.976
2018-11-14 | 0:51 | 62.545 | 62.051 | 62.545 | 62.006 | 61.871 | 61.063 | 63.713 | 63.129 | 63.039 | 412 | 410 | 337 | 16247.646 | 14972.789 | 14469.978 | -32768 | 56.078 | 63.219 | 0.392 | 0.478 | 0.53 | 1.5 | 1.568 | 1.581 | 23.974
2018-11-14 | 0:51 | 62.68 | 62.32 | 62.904 | 62.455 | 62.186 | 61.243 | 63.578 | 63.488 | 63.263 | 425 | 432 | 336 | 16753.572 | 15758.372 | 14428.431 | -32768 | 55.988 | 62.949 | 0.394 | 0.492 | 0.55 | 1.497 | 1.566 | 1.58 | 23.976
2018-11-14 | 0:51 | 62.994 | 62.545 | 63.219 | 62.725 | 62.32 | 61.647 | 64.027 | 63.668 | 63.533 | 417 | 419 | 345 | 16442.234 | 15294.164 | 14802.356 | -32768 | 55.854 | 62.545 | 0.392 | 0.518 | 0.544 | 1.497 | 1.567 | 1.579 | 23.976
2018-11-14 | 0:51 | 62.814 | 62.859 | 63.308 | 62.859 | 62.545 | 61.916 | 63.847 | 63.892 | 63.802 | 413 | 426 | 325 | 16286.564 | 15544.122 | 13971.41 | -32768 | 55.719 | 62.545 | 0.386 | 0.488 | 0.55 | 1.496 | 1.566 | 1.578 | 23.976
2018-11-14 | 0:51 | 63.129 | 62.949 | 63.578 | 63.443 | 62.5 | 62.186 | 64.296 | 64.027 | 63.802 | 416 | 429 | 321 | 16325.481 | 15865.497 | 14054.505 | -32768 | 55.764 | 62.231 | 0.4 | 0.464 | 0.514 | 1.494 | 1.565 | 1.577 | 23.976
2018-11-14 | 0:51 | 63.398 | 63.353 | 63.443 | 63.488 | 62.68 | 62.455 | 64.296 | 64.162 | 64.207 | 437 | 421 | 329 | 17220.58 | 15365.581 | 14137.6 | -32768 | 56.078 | 62.231 | 0.406 | 0.53 | 0.526 | 1.493 | 1.564 | 1.576 | 23.976
2018-11-14 | 0:51 | 63.398 | 63.353 | 63.443 | 63.623 | 62.68 | 62.59 | 64.296 | 64.027 | 64.207 | 434 | 459 | 336 | 17103.828 | 16722.496 | 14428.431 | -32768 | 56.078 | 62.231 | 0.392 | 0.526 | 0.564 | 1.493 | 1.565 | 1.577 | 23.976
2018-11-14 | 0:51 | 63.308 | 63.668 | 63.892 | 63.353 | 63.039 | 62.859 | 64.476 | 64.341 | 64.476 | 419 | 424 | 311 | 16520.068 | 15472.706 | 13389.748 | -32768 | 56.213 | 62.32 | 0.388 | 0.51 | 0.522 | 1.492 | 1.564 | 1.576 | 23.974
2018-11-14 | 0:51 | 63.308 | 63.668 | 63.892 | 63.353 | 63.039 | 62.859 | 64.476 | 64.341 | 64.476 | 419 | 424 | 311 | 16520.068 | 15472.706 | 13389.748 | -32768 | 56.213 | 62.32 | 0.388 | 0.51 | 0.522 | 1.492 | 1.564 | 1.576 | 23.974
2018-11-14 | 0:52 | 63.443 | 63.802 | 63.623 | 63.892 | 62.769 | 62.725 | 64.476 | 64.476 | 64.386 | 409 | 394 | 330 | 16130.895 | 14401.457 | 14179.146 | -32768 | 56.078 | 62.141 | 0.402 | 0.486 | 0.49 | 1.492 | 1.564 | 1.575 | 23.976
2018-11-14 | 0:52 | 63.398 | 63.802 | 63.623 | 63.713 | 62.949 | 63.129 | 64.341 | 64.341 | 64.521 | 437 | 411 | 324 | 17220.58 | 15008.498 | 13929.862 | -32768 | 56.303 | 62.545 | 0.374 | 0.51 | 0.56 | 1.491 | 1.564 | 1.576 | 23.974
2018-11-14 | 0:52 | 63.398 | 63.892 | 63.892 | 63.757 | 62.949 | 62.994 | 64.566 | 64.745 | 64.925 | 414 | 415 | 327 | 16325.481 | 15151.331 | 14054.505 | -32768 | 56.213 | 62.41 | 0.4 | 0.47 | 0.546 | 1.49 | 1.562 | 1.574 | 23.974
2018-11-14 | 0:52 | 63.398 | 63.892 | 63.892 | 63.757 | 62.949 | 62.994 | 64.566 | 64.745 | 64.925 | 414 | 415 | 327 | 16325.481 | 15151.331 | 14054.505 | -32768 | 56.213 | 62.141 | 0.4 | 0.47 | 0.546 | 1.49 | 1.563 | 1.574 | 23.974
2018-11-14 | 0:52 | 63.713 | 64.072 | 63.892 | 64.162 | 62.994 | 63.129 | 64.745 | 64.745 | 64.79 | 415 | 446 | 318 | 16675.736 | 15329.872 | 14179.146 | -32768 | 56.482 | 62.635 | 0.376 | 0.434 | 0.56 | 1.491 | 1.563 | 1.573 | 23.976
2018-11-14 | 0:52 | 63.713 | 64.072 | 63.892 | 64.162 | 62.994 | 63.129 | 64.745 | 64.745 | 64.79 | 415 | 446 | 318 | 16364.398 | 16258.288 | 13680.579 | -32768 | 56.348 | 62.635 | 0.4 | 0.472 | 0.526 | 1.491 | 1.563 | 1.573 | 23.974
2018-11-14 | 0:52 | 63.533 | 64.072 | 63.892 | 64.027 | 63.219 | 63.398 | 64.611 | 64.745 | 65.105 | 430 | 427 | 332 | 16948.158 | 15579.83 | 14262.241 | -32768 | 56.078 | 62.904 | 0.374 | 0.48 | 0.56 | 1.489 | 1.562 | 1.572 | 23.976
2018-11-14 | 0:52 | 63.668 | 64.207 | 63.892 | 63.892 | 63.308 | 63.533 | 64.835 | 65.015 | 65.105 | 442 | 445 | 322 | 17415.166 | 16222.58 | 13846.769 | -32768 | 56.348 | 62.814 | 0.4 | 0.506 | 0.52 | 1.488 | 1.561 | 1.571 | 23.976
2018-11-14 | 0:52 | 63.713 | 64.162 | 64.027 | 64.162 | 63.039 | 63.398 | 64.88 | 64.835 | 65.239 | 456 | 449 | 329 | 17960.008 | 16365.413 | 14137.6 | -32768 | 56.617 | 62.994 | 0.392 | 0.49 | 0.514 | 1.487 | 1.561 | 1.571 | 23.976
2018-11-14 | 0:52 | 63.533 | 64.162 | 63.982 | 64.207 | 63.353 | 63.802 | 64.745 | 64.835 | 64.97 | 405 | 410 | 294 | 15975.226 | 14972.789 | 12683.443 | -32768 | 56.527 | 62.859 | 0.4 | 0.52 | 0.538 | 1.487 | 1.56 | 1.57 | 23.976
2018-11-14 | 0:52 | 63.533 | 64.162 | 63.982 | 64.207 | 63.353 | 63.802 | 64.745 | 64.835 | 64.97 | 405 | 410 | 294 | 15975.226 | 14972.789 | 12683.443 | -32768 | 56.392 | 62.859 | 0.39 | 0.54 | 0.524 | 1.486 | 1.56 | 1.57 | 23.976
2018-11-14 | 0:52 | 63.533 | 64.072 | 63.982 | 64.072 | 63.308 | 63.668 | 64.701 | 65.105 | 65.374 | 432 | 426 | 318 | 17025.992 | 15544.122 | 13680.579 | -32768 | 56.123 | 62.769 | 0.362 | 0.474 | 0.548 | 1.486 | 1.56 | 1.57 | 23.976
2018-11-14 | 0:52 | 63.982 | 64.296 | 64.117 | 64.341 | 63.308 | 63.757 | 65.015 | 65.105 | 65.419 | 427 | 420 | 324 | 16831.406 | 15329.872 | 13929.862 | -32768 | 56.392 | 62.859 | 0.394 | 0.46 | 0.524 | 1.486 | 1.56 | 1.569 | 23.976
2018-11-14 | 0:52 | 63.847 | 64.296 | 64.117 | 64.341 | 63.308 | 63.757 | 65.015 | 65.105 | 65.419 | 427 | 420 | 324 | 16831.406 | 15329.872 | 13929.862 | -32768 | 56.123 | 62.859 | 0.378 | 0.492 | 0.478 | 1.486 | 1.559 | 1.57 | 23.974
2018-11-14 | 0:52 | 64.117 | 64.296 | 64.251 | 64.656 | 63.353 | 63.892 | 65.015 | 65.239 | 65.419 | 424 | 422 | 325 | 16714.654 | 15401.289 | 13971.41 | -32768 | 56.033 | 62.994 | 0.398 | 0.508 | 0.568 | 1.486 | 1.559 | 1.569 | 23.976
2018-11-14 | 0:52 | 64.117 | 64.296 | 64.117 | 64.521 | 63.353 | 63.802 | 65.015 | 64.97 | 65.419 | 414 | 400 | 308 | 16325.481 | 14615.706 | 13265.106 | -32768 | 56.033 | 62.994 | 0.406 | 0.484 | 0.528 | 1.485 | 1.56 | 1.569 | 23.974
2018-11-14 | 0:53 | 64.117 | 64.431 | 64.386 | 64.745 | 63.353 | 63.802 | 64.88 | 65.105 | 65.554 | 410 | 395 | 319 | 16169.812 | 14437.165 | 13722.126 | -32768 | 55.854 | 62.59 | 0.388 | 0.506 | 0.528 | 1.485 | 1.559 | 1.568 | 23.976
2018-11-14 | 0:53 | 64.341 | 64.476 | 64.386 | 64.701 | 63.757 | 63.937 | 65.105 | 65.239 | 65.554 | 399 | 409 | 328 | 15741.722 | 14937.081 | 14096.052 | -32768 | 55.539 | 62.5 | 0.43 | 0.506 | 0.556 | 1.484 | 1.559 | 1.568 | 23.976
2018-11-14 | 0:53 | 64.251 | 64.386 | 64.521 | 64.701 | 63.847 | 63.892 | 64.88 | 65.374 | 65.644 | 436 | 422 | 308 | 17181.662 | 15401.289 | 13265.106 | -32768 | 55.404 | 62.455 | 0.398 | 0.516 | 0.518 | 1.484 | 1.558 | 1.568 | 23.974
2018-11-14 | 0:53 | 64.476 | 64.88 | 64.925 | 64.88 | 63.713 | 64.207 | 64.97 | 65.374 | 65.644 | 444 | 441 | 315 | 17493 | 16079.747 | 13555.938 | -32768 | 55.584 | 62.006 | 0.38 | 0.538 | 0.518 | 1.484 | 1.559 | 1.567 | 23.976
2018-11-14 | 0:53 | 65.015 | 65.015 | 64.925 | 65.015 | 64.162 | 64.341 | 65.239 | 65.374 | 65.913 | 430 | 395 | 294 | 16948.158 | 14437.165 | 12683.443 | -32768 | 55.854 | 62.275 | 0.392 | 0.526 | 0.54 | 1.483 | 1.559 | 1.567 | 23.976
2018-11-14 | 0:53 | 65.015 | 64.88 | 64.925 | 65.15 | 64.162 | 64.341 | 65.239 | 65.239 | 65.913 | 444 | 412 | 340 | 16948.158 | 14437.165 | 12683.443 | -32768 | 55.854 | 62.275 | 0.388 | 0.476 | 0.566 | 1.483 | 1.559 | 1.567 | 23.976
2018-11-14 | 0:53 | 65.15 | 65.284 | 65.329 | 65.15 | 64.251 | 64.431 | 64.97 | 65.644 | 65.778 | 429 | 443 | 335 | 16909.24 | 16151.163 | 14386.883 | -32768 | 55.719 | 62.455 | 0.402 | 0.508 | 0.526 | 1.484 | 1.558 | 1.567 | 23.976
2018-11-14 | 0:53 | 65.15 | 65.284 | 65.329 | 65.15 | 64.251 | 64.431 | 64.97 | 65.644 | 65.778 | 429 | 443 | 335 | 16909.24 | 16151.163 | 14386.883 | -32768 | 55.719 | 62.455 | 0.402 | 0.508 | 0.526 | 1.484 | 1.558 | 1.567 | 23.976
2018-11-14 | 0:53 | 65.15 | 65.284 | 65.329 | 65.554 | 64.521 | 64.431 | 65.374 | 65.644 | 65.913 | 404 | 421 | 371 | 15936.309 | 15365.581 | 15882.586 | -32768 | 55.449 | 62.769 | 0.378 | 0.516 | 0.534 | 1.483 | 1.559 | 1.568 | 23.974
2018-11-14 | 0:53 | 65.419 | 65.419 | 65.733 | 65.509 | 64.701 | 64.835 | 65.239 | 65.509 | 66.003 | 416 | 405 | 314 | 16403.316 | 14794.248 | 13514.39 | -32768 | 55.674 | 62.635 | 0.34 | 0.464 | 0.55 | 1.482 | 1.558 | 1.567 | 23.976
2018-11-14 | 0:53 | 65.823 | 65.554 | 65.868 | 65.733 | 65.194 | 64.88 | 65.239 | 65.913 | 66.138 | 396 | 405 | 321 | 17025.992 | 15936.913 | 15342.471 | -32768 | 55.629 | 62.5 | 0.384 | 0.482 | 0.526 | 1.483 | 1.558 | 1.566 | 23.976
2018-11-14 | 0:53 | 66.093 | 65.913 | 66.138 | 66.138 | 65.329 | 65.105 | 65.644 | 66.048 | 66.407 | 421 | 398 | 348 | 16597.902 | 14544.29 | 14926.998 | -32768 | 55.494 | 62.5 | 0.376 | 0.486 | 0.558 | 1.484 | 1.559 | 1.567 | 23.974
2018-11-14 | 0:54 | 65.958 | 66.048 | 66.138 | 66.093 | 65.509 | 65.284 | 65.644 | 66.182 | 66.632 | 397 | 394 | 326 | 15663.888 | 14401.457 | 14012.957 | -32768 | 55.854 | 62.635 | 0.378 | 0.464 | 0.538 | 1.483 | 1.558 | 1.566 | 23.974
2018-11-14 | 0:54 | 66.497 | 66.003 | 66.542 | 66.587 | 65.464 | 65.554 | 65.778 | 66.317 | 66.766 | 409 | 396 | 316 | 16130.895 | 14472.873 | 13597.484 | -32768 | 56.078 | 62.365 | 0.376 | 0.46 | 0.526 | 1.483 | 1.558 | 1.566 | 23.976
2018-11-14 | 0:54 | 66.676 | 66.362 | 66.676 | 66.856 | 65.868 | 65.644 | 65.958 | 66.317 | 66.991 | 442 | 443 | 319 | 17415.166 | 16151.163 | 13722.126 | -32768 | 55.943 | 61.871 | 0.38 | 0.49 | 0.524 | 1.483 | 1.558 | 1.566 | 23.976
2018-11-14 | 0:54 | 66.946 | 66.632 | 66.811 | 66.901 | 66.048 | 65.823 | 66.093 | 66.587 | 67.081 | 429 | 419 | 312 | 16169.812 | 15329.872 | 14511.525 | -32768 | 55.988 | 61.916 | 0.39 | 0.486 | 0.542 | 1.485 | 1.558 | 1.566 | 23.976
2018-11-14 | 0:54 | 66.946 | 66.766 | 67.081 | 67.305 | 66.317 | 66.182 | 66.272 | 66.587 | 67.35 | 436 | 440 | 318 | 17181.662 | 16044.038 | 13680.579 | -32768 | 55.854 | 61.377 | 0.37 | 0.48 | 0.538 | 1.484 | 1.558 | 1.566 | 23.976
2018-11-14 | 0:54 | 67.17 | 66.856 | 67.081 | 67.305 | 66.317 | 66.182 | 66.272 | 66.721 | 67.485 | 447 | 432 | 314 | 17609.752 | 15758.372 | 13514.39 | -32768 | 55.988 | 61.243 | 0.382 | 0.47 | 0.524 | 1.484 | 1.557 | 1.566 | 23.976
2018-11-14 | 0:54 | 67.17 | 66.856 | 67.081 | 67.305 | 66.317 | 66.182 | 66.272 | 66.721 | 67.575 | 447 | 432 | 314 | 17609.752 | 15758.372 | 13514.39 | -32768 | 55.988 | 61.512 | 0.398 | 0.474 | 0.53 | 1.485 | 1.558 | 1.566 | 23.974
2018-11-14 | 0:54 | 67.305 | 67.26 | 67.305 | 67.126 | 66.407 | 66.497 | 66.407 | 66.946 | 67.44 | 433 | 420 | 307 | 17064.91 | 15329.872 | 13223.559 | -32768 | 55.854 | 61.916 | 0.4 | 0.476 | 0.546 | 1.485 | 1.558 | 1.566 | 23.974
2018-11-14 | 0:54 | 67.26 | 67.26 | 67.17 | 67.664 | 66.452 | 66.587 | 66.497 | 66.946 | 67.575 | 426 | 443 | 331 | 16792.488 | 16151.163 | 14220.694 | -32768 | 55.809 | 62.949 | 0.374 | 0.488 | 0.54 | 1.486 | 1.558 | 1.567 | 23.976
2018-11-14 | 0:54 | 67.26 | 67.26 | 67.17 | 67.664 | 66.721 | 66.721 | 66.497 | 66.946 | 67.575 | 431 | 423 | 330 | 16987.076 | 15436.997 | 14179.146 | -32768 | 55.809 | 62.949 | 0.374 | 0.488 | 0.54 | 1.486 | 1.558 | 1.567 | 23.976
2018-11-14 | 0:54 | 67.215 | 67.395 | 67.305 | 67.485 | 66.811 | 66.587 | 66.227 | 66.946 | 67.709 | 432 | 434 | 328 | 17025.992 | 15829.789 | 14096.052 | -32768 | 55.764 | 63.757 | 0.378 | 0.494 | 0.524 | 1.485 | 1.558 | 1.566 | 23.974
2018-11-14 | 0:54 | 67.215 | 67.53 | 67.575 | 67.485 | 66.946 | 66.811 | 66.182 | 67.215 | 68.114 | 436 | 426 | 332 | 17181.662 | 15544.122 | 14262.241 | -32768 | 55.629 | 63.623 | 0.378 | 0.494 | 0.556 | 1.486 | 1.558 | 1.566 | 23.976
2018-11-14 | 0:54 | 67.664 | 67.664 | 67.575 | 68.024 | 66.946 | 66.991 | 66.497 | 67.215 | 67.934 | 422 | 418 | 310 | 16636.82 | 15258.456 | 13348.2 | -32768 | 56.168 | 63.982 | 0.4 | 0.508 | 0.562 | 1.486 | 1.558 | 1.567 | 23.976
2018-11-14 | 0:54 | 67.664 | 67.664 | 67.575 | 68.024 | 66.946 | 66.991 | 66.497 | 67.215 | 68.203 | 422 | 418 | 310 | 16636.82 | 15258.456 | 13348.2 | -32768 | 56.168 | 63.713 | 0.408 | 0.494 | 0.502 | 1.485 | 1.558 | 1.567 | 23.976
2018-11-14 | 0:55 | 67.799 | 67.799 | 67.709 | 68.114 | 66.946 | 67.126 | 66.632 | 67.485 | 68.338 | 427 | 415 | 315 | 16831.406 | 15151.331 | 13555.938 | -32768 | 56.392 | 63.623 | 0.396 | 0.488 | 0.538 | 1.486 | 1.558 | 1.568 | 23.976
2018-11-14 | 0:55 | 67.799 | 67.799 | 67.709 | 68.114 | 66.946 | 67.126 | 66.632 | 67.485 | 68.338 | 427 | 415 | 315 | 16831.406 | 15151.331 | 13555.938 | -32768 | 56.392 | 63.623 | 0.38 | 0.518 | 0.536 | 1.486 | 1.558 | 1.566 | 23.976
2018-11-14 | 0:55 | 67.799 | 67.934 | 67.979 | 68.248 | 67.17 | 67.081 | 66.497 | 67.35 | 68.428 | 412 | 415 | 343 | 16247.646 | 15151.331 | 14719.262 | -32768 | 56.392 | 63.623 | 0.39 | 0.566 | 0.53 | 1.486 | 1.558 | 1.567 | 23.974
2018-11-14 | 0:55 | 68.024 | 68.069 | 67.844 | 68.293 | 67.081 | 67.35 | 66.721 | 67.485 | 68.563 | 417 | 420 | 334 | 16442.234 | 15329.872 | 14345.336 | -32768 | 56.033 | 63.488 | 0.384 | 0.504 | 0.556 | 1.487 | 1.558 | 1.569 | 23.976
2018-11-14 | 0:55 | 68.203 | 68.069 | 68.248 | 68.428 | 67.215 | 67.26 | 66.901 | 67.62 | 68.563 | 415 | 445 | 353 | 16364.398 | 16222.58 | 15134.734 | -32768 | 56.168 | 63.892 | 0.396 | 0.488 | 0.55 | 1.487 | 1.558 | 1.568 | 23.976
2018-11-14 | 0:55 | 67.979 | 68.069 | 67.979 | 68.697 | 67.44 | 67.395 | 67.081 | 67.62 | 68.787 | 419 | 415 | 343 | 16520.068 | 15151.331 | 14719.262 | -32768 | 56.168 | 63.713 | 0.38 | 0.498 | 0.542 | 1.488 | 1.559 | 1.568 | 23.974
2018-11-14 | 0:55 | 67.979 | 68.069 | 67.979 | 68.697 | 67.44 | 67.395 | 67.081 | 67.62 | 68.787 | 419 | 415 | 343 | 16520.068 | 15151.331 | 14719.262 | -32768 | 55.898 | 63.713 | 0.422 | 0.502 | 0.548 | 1.488 | 1.559 | 1.568 | 23.974
2018-11-14 | 0:55 | 68.248 | 68.338 | 68.383 | 68.787 | 67.35 | 67.799 | 67.081 | 67.889 | 68.922 | 424 | 420 | 294 | 16714.654 | 15329.872 | 12683.443 | -32768 | 55.988 | 63.847 | 0.372 | 0.506 | 0.526 | 1.489 | 1.559 | 1.569 | 23.976
2018-11-14 | 0:55 | 68.248 | 68.428 | 68.518 | 68.383 | 67.62 | 67.664 | 67.081 | 67.889 | 68.787 | 447 | 437 | 329 | 17609.752 | 15936.913 | 14137.6 | -32768 | 55.988 | 63.982 | 0.378 | 0.546 | 0.534 | 1.488 | 1.558 | 1.569 | 23.976
2018-11-14 | 0:55 | 68.608 | 68.473 | 68.652 | 68.787 | 67.889 | 67.62 | 66.901 | 67.889 | 69.191 | 417 | 433 | 328 | 16442.234 | 15794.08 | 14096.052 | -32768 | 56.392 | 63.713 | 0.376 | 0.534 | 0.534 | 1.49 | 1.558 | 1.569 | 23.976
2018-11-14 | 0:55 | 68.787 | 68.608 | 68.518 | 69.057 | 67.754 | 68.024 | 67.305 | 67.889 | 69.191 | 433 | 427 | 329 | 17064.91 | 15579.83 | 14137.6 | -32768 | 56.527 | 63.847 | 0.396 | 0.48 | 0.516 | 1.49 | 1.559 | 1.569 | 23.974
2018-11-14 | 0:55 | 68.787 | 68.742 | 68.787 | 69.012 | 67.799 | 68.158 | 67.35 | 68.024 | 69.057 | 406 | 416 | 339 | 17804.34 | 16293.996 | 13472.843 | -32768 | 56.886 | 63.757 | 0.388 | 0.488 | 0.536 | 1.489 | 1.559 | 1.57 | 23.976
2018-11-14 | 0:56 | 69.012 | 68.877 | 69.057 | 69.281 | 68.069 | 68.069 | 67.305 | 68.158 | 69.281 | 431 | 436 | 335 | 16987.076 | 15901.205 | 14386.883 | -32768 | 56.752 | 63.398 | 0.382 | 0.486 | 0.576 | 1.49 | 1.559 | 1.57 | 23.974
2018-11-14 | 0:56 | 69.191 | 69.012 | 68.922 | 69.236 | 68.293 | 68.338 | 67.44 | 68.024 | 69.551 | 412 | 398 | 326 | 16247.646 | 14544.29 | 14012.957 | -32768 | 56.976 | 63.398 | 0.414 | 0.488 | 0.564 | 1.491 | 1.56 | 1.57 | 23.976
2018-11-14 | 0:56 | 69.191 | 69.012 | 68.922 | 69.236 | 68.293 | 68.338 | 67.44 | 68.024 | 69.551 | 412 | 398 | 326 | 16247.646 | 14544.29 | 14012.957 | -32768 | 56.976 | 63.398 | 0.388 | 0.512 | 0.528 | 1.491 | 1.56 | 1.572 | 23.976
2018-11-14 | 0:56 | 69.191 | 69.012 | 69.191 | 69.281 | 68.338 | 68.473 | 67.35 | 68.563 | 69.281 | 415 | 425 | 317 | 16364.398 | 15508.414 | 13639.031 | -32768 | 57.291 | 63.039 | 0.39 | 0.496 | 0.546 | 1.492 | 1.56 | 1.571 | 23.976
2018-11-14 | 0:56 | 69.416 | 69.281 | 69.371 | 69.551 | 68.742 | 68.742 | 67.575 | 68.473 | 69.82 | 438 | 428 | 329 | 18465.934 | 16865.328 | 13888.315 | -32768 | 57.291 | 63.308 | 0.394 | 0.504 | 0.556 | 1.49 | 1.56 | 1.571 | 23.976
2018-11-14 | 0:56 | 69.596 | 69.416 | 69.64 | 69.64 | 68.697 | 68.473 | 67.709 | 68.742 | 69.82 | 419 | 428 | 309 | 16520.068 | 15615.539 | 13306.653 | -32768 | 57.65 | 62.994 | 0.386 | 0.482 | 0.542 | 1.491 | 1.56 | 1.572 | 23.976
2018-11-14 | 0:56 | 69.326 | 69.371 | 69.775 | 69.416 | 68.922 | 68.832 | 67.485 | 68.742 | 69.955 | 408 | 410 | 318 | 16091.978 | 14972.789 | 13680.579 | -32768 | 57.425 | 62.725 | 0.378 | 0.504 | 0.548 | 1.491 | 1.56 | 1.572 | 23.974
2018-11-14 | 0:56 | 69.326 | 69.64 | 69.775 | 69.416 | 68.922 | 68.832 | 67.485 | 68.608 | 69.955 | 407 | 427 | 322 | 16053.061 | 15579.83 | 13846.769 | -32768 | 57.425 | 62.725 | 0.378 | 0.504 | 0.548 | 1.491 | 1.56 | 1.572 | 23.974
2018-11-14 | 0:56 | 69.82 | 69.685 | 69.64 | 69.955 | 68.787 | 68.877 | 67.709 | 68.832 | 70.045 | 416 | 420 | 312 | 16403.316 | 15329.872 | 13431.295 | -32768 | 57.56 | 62.859 | 0.384 | 0.506 | 0.542 | 1.492 | 1.56 | 1.573 | 23.976
2018-11-14 | 0:56 | 70 | 69.82 | 70 | 70.09 | 69.236 | 68.877 | 67.844 | 68.967 | 70.09 | 430 | 430 | 318 | 16948.158 | 15686.955 | 13680.579 | -32768 | 57.156 | 62.994 | 0.39 | 0.5 | 0.556 | 1.492 | 1.561 | 1.573 | 23.976
2018-11-14 | 0:56 | 69.865 | 69.82 | 70.134 | 69.73 | 69.146 | 69.236 | 68.024 | 68.967 | 69.955 | 421 | 417 | 337 | 16597.902 | 15222.747 | 14469.978 | -32768 | 56.797 | 62.859 | 0.392 | 0.498 | 0.564 | 1.493 | 1.56 | 1.574 | 23.976
2018-11-14 | 0:56 | 69.955 | 69.955 | 70.269 | 70.269 | 69.551 | 69.506 | 67.979 | 69.102 | 70.09 | 400 | 425 | 348 | 15780.64 | 15508.414 | 14926.998 | -32768 | 56.797 | 62.41 | 0.408 | 0.498 | 0.522 | 1.493 | 1.562 | 1.575 | 23.974
2018-11-14 | 0:56 | 70.09 | 70.359 | 70.404 | 70.269 | 69.371 | 69.506 | 67.979 | 69.236 | 70.494 | 453 | 427 | 326 | 15819.557 | 15508.414 | 14262.241 | -32768 | 56.797 | 62.545 | 0.422 | 0.5 | 0.554 | 1.492 | 1.561 | 1.574 | 23.974
2018-11-14 | 0:56 | 70.134 | 70.179 | 70.583 | 70.224 | 69.73 | 69.551 | 68.158 | 69.281 | 70.494 | 430 | 400 | 334 | 16948.158 | 14615.706 | 14345.336 | -32768 | 56.617 | 62.68 | 0.384 | 0.5 | 0.558 | 1.492 | 1.561 | 1.574 | 23.976
2018-11-14 | 0:57 | 70.539 | 70.628 | 70.583 | 70.494 | 69.865 | 69.91 | 68.024 | 69.551 | 70.673 | 432 | 426 | 325 | 17025.992 | 15544.122 | 13971.41 | -32768 | 56.886 | 62.5 | 0.39 | 0.508 | 0.562 | 1.493 | 1.562 | 1.577 | 23.974
2018-11-14 | 0:57 | 70.539 | 70.628 | 70.583 | 70.494 | 69.865 | 69.91 | 68.024 | 69.551 | 70.673 | 432 | 426 | 325 | 17025.992 | 15544.122 | 13971.41 | -32768 | 56.886 | 62.635 | 0.402 | 0.496 | 0.566 | 1.493 | 1.562 | 1.575 | 23.976
2018-11-14 | 0:57 | 70.539 | 70.763 | 70.718 | 70.673 | 70 | 70.045 | 68.158 | 69.685 | 70.539 | 425 | 420 | 354 | 16753.572 | 15329.872 | 15176.281 | -32768 | 56.797 | 62.769 | 0.388 | 0.526 | 0.558 | 1.493 | 1.563 | 1.577 | 23.976
2018-11-14 | 0:57 | 70.628 | 70.583 | 70.673 | 70.853 | 70 | 70.224 | 68.383 | 69.64 | 70.673 | 426 | 419 | 314 | 16792.488 | 15294.164 | 13514.39 | -32768 | 57.111 | 62.814 | 0.404 | 0.466 | 0.524 | 1.492 | 1.563 | 1.577 | 23.974
2018-11-14 | 0:57 | 70.943 | 71.033 | 70.808 | 70.853 | 70.314 | 70.359 | 68.293 | 69.775 | 71.122 | 438 | 447 | 351 | 17259.496 | 16293.996 | 15051.64 | -32768 | 57.246 | 62.68 | 0.408 | 0.452 | 0.552 | 1.493 | 1.564 | 1.578 | 23.976
2018-11-14 | 0:57 | 70.943 | 71.033 | 70.808 | 70.853 | 70.314 | 70.359 | 68.293 | 69.775 | 71.122 | 438 | 447 | 351 | 17259.496 | 16293.996 | 15051.64 | -32768 | 57.246 | 62.68 | 0.408 | 0.452 | 0.552 | 1.493 | 1.564 | 1.578 | 23.976
2018-11-14 | 0:57 | 70.808 | 70.898 | 71.077 | 71.302 | 70.314 | 70.359 | 68.697 | 69.775 | 71.122 | 456 | 458 | 344 | 17960.008 | 16686.787 | 14760.809 | -32768 | 57.291 | 62.68 | 0.406 | 0.488 | 0.56 | 1.494 | 1.564 | 1.578 | 23.976
2018-11-14 | 0:57 | 70.449 | 70.988 | 70.673 | 70.898 | 70.269 | 70.494 | 68.742 | 70.179 | 71.257 | 422 | 423 | 336 | 16714.654 | 15936.913 | 14262.241 | -32768 | 57.021 | 62.769 | 0.388 | 0.502 | 0.558 | 1.494 | 1.564 | 1.579 | 23.976
2018-11-14 | 0:57 | 70.449 | 70.988 | 70.673 | 70.898 | 70.269 | 70.494 | 68.742 | 70.179 | 71.257 | 422 | 423 | 336 | 16714.654 | 15936.913 | 14262.241 | -32768 | 57.021 | 62.769 | 0.388 | 0.502 | 0.558 | 1.494 | 1.565 | 1.58 | 23.976
2018-11-14 | 0:57 | 70.134 | 71.033 | 70.404 | 71.302 | 70 | 70.359 | 68.697 | 70.045 | 71.392 | 413 | 395 | 313 | 16286.564 | 14437.165 | 13472.843 | -32768 | 57.425 | 62.635 | 0.404 | 0.498 | 0.526 | 1.493 | 1.565 | 1.58 | 23.976
2018-11-14 | 0:57 | 69.775 | 71.033 | 69.326 | 71.302 | 69.461 | 70.628 | 68.832 | 69.91 | 71.302 | 436 | 436 | 301 | 17181.662 | 15901.205 | 12974.275 | -32768 | 57.021 | 62.904 | 0.402 | 0.492 | 0.562 | 1.494 | 1.566 | 1.582 | 23.976
2018-11-14 | 0:57 | 69.102 | 70.628 | 68.922 | 70.898 | 68.697 | 70.359 | 68.608 | 69.91 | 71.167 | 415 | 406 | 338 | 16364.398 | 14829.956 | 14511.525 | -32768 | 57.021 | 62.769 | 0.394 | 0.476 | 0.572 | 1.495 | 1.567 | 1.583 | 23.976
2018-11-14 | 0:57 | 68.697 | 70.494 | 68.922 | 70.898 | 68.697 | 70.359 | 68.608 | 69.91 | 71.167 | 433 | 427 | 338 | 16364.398 | 14829.956 | 14511.525 | -32768 | 57.021 | 62.769 | 0.394 | 0.518 | 0.542 | 1.495 | 1.567 | 1.583 | 23.976
2018-11-14 | 0:57 | 68.383 | 70.224 | 68.383 | 70.494 | 68.158 | 70.045 | 68.697 | 70.045 | 71.167 | 417 | 417 | 332 | 16442.234 | 15222.747 | 14262.241 | -32768 | 57.56 | 63.488 | 0.384 | 0.52 | 0.57 | 1.495 | 1.568 | 1.582 | 23.976
2018-11-14 | 0:57 | 68.383 | 70.224 | 68.383 | 70.494 | 68.158 | 70.045 | 68.697 | 70.045 | 71.167 | 417 | 417 | 332 | 16442.234 | 15222.747 | 14262.241 | -32768 | 57.56 | 63.219 | 0.396 | 0.506 | 0.606 | 1.494 | 1.567 | 1.583 | 23.976
2018-11-14 | 0:58 | 67.844 | 69.64 | 67.844 | 70.045 | 67.485 | 69.775 | 68.697 | 69.64 | 71.033 | 417 | 421 | 324 | 16792.488 | 15686.955 | 13763.674 | -32768 | 57.515 | 63.623 | 0.402 | 0.472 | 0.57 | 1.495 | 1.567 | 1.583 | 23.976
2018-11-14 | 0:58 | 67.844 | 69.64 | 67.844 | 70.045 | 67.485 | 69.775 | 68.697 | 69.64 | 71.033 | 417 | 421 | 324 | 16792.488 | 15686.955 | 13763.674 | -32768 | 57.515 | 63.623 | 0.402 | 0.472 | 0.57 | 1.495 | 1.569 | 1.584 | 23.976
2018-11-14 | 0:58 | 67.44 | 69.371 | 67.575 | 69.775 | 67.215 | 69.102 | 68.428 | 69.506 | 70.763 | 441 | 442 | 351 | 17376.248 | 16115.455 | 15051.64 | -32768 | 57.785 | 63.982 | 0.394 | 0.518 | 0.548 | 1.495 | 1.569 | 1.585 | 23.976
2018-11-14 | 0:58 | 67.44 | 69.371 | 67.575 | 69.775 | 67.215 | 69.102 | 68.428 | 69.506 | 70.763 | 441 | 442 | 351 | 17376.248 | 16115.455 | 15051.64 | -32768 | 57.785 | 63.982 | 0.39 | 0.518 | 0.542 | 1.495 | 1.569 | 1.585 | 23.976
2018-11-14 | 0:58 | 66.901 | 68.742 | 66.901 | 69.191 | 66.632 | 68.697 | 68.563 | 69.371 | 70.359 | 409 | 414 | 328 | 16130.895 | 15115.623 | 14096.052 | -32768 | 58.009 | 64.117 | 0.406 | 0.528 | 0.536 | 1.494 | 1.569 | 1.585 | 23.976
2018-11-14 | 0:58 | 66.901 | 68.742 | 66.901 | 69.191 | 66.632 | 68.697 | 68.563 | 69.371 | 70.359 | 419 | 435 | 323 | 16520.068 | 15865.497 | 13888.315 | -32768 | 58.009 | 64.117 | 0.406 | 0.528 | 0.536 | 1.495 | 1.569 | 1.585 | 23.976
2018-11-14 | 0:58 | 66.048 | 68.203 | 66.227 | 68.383 | 66.093 | 68.293 | 68.518 | 69.236 | 70.09 | 437 | 434 | 343 | 17220.58 | 15829.789 | 14719.262 | -32768 | 57.201 | 63.757 | 0.402 | 0.48 | 0.56 | 1.496 | 1.571 | 1.586 | 23.976
2018-11-14 | 0:58 | 66.227 | 67.799 | 66.362 | 68.248 | 65.554 | 67.889 | 68.158 | 68.832 | 70.09 | 432 | 417 | 321 | 17025.992 | 15222.747 | 13805.221 | -32768 | 57.47 | 63.488 | 0.394 | 0.432 | 0.548 | 1.495 | 1.57 | 1.586 | 23.976
2018-11-14 | 0:58 | 65.958 | 67.53 | 66.093 | 67.844 | 65.419 | 67.754 | 68.024 | 68.563 | 69.506 | 414 | 403 | 346 | 16325.481 | 14722.831 | 14843.903 | -32768 | 57.201 | 63.623 | 0.382 | 0.546 | 0.554 | 1.495 | 1.571 | 1.588 | 23.974
2018-11-14 | 0:58 | 66.048 | 67.126 | 65.958 | 67.709 | 65.419 | 67.395 | 67.844 | 68.563 | 69.506 | 395 | 403 | 358 | 15586.053 | 14722.831 | 15342.471 | -32768 | 57.066 | 64.296 | 0.39 | 0.54 | 0.548 | 1.497 | 1.572 | 1.588 | 23.976
2018-11-14 | 0:58 | 66.048 | 67.126 | 65.958 | 67.709 | 65.419 | 67.395 | 67.844 | 68.563 | 69.506 | 395 | 403 | 358 | 15586.053 | 14722.831 | 15342.471 | -32768 | 57.066 | 64.296 | 0.39 | 0.54 | 0.548 | 1.497 | 1.572 | 1.588 | 23.976
2018-11-14 | 0:58 | 66.093 | 67.081 | 66.093 | 67.44 | 65.599 | 67.081 | 68.024 | 68.293 | 69.236 | 451 | 436 | 296 | 17765.422 | 15901.205 | 12766.538 | -32768 | 56.797 | 64.88 | 0.394 | 0.498 | 0.542 | 1.497 | 1.572 | 1.589 | 23.976
2018-11-14 | 0:58 | 65.958 | 66.811 | 65.823 | 67.305 | 65.194 | 66.946 | 67.889 | 68.024 | 68.967 | 409 | 432 | 334 | 16130.895 | 15758.372 | 14345.336 | -32768 | 56.392 | 64.745 | 0.408 | 0.498 | 0.534 | 1.496 | 1.572 | 1.59 | 23.976
2018-11-14 | 0:58 | 65.554 | 66.766 | 66.093 | 66.811 | 65.194 | 66.856 | 67.485 | 68.024 | 68.697 | 430 | 428 | 322 | 16948.158 | 15615.539 | 13846.769 | -32768 | 57.111 | 64.566 | 0.4 | 0.474 | 0.554 | 1.496 | 1.574 | 1.591 | 23.974
2018-11-14 | 0:58 | 65.554 | 66.766 | 66.093 | 66.811 | 65.194 | 66.856 | 67.485 | 68.024 | 68.697 | 430 | 428 | 322 | 16948.158 | 15615.539 | 13846.769 | -32768 | 57.111 | 64.566 | 0.384 | 0.522 | 0.536 | 1.496 | 1.574 | 1.591 | 23.976
2018-11-14 | 0:58 | 65.958 | 66.721 | 65.688 | 66.946 | 65.194 | 66.272 | 67.485 | 67.889 | 68.563 | 408 | 422 | 356 | 16091.978 | 15401.289 | 15259.376 | -32768 | 57.65 | 65.374 | 0.384 | 0.548 | 0.538 | 1.497 | 1.573 | 1.592 | 23.976
2018-11-14 | 0:58 | 65.958 | 66.721 | 65.688 | 66.946 | 65.194 | 66.272 | 67.754 | 67.889 | 68.563 | 408 | 422 | 356 | 16091.978 | 15401.289 | 15259.376 | -32768 | 57.65 | 65.374 | 0.416 | 0.524 | 0.528 | 1.497 | 1.573 | 1.592 | 23.976
2018-11-14 | 0:59 | 65.868 | 66.721 | 65.688 | 66.901 | 65.15 | 66.407 | 67.62 | 67.62 | 68.473 | 438 | 444 | 308 | 17259.496 | 16186.872 | 13265.106 | -32768 | 57.47 | 66.048 | 0.39 | 0.544 | 0.552 | 1.497 | 1.574 | 1.592 | 23.974
2018-11-14 | 0:59 | 65.599 | 66.452 | 65.688 | 66.542 | 65.284 | 66.407 | 67.664 | 67.754 | 68.069 | 408 | 420 | 297 | 16091.978 | 15329.872 | 12808.086 | -32768 | 57.111 | 65.913 | 0.4 | 0.524 | 0.598 | 1.496 | 1.574 | 1.592 | 23.976
2018-11-14 | 0:59 | 65.868 | 66.272 | 65.958 | 66.676 | 65.329 | 66.003 | 67.395 | 67.62 | 68.338 | 426 | 427 | 312 | 16792.488 | 15579.83 | 13431.295 | -32768 | 57.246 | 66.093 | 0.392 | 0.524 | 0.558 | 1.498 | 1.576 | 1.595 | 23.976
2018-11-14 | 0:59 | 65.868 | 66.272 | 65.958 | 66.676 | 65.329 | 66.003 | 67.395 | 67.62 | 68.338 | 426 | 427 | 312 | 16792.488 | 15579.83 | 13431.295 | -32768 | 57.246 | 66.227 | 0.386 | 0.5 | 0.536 | 1.498 | 1.576 | 1.595 | 23.976
2018-11-14 | 0:59 | 65.599 | 66.542 | 65.823 | 66.497 | 65.15 | 66.138 | 67.26 | 67.485 | 67.934 | 409 | 404 | 305 | 16130.895 | 14758.54 | 13140.464 | -32768 | 56.797 | 65.958 | 0.402 | 0.504 | 0.532 | 1.496 | 1.576 | 1.594 | 23.976
2018-11-14 | 0:59 | 65.419 | 66.542 | 65.958 | 66.407 | 65.284 | 65.913 | 67.35 | 67.62 | 68.069 | 435 | 423 | 330 | 17142.744 | 15436.997 | 14179.146 | -32768 | 56.437 | 66.048 | 0.404 | 0.512 | 0.572 | 1.498 | 1.576 | 1.595 | 23.976
2018-11-14 | 0:59 | 65.419 | 66.542 | 65.958 | 66.407 | 65.06 | 66.048 | 67.35 | 67.35 | 67.799 | 409 | 393 | 305 | 17142.744 | 15436.997 | 14179.146 | -32768 | 56.437 | 66.048 | 0.386 | 0.498 | 0.566 | 1.498 | 1.576 | 1.595 | 23.974
2018-11-14 | 0:59 | 65.599 | 66.272 | 65.688 | 66.811 | 65.329 | 66.003 | 67.395 | 67.485 | 67.799 | 421 | 434 | 379 | 16597.902 | 15829.789 | 16214.964 | -32768 | 56.707 | 66.721 | 0.404 | 0.524 | 0.546 | 1.498 | 1.576 | 1.596 | 23.976
2018-11-14 | 0:59 | 65.733 | 66.272 | 65.688 | 66.632 | 65.15 | 66.003 | 67.395 | 67.215 | 68.024 | 421 | 433 | 348 | 16597.902 | 15794.08 | 14926.998 | -32768 | 56.797 | 66.991 | 0.398 | 0.55 | 0.538 | 1.497 | 1.576 | 1.596 | 23.976
2018-11-14 | 0:59 | 65.374 | 66.138 | 65.823 | 66.272 | 65.105 | 65.868 | 67.44 | 67.485 | 67.889 | 395 | 429 | 329 | 15586.053 | 15651.247 | 14137.6 | -32768 | 57.515 | 67.709 | 0.43 | 0.49 | 0.568 | 1.498 | 1.576 | 1.596 | 23.976
2018-11-14 | 0:59 | 65.644 | 66.272 | 65.688 | 66.542 | 64.835 | 66.003 | 67.17 | 67.35 | 67.844 | 441 | 434 | 327 | 17376.248 | 15829.789 | 14054.505 | -32768 | 57.65 | 67.53 | 0.4 | 0.512 | 0.5 | 1.498 | 1.577 | 1.596 | 23.976
2018-11-14 | 0:59 | 65.509 | 66.272 | 65.688 | 66.452 | 64.88 | 65.868 | 67.305 | 67.215 | 67.844 | 429 | 417 | 319 | 16909.24 | 15222.747 | 13722.126 | -32768 | 57.291 | 67.26 | 0.432 | 0.51 | 0.518 | 1.498 | 1.577 | 1.598 | 23.976
2018-11-14 | 0:59 | 65.105 | 65.868 | 65.284 | 66.452 | 64.88 | 65.599 | 67.17 | 67.215 | 67.709 | 450 | 438 | 336 | 17726.504 | 15972.622 | 14428.431 | -32768 | 56.886 | 68.158 | 0.408 | 0.53 | 0.562 | 1.5 | 1.578 | 1.598 | 23.974
2018-11-14 | 1:00 | 65.329 | 65.913 | 65.419 | 66.227 | 64.925 | 65.599 | 67.126 | 67.215 | 67.709 | 431 | 433 | 325 | 16987.076 | 15794.08 | 13971.41 | -32768 | 57.336 | 69.236 | 0.4 | 0.508 | 0.554 | 1.499 | 1.577 | 1.598 | 23.974
2018-11-14 | 1:00 | 65.329 | 65.913 | 65.419 | 66.227 | 64.925 | 65.599 | 67.126 | 67.215 | 67.709 | 431 | 433 | 325 | 16987.076 | 15794.08 | 13971.41 | -32768 | 57.336 | 69.236 | 0.4 | 0.508 | 0.554 | 1.498 | 1.578 | 1.598 | 23.974
2018-11-14 | 1:00 | 65.06 | 65.778 | 65.284 | 66.272 | 64.745 | 65.464 | 67.26 | 67.215 | 67.305 | 418 | 421 | 324 | 16481.15 | 15365.581 | 13929.862 | -32768 | 57.515 | 69.506 | 0.392 | 0.54 | 0.578 | 1.499 | 1.578 | 1.598 | 23.976
2018-11-14 | 1:00 | 65.015 | 65.688 | 64.88 | 66.093 | 64.476 | 65.599 | 66.946 | 67.215 | 67.575 | 443 | 423 | 309 | 17454.084 | 15436.997 | 13306.653 | -32768 | 57.65 | 68.922 | 0.4 | 0.5 | 0.556 | 1.499 | 1.578 | 1.599 | 23.976
2018-11-14 | 1:00 | 65.015 | 65.688 | 64.88 | 66.093 | 64.476 | 65.599 | 66.946 | 67.215 | 67.575 | 443 | 423 | 309 | 17454.084 | 15436.997 | 13306.653 | -32768 | 57.65 | 68.922 | 0.4 | 0.5 | 0.556 | 1.499 | 1.578 | 1.599 | 23.976
2018-11-14 | 1:00 | 64.925 | 65.733 | 64.745 | 65.958 | 64.386 | 65.464 | 66.991 | 67.081 | 67.485 | 429 | 422 | 315 | 16909.24 | 15401.289 | 13555.938 | -32768 | 57.336 | 68.383 | 0.39 | 0.496 | 0.528 | 1.499 | 1.578 | 1.598 | 23.974
2018-11-14 | 1:00 | 64.656 | 65.464 | 64.476 | 65.644 | 64.072 | 65.329 | 66.991 | 66.811 | 67.44 | 422 | 432 | 307 | 17298.414 | 15865.497 | 13597.484 | -32768 | 57.156 | 68.383 | 0.388 | 0.536 | 0.558 | 1.501 | 1.579 | 1.6 | 23.976
2018-11-14 | 1:00 | 64.656 | 65.464 | 64.476 | 65.644 | 64.072 | 65.329 | 66.991 | 66.811 | 67.44 | 422 | 432 | 307 | 17298.414 | 15865.497 | 13597.484 | -32768 | 57.156 | 68.383 | 0.394 | 0.552 | 0.52 | 1.501 | 1.579 | 1.6 | 23.976
2018-11-14 | 1:00 | 64.341 | 65.194 | 64.341 | 65.688 | 63.802 | 65.329 | 66.811 | 67.081 | 67.036 | 438 | 435 | 352 | 17259.496 | 15865.497 | 15093.188 | -32768 | 57.336 | 68.697 | 0.398 | 0.512 | 0.514 | 1.501 | 1.578 | 1.6 | 23.974
2018-11-14 | 1:00 | 64.117 | 65.329 | 64.207 | 65.823 | 63.533 | 64.925 | 67.126 | 66.946 | 67.17 | 434 | 444 | 334 | 17103.828 | 16186.872 | 14345.336 | -32768 | 57.336 | 68.922 | 0.412 | 0.53 | 0.554 | 1.502 | 1.578 | 1.599 | 23.976
2018-11-14 | 1:00 | 64.117 | 65.194 | 63.937 | 65.554 | 63.668 | 64.79 | 66.856 | 66.676 | 66.901 | 427 | 409 | 352 | 16831.406 | 14937.081 | 15093.188 | -32768 | 57.74 | 69.326 | 0.384 | 0.54 | 0.56 | 1.502 | 1.579 | 1.6 | 23.976
2018-11-14 | 1:00 | 63.802 | 64.925 | 64.027 | 65.239 | 63.398 | 64.521 | 66.676 | 66.766 | 67.036 | 444 | 456 | 325 | 17493 | 16615.371 | 13971.41 | -32768 | 57.605 | 68.697 | 0.412 | 0.498 | 0.56 | 1.502 | 1.579 | 1.601 | 23.974
2018-11-14 | 1:00 | 63.533 | 64.79 | 63.623 | 65.374 | 63.039 | 64.386 | 66.946 | 66.632 | 66.632 | 412 | 406 | 323 | 16247.646 | 14829.956 | 13888.315 | -32768 | 57.695 | 68.922 | 0.396 | 0.534 | 0.536 | 1.502 | 1.578 | 1.601 | 23.976
2018-11-14 | 1:00 | 63.668 | 64.656 | 63.533 | 64.835 | 62.994 | 64.521 | 66.542 | 66.407 | 66.497 | 448 | 463 | 324 | 17648.67 | 16865.328 | 13929.862 | -32768 | 57.56 | 69.191 | 0.404 | 0.484 | 0.568 | 1.503 | 1.578 | 1.601 | 23.976
2018-11-14 | 1:00 | 63.488 | 64.251 | 63.353 | 64.701 | 62.994 | 64.117 | 66.497 | 66.362 | 66.632 | 422 | 426 | 321 | 16636.82 | 15544.122 | 13805.221 | -32768 | 57.425 | 69.236 | 0.394 | 0.564 | 0.52 | 1.503 | 1.578 | 1.601 | 23.976
2018-11-14 | 1:01 | 63.219 | 64.386 | 63.353 | 64.835 | 62.814 | 64.117 | 66.632 | 66.227 | 66.227 | 404 | 397 | 317 | 17376.248 | 15722.664 | 14179.146 | -32768 | 57.156 | 68.832 | 0.382 | 0.504 | 0.556 | 1.503 | 1.577 | 1.601 | 23.974
2018-11-14 | 1:01 | 63.219 | 64.386 | 63.353 | 64.835 | 62.814 | 64.117 | 66.632 | 66.227 | 66.227 | 404 | 397 | 317 | 17376.248 | 15722.664 | 14179.146 | -32768 | 57.156 | 68.832 | 0.382 | 0.504 | 0.556 | 1.503 | 1.577 | 1.601 | 23.974
2018-11-14 | 1:01 | 63.219 | 64.117 | 63.084 | 64.701 | 62.859 | 63.847 | 66.632 | 65.958 | 66.362 | 389 | 407 | 334 | 15352.549 | 14865.664 | 14345.336 | -32768 | 57.021 | 68.428 | 0.39 | 0.532 | 0.562 | 1.503 | 1.578 | 1.602 | 23.976
2018-11-14 | 1:01 | 63.129 | 63.847 | 63.219 | 64.296 | 62.68 | 63.713 | 66.272 | 66.093 | 65.958 | 428 | 435 | 371 | 16870.324 | 15865.497 | 15882.586 | -32768 | 57.021 | 68.293 | 0.408 | 0.534 | 0.548 | 1.504 | 1.577 | 1.602 | 23.976
2018-11-14 | 1:01 | 63.129 | 63.847 | 63.219 | 64.296 | 62.68 | 63.713 | 66.272 | 66.093 | 65.958 | 424 | 425 | 322 | 16714.654 | 15508.414 | 13846.769 | -32768 | 57.021 | 68.158 | 0.4 | 0.514 | 0.53 | 1.505 | 1.578 | 1.602 | 23.976
2018-11-14 | 1:01 | 63.084 | 63.982 | 62.814 | 64.162 | 62.275 | 63.578 | 66.227 | 65.958 | 66.138 | 424 | 437 | 325 | 16714.654 | 15936.913 | 13971.41 | -32768 | 56.886 | 68.024 | 0.398 | 0.506 | 0.526 | 1.504 | 1.578 | 1.602 | 23.976
2018-11-14 | 1:01 | 62.994 | 63.713 | 63.084 | 64.072 | 62.455 | 63.443 | 66.362 | 65.958 | 66.003 | 444 | 455 | 344 | 17493 | 16579.662 | 14760.809 | -32768 | 56.662 | 67.889 | 0.414 | 0.55 | 0.578 | 1.504 | 1.578 | 1.602 | 23.974
2018-11-14 | 1:01 | 62.859 | 63.533 | 62.949 | 63.892 | 62.231 | 63.308 | 66.138 | 65.823 | 65.599 | 406 | 435 | 352 | 16014.143 | 15865.497 | 15093.188 | -32768 | 57.021 | 68.293 | 0.388 | 0.494 | 0.514 | 1.504 | 1.577 | 1.602 | 23.974
2018-11-14 | 1:01 | 62.859 | 63.533 | 62.949 | 63.892 | 62.231 | 63.308 | 66.138 | 65.823 | 65.599 | 406 | 435 | 352 | 16014.143 | 15865.497 | 15093.188 | -32768 | 57.021 | 68.293 | 0.404 | 0.486 | 0.542 | 1.504 | 1.577 | 1.602 | 23.976
2018-11-14 | 1:01 | 62.545 | 63.398 | 62.68 | 64.027 | 62.096 | 63.174 | 66.227 | 65.823 | 65.868 | 420 | 432 | 345 | 16558.986 | 15758.372 | 14802.356 | -32768 | 56.886 | 68.383 | 0.38 | 0.492 | 0.576 | 1.505 | 1.578 | 1.603 | 23.976
2018-11-14 | 1:01 | 62.68 | 63.263 | 62.949 | 63.892 | 62.32 | 63.039 | 66.227 | 65.688 | 65.733 | 444 | 433 | 330 | 17493 | 15794.08 | 14179.146 | -32768 | 57.021 | 69.191 | 0.418 | 0.5 | 0.52 | 1.505 | 1.577 | 1.602 | 23.974
2018-11-14 | 1:01 | 62.455 | 63.353 | 62.68 | 63.757 | 62.186 | 63.308 | 66.003 | 65.554 | 65.599 | 420 | 427 | 320 | 16558.986 | 15579.83 | 13763.674 | -32768 | 57.021 | 70.045 | 0.384 | 0.5 | 0.544 | 1.504 | 1.576 | 1.603 | 23.974
2018-11-14 | 1:01 | 62.455 | 63.353 | 62.68 | 63.757 | 62.186 | 63.308 | 66.003 | 65.554 | 65.599 | 420 | 427 | 320 | 16558.986 | 15579.83 | 13763.674 | -32768 | 57.021 | 70.045 | 0.384 | 0.5 | 0.544 | 1.504 | 1.576 | 1.603 | 23.974
2018-11-14 | 1:01 | 62.68 | 63.398 | 62.814 | 63.623 | 61.871 | 63.174 | 65.958 | 65.554 | 65.464 | 453 | 437 | 344 | 17843.256 | 15936.913 | 14760.809 | -32768 | 57.156 | 70.314 | 0.402 | 0.502 | 0.536 | 1.505 | 1.576 | 1.602 | 23.976
2018-11-14 | 1:01 | 62.68 | 63.129 | 62.68 | 63.757 | 62.051 | 63.039 | 66.093 | 65.554 | 65.464 | 408 | 410 | 341 | 16091.978 | 14972.789 | 14636.167 | -32768 | 57.156 | 70.449 | 0.396 | 0.534 | 0.514 | 1.505 | 1.576 | 1.603 | 23.976
2018-11-14 | 1:02 | 62.5 | 63.084 | 62.635 | 63.623 | 61.916 | 62.769 | 66.048 | 65.374 | 65.15 | 428 | 439 | 308 | 16870.324 | 16008.33 | 13265.106 | -32768 | 57.695 | 70.404 | 0.378 | 0.516 | 0.526 | 1.505 | 1.577 | 1.603 | 23.976
2018-11-14 | 1:02 | 62.365 | 63.084 | 62.5 | 63.668 | 61.602 | 62.904 | 65.778 | 65.239 | 65.284 | 419 | 408 | 316 | 16520.068 | 14901.373 | 13597.484 | -32768 | 57.874 | 69.865 | 0.39 | 0.518 | 0.522 | 1.506 | 1.576 | 1.603 | 23.976
2018-11-14 | 1:02 | 62.365 | 62.994 | 62.365 | 63.398 | 61.737 | 62.769 | 65.778 | 65.239 | 65.15 | 432 | 429 | 327 | 17025.992 | 15651.247 | 14054.505 | -32768 | 58.279 | 69.191 | 0.382 | 0.496 | 0.55 | 1.505 | 1.575 | 1.602 | 23.974
2018-11-14 | 1:02 | 62.186 | 62.859 | 62.231 | 63.353 | 61.602 | 62.769 | 65.733 | 64.97 | 65.15 | 408 | 444 | 298 | 16091.978 | 16186.872 | 12849.633 | -32768 | 58.234 | 69.146 | 0.386 | 0.496 | 0.518 | 1.505 | 1.575 | 1.603 | 23.976
2018-11-14 | 1:02 | 62.186 | 62.859 | 62.231 | 63.353 | 61.602 | 62.769 | 65.733 | 64.97 | 65.15 | 408 | 444 | 298 | 16091.978 | 16186.872 | 12849.633 | -32768 | 58.234 | 69.146 | 0.386 | 0.496 | 0.518 | 1.505 | 1.575 | 1.602 | 23.976
2018-11-14 | 1:02 | 62.051 | 62.859 | 62.096 | 63.219 | 61.647 | 62.5 | 65.464 | 65.105 | 65.015 | 408 | 420 | 315 | 16091.978 | 15329.872 | 13555.938 | -32768 | 58.099 | 69.82 | 0.386 | 0.512 | 0.52 | 1.505 | 1.576 | 1.603 | 23.976
2018-11-14 | 1:02 | 62.186 | 62.859 | 62.096 | 63.084 | 61.512 | 62.5 | 65.733 | 65.105 | 64.88 | 431 | 428 | 356 | 16987.076 | 15615.539 | 15259.376 | -32768 | 58.503 | 70.09 | 0.404 | 0.52 | 0.542 | 1.506 | 1.575 | 1.602 | 23.976
2018-11-14 | 1:02 | 62.186 | 62.859 | 62.096 | 63.084 | 61.512 | 62.5 | 65.733 | 64.97 | 64.88 | 425 | 423 | 316 | 16753.572 | 15436.997 | 13597.484 | -32768 | 58.503 | 70.09 | 0.404 | 0.52 | 0.542 | 1.506 | 1.575 | 1.602 | 23.976
2018-11-14 | 1:02 | 62.006 | 62.725 | 61.916 | 63.084 | 61.512 | 62.5 | 65.688 | 65.105 | 64.745 | 438 | 445 | 340 | 17259.496 | 16222.58 | 14594.619 | -32768 | 58.638 | 69.955 | 0.394 | 0.466 | 0.55 | 1.504 | 1.574 | 1.601 | 23.976
2018-11-14 | 1:02 | 61.871 | 62.59 | 61.916 | 62.949 | 61.377 | 62.231 | 65.284 | 64.835 | 64.88 | 425 | 433 | 318 | 16753.572 | 15794.08 | 13680.579 | -32768 | 58.503 | 69.64 | 0.396 | 0.482 | 0.536 | 1.505 | 1.573 | 1.601 | 23.976
2018-11-14 | 1:02 | 61.916 | 62.59 | 61.826 | 62.859 | 61.243 | 62.231 | 65.599 | 64.835 | 64.745 | 405 | 399 | 356 | 15975.226 | 14579.998 | 15259.376 | -32768 | 58.279 | 69.236 | 0.39 | 0.514 | 0.54 | 1.504 | 1.572 | 1.601 | 23.976
2018-11-14 | 1:02 | 61.377 | 62.41 | 61.692 | 62.725 | 61.063 | 62.186 | 65.464 | 64.835 | 64.611 | 419 | 431 | 318 | 16520.068 | 15722.664 | 13680.579 | -32768 | 58.009 | 68.877 | 0.4 | 0.48 | 0.552 | 1.505 | 1.573 | 1.601 | 23.974
2018-11-14 | 1:02 | 61.377 | 62.41 | 61.692 | 62.725 | 61.063 | 62.186 | 65.464 | 64.835 | 64.611 | 419 | 431 | 318 | 16520.068 | 15722.664 | 13680.579 | -32768 | 58.009 | 68.877 | 0.4 | 0.48 | 0.552 | 1.505 | 1.573 | 1.601 | 23.974
2018-11-14 | 1:02 | 61.512 | 62.275 | 61.692 | 62.859 | 60.973 | 62.051 | 65.194 | 64.566 | 64.656 | 439 | 414 | 333 | 17298.414 | 15115.623 | 14303.788 | -32768 | 58.009 | 68.338 | 0.39 | 0.516 | 0.508 | 1.504 | 1.571 | 1.6 | 23.976
2018-11-14 | 1:03 | 61.467 | 62.051 | 61.557 | 62.59 | 60.973 | 61.961 | 65.284 | 64.566 | 64.521 | 425 | 413 | 319 | 16753.572 | 15079.914 | 13722.126 | -32768 | 57.874 | 68.608 | 0.394 | 0.512 | 0.558 | 1.505 | 1.571 | 1.6 | 23.976
2018-11-14 | 1:03 | 61.377 | 62.186 | 61.422 | 62.59 | 60.838 | 61.961 | 65.329 | 64.566 | 64.386 | 408 | 398 | 327 | 16091.978 | 14544.29 | 14054.505 | -32768 | 57.874 | 68.293 | 0.396 | 0.476 | 0.532 | 1.504 | 1.57 | 1.6 | 23.976
2018-11-14 | 1:03 | 61.377 | 62.186 | 61.422 | 62.59 | 60.838 | 61.961 | 65.329 | 64.566 | 64.386 | 421 | 412 | 315 | 16597.902 | 15044.206 | 13555.938 | -32768 | 58.009 | 68.293 | 0.398 | 0.488 | 0.522 | 1.504 | 1.57 | 1.599 | 23.976
2018-11-14 | 1:03 | 61.243 | 62.051 | 61.422 | 62.455 | 60.838 | 61.692 | 65.06 | 64.431 | 64.251 | 422 | 428 | 312 | 16636.82 | 15615.539 | 13431.295 | -32768 | 57.874 | 67.934 | 0.386 | 0.474 | 0.54 | 1.504 | 1.569 | 1.599 | 23.974
2018-11-14 | 1:03 | 61.243 | 62.051 | 61.422 | 62.455 | 60.838 | 61.692 | 65.06 | 64.431 | 64.251 | 422 | 428 | 312 | 16636.82 | 15615.539 | 13431.295 | -32768 | 57.874 | 67.934 | 0.386 | 0.474 | 0.54 | 1.504 | 1.569 | 1.599 | 23.974
2018-11-14 | 1:03 | 61.108 | 61.916 | 61.287 | 62.186 | 60.704 | 61.692 | 65.194 | 64.431 | 64.251 | 444 | 436 | 315 | 17493 | 15901.205 | 13555.938 | -32768 | 57.336 | 67.799 | 0.372 | 0.526 | 0.556 | 1.505 | 1.569 | 1.599 | 23.976
2018-11-14 | 1:03 | 60.838 | 61.781 | 61.018 | 62.186 | 60.659 | 61.647 | 65.194 | 64.162 | 64.251 | 448 | 441 | 349 | 17648.67 | 16079.747 | 14968.545 | -32768 | 56.931 | 67.53 | 0.4 | 0.486 | 0.522 | 1.505 | 1.569 | 1.599 | 23.974
2018-11-14 | 1:03 | 60.973 | 61.781 | 61.153 | 62.231 | 60.299 | 61.557 | 64.79 | 64.431 | 63.982 | 442 | 447 | 325 | 17415.166 | 16293.996 | 13971.41 | -32768 | 57.111 | 67.799 | 0.378 | 0.548 | 0.548 | 1.503 | 1.569 | 1.599 | 23.974
2018-11-14 | 1:03 | 60.838 | 61.647 | 61.018 | 61.961 | 60.434 | 61.422 | 65.06 | 64.162 | 63.982 | 421 | 441 | 310 | 17531.918 | 15508.414 | 13223.559 | -32768 | 57.111 | 68.338 | 0.378 | 0.54 | 0.534 | 1.504 | 1.569 | 1.599 | 23.976
2018-11-14 | 1:03 | 60.749 | 61.647 | 60.749 | 61.961 | 60.255 | 61.422 | 64.97 | 64.162 | 63.982 | 439 | 426 | 326 | 17298.414 | 15544.122 | 14012.957 | -32768 | 56.976 | 68.338 | 0.404 | 0.498 | 0.592 | 1.503 | 1.567 | 1.597 | 23.974
2018-11-14 | 1:03 | 60.749 | 61.647 | 60.749 | 61.961 | 60.255 | 61.422 | 64.97 | 64.162 | 63.982 | 439 | 426 | 326 | 17298.414 | 15544.122 | 14012.957 | -32768 | 57.246 | 68.338 | 0.392 | 0.504 | 0.52 | 1.504 | 1.568 | 1.597 | 23.976
2018-11-14 | 1:03 | 60.614 | 61.512 | 60.614 | 61.871 | 60.299 | 61.287 | 64.701 | 64.162 | 63.713 | 413 | 426 | 323 | 16286.564 | 15544.122 | 13888.315 | -32768 | 57.156 | 68.158 | 0.376 | 0.534 | 0.536 | 1.504 | 1.567 | 1.597 | 23.976
2018-11-14 | 1:03 | 60.569 | 61.332 | 60.749 | 61.737 | 60.165 | 61.153 | 64.656 | 63.892 | 63.713 | 426 | 411 | 347 | 16792.488 | 15008.498 | 14885.45 | -32768 | 57.156 | 68.158 | 0.412 | 0.524 | 0.546 | 1.503 | 1.566 | 1.596 | 23.974
2018-11-14 | 1:03 | 60.569 | 61.467 | 60.614 | 61.737 | 60.12 | 61.153 | 64.656 | 63.892 | 63.713 | 377 | 399 | 293 | 16792.488 | 15008.498 | 14885.45 | -32768 | 57.156 | 68.158 | 0.412 | 0.524 | 0.546 | 1.503 | 1.566 | 1.596 | 23.974
2018-11-14 | 1:03 | 60.165 | 61.377 | 60.749 | 61.602 | 59.985 | 61.108 | 64.656 | 63.892 | 63.533 | 439 | 453 | 321 | 17298.414 | 16508.246 | 13805.221 | -32768 | 56.886 | 67.889 | 0.38 | 0.488 | 0.552 | 1.502 | 1.565 | 1.595 | 23.976
2018-11-14 | 1:03 | 60.299 | 61.243 | 60.614 | 61.692 | 59.94 | 60.973 | 64.386 | 63.757 | 63.533 | 432 | 422 | 329 | 17025.992 | 15401.289 | 14137.6 | -32768 | 57.111 | 67.215 | 0.398 | 0.49 | 0.528 | 1.502 | 1.565 | 1.595 | 23.976
2018-11-14 | 1:04 | 60.344 | 61.198 | 60.479 | 61.422 | 59.94 | 61.018 | 64.566 | 63.757 | 63.398 | 455 | 462 | 321 | 17921.09 | 16829.619 | 13805.221 | -32768 | 56.572 | 66.811 | 0.39 | 0.468 | 0.528 | 1.503 | 1.566 | 1.595 | 23.974
2018-11-14 | 1:04 | 60.344 | 61.198 | 60.479 | 61.467 | 59.94 | 61.018 | 64.566 | 63.757 | 63.398 | 455 | 462 | 321 | 17921.09 | 16829.619 | 13805.221 | -32768 | 56.572 | 66.811 | 0.386 | 0.494 | 0.58 | 1.501 | 1.564 | 1.595 | 23.976
2018-11-14 | 1:04 | 60.344 | 61.063 | 60.479 | 61.467 | 59.85 | 60.838 | 64.566 | 63.488 | 63.129 | 451 | 473 | 322 | 17765.422 | 17222.412 | 13846.769 | -32768 | 56.617 | 65.778 | 0.372 | 0.494 | 0.558 | 1.501 | 1.564 | 1.594 | 23.976
2018-11-14 | 1:04 | 60.21 | 60.928 | 60.479 | 61.287 | 59.806 | 60.883 | 64.162 | 63.623 | 63.263 | 433 | 454 | 357 | 17064.91 | 16543.955 | 15300.924 | -32768 | 56.572 | 65.509 | 0.392 | 0.526 | 0.526 | 1.501 | 1.563 | 1.595 | 23.974
2018-11-14 | 1:04 | 60.21 | 60.928 | 60.479 | 61.422 | 59.806 | 60.883 | 64.566 | 63.623 | 63.263 | 433 | 454 | 357 | 17064.91 | 16543.955 | 15300.924 | -32768 | 56.572 | 65.509 | 0.388 | 0.512 | 0.562 | 1.502 | 1.563 | 1.593 | 23.976
2018-11-14 | 1:04 | 60.075 | 60.704 | 60.21 | 61.108 | 59.671 | 60.749 | 64.431 | 63.488 | 63.263 | 410 | 403 | 311 | 16169.812 | 14722.831 | 13389.748 | -32768 | 56.662 | 65.778 | 0.386 | 0.468 | 0.558 | 1.501 | 1.562 | 1.594 | 23.976
2018-11-14 | 1:04 | 59.85 | 60.524 | 60.075 | 61.108 | 59.581 | 60.434 | 64.207 | 63.488 | 63.129 | 409 | 394 | 328 | 17142.744 | 16044.038 | 14220.694 | -32768 | 56.258 | 65.509 | 0.38 | 0.51 | 0.566 | 1.501 | 1.562 | 1.594 | 23.974
2018-11-14 | 1:04 | 59.94 | 60.838 | 60.21 | 61.153 | 59.536 | 60.344 | 64.431 | 63.353 | 62.859 | 426 | 456 | 310 | 16792.488 | 16615.371 | 13348.2 | -32768 | 56.303 | 65.105 | 0.372 | 0.492 | 0.546 | 1.501 | 1.561 | 1.591 | 23.974
2018-11-14 | 1:04 | 60.12 | 60.704 | 60.21 | 61.063 | 59.312 | 60.479 | 64.296 | 63.353 | 62.994 | 409 | 418 | 309 | 16130.895 | 15258.456 | 13306.653 | -32768 | 56.213 | 64.431 | 0.378 | 0.514 | 0.524 | 1.501 | 1.561 | 1.592 | 23.976
2018-11-14 | 1:04 | 59.85 | 60.434 | 59.94 | 60.793 | 59.401 | 60.21 | 63.937 | 63.219 | 62.59 | 434 | 409 | 314 | 17103.828 | 14937.081 | 13514.39 | -32768 | 56.078 | 64.745 | 0.382 | 0.492 | 0.564 | 1.5 | 1.559 | 1.59 | 23.974
2018-11-14 | 1:04 | 59.85 | 60.434 | 59.94 | 60.793 | 59.401 | 60.21 | 63.937 | 63.219 | 62.59 | 434 | 409 | 314 | 17103.828 | 14937.081 | 13514.39 | -32768 | 56.078 | 64.476 | 0.386 | 0.496 | 0.556 | 1.501 | 1.559 | 1.59 | 23.976
2018-11-14 | 1:04 | 59.806 | 60.389 | 59.94 | 60.793 | 59.132 | 60.075 | 64.027 | 63.219 | 62.904 | 417 | 413 | 328 | 16442.234 | 15079.914 | 14096.052 | -32768 | 55.943 | 64.386 | 0.394 | 0.53 | 0.564 | 1.5 | 1.56 | 1.591 | 23.976
2018-11-14 | 1:04 | 59.806 | 60.389 | 59.806 | 60.793 | 59.132 | 60.075 | 64.027 | 63.219 | 62.904 | 420 | 426 | 331 | 16558.986 | 15544.122 | 14220.694 | -32768 | 55.809 | 64.386 | 0.394 | 0.506 | 0.556 | 1.5 | 1.56 | 1.591 | 23.974
2018-11-14 | 1:04 | 59.716 | 60.389 | 59.671 | 60.524 | 59.177 | 60.21 | 63.892 | 63.219 | 62.635 | 378 | 397 | 305 | 14924.459 | 14508.581 | 13140.464 | -32768 | 55.943 | 64.341 | 0.392 | 0.444 | 0.546 | 1.499 | 1.558 | 1.589 | 23.976
2018-11-14 | 1:04 | 59.716 | 60.389 | 59.671 | 60.659 | 59.177 | 60.21 | 64.072 | 63.219 | 62.635 | 378 | 397 | 305 | 14924.459 | 14508.581 | 13140.464 | -32768 | 55.943 | 64.341 | 0.382 | 0.53 | 0.532 | 1.5 | 1.559 | 1.589 | 23.974
2018-11-14 | 1:05 | 59.581 | 60.255 | 59.671 | 60.704 | 58.862 | 60.21 | 63.802 | 62.949 | 62.635 | 416 | 419 | 309 | 16403.316 | 15294.164 | 13306.653 | -32768 | 56.258 | 64.476 | 0.38 | 0.474 | 0.552 | 1.499 | 1.557 | 1.588 | 23.974
2018-11-14 | 1:05 | 59.581 | 60.255 | 59.671 | 60.704 | 58.862 | 60.21 | 63.802 | 62.949 | 62.635 | 416 | 419 | 309 | 16403.316 | 15294.164 | 13306.653 | -32768 | 56.258 | 64.476 | 0.382 | 0.55 | 0.548 | 1.499 | 1.557 | 1.588 | 23.976
2018-11-14 | 1:05 | 59.401 | 60.255 | 59.671 | 60.569 | 58.997 | 60.03 | 64.027 | 62.949 | 62.635 | 429 | 440 | 311 | 16909.24 | 16044.038 | 13389.748 | -32768 | 56.258 | 64.88 | 0.37 | 0.492 | 0.524 | 1.499 | 1.557 | 1.587 | 23.976
2018-11-14 | 1:05 | 59.536 | 60.255 | 59.536 | 60.569 | 58.773 | 60.03 | 64.027 | 62.949 | 62.635 | 415 | 411 | 334 | 16909.24 | 16044.038 | 13389.748 | -32768 | 56.258 | 64.88 | 0.376 | 0.464 | 0.554 | 1.5 | 1.557 | 1.589 | 23.976
2018-11-14 | 1:05 | 59.132 | 60.12 | 59.401 | 60.434 | 58.907 | 60.075 | 63.757 | 62.949 | 62.545 | 429 | 423 | 330 | 16909.24 | 15436.997 | 14179.146 | -32768 | 56.123 | 65.284 | 0.392 | 0.474 | 0.508 | 1.499 | 1.557 | 1.588 | 23.976
2018-11-14 | 1:05 | 59.132 | 60.12 | 59.401 | 60.434 | 58.907 | 60.075 | 63.757 | 62.949 | 62.545 | 429 | 423 | 330 | 16909.24 | 15436.997 | 14179.146 | -32768 | 56.123 | 65.284 | 0.392 | 0.474 | 0.508 | 1.499 | 1.557 | 1.588 | 23.976
2018-11-14 | 1:05 | 59.446 | 60.165 | 59.536 | 60.299 | 58.593 | 59.895 | 63.668 | 62.814 | 62.365 | 425 | 450 | 313 | 16753.572 | 16401.121 | 13472.843 | -32768 | 56.527 | 65.509 | 0.396 | 0.506 | 0.548 | 1.498 | 1.556 | 1.587 | 23.974
2018-11-14 | 1:05 | 59.446 | 60.165 | 59.536 | 60.299 | 58.593 | 59.895 | 63.668 | 62.814 | 62.365 | 425 | 450 | 313 | 16753.572 | 16401.121 | 13472.843 | -32768 | 56.527 | 65.509 | 0.396 | 0.506 | 0.548 | 1.499 | 1.556 | 1.587 | 23.974
2018-11-14 | 1:05 | 59.446 | 60.03 | 59.536 | 60.299 | 58.638 | 59.761 | 63.668 | 62.814 | 62.096 | 411 | 407 | 311 | 16208.729 | 14865.664 | 13389.748 | -32768 | 56.662 | 65.509 | 0.394 | 0.514 | 0.542 | 1.499 | 1.555 | 1.586 | 23.976
2018-11-14 | 1:05 | 59.671 | 59.985 | 59.806 | 60.165 | 59.042 | 59.536 | 63.488 | 62.68 | 62.365 | 414 | 444 | 308 | 16325.481 | 16186.872 | 13265.106 | -32768 | 57.47 | 65.284 | 0.396 | 0.548 | 0.506 | 1.499 | 1.554 | 1.585 | 23.976
2018-11-14 | 1:05 | 59.671 | 60.03 | 59.94 | 60.434 | 58.997 | 59.491 | 63.757 | 62.68 | 62.096 | 412 | 439 | 330 | 16247.646 | 16008.33 | 14179.146 | -32768 | 57.874 | 64.97 | 0.394 | 0.51 | 0.546 | 1.498 | 1.553 | 1.584 | 23.976
2018-11-14 | 1:05 | 59.671 | 60.03 | 59.94 | 60.434 | 58.997 | 59.491 | 63.757 | 62.68 | 62.096 | 412 | 439 | 330 | 16247.646 | 16008.33 | 14179.146 | -32768 | 57.874 | 64.97 | 0.394 | 0.51 | 0.546 | 1.498 | 1.553 | 1.584 | 23.976
2018-11-14 | 1:05 | 60.389 | 60.165 | 60.479 | 60.569 | 59.581 | 59.806 | 63.757 | 62.68 | 62.231 | 436 | 418 | 298 | 16714.654 | 15722.664 | 15841.038 | -32768 | 58.009 | 65.913 | 0.396 | 0.528 | 0.51 | 1.496 | 1.552 | 1.583 | 23.976
2018-11-14 | 1:05 | 60.659 | 60.075 | 60.883 | 60.569 | 59.581 | 59.806 | 63.533 | 62.814 | 62.096 | 436 | 424 | 328 | 17181.662 | 15472.706 | 14096.052 | -32768 | 57.74 | 66.901 | 0.372 | 0.474 | 0.51 | 1.497 | 1.552 | 1.582 | 23.974
2018-11-14 | 1:05 | 61.153 | 60.569 | 61.287 | 60.973 | 60.255 | 60.075 | 63.623 | 62.68 | 62.5 | 404 | 413 | 379 | 15936.309 | 15079.914 | 16214.964 | -32768 | 57.74 | 67.44 | 0.416 | 0.512 | 0.554 | 1.497 | 1.551 | 1.582 | 23.974
2018-11-14 | 1:05 | 61.153 | 60.569 | 61.287 | 60.973 | 60.255 | 60.075 | 63.623 | 62.68 | 62.5 | 404 | 413 | 379 | 15936.309 | 15079.914 | 16214.964 | -32768 | 57.74 | 67.44 | 0.416 | 0.512 | 0.554 | 1.497 | 1.551 | 1.582 | 23.974
2018-11-14 | 1:05 | 61.422 | 60.973 | 61.692 | 60.973 | 60.749 | 60.344 | 63.488 | 62.814 | 62.231 | 426 | 431 | 320 | 16364.398 | 15544.122 | 14386.883 | -32768 | 57.201 | 67.036 | 0.39 | 0.524 | 0.514 | 1.496 | 1.551 | 1.582 | 23.976
2018-11-14 | 1:06 | 61.422 | 60.973 | 61.692 | 60.973 | 60.749 | 60.344 | 63.488 | 62.814 | 62.231 | 426 | 431 | 320 | 16792.488 | 15722.664 | 13763.674 | -32768 | 57.201 | 67.036 | 0.39 | 0.524 | 0.514 | 1.496 | 1.551 | 1.582 | 23.976
2018-11-14 | 1:06 | 61.961 | 60.928 | 62.096 | 61.377 | 60.928 | 60.479 | 63.488 | 62.949 | 62.365 | 433 | 442 | 315 | 17064.91 | 16115.455 | 13555.938 | -32768 | 57.066 | 66.542 | 0.38 | 0.484 | 0.56 | 1.495 | 1.549 | 1.58 | 23.976
2018-11-14 | 1:06 | 62.365 | 61.602 | 62.5 | 61.916 | 61.198 | 60.569 | 63.757 | 63.084 | 62.814 | 415 | 436 | 330 | 16364.398 | 15901.205 | 14179.146 | -32768 | 56.797 | 66.946 | 0.382 | 0.522 | 0.522 | 1.495 | 1.548 | 1.58 | 23.974
2018-11-14 | 1:06 | 62.365 | 61.602 | 62.5 | 61.916 | 61.198 | 60.569 | 63.757 | 63.084 | 62.814 | 415 | 436 | 330 | 16364.398 | 15901.205 | 14179.146 | -32768 | 56.797 | 66.946 | 0.374 | 0.492 | 0.536 | 1.495 | 1.549 | 1.579 | 23.976
2018-11-14 | 1:06 | 62.68 | 61.871 | 62.5 | 62.141 | 61.692 | 60.838 | 63.892 | 63.084 | 63.084 | 415 | 418 | 320 | 16364.398 | 15258.456 | 13763.674 | -32768 | 56.617 | 67.081 | 0.38 | 0.488 | 0.516 | 1.495 | 1.548 | 1.579 | 23.976
2018-11-14 | 1:06 | 62.814 | 62.32 | 62.904 | 62.59 | 61.871 | 61.332 | 63.802 | 63.488 | 62.949 | 420 | 425 | 359 | 16558.986 | 15508.414 | 15384.019 | -32768 | 56.662 | 67.979 | 0.392 | 0.488 | 0.54 | 1.494 | 1.547 | 1.577 | 23.976
2018-11-14 | 1:06 | 62.814 | 62.32 | 62.904 | 62.59 | 61.871 | 61.332 | 63.802 | 63.488 | 62.949 | 420 | 425 | 359 | 16558.986 | 15508.414 | 15384.019 | -32768 | 56.662 | 67.979 | 0.392 | 0.466 | 0.54 | 1.494 | 1.548 | 1.578 | 23.974
2018-11-14 | 1:06 | 63.039 | 62.59 | 63.174 | 62.725 | 62.41 | 61.781 | 63.892 | 63.488 | 63.263 | 425 | 408 | 328 | 16753.572 | 14901.373 | 14096.052 | -32768 | 56.797 | 67.844 | 0.386 | 0.508 | 0.57 | 1.494 | 1.547 | 1.578 | 23.976
2018-11-14 | 1:06 | 63.219 | 62.859 | 63.308 | 62.994 | 62.545 | 61.871 | 64.027 | 63.892 | 63.623 | 404 | 388 | 333 | 15936.309 | 14187.207 | 14303.788 | -32768 | 57.74 | 67.575 | 0.376 | 0.49 | 0.554 | 1.493 | 1.545 | 1.578 | 23.974
2018-11-14 | 1:06 | 63.219 | 62.859 | 63.308 | 62.994 | 62.545 | 61.871 | 64.207 | 63.892 | 63.623 | 404 | 388 | 333 | 15936.309 | 14187.207 | 14303.788 | -32768 | 57.74 | 67.575 | 0.394 | 0.52 | 0.524 | 1.492 | 1.547 | 1.577 | 23.974
2018-11-14 | 1:06 | 63.219 | 63.039 | 63.578 | 63.308 | 62.769 | 62.275 | 63.937 | 63.757 | 64.072 | 417 | 422 | 356 | 16442.234 | 15401.289 | 15259.376 | -32768 | 57.38 | 67.44 | 0.368 | 0.488 | 0.558 | 1.493 | 1.546 | 1.577 | 23.974
2018-11-14 | 1:06 | 63.488 | 63.353 | 63.578 | 63.443 | 62.904 | 62.59 | 64.207 | 64.162 | 64.072 | 421 | 426 | 336 | 16597.902 | 15544.122 | 14428.431 | -32768 | 57.246 | 68.248 | 0.386 | 0.504 | 0.54 | 1.493 | 1.545 | 1.576 | 23.974
2018-11-14 | 1:06 | 63.308 | 63.353 | 63.578 | 63.713 | 62.949 | 62.769 | 64.296 | 64.162 | 64.386 | 413 | 413 | 326 | 16286.564 | 15079.914 | 14012.957 | -32768 | 56.842 | 68.383 | 0.376 | 0.506 | 0.588 | 1.492 | 1.544 | 1.574 | 23.976
2018-11-14 | 1:06 | 63.308 | 63.353 | 63.578 | 63.713 | 62.949 | 62.769 | 64.296 | 64.162 | 64.386 | 413 | 413 | 326 | 16286.564 | 15079.914 | 14012.957 | -32768 | 56.842 | 68.383 | 0.376 | 0.506 | 0.588 | 1.493 | 1.544 | 1.574 | 23.976
2018-11-14 | 1:06 | 63.578 | 63.488 | 63.713 | 64.027 | 62.769 | 62.994 | 64.162 | 64.566 | 64.521 | 424 | 410 | 308 | 16714.654 | 14972.789 | 13265.106 | -32768 | 57.291 | 68.518 | 0.38 | 0.536 | 0.538 | 1.491 | 1.543 | 1.573 | 23.974
2018-11-14 | 1:06 | 63.623 | 63.757 | 63.847 | 64.027 | 63.039 | 63.129 | 64.611 | 64.566 | 64.656 | 420 | 416 | 335 | 16558.986 | 15187.039 | 14386.883 | -32768 | 57.291 | 68.428 | 0.368 | 0.484 | 0.528 | 1.491 | 1.542 | 1.574 | 23.974
2018-11-14 | 1:07 | 63.713 | 63.847 | 63.847 | 64.027 | 63.039 | 63.129 | 64.431 | 64.701 | 64.79 | 431 | 416 | 337 | 16987.076 | 15187.039 | 14469.978 | -32768 | 57.291 | 68.697 | 0.4 | 0.454 | 0.56 | 1.49 | 1.542 | 1.572 | 23.976
2018-11-14 | 1:07 | 63.713 | 63.847 | 63.847 | 64.027 | 63.039 | 63.129 | 64.431 | 64.701 | 64.79 | 431 | 416 | 337 | 16987.076 | 15187.039 | 14469.978 | -32768 | 57.425 | 68.697 | 0.388 | 0.472 | 0.514 | 1.49 | 1.542 | 1.572 | 23.976
2018-11-14 | 1:07 | 63.713 | 63.847 | 63.982 | 64.296 | 62.859 | 63.398 | 64.431 | 64.566 | 64.925 | 428 | 443 | 339 | 16870.324 | 16151.163 | 14553.072 | -32768 | 57.021 | 68.832 | 0.372 | 0.482 | 0.558 | 1.49 | 1.541 | 1.571 | 23.974
2018-11-14 | 1:07 | 63.757 | 63.892 | 63.982 | 64.162 | 63.129 | 63.533 | 64.745 | 64.835 | 64.925 | 419 | 417 | 320 | 16520.068 | 15222.747 | 13763.674 | -32768 | 57.021 | 68.832 | 0.38 | 0.546 | 0.524 | 1.491 | 1.541 | 1.571 | 23.976
2018-11-14 | 1:07 | 63.802 | 64.027 | 63.847 | 64.251 | 63.174 | 63.533 | 64.79 | 64.701 | 64.88 | 427 | 408 | 306 | 16831.406 | 14901.373 | 13182.012 | -32768 | 57.38 | 69.102 | 0.382 | 0.498 | 0.528 | 1.491 | 1.54 | 1.57 | 23.976
2018-11-14 | 1:07 | 63.668 | 64.162 | 63.982 | 64.431 | 63.353 | 63.668 | 64.88 | 64.835 | 65.194 | 428 | 436 | 334 | 16870.324 | 15901.205 | 14345.336 | -32768 | 57.56 | 70 | 0.396 | 0.5 | 0.566 | 1.489 | 1.54 | 1.57 | 23.974
2018-11-14 | 1:07 | 63.757 | 64.162 | 63.847 | 64.296 | 63.308 | 63.533 | 64.745 | 64.835 | 65.105 | 394 | 408 | 304 | 15547.136 | 14901.373 | 13098.917 | -32768 | 57.56 | 69.596 | 0.408 | 0.516 | 0.504 | 1.49 | 1.539 | 1.569 | 23.974
2018-11-14 | 1:07 | 63.623 | 64.027 | 63.802 | 64.072 | 63.174 | 63.757 | 65.015 | 64.97 | 65.105 | 403 | 423 | 322 | 15897.392 | 15436.997 | 13846.769 | -32768 | 57.201 | 69.64 | 0.364 | 0.532 | 0.51 | 1.49 | 1.539 | 1.569 | 23.974
2018-11-14 | 1:07 | 63.623 | 64.027 | 64.072 | 64.072 | 63.084 | 63.757 | 65.015 | 65.105 | 65.374 | 419 | 429 | 338 | 16520.068 | 15651.247 | 14511.525 | -32768 | 57.201 | 69.64 | 0.376 | 0.508 | 0.528 | 1.49 | 1.539 | 1.569 | 23.976
2018-11-14 | 1:07 | 63.892 | 64.117 | 63.937 | 64.341 | 63.219 | 63.668 | 65.015 | 65.105 | 65.105 | 446 | 440 | 333 | 17570.836 | 16044.038 | 14303.788 | -32768 | 57.066 | 69.461 | 0.388 | 0.528 | 0.538 | 1.49 | 1.538 | 1.569 | 23.974
2018-11-14 | 1:07 | 63.892 | 64.117 | 63.937 | 64.341 | 63.219 | 63.668 | 65.015 | 65.105 | 65.105 | 446 | 440 | 333 | 17570.836 | 16044.038 | 14303.788 | -32768 | 57.066 | 69.461 | 0.388 | 0.528 | 0.538 | 1.49 | 1.538 | 1.569 | 23.974
2018-11-14 | 1:07 | 64.207 | 64.251 | 64.251 | 64.521 | 63.443 | 63.937 | 64.745 | 65.239 | 65.284 | 411 | 399 | 328 | 16208.729 | 14579.998 | 14096.052 | -32768 | 57.515 | 70.449 | 0.364 | 0.502 | 0.568 | 1.49 | 1.538 | 1.568 | 23.976
2018-11-14 | 1:07 | 64.207 | 64.251 | 64.117 | 64.521 | 63.443 | 63.847 | 64.925 | 64.97 | 65.284 | 425 | 427 | 329 | 16753.572 | 15579.83 | 14137.6 | -32768 | 57.515 | 70.449 | 0.362 | 0.51 | 0.56 | 1.49 | 1.538 | 1.568 | 23.976
2018-11-14 | 1:07 | 64.072 | 64.251 | 64.251 | 64.701 | 63.353 | 63.847 | 64.79 | 65.239 | 65.419 | 441 | 436 | 315 | 17376.248 | 15901.205 | 13555.938 | -32768 | 58.368 | 70.449 | 0.384 | 0.472 | 0.522 | 1.49 | 1.538 | 1.567 | 23.976
2018-11-14 | 1:08 | 64.296 | 64.431 | 64.521 | 64.701 | 63.757 | 63.802 | 65.015 | 65.239 | 65.554 | 435 | 433 | 327 | 17142.744 | 15794.08 | 14054.505 | -32768 | 58.638 | 70.045 | 0.398 | 0.516 | 0.518 | 1.489 | 1.536 | 1.567 | 23.974
2018-11-14 | 1:08 | 64.296 | 64.296 | 64.521 | 64.701 | 63.757 | 64.072 | 65.015 | 65.105 | 65.554 | 435 | 433 | 327 | 17142.744 | 15794.08 | 14054.505 | -32768 | 58.638 | 69.91 | 0.398 | 0.454 | 0.52 | 1.489 | 1.536 | 1.567 | 23.976
2018-11-14 | 1:08 | 64.611 | 64.521 | 64.656 | 64.79 | 63.847 | 64.117 | 65.06 | 65.239 | 65.419 | 420 | 425 | 325 | 16558.986 | 15508.414 | 13971.41 | -32768 | 57.919 | 70.449 | 0.388 | 0.526 | 0.518 | 1.49 | 1.537 | 1.567 | 23.974
2018-11-14 | 1:08 | 64.611 | 64.566 | 64.656 | 64.97 | 64.117 | 63.937 | 65.06 | 65.239 | 65.733 | 450 | 437 | 324 | 16130.895 | 15365.581 | 14012.957 | -32768 | 57.83 | 70.045 | 0.38 | 0.5 | 0.498 | 1.489 | 1.536 | 1.567 | 23.974
2018-11-14 | 1:08 | 65.015 | 64.701 | 65.194 | 65.105 | 64.251 | 64.207 | 65.329 | 65.374 | 65.868 | 414 | 422 | 333 | 16325.481 | 15401.289 | 14303.788 | -32768 | 57.56 | 69.236 | 0.372 | 0.492 | 0.508 | 1.489 | 1.536 | 1.567 | 23.976
2018-11-14 | 1:08 | 65.015 | 64.701 | 65.194 | 65.105 | 64.251 | 64.207 | 65.329 | 65.374 | 65.868 | 414 | 422 | 333 | 16325.481 | 15401.289 | 14303.788 | -32768 | 57.56 | 69.236 | 0.372 | 0.492 | 0.508 | 1.489 | 1.536 | 1.567 | 23.976
2018-11-14 | 1:08 | 65.015 | 64.97 | 65.15 | 64.97 | 64.521 | 64.296 | 65.329 | 65.509 | 66.138 | 399 | 406 | 344 | 15741.722 | 14829.956 | 14760.809 | -32768 | 57.695 | 68.967 | 0.37 | 0.544 | 0.52 | 1.489 | 1.535 | 1.566 | 23.974
2018-11-14 | 1:08 | 65.015 | 64.97 | 65.15 | 64.97 | 64.521 | 64.296 | 65.329 | 65.509 | 66.138 | 399 | 406 | 344 | 15741.722 | 14829.956 | 14760.809 | -32768 | 57.695 | 68.967 | 0.37 | 0.544 | 0.52 | 1.49 | 1.535 | 1.566 | 23.974
2018-11-14 | 1:08 | 65.374 | 65.374 | 65.688 | 65.509 | 64.521 | 64.476 | 65.284 | 65.644 | 66.138 | 428 | 439 | 331 | 16870.324 | 16008.33 | 14220.694 | -32768 | 58.099 | 68.608 | 0.37 | 0.53 | 0.538 | 1.49 | 1.535 | 1.566 | 23.974
2018-11-14 | 1:08 | 65.374 | 65.374 | 65.688 | 65.509 | 64.521 | 64.476 | 65.284 | 65.644 | 66.138 | 428 | 439 | 331 | 16870.324 | 16008.33 | 14220.694 | -32768 | 57.83 | 68.608 | 0.376 | 0.524 | 0.522 | 1.49 | 1.535 | 1.566 | 23.976
2018-11-14 | 1:08 | 65.688 | 65.464 | 65.733 | 65.778 | 64.925 | 64.925 | 65.464 | 65.644 | 66.272 | 407 | 417 | 314 | 16286.564 | 14865.664 | 14220.694 | -32768 | 57.695 | 68.697 | 0.388 | 0.51 | 0.542 | 1.49 | 1.535 | 1.566 | 23.976
2018-11-14 | 1:08 | 65.823 | 65.644 | 66.227 | 65.913 | 65.105 | 65.15 | 65.554 | 65.913 | 66.407 | 422 | 421 | 327 | 16636.82 | 15365.581 | 14054.505 | -32768 | 57.425 | 69.191 | 0.384 | 0.514 | 0.556 | 1.489 | 1.535 | 1.566 | 23.976
2018-11-14 | 1:08 | 66.048 | 66.048 | 66.093 | 66.182 | 65.464 | 65.284 | 65.554 | 66.048 | 66.542 | 432 | 416 | 314 | 17025.992 | 15187.039 | 13514.39 | -32768 | 57.964 | 68.787 | 0.386 | 0.468 | 0.568 | 1.49 | 1.534 | 1.566 | 23.974
2018-11-14 | 1:08 | 66.182 | 66.048 | 66.362 | 66.317 | 65.464 | 65.239 | 65.688 | 66.182 | 66.542 | 420 | 411 | 349 | 16558.986 | 15008.498 | 14968.545 | -32768 | 57.964 | 68.832 | 0.384 | 0.51 | 0.56 | 1.489 | 1.534 | 1.566 | 23.974
2018-11-14 | 1:09 | 66.182 | 66.182 | 66.766 | 66.587 | 65.733 | 65.419 | 65.823 | 66.182 | 66.811 | 435 | 457 | 317 | 17142.744 | 16651.078 | 13639.031 | -32768 | 57.56 | 68.877 | 0.396 | 0.492 | 0.51 | 1.489 | 1.533 | 1.565 | 23.974
2018-11-14 | 1:09 | 66.182 | 66.452 | 66.497 | 66.587 | 65.868 | 65.419 | 65.823 | 66.182 | 66.811 | 448 | 443 | 336 | 17648.67 | 16151.163 | 14428.431 | -32768 | 57.56 | 68.877 | 0.396 | 0.492 | 0.51 | 1.489 | 1.533 | 1.565 | 23.974
2018-11-14 | 1:09 | 66.452 | 66.587 | 66.632 | 66.587 | 66.003 | 65.958 | 65.688 | 66.182 | 67.081 | 421 | 421 | 350 | 16597.902 | 15365.581 | 15010.093 | -32768 | 57.425 | 68.473 | 0.4 | 0.492 | 0.536 | 1.488 | 1.533 | 1.565 | 23.974
2018-11-14 | 1:09 | 66.452 | 66.587 | 66.632 | 66.721 | 66.003 | 65.958 | 65.823 | 66.182 | 67.081 | 421 | 421 | 350 | 16597.902 | 15365.581 | 15010.093 | -32768 | 57.425 | 68.473 | 0.408 | 0.504 | 0.528 | 1.488 | 1.533 | 1.565 | 23.976
2018-11-14 | 1:09 | 66.497 | 66.542 | 66.766 | 66.452 | 65.868 | 66.048 | 65.599 | 66.452 | 67.215 | 414 | 411 | 325 | 16325.481 | 15008.498 | 13971.41 | -32768 | 57.021 | 68.428 | 0.374 | 0.464 | 0.564 | 1.489 | 1.533 | 1.565 | 23.974
2018-11-14 | 1:09 | 66.766 | 66.811 | 67.036 | 66.991 | 66.048 | 66.093 | 66.003 | 66.587 | 67.215 | 424 | 409 | 333 | 16714.654 | 14937.081 | 14303.788 | -32768 | 56.886 | 68.114 | 0.378 | 0.498 | 0.512 | 1.489 | 1.533 | 1.565 | 23.976
2018-11-14 | 1:09 | 66.946 | 66.946 | 67.17 | 67.26 | 66.272 | 66.093 | 66.138 | 66.721 | 67.485 | 426 | 403 | 321 | 16792.488 | 14722.831 | 13805.221 | -32768 | 57.021 | 67.844 | 0.386 | 0.508 | 0.486 | 1.488 | 1.532 | 1.565 | 23.976
2018-11-14 | 1:09 | 66.946 | 66.946 | 67.17 | 67.26 | 66.272 | 66.093 | 66.138 | 66.721 | 67.485 | 426 | 403 | 321 | 16792.488 | 14722.831 | 13805.221 | -32768 | 57.021 | 67.844 | 0.386 | 0.508 | 0.486 | 1.488 | 1.532 | 1.566 | 23.976
2018-11-14 | 1:09 | 67.081 | 67.17 | 67.305 | 67.126 | 66.497 | 66.452 | 65.778 | 66.856 | 67.485 | 431 | 435 | 307 | 16987.076 | 15865.497 | 13223.559 | -32768 | 57.291 | 67.35 | 0.384 | 0.486 | 0.576 | 1.488 | 1.533 | 1.567 | 23.974
2018-11-14 | 1:09 | 67.036 | 67.215 | 67.305 | 67.395 | 66.497 | 66.632 | 66.138 | 66.991 | 67.754 | 411 | 424 | 336 | 16208.729 | 15472.706 | 14428.431 | -32768 | 57.56 | 67.575 | 0.39 | 0.5 | 0.534 | 1.488 | 1.533 | 1.565 | 23.974
2018-11-14 | 1:09 | 67.036 | 67.215 | 67.305 | 67.44 | 66.676 | 66.766 | 66.138 | 67.126 | 67.754 | 432 | 443 | 301 | 17025.992 | 16151.163 | 12974.275 | -32768 | 57.47 | 67.754 | 0.396 | 0.556 | 0.526 | 1.488 | 1.532 | 1.566 | 23.976
2018-11-14 | 1:09 | 67.036 | 67.53 | 67.575 | 67.709 | 66.856 | 66.766 | 66.003 | 67.126 | 68.024 | 401 | 437 | 320 | 15819.557 | 15936.913 | 13763.674 | -32768 | 57.336 | 66.946 | 0.368 | 0.532 | 0.572 | 1.488 | 1.532 | 1.565 | 23.974
2018-11-14 | 1:09 | 67.35 | 67.485 | 67.575 | 67.709 | 66.856 | 67.036 | 66.452 | 67.26 | 68.024 | 459 | 425 | 314 | 18076.76 | 15508.414 | 13514.39 | -32768 | 57.336 | 66.497 | 0.392 | 0.494 | 0.56 | 1.489 | 1.532 | 1.565 | 23.976
2018-11-14 | 1:10 | 67.53 | 67.575 | 67.575 | 67.844 | 66.946 | 67.17 | 66.632 | 67.395 | 68.024 | 398 | 413 | 356 | 15702.805 | 15079.914 | 15259.376 | -32768 | 57.47 | 66.048 | 0.376 | 0.492 | 0.524 | 1.488 | 1.534 | 1.567 | 23.974
2018-11-14 | 1:10 | 67.35 | 67.62 | 67.575 | 68.114 | 66.811 | 67.036 | 66.587 | 67.395 | 68.293 | 415 | 420 | 314 | 16364.398 | 15329.872 | 13514.39 | -32768 | 56.931 | 65.733 | 0.4 | 0.55 | 0.492 | 1.488 | 1.532 | 1.566 | 23.976
2018-11-14 | 1:10 | 67.35 | 67.62 | 67.575 | 68.114 | 66.811 | 67.036 | 66.587 | 67.395 | 68.293 | 415 | 420 | 314 | 16364.398 | 15329.872 | 13514.39 | -32768 | 56.931 | 65.733 | 0.4 | 0.55 | 0.492 | 1.489 | 1.534 | 1.567 | 23.976
2018-11-14 | 1:10 | 67.754 | 67.754 | 67.979 | 68.114 | 67.215 | 67.17 | 66.452 | 67.395 | 68.158 | 415 | 441 | 324 | 16364.398 | 16079.747 | 13929.862 | -32768 | 57.066 | 65.733 | 0.374 | 0.504 | 0.516 | 1.49 | 1.534 | 1.566 | 23.976
2018-11-14 | 1:10 | 67.799 | 68.069 | 68.114 | 68.158 | 67.126 | 67.26 | 66.632 | 67.664 | 68.563 | 419 | 423 | 339 | 16520.068 | 15436.997 | 14553.072 | -32768 | 56.976 | 66.048 | 0.386 | 0.53 | 0.534 | 1.489 | 1.532 | 1.567 | 23.974
2018-11-14 | 1:10 | 67.799 | 67.889 | 68.248 | 68.428 | 67.26 | 67.44 | 66.766 | 67.664 | 68.428 | 436 | 460 | 333 | 17181.662 | 16758.203 | 14303.788 | -32768 | 57.111 | 65.464 | 0.4 | 0.48 | 0.55 | 1.489 | 1.533 | 1.567 | 23.976
2018-11-14 | 1:10 | 68.203 | 68.158 | 68.114 | 68.518 | 67.485 | 67.709 | 67.036 | 67.53 | 68.563 | 404 | 413 | 335 | 15936.309 | 15079.914 | 14386.883 | -32768 | 57.066 | 65.778 | 0.402 | 0.494 | 0.552 | 1.489 | 1.533 | 1.567 | 23.974
2018-11-14 | 1:10 | 68.203 | 68.293 | 68.293 | 68.563 | 67.485 | 67.844 | 66.766 | 67.934 | 68.832 | 442 | 438 | 318 | 17415.166 | 15972.622 | 13680.579 | -32768 | 57.246 | 65.105 | 0.378 | 0.51 | 0.546 | 1.489 | 1.534 | 1.567 | 23.974
2018-11-14 | 1:10 | 68.203 | 68.293 | 68.293 | 68.563 | 67.485 | 67.844 | 66.766 | 67.934 | 68.832 | 442 | 438 | 318 | 17415.166 | 15972.622 | 13680.579 | -32768 | 57.246 | 65.105 | 0.378 | 0.51 | 0.546 | 1.489 | 1.534 | 1.567 | 23.974
2018-11-14 | 1:10 | 68.338 | 68.473 | 68.563 | 68.697 | 67.754 | 67.979 | 67.17 | 67.934 | 68.967 | 404 | 422 | 334 | 15936.309 | 15401.289 | 14345.336 | -32768 | 56.842 | 64.656 | 0.382 | 0.506 | 0.602 | 1.49 | 1.535 | 1.569 | 23.976
2018-11-14 | 1:10 | 68.563 | 68.563 | 68.787 | 68.832 | 67.889 | 67.844 | 67.126 | 68.203 | 68.832 | 422 | 419 | 322 | 16636.82 | 15294.164 | 13846.769 | -32768 | 56.707 | 65.105 | 0.394 | 0.532 | 0.552 | 1.489 | 1.534 | 1.568 | 23.974
2018-11-14 | 1:10 | 68.563 | 68.563 | 68.787 | 68.832 | 67.889 | 67.844 | 66.991 | 68.203 | 68.832 | 422 | 419 | 322 | 16636.82 | 15294.164 | 13846.769 | -32768 | 56.707 | 64.97 | 0.402 | 0.496 | 0.538 | 1.489 | 1.534 | 1.568 | 23.976
2018-11-14 | 1:10 | 68.877 | 68.877 | 68.787 | 68.967 | 68.024 | 67.979 | 67.036 | 68.069 | 69.146 | 427 | 420 | 324 | 16831.406 | 15329.872 | 13929.862 | -32768 | 56.572 | 64.925 | 0.378 | 0.496 | 0.572 | 1.491 | 1.535 | 1.569 | 23.974
2018-11-14 | 1:10 | 68.877 | 68.877 | 68.787 | 68.967 | 68.024 | 67.979 | 67.036 | 68.069 | 69.146 | 424 | 426 | 340 | 16714.654 | 15544.122 | 14594.619 | -32768 | 56.572 | 64.925 | 0.378 | 0.496 | 0.572 | 1.489 | 1.534 | 1.569 | 23.974
2018-11-14 | 1:11 | 68.877 | 69.012 | 68.967 | 69.102 | 68.293 | 68.114 | 67.17 | 68.069 | 69.102 | 417 | 421 | 341 | 16442.234 | 15365.581 | 14636.167 | -32768 | 56.437 | 64.521 | 0.386 | 0.486 | 0.628 | 1.489 | 1.536 | 1.569 | 23.974
2018-11-14 | 1:11 | 68.832 | 69.012 | 69.102 | 68.967 | 68.428 | 68.203 | 67.395 | 68.338 | 69.102 | 424 | 413 | 336 | 16714.654 | 15079.914 | 14428.431 | -32768 | 56.168 | 64.835 | 0.378 | 0.516 | 0.544 | 1.49 | 1.536 | 1.57 | 23.976
2018-11-14 | 1:11 | 69.012 | 69.012 | 69.371 | 69.506 | 68.697 | 68.652 | 67.575 | 68.473 | 69.371 | 417 | 413 | 357 | 16442.234 | 15079.914 | 15300.924 | -32768 | 56.168 | 65.239 | 0.382 | 0.528 | 0.53 | 1.49 | 1.536 | 1.57 | 23.974
2018-11-14 | 1:11 | 69.012 | 69.012 | 69.371 | 69.506 | 68.697 | 68.652 | 67.44 | 68.473 | 69.371 | 417 | 413 | 357 | 16442.234 | 15079.914 | 15300.924 | -32768 | 56.168 | 65.239 | 0.376 | 0.508 | 0.536 | 1.491 | 1.536 | 1.57 | 23.976
2018-11-14 | 1:11 | 69.551 | 69.416 | 69.64 | 69.64 | 68.832 | 68.787 | 67.575 | 68.608 | 69.685 | 409 | 410 | 321 | 16130.895 | 14972.789 | 13805.221 | -32768 | 56.303 | 65.239 | 0.39 | 0.518 | 0.522 | 1.491 | 1.536 | 1.57 | 23.974
2018-11-14 | 1:11 | 69.281 | 69.371 | 69.775 | 69.236 | 68.922 | 68.877 | 67.709 | 68.608 | 69.82 | 438 | 431 | 328 | 17259.496 | 15722.664 | 14096.052 | -32768 | 56.033 | 64.97 | 0.4 | 0.508 | 0.556 | 1.491 | 1.536 | 1.572 | 23.974
2018-11-14 | 1:11 | 69.82 | 69.685 | 69.64 | 69.91 | 69.057 | 69.012 | 67.709 | 68.742 | 69.685 | 423 | 429 | 314 | 16675.736 | 15651.247 | 13514.39 | -32768 | 56.168 | 64.79 | 0.398 | 0.496 | 0.544 | 1.49 | 1.538 | 1.572 | 23.974
2018-11-14 | 1:11 | 69.82 | 69.685 | 69.91 | 69.91 | 69.057 | 69.012 | 67.709 | 68.742 | 69.685 | 397 | 392 | 333 | 15663.888 | 14330.04 | 14303.788 | -32768 | 56.437 | 64.79 | 0.406 | 0.49 | 0.514 | 1.49 | 1.538 | 1.572 | 23.976
2018-11-14 | 1:11 | 69.955 | 69.82 | 69.91 | 69.91 | 69.191 | 69.191 | 67.709 | 68.742 | 70 | 436 | 429 | 329 | 17181.662 | 15651.247 | 14137.6 | -32768 | 56.303 | 64.835 | 0.392 | 0.528 | 0.596 | 1.491 | 1.538 | 1.572 | 23.976
2018-11-14 | 1:11 | 69.955 | 69.955 | 70.179 | 70.09 | 69.326 | 69.326 | 67.709 | 68.877 | 70.269 | 427 | 440 | 324 | 16831.406 | 16044.038 | 13929.862 | -32768 | 56.078 | 64.701 | 0.372 | 0.506 | 0.54 | 1.492 | 1.538 | 1.572 | 23.974
2018-11-14 | 1:11 | 70.045 | 69.955 | 70.179 | 70.224 | 69.461 | 69.461 | 67.934 | 69.146 | 70.224 | 440 | 443 | 328 | 17337.332 | 16151.163 | 14096.052 | -32768 | 56.348 | 65.105 | 0.396 | 0.522 | 0.516 | 1.493 | 1.54 | 1.574 | 23.976
2018-11-14 | 1:11 | 69.91 | 70.179 | 70.179 | 70.359 | 69.64 | 69.551 | 67.934 | 69.012 | 70.359 | 433 | 429 | 337 | 17064.91 | 15651.247 | 14469.978 | -32768 | 56.213 | 64.925 | 0.398 | 0.458 | 0.544 | 1.492 | 1.54 | 1.573 | 23.974
2018-11-14 | 1:11 | 69.91 | 70.179 | 70.179 | 70.359 | 69.64 | 69.551 | 67.934 | 69.012 | 70.359 | 433 | 429 | 337 | 17064.91 | 15651.247 | 14469.978 | -32768 | 56.213 | 64.925 | 0.398 | 0.458 | 0.544 | 1.493 | 1.54 | 1.573 | 23.974
2018-11-14 | 1:11 | 70.314 | 70.314 | 70.583 | 70.539 | 69.73 | 69.685 | 67.934 | 69.146 | 70.539 | 425 | 397 | 311 | 16753.572 | 14508.581 | 13389.748 | -32768 | 56.123 | 64.745 | 0.402 | 0.516 | 0.554 | 1.494 | 1.54 | 1.574 | 23.974
2018-11-14 | 1:12 | 70.494 | 70.628 | 70.449 | 70.673 | 69.91 | 69.865 | 68.248 | 69.416 | 70.539 | 406 | 408 | 319 | 16014.143 | 14901.373 | 13722.126 | -32768 | 56.258 | 64.745 | 0.39 | 0.524 | 0.562 | 1.493 | 1.541 | 1.575 | 23.974
2018-11-14 | 1:12 | 70.359 | 70.583 | 70.898 | 70.673 | 69.91 | 69.82 | 68.248 | 69.596 | 70.808 | 433 | 446 | 312 | 17064.91 | 16258.288 | 13431.295 | -32768 | 56.123 | 64.925 | 0.388 | 0.488 | 0.582 | 1.494 | 1.541 | 1.576 | 23.976
2018-11-14 | 1:12 | 70.763 | 70.898 | 70.763 | 70.853 | 70.134 | 70 | 68.248 | 69.73 | 70.808 | 427 | 404 | 323 | 16831.406 | 14758.54 | 13888.315 | -32768 | 56.437 | 64.97 | 0.418 | 0.5 | 0.546 | 1.494 | 1.542 | 1.576 | 23.974
2018-11-14 | 1:12 | 70.763 | 70.763 | 70.988 | 70.988 | 70 | 70.404 | 68.383 | 69.82 | 70.808 | 433 | 441 | 308 | 17064.91 | 16079.747 | 13265.106 | -32768 | 56.437 | 64.701 | 0.4 | 0.508 | 0.546 | 1.495 | 1.543 | 1.577 | 23.974
2018-11-14 | 1:12 | 70.718 | 70.853 | 70.763 | 71.257 | 70.269 | 70.539 | 68.608 | 69.865 | 70.943 | 436 | 447 | 354 | 17181.662 | 16293.996 | 15176.281 | -32768 | 56.707 | 64.611 | 0.408 | 0.51 | 0.502 | 1.496 | 1.544 | 1.579 | 23.974
2018-11-14 | 1:12 | 70.583 | 70.853 | 70.763 | 71.122 | 70.269 | 70.539 | 68.608 | 69.865 | 70.943 | 436 | 447 | 354 | 17181.662 | 16293.996 | 15176.281 | -32768 | 56.707 | 64.611 | 0.394 | 0.538 | 0.528 | 1.496 | 1.544 | 1.579 | 23.976
2018-11-14 | 1:12 | 70.224 | 70.898 | 70.494 | 71.257 | 70.179 | 70.269 | 68.652 | 70 | 71.077 | 427 | 433 | 329 | 16831.406 | 15794.08 | 14137.6 | -32768 | 56.303 | 64.207 | 0.39 | 0.532 | 0.536 | 1.495 | 1.543 | 1.579 | 23.976
2018-11-14 | 1:12 | 69.955 | 70.898 | 70.179 | 70.943 | 69.596 | 70.539 | 68.518 | 70.09 | 71.077 | 429 | 418 | 327 | 16909.24 | 15258.456 | 14054.505 | -32768 | 56.123 | 63.802 | 0.402 | 0.54 | 0.554 | 1.497 | 1.544 | 1.58 | 23.976
2018-11-14 | 1:12 | 69.955 | 70.898 | 70.179 | 70.943 | 69.596 | 70.539 | 68.518 | 70.09 | 71.077 | 429 | 418 | 327 | 16909.24 | 15258.456 | 14054.505 | -32768 | 56.123 | 63.802 | 0.388 | 0.52 | 0.524 | 1.497 | 1.544 | 1.58 | 23.974
2018-11-14 | 1:12 | 69.146 | 70.718 | 69.236 | 70.853 | 69.057 | 70.404 | 68.518 | 69.955 | 71.212 | 416 | 414 | 329 | 16403.316 | 15115.623 | 14137.6 | -32768 | 56.168 | 63.802 | 0.392 | 0.508 | 0.532 | 1.497 | 1.546 | 1.581 | 23.976
2018-11-14 | 1:12 | 69.146 | 70.718 | 69.236 | 70.853 | 69.057 | 70.404 | 68.518 | 69.955 | 71.212 | 439 | 431 | 318 | 17298.414 | 15722.664 | 13680.579 | -32768 | 56.168 | 63.802 | 0.392 | 0.508 | 0.532 | 1.496 | 1.545 | 1.58 | 23.976
2018-11-14 | 1:12 | 68.383 | 70.224 | 68.428 | 70.583 | 68.248 | 70.134 | 68.832 | 69.955 | 71.212 | 425 | 448 | 338 | 16753.572 | 16329.705 | 14511.525 | -32768 | 56.033 | 63.892 | 0.376 | 0.488 | 0.544 | 1.498 | 1.547 | 1.581 | 23.974
2018-11-14 | 1:12 | 68.383 | 70.224 | 68.428 | 70.583 | 68.248 | 70.134 | 68.832 | 69.955 | 71.212 | 425 | 448 | 338 | 16753.572 | 16329.705 | 14511.525 | -32768 | 56.168 | 63.892 | 0.416 | 0.496 | 0.574 | 1.497 | 1.546 | 1.582 | 23.976
2018-11-14 | 1:12 | 68.114 | 69.82 | 67.889 | 69.865 | 67.754 | 69.865 | 68.697 | 69.685 | 71.077 | 422 | 438 | 344 | 16636.82 | 15972.622 | 14760.809 | -32768 | 56.392 | 63.668 | 0.394 | 0.506 | 0.52 | 1.498 | 1.546 | 1.582 | 23.974
2018-11-14 | 1:13 | 67.305 | 69.371 | 67.485 | 69.775 | 66.901 | 69.596 | 68.428 | 69.551 | 70.808 | 417 | 414 | 336 | 16442.234 | 15115.623 | 14428.431 | -32768 | 56.572 | 63.398 | 0.398 | 0.514 | 0.566 | 1.499 | 1.548 | 1.583 | 23.974
2018-11-14 | 1:13 | 66.766 | 68.877 | 66.991 | 69.057 | 66.766 | 69.057 | 68.563 | 69.461 | 70.539 | 410 | 428 | 336 | 16169.812 | 15615.539 | 14428.431 | -32768 | 56.527 | 63.937 | 0.422 | 0.514 | 0.55 | 1.499 | 1.549 | 1.584 | 23.974
2018-11-14 | 1:13 | 66.362 | 68.338 | 66.676 | 68.787 | 66.227 | 68.383 | 68.293 | 69.146 | 70.269 | 432 | 423 | 332 | 17025.992 | 15436.997 | 14262.241 | -32768 | 56.392 | 64.072 | 0.404 | 0.46 | 0.562 | 1.5 | 1.55 | 1.586 | 23.976
2018-11-14 | 1:13 | 66.048 | 67.799 | 66.272 | 68.428 | 66.003 | 68.114 | 68.383 | 69.012 | 69.73 | 431 | 431 | 314 | 16987.076 | 15722.664 | 13514.39 | -32768 | 56.976 | 64.072 | 0.408 | 0.472 | 0.498 | 1.501 | 1.549 | 1.586 | 23.974
2018-11-14 | 1:13 | 66.182 | 67.53 | 66.138 | 67.934 | 65.868 | 67.709 | 68.248 | 68.473 | 69.685 | 425 | 419 | 355 | 15897.392 | 14579.998 | 14054.505 | -32768 | 57.291 | 63.802 | 0.388 | 0.552 | 0.578 | 1.499 | 1.55 | 1.587 | 23.976
2018-11-14 | 1:13 | 66.182 | 67.53 | 66.138 | 67.934 | 65.868 | 67.709 | 68.248 | 68.473 | 69.685 | 425 | 419 | 355 | 15897.392 | 14579.998 | 14054.505 | -32768 | 57.291 | 63.802 | 0.388 | 0.552 | 0.578 | 1.499 | 1.55 | 1.587 | 23.976
2018-11-14 | 1:13 | 65.823 | 67.26 | 66.272 | 67.485 | 65.464 | 67.53 | 67.889 | 68.473 | 69.416 | 427 | 425 | 307 | 16831.406 | 15508.414 | 13223.559 | -32768 | 57.515 | 64.072 | 0.41 | 0.482 | 0.51 | 1.5 | 1.551 | 1.587 | 23.974
2018-11-14 | 1:13 | 65.913 | 66.991 | 66.138 | 67.485 | 65.329 | 67.036 | 67.844 | 68.203 | 69.146 | 445 | 431 | 317 | 17531.918 | 15722.664 | 13639.031 | -32768 | 57.919 | 64.027 | 0.406 | 0.482 | 0.544 | 1.502 | 1.552 | 1.588 | 23.976
2018-11-14 | 1:13 | 65.958 | 66.856 | 66.003 | 67.26 | 65.464 | 66.901 | 67.979 | 68.203 | 69.012 | 415 | 424 | 323 | 16364.398 | 15472.706 | 13888.315 | -32768 | 57.56 | 63.892 | 0.392 | 0.502 | 0.534 | 1.501 | 1.552 | 1.589 | 23.974
2018-11-14 | 1:13 | 65.688 | 66.811 | 66.003 | 66.766 | 65.329 | 66.856 | 67.62 | 68.069 | 68.877 | 420 | 425 | 328 | 16558.986 | 15508.414 | 14096.052 | -32768 | 57.605 | 64.207 | 0.402 | 0.526 | 0.558 | 1.501 | 1.552 | 1.59 | 23.974
2018-11-14 | 1:13 | 65.688 | 66.676 | 66.003 | 66.766 | 65.284 | 66.721 | 67.62 | 67.799 | 68.742 | 387 | 399 | 304 | 16558.986 | 15508.414 | 14096.052 | -32768 | 57.605 | 64.207 | 0.398 | 0.492 | 0.574 | 1.501 | 1.554 | 1.591 | 23.974
2018-11-14 | 1:13 | 65.644 | 66.587 | 66.003 | 67.036 | 65.15 | 66.497 | 67.709 | 67.799 | 68.473 | 410 | 421 | 323 | 16169.812 | 15365.581 | 13888.315 | -32768 | 57.336 | 64.117 | 0.392 | 0.468 | 0.584 | 1.503 | 1.554 | 1.591 | 23.976
2018-11-14 | 1:13 | 65.644 | 66.587 | 65.733 | 66.991 | 65.284 | 66.452 | 67.709 | 67.664 | 68.473 | 402 | 380 | 319 | 15858.474 | 13901.54 | 13722.126 | -32768 | 57.425 | 64.386 | 0.422 | 0.49 | 0.606 | 1.502 | 1.554 | 1.592 | 23.974
2018-11-14 | 1:14 | 65.644 | 66.587 | 65.733 | 66.991 | 65.284 | 66.452 | 67.709 | 67.664 | 68.338 | 402 | 380 | 319 | 15858.474 | 13901.54 | 13722.126 | -32768 | 57.425 | 64.386 | 0.398 | 0.492 | 0.57 | 1.503 | 1.553 | 1.591 | 23.976
2018-11-14 | 1:14 | 65.509 | 66.542 | 66.048 | 66.856 | 65.194 | 66.182 | 67.305 | 67.575 | 68.338 | 437 | 430 | 340 | 17220.58 | 15686.955 | 14594.619 | -32768 | 57.56 | 64.251 | 0.408 | 0.542 | 0.53 | 1.502 | 1.555 | 1.593 | 23.974
2018-11-14 | 1:14 | 65.509 | 66.542 | 66.048 | 66.856 | 65.194 | 66.182 | 67.305 | 67.575 | 68.338 | 437 | 430 | 340 | 17220.58 | 15686.955 | 14594.619 | -32768 | 57.56 | 64.251 | 0.408 | 0.542 | 0.53 | 1.502 | 1.555 | 1.593 | 23.974
2018-11-14 | 1:14 | 65.778 | 66.452 | 65.913 | 66.721 | 65.329 | 66.227 | 67.44 | 67.575 | 68.069 | 425 | 404 | 349 | 16753.572 | 14758.54 | 14968.545 | -32768 | 57.964 | 64.341 | 0.406 | 0.522 | 0.562 | 1.501 | 1.555 | 1.593 | 23.974
2018-11-14 | 1:14 | 65.778 | 66.452 | 65.913 | 66.721 | 65.329 | 66.227 | 67.44 | 67.575 | 68.069 | 425 | 404 | 349 | 16753.572 | 14758.54 | 14968.545 | -32768 | 57.964 | 64.611 | 0.43 | 0.512 | 0.556 | 1.503 | 1.556 | 1.594 | 23.974
2018-11-14 | 1:14 | 65.599 | 66.452 | 65.913 | 66.542 | 65.15 | 66.093 | 67.26 | 67.575 | 67.979 | 445 | 439 | 313 | 17531.918 | 16008.33 | 13472.843 | -32768 | 58.189 | 64.521 | 0.404 | 0.466 | 0.576 | 1.502 | 1.555 | 1.594 | 23.976
2018-11-14 | 1:14 | 65.823 | 66.317 | 65.913 | 66.452 | 65.194 | 65.958 | 67.35 | 67.44 | 67.844 | 437 | 444 | 344 | 17220.58 | 16186.872 | 14760.809 | -32768 | 58.099 | 64.251 | 0.406 | 0.468 | 0.58 | 1.502 | 1.557 | 1.595 | 23.974
2018-11-14 | 1:14 | 65.688 | 66.452 | 65.599 | 66.497 | 65.015 | 66.093 | 67.485 | 67.26 | 67.844 | 441 | 440 | 340 | 17376.248 | 16044.038 | 14594.619 | -32768 | 58.144 | 63.847 | 0.404 | 0.518 | 0.538 | 1.502 | 1.557 | 1.594 | 23.976
2018-11-14 | 1:14 | 65.419 | 66.048 | 65.599 | 66.093 | 65.15 | 65.913 | 67.35 | 67.26 | 67.575 | 404 | 403 | 319 | 15936.309 | 14722.831 | 13722.126 | -32768 | 58.144 | 63.713 | 0.41 | 0.546 | 0.536 | 1.501 | 1.557 | 1.596 | 23.974
2018-11-14 | 1:14 | 65.419 | 66.182 | 65.464 | 66.362 | 65.15 | 65.958 | 67.35 | 67.44 | 67.889 | 425 | 419 | 346 | 16753.572 | 15294.164 | 14843.903 | -32768 | 58.009 | 63.623 | 0.406 | 0.492 | 0.542 | 1.502 | 1.559 | 1.596 | 23.976
2018-11-14 | 1:14 | 65.419 | 66.182 | 65.464 | 66.362 | 65.15 | 65.958 | 67.35 | 67.44 | 67.889 | 425 | 419 | 346 | 16753.572 | 15294.164 | 14843.903 | -32768 | 58.009 | 63.623 | 0.412 | 0.51 | 0.53 | 1.502 | 1.558 | 1.595 | 23.976
2018-11-14 | 1:14 | 65.239 | 66.048 | 65.509 | 66.093 | 64.88 | 65.823 | 67.081 | 67.44 | 67.754 | 440 | 419 | 315 | 17337.332 | 15294.164 | 13555.938 | -32768 | 58.413 | 63.308 | 0.396 | 0.514 | 0.55 | 1.502 | 1.559 | 1.598 | 23.976
2018-11-14 | 1:14 | 65.239 | 66.048 | 65.509 | 66.362 | 64.88 | 65.823 | 67.17 | 67.44 | 67.754 | 440 | 419 | 315 | 17337.332 | 15294.164 | 13555.938 | -32768 | 58.413 | 63.308 | 0.416 | 0.442 | 0.54 | 1.502 | 1.559 | 1.597 | 23.974
2018-11-14 | 1:14 | 65.105 | 66.048 | 65.464 | 66.272 | 64.88 | 65.823 | 66.901 | 67.126 | 67.62 | 433 | 426 | 335 | 17064.91 | 15544.122 | 14386.883 | -32768 | 58.593 | 62.769 | 0.394 | 0.5 | 0.534 | 1.503 | 1.56 | 1.597 | 23.976
2018-11-14 | 1:14 | 65.105 | 66.048 | 65.194 | 66.272 | 64.611 | 65.554 | 66.901 | 67.26 | 67.62 | 417 | 402 | 330 | 16442.234 | 14687.123 | 14179.146 | -32768 | 58.593 | 62.769 | 0.394 | 0.5 | 0.534 | 1.502 | 1.56 | 1.597 | 23.976
2018-11-14 | 1:14 | 65.015 | 65.778 | 65.194 | 66.182 | 64.745 | 65.823 | 67.215 | 67.126 | 67.62 | 419 | 409 | 306 | 16520.068 | 14937.081 | 13182.012 | -32768 | 58.728 | 62.814 | 0.364 | 0.498 | 0.53 | 1.503 | 1.56 | 1.598 | 23.974
2018-11-14 | 1:15 | 64.476 | 65.733 | 64.79 | 66.048 | 64.476 | 65.554 | 67.215 | 66.991 | 67.62 | 433 | 445 | 337 | 17064.91 | 16222.58 | 14469.978 | -32768 | 58.638 | 62.68 | 0.4 | 0.51 | 0.534 | 1.503 | 1.561 | 1.598 | 23.974
2018-11-14 | 1:15 | 64.611 | 65.778 | 64.521 | 65.913 | 64.117 | 65.554 | 66.991 | 67.126 | 67.53 | 426 | 444 | 319 | 16325.481 | 15615.539 | 13472.843 | -32768 | 58.907 | 63.084 | 0.382 | 0.502 | 0.53 | 1.501 | 1.56 | 1.598 | 23.974
2018-11-14 | 1:15 | 64.476 | 65.374 | 64.521 | 65.778 | 64.117 | 65.15 | 67.26 | 66.991 | 67.395 | 436 | 417 | 335 | 17181.662 | 15222.747 | 14386.883 | -32768 | 58.773 | 62.949 | 0.428 | 0.506 | 0.528 | 1.501 | 1.561 | 1.599 | 23.974
2018-11-14 | 1:15 | 64.476 | 65.374 | 64.521 | 65.778 | 64.117 | 65.15 | 67.26 | 66.991 | 67.35 | 436 | 417 | 335 | 17181.662 | 15222.747 | 14386.883 | -32768 | 58.773 | 62.949 | 0.424 | 0.51 | 0.528 | 1.503 | 1.562 | 1.599 | 23.974
2018-11-14 | 1:15 | 63.937 | 65.329 | 64.251 | 65.644 | 63.982 | 65.239 | 66.856 | 66.856 | 67.35 | 425 | 420 | 337 | 16753.572 | 15329.872 | 14469.978 | -32768 | 58.503 | 62.949 | 0.382 | 0.486 | 0.55 | 1.501 | 1.561 | 1.599 | 23.974
2018-11-14 | 1:15 | 63.802 | 64.97 | 64.117 | 65.599 | 63.578 | 65.15 | 66.991 | 66.856 | 67.215 | 424 | 422 | 335 | 16714.654 | 15401.289 | 14386.883 | -32768 | 58.324 | 63.039 | 0.392 | 0.47 | 0.548 | 1.502 | 1.561 | 1.599 | 23.976
2018-11-14 | 1:15 | 63.802 | 64.97 | 64.251 | 65.599 | 63.578 | 65.15 | 66.991 | 66.856 | 67.215 | 424 | 422 | 335 | 16714.654 | 15401.289 | 14386.883 | -32768 | 58.324 | 63.039 | 0.392 | 0.47 | 0.548 | 1.502 | 1.561 | 1.599 | 23.976
2018-11-14 | 1:15 | 63.802 | 64.97 | 64.117 | 65.329 | 63.578 | 64.745 | 66.856 | 66.587 | 66.811 | 462 | 455 | 358 | 18193.512 | 16579.662 | 15342.471 | -32768 | 58.189 | 63.039 | 0.396 | 0.51 | 0.54 | 1.502 | 1.562 | 1.601 | 23.976
2018-11-14 | 1:15 | 63.533 | 64.701 | 63.713 | 64.745 | 63.174 | 64.835 | 66.676 | 66.587 | 66.946 | 402 | 425 | 316 | 15858.474 | 15508.414 | 13597.484 | -32768 | 57.65 | 62.859 | 0.418 | 0.514 | 0.556 | 1.503 | 1.563 | 1.601 | 23.976
2018-11-14 | 1:15 | 63.398 | 64.701 | 63.713 | 64.745 | 63.174 | 64.835 | 66.676 | 66.587 | 66.946 | 402 | 425 | 316 | 15858.474 | 15508.414 | 13597.484 | -32768 | 57.74 | 62.859 | 0.418 | 0.514 | 0.556 | 1.503 | 1.563 | 1.601 | 23.976
2018-11-14 | 1:15 | 63.668 | 64.701 | 63.578 | 64.88 | 63.039 | 64.341 | 66.587 | 66.452 | 66.811 | 394 | 410 | 332 | 15547.136 | 14972.789 | 14262.241 | -32768 | 58.144 | 62.769 | 0.406 | 0.474 | 0.558 | 1.502 | 1.564 | 1.601 | 23.976
2018-11-14 | 1:15 | 63.263 | 64.566 | 63.713 | 64.611 | 63.174 | 64.207 | 66.587 | 66.452 | 66.407 | 425 | 449 | 319 | 16753.572 | 16365.413 | 13722.126 | -32768 | 58.279 | 62.635 | 0.4 | 0.49 | 0.548 | 1.503 | 1.565 | 1.601 | 23.976
2018-11-14 | 1:15 | 63.219 | 64.251 | 63.443 | 64.476 | 62.994 | 64.162 | 66.362 | 66.182 | 66.542 | 454 | 421 | 342 | 17882.174 | 15365.581 | 14677.714 | -32768 | 58.683 | 62.59 | 0.398 | 0.516 | 0.57 | 1.502 | 1.564 | 1.601 | 23.974
2018-11-14 | 1:15 | 63.219 | 64.251 | 63.443 | 64.476 | 62.994 | 64.162 | 66.362 | 66.182 | 66.272 | 454 | 421 | 342 | 17882.174 | 15365.581 | 14677.714 | -32768 | 58.683 | 62.59 | 0.396 | 0.504 | 0.542 | 1.501 | 1.564 | 1.601 | 23.974
2018-11-14 | 1:16 | 63.129 | 64.162 | 63.443 | 64.341 | 62.59 | 63.892 | 66.587 | 66.182 | 66.407 | 441 | 449 | 310 | 17376.248 | 16365.413 | 13348.2 | -32768 | 58.548 | 62.455 | 0.396 | 0.482 | 0.568 | 1.501 | 1.564 | 1.602 | 23.974
2018-11-14 | 1:16 | 62.994 | 63.892 | 63.039 | 64.341 | 62.59 | 63.892 | 66.587 | 65.913 | 66.138 | 399 | 436 | 335 | 15741.722 | 15901.205 | 14386.883 | -32768 | 58.952 | 62.68 | 0.398 | 0.458 | 0.52 | 1.5 | 1.564 | 1.602 | 23.974
2018-11-14 | 1:16 | 62.725 | 63.892 | 62.904 | 64.251 | 62.59 | 63.757 | 66.003 | 66.048 | 65.868 | 395 | 394 | 312 | 15586.053 | 14401.457 | 13431.295 | -32768 | 58.593 | 62.68 | 0.396 | 0.502 | 0.554 | 1.501 | 1.565 | 1.601 | 23.976
2018-11-14 | 1:16 | 62.725 | 63.757 | 62.904 | 63.982 | 62.32 | 63.623 | 66.317 | 65.913 | 65.868 | 440 | 447 | 340 | 17337.332 | 16293.996 | 14594.619 | -32768 | 58.189 | 62.725 | 0.406 | 0.502 | 0.548 | 1.5 | 1.565 | 1.602 | 23.976
2018-11-14 | 1:16 | 62.59 | 63.578 | 62.904 | 63.982 | 62.365 | 63.353 | 66.138 | 65.644 | 65.868 | 411 | 401 | 305 | 16208.729 | 14651.415 | 13140.464 | -32768 | 58.324 | 62.949 | 0.408 | 0.51 | 0.544 | 1.499 | 1.565 | 1.601 | 23.974
2018-11-14 | 1:16 | 62.859 | 63.578 | 62.904 | 63.982 | 62.365 | 63.353 | 66.138 | 65.644 | 65.868 | 411 | 401 | 305 | 16208.729 | 14651.415 | 13140.464 | -32768 | 58.324 | 62.949 | 0.402 | 0.492 | 0.53 | 1.499 | 1.565 | 1.602 | 23.976
2018-11-14 | 1:16 | 62.725 | 63.623 | 62.904 | 63.668 | 62.365 | 63.129 | 65.913 | 65.644 | 65.644 | 436 | 431 | 332 | 17181.662 | 15722.664 | 14262.241 | -32768 | 58.279 | 62.994 | 0.396 | 0.494 | 0.55 | 1.499 | 1.565 | 1.601 | 23.976
2018-11-14 | 1:16 | 62.59 | 63.353 | 62.769 | 63.847 | 62.051 | 63.398 | 66.182 | 65.509 | 65.644 | 431 | 445 | 313 | 16987.076 | 16222.58 | 13472.843 | -32768 | 58.324 | 63.263 | 0.402 | 0.454 | 0.52 | 1.499 | 1.565 | 1.602 | 23.976
2018-11-14 | 1:16 | 62.32 | 63.219 | 62.635 | 63.263 | 61.961 | 63.129 | 66.003 | 65.509 | 65.374 | 437 | 437 | 333 | 17220.58 | 15936.913 | 14303.788 | -32768 | 58.413 | 62.994 | 0.404 | 0.514 | 0.542 | 1.498 | 1.565 | 1.602 | 23.974
2018-11-14 | 1:16 | 62.455 | 63.084 | 62.635 | 63.398 | 61.826 | 62.814 | 65.913 | 65.374 | 65.239 | 426 | 429 | 305 | 16792.488 | 15651.247 | 13140.464 | -32768 | 58.683 | 62.814 | 0.406 | 0.536 | 0.532 | 1.497 | 1.566 | 1.601 | 23.976
2018-11-14 | 1:16 | 62.455 | 63.084 | 62.365 | 63.578 | 61.961 | 62.814 | 66.048 | 65.105 | 65.284 | 435 | 428 | 318 | 17142.744 | 15615.539 | 13680.579 | -32768 | 58.593 | 62.455 | 0.416 | 0.52 | 0.54 | 1.497 | 1.565 | 1.601 | 23.974
2018-11-14 | 1:17 | 62.32 | 63.084 | 62.365 | 63.398 | 61.826 | 62.814 | 65.644 | 65.105 | 65.15 | 425 | 409 | 346 | 16753.572 | 14937.081 | 14843.903 | -32768 | 58.279 | 62.32 | 0.4 | 0.49 | 0.548 | 1.496 | 1.565 | 1.601 | 23.974
2018-11-14 | 1:17 | 62.186 | 62.949 | 62.365 | 63.263 | 61.826 | 62.814 | 65.733 | 65.105 | 65.015 | 409 | 436 | 332 | 16870.324 | 15365.581 | 15259.376 | -32768 | 57.874 | 62.5 | 0.4 | 0.504 | 0.534 | 1.495 | 1.565 | 1.602 | 23.976
2018-11-14 | 1:17 | 62.186 | 62.949 | 62.365 | 63.263 | 61.826 | 62.814 | 65.733 | 65.105 | 65.015 | 409 | 436 | 332 | 16870.324 | 15365.581 | 15259.376 | -32768 | 57.874 | 62.365 | 0.432 | 0.526 | 0.542 | 1.495 | 1.565 | 1.6 | 23.974
2018-11-14 | 1:17 | 62.051 | 62.769 | 62.096 | 63.174 | 61.647 | 62.725 | 65.778 | 64.97 | 65.015 | 423 | 423 | 322 | 16675.736 | 15436.997 | 13846.769 | -32768 | 57.919 | 62.68 | 0.406 | 0.5 | 0.526 | 1.495 | 1.565 | 1.602 | 23.976
2018-11-14 | 1:17 | 62.051 | 62.769 | 62.096 | 63.174 | 61.647 | 62.725 | 65.778 | 64.97 | 65.015 | 423 | 423 | 322 | 16675.736 | 15436.997 | 13846.769 | -32768 | 57.919 | 62.68 | 0.406 | 0.5 | 0.526 | 1.495 | 1.564 | 1.6 | 23.976
2018-11-14 | 1:17 | 62.051 | 62.769 | 61.961 | 63.174 | 61.692 | 62.59 | 65.509 | 65.105 | 64.925 | 425 | 419 | 330 | 16753.572 | 15294.164 | 14179.146 | -32768 | 57.919 | 63.084 | 0.394 | 0.47 | 0.548 | 1.494 | 1.565 | 1.6 | 23.976
2018-11-14 | 1:17 | 61.781 | 62.545 | 61.916 | 62.904 | 61.512 | 62.455 | 65.509 | 64.97 | 64.79 | 422 | 407 | 312 | 16636.82 | 14865.664 | 13431.295 | -32768 | 57.785 | 63.084 | 0.416 | 0.476 | 0.584 | 1.493 | 1.564 | 1.601 | 23.976
2018-11-14 | 1:17 | 61.512 | 62.635 | 61.826 | 62.769 | 61.243 | 62.275 | 65.464 | 64.701 | 64.79 | 404 | 403 | 310 | 15936.309 | 14722.831 | 13348.2 | -32768 | 57.515 | 63.084 | 0.412 | 0.518 | 0.542 | 1.494 | 1.565 | 1.6 | 23.974
2018-11-14 | 1:17 | 61.512 | 62.5 | 61.557 | 62.814 | 61.287 | 62.186 | 65.509 | 64.835 | 64.79 | 407 | 401 | 346 | 16053.061 | 14651.415 | 14843.903 | -32768 | 57.56 | 63.039 | 0.424 | 0.484 | 0.518 | 1.493 | 1.565 | 1.6 | 23.974
2018-11-14 | 1:17 | 61.512 | 62.275 | 61.692 | 62.635 | 61.108 | 62.186 | 65.239 | 64.701 | 64.521 | 411 | 401 | 332 | 16208.729 | 14651.415 | 14262.241 | -32768 | 57.515 | 62.904 | 0.41 | 0.462 | 0.562 | 1.492 | 1.564 | 1.599 | 23.976
2018-11-14 | 1:17 | 61.512 | 62.275 | 61.692 | 62.635 | 61.108 | 62.186 | 65.239 | 64.701 | 64.521 | 411 | 401 | 332 | 16208.729 | 14651.415 | 14262.241 | -32768 | 57.515 | 62.904 | 0.41 | 0.462 | 0.562 | 1.492 | 1.564 | 1.599 | 23.976
2018-11-14 | 1:17 | 61.108 | 62.365 | 61.692 | 62.455 | 61.108 | 62.141 | 65.194 | 64.701 | 64.386 | 404 | 433 | 315 | 16325.481 | 15151.331 | 13431.295 | -32768 | 57.246 | 63.219 | 0.396 | 0.512 | 0.56 | 1.49 | 1.564 | 1.599 | 23.976
2018-11-14 | 1:17 | 60.973 | 62.096 | 61.422 | 62.59 | 61.018 | 62.141 | 65.239 | 64.566 | 64.296 | 410 | 426 | 330 | 16169.812 | 15544.122 | 14179.146 | -32768 | 56.797 | 63.219 | 0.4 | 0.49 | 0.546 | 1.49 | 1.564 | 1.599 | 23.976
2018-11-14 | 1:17 | 61.108 | 62.096 | 61.422 | 62.455 | 60.704 | 61.737 | 65.239 | 64.566 | 64.431 | 420 | 415 | 313 | 16169.812 | 14865.664 | 14428.431 | -32768 | 57.201 | 63.488 | 0.41 | 0.502 | 0.546 | 1.49 | 1.563 | 1.598 | 23.976
2018-11-14 | 1:18 | 60.749 | 61.692 | 61.153 | 61.916 | 60.479 | 61.692 | 65.15 | 64.431 | 64.296 | 430 | 428 | 325 | 16948.158 | 15615.539 | 13971.41 | -32768 | 57.336 | 63.219 | 0.404 | 0.502 | 0.522 | 1.489 | 1.563 | 1.597 | 23.976
2018-11-14 | 1:18 | 60.704 | 61.737 | 61.018 | 62.32 | 60.614 | 61.737 | 65.105 | 64.296 | 64.027 | 422 | 421 | 334 | 16636.82 | 15365.581 | 14345.336 | -32768 | 57.201 | 63.308 | 0.396 | 0.488 | 0.526 | 1.488 | 1.563 | 1.598 | 23.974
2018-11-14 | 1:18 | 60.704 | 61.737 | 61.018 | 62.32 | 60.614 | 61.737 | 64.97 | 64.296 | 64.027 | 444 | 451 | 306 | 17493 | 16436.83 | 13182.012 | -32768 | 57.201 | 63.308 | 0.392 | 0.5 | 0.512 | 1.488 | 1.563 | 1.598 | 23.976
2018-11-14 | 1:18 | 60.838 | 61.737 | 60.883 | 61.871 | 60.434 | 61.602 | 64.835 | 64.027 | 63.892 | 423 | 433 | 347 | 16675.736 | 15794.08 | 14885.45 | -32768 | 57.156 | 63.039 | 0.39 | 0.564 | 0.524 | 1.487 | 1.562 | 1.597 | 23.974
2018-11-14 | 1:18 | 60.838 | 61.871 | 61.018 | 61.916 | 60.524 | 61.332 | 64.521 | 64.296 | 64.027 | 447 | 446 | 341 | 17609.752 | 16258.288 | 14636.167 | -32768 | 56.931 | 62.769 | 0.402 | 0.504 | 0.522 | 1.487 | 1.563 | 1.596 | 23.976
2018-11-14 | 1:18 | 60.838 | 61.737 | 61.018 | 61.916 | 60.524 | 61.332 | 64.521 | 64.027 | 64.027 | 423 | 411 | 314 | 16675.736 | 15008.498 | 13514.39 | -32768 | 56.931 | 62.769 | 0.402 | 0.504 | 0.522 | 1.486 | 1.563 | 1.597 | 23.976
2018-11-14 | 1:18 | 60.704 | 61.602 | 60.749 | 61.781 | 60.12 | 61.467 | 64.835 | 64.162 | 63.892 | 420 | 430 | 329 | 16558.986 | 15686.955 | 14137.6 | -32768 | 56.931 | 62.41 | 0.404 | 0.488 | 0.556 | 1.486 | 1.563 | 1.596 | 23.976
2018-11-14 | 1:18 | 60.344 | 61.467 | 60.749 | 61.647 | 60.165 | 61.198 | 64.88 | 64.162 | 63.802 | 409 | 399 | 320 | 16130.895 | 14579.998 | 13763.674 | -32768 | 56.527 | 62.769 | 0.406 | 0.532 | 0.564 | 1.486 | 1.562 | 1.596 | 23.976
2018-11-14 | 1:18 | 60.344 | 61.467 | 60.749 | 61.647 | 60.165 | 61.198 | 64.88 | 64.162 | 63.802 | 409 | 399 | 320 | 16130.895 | 14579.998 | 13763.674 | -32768 | 56.527 | 62.769 | 0.406 | 0.532 | 0.564 | 1.486 | 1.562 | 1.596 | 23.976
2018-11-14 | 1:18 | 60.479 | 61.332 | 60.704 | 61.692 | 60.21 | 60.928 | 64.611 | 64.027 | 63.668 | 415 | 430 | 322 | 16364.398 | 15686.955 | 13846.769 | -32768 | 56.707 | 62.994 | 0.4 | 0.528 | 0.546 | 1.486 | 1.562 | 1.596 | 23.976
2018-11-14 | 1:18 | 60.479 | 61.332 | 60.704 | 61.692 | 60.21 | 60.928 | 64.611 | 64.027 | 63.668 | 415 | 430 | 322 | 16364.398 | 15686.955 | 13846.769 | -32768 | 56.707 | 62.994 | 0.4 | 0.528 | 0.546 | 1.486 | 1.562 | 1.596 | 23.976
2018-11-14 | 1:18 | 60.569 | 61.332 | 60.479 | 61.692 | 60.03 | 60.793 | 64.431 | 63.892 | 63.398 | 400 | 401 | 347 | 15780.64 | 14651.415 | 14885.45 | -32768 | 56.303 | 62.994 | 0.394 | 0.526 | 0.548 | 1.484 | 1.561 | 1.596 | 23.976
2018-11-14 | 1:18 | 60.434 | 61.287 | 60.614 | 61.377 | 59.761 | 61.018 | 64.386 | 63.892 | 63.668 | 438 | 408 | 317 | 17259.496 | 14901.373 | 13639.031 | -32768 | 55.854 | 63.174 | 0.42 | 0.53 | 0.554 | 1.484 | 1.56 | 1.594 | 23.974
2018-11-14 | 1:18 | 60.299 | 61.063 | 60.344 | 61.512 | 59.671 | 60.704 | 64.521 | 63.757 | 63.353 | 417 | 436 | 322 | 16442.234 | 15901.205 | 13846.769 | -32768 | 55.584 | 63.308 | 0.402 | 0.51 | 0.502 | 1.483 | 1.561 | 1.594 | 23.976
2018-11-14 | 1:19 | 60.299 | 60.928 | 60.165 | 61.512 | 59.761 | 60.973 | 64.521 | 63.488 | 63.353 | 434 | 428 | 317 | 17103.828 | 15615.539 | 13639.031 | -32768 | 55.449 | 63.129 | 0.392 | 0.464 | 0.51 | 1.482 | 1.559 | 1.592 | 23.974
2018-11-14 | 1:19 | 60.299 | 60.928 | 60.165 | 61.512 | 59.761 | 60.659 | 64.431 | 63.623 | 63.353 | 458 | 446 | 321 | 18037.842 | 16258.288 | 13805.221 | -32768 | 55.449 | 63.129 | 0.394 | 0.478 | 0.528 | 1.482 | 1.559 | 1.592 | 23.976
2018-11-14 | 1:19 | 60.165 | 60.928 | 60.299 | 61.332 | 59.716 | 60.659 | 64.162 | 63.488 | 63.308 | 417 | 402 | 337 | 16442.234 | 14687.123 | 14469.978 | -32768 | 55.674 | 63.129 | 0.41 | 0.472 | 0.56 | 1.482 | 1.559 | 1.593 | 23.974
2018-11-14 | 1:19 | 60.165 | 60.659 | 60.165 | 61.063 | 59.581 | 60.659 | 64.386 | 63.488 | 63.174 | 422 | 436 | 338 | 16636.82 | 15901.205 | 14511.525 | -32768 | 55.809 | 63.219 | 0.396 | 0.53 | 0.55 | 1.481 | 1.558 | 1.591 | 23.976
2018-11-14 | 1:19 | 60.03 | 60.749 | 60.03 | 61.198 | 59.626 | 60.569 | 64.386 | 63.219 | 63.263 | 425 | 429 | 318 | 16753.572 | 15651.247 | 13680.579 | -32768 | 55.674 | 63.084 | 0.388 | 0.5 | 0.566 | 1.481 | 1.558 | 1.591 | 23.974
2018-11-14 | 1:19 | 60.12 | 60.524 | 60.03 | 60.928 | 59.671 | 60.255 | 64.072 | 63.353 | 63.084 | 450 | 444 | 348 | 17726.504 | 16186.872 | 14926.998 | -32768 | 55.674 | 62.949 | 0.4 | 0.514 | 0.502 | 1.48 | 1.557 | 1.59 | 23.974
2018-11-14 | 1:19 | 59.985 | 60.524 | 60.03 | 61.063 | 59.222 | 60.389 | 64.207 | 63.353 | 63.039 | 407 | 394 | 298 | 16053.061 | 14401.457 | 12849.633 | -32768 | 55.27 | 62.814 | 0.392 | 0.516 | 0.52 | 1.479 | 1.556 | 1.589 | 23.974
2018-11-14 | 1:19 | 59.985 | 60.659 | 60.03 | 61.063 | 59.222 | 60.389 | 64.207 | 63.353 | 63.039 | 407 | 394 | 298 | 16053.061 | 14401.457 | 12849.633 | -32768 | 55.27 | 62.814 | 0.412 | 0.508 | 0.522 | 1.48 | 1.557 | 1.59 | 23.976
2018-11-14 | 1:19 | 59.895 | 60.389 | 59.895 | 60.749 | 59.312 | 60.255 | 63.982 | 63.219 | 62.904 | 397 | 405 | 317 | 15663.888 | 14794.248 | 13639.031 | -32768 | 54.955 | 62.68 | 0.374 | 0.53 | 0.544 | 1.479 | 1.555 | 1.589 | 23.976
2018-11-14 | 1:19 | 59.85 | 60.21 | 59.895 | 60.614 | 59.312 | 60.255 | 63.937 | 63.084 | 62.904 | 441 | 443 | 336 | 16169.812 | 14829.956 | 14054.505 | -32768 | 54.955 | 62.769 | 0.376 | 0.494 | 0.52 | 1.48 | 1.556 | 1.589 | 23.976
2018-11-14 | 1:19 | 59.85 | 60.21 | 59.895 | 60.614 | 59.312 | 60.255 | 64.072 | 63.084 | 62.904 | 441 | 443 | 336 | 17376.248 | 16151.163 | 14428.431 | -32768 | 54.955 | 62.904 | 0.4 | 0.476 | 0.552 | 1.48 | 1.556 | 1.589 | 23.974
2018-11-14 | 1:19 | 59.401 | 60.344 | 59.895 | 60.479 | 59.087 | 59.985 | 63.802 | 63.219 | 62.5 | 453 | 444 | 337 | 17843.256 | 16186.872 | 14469.978 | -32768 | 54.551 | 62.904 | 0.374 | 0.48 | 0.502 | 1.478 | 1.554 | 1.588 | 23.976
2018-11-14 | 1:19 | 59.401 | 60.344 | 59.895 | 60.479 | 59.087 | 59.985 | 63.802 | 63.219 | 62.5 | 453 | 444 | 337 | 17843.256 | 16186.872 | 14469.978 | -32768 | 54.551 | 62.904 | 0.374 | 0.48 | 0.502 | 1.479 | 1.556 | 1.588 | 23.976
2018-11-14 | 1:19 | 59.536 | 60.21 | 59.761 | 60.749 | 59.042 | 60.075 | 63.623 | 62.949 | 62.5 | 414 | 412 | 342 | 16325.481 | 15044.206 | 14677.714 | -32768 | 54.551 | 62.545 | 0.374 | 0.48 | 0.536 | 1.478 | 1.554 | 1.586 | 23.974
2018-11-14 | 1:20 | 59.581 | 60.21 | 59.491 | 60.614 | 58.907 | 59.85 | 63.937 | 62.949 | 62.635 | 443 | 438 | 307 | 17454.084 | 15972.622 | 13223.559 | -32768 | 54.686 | 62.41 | 0.394 | 0.468 | 0.518 | 1.479 | 1.553 | 1.587 | 23.976
2018-11-14 | 1:20 | 59.581 | 60.21 | 59.491 | 60.614 | 58.907 | 59.85 | 63.937 | 62.949 | 62.635 | 443 | 438 | 307 | 17454.084 | 15972.622 | 13223.559 | -32768 | 54.686 | 62.814 | 0.414 | 0.528 | 0.526 | 1.479 | 1.553 | 1.587 | 23.974
2018-11-14 | 1:20 | 59.177 | 60.12 | 59.491 | 60.479 | 58.818 | 60.03 | 63.802 | 63.084 | 62.455 | 410 | 398 | 309 | 16169.812 | 14544.29 | 13306.653 | -32768 | 54.551 | 63.219 | 0.39 | 0.556 | 0.516 | 1.477 | 1.553 | 1.585 | 23.976
2018-11-14 | 1:20 | 59.177 | 60.12 | 59.491 | 60.479 | 58.818 | 60.03 | 63.802 | 63.084 | 62.59 | 410 | 398 | 309 | 16169.812 | 14544.29 | 13306.653 | -32768 | 54.417 | 63.219 | 0.39 | 0.556 | 0.516 | 1.478 | 1.552 | 1.585 | 23.976
2018-11-14 | 1:20 | 59.312 | 59.806 | 59.222 | 60.299 | 58.773 | 59.716 | 63.533 | 62.814 | 62.455 | 411 | 410 | 329 | 16208.729 | 14972.789 | 14137.6 | -32768 | 55.18 | 63.847 | 0.398 | 0.426 | 0.554 | 1.477 | 1.552 | 1.584 | 23.976
2018-11-14 | 1:20 | 59.312 | 59.806 | 59.222 | 60.434 | 58.818 | 59.85 | 63.802 | 62.545 | 62.41 | 427 | 421 | 326 | 16831.406 | 15365.581 | 14012.957 | -32768 | 55.449 | 63.713 | 0.39 | 0.454 | 0.526 | 1.476 | 1.552 | 1.584 | 23.976
2018-11-14 | 1:20 | 59.312 | 59.806 | 59.222 | 60.434 | 58.818 | 59.85 | 63.802 | 62.545 | 62.41 | 427 | 421 | 326 | 16831.406 | 15365.581 | 14012.957 | -32768 | 55.449 | 63.713 | 0.39 | 0.454 | 0.526 | 1.476 | 1.552 | 1.584 | 23.976
2018-11-14 | 1:20 | 59.042 | 59.985 | 59.491 | 60.12 | 58.773 | 59.581 | 63.668 | 62.545 | 62.41 | 449 | 438 | 327 | 17687.588 | 15972.622 | 14054.505 | -32768 | 55.27 | 63.488 | 0.368 | 0.484 | 0.536 | 1.476 | 1.55 | 1.582 | 23.976
2018-11-14 | 1:20 | 59.536 | 59.806 | 59.895 | 60.255 | 58.773 | 59.581 | 63.623 | 62.68 | 62.275 | 412 | 423 | 302 | 16247.646 | 15436.997 | 13015.822 | -32768 | 55.674 | 63.308 | 0.402 | 0.524 | 0.488 | 1.476 | 1.55 | 1.581 | 23.974
2018-11-14 | 1:20 | 59.536 | 59.806 | 59.895 | 60.255 | 58.773 | 59.581 | 63.623 | 62.68 | 62.275 | 412 | 423 | 302 | 16247.646 | 15436.997 | 13015.822 | -32768 | 55.674 | 63.578 | 0.382 | 0.516 | 0.56 | 1.476 | 1.55 | 1.582 | 23.974
2018-11-14 | 1:20 | 60.255 | 59.94 | 60.299 | 60.255 | 59.356 | 59.671 | 63.398 | 62.68 | 61.961 | 417 | 419 | 342 | 16442.234 | 15294.164 | 14677.714 | -32768 | 55.539 | 63.219 | 0.384 | 0.492 | 0.58 | 1.476 | 1.55 | 1.581 | 23.976
2018-11-14 | 1:20 | 60.883 | 60.075 | 60.704 | 60.524 | 59.626 | 59.671 | 63.219 | 62.68 | 62.231 | 431 | 429 | 319 | 16987.076 | 15651.247 | 13722.126 | -32768 | 55.404 | 63.353 | 0.392 | 0.49 | 0.514 | 1.476 | 1.55 | 1.58 | 23.976
2018-11-14 | 1:20 | 61.153 | 60.614 | 61.243 | 60.793 | 60.03 | 59.94 | 63.623 | 62.545 | 62.096 | 420 | 438 | 314 | 16558.986 | 15972.622 | 13514.39 | -32768 | 55.404 | 63.623 | 0.358 | 0.5 | 0.536 | 1.473 | 1.548 | 1.579 | 23.974
2018-11-14 | 1:20 | 61.737 | 61.018 | 61.871 | 61.063 | 60.838 | 60.255 | 63.398 | 62.635 | 62.231 | 437 | 428 | 320 | 17220.58 | 15615.539 | 13763.674 | -32768 | 55.539 | 63.488 | 0.394 | 0.506 | 0.524 | 1.475 | 1.549 | 1.579 | 23.974
2018-11-14 | 1:21 | 61.737 | 61.018 | 61.871 | 61.063 | 60.838 | 60.255 | 63.398 | 62.635 | 62.231 | 437 | 428 | 320 | 17220.58 | 15615.539 | 13763.674 | -32768 | 55.539 | 63.488 | 0.394 | 0.506 | 0.524 | 1.475 | 1.549 | 1.579 | 23.974
2018-11-14 | 1:21 | 62.231 | 61.377 | 62.275 | 61.737 | 61.243 | 60.614 | 63.623 | 62.904 | 62.5 | 457 | 466 | 322 | 17998.926 | 16972.453 | 13846.769 | -32768 | 55.404 | 63.443 | 0.382 | 0.446 | 0.494 | 1.474 | 1.547 | 1.577 | 23.974
2018-11-14 | 1:21 | 62.186 | 61.781 | 62.545 | 61.692 | 61.647 | 60.928 | 63.488 | 63.174 | 62.904 | 426 | 420 | 321 | 16792.488 | 15329.872 | 13805.221 | -32768 | 55.225 | 63.578 | 0.376 | 0.476 | 0.574 | 1.474 | 1.547 | 1.577 | 23.974
2018-11-14 | 1:21 | 62.186 | 61.781 | 62.545 | 61.692 | 61.647 | 60.928 | 63.578 | 63.174 | 62.904 | 426 | 420 | 321 | 16792.488 | 15329.872 | 13805.221 | -32768 | 55.225 | 63.578 | 0.37 | 0.486 | 0.544 | 1.472 | 1.546 | 1.577 | 23.974
2018-11-14 | 1:21 | 62.725 | 62.051 | 62.814 | 62.275 | 61.916 | 61.287 | 63.623 | 63.443 | 63.174 | 399 | 425 | 305 | 15741.722 | 15508.414 | 13140.464 | -32768 | 55.404 | 63.982 | 0.392 | 0.494 | 0.534 | 1.473 | 1.545 | 1.576 | 23.976
2018-11-14 | 1:21 | 63.039 | 62.59 | 63.219 | 62.635 | 62.32 | 61.557 | 63.757 | 63.578 | 63.308 | 426 | 411 | 330 | 16792.488 | 15008.498 | 14179.146 | -32768 | 55.36 | 63.713 | 0.368 | 0.5 | 0.522 | 1.472 | 1.545 | 1.574 | 23.974
2018-11-14 | 1:21 | 63.039 | 62.59 | 63.084 | 62.635 | 62.41 | 61.557 | 63.757 | 63.443 | 63.578 | 428 | 417 | 305 | 16870.324 | 15222.747 | 13140.464 | -32768 | 55.36 | 63.847 | 0.382 | 0.522 | 0.542 | 1.473 | 1.546 | 1.575 | 23.976
2018-11-14 | 1:21 | 63.174 | 62.994 | 63.488 | 62.904 | 62.41 | 61.826 | 64.027 | 63.847 | 63.443 | 428 | 430 | 338 | 16870.324 | 15686.955 | 14511.525 | -32768 | 55.764 | 63.578 | 0.368 | 0.51 | 0.542 | 1.471 | 1.544 | 1.573 | 23.976
2018-11-14 | 1:21 | 63.443 | 62.859 | 63.623 | 63.084 | 62.545 | 62.231 | 63.892 | 63.982 | 63.982 | 427 | 428 | 320 | 16831.406 | 15615.539 | 13763.674 | -32768 | 55.674 | 63.713 | 0.376 | 0.476 | 0.528 | 1.471 | 1.543 | 1.572 | 23.976
2018-11-14 | 1:21 | 63.623 | 63.263 | 63.757 | 63.488 | 62.949 | 62.635 | 64.296 | 64.117 | 64.117 | 411 | 416 | 296 | 17025.992 | 15258.456 | 14677.714 | -32768 | 55.674 | 63.578 | 0.398 | 0.46 | 0.54 | 1.47 | 1.544 | 1.573 | 23.976
2018-11-14 | 1:21 | 63.353 | 63.488 | 63.757 | 63.353 | 63.084 | 62.635 | 64.341 | 64.386 | 64.386 | 428 | 422 | 300 | 16870.324 | 15401.289 | 12932.728 | -32768 | 55.539 | 63.129 | 0.39 | 0.482 | 0.598 | 1.469 | 1.542 | 1.57 | 23.974
2018-11-14 | 1:21 | 63.713 | 63.668 | 63.757 | 63.892 | 63.084 | 63.039 | 64.296 | 64.386 | 64.566 | 428 | 420 | 319 | 16870.324 | 15329.872 | 13722.126 | -32768 | 55.809 | 62.859 | 0.38 | 0.508 | 0.536 | 1.469 | 1.541 | 1.571 | 23.974
2018-11-14 | 1:22 | 63.443 | 63.757 | 63.757 | 63.892 | 63.084 | 63.174 | 64.431 | 64.521 | 64.701 | 438 | 429 | 341 | 16948.158 | 15436.997 | 13555.938 | -32768 | 55.404 | 62.994 | 0.392 | 0.444 | 0.552 | 1.468 | 1.54 | 1.569 | 23.974
2018-11-14 | 1:22 | 63.578 | 63.892 | 63.757 | 64.072 | 62.994 | 63.308 | 64.296 | 64.656 | 64.97 | 410 | 402 | 309 | 16169.812 | 14687.123 | 13306.653 | -32768 | 55.854 | 63.219 | 0.398 | 0.454 | 0.552 | 1.469 | 1.541 | 1.569 | 23.974
2018-11-14 | 1:22 | 63.578 | 63.892 | 63.757 | 64.072 | 62.994 | 63.308 | 64.296 | 64.656 | 64.97 | 410 | 402 | 309 | 16169.812 | 14687.123 | 13306.653 | -32768 | 55.854 | 63.219 | 0.398 | 0.454 | 0.552 | 1.469 | 1.541 | 1.569 | 23.974
2018-11-14 | 1:22 | 63.713 | 64.072 | 63.713 | 64.027 | 62.949 | 63.578 | 64.566 | 64.745 | 64.835 | 416 | 400 | 323 | 16403.316 | 14615.706 | 13888.315 | -32768 | 55.674 | 63.353 | 0.368 | 0.542 | 0.556 | 1.469 | 1.541 | 1.568 | 23.974
2018-11-14 | 1:22 | 63.713 | 64.072 | 63.713 | 64.027 | 62.949 | 63.578 | 64.566 | 64.745 | 65.015 | 416 | 400 | 323 | 16403.316 | 14615.706 | 13888.315 | -32768 | 55.674 | 63.353 | 0.396 | 0.536 | 0.53 | 1.469 | 1.541 | 1.568 | 23.976
2018-11-14 | 1:22 | 63.847 | 64.072 | 63.982 | 64.162 | 63.084 | 63.263 | 64.701 | 64.88 | 64.88 | 437 | 429 | 347 | 17220.58 | 15651.247 | 14885.45 | -32768 | 56.078 | 63.263 | 0.408 | 0.452 | 0.546 | 1.469 | 1.539 | 1.567 | 23.976
2018-11-14 | 1:22 | 63.847 | 64.207 | 63.713 | 64.207 | 62.904 | 63.443 | 64.566 | 64.88 | 65.284 | 405 | 424 | 330 | 15975.226 | 15472.706 | 14179.146 | -32768 | 56.527 | 62.994 | 0.4 | 0.482 | 0.512 | 1.469 | 1.539 | 1.567 | 23.974
2018-11-14 | 1:22 | 63.847 | 64.207 | 63.982 | 64.117 | 63.219 | 63.443 | 64.566 | 65.015 | 65.015 | 420 | 423 | 332 | 16558.986 | 15436.997 | 14262.241 | -32768 | 56.572 | 62.994 | 0.39 | 0.508 | 0.534 | 1.468 | 1.539 | 1.566 | 23.974
2018-11-14 | 1:22 | 63.847 | 64.207 | 63.982 | 64.117 | 63.219 | 63.443 | 64.566 | 65.015 | 65.015 | 420 | 423 | 332 | 16558.986 | 15436.997 | 14262.241 | -32768 | 56.572 | 62.994 | 0.39 | 0.508 | 0.534 | 1.468 | 1.539 | 1.566 | 23.974
2018-11-14 | 1:22 | 63.802 | 64.207 | 64.117 | 64.296 | 63.084 | 63.533 | 64.521 | 65.015 | 65.015 | 462 | 455 | 314 | 18193.512 | 16579.662 | 13514.39 | -32768 | 56.482 | 62.949 | 0.396 | 0.514 | 0.566 | 1.468 | 1.539 | 1.566 | 23.974
2018-11-14 | 1:22 | 63.802 | 64.207 | 63.982 | 64.296 | 63.129 | 63.668 | 64.521 | 64.88 | 65.015 | 462 | 455 | 314 | 18193.512 | 16579.662 | 13514.39 | -32768 | 56.482 | 62.814 | 0.394 | 0.48 | 0.538 | 1.466 | 1.537 | 1.566 | 23.976
2018-11-14 | 1:22 | 63.937 | 64.207 | 63.982 | 64.296 | 63.129 | 63.578 | 64.79 | 65.06 | 65.194 | 424 | 435 | 325 | 16714.654 | 15865.497 | 13971.41 | -32768 | 56.617 | 62.769 | 0.37 | 0.492 | 0.542 | 1.466 | 1.538 | 1.565 | 23.974
2018-11-14 | 1:22 | 64.072 | 64.162 | 64.162 | 64.341 | 63.353 | 63.802 | 64.79 | 64.925 | 65.329 | 425 | 431 | 338 | 16753.572 | 15722.664 | 14511.525 | -32768 | 56.797 | 62.41 | 0.372 | 0.496 | 0.576 | 1.465 | 1.537 | 1.564 | 23.976
2018-11-14 | 1:22 | 64.072 | 64.296 | 64.386 | 64.476 | 63.578 | 63.713 | 64.521 | 65.15 | 65.509 | 415 | 407 | 331 | 16364.398 | 14865.664 | 14220.694 | -32768 | 56.797 | 62.814 | 0.402 | 0.494 | 0.55 | 1.465 | 1.536 | 1.563 | 23.974
2018-11-14 | 1:22 | 64.072 | 64.296 | 64.386 | 64.476 | 63.578 | 63.713 | 64.521 | 65.15 | 65.509 | 415 | 407 | 331 | 16364.398 | 14865.664 | 14220.694 | -32768 | 56.797 | 62.814 | 0.402 | 0.494 | 0.55 | 1.465 | 1.536 | 1.563 | 23.974
2018-11-14 | 1:23 | 64.386 | 64.611 | 64.386 | 64.611 | 63.488 | 63.847 | 64.97 | 65.015 | 65.374 | 433 | 445 | 322 | 17064.91 | 16222.58 | 13846.769 | -32768 | 56.527 | 63.219 | 0.386 | 0.466 | 0.506 | 1.465 | 1.536 | 1.564 | 23.976
2018-11-14 | 1:23 | 64.341 | 64.476 | 64.521 | 64.386 | 63.892 | 64.207 | 64.925 | 65.284 | 65.644 | 419 | 427 | 356 | 16520.068 | 15579.83 | 15259.376 | -32768 | 56.437 | 63.084 | 0.374 | 0.506 | 0.492 | 1.464 | 1.536 | 1.563 | 23.974
2018-11-14 | 1:23 | 64.341 | 64.476 | 64.79 | 64.386 | 63.802 | 64.072 | 64.925 | 65.284 | 65.644 | 439 | 454 | 293 | 17298.414 | 16543.955 | 12641.896 | -32768 | 56.437 | 63.084 | 0.374 | 0.506 | 0.492 | 1.464 | 1.536 | 1.563 | 23.974
2018-11-14 | 1:23 | 64.925 | 64.745 | 64.79 | 64.925 | 64.207 | 64.251 | 65.105 | 65.329 | 65.778 | 418 | 408 | 298 | 16481.15 | 14901.373 | 12849.633 | -32768 | 56.842 | 62.725 | 0.374 | 0.488 | 0.584 | 1.464 | 1.536 | 1.563 | 23.976
2018-11-14 | 1:23 | 64.925 | 64.745 | 64.79 | 64.925 | 64.207 | 64.251 | 65.105 | 65.329 | 65.778 | 418 | 408 | 298 | 16481.15 | 14901.373 | 12849.633 | -32768 | 56.572 | 62.725 | 0.384 | 0.452 | 0.568 | 1.464 | 1.535 | 1.563 | 23.976
2018-11-14 | 1:23 | 64.925 | 64.88 | 65.105 | 64.97 | 64.296 | 64.341 | 64.97 | 65.329 | 65.778 | 428 | 426 | 327 | 16870.324 | 15544.122 | 14054.505 | -32768 | 56.482 | 63.129 | 0.386 | 0.504 | 0.536 | 1.464 | 1.535 | 1.562 | 23.976
2018-11-14 | 1:23 | 64.925 | 64.88 | 65.105 | 64.97 | 64.296 | 64.341 | 64.97 | 65.329 | 65.778 | 428 | 426 | 327 | 16870.324 | 15544.122 | 14054.505 | -32768 | 56.482 | 63.129 | 0.386 | 0.504 | 0.536 | 1.464 | 1.535 | 1.562 | 23.976
2018-11-14 | 1:23 | 65.194 | 65.105 | 65.374 | 65.464 | 64.296 | 64.476 | 64.835 | 65.599 | 65.778 | 438 | 422 | 312 | 17259.496 | 15401.289 | 13431.295 | -32768 | 56.572 | 62.994 | 0.398 | 0.492 | 0.506 | 1.464 | 1.535 | 1.562 | 23.976
2018-11-14 | 1:23 | 65.194 | 65.105 | 65.374 | 65.464 | 64.431 | 64.386 | 64.835 | 65.599 | 66.003 | 406 | 408 | 315 | 16014.143 | 14901.373 | 13555.938 | -32768 | 56.572 | 62.994 | 0.4 | 0.454 | 0.528 | 1.463 | 1.535 | 1.562 | 23.974
2018-11-14 | 1:23 | 65.509 | 65.284 | 65.733 | 65.464 | 64.835 | 64.79 | 65.284 | 65.554 | 66.138 | 425 | 430 | 327 | 16753.572 | 15686.955 | 14054.505 | -32768 | 56.303 | 63.219 | 0.378 | 0.5 | 0.544 | 1.463 | 1.535 | 1.561 | 23.976
2018-11-14 | 1:23 | 65.644 | 65.509 | 65.913 | 65.778 | 65.105 | 65.06 | 65.15 | 65.868 | 66.407 | 411 | 402 | 328 | 16208.729 | 14687.123 | 14096.052 | -32768 | 56.213 | 63.937 | 0.368 | 0.496 | 0.518 | 1.463 | 1.534 | 1.561 | 23.974
2018-11-14 | 1:23 | 66.182 | 65.778 | 66.048 | 65.868 | 65.284 | 65.06 | 65.15 | 65.823 | 66.587 | 425 | 411 | 310 | 16208.729 | 15008.498 | 14926.998 | -32768 | 56.707 | 63.937 | 0.384 | 0.498 | 0.544 | 1.462 | 1.534 | 1.561 | 23.976
2018-11-14 | 1:23 | 66.138 | 66.048 | 66.407 | 65.958 | 65.644 | 65.194 | 65.284 | 65.823 | 66.452 | 448 | 437 | 353 | 17648.67 | 15936.913 | 15134.734 | -32768 | 56.392 | 64.072 | 0.398 | 0.49 | 0.576 | 1.464 | 1.535 | 1.561 | 23.974
2018-11-14 | 1:23 | 66.407 | 66.362 | 66.542 | 66.272 | 65.913 | 65.554 | 65.374 | 66.227 | 66.991 | 416 | 408 | 316 | 16831.406 | 15365.581 | 13888.315 | -32768 | 56.168 | 63.847 | 0.398 | 0.506 | 0.566 | 1.463 | 1.534 | 1.56 | 23.976
2018-11-14 | 1:24 | 66.587 | 66.452 | 66.676 | 66.676 | 65.913 | 65.868 | 65.688 | 66.362 | 66.946 | 432 | 423 | 320 | 17025.992 | 15436.997 | 13763.674 | -32768 | 56.033 | 64.251 | 0.384 | 0.49 | 0.56 | 1.464 | 1.534 | 1.561 | 23.974
2018-11-14 | 1:24 | 66.766 | 66.632 | 66.811 | 66.766 | 66.048 | 65.958 | 65.868 | 66.497 | 67.215 | 428 | 435 | 336 | 16714.654 | 15401.289 | 13888.315 | -32768 | 55.854 | 64.117 | 0.388 | 0.53 | 0.56 | 1.463 | 1.534 | 1.56 | 23.974
2018-11-14 | 1:24 | 66.901 | 66.901 | 66.946 | 66.991 | 66.182 | 66.272 | 65.599 | 66.497 | 67.35 | 408 | 437 | 298 | 16091.978 | 15936.913 | 12849.633 | -32768 | 55.943 | 63.308 | 0.396 | 0.516 | 0.564 | 1.463 | 1.534 | 1.561 | 23.974
2018-11-14 | 1:24 | 67.17 | 66.721 | 67.35 | 67.26 | 66.587 | 66.407 | 66.003 | 66.632 | 67.35 | 433 | 423 | 327 | 17064.91 | 15436.997 | 14054.505 | -32768 | 55.943 | 63.174 | 0.414 | 0.468 | 0.548 | 1.462 | 1.534 | 1.56 | 23.976
2018-11-14 | 1:24 | 66.856 | 66.991 | 67.215 | 67.126 | 66.452 | 66.632 | 65.823 | 66.901 | 67.754 | 409 | 395 | 337 | 16130.895 | 14437.165 | 14469.978 | -32768 | 55.539 | 62.904 | 0.366 | 0.462 | 0.562 | 1.463 | 1.534 | 1.561 | 23.974
2018-11-14 | 1:24 | 67.305 | 67.26 | 67.485 | 67.53 | 66.452 | 66.542 | 66.272 | 67.036 | 67.889 | 423 | 436 | 304 | 16675.736 | 15901.205 | 13098.917 | -32768 | 55.809 | 63.039 | 0.418 | 0.51 | 0.55 | 1.463 | 1.533 | 1.56 | 23.974
2018-11-14 | 1:24 | 67.305 | 67.26 | 67.485 | 67.53 | 66.452 | 66.542 | 66.272 | 67.036 | 67.889 | 423 | 436 | 304 | 16675.736 | 15901.205 | 13098.917 | -32768 | 55.809 | 63.039 | 0.418 | 0.51 | 0.55 | 1.463 | 1.533 | 1.56 | 23.974
2018-11-14 | 1:24 | 67.26 | 67.395 | 67.485 | 67.53 | 66.856 | 66.901 | 66.138 | 66.901 | 67.889 | 426 | 426 | 326 | 16792.488 | 15544.122 | 14012.957 | -32768 | 55.404 | 63.308 | 0.392 | 0.482 | 0.572 | 1.464 | 1.534 | 1.561 | 23.974
2018-11-14 | 1:24 | 67.395 | 67.53 | 67.62 | 67.664 | 66.946 | 66.901 | 66.093 | 67.036 | 67.889 | 422 | 413 | 331 | 16636.82 | 15079.914 | 14220.694 | -32768 | 55.404 | 63.174 | 0.392 | 0.48 | 0.54 | 1.465 | 1.534 | 1.561 | 23.974
2018-11-14 | 1:24 | 67.395 | 67.53 | 67.62 | 67.934 | 66.946 | 66.901 | 66.093 | 67.036 | 67.889 | 422 | 413 | 331 | 16636.82 | 15079.914 | 14220.694 | -32768 | 55.404 | 63.174 | 0.376 | 0.51 | 0.55 | 1.466 | 1.533 | 1.561 | 23.974
2018-11-14 | 1:24 | 67.575 | 67.664 | 67.754 | 67.934 | 66.946 | 67.081 | 66.542 | 67.305 | 68.293 | 405 | 408 | 342 | 16325.481 | 14401.457 | 15300.924 | -32768 | 55.404 | 63.982 | 0.366 | 0.492 | 0.576 | 1.464 | 1.533 | 1.561 | 23.974
2018-11-14 | 1:24 | 67.44 | 67.844 | 67.754 | 67.934 | 67.126 | 67.17 | 66.452 | 67.44 | 68.248 | 426 | 424 | 319 | 16792.488 | 15472.706 | 13722.126 | -32768 | 55.674 | 64.251 | 0.396 | 0.512 | 0.528 | 1.465 | 1.533 | 1.561 | 23.974
2018-11-14 | 1:24 | 67.44 | 67.844 | 68.024 | 67.934 | 67.126 | 67.17 | 66.452 | 67.44 | 68.248 | 447 | 439 | 311 | 17609.752 | 16008.33 | 13389.748 | -32768 | 55.674 | 64.251 | 0.396 | 0.512 | 0.528 | 1.465 | 1.533 | 1.561 | 23.974
2018-11-14 | 1:25 | 67.709 | 67.844 | 67.754 | 68.203 | 67.26 | 67.215 | 66.317 | 67.575 | 68.383 | 423 | 424 | 317 | 16675.736 | 15472.706 | 13639.031 | -32768 | 55.943 | 64.251 | 0.392 | 0.476 | 0.52 | 1.466 | 1.534 | 1.562 | 23.976
2018-11-14 | 1:25 | 67.709 | 67.844 | 67.754 | 68.203 | 67.26 | 67.215 | 66.676 | 67.575 | 68.383 | 423 | 424 | 317 | 16675.736 | 15472.706 | 13639.031 | -32768 | 55.943 | 64.251 | 0.382 | 0.524 | 0.53 | 1.466 | 1.533 | 1.561 | 23.974
2018-11-14 | 1:25 | 67.844 | 67.799 | 68.069 | 68.114 | 67.26 | 67.485 | 66.676 | 67.62 | 68.383 | 423 | 421 | 320 | 16675.736 | 15365.581 | 13763.674 | -32768 | 55.584 | 64.521 | 0.39 | 0.516 | 0.56 | 1.467 | 1.533 | 1.562 | 23.974
2018-11-14 | 1:25 | 67.844 | 67.799 | 68.069 | 68.114 | 67.26 | 67.485 | 66.676 | 67.62 | 68.383 | 423 | 421 | 320 | 16675.736 | 15365.581 | 13763.674 | -32768 | 55.584 | 64.521 | 0.39 | 0.516 | 0.56 | 1.466 | 1.533 | 1.561 | 23.974
2018-11-14 | 1:25 | 68.069 | 68.248 | 68.158 | 68.293 | 67.395 | 67.44 | 66.766 | 67.709 | 68.518 | 426 | 424 | 299 | 16792.488 | 15472.706 | 12891.181 | -32768 | 56.303 | 64.97 | 0.394 | 0.5 | 0.516 | 1.467 | 1.533 | 1.561 | 23.976
2018-11-14 | 1:25 | 68.248 | 68.383 | 68.158 | 68.563 | 67.62 | 67.754 | 66.811 | 67.889 | 68.787 | 415 | 429 | 334 | 16364.398 | 15651.247 | 14345.336 | -32768 | 56.303 | 64.701 | 0.378 | 0.508 | 0.558 | 1.467 | 1.533 | 1.562 | 23.976
2018-11-14 | 1:25 | 68.383 | 68.383 | 68.473 | 68.652 | 67.664 | 67.844 | 66.991 | 67.754 | 68.922 | 423 | 437 | 323 | 16675.736 | 15936.913 | 13888.315 | -32768 | 55.988 | 64.79 | 0.394 | 0.444 | 0.554 | 1.468 | 1.534 | 1.562 | 23.974
2018-11-14 | 1:25 | 68.383 | 68.383 | 68.473 | 68.652 | 67.664 | 67.844 | 66.991 | 67.754 | 68.922 | 423 | 437 | 323 | 16675.736 | 15936.913 | 13888.315 | -32768 | 55.988 | 64.79 | 0.394 | 0.444 | 0.554 | 1.468 | 1.534 | 1.562 | 23.974
2018-11-14 | 1:25 | 68.383 | 68.473 | 68.428 | 68.697 | 67.754 | 68.024 | 66.721 | 67.979 | 69.057 | 418 | 429 | 338 | 16481.15 | 15651.247 | 14511.525 | -32768 | 56.303 | 64.79 | 0.374 | 0.56 | 0.54 | 1.469 | 1.535 | 1.564 | 23.976
2018-11-14 | 1:25 | 68.652 | 68.473 | 68.832 | 68.832 | 67.889 | 68.024 | 67.081 | 67.979 | 69.057 | 426 | 417 | 340 | 16792.488 | 15222.747 | 14594.619 | -32768 | 56.168 | 64.521 | 0.398 | 0.482 | 0.544 | 1.469 | 1.534 | 1.563 | 23.976
2018-11-14 | 1:25 | 68.877 | 68.697 | 69.102 | 68.967 | 68.203 | 68.024 | 66.901 | 68.248 | 69.326 | 433 | 453 | 326 | 17064.91 | 16508.246 | 14012.957 | -32768 | 55.764 | 64.431 | 0.388 | 0.526 | 0.516 | 1.47 | 1.534 | 1.564 | 23.974
2018-11-14 | 1:25 | 69.057 | 69.057 | 69.102 | 69.102 | 68.428 | 68.563 | 67.081 | 68.248 | 69.461 | 409 | 427 | 318 | 16130.895 | 15579.83 | 13680.579 | -32768 | 56.033 | 64.521 | 0.4 | 0.484 | 0.642 | 1.471 | 1.535 | 1.564 | 23.974
2018-11-14 | 1:25 | 69.057 | 69.191 | 69.146 | 69.191 | 68.338 | 68.563 | 67.081 | 68.428 | 69.326 | 411 | 437 | 327 | 16208.729 | 15936.913 | 14054.505 | -32768 | 55.719 | 64.386 | 0.38 | 0.544 | 0.536 | 1.471 | 1.536 | 1.564 | 23.976
2018-11-14 | 1:25 | 69.057 | 69.191 | 69.146 | 69.191 | 68.338 | 68.563 | 67.081 | 68.428 | 69.326 | 411 | 437 | 327 | 16208.729 | 15936.913 | 14054.505 | -32768 | 55.719 | 64.386 | 0.38 | 0.544 | 0.536 | 1.471 | 1.536 | 1.565 | 23.976
2018-11-14 | 1:26 | 69.057 | 69.236 | 69.506 | 69.102 | 68.608 | 68.697 | 67.35 | 68.383 | 69.73 | 440 | 432 | 331 | 17220.58 | 15829.789 | 14220.694 | -32768 | 55.629 | 64.296 | 0.384 | 0.5 | 0.542 | 1.473 | 1.537 | 1.566 | 23.974
2018-11-14 | 1:26 | 69.057 | 69.236 | 69.506 | 69.102 | 68.608 | 68.697 | 67.35 | 68.383 | 69.73 | 440 | 432 | 331 | 17220.58 | 15829.789 | 14220.694 | -32768 | 55.629 | 64.162 | 0.376 | 0.504 | 0.56 | 1.473 | 1.535 | 1.564 | 23.974
2018-11-14 | 1:26 | 69.461 | 69.416 | 69.506 | 69.64 | 68.608 | 68.697 | 67.53 | 68.652 | 69.82 | 436 | 423 | 315 | 17181.662 | 15436.997 | 13555.938 | -32768 | 55.629 | 64.027 | 0.4 | 0.51 | 0.56 | 1.473 | 1.535 | 1.566 | 23.974
2018-11-14 | 1:26 | 69.461 | 69.551 | 69.64 | 69.64 | 68.877 | 69.102 | 67.485 | 68.652 | 69.82 | 409 | 419 | 313 | 16130.895 | 15294.164 | 13472.843 | -32768 | 55.629 | 64.88 | 0.386 | 0.534 | 0.55 | 1.473 | 1.535 | 1.566 | 23.974
2018-11-14 | 1:26 | 69.461 | 69.551 | 69.64 | 69.64 | 68.877 | 69.102 | 67.485 | 68.787 | 69.82 | 435 | 442 | 333 | 17142.744 | 16115.455 | 14303.788 | -32768 | 55.629 | 64.88 | 0.386 | 0.534 | 0.55 | 1.473 | 1.535 | 1.566 | 23.974
2018-11-14 | 1:26 | 69.73 | 69.685 | 69.91 | 70 | 69.102 | 69.102 | 67.35 | 68.652 | 70.09 | 407 | 390 | 322 | 16053.061 | 14258.623 | 13846.769 | -32768 | 55.854 | 64.611 | 0.39 | 0.504 | 0.51 | 1.476 | 1.537 | 1.568 | 23.976
2018-11-14 | 1:26 | 69.73 | 69.685 | 69.91 | 70 | 69.102 | 69.102 | 67.35 | 68.652 | 70.045 | 407 | 390 | 322 | 16053.061 | 14258.623 | 13846.769 | -32768 | 55.854 | 64.611 | 0.39 | 0.504 | 0.51 | 1.476 | 1.537 | 1.568 | 23.976
2018-11-14 | 1:26 | 69.865 | 69.82 | 70.045 | 70.134 | 69.236 | 69.326 | 67.799 | 68.922 | 70.179 | 446 | 430 | 343 | 17570.836 | 15686.955 | 14719.262 | -32768 | 55.988 | 64.611 | 0.38 | 0.496 | 0.546 | 1.476 | 1.538 | 1.568 | 23.974
2018-11-14 | 1:26 | 70 | 70.09 | 70.314 | 70.224 | 69.371 | 69.371 | 67.754 | 69.191 | 70.179 | 431 | 420 | 313 | 16364.398 | 15829.789 | 14802.356 | -32768 | 55.809 | 64.476 | 0.406 | 0.504 | 0.548 | 1.477 | 1.537 | 1.568 | 23.974
2018-11-14 | 1:26 | 70 | 70.09 | 70.314 | 70.224 | 69.371 | 69.371 | 67.754 | 69.191 | 70.179 | 431 | 420 | 313 | 16364.398 | 15829.789 | 14802.356 | -32768 | 55.809 | 64.476 | 0.406 | 0.504 | 0.548 | 1.477 | 1.537 | 1.568 | 23.974
2018-11-14 | 1:26 | 70 | 70.09 | 70.449 | 70.404 | 69.685 | 69.461 | 67.62 | 69.191 | 70.539 | 385 | 405 | 332 | 15196.88 | 14794.248 | 14262.241 | -32768 | 55.988 | 63.937 | 0.418 | 0.494 | 0.534 | 1.477 | 1.537 | 1.568 | 23.976
2018-11-14 | 1:26 | 70.404 | 70.09 | 70.449 | 70.673 | 69.685 | 69.73 | 68.069 | 69.326 | 70.404 | 422 | 408 | 316 | 16636.82 | 14901.373 | 13597.484 | -32768 | 55.854 | 63.937 | 0.408 | 0.516 | 0.566 | 1.479 | 1.538 | 1.569 | 23.974
2018-11-14 | 1:26 | 70.134 | 70.314 | 70.583 | 70.673 | 69.775 | 69.73 | 68.024 | 69.461 | 70.808 | 413 | 448 | 320 | 16286.564 | 16329.705 | 13763.674 | -32768 | 55.449 | 63.892 | 0.39 | 0.528 | 0.588 | 1.479 | 1.538 | 1.57 | 23.974
2018-11-14 | 1:26 | 70.404 | 70.628 | 70.853 | 70.898 | 70.09 | 69.865 | 68.069 | 69.596 | 70.763 | 425 | 412 | 328 | 16753.572 | 15044.206 | 14096.052 | -32768 | 55.27 | 63.847 | 0.376 | 0.516 | 0.558 | 1.48 | 1.539 | 1.571 | 23.974
2018-11-14 | 1:27 | 70.673 | 70.763 | 70.988 | 70.988 | 69.91 | 70.269 | 68.473 | 69.865 | 71.033 | 423 | 424 | 326 | 16675.736 | 15472.706 | 14012.957 | -32768 | 55.494 | 64.521 | 0.41 | 0.474 | 0.574 | 1.481 | 1.54 | 1.571 | 23.974
2018-11-14 | 1:27 | 70.853 | 70.988 | 71.077 | 70.988 | 70.314 | 70.09 | 68.518 | 69.82 | 70.898 | 414 | 399 | 317 | 16325.481 | 14579.998 | 13639.031 | -32768 | 55.629 | 64.835 | 0.394 | 0.52 | 0.518 | 1.481 | 1.54 | 1.572 | 23.974
2018-11-14 | 1:27 | 70.853 | 70.988 | 71.077 | 70.988 | 70.314 | 70.09 | 68.518 | 69.82 | 70.898 | 414 | 399 | 317 | 16325.481 | 14579.998 | 13639.031 | -32768 | 55.629 | 64.835 | 0.394 | 0.52 | 0.518 | 1.482 | 1.54 | 1.573 | 23.974
2018-11-14 | 1:27 | 70.943 | 71.033 | 71.212 | 71.122 | 70.314 | 70.269 | 68.473 | 69.955 | 71.033 | 421 | 419 | 326 | 16597.902 | 15294.164 | 14012.957 | -32768 | 55.629 | 64.431 | 0.392 | 0.53 | 0.532 | 1.483 | 1.54 | 1.573 | 23.976
2018-11-14 | 1:27 | 70.943 | 71.033 | 71.077 | 71.437 | 70.449 | 70.539 | 68.563 | 70.09 | 71.257 | 420 | 424 | 300 | 16558.986 | 15472.706 | 12932.728 | -32768 | 55.539 | 64.79 | 0.394 | 0.526 | 0.522 | 1.484 | 1.54 | 1.573 | 23.974
2018-11-14 | 1:27 | 70.808 | 71.302 | 71.077 | 71.527 | 70.359 | 70.673 | 68.428 | 69.955 | 71.571 | 416 | 439 | 326 | 16403.316 | 16008.33 | 14012.957 | -32768 | 55.494 | 65.329 | 0.388 | 0.504 | 0.538 | 1.484 | 1.542 | 1.575 | 23.974
2018-11-14 | 1:27 | 70.808 | 71.302 | 71.077 | 71.527 | 70.359 | 70.673 | 68.428 | 69.955 | 71.571 | 416 | 439 | 326 | 16403.316 | 16008.33 | 14012.957 | -32768 | 55.494 | 65.329 | 0.388 | 0.504 | 0.538 | 1.484 | 1.542 | 1.575 | 23.974
2018-11-14 | 1:27 | 70.673 | 71.302 | 70.673 | 71.437 | 70.359 | 70.808 | 68.877 | 70.224 | 71.571 | 419 | 417 | 311 | 16520.068 | 15222.747 | 13389.748 | -32768 | 55.494 | 65.374 | 0.406 | 0.476 | 0.53 | 1.486 | 1.542 | 1.576 | 23.976
2018-11-14 | 1:27 | 70.539 | 71.302 | 70.673 | 71.437 | 70.359 | 70.808 | 68.877 | 70.224 | 71.571 | 419 | 417 | 311 | 16520.068 | 15222.747 | 13389.748 | -32768 | 55.539 | 65.374 | 0.42 | 0.504 | 0.55 | 1.486 | 1.542 | 1.576 | 23.976
2018-11-14 | 1:27 | 69.596 | 70.988 | 69.73 | 71.302 | 69.64 | 70.539 | 68.877 | 70.359 | 71.392 | 413 | 428 | 322 | 16286.564 | 15615.539 | 13846.769 | -32768 | 55.27 | 64.925 | 0.386 | 0.53 | 0.564 | 1.486 | 1.542 | 1.576 | 23.976
2018-11-14 | 1:27 | 69.191 | 70.583 | 69.191 | 71.077 | 68.652 | 70.359 | 68.697 | 70.224 | 71.661 | 411 | 413 | 312 | 16208.729 | 15079.914 | 13431.295 | -32768 | 55.854 | 64.701 | 0.382 | 0.49 | 0.518 | 1.487 | 1.543 | 1.577 | 23.974
2018-11-14 | 1:27 | 68.069 | 70.179 | 67.979 | 70.359 | 68.024 | 70.09 | 68.697 | 70.224 | 71.257 | 441 | 437 | 359 | 17376.248 | 15936.913 | 15384.019 | -32768 | 55.809 | 64.431 | 0.388 | 0.482 | 0.544 | 1.488 | 1.544 | 1.578 | 23.974
2018-11-14 | 1:27 | 68.069 | 70.179 | 67.979 | 70.359 | 68.024 | 70.179 | 68.697 | 70.224 | 71.392 | 431 | 442 | 338 | 16987.076 | 16115.455 | 14511.525 | -32768 | 55.809 | 64.431 | 0.388 | 0.488 | 0.566 | 1.488 | 1.544 | 1.578 | 23.976
2018-11-14 | 1:27 | 67.53 | 69.64 | 67.709 | 70.09 | 67.036 | 69.775 | 68.652 | 70.09 | 71.257 | 399 | 414 | 319 | 15741.722 | 15115.623 | 13722.126 | -32768 | 56.213 | 64.117 | 0.394 | 0.48 | 0.524 | 1.488 | 1.544 | 1.579 | 23.976
2018-11-14 | 1:28 | 67.17 | 69.236 | 67.17 | 69.551 | 66.901 | 69.281 | 68.697 | 69.685 | 70.718 | 417 | 426 | 338 | 16442.234 | 15544.122 | 14511.525 | -32768 | 56.213 | 64.117 | 0.39 | 0.482 | 0.576 | 1.491 | 1.546 | 1.581 | 23.976
2018-11-14 | 1:28 | 66.587 | 68.608 | 66.632 | 69.012 | 66.407 | 68.832 | 68.518 | 69.281 | 70.449 | 425 | 423 | 338 | 16753.572 | 15436.997 | 14511.525 | -32768 | 56.213 | 63.982 | 0.41 | 0.502 | 0.54 | 1.49 | 1.545 | 1.581 | 23.976
2018-11-14 | 1:28 | 66.497 | 68.024 | 66.497 | 68.383 | 65.823 | 68.069 | 68.293 | 69.146 | 70.224 | 431 | 427 | 327 | 15780.64 | 14472.873 | 14054.505 | -32768 | 56.797 | 63.713 | 0.388 | 0.482 | 0.518 | 1.492 | 1.547 | 1.583 | 23.974
2018-11-14 | 1:28 | 66.497 | 68.024 | 66.497 | 68.383 | 65.823 | 68.069 | 68.293 | 69.146 | 70.224 | 431 | 427 | 327 | 15780.64 | 14472.873 | 14054.505 | -32768 | 56.797 | 63.713 | 0.388 | 0.482 | 0.518 | 1.492 | 1.547 | 1.583 | 23.974
2018-11-14 | 1:28 | 66.227 | 67.62 | 66.362 | 68.069 | 65.868 | 67.799 | 68.428 | 68.608 | 69.82 | 415 | 424 | 332 | 16364.398 | 15472.706 | 14262.241 | -32768 | 56.886 | 64.386 | 0.414 | 0.508 | 0.546 | 1.493 | 1.547 | 1.583 | 23.976
2018-11-14 | 1:28 | 65.958 | 67.35 | 66.227 | 67.44 | 65.688 | 67.395 | 67.889 | 68.473 | 69.416 | 430 | 423 | 321 | 16948.158 | 15436.997 | 13805.221 | -32768 | 57.47 | 63.982 | 0.39 | 0.458 | 0.532 | 1.493 | 1.549 | 1.585 | 23.976
2018-11-14 | 1:28 | 66.048 | 67.215 | 66.093 | 67.44 | 65.554 | 67.17 | 67.979 | 68.473 | 69.057 | 427 | 430 | 331 | 16831.406 | 15686.955 | 14220.694 | -32768 | 57.874 | 63.443 | 0.406 | 0.546 | 0.552 | 1.493 | 1.549 | 1.586 | 23.974
2018-11-14 | 1:28 | 65.868 | 66.946 | 65.958 | 67.17 | 65.464 | 66.991 | 67.799 | 68.069 | 68.922 | 410 | 422 | 341 | 16169.812 | 15401.289 | 14636.167 | -32768 | 57.605 | 63.398 | 0.404 | 0.48 | 0.592 | 1.493 | 1.548 | 1.586 | 23.976
2018-11-14 | 1:28 | 65.868 | 66.946 | 65.958 | 67.17 | 65.464 | 66.991 | 67.799 | 68.069 | 68.922 | 427 | 420 | 335 | 16831.406 | 15329.872 | 14386.883 | -32768 | 57.605 | 63.398 | 0.392 | 0.534 | 0.528 | 1.494 | 1.549 | 1.586 | 23.976
2018-11-14 | 1:28 | 65.958 | 66.811 | 65.958 | 66.991 | 65.329 | 66.632 | 67.62 | 68.069 | 68.697 | 417 | 428 | 312 | 16442.234 | 15615.539 | 13431.295 | -32768 | 57.56 | 63.443 | 0.398 | 0.516 | 0.556 | 1.494 | 1.55 | 1.587 | 23.974
2018-11-14 | 1:28 | 65.958 | 66.542 | 66.227 | 67.036 | 65.419 | 66.362 | 67.754 | 67.934 | 68.563 | 435 | 430 | 327 | 17142.744 | 15686.955 | 14054.505 | -32768 | 57.605 | 63.308 | 0.404 | 0.516 | 0.518 | 1.495 | 1.551 | 1.589 | 23.976
2018-11-14 | 1:28 | 65.958 | 66.497 | 65.958 | 66.766 | 65.329 | 66.542 | 67.485 | 67.799 | 68.158 | 408 | 419 | 335 | 16091.978 | 15294.164 | 14386.883 | -32768 | 57.066 | 63.398 | 0.41 | 0.512 | 0.538 | 1.495 | 1.551 | 1.588 | 23.976
2018-11-14 | 1:29 | 65.958 | 66.542 | 65.823 | 66.766 | 65.464 | 66.497 | 67.485 | 67.664 | 68.293 | 400 | 410 | 321 | 15780.64 | 14972.789 | 13805.221 | -32768 | 56.931 | 63.219 | 0.4 | 0.556 | 0.566 | 1.495 | 1.551 | 1.59 | 23.976
2018-11-14 | 1:29 | 65.913 | 66.542 | 65.958 | 66.856 | 65.329 | 66.317 | 67.44 | 67.799 | 68.158 | 394 | 410 | 336 | 15547.136 | 14972.789 | 14428.431 | -32768 | 57.021 | 63.263 | 0.394 | 0.53 | 0.536 | 1.495 | 1.553 | 1.591 | 23.974
2018-11-14 | 1:29 | 65.913 | 66.542 | 65.958 | 66.856 | 65.329 | 66.317 | 67.44 | 67.799 | 68.158 | 394 | 410 | 336 | 15547.136 | 14972.789 | 14428.431 | -32768 | 57.021 | 63.263 | 0.394 | 0.53 | 0.536 | 1.495 | 1.553 | 1.591 | 23.974
2018-11-14 | 1:29 | 65.644 | 66.407 | 65.823 | 66.632 | 65.419 | 66.048 | 67.35 | 67.664 | 68.069 | 437 | 429 | 326 | 16870.324 | 15829.789 | 13431.295 | -32768 | 57.47 | 63.263 | 0.396 | 0.526 | 0.596 | 1.497 | 1.552 | 1.592 | 23.976
2018-11-14 | 1:29 | 65.644 | 66.407 | 65.823 | 66.632 | 65.419 | 66.048 | 67.35 | 67.664 | 68.069 | 437 | 429 | 326 | 17220.58 | 15651.247 | 14012.957 | -32768 | 57.47 | 63.263 | 0.404 | 0.534 | 0.516 | 1.497 | 1.552 | 1.592 | 23.974
2018-11-14 | 1:29 | 65.823 | 66.272 | 65.958 | 66.587 | 65.284 | 66.182 | 67.35 | 67.53 | 68.069 | 412 | 415 | 313 | 16247.646 | 15151.331 | 13472.843 | -32768 | 57.425 | 63.533 | 0.398 | 0.544 | 0.57 | 1.496 | 1.552 | 1.592 | 23.974
2018-11-14 | 1:29 | 65.823 | 66.272 | 65.958 | 66.587 | 65.284 | 66.182 | 67.35 | 67.53 | 68.069 | 412 | 415 | 313 | 16247.646 | 15151.331 | 13472.843 | -32768 | 57.425 | 63.533 | 0.398 | 0.544 | 0.57 | 1.497 | 1.554 | 1.592 | 23.974
2018-11-14 | 1:29 | 65.823 | 66.542 | 65.958 | 66.542 | 65.284 | 66.227 | 67.35 | 67.53 | 68.069 | 442 | 429 | 353 | 17415.166 | 15651.247 | 15134.734 | -32768 | 57.38 | 62.994 | 0.404 | 0.532 | 0.51 | 1.496 | 1.553 | 1.593 | 23.974
2018-11-14 | 1:29 | 65.688 | 66.407 | 65.554 | 66.542 | 65.329 | 66.227 | 67.485 | 67.53 | 67.979 | 454 | 433 | 320 | 17882.174 | 15794.08 | 13763.674 | -32768 | 57.785 | 62.814 | 0.402 | 0.506 | 0.55 | 1.497 | 1.554 | 1.594 | 23.974
2018-11-14 | 1:29 | 65.374 | 66.272 | 65.554 | 66.362 | 65.015 | 65.958 | 67.215 | 67.26 | 67.844 | 429 | 437 | 351 | 16909.24 | 15936.913 | 15051.64 | -32768 | 57.47 | 62.68 | 0.43 | 0.496 | 0.538 | 1.497 | 1.554 | 1.594 | 23.974
2018-11-14 | 1:29 | 65.374 | 66.138 | 65.509 | 66.542 | 64.79 | 65.868 | 67.036 | 67.485 | 67.575 | 430 | 427 | 318 | 16948.158 | 15579.83 | 13680.579 | -32768 | 57.38 | 62.725 | 0.4 | 0.516 | 0.566 | 1.496 | 1.555 | 1.593 | 23.974
2018-11-14 | 1:29 | 65.15 | 65.868 | 65.284 | 66.362 | 64.925 | 65.823 | 67.35 | 67.26 | 67.844 | 422 | 416 | 305 | 16636.82 | 15187.039 | 13140.464 | -32768 | 57.515 | 62.32 | 0.416 | 0.498 | 0.55 | 1.496 | 1.556 | 1.595 | 23.974
2018-11-14 | 1:30 | 64.97 | 65.958 | 65.015 | 66.227 | 64.611 | 65.733 | 67.17 | 67.126 | 67.44 | 442 | 436 | 318 | 17415.166 | 15901.205 | 13680.579 | -32768 | 57.201 | 62.32 | 0.424 | 0.48 | 0.526 | 1.497 | 1.555 | 1.594 | 23.974
2018-11-14 | 1:30 | 64.97 | 65.958 | 65.015 | 66.227 | 64.611 | 65.733 | 67.17 | 67.126 | 67.44 | 442 | 436 | 318 | 17415.166 | 15901.205 | 13680.579 | -32768 | 57.201 | 62.32 | 0.424 | 0.48 | 0.526 | 1.497 | 1.555 | 1.594 | 23.974
2018-11-14 | 1:30 | 64.745 | 65.868 | 65.015 | 66.138 | 64.341 | 65.374 | 67.215 | 67.26 | 67.664 | 452 | 439 | 315 | 17804.34 | 16008.33 | 13555.938 | -32768 | 57.38 | 62.365 | 0.424 | 0.502 | 0.546 | 1.497 | 1.556 | 1.596 | 23.976
2018-11-14 | 1:30 | 64.611 | 65.599 | 64.745 | 65.688 | 64.072 | 65.509 | 66.946 | 67.126 | 67.26 | 416 | 417 | 307 | 16403.316 | 15222.747 | 13223.559 | -32768 | 56.662 | 62.096 | 0.392 | 0.522 | 0.55 | 1.497 | 1.556 | 1.597 | 23.974
2018-11-14 | 1:30 | 64.296 | 65.284 | 64.341 | 65.599 | 63.713 | 65.15 | 66.901 | 67.126 | 67.126 | 440 | 421 | 344 | 17337.332 | 15365.581 | 14760.809 | -32768 | 56.572 | 62.635 | 0.408 | 0.508 | 0.56 | 1.497 | 1.557 | 1.595 | 23.976
2018-11-14 | 1:30 | 63.937 | 65.15 | 64.207 | 65.464 | 63.713 | 65.284 | 66.991 | 66.991 | 67.26 | 411 | 394 | 330 | 15780.64 | 15258.456 | 13555.938 | -32768 | 56.572 | 62.59 | 0.402 | 0.522 | 0.55 | 1.497 | 1.557 | 1.597 | 23.974
2018-11-14 | 1:30 | 63.892 | 65.015 | 64.072 | 65.06 | 63.533 | 64.835 | 66.766 | 66.856 | 66.856 | 402 | 397 | 320 | 15858.474 | 14508.581 | 13763.674 | -32768 | 56.437 | 62.769 | 0.41 | 0.504 | 0.568 | 1.497 | 1.557 | 1.597 | 23.974
2018-11-14 | 1:30 | 63.623 | 64.925 | 63.937 | 65.194 | 63.533 | 64.701 | 66.632 | 66.587 | 66.721 | 429 | 422 | 317 | 16909.24 | 15401.289 | 13639.031 | -32768 | 56.437 | 62.5 | 0.38 | 0.522 | 0.522 | 1.496 | 1.557 | 1.598 | 23.976
2018-11-14 | 1:30 | 63.398 | 64.656 | 63.623 | 64.925 | 63.263 | 64.611 | 66.856 | 66.542 | 66.721 | 469 | 443 | 341 | 18465.934 | 16151.163 | 14636.167 | -32768 | 56.572 | 62.455 | 0.394 | 0.506 | 0.582 | 1.497 | 1.558 | 1.598 | 23.974
2018-11-14 | 1:30 | 63.398 | 64.656 | 63.623 | 64.925 | 63.263 | 64.611 | 66.856 | 66.542 | 66.721 | 469 | 443 | 341 | 18465.934 | 16151.163 | 14636.167 | -32768 | 56.572 | 62.455 | 0.394 | 0.506 | 0.582 | 1.497 | 1.558 | 1.598 | 23.974
2018-11-14 | 1:30 | 63.129 | 64.521 | 63.488 | 64.79 | 62.859 | 64.431 | 66.721 | 66.407 | 66.587 | 423 | 428 | 309 | 16091.978 | 15044.206 | 14553.072 | -32768 | 56.437 | 62.365 | 0.39 | 0.528 | 0.542 | 1.497 | 1.557 | 1.597 | 23.976
2018-11-14 | 1:30 | 63.129 | 64.521 | 63.488 | 64.79 | 62.859 | 64.431 | 66.452 | 66.407 | 66.587 | 423 | 428 | 309 | 16675.736 | 15615.539 | 13306.653 | -32768 | 56.437 | 62.365 | 0.388 | 0.514 | 0.582 | 1.497 | 1.558 | 1.599 | 23.974
2018-11-14 | 1:30 | 62.994 | 64.207 | 63.084 | 64.656 | 62.59 | 64.296 | 66.676 | 66.272 | 66.452 | 455 | 452 | 321 | 17921.09 | 16472.537 | 13805.221 | -32768 | 56.303 | 62.59 | 0.408 | 0.542 | 0.498 | 1.497 | 1.559 | 1.598 | 23.974
2018-11-14 | 1:30 | 62.994 | 64.207 | 63.084 | 64.656 | 62.59 | 64.162 | 66.676 | 66.272 | 66.452 | 445 | 447 | 309 | 17921.09 | 16472.537 | 13805.221 | -32768 | 56.303 | 62.59 | 0.408 | 0.542 | 0.498 | 1.497 | 1.559 | 1.598 | 23.974
2018-11-14 | 1:31 | 63.129 | 63.937 | 63.398 | 64.341 | 62.455 | 64.027 | 66.542 | 65.913 | 66.272 | 438 | 426 | 303 | 17259.496 | 15544.122 | 13057.369 | -32768 | 56.258 | 62.994 | 0.428 | 0.486 | 0.512 | 1.497 | 1.557 | 1.599 | 23.974
2018-11-14 | 1:31 | 63.129 | 63.847 | 63.263 | 64.207 | 62.725 | 63.802 | 66.182 | 66.048 | 65.868 | 412 | 412 | 329 | 16247.646 | 15044.206 | 14137.6 | -32768 | 56.392 | 62.769 | 0.392 | 0.502 | 0.56 | 1.497 | 1.558 | 1.598 | 23.974
2018-11-14 | 1:31 | 62.994 | 63.847 | 62.949 | 64.207 | 62.59 | 63.668 | 66.272 | 65.733 | 65.868 | 425 | 406 | 316 | 16753.572 | 14829.956 | 13597.484 | -32768 | 56.392 | 63.174 | 0.39 | 0.52 | 0.578 | 1.498 | 1.558 | 1.599 | 23.974
2018-11-14 | 1:31 | 62.994 | 63.847 | 62.949 | 64.207 | 62.59 | 63.668 | 66.272 | 65.733 | 65.868 | 425 | 406 | 316 | 16753.572 | 14829.956 | 13597.484 | -32768 | 56.392 | 63.174 | 0.39 | 0.52 | 0.578 | 1.497 | 1.558 | 1.598 | 23.974
2018-11-14 | 1:31 | 62.769 | 63.668 | 62.814 | 63.892 | 62.455 | 63.533 | 66.227 | 65.868 | 65.823 | 397 | 412 | 325 | 15663.888 | 15044.206 | 13971.41 | -32768 | 56.348 | 63.039 | 0.41 | 0.476 | 0.538 | 1.498 | 1.558 | 1.598 | 23.976
2018-11-14 | 1:31 | 62.769 | 63.668 | 62.814 | 63.892 | 62.455 | 63.533 | 66.227 | 65.868 | 65.688 | 397 | 412 | 325 | 15663.888 | 15044.206 | 13971.41 | -32768 | 56.348 | 63.039 | 0.406 | 0.438 | 0.554 | 1.497 | 1.559 | 1.598 | 23.976
2018-11-14 | 1:31 | 62.635 | 63.533 | 62.814 | 63.937 | 62.051 | 63.488 | 65.958 | 65.733 | 65.823 | 418 | 406 | 332 | 16481.15 | 14829.956 | 14262.241 | -32768 | 56.527 | 63.174 | 0.388 | 0.532 | 0.534 | 1.498 | 1.558 | 1.598 | 23.976
2018-11-14 | 1:31 | 62.725 | 63.263 | 62.859 | 63.937 | 62.186 | 63.353 | 66.182 | 65.644 | 65.688 | 422 | 407 | 344 | 16636.82 | 14865.664 | 14760.809 | -32768 | 56.527 | 63.174 | 0.408 | 0.488 | 0.526 | 1.497 | 1.558 | 1.598 | 23.976
2018-11-14 | 1:31 | 62.59 | 63.398 | 62.59 | 63.937 | 62.186 | 63.129 | 66.003 | 65.374 | 65.374 | 428 | 417 | 340 | 16870.324 | 15222.747 | 14594.619 | -32768 | 56.662 | 62.949 | 0.414 | 0.536 | 0.548 | 1.498 | 1.559 | 1.598 | 23.974
2018-11-14 | 1:31 | 62.455 | 63.263 | 62.725 | 63.757 | 61.916 | 63.219 | 65.778 | 65.509 | 65.464 | 446 | 450 | 313 | 17570.836 | 16401.121 | 13472.843 | -32768 | 56.617 | 62.994 | 0.396 | 0.52 | 0.524 | 1.498 | 1.558 | 1.598 | 23.974
2018-11-14 | 1:31 | 62.455 | 63.263 | 62.725 | 63.757 | 61.916 | 63.219 | 65.778 | 65.509 | 65.464 | 446 | 450 | 313 | 17570.836 | 16401.121 | 13472.843 | -32768 | 56.617 | 62.994 | 0.396 | 0.52 | 0.524 | 1.498 | 1.558 | 1.598 | 23.974
2018-11-14 | 1:31 | 62.455 | 63.308 | 62.41 | 63.398 | 61.781 | 63.084 | 65.913 | 65.194 | 65.329 | 394 | 410 | 341 | 16870.324 | 16365.413 | 14594.619 | -32768 | 56.797 | 62.994 | 0.402 | 0.518 | 0.574 | 1.498 | 1.558 | 1.598 | 23.974
2018-11-14 | 1:31 | 62.455 | 63.308 | 62.41 | 63.398 | 61.781 | 63.084 | 65.913 | 65.194 | 65.329 | 394 | 410 | 341 | 16870.324 | 16365.413 | 14594.619 | -32768 | 56.797 | 62.994 | 0.402 | 0.518 | 0.574 | 1.498 | 1.558 | 1.598 | 23.974
2018-11-14 | 1:31 | 62.231 | 62.994 | 62.455 | 63.174 | 61.916 | 62.859 | 65.823 | 65.374 | 65.06 | 433 | 429 | 329 | 17064.91 | 15651.247 | 14137.6 | -32768 | 56.662 | 62.545 | 0.416 | 0.5 | 0.538 | 1.498 | 1.559 | 1.598 | 23.976
2018-11-14 | 1:31 | 62.231 | 62.994 | 62.455 | 63.174 | 61.916 | 62.859 | 65.823 | 65.374 | 65.06 | 433 | 429 | 329 | 17064.91 | 15651.247 | 14137.6 | -32768 | 56.662 | 62.545 | 0.416 | 0.5 | 0.538 | 1.498 | 1.559 | 1.598 | 23.976
2018-11-14 | 1:32 | 62.231 | 62.994 | 62.455 | 63.308 | 61.692 | 62.68 | 65.823 | 65.329 | 65.194 | 424 | 405 | 313 | 16714.654 | 14794.248 | 13472.843 | -32768 | 56.437 | 62.5 | 0.402 | 0.51 | 0.578 | 1.498 | 1.559 | 1.599 | 23.974
2018-11-14 | 1:32 | 62.096 | 62.994 | 62.141 | 63.129 | 61.647 | 62.769 | 65.823 | 65.06 | 65.194 | 400 | 390 | 327 | 15780.64 | 14258.623 | 14054.505 | -32768 | 56.662 | 62.59 | 0.406 | 0.502 | 0.588 | 1.497 | 1.558 | 1.597 | 23.974
2018-11-14 | 1:32 | 61.961 | 62.859 | 62.186 | 63.174 | 61.692 | 62.455 | 65.419 | 65.105 | 64.88 | 435 | 414 | 337 | 17142.744 | 15115.623 | 14469.978 | -32768 | 56.842 | 62.59 | 0.442 | 0.502 | 0.532 | 1.497 | 1.558 | 1.597 | 23.974
2018-11-14 | 1:32 | 61.826 | 62.769 | 61.737 | 62.859 | 61.512 | 62.32 | 65.554 | 65.06 | 64.88 | 420 | 426 | 325 | 16558.986 | 15544.122 | 13971.41 | -32768 | 56.931 | 62.725 | 0.394 | 0.51 | 0.518 | 1.497 | 1.557 | 1.597 | 23.976
2018-11-14 | 1:32 | 61.826 | 62.769 | 61.737 | 62.859 | 61.512 | 62.32 | 65.554 | 65.06 | 64.88 | 420 | 426 | 325 | 16558.986 | 15544.122 | 13971.41 | -32768 | 56.931 | 62.725 | 0.394 | 0.51 | 0.518 | 1.497 | 1.557 | 1.597 | 23.976
2018-11-14 | 1:32 | 61.557 | 62.59 | 62.141 | 62.769 | 61.377 | 62.231 | 65.419 | 64.925 | 64.88 | 429 | 427 | 320 | 16909.24 | 15579.83 | 13763.674 | -32768 | 56.527 | 62.725 | 0.388 | 0.518 | 0.54 | 1.497 | 1.558 | 1.596 | 23.976
2018-11-14 | 1:32 | 61.692 | 62.725 | 62.141 | 62.769 | 61.332 | 62.231 | 65.419 | 64.925 | 64.88 | 435 | 406 | 335 | 16909.24 | 15579.83 | 13763.674 | -32768 | 56.842 | 62.725 | 0.388 | 0.518 | 0.54 | 1.497 | 1.558 | 1.597 | 23.976
2018-11-14 | 1:32 | 61.692 | 62.32 | 61.871 | 62.769 | 61.063 | 62.141 | 65.284 | 64.925 | 64.745 | 435 | 413 | 313 | 17142.744 | 15079.914 | 13472.843 | -32768 | 56.707 | 62.859 | 0.404 | 0.494 | 0.528 | 1.496 | 1.558 | 1.596 | 23.974
2018-11-14 | 1:32 | 61.692 | 62.32 | 61.871 | 62.769 | 61.063 | 62.141 | 65.554 | 64.925 | 64.745 | 435 | 413 | 313 | 17142.744 | 15079.914 | 13472.843 | -32768 | 56.707 | 62.859 | 0.404 | 0.494 | 0.528 | 1.498 | 1.558 | 1.596 | 23.974
2018-11-14 | 1:32 | 61.377 | 62.455 | 61.602 | 62.59 | 61.243 | 62.006 | 65.284 | 64.925 | 64.431 | 400 | 387 | 317 | 15780.64 | 14151.498 | 13639.031 | -32768 | 56.392 | 62.859 | 0.384 | 0.54 | 0.526 | 1.496 | 1.558 | 1.596 | 23.974
2018-11-14 | 1:32 | 61.377 | 62.455 | 61.602 | 62.59 | 61.243 | 62.141 | 65.284 | 64.656 | 64.566 | 444 | 443 | 316 | 15780.64 | 14151.498 | 13639.031 | -32768 | 56.392 | 62.859 | 0.376 | 0.492 | 0.534 | 1.496 | 1.557 | 1.596 | 23.976
2018-11-14 | 1:32 | 60.973 | 62.275 | 61.602 | 62.545 | 61.063 | 62.141 | 65.105 | 64.656 | 64.566 | 457 | 432 | 338 | 17998.926 | 15758.372 | 14511.525 | -32768 | 56.078 | 62.994 | 0.394 | 0.482 | 0.53 | 1.496 | 1.557 | 1.596 | 23.976
2018-11-14 | 1:32 | 60.973 | 62.275 | 61.602 | 62.545 | 61.063 | 62.141 | 65.105 | 64.656 | 64.566 | 457 | 432 | 338 | 17998.926 | 15758.372 | 14511.525 | -32768 | 56.078 | 62.994 | 0.394 | 0.482 | 0.53 | 1.497 | 1.558 | 1.596 | 23.976
2018-11-14 | 1:32 | 61.153 | 62.096 | 61.332 | 62.41 | 60.793 | 62.006 | 65.419 | 64.611 | 64.431 | 407 | 424 | 326 | 15975.226 | 14401.457 | 13888.315 | -32768 | 56.078 | 63.398 | 0.404 | 0.484 | 0.58 | 1.496 | 1.557 | 1.596 | 23.974
2018-11-14 | 1:32 | 61.153 | 62.096 | 61.332 | 62.41 | 60.793 | 62.006 | 65.419 | 64.611 | 64.431 | 407 | 424 | 326 | 15975.226 | 14401.457 | 13888.315 | -32768 | 56.078 | 63.398 | 0.404 | 0.484 | 0.58 | 1.496 | 1.557 | 1.596 | 23.974
2018-11-14 | 1:32 | 60.704 | 61.916 | 61.063 | 62.41 | 60.569 | 61.826 | 65.239 | 64.611 | 64.386 | 420 | 417 | 329 | 16558.986 | 15222.747 | 14137.6 | -32768 | 55.943 | 62.994 | 0.39 | 0.524 | 0.52 | 1.495 | 1.557 | 1.596 | 23.976
2018-11-14 | 1:32 | 60.704 | 61.916 | 61.063 | 62.41 | 60.569 | 61.826 | 65.239 | 64.611 | 64.386 | 420 | 417 | 329 | 16558.986 | 15222.747 | 14137.6 | -32768 | 55.809 | 62.994 | 0.388 | 0.454 | 0.54 | 1.495 | 1.557 | 1.596 | 23.976
2018-11-14 | 1:33 | 60.838 | 61.916 | 61.063 | 62.275 | 60.524 | 61.467 | 64.97 | 64.476 | 64.117 | 426 | 420 | 308 | 16792.488 | 15329.872 | 13265.106 | -32768 | 55.943 | 63.129 | 0.418 | 0.468 | 0.526 | 1.495 | 1.557 | 1.594 | 23.974
2018-11-14 | 1:33 | 60.973 | 61.512 | 61.198 | 62.141 | 60.569 | 61.602 | 65.105 | 64.341 | 64.117 | 431 | 425 | 347 | 16987.076 | 15508.414 | 14885.45 | -32768 | 56.078 | 63.263 | 0.386 | 0.512 | 0.58 | 1.495 | 1.557 | 1.595 | 23.974
2018-11-14 | 1:33 | 60.973 | 61.512 | 61.198 | 62.141 | 60.569 | 61.602 | 65.105 | 64.341 | 64.117 | 431 | 425 | 347 | 16987.076 | 15508.414 | 14885.45 | -32768 | 56.078 | 63.263 | 0.386 | 0.512 | 0.58 | 1.495 | 1.557 | 1.595 | 23.974
2018-11-14 | 1:33 | 60.434 | 61.467 | 60.928 | 61.692 | 60.434 | 61.557 | 64.925 | 64.207 | 63.847 | 430 | 426 | 326 | 16247.646 | 15615.539 | 13389.748 | -32768 | 55.764 | 63.533 | 0.396 | 0.482 | 0.56 | 1.495 | 1.556 | 1.595 | 23.974
2018-11-14 | 1:33 | 60.434 | 61.467 | 60.928 | 61.692 | 60.434 | 61.557 | 64.925 | 64.207 | 63.847 | 430 | 426 | 326 | 16948.158 | 15544.122 | 14012.957 | -32768 | 55.764 | 63.533 | 0.396 | 0.482 | 0.56 | 1.495 | 1.557 | 1.594 | 23.974
2018-11-14 | 1:33 | 60.704 | 61.332 | 60.928 | 61.826 | 60.255 | 61.422 | 64.835 | 64.207 | 63.847 | 442 | 438 | 339 | 17415.166 | 15972.622 | 14553.072 | -32768 | 56.033 | 63.398 | 0.392 | 0.454 | 0.546 | 1.495 | 1.556 | 1.594 | 23.974
2018-11-14 | 1:33 | 60.704 | 61.467 | 60.928 | 61.826 | 60.255 | 61.422 | 64.97 | 64.072 | 63.847 | 423 | 438 | 324 | 16675.736 | 15972.622 | 13929.862 | -32768 | 56.033 | 63.398 | 0.372 | 0.552 | 0.512 | 1.495 | 1.556 | 1.594 | 23.974
2018-11-14 | 1:33 | 60.569 | 61.332 | 60.524 | 61.826 | 60.03 | 61.018 | 64.97 | 63.937 | 63.847 | 406 | 415 | 319 | 16014.143 | 15151.331 | 13722.126 | -32768 | 55.764 | 63.668 | 0.384 | 0.502 | 0.542 | 1.495 | 1.556 | 1.594 | 23.976
2018-11-14 | 1:33 | 60.569 | 61.332 | 60.524 | 61.826 | 60.03 | 61.018 | 64.97 | 63.937 | 63.713 | 406 | 415 | 319 | 16014.143 | 15151.331 | 13722.126 | -32768 | 55.764 | 63.668 | 0.394 | 0.528 | 0.56 | 1.495 | 1.555 | 1.594 | 23.976
2018-11-14 | 1:33 | 60.434 | 61.377 | 60.659 | 61.692 | 59.895 | 60.973 | 64.566 | 63.802 | 63.443 | 424 | 432 | 300 | 16714.654 | 15758.372 | 12932.728 | -32768 | 55.629 | 63.263 | 0.372 | 0.494 | 0.54 | 1.494 | 1.555 | 1.593 | 23.974
2018-11-14 | 1:33 | 60.434 | 61.377 | 60.659 | 61.692 | 59.895 | 60.973 | 64.566 | 63.802 | 63.443 | 424 | 432 | 300 | 16714.654 | 15758.372 | 12932.728 | -32768 | 55.629 | 63.263 | 0.372 | 0.494 | 0.54 | 1.494 | 1.555 | 1.593 | 23.974
2018-11-14 | 1:33 | 60.299 | 61.108 | 60.524 | 61.557 | 59.895 | 61.018 | 64.701 | 63.937 | 63.398 | 426 | 415 | 351 | 16792.488 | 15151.331 | 15051.64 | -32768 | 55.629 | 64.072 | 0.378 | 0.442 | 0.564 | 1.494 | 1.555 | 1.592 | 23.974
2018-11-14 | 1:33 | 60.299 | 61.108 | 60.659 | 61.377 | 59.895 | 60.793 | 64.566 | 63.802 | 63.129 | 443 | 443 | 323 | 17454.084 | 16151.163 | 13888.315 | -32768 | 55.449 | 63.757 | 0.39 | 0.494 | 0.544 | 1.495 | 1.555 | 1.592 | 23.974
2018-11-14 | 1:33 | 60.165 | 61.108 | 60.255 | 61.287 | 59.85 | 60.883 | 64.431 | 63.668 | 63.263 | 449 | 438 | 333 | 16909.24 | 15758.372 | 15965.681 | -32768 | 55.36 | 64.162 | 0.384 | 0.504 | 0.54 | 1.494 | 1.554 | 1.591 | 23.974
2018-11-14 | 1:33 | 60.03 | 60.838 | 60.12 | 61.332 | 59.446 | 60.749 | 64.566 | 63.533 | 63.263 | 442 | 446 | 323 | 17415.166 | 16258.288 | 13888.315 | -32768 | 55 | 63.892 | 0.388 | 0.53 | 0.532 | 1.494 | 1.554 | 1.591 | 23.974
2018-11-14 | 1:34 | 59.895 | 60.838 | 59.985 | 61.018 | 59.222 | 60.434 | 64.162 | 63.668 | 62.994 | 418 | 413 | 305 | 16481.15 | 15079.914 | 13140.464 | -32768 | 55.09 | 63.757 | 0.404 | 0.532 | 0.516 | 1.492 | 1.552 | 1.59 | 23.974
2018-11-14 | 1:34 | 59.761 | 60.659 | 59.985 | 60.883 | 59.356 | 60.344 | 64.386 | 63.398 | 62.994 | 431 | 416 | 335 | 16987.076 | 15187.039 | 14386.883 | -32768 | 55.09 | 63.488 | 0.4 | 0.48 | 0.566 | 1.493 | 1.553 | 1.59 | 23.974
2018-11-14 | 1:34 | 59.761 | 60.659 | 59.985 | 60.883 | 59.356 | 60.344 | 64.251 | 63.398 | 62.994 | 431 | 416 | 335 | 16987.076 | 15187.039 | 14386.883 | -32768 | 55.09 | 63.488 | 0.4 | 0.502 | 0.55 | 1.493 | 1.551 | 1.589 | 23.974
2018-11-14 | 1:34 | 59.491 | 60.569 | 59.85 | 60.883 | 59.222 | 60.165 | 64.296 | 63.263 | 62.994 | 419 | 416 | 335 | 16520.068 | 15187.039 | 14386.883 | -32768 | 54.821 | 63.578 | 0.382 | 0.506 | 0.516 | 1.493 | 1.552 | 1.588 | 23.976
2018-11-14 | 1:34 | 59.491 | 60.255 | 59.85 | 60.838 | 59.042 | 60.344 | 64.251 | 63.263 | 62.859 | 437 | 454 | 320 | 17220.58 | 16543.955 | 13763.674 | -32768 | 54.641 | 63.623 | 0.38 | 0.506 | 0.534 | 1.493 | 1.55 | 1.588 | 23.974
2018-11-14 | 1:34 | 59.761 | 60.255 | 59.716 | 60.749 | 59.042 | 60.21 | 64.251 | 62.994 | 62.859 | 408 | 403 | 310 | 16091.978 | 14722.831 | 13348.2 | -32768 | 54.417 | 63.219 | 0.39 | 0.494 | 0.566 | 1.493 | 1.55 | 1.588 | 23.976
2018-11-14 | 1:34 | 59.356 | 60.255 | 59.536 | 60.344 | 58.952 | 60.075 | 63.982 | 63.219 | 62.859 | 441 | 424 | 364 | 17376.248 | 15472.706 | 15591.755 | -32768 | 54.282 | 62.41 | 0.396 | 0.53 | 0.518 | 1.492 | 1.55 | 1.587 | 23.976
2018-11-14 | 1:34 | 59.491 | 60.255 | 59.536 | 60.749 | 58.952 | 60.075 | 63.982 | 63.219 | 62.859 | 441 | 424 | 364 | 17376.248 | 15472.706 | 15591.755 | -32768 | 54.282 | 62.41 | 0.39 | 0.516 | 0.538 | 1.493 | 1.549 | 1.586 | 23.976
2018-11-14 | 1:34 | 59.536 | 59.985 | 59.671 | 60.434 | 58.773 | 59.94 | 64.027 | 62.949 | 62.545 | 390 | 413 | 294 | 15391.466 | 15079.914 | 12683.443 | -32768 | 54.776 | 62.365 | 0.414 | 0.498 | 0.51 | 1.494 | 1.55 | 1.586 | 23.976
2018-11-14 | 1:34 | 59.536 | 59.985 | 59.671 | 60.434 | 58.773 | 59.94 | 64.027 | 62.949 | 62.545 | 418 | 429 | 314 | 16481.15 | 15651.247 | 13514.39 | -32768 | 54.776 | 62.365 | 0.414 | 0.498 | 0.51 | 1.494 | 1.55 | 1.586 | 23.976
2018-11-14 | 1:34 | 59.132 | 60.075 | 59.267 | 59.985 | 58.773 | 59.626 | 63.892 | 62.949 | 62.545 | 415 | 416 | 348 | 16091.978 | 15365.581 | 13763.674 | -32768 | 54.776 | 62.231 | 0.386 | 0.512 | 0.592 | 1.493 | 1.547 | 1.586 | 23.976
2018-11-14 | 1:34 | 59.042 | 59.985 | 59.401 | 60.389 | 58.728 | 59.761 | 63.802 | 62.814 | 62.365 | 408 | 425 | 319 | 16091.978 | 15508.414 | 13722.126 | -32768 | 54.731 | 62.455 | 0.37 | 0.496 | 0.578 | 1.493 | 1.547 | 1.584 | 23.974
2018-11-14 | 1:35 | 59.132 | 59.806 | 59.267 | 60.075 | 58.638 | 59.671 | 63.623 | 62.814 | 62.231 | 440 | 428 | 324 | 17103.828 | 15365.581 | 14469.978 | -32768 | 55.09 | 62.5 | 0.378 | 0.476 | 0.518 | 1.494 | 1.548 | 1.583 | 23.976
2018-11-14 | 1:35 | 59.132 | 59.806 | 59.267 | 60.075 | 58.638 | 59.671 | 63.623 | 62.814 | 62.231 | 440 | 428 | 324 | 17337.332 | 15615.539 | 13929.862 | -32768 | 55.09 | 62.5 | 0.378 | 0.476 | 0.518 | 1.494 | 1.548 | 1.583 | 23.976
2018-11-14 | 1:35 | 58.997 | 59.806 | 58.997 | 60.21 | 58.413 | 59.626 | 63.488 | 62.68 | 62.231 | 418 | 400 | 330 | 16675.736 | 15901.205 | 15508.66 | -32768 | 55.225 | 62.5 | 0.372 | 0.498 | 0.514 | 1.493 | 1.547 | 1.582 | 23.974
2018-11-14 | 1:35 | 59.042 | 59.85 | 58.862 | 59.94 | 58.368 | 59.491 | 63.668 | 62.545 | 62.096 | 438 | 428 | 330 | 17259.496 | 15615.539 | 14179.146 | -32768 | 55.629 | 62.635 | 0.384 | 0.516 | 0.544 | 1.493 | 1.546 | 1.582 | 23.976
2018-11-14 | 1:35 | 58.907 | 59.446 | 59.132 | 59.806 | 58.458 | 59.267 | 63.533 | 62.545 | 62.096 | 440 | 428 | 319 | 17337.332 | 15615.539 | 13722.126 | -32768 | 55.494 | 62.725 | 0.404 | 0.428 | 0.562 | 1.492 | 1.544 | 1.58 | 23.974
2018-11-14 | 1:35 | 59.132 | 59.536 | 59.267 | 59.94 | 58.458 | 59.087 | 63.488 | 62.41 | 61.826 | 408 | 399 | 320 | 16091.978 | 14579.998 | 13763.674 | -32768 | 55.36 | 62.68 | 0.382 | 0.47 | 0.52 | 1.492 | 1.544 | 1.579 | 23.974
2018-11-14 | 1:35 | 59.132 | 59.536 | 59.267 | 59.94 | 58.458 | 59.087 | 63.488 | 62.41 | 61.826 | 408 | 399 | 320 | 16091.978 | 14579.998 | 13763.674 | -32768 | 55.36 | 62.68 | 0.384 | 0.464 | 0.514 | 1.492 | 1.544 | 1.58 | 23.974
2018-11-14 | 1:35 | 59.087 | 59.581 | 59.401 | 59.761 | 58.638 | 59.177 | 63.308 | 62.141 | 61.826 | 433 | 443 | 353 | 17298.414 | 15544.122 | 13597.484 | -32768 | 55.045 | 62.455 | 0.372 | 0.49 | 0.546 | 1.492 | 1.543 | 1.579 | 23.974
2018-11-14 | 1:35 | 59.94 | 59.536 | 59.94 | 59.985 | 58.862 | 59.356 | 63.219 | 62.275 | 61.826 | 423 | 408 | 335 | 16675.736 | 14901.373 | 14386.883 | -32768 | 54.866 | 62.545 | 0.39 | 0.512 | 0.526 | 1.492 | 1.542 | 1.578 | 23.974
2018-11-14 | 1:35 | 60.21 | 59.94 | 60.479 | 60.03 | 59.581 | 59.222 | 63.084 | 62.141 | 61.826 | 414 | 410 | 322 | 16325.481 | 14972.789 | 13846.769 | -32768 | 54.641 | 62.545 | 0.378 | 0.526 | 0.556 | 1.492 | 1.542 | 1.577 | 23.974
2018-11-14 | 1:35 | 60.479 | 60.389 | 61.018 | 60.21 | 59.716 | 59.671 | 63.084 | 62.545 | 62.096 | 419 | 418 | 331 | 16520.068 | 15258.456 | 14220.694 | -32768 | 54.417 | 62.994 | 0.376 | 0.502 | 0.518 | 1.491 | 1.541 | 1.576 | 23.976
2018-11-14 | 1:36 | 61.198 | 60.614 | 61.422 | 60.883 | 60.524 | 59.94 | 63.533 | 62.545 | 62.231 | 433 | 418 | 333 | 17064.91 | 15258.456 | 14303.788 | -32768 | 54.551 | 62.994 | 0.394 | 0.454 | 0.506 | 1.492 | 1.54 | 1.575 | 23.974
2018-11-14 | 1:36 | 61.557 | 60.883 | 61.692 | 61.153 | 60.928 | 60.479 | 63.353 | 62.68 | 62.365 | 420 | 422 | 319 | 16558.986 | 15401.289 | 13722.126 | -32768 | 54.686 | 63.263 | 0.376 | 0.488 | 0.554 | 1.493 | 1.539 | 1.573 | 23.974
2018-11-14 | 1:36 | 62.006 | 61.153 | 62.231 | 61.557 | 61.153 | 60.299 | 63.398 | 62.949 | 62.59 | 421 | 430 | 313 | 16597.902 | 15686.955 | 13472.843 | -32768 | 54.686 | 63.578 | 0.36 | 0.472 | 0.514 | 1.491 | 1.538 | 1.573 | 23.976
2018-11-14 | 1:36 | 62.006 | 61.153 | 62.231 | 61.557 | 61.287 | 60.704 | 63.398 | 62.949 | 62.725 | 431 | 439 | 330 | 16987.076 | 16008.33 | 14179.146 | -32768 | 54.686 | 63.578 | 0.4 | 0.524 | 0.544 | 1.493 | 1.539 | 1.573 | 23.974
2018-11-14 | 1:36 | 62.275 | 61.692 | 62.231 | 62.096 | 61.602 | 60.973 | 63.802 | 62.949 | 62.994 | 419 | 410 | 329 | 16520.068 | 14972.789 | 14137.6 | -32768 | 54.686 | 63.308 | 0.368 | 0.524 | 0.53 | 1.491 | 1.537 | 1.571 | 23.974
2018-11-14 | 1:36 | 62.41 | 62.006 | 62.59 | 62.275 | 61.512 | 61.198 | 63.533 | 63.308 | 63.263 | 420 | 437 | 324 | 16558.986 | 15936.913 | 13929.862 | -32768 | 54.866 | 63.039 | 0.368 | 0.466 | 0.544 | 1.492 | 1.536 | 1.571 | 23.974
2018-11-14 | 1:36 | 62.635 | 62.231 | 62.769 | 62.545 | 62.051 | 61.647 | 63.892 | 63.488 | 63.533 | 423 | 425 | 334 | 16675.736 | 15508.414 | 14345.336 | -32768 | 54.866 | 63.174 | 0.374 | 0.522 | 0.534 | 1.491 | 1.536 | 1.569 | 23.976
2018-11-14 | 1:36 | 62.635 | 62.231 | 62.769 | 62.545 | 62.051 | 61.647 | 63.892 | 63.488 | 63.533 | 423 | 425 | 334 | 16675.736 | 15508.414 | 14345.336 | -32768 | 54.866 | 63.174 | 0.372 | 0.5 | 0.568 | 1.492 | 1.537 | 1.571 | 23.974
2018-11-14 | 1:36 | 62.769 | 62.5 | 62.904 | 62.769 | 61.961 | 61.826 | 63.892 | 63.757 | 63.623 | 412 | 429 | 344 | 16247.646 | 15651.247 | 14760.809 | -32768 | 54.821 | 63.174 | 0.366 | 0.494 | 0.568 | 1.492 | 1.536 | 1.57 | 23.976
2018-11-14 | 1:36 | 62.904 | 62.635 | 63.174 | 63.039 | 61.961 | 62.051 | 63.892 | 63.757 | 63.847 | 429 | 430 | 352 | 16909.24 | 15686.955 | 15093.188 | -32768 | 54.686 | 63.174 | 0.366 | 0.546 | 0.532 | 1.491 | 1.534 | 1.568 | 23.974
2018-11-14 | 1:36 | 63.039 | 62.635 | 62.904 | 63.129 | 62.141 | 62.32 | 64.296 | 63.892 | 63.847 | 420 | 416 | 332 | 15936.309 | 15294.164 | 14303.788 | -32768 | 54.506 | 63.174 | 0.37 | 0.518 | 0.506 | 1.492 | 1.534 | 1.567 | 23.976
2018-11-14 | 1:36 | 63.039 | 62.635 | 62.904 | 63.129 | 62.141 | 62.32 | 64.296 | 63.892 | 63.847 | 420 | 416 | 332 | 15936.309 | 15294.164 | 14303.788 | -32768 | 54.506 | 63.174 | 0.37 | 0.518 | 0.506 | 1.493 | 1.535 | 1.568 | 23.976
2018-11-14 | 1:36 | 62.994 | 62.994 | 63.174 | 63.263 | 62.275 | 62.41 | 64.117 | 64.027 | 64.251 | 423 | 422 | 341 | 16675.736 | 15401.289 | 14636.167 | -32768 | 54.372 | 63.174 | 0.384 | 0.494 | 0.566 | 1.492 | 1.533 | 1.567 | 23.974
2018-11-14 | 1:36 | 62.994 | 62.994 | 63.174 | 63.263 | 62.275 | 62.41 | 64.117 | 64.027 | 64.251 | 423 | 422 | 341 | 16675.736 | 15401.289 | 14636.167 | -32768 | 54.641 | 63.174 | 0.382 | 0.47 | 0.51 | 1.492 | 1.533 | 1.567 | 23.976
2018-11-14 | 1:37 | 63.039 | 63.039 | 63.039 | 63.398 | 62.545 | 62.59 | 64.162 | 64.162 | 64.386 | 440 | 430 | 315 | 17337.332 | 15686.955 | 13555.938 | -32768 | 54.776 | 63.039 | 0.372 | 0.494 | 0.534 | 1.492 | 1.532 | 1.565 | 23.976
2018-11-14 | 1:37 | 63.039 | 63.039 | 63.039 | 63.398 | 62.545 | 62.59 | 64.296 | 64.162 | 64.386 | 440 | 430 | 315 | 17337.332 | 15686.955 | 13555.938 | -32768 | 54.776 | 63.039 | 0.362 | 0.486 | 0.53 | 1.492 | 1.532 | 1.565 | 23.974
2018-11-14 | 1:37 | 63.039 | 63.039 | 63.039 | 63.623 | 62.275 | 62.725 | 64.431 | 64.027 | 64.476 | 458 | 444 | 319 | 18037.842 | 16186.872 | 13722.126 | -32768 | 54.731 | 63.308 | 0.35 | 0.474 | 0.562 | 1.493 | 1.533 | 1.566 | 23.976
2018-11-14 | 1:37 | 63.039 | 63.039 | 63.039 | 63.623 | 62.41 | 62.769 | 64.431 | 64.296 | 64.476 | 438 | 425 | 348 | 17259.496 | 15508.414 | 14926.998 | -32768 | 54.731 | 63.308 | 0.372 | 0.486 | 0.586 | 1.492 | 1.532 | 1.566 | 23.976
2018-11-14 | 1:37 | 62.904 | 63.174 | 63.174 | 63.623 | 62.5 | 62.769 | 64.162 | 64.296 | 64.341 | 456 | 441 | 347 | 17960.008 | 16079.747 | 14885.45 | -32768 | 55.135 | 64.117 | 0.374 | 0.506 | 0.538 | 1.492 | 1.531 | 1.564 | 23.976
2018-11-14 | 1:37 | 63.039 | 63.308 | 63.174 | 63.623 | 62.5 | 62.904 | 64.431 | 64.296 | 64.701 | 412 | 410 | 308 | 16247.646 | 14972.789 | 13265.106 | -32768 | 55.27 | 64.79 | 0.382 | 0.516 | 0.532 | 1.493 | 1.532 | 1.564 | 23.976
2018-11-14 | 1:37 | 63.039 | 63.308 | 63.174 | 63.623 | 62.5 | 62.904 | 64.431 | 64.296 | 64.701 | 439 | 418 | 344 | 17298.414 | 15258.456 | 14760.809 | -32768 | 55.27 | 64.925 | 0.39 | 0.558 | 0.492 | 1.492 | 1.53 | 1.563 | 23.974
2018-11-14 | 1:37 | 62.725 | 63.263 | 63.174 | 63.668 | 62.365 | 62.814 | 64.386 | 64.431 | 64.656 | 421 | 439 | 325 | 16597.902 | 16008.33 | 13971.41 | -32768 | 54.91 | 64.521 | 0.376 | 0.53 | 0.566 | 1.492 | 1.53 | 1.562 | 23.974
2018-11-14 | 1:37 | 62.725 | 63.263 | 63.174 | 63.668 | 62.365 | 62.814 | 64.386 | 64.431 | 64.656 | 421 | 439 | 325 | 16597.902 | 16008.33 | 13971.41 | -32768 | 54.91 | 64.521 | 0.376 | 0.53 | 0.566 | 1.493 | 1.529 | 1.563 | 23.974
2018-11-14 | 1:37 | 62.994 | 63.263 | 63.263 | 63.713 | 62.231 | 62.994 | 64.117 | 64.386 | 64.79 | 442 | 424 | 338 | 17415.166 | 15472.706 | 14511.525 | -32768 | 55.225 | 64.341 | 0.362 | 0.506 | 0.582 | 1.493 | 1.53 | 1.563 | 23.974
2018-11-14 | 1:37 | 62.994 | 63.443 | 63.263 | 63.713 | 62.231 | 62.994 | 64.566 | 64.386 | 64.79 | 419 | 438 | 303 | 16520.068 | 15972.622 | 13057.369 | -32768 | 55.225 | 64.341 | 0.378 | 0.528 | 0.554 | 1.492 | 1.529 | 1.562 | 23.974
2018-11-14 | 1:37 | 63.174 | 63.443 | 63.174 | 63.668 | 62.545 | 62.994 | 64.566 | 64.431 | 64.476 | 424 | 417 | 322 | 16714.654 | 15222.747 | 13846.769 | -32768 | 55.18 | 64.745 | 0.382 | 0.466 | 0.534 | 1.493 | 1.528 | 1.562 | 23.974
2018-11-14 | 1:37 | 63.129 | 63.398 | 63.443 | 63.713 | 62.635 | 63.084 | 64.251 | 64.296 | 64.611 | 431 | 416 | 359 | 16987.076 | 15187.039 | 15384.019 | -32768 | 55.09 | 65.464 | 0.372 | 0.488 | 0.544 | 1.493 | 1.528 | 1.561 | 23.976
2018-11-14 | 1:37 | 63.308 | 63.443 | 63.443 | 63.847 | 62.635 | 63.129 | 64.566 | 64.431 | 64.925 | 425 | 404 | 319 | 16753.572 | 14758.54 | 13722.126 | -32768 | 55.09 | 65.15 | 0.374 | 0.542 | 0.536 | 1.493 | 1.527 | 1.561 | 23.976
2018-11-14 | 1:38 | 63.129 | 63.578 | 63.713 | 63.847 | 62.635 | 63.263 | 64.521 | 64.566 | 65.015 | 419 | 413 | 329 | 16520.068 | 15079.914 | 14137.6 | -32768 | 54.955 | 65.329 | 0.374 | 0.47 | 0.504 | 1.494 | 1.528 | 1.56 | 23.974
2018-11-14 | 1:38 | 63.308 | 63.713 | 63.578 | 63.982 | 62.635 | 63.263 | 64.701 | 64.566 | 65.015 | 425 | 420 | 340 | 16753.572 | 15329.872 | 14594.619 | -32768 | 54.821 | 65.464 | 0.382 | 0.514 | 0.566 | 1.493 | 1.525 | 1.559 | 23.974
2018-11-14 | 1:38 | 63.578 | 63.713 | 63.713 | 63.982 | 62.769 | 63.398 | 64.701 | 64.566 | 65.015 | 435 | 425 | 317 | 17142.744 | 15508.414 | 13639.031 | -32768 | 54.955 | 66.407 | 0.358 | 0.51 | 0.53 | 1.494 | 1.526 | 1.56 | 23.974
2018-11-14 | 1:38 | 63.713 | 63.713 | 64.072 | 63.982 | 63.174 | 63.398 | 64.566 | 64.656 | 64.88 | 430 | 443 | 353 | 16948.158 | 16151.163 | 15134.734 | -32768 | 54.821 | 66.542 | 0.392 | 0.52 | 0.54 | 1.495 | 1.526 | 1.56 | 23.974
2018-11-14 | 1:38 | 63.713 | 63.713 | 64.072 | 63.982 | 63.174 | 63.398 | 64.566 | 64.656 | 64.88 | 430 | 443 | 353 | 16948.158 | 16151.163 | 15134.734 | -32768 | 54.821 | 66.542 | 0.392 | 0.52 | 0.54 | 1.494 | 1.524 | 1.558 | 23.974
2018-11-14 | 1:38 | 63.847 | 63.982 | 63.937 | 64.251 | 63.308 | 63.533 | 64.701 | 64.79 | 65.015 | 419 | 424 | 339 | 16520.068 | 15472.706 | 14553.072 | -32768 | 54.821 | 66.676 | 0.368 | 0.516 | 0.518 | 1.495 | 1.526 | 1.559 | 23.974
2018-11-14 | 1:38 | 63.847 | 63.982 | 63.937 | 64.251 | 63.308 | 63.533 | 64.701 | 64.79 | 65.015 | 419 | 424 | 339 | 16520.068 | 15472.706 | 14553.072 | -32768 | 54.955 | 66.676 | 0.398 | 0.506 | 0.562 | 1.494 | 1.524 | 1.559 | 23.974
2018-11-14 | 1:38 | 63.847 | 64.072 | 64.207 | 64.431 | 63.443 | 63.623 | 64.701 | 64.656 | 65.284 | 437 | 454 | 344 | 17220.58 | 16543.955 | 14760.809 | -32768 | 54.866 | 66.138 | 0.352 | 0.504 | 0.548 | 1.495 | 1.525 | 1.559 | 23.974
2018-11-14 | 1:38 | 64.251 | 64.207 | 64.745 | 64.566 | 63.398 | 63.802 | 64.431 | 64.925 | 65.419 | 426 | 418 | 310 | 16792.488 | 15258.456 | 13348.2 | -32768 | 55.135 | 65.464 | 0.378 | 0.56 | 0.516 | 1.494 | 1.524 | 1.558 | 23.976
2018-11-14 | 1:38 | 64.566 | 64.386 | 64.88 | 64.656 | 63.982 | 63.802 | 64.88 | 65.06 | 65.419 | 410 | 387 | 305 | 16169.812 | 14151.498 | 13140.464 | -32768 | 54.821 | 65.464 | 0.378 | 0.488 | 0.6 | 1.495 | 1.524 | 1.558 | 23.976
2018-11-14 | 1:38 | 65.015 | 64.521 | 64.88 | 64.88 | 63.982 | 64.162 | 64.79 | 65.194 | 65.733 | 429 | 410 | 355 | 16909.24 | 14972.789 | 15217.829 | -32768 | 54.417 | 64.79 | 0.368 | 0.506 | 0.556 | 1.495 | 1.522 | 1.557 | 23.976
2018-11-14 | 1:38 | 64.97 | 64.88 | 65.284 | 65.15 | 64.296 | 64.072 | 65.015 | 65.329 | 65.688 | 417 | 420 | 357 | 16442.234 | 15329.872 | 15300.924 | -32768 | 54.776 | 64.117 | 0.366 | 0.452 | 0.548 | 1.495 | 1.523 | 1.558 | 23.974
2018-11-14 | 1:38 | 64.97 | 64.88 | 65.284 | 65.15 | 64.296 | 64.072 | 65.015 | 65.329 | 65.688 | 417 | 420 | 357 | 16442.234 | 15329.872 | 15300.924 | -32768 | 54.776 | 64.117 | 0.368 | 0.484 | 0.576 | 1.495 | 1.523 | 1.558 | 23.976
2018-11-14 | 1:39 | 65.239 | 65.015 | 65.554 | 65.105 | 64.656 | 64.566 | 64.88 | 65.329 | 65.823 | 444 | 433 | 292 | 17493 | 15794.08 | 12600.35 | -32768 | 54.866 | 63.982 | 0.392 | 0.468 | 0.528 | 1.496 | 1.521 | 1.556 | 23.974
2018-11-14 | 1:39 | 65.509 | 65.284 | 65.688 | 65.554 | 64.745 | 64.88 | 64.88 | 65.599 | 66.138 | 419 | 413 | 327 | 16753.572 | 15365.581 | 13348.2 | -32768 | 54.91 | 63.443 | 0.382 | 0.48 | 0.566 | 1.497 | 1.522 | 1.556 | 23.976
2018-11-14 | 1:39 | 65.509 | 65.284 | 65.688 | 65.554 | 64.745 | 64.88 | 64.88 | 65.599 | 66.138 | 419 | 413 | 327 | 16520.068 | 15079.914 | 14054.505 | -32768 | 54.91 | 63.443 | 0.382 | 0.48 | 0.566 | 1.496 | 1.522 | 1.557 | 23.976
2018-11-14 | 1:39 | 65.778 | 65.419 | 66.182 | 65.778 | 65.06 | 65.015 | 65.15 | 65.554 | 66.138 | 425 | 417 | 320 | 16753.572 | 15222.747 | 13763.674 | -32768 | 54.596 | 63.443 | 0.386 | 0.514 | 0.584 | 1.497 | 1.523 | 1.557 | 23.976
2018-11-14 | 1:39 | 65.958 | 65.733 | 66.093 | 65.733 | 65.464 | 65.284 | 65.329 | 65.868 | 66.272 | 435 | 444 | 335 | 17142.744 | 16186.872 | 14386.883 | -32768 | 54.596 | 63.578 | 0.374 | 0.51 | 0.504 | 1.497 | 1.521 | 1.556 | 23.974
2018-11-14 | 1:39 | 66.227 | 65.823 | 66.497 | 66.272 | 65.554 | 65.239 | 65.329 | 66.003 | 66.676 | 417 | 415 | 324 | 16442.234 | 15151.331 | 13929.862 | -32768 | 54.821 | 63.578 | 0.404 | 0.518 | 0.522 | 1.497 | 1.52 | 1.556 | 23.974
2018-11-14 | 1:39 | 66.362 | 66.227 | 66.362 | 66.497 | 65.599 | 65.599 | 65.733 | 66.138 | 66.676 | 432 | 436 | 319 | 17025.992 | 15901.205 | 13722.126 | -32768 | 54.641 | 63.982 | 0.394 | 0.468 | 0.524 | 1.499 | 1.521 | 1.556 | 23.976
2018-11-14 | 1:39 | 66.362 | 66.227 | 66.362 | 66.497 | 65.599 | 65.599 | 65.733 | 66.138 | 66.811 | 432 | 436 | 319 | 17025.992 | 15901.205 | 13722.126 | -32768 | 54.641 | 63.982 | 0.39 | 0.518 | 0.53 | 1.499 | 1.521 | 1.556 | 23.976
2018-11-14 | 1:39 | 66.362 | 66.362 | 66.497 | 66.676 | 65.554 | 65.733 | 65.464 | 66.407 | 66.811 | 420 | 407 | 300 | 16558.986 | 14865.664 | 12932.728 | -32768 | 55.09 | 64.117 | 0.396 | 0.494 | 0.55 | 1.499 | 1.521 | 1.556 | 23.974
2018-11-14 | 1:39 | 66.452 | 66.632 | 66.766 | 66.721 | 65.823 | 65.913 | 65.823 | 66.407 | 67.081 | 406 | 408 | 330 | 16014.143 | 14901.373 | 14179.146 | -32768 | 55.225 | 64.656 | 0.388 | 0.52 | 0.518 | 1.499 | 1.52 | 1.557 | 23.976
2018-11-14 | 1:39 | 66.452 | 66.632 | 66.766 | 66.721 | 65.823 | 65.913 | 65.823 | 66.407 | 67.081 | 424 | 436 | 341 | 16714.654 | 15901.205 | 14636.167 | -32768 | 55.225 | 64.656 | 0.388 | 0.52 | 0.518 | 1.499 | 1.52 | 1.556 | 23.976
2018-11-14 | 1:39 | 66.317 | 66.811 | 66.901 | 66.901 | 66.003 | 65.958 | 65.688 | 66.542 | 67.35 | 421 | 413 | 297 | 16597.902 | 15079.914 | 12808.086 | -32768 | 54.731 | 64.251 | 0.37 | 0.502 | 0.52 | 1.499 | 1.52 | 1.556 | 23.974
2018-11-14 | 1:40 | 66.721 | 66.497 | 67.036 | 67.036 | 66.093 | 66.317 | 65.958 | 66.676 | 67.485 | 450 | 435 | 328 | 17726.504 | 15865.497 | 14096.052 | -32768 | 54.91 | 64.207 | 0.378 | 0.46 | 0.552 | 1.5 | 1.52 | 1.556 | 23.974
2018-11-14 | 1:40 | 66.856 | 66.901 | 66.991 | 67.126 | 66.138 | 66.182 | 66.093 | 66.497 | 67.485 | 430 | 432 | 341 | 16948.158 | 15758.372 | 14636.167 | -32768 | 54.596 | 64.341 | 0.368 | 0.464 | 0.514 | 1.501 | 1.52 | 1.556 | 23.976
2018-11-14 | 1:40 | 66.856 | 66.901 | 66.991 | 67.126 | 66.138 | 66.182 | 66.093 | 66.497 | 67.485 | 430 | 432 | 341 | 16948.158 | 15758.372 | 14636.167 | -32768 | 54.596 | 64.341 | 0.368 | 0.464 | 0.514 | 1.501 | 1.52 | 1.556 | 23.976
2018-11-14 | 1:40 | 66.587 | 67.081 | 67.17 | 66.811 | 66.227 | 66.407 | 65.823 | 66.676 | 67.62 | 447 | 438 | 329 | 17609.752 | 15972.622 | 14137.6 | -32768 | 54.551 | 64.251 | 0.384 | 0.494 | 0.518 | 1.502 | 1.52 | 1.556 | 23.974
2018-11-14 | 1:40 | 66.856 | 67.081 | 67.17 | 67.35 | 66.227 | 66.407 | 65.823 | 66.676 | 67.62 | 447 | 438 | 329 | 17609.752 | 15972.622 | 14137.6 | -32768 | 54.551 | 64.251 | 0.368 | 0.48 | 0.564 | 1.502 | 1.52 | 1.556 | 23.974
2018-11-14 | 1:40 | 66.856 | 67.036 | 67.126 | 67.215 | 66.362 | 66.587 | 66.227 | 66.766 | 67.664 | 441 | 445 | 336 | 17376.248 | 16222.58 | 14428.431 | -32768 | 54.551 | 65.644 | 0.378 | 0.508 | 0.534 | 1.502 | 1.519 | 1.555 | 23.976
2018-11-14 | 1:40 | 66.856 | 67.036 | 67.126 | 67.215 | 66.362 | 66.587 | 66.227 | 66.766 | 67.664 | 441 | 445 | 336 | 17376.248 | 16222.58 | 14428.431 | -32768 | 54.551 | 65.644 | 0.378 | 0.508 | 0.534 | 1.502 | 1.519 | 1.555 | 23.976
2018-11-14 | 1:40 | 66.676 | 67.17 | 67.126 | 67.395 | 66.407 | 66.542 | 66.182 | 66.766 | 67.844 | 439 | 439 | 322 | 16831.406 | 15365.581 | 13722.126 | -32768 | 54.596 | 65.688 | 0.384 | 0.51 | 0.632 | 1.502 | 1.519 | 1.556 | 23.976
2018-11-14 | 1:40 | 66.946 | 67.305 | 67.44 | 67.395 | 66.676 | 66.632 | 66.093 | 67.081 | 67.844 | 400 | 427 | 316 | 15780.64 | 15579.83 | 13597.484 | -32768 | 54.866 | 65.239 | 0.394 | 0.524 | 0.516 | 1.504 | 1.52 | 1.556 | 23.976
2018-11-14 | 1:40 | 66.946 | 67.305 | 67.44 | 67.395 | 66.676 | 66.632 | 66.093 | 67.081 | 67.844 | 400 | 427 | 316 | 15780.64 | 15579.83 | 13597.484 | -32768 | 54.866 | 65.239 | 0.394 | 0.524 | 0.516 | 1.504 | 1.52 | 1.556 | 23.976
2018-11-14 | 1:40 | 67.26 | 67.44 | 67.305 | 67.575 | 66.676 | 67.036 | 66.362 | 67.081 | 67.844 | 437 | 415 | 319 | 17220.58 | 15151.331 | 13722.126 | -32768 | 55.045 | 65.105 | 0.358 | 0.538 | 0.57 | 1.504 | 1.52 | 1.557 | 23.974
2018-11-14 | 1:40 | 67.26 | 67.305 | 67.44 | 67.709 | 66.676 | 66.721 | 66.362 | 67.215 | 67.844 | 388 | 400 | 329 | 15313.632 | 14615.706 | 14137.6 | -32768 | 55.18 | 65.419 | 0.402 | 0.452 | 0.526 | 1.505 | 1.52 | 1.556 | 23.976
2018-11-14 | 1:40 | 67.53 | 67.44 | 67.44 | 67.844 | 66.766 | 66.856 | 66.227 | 67.35 | 68.158 | 440 | 422 | 332 | 17337.332 | 15401.289 | 14262.241 | -32768 | 55.719 | 65.778 | 0.378 | 0.49 | 0.548 | 1.506 | 1.519 | 1.556 | 23.976
2018-11-14 | 1:40 | 67.53 | 67.44 | 67.44 | 67.844 | 66.766 | 66.856 | 66.227 | 67.35 | 68.158 | 440 | 422 | 332 | 17337.332 | 15401.289 | 14262.241 | -32768 | 55.719 | 65.778 | 0.378 | 0.49 | 0.548 | 1.506 | 1.52 | 1.557 | 23.976
2018-11-14 | 1:40 | 67.53 | 67.709 | 67.844 | 67.799 | 66.766 | 67.26 | 66.632 | 67.35 | 68.293 | 427 | 418 | 319 | 16247.646 | 15258.456 | 14054.505 | -32768 | 55.674 | 65.374 | 0.39 | 0.532 | 0.528 | 1.506 | 1.521 | 1.558 | 23.976
2018-11-14 | 1:40 | 67.709 | 67.575 | 67.709 | 67.979 | 66.946 | 66.991 | 66.676 | 67.35 | 68.158 | 419 | 406 | 314 | 16520.068 | 14829.956 | 13514.39 | -32768 | 55.719 | 65.15 | 0.37 | 0.508 | 0.54 | 1.508 | 1.521 | 1.558 | 23.974
2018-11-14 | 1:41 | 67.934 | 67.844 | 67.844 | 68.248 | 67.215 | 67.126 | 66.632 | 67.485 | 68.428 | 411 | 426 | 302 | 16208.729 | 15544.122 | 13015.822 | -32768 | 55.584 | 65.509 | 0.378 | 0.528 | 0.55 | 1.508 | 1.52 | 1.558 | 23.974
2018-11-14 | 1:41 | 67.979 | 67.979 | 68.114 | 68.338 | 67.17 | 67.53 | 66.901 | 67.62 | 68.563 | 415 | 410 | 340 | 16364.398 | 14972.789 | 14594.619 | -32768 | 55.539 | 65.688 | 0.366 | 0.5 | 0.554 | 1.509 | 1.519 | 1.558 | 23.976
2018-11-14 | 1:41 | 68.114 | 68.248 | 68.383 | 68.518 | 67.44 | 67.53 | 66.676 | 67.754 | 68.428 | 430 | 440 | 360 | 16948.158 | 16044.038 | 15425.565 | -32768 | 55.315 | 65.554 | 0.378 | 0.546 | 0.566 | 1.51 | 1.521 | 1.559 | 23.974
2018-11-14 | 1:41 | 68.114 | 68.248 | 68.383 | 68.518 | 67.44 | 67.53 | 66.676 | 67.754 | 68.428 | 430 | 440 | 360 | 16948.158 | 16044.038 | 15425.565 | -32768 | 55.315 | 65.554 | 0.378 | 0.546 | 0.566 | 1.509 | 1.52 | 1.558 | 23.974
2018-11-14 | 1:41 | 68.338 | 68.248 | 68.473 | 68.518 | 67.575 | 67.799 | 66.901 | 67.709 | 68.832 | 426 | 425 | 342 | 16364.398 | 15329.872 | 14220.694 | -32768 | 55.18 | 65.509 | 0.36 | 0.526 | 0.532 | 1.512 | 1.521 | 1.559 | 23.974
2018-11-14 | 1:41 | 68.383 | 68.383 | 68.338 | 68.608 | 67.709 | 67.664 | 66.946 | 67.709 | 68.832 | 410 | 411 | 325 | 16169.812 | 15008.498 | 13971.41 | -32768 | 55.135 | 65.823 | 0.362 | 0.532 | 0.562 | 1.511 | 1.52 | 1.559 | 23.974
2018-11-14 | 1:41 | 68.383 | 68.383 | 68.473 | 68.608 | 67.709 | 67.754 | 66.946 | 67.709 | 68.832 | 421 | 434 | 333 | 16597.902 | 15829.789 | 14303.788 | -32768 | 55.135 | 65.823 | 0.376 | 0.482 | 0.574 | 1.512 | 1.521 | 1.559 | 23.974
2018-11-14 | 1:41 | 68.518 | 68.518 | 68.787 | 68.787 | 67.754 | 67.889 | 66.811 | 68.024 | 68.967 | 427 | 418 | 328 | 16831.406 | 15258.456 | 14096.052 | -32768 | 55.315 | 65.554 | 0.366 | 0.528 | 0.538 | 1.512 | 1.521 | 1.559 | 23.974
2018-11-14 | 1:41 | 68.787 | 68.787 | 68.877 | 68.967 | 68.114 | 68.069 | 67.081 | 68.114 | 69.236 | 411 | 403 | 304 | 16208.729 | 14722.831 | 13098.917 | -32768 | 55.225 | 66.048 | 0.39 | 0.486 | 0.544 | 1.514 | 1.521 | 1.559 | 23.976
2018-11-14 | 1:41 | 68.967 | 68.787 | 69.191 | 69.102 | 68.338 | 68.293 | 67.126 | 68.293 | 69.236 | 440 | 441 | 325 | 17337.332 | 16079.747 | 13971.41 | -32768 | 54.955 | 65.868 | 0.392 | 0.506 | 0.566 | 1.513 | 1.521 | 1.56 | 23.974
2018-11-14 | 1:41 | 69.057 | 68.922 | 69.326 | 69.236 | 68.338 | 68.203 | 67.35 | 68.383 | 69.416 | 409 | 407 | 347 | 16130.895 | 14865.664 | 14885.45 | -32768 | 54.955 | 65.554 | 0.378 | 0.518 | 0.558 | 1.514 | 1.521 | 1.561 | 23.976
2018-11-14 | 1:42 | 69.146 | 69.191 | 69.281 | 69.236 | 68.518 | 68.608 | 67.215 | 68.248 | 69.506 | 440 | 439 | 321 | 17687.588 | 15901.205 | 13763.674 | -32768 | 54.551 | 65.194 | 0.364 | 0.518 | 0.562 | 1.515 | 1.522 | 1.562 | 23.976
2018-11-14 | 1:42 | 69.281 | 69.461 | 69.596 | 69.64 | 68.787 | 68.742 | 67.305 | 68.428 | 69.685 | 423 | 418 | 297 | 16675.736 | 15258.456 | 12808.086 | -32768 | 54.417 | 65.194 | 0.37 | 0.522 | 0.56 | 1.515 | 1.522 | 1.562 | 23.974
2018-11-14 | 1:42 | 69.461 | 69.326 | 69.685 | 69.775 | 68.787 | 68.877 | 67.754 | 68.652 | 69.82 | 427 | 420 | 302 | 16831.406 | 15329.872 | 13015.822 | -32768 | 54.417 | 64.79 | 0.374 | 0.47 | 0.58 | 1.517 | 1.524 | 1.564 | 23.976
2018-11-14 | 1:42 | 69.461 | 69.551 | 69.685 | 69.91 | 69.057 | 69.102 | 67.62 | 68.787 | 69.955 | 423 | 422 | 298 | 16481.15 | 15794.08 | 12891.181 | -32768 | 54.282 | 65.06 | 0.386 | 0.524 | 0.542 | 1.518 | 1.524 | 1.564 | 23.976
2018-11-14 | 1:42 | 69.596 | 69.596 | 69.82 | 70.045 | 68.967 | 69.281 | 67.889 | 68.922 | 69.955 | 448 | 456 | 322 | 17648.67 | 16615.371 | 13846.769 | -32768 | 54.551 | 65.419 | 0.396 | 0.532 | 0.542 | 1.518 | 1.523 | 1.564 | 23.976
2018-11-14 | 1:42 | 69.865 | 69.865 | 69.955 | 69.865 | 69.326 | 69.146 | 67.754 | 68.787 | 70 | 434 | 411 | 317 | 17103.828 | 15008.498 | 13639.031 | -32768 | 54.641 | 65.823 | 0.39 | 0.556 | 0.502 | 1.519 | 1.523 | 1.565 | 23.974
2018-11-14 | 1:42 | 69.865 | 69.865 | 69.955 | 69.865 | 69.326 | 69.146 | 67.754 | 68.787 | 70 | 434 | 411 | 317 | 17103.828 | 15008.498 | 13639.031 | -32768 | 54.641 | 65.823 | 0.39 | 0.556 | 0.502 | 1.519 | 1.524 | 1.565 | 23.974
2018-11-14 | 1:42 | 70.09 | 70.134 | 70.224 | 70.09 | 69.236 | 69.371 | 67.844 | 68.922 | 70.134 | 425 | 422 | 323 | 16753.572 | 15401.289 | 13888.315 | -32768 | 55 | 65.823 | 0.394 | 0.508 | 0.576 | 1.519 | 1.524 | 1.565 | 23.976
2018-11-14 | 1:42 | 70.134 | 70.134 | 70.494 | 70.359 | 69.64 | 69.685 | 68.158 | 69.191 | 70.404 | 431 | 439 | 321 | 16987.076 | 16008.33 | 13805.221 | -32768 | 55.135 | 65.958 | 0.368 | 0.526 | 0.576 | 1.52 | 1.525 | 1.567 | 23.974
2018-11-14 | 1:42 | 70.134 | 70.134 | 70.494 | 70.359 | 69.64 | 69.685 | 68.158 | 69.191 | 70.404 | 431 | 439 | 321 | 16987.076 | 16008.33 | 13805.221 | -32768 | 55.135 | 65.958 | 0.386 | 0.532 | 0.538 | 1.52 | 1.525 | 1.567 | 23.976
2018-11-14 | 1:42 | 70.269 | 70.269 | 70.359 | 70.494 | 69.596 | 69.775 | 68.158 | 69.191 | 70.539 | 425 | 415 | 339 | 16753.572 | 15151.331 | 14553.072 | -32768 | 55.674 | 66.093 | 0.396 | 0.476 | 0.572 | 1.521 | 1.526 | 1.568 | 23.976
2018-11-14 | 1:42 | 70.269 | 70.404 | 70.494 | 70.673 | 69.685 | 69.775 | 68.024 | 69.326 | 70.583 | 447 | 453 | 325 | 17609.752 | 16508.246 | 13971.41 | -32768 | 55.719 | 65.823 | 0.38 | 0.434 | 0.534 | 1.522 | 1.527 | 1.569 | 23.974
2018-11-14 | 1:42 | 70.269 | 70.404 | 70.494 | 70.673 | 69.685 | 69.775 | 68.024 | 69.326 | 70.583 | 447 | 453 | 325 | 17609.752 | 16508.246 | 13971.41 | -32768 | 55.719 | 65.823 | 0.38 | 0.434 | 0.534 | 1.522 | 1.527 | 1.569 | 23.974
2018-11-14 | 1:43 | 70.404 | 70.539 | 70.628 | 70.853 | 69.82 | 69.955 | 68.428 | 69.461 | 70.718 | 436 | 444 | 348 | 17181.662 | 16186.872 | 14926.998 | -32768 | 55.584 | 65.554 | 0.382 | 0.5 | 0.562 | 1.521 | 1.527 | 1.57 | 23.976
2018-11-14 | 1:43 | 70.539 | 70.673 | 70.628 | 70.853 | 70 | 70.09 | 68.428 | 69.461 | 70.898 | 428 | 461 | 329 | 16870.324 | 16793.912 | 14137.6 | -32768 | 55.898 | 65.239 | 0.416 | 0.542 | 0.56 | 1.522 | 1.527 | 1.57 | 23.974
2018-11-14 | 1:43 | 70.539 | 70.673 | 70.628 | 70.853 | 70 | 70.09 | 68.428 | 69.461 | 70.628 | 428 | 461 | 329 | 16870.324 | 16793.912 | 14137.6 | -32768 | 55.898 | 65.239 | 0.394 | 0.492 | 0.554 | 1.522 | 1.526 | 1.569 | 23.976
2018-11-14 | 1:43 | 70.494 | 70.808 | 70.763 | 70.988 | 70.179 | 70.359 | 68.518 | 69.73 | 71.033 | 438 | 427 | 302 | 17259.496 | 15579.83 | 13015.822 | -32768 | 55.898 | 65.239 | 0.394 | 0.51 | 0.556 | 1.522 | 1.528 | 1.572 | 23.974
2018-11-14 | 1:43 | 70.494 | 70.808 | 70.763 | 70.988 | 70.179 | 70.359 | 68.518 | 69.73 | 70.898 | 438 | 427 | 302 | 17259.496 | 15579.83 | 13015.822 | -32768 | 55.898 | 65.239 | 0.394 | 0.51 | 0.556 | 1.522 | 1.527 | 1.57 | 23.974
2018-11-14 | 1:43 | 70.763 | 70.943 | 70.898 | 70.943 | 70 | 70.494 | 68.383 | 69.73 | 70.943 | 442 | 433 | 328 | 17415.166 | 15794.08 | 14096.052 | -32768 | 56.123 | 65.105 | 0.38 | 0.502 | 0.538 | 1.523 | 1.528 | 1.571 | 23.974
2018-11-14 | 1:43 | 70.898 | 70.808 | 71.167 | 71.257 | 70.449 | 70.314 | 68.518 | 69.865 | 71.212 | 422 | 437 | 331 | 16636.82 | 15936.913 | 14220.694 | -32768 | 56.303 | 64.566 | 0.388 | 0.48 | 0.598 | 1.523 | 1.529 | 1.573 | 23.974
2018-11-14 | 1:43 | 70.898 | 71.077 | 71.033 | 71.527 | 70.449 | 70.628 | 68.922 | 70 | 71.437 | 427 | 435 | 316 | 16831.406 | 15865.497 | 13597.484 | -32768 | 56.168 | 64.656 | 0.4 | 0.484 | 0.584 | 1.524 | 1.528 | 1.573 | 23.976
2018-11-14 | 1:43 | 70.718 | 71.212 | 70.763 | 71.482 | 70.269 | 70.583 | 68.877 | 70.134 | 71.616 | 419 | 446 | 330 | 16520.068 | 16258.288 | 14179.146 | -32768 | 55.988 | 64.386 | 0.382 | 0.508 | 0.57 | 1.524 | 1.529 | 1.574 | 23.974
2018-11-14 | 1:43 | 70.314 | 71.077 | 70.494 | 71.571 | 70 | 70.494 | 68.877 | 70.134 | 71.571 | 404 | 419 | 354 | 15936.309 | 15294.164 | 15176.281 | -32768 | 55.943 | 64.431 | 0.388 | 0.534 | 0.586 | 1.524 | 1.53 | 1.574 | 23.974
2018-11-14 | 1:43 | 70.314 | 71.077 | 70.494 | 71.571 | 70 | 70.494 | 68.877 | 70.134 | 71.571 | 404 | 419 | 354 | 15936.309 | 15294.164 | 15176.281 | -32768 | 55.943 | 64.431 | 0.388 | 0.534 | 0.586 | 1.524 | 1.53 | 1.574 | 23.974
2018-11-14 | 1:43 | 69.775 | 70.943 | 69.551 | 71.302 | 69.191 | 70.628 | 69.146 | 70.269 | 71.571 | 439 | 424 | 350 | 17298.414 | 15472.706 | 15010.093 | -32768 | 56.078 | 64.296 | 0.404 | 0.472 | 0.51 | 1.526 | 1.531 | 1.576 | 23.974
2018-11-14 | 1:43 | 68.652 | 70.673 | 69.281 | 70.449 | 69.057 | 70.494 | 68.967 | 70.134 | 71.571 | 419 | 442 | 335 | 16520.068 | 16115.455 | 14386.883 | -32768 | 55.809 | 63.623 | 0.39 | 0.55 | 0.548 | 1.526 | 1.532 | 1.577 | 23.974
2018-11-14 | 1:44 | 68.652 | 70.269 | 68.473 | 70.583 | 68.114 | 69.91 | 68.832 | 70 | 71.302 | 446 | 441 | 327 | 16948.158 | 15758.372 | 13472.843 | -32768 | 56.168 | 63.713 | 0.398 | 0.506 | 0.588 | 1.526 | 1.532 | 1.577 | 23.974
2018-11-14 | 1:44 | 67.844 | 69.73 | 68.203 | 69.955 | 67.709 | 69.91 | 68.832 | 69.73 | 71.077 | 430 | 441 | 322 | 16948.158 | 16079.747 | 13846.769 | -32768 | 55.809 | 63.443 | 0.39 | 0.464 | 0.54 | 1.527 | 1.533 | 1.579 | 23.976
2018-11-14 | 1:44 | 67.305 | 69.326 | 67.664 | 69.551 | 67.17 | 69.685 | 68.967 | 69.73 | 71.077 | 448 | 438 | 336 | 17648.67 | 15972.622 | 14428.431 | -32768 | 55.674 | 63.219 | 0.38 | 0.528 | 0.548 | 1.527 | 1.534 | 1.58 | 23.974
2018-11-14 | 1:44 | 67.305 | 69.326 | 67.664 | 69.551 | 67.17 | 69.685 | 68.967 | 69.73 | 71.077 | 448 | 438 | 336 | 17648.67 | 15972.622 | 14428.431 | -32768 | 55.674 | 63.219 | 0.39 | 0.494 | 0.542 | 1.527 | 1.533 | 1.579 | 23.974
2018-11-14 | 1:44 | 67.126 | 68.922 | 67.126 | 69.416 | 67.036 | 69.281 | 68.787 | 69.64 | 70.673 | 415 | 414 | 330 | 16364.398 | 15115.623 | 14179.146 | -32768 | 55.809 | 63.084 | 0.404 | 0.474 | 0.49 | 1.528 | 1.535 | 1.582 | 23.976
2018-11-14 | 1:44 | 67.126 | 68.922 | 67.126 | 69.416 | 67.036 | 69.281 | 68.787 | 69.64 | 70.673 | 415 | 414 | 330 | 16364.398 | 15115.623 | 14179.146 | -32768 | 55.809 | 63.084 | 0.404 | 0.474 | 0.49 | 1.528 | 1.535 | 1.582 | 23.976
2018-11-14 | 1:44 | 67.036 | 68.518 | 67.036 | 68.832 | 66.497 | 68.742 | 68.697 | 69.371 | 70.359 | 435 | 425 | 345 | 17142.744 | 15508.414 | 14802.356 | -32768 | 55.898 | 63.084 | 0.384 | 0.544 | 0.556 | 1.529 | 1.536 | 1.583 | 23.976
2018-11-14 | 1:44 | 66.766 | 68.114 | 66.856 | 68.563 | 66.362 | 68.069 | 68.293 | 69.191 | 70.134 | 414 | 415 | 326 | 16325.481 | 15151.331 | 14012.957 | -32768 | 55.898 | 63.084 | 0.394 | 0.542 | 0.54 | 1.53 | 1.536 | 1.584 | 23.974
2018-11-14 | 1:44 | 66.497 | 67.844 | 66.497 | 68.158 | 65.958 | 68.069 | 68.428 | 68.832 | 69.416 | 421 | 430 | 333 | 16597.902 | 15686.955 | 14303.788 | -32768 | 55.629 | 63.084 | 0.406 | 0.546 | 0.574 | 1.531 | 1.536 | 1.583 | 23.974
2018-11-14 | 1:44 | 66.497 | 67.844 | 66.497 | 68.158 | 65.958 | 68.069 | 68.293 | 68.832 | 69.416 | 421 | 430 | 333 | 16597.902 | 15686.955 | 14303.788 | -32768 | 55.629 | 62.814 | 0.386 | 0.502 | 0.544 | 1.53 | 1.537 | 1.584 | 23.974
2018-11-14 | 1:44 | 66.003 | 67.709 | 66.587 | 67.53 | 65.688 | 67.799 | 68.203 | 68.652 | 69.281 | 427 | 417 | 321 | 16831.406 | 15222.747 | 13805.221 | -32768 | 55.674 | 62.949 | 0.372 | 0.538 | 0.554 | 1.53 | 1.538 | 1.585 | 23.974
2018-11-14 | 1:44 | 66.182 | 67.305 | 66.182 | 67.53 | 65.823 | 67.395 | 68.114 | 68.563 | 69.146 | 402 | 396 | 351 | 15858.474 | 14472.873 | 15051.64 | -32768 | 55.943 | 62.994 | 0.388 | 0.506 | 0.55 | 1.532 | 1.539 | 1.586 | 23.974
2018-11-14 | 1:44 | 65.868 | 67.036 | 66.093 | 67.26 | 65.554 | 67.126 | 67.934 | 68.024 | 68.922 | 412 | 413 | 340 | 16247.646 | 15079.914 | 14594.619 | -32768 | 55.674 | 62.769 | 0.376 | 0.514 | 0.528 | 1.531 | 1.54 | 1.587 | 23.974
2018-11-14 | 1:45 | 66.003 | 67.036 | 66.362 | 67.17 | 65.419 | 66.856 | 67.664 | 68.024 | 68.787 | 433 | 449 | 332 | 17064.91 | 16365.413 | 14262.241 | -32768 | 55.719 | 62.904 | 0.394 | 0.498 | 0.562 | 1.532 | 1.54 | 1.588 | 23.974
2018-11-14 | 1:45 | 65.913 | 66.766 | 66.227 | 67.17 | 65.554 | 66.721 | 67.979 | 68.024 | 68.518 | 442 | 431 | 340 | 17415.166 | 15722.664 | 14594.619 | -32768 | 55.854 | 63.308 | 0.406 | 0.514 | 0.58 | 1.533 | 1.541 | 1.589 | 23.976
2018-11-14 | 1:45 | 65.913 | 66.632 | 66.182 | 66.901 | 65.419 | 66.587 | 67.709 | 67.754 | 68.248 | 435 | 418 | 312 | 17142.744 | 15258.456 | 13431.295 | -32768 | 56.123 | 63.398 | 0.402 | 0.52 | 0.566 | 1.532 | 1.541 | 1.589 | 23.976
2018-11-14 | 1:45 | 65.958 | 66.497 | 66.182 | 66.856 | 65.509 | 66.452 | 67.62 | 67.889 | 68.293 | 435 | 444 | 329 | 17142.744 | 16186.872 | 14137.6 | -32768 | 56.482 | 63.219 | 0.406 | 0.464 | 0.53 | 1.534 | 1.543 | 1.591 | 23.974
2018-11-14 | 1:45 | 65.958 | 66.497 | 66.227 | 66.901 | 65.554 | 66.182 | 67.754 | 67.889 | 68.158 | 427 | 436 | 329 | 16831.406 | 15901.205 | 14137.6 | -32768 | 56.797 | 63.488 | 0.394 | 0.47 | 0.54 | 1.533 | 1.544 | 1.592 | 23.974
2018-11-14 | 1:45 | 65.958 | 66.497 | 66.227 | 66.901 | 65.554 | 66.182 | 67.754 | 67.889 | 68.158 | 427 | 436 | 329 | 16831.406 | 15901.205 | 14137.6 | -32768 | 56.797 | 63.488 | 0.394 | 0.47 | 0.54 | 1.533 | 1.544 | 1.592 | 23.974
2018-11-14 | 1:45 | 65.688 | 66.632 | 66.182 | 66.766 | 65.509 | 66.272 | 67.35 | 67.844 | 68.158 | 422 | 436 | 335 | 16636.82 | 15901.205 | 14386.883 | -32768 | 56.797 | 62.994 | 0.42 | 0.462 | 0.526 | 1.532 | 1.543 | 1.591 | 23.974
2018-11-14 | 1:45 | 65.823 | 66.497 | 66.048 | 66.766 | 65.374 | 66.048 | 67.62 | 67.709 | 67.934 | 404 | 409 | 334 | 15936.309 | 14937.081 | 14345.336 | -32768 | 56.797 | 62.904 | 0.414 | 0.49 | 0.532 | 1.532 | 1.543 | 1.592 | 23.974
2018-11-14 | 1:45 | 65.688 | 66.497 | 66.048 | 66.632 | 65.419 | 66.138 | 67.485 | 67.575 | 67.934 | 396 | 411 | 324 | 15624.97 | 15008.498 | 13929.862 | -32768 | 56.662 | 63.533 | 0.38 | 0.512 | 0.59 | 1.532 | 1.544 | 1.593 | 23.974
2018-11-14 | 1:45 | 65.554 | 66.227 | 65.778 | 66.676 | 65.15 | 66.182 | 67.215 | 67.44 | 67.979 | 418 | 440 | 328 | 16481.15 | 16044.038 | 14096.052 | -32768 | 56.842 | 63.578 | 0.39 | 0.484 | 0.544 | 1.532 | 1.545 | 1.594 | 23.976
2018-11-14 | 1:45 | 65.464 | 66.227 | 65.778 | 66.676 | 65.15 | 66.182 | 67.664 | 67.575 | 67.979 | 430 | 426 | 338 | 16948.158 | 15544.122 | 14511.525 | -32768 | 56.842 | 63.578 | 0.396 | 0.508 | 0.576 | 1.533 | 1.545 | 1.595 | 23.974
2018-11-14 | 1:45 | 65.464 | 66.227 | 65.509 | 66.587 | 64.88 | 66.048 | 67.664 | 67.44 | 67.709 | 413 | 430 | 345 | 16286.564 | 15686.955 | 14802.356 | -32768 | 56.617 | 63.847 | 0.378 | 0.566 | 0.56 | 1.533 | 1.545 | 1.593 | 23.976
2018-11-14 | 1:46 | 65.15 | 66.048 | 65.644 | 66.182 | 64.745 | 65.913 | 67.35 | 67.44 | 67.844 | 414 | 399 | 341 | 16325.481 | 14579.998 | 14636.167 | -32768 | 56.617 | 63.668 | 0.394 | 0.53 | 0.52 | 1.533 | 1.545 | 1.595 | 23.974
2018-11-14 | 1:46 | 65.15 | 66.048 | 65.644 | 66.182 | 64.745 | 65.913 | 67.35 | 67.44 | 67.844 | 414 | 399 | 341 | 16325.481 | 14579.998 | 14636.167 | -32768 | 56.617 | 63.668 | 0.394 | 0.53 | 0.52 | 1.533 | 1.545 | 1.595 | 23.974
2018-11-14 | 1:46 | 65.194 | 66.093 | 65.644 | 66.317 | 64.88 | 65.778 | 67.53 | 67.305 | 67.709 | 409 | 414 | 303 | 16130.895 | 15115.623 | 13057.369 | -32768 | 56.752 | 64.386 | 0.398 | 0.528 | 0.624 | 1.533 | 1.547 | 1.595 | 23.974
2018-11-14 | 1:46 | 65.015 | 66.093 | 65.239 | 66.048 | 64.745 | 65.644 | 67.26 | 67.44 | 67.485 | 406 | 413 | 329 | 16014.143 | 15079.914 | 14137.6 | -32768 | 56.752 | 64.386 | 0.392 | 0.518 | 0.572 | 1.533 | 1.547 | 1.596 | 23.974
2018-11-14 | 1:46 | 65.015 | 66.093 | 65.239 | 66.048 | 64.745 | 65.644 | 67.26 | 67.44 | 67.485 | 406 | 413 | 329 | 16014.143 | 15079.914 | 14137.6 | -32768 | 56.752 | 64.386 | 0.392 | 0.518 | 0.572 | 1.533 | 1.547 | 1.596 | 23.974
2018-11-14 | 1:46 | 64.745 | 66.048 | 65.239 | 65.778 | 64.701 | 65.599 | 67.081 | 67.44 | 67.62 | 416 | 421 | 325 | 16403.316 | 15365.581 | 13971.41 | -32768 | 56.752 | 64.117 | 0.404 | 0.53 | 0.602 | 1.533 | 1.548 | 1.597 | 23.976
2018-11-14 | 1:46 | 64.88 | 65.913 | 65.239 | 66.048 | 64.296 | 65.599 | 67.081 | 67.44 | 67.62 | 413 | 406 | 341 | 16403.316 | 15365.581 | 13971.41 | -32768 | 56.752 | 64.117 | 0.41 | 0.532 | 0.578 | 1.533 | 1.548 | 1.597 | 23.974
2018-11-14 | 1:46 | 64.79 | 65.823 | 64.97 | 65.913 | 64.296 | 65.599 | 67.395 | 67.17 | 67.35 | 431 | 428 | 333 | 16987.076 | 15615.539 | 14303.788 | -32768 | 56.617 | 63.982 | 0.402 | 0.504 | 0.602 | 1.532 | 1.547 | 1.596 | 23.976
2018-11-14 | 1:46 | 64.341 | 65.688 | 64.701 | 65.778 | 64.162 | 65.509 | 67.215 | 67.17 | 67.395 | 407 | 425 | 325 | 16053.061 | 15508.414 | 13971.41 | -32768 | 56.886 | 63.578 | 0.408 | 0.488 | 0.584 | 1.532 | 1.547 | 1.597 | 23.976
2018-11-14 | 1:46 | 64.521 | 65.554 | 64.566 | 65.644 | 64.072 | 65.105 | 67.126 | 67.036 | 67.26 | 431 | 419 | 326 | 17025.992 | 16258.288 | 14012.957 | -32768 | 57.156 | 63.398 | 0.414 | 0.48 | 0.536 | 1.531 | 1.548 | 1.597 | 23.974
2018-11-14 | 1:46 | 64.386 | 65.284 | 64.566 | 65.374 | 63.668 | 64.97 | 66.991 | 66.901 | 66.991 | 434 | 428 | 305 | 16675.736 | 15258.456 | 14553.072 | -32768 | 57.291 | 63.263 | 0.388 | 0.512 | 0.544 | 1.531 | 1.548 | 1.597 | 23.976
2018-11-14 | 1:46 | 64.162 | 65.015 | 64.431 | 65.374 | 63.668 | 64.88 | 67.036 | 66.766 | 66.856 | 446 | 435 | 359 | 17570.836 | 15865.497 | 15384.019 | -32768 | 57.291 | 63.353 | 0.4 | 0.504 | 0.55 | 1.531 | 1.549 | 1.599 | 23.974
2018-11-14 | 1:46 | 64.162 | 65.015 | 64.431 | 65.374 | 63.668 | 64.88 | 67.036 | 66.766 | 66.856 | 446 | 435 | 359 | 17570.836 | 15865.497 | 15384.019 | -32768 | 57.291 | 63.353 | 0.4 | 0.504 | 0.55 | 1.531 | 1.549 | 1.599 | 23.974
2018-11-14 | 1:46 | 64.072 | 65.015 | 64.296 | 65.239 | 63.802 | 64.97 | 67.081 | 66.766 | 66.856 | 405 | 409 | 307 | 15975.226 | 14937.081 | 13223.559 | -32768 | 57.56 | 63.488 | 0.404 | 0.492 | 0.6 | 1.53 | 1.548 | 1.598 | 23.976
2018-11-14 | 1:46 | 64.072 | 65.015 | 64.027 | 65.239 | 63.668 | 64.835 | 67.081 | 66.766 | 66.856 | 409 | 403 | 342 | 16130.895 | 14722.831 | 14677.714 | -32768 | 57.56 | 63.488 | 0.406 | 0.51 | 0.57 | 1.531 | 1.549 | 1.598 | 23.976
2018-11-14 | 1:47 | 63.623 | 64.88 | 63.757 | 64.97 | 63.353 | 64.701 | 67.036 | 66.497 | 66.766 | 419 | 401 | 316 | 16520.068 | 14651.415 | 13597.484 | -32768 | 57.425 | 63.578 | 0.392 | 0.54 | 0.538 | 1.53 | 1.549 | 1.598 | 23.974
2018-11-14 | 1:47 | 63.623 | 64.88 | 63.757 | 64.97 | 63.353 | 64.701 | 67.036 | 66.497 | 66.766 | 419 | 401 | 316 | 16520.068 | 14651.415 | 13597.484 | -32768 | 57.425 | 63.578 | 0.406 | 0.498 | 0.546 | 1.53 | 1.55 | 1.599 | 23.974
2018-11-14 | 1:47 | 63.623 | 64.745 | 63.623 | 64.97 | 62.994 | 64.521 | 66.632 | 66.497 | 66.497 | 416 | 408 | 332 | 16403.316 | 14901.373 | 14262.241 | -32768 | 57.291 | 63.039 | 0.42 | 0.474 | 0.552 | 1.53 | 1.55 | 1.6 | 23.974
2018-11-14 | 1:47 | 63.623 | 64.745 | 63.623 | 64.97 | 62.994 | 64.521 | 66.632 | 66.497 | 66.632 | 416 | 408 | 332 | 16403.316 | 14901.373 | 14262.241 | -32768 | 57.291 | 63.039 | 0.4 | 0.514 | 0.514 | 1.53 | 1.55 | 1.599 | 23.974
2018-11-14 | 1:47 | 63.488 | 64.611 | 63.488 | 64.701 | 62.859 | 64.386 | 66.766 | 66.497 | 66.542 | 395 | 397 | 329 | 15586.053 | 14508.581 | 14137.6 | -32768 | 57.156 | 62.859 | 0.4 | 0.484 | 0.54 | 1.529 | 1.55 | 1.599 | 23.976
2018-11-14 | 1:47 | 63.488 | 64.611 | 63.488 | 64.701 | 62.859 | 64.386 | 66.766 | 66.497 | 66.542 | 395 | 397 | 329 | 15586.053 | 14508.581 | 14137.6 | -32768 | 57.156 | 62.859 | 0.4 | 0.484 | 0.54 | 1.529 | 1.55 | 1.599 | 23.976
2018-11-14 | 1:47 | 63.398 | 64.431 | 63.488 | 64.431 | 62.725 | 64.296 | 66.676 | 66.362 | 66.138 | 434 | 426 | 319 | 17103.828 | 15544.122 | 13722.126 | -32768 | 56.752 | 63.039 | 0.386 | 0.502 | 0.54 | 1.527 | 1.55 | 1.599 | 23.976
2018-11-14 | 1:47 | 63.219 | 64.207 | 63.353 | 64.431 | 62.725 | 63.847 | 66.766 | 66.227 | 66.272 | 382 | 404 | 331 | 15080.128 | 14758.54 | 14220.694 | -32768 | 57.021 | 62.68 | 0.408 | 0.488 | 0.488 | 1.527 | 1.55 | 1.601 | 23.976
2018-11-14 | 1:47 | 63.084 | 64.027 | 63.039 | 64.207 | 62.59 | 63.533 | 66.497 | 66.048 | 65.733 | 395 | 420 | 317 | 15586.053 | 15329.872 | 13639.031 | -32768 | 57.336 | 62.5 | 0.404 | 0.534 | 0.55 | 1.526 | 1.551 | 1.599 | 23.974
2018-11-14 | 1:47 | 63.039 | 63.802 | 63.039 | 64.072 | 62.275 | 63.443 | 66.317 | 65.913 | 66.003 | 429 | 425 | 338 | 16909.24 | 15508.414 | 14511.525 | -32768 | 57.605 | 62.365 | 0.404 | 0.502 | 0.538 | 1.526 | 1.551 | 1.599 | 23.974
2018-11-14 | 1:47 | 63.039 | 63.802 | 63.039 | 64.072 | 62.275 | 63.443 | 66.317 | 65.913 | 65.868 | 421 | 400 | 333 | 16597.902 | 14615.706 | 14303.788 | -32768 | 57.605 | 62.365 | 0.396 | 0.53 | 0.528 | 1.526 | 1.551 | 1.599 | 23.974
2018-11-14 | 1:47 | 62.904 | 63.802 | 62.904 | 63.802 | 62.455 | 63.533 | 66.182 | 65.644 | 65.644 | 419 | 426 | 324 | 16520.068 | 15544.122 | 13929.862 | -32768 | 57.605 | 62.365 | 0.378 | 0.556 | 0.572 | 1.525 | 1.551 | 1.6 | 23.976
2018-11-14 | 1:47 | 62.635 | 63.533 | 62.949 | 63.937 | 62.186 | 63.263 | 66.048 | 65.823 | 65.374 | 406 | 424 | 314 | 16014.143 | 15472.706 | 13514.39 | -32768 | 57.336 | 61.826 | 0.374 | 0.52 | 0.536 | 1.524 | 1.553 | 1.6 | 23.976
2018-11-14 | 1:47 | 62.635 | 63.533 | 62.949 | 63.937 | 62.186 | 63.263 | 66.048 | 65.823 | 65.374 | 406 | 424 | 314 | 16014.143 | 15472.706 | 13514.39 | -32768 | 57.336 | 61.826 | 0.374 | 0.52 | 0.536 | 1.524 | 1.551 | 1.599 | 23.976
2018-11-14 | 1:48 | 62.769 | 63.398 | 62.814 | 63.668 | 62.32 | 63.174 | 66.182 | 65.554 | 65.419 | 442 | 436 | 314 | 17415.166 | 15901.205 | 13514.39 | -32768 | 57.201 | 62.186 | 0.41 | 0.502 | 0.55 | 1.522 | 1.551 | 1.599 | 23.976
2018-11-14 | 1:48 | 62.769 | 63.488 | 62.904 | 63.713 | 62.186 | 63.308 | 66.182 | 65.688 | 65.15 | 414 | 429 | 319 | 16325.481 | 15651.247 | 13722.126 | -32768 | 57.515 | 61.961 | 0.388 | 0.508 | 0.564 | 1.522 | 1.553 | 1.601 | 23.974
2018-11-14 | 1:48 | 62.365 | 63.533 | 62.769 | 63.578 | 62.141 | 62.904 | 66.182 | 65.509 | 65.284 | 419 | 399 | 308 | 16520.068 | 14579.998 | 13265.106 | -32768 | 57.38 | 61.916 | 0.39 | 0.48 | 0.58 | 1.52 | 1.552 | 1.6 | 23.976
2018-11-14 | 1:48 | 62.365 | 63.533 | 62.769 | 63.578 | 62.141 | 62.904 | 66.182 | 65.509 | 65.284 | 419 | 399 | 308 | 16520.068 | 14579.998 | 13265.106 | -32768 | 57.38 | 61.916 | 0.4 | 0.464 | 0.522 | 1.521 | 1.552 | 1.6 | 23.974
2018-11-14 | 1:48 | 62.635 | 63.398 | 62.545 | 63.353 | 61.871 | 63.039 | 65.913 | 65.284 | 65.015 | 391 | 400 | 310 | 15430.384 | 14615.706 | 13348.2 | -32768 | 57.291 | 61.916 | 0.432 | 0.528 | 0.498 | 1.52 | 1.553 | 1.599 | 23.976
2018-11-14 | 1:48 | 62.635 | 63.398 | 62.545 | 63.353 | 61.871 | 63.039 | 65.913 | 65.284 | 65.015 | 391 | 400 | 310 | 15430.384 | 14615.706 | 13348.2 | -32768 | 57.291 | 61.916 | 0.432 | 0.528 | 0.498 | 1.52 | 1.553 | 1.599 | 23.976
2018-11-14 | 1:48 | 62.186 | 63.084 | 62.545 | 63.039 | 62.006 | 62.904 | 65.868 | 65.554 | 65.284 | 449 | 443 | 329 | 17687.588 | 16151.163 | 14137.6 | -32768 | 57.111 | 62.231 | 0.414 | 0.486 | 0.534 | 1.519 | 1.552 | 1.599 | 23.974
2018-11-14 | 1:48 | 62.186 | 63.084 | 62.545 | 63.039 | 62.006 | 62.904 | 65.868 | 65.554 | 65.284 | 449 | 443 | 329 | 17687.588 | 16151.163 | 14137.6 | -32768 | 57.111 | 62.231 | 0.396 | 0.52 | 0.53 | 1.519 | 1.553 | 1.599 | 23.976
2018-11-14 | 1:48 | 62.365 | 63.129 | 62.365 | 63.308 | 61.871 | 62.814 | 65.913 | 65.239 | 65.06 | 443 | 447 | 347 | 17454.084 | 16293.996 | 14885.45 | -32768 | 57.785 | 61.961 | 0.4 | 0.468 | 0.498 | 1.518 | 1.553 | 1.599 | 23.976
2018-11-14 | 1:48 | 61.916 | 62.994 | 62.365 | 63.174 | 61.781 | 62.635 | 65.733 | 65.239 | 65.06 | 422 | 421 | 323 | 16636.82 | 15365.581 | 13888.315 | -32768 | 57.38 | 61.961 | 0.392 | 0.528 | 0.59 | 1.517 | 1.553 | 1.599 | 23.976
2018-11-14 | 1:48 | 61.916 | 62.994 | 62.365 | 63.174 | 61.781 | 62.635 | 65.733 | 65.239 | 65.06 | 422 | 421 | 323 | 16636.82 | 15365.581 | 13888.315 | -32768 | 57.38 | 61.961 | 0.392 | 0.528 | 0.59 | 1.517 | 1.553 | 1.599 | 23.976
2018-11-14 | 1:48 | 62.051 | 62.994 | 62.231 | 63.084 | 61.467 | 62.635 | 65.644 | 65.105 | 64.925 | 408 | 402 | 350 | 16091.978 | 14687.123 | 15010.093 | -32768 | 57.291 | 62.275 | 0.402 | 0.454 | 0.544 | 1.516 | 1.554 | 1.598 | 23.974
2018-11-14 | 1:48 | 61.961 | 62.725 | 62.231 | 63.084 | 61.647 | 62.365 | 65.644 | 65.105 | 64.656 | 406 | 408 | 302 | 16014.143 | 14901.373 | 13015.822 | -32768 | 57.021 | 61.871 | 0.408 | 0.524 | 0.56 | 1.516 | 1.554 | 1.598 | 23.974
2018-11-14 | 1:48 | 61.961 | 62.725 | 62.231 | 63.084 | 61.647 | 62.365 | 65.644 | 65.105 | 64.656 | 406 | 408 | 302 | 16014.143 | 14901.373 | 13015.822 | -32768 | 57.021 | 61.871 | 0.408 | 0.524 | 0.56 | 1.516 | 1.554 | 1.598 | 23.974
2018-11-14 | 1:48 | 61.647 | 62.814 | 62.096 | 62.68 | 61.467 | 62.545 | 65.464 | 64.97 | 64.79 | 408 | 426 | 329 | 16091.978 | 15544.122 | 14137.6 | -32768 | 56.752 | 62.051 | 0.4 | 0.5 | 0.564 | 1.515 | 1.555 | 1.598 | 23.974
2018-11-14 | 1:49 | 61.692 | 62.59 | 61.692 | 62.814 | 61.198 | 62.231 | 65.644 | 64.97 | 64.79 | 441 | 421 | 315 | 17376.248 | 15365.581 | 13555.938 | -32768 | 57.021 | 62.051 | 0.408 | 0.5 | 0.524 | 1.514 | 1.555 | 1.597 | 23.974
2018-11-14 | 1:49 | 61.692 | 62.59 | 61.692 | 62.814 | 61.198 | 62.231 | 65.644 | 64.97 | 64.656 | 441 | 421 | 315 | 17376.248 | 15365.581 | 13555.938 | -32768 | 57.021 | 62.051 | 0.408 | 0.5 | 0.524 | 1.512 | 1.555 | 1.598 | 23.974
2018-11-14 | 1:49 | 61.737 | 62.59 | 61.692 | 62.814 | 61.198 | 62.186 | 65.554 | 64.835 | 64.656 | 411 | 420 | 330 | 16208.729 | 15329.872 | 14179.146 | -32768 | 57.156 | 62.051 | 0.416 | 0.506 | 0.612 | 1.513 | 1.553 | 1.598 | 23.976
2018-11-14 | 1:49 | 61.467 | 62.186 | 61.557 | 62.68 | 60.973 | 62.231 | 65.284 | 64.835 | 64.656 | 428 | 439 | 325 | 17648.67 | 15436.997 | 13763.674 | -32768 | 57.156 | 62.051 | 0.398 | 0.49 | 0.572 | 1.511 | 1.554 | 1.596 | 23.974
2018-11-14 | 1:49 | 61.287 | 62.186 | 61.557 | 62.814 | 60.973 | 62.231 | 65.509 | 64.835 | 64.656 | 428 | 439 | 325 | 16870.324 | 16008.33 | 13971.41 | -32768 | 57.156 | 62.051 | 0.398 | 0.518 | 0.536 | 1.511 | 1.554 | 1.596 | 23.974
2018-11-14 | 1:49 | 61.557 | 62.186 | 61.422 | 62.68 | 61.063 | 61.826 | 65.509 | 64.431 | 64.521 | 428 | 442 | 317 | 16870.324 | 16115.455 | 13639.031 | -32768 | 57.291 | 62.051 | 0.39 | 0.484 | 0.522 | 1.51 | 1.555 | 1.597 | 23.974
2018-11-14 | 1:49 | 61.063 | 62.051 | 61.287 | 62.096 | 60.928 | 61.647 | 65.284 | 64.566 | 64.117 | 416 | 389 | 322 | 16403.316 | 14222.915 | 13846.769 | -32768 | 56.707 | 62.32 | 0.404 | 0.492 | 0.526 | 1.509 | 1.555 | 1.596 | 23.976
2018-11-14 | 1:49 | 61.287 | 62.051 | 61.287 | 62.365 | 60.883 | 61.826 | 65.239 | 64.476 | 64.251 | 437 | 416 | 309 | 17220.58 | 15187.039 | 13306.653 | -32768 | 56.572 | 62.141 | 0.416 | 0.492 | 0.55 | 1.508 | 1.554 | 1.595 | 23.974
2018-11-14 | 1:49 | 61.198 | 62.051 | 61.332 | 62.41 | 60.793 | 61.737 | 65.15 | 64.476 | 64.117 | 416 | 422 | 318 | 15936.309 | 14865.664 | 14428.431 | -32768 | 56.752 | 62.635 | 0.396 | 0.502 | 0.548 | 1.507 | 1.554 | 1.595 | 23.976
2018-11-14 | 1:49 | 61.198 | 62.051 | 61.332 | 62.41 | 60.793 | 61.737 | 65.15 | 64.476 | 64.117 | 416 | 422 | 318 | 16403.316 | 15401.289 | 13680.579 | -32768 | 56.752 | 62.635 | 0.396 | 0.502 | 0.548 | 1.507 | 1.554 | 1.595 | 23.976
2018-11-14 | 1:49 | 60.928 | 61.916 | 61.198 | 62.096 | 60.569 | 61.602 | 64.88 | 64.207 | 64.162 | 428 | 447 | 348 | 16870.324 | 16293.996 | 14926.998 | -32768 | 56.842 | 62.635 | 0.412 | 0.486 | 0.528 | 1.506 | 1.554 | 1.595 | 23.976
2018-11-14 | 1:49 | 60.928 | 61.916 | 61.198 | 62.096 | 60.569 | 61.602 | 64.88 | 64.207 | 64.162 | 428 | 447 | 348 | 16870.324 | 16293.996 | 14926.998 | -32768 | 56.842 | 62.859 | 0.398 | 0.466 | 0.54 | 1.506 | 1.554 | 1.595 | 23.974
2018-11-14 | 1:49 | 60.883 | 61.781 | 60.928 | 61.961 | 60.524 | 61.422 | 65.105 | 64.207 | 64.027 | 429 | 419 | 362 | 16909.24 | 15294.164 | 15508.66 | -32768 | 56.572 | 62.994 | 0.39 | 0.452 | 0.514 | 1.505 | 1.554 | 1.594 | 23.976
2018-11-14 | 1:50 | 60.479 | 61.781 | 61.063 | 61.602 | 60.389 | 61.377 | 64.97 | 64.207 | 63.713 | 401 | 417 | 332 | 15819.557 | 15222.747 | 14262.241 | -32768 | 56.437 | 62.994 | 0.406 | 0.514 | 0.546 | 1.504 | 1.553 | 1.593 | 23.976
2018-11-14 | 1:50 | 60.749 | 61.377 | 60.659 | 61.737 | 60.12 | 61.153 | 64.701 | 64.072 | 63.757 | 438 | 451 | 348 | 17259.496 | 16436.83 | 14926.998 | -32768 | 57.021 | 62.41 | 0.386 | 0.496 | 0.53 | 1.502 | 1.553 | 1.593 | 23.974
2018-11-14 | 1:50 | 60.749 | 61.377 | 60.659 | 61.737 | 60.12 | 61.153 | 64.835 | 64.072 | 63.757 | 438 | 451 | 348 | 17259.496 | 16436.83 | 14926.998 | -32768 | 57.021 | 62.41 | 0.398 | 0.558 | 0.564 | 1.502 | 1.553 | 1.593 | 23.976
2018-11-14 | 1:50 | 60.479 | 61.377 | 60.659 | 61.422 | 60.12 | 61.287 | 64.701 | 63.802 | 63.623 | 395 | 405 | 353 | 15586.053 | 14794.248 | 15134.734 | -32768 | 56.572 | 62.68 | 0.394 | 0.516 | 0.522 | 1.502 | 1.553 | 1.592 | 23.976
2018-11-14 | 1:50 | 60.479 | 61.377 | 60.659 | 61.422 | 60.12 | 61.287 | 64.701 | 63.802 | 63.623 | 395 | 405 | 353 | 15586.053 | 14794.248 | 15134.734 | -32768 | 56.572 | 62.68 | 0.394 | 0.516 | 0.522 | 1.502 | 1.553 | 1.592 | 23.976
2018-11-14 | 1:50 | 60.479 | 61.377 | 60.659 | 61.602 | 59.94 | 61.153 | 64.566 | 63.802 | 63.353 | 424 | 414 | 324 | 16753.572 | 15794.08 | 13846.769 | -32768 | 56.617 | 62.725 | 0.398 | 0.522 | 0.54 | 1.5 | 1.552 | 1.592 | 23.974
2018-11-14 | 1:50 | 60.524 | 61.243 | 60.659 | 61.602 | 59.94 | 61.018 | 64.745 | 63.802 | 63.488 | 437 | 432 | 323 | 17220.58 | 15758.372 | 13888.315 | -32768 | 57.156 | 62.635 | 0.396 | 0.478 | 0.55 | 1.5 | 1.553 | 1.591 | 23.974
2018-11-14 | 1:50 | 60.524 | 61.243 | 60.659 | 61.602 | 59.94 | 61.018 | 64.745 | 63.802 | 63.488 | 430 | 410 | 303 | 17220.58 | 15758.372 | 13888.315 | -32768 | 57.156 | 62.635 | 0.376 | 0.52 | 0.542 | 1.499 | 1.553 | 1.591 | 23.974
2018-11-14 | 1:50 | 60.389 | 61.243 | 60.659 | 61.287 | 59.94 | 60.749 | 64.611 | 63.802 | 63.263 | 441 | 430 | 319 | 17376.248 | 15686.955 | 13722.126 | -32768 | 57.246 | 62.769 | 0.39 | 0.49 | 0.546 | 1.499 | 1.553 | 1.592 | 23.976
2018-11-14 | 1:50 | 60.389 | 61.243 | 60.659 | 61.287 | 59.94 | 60.749 | 64.611 | 63.802 | 63.263 | 441 | 430 | 319 | 17376.248 | 15686.955 | 13722.126 | -32768 | 57.246 | 62.769 | 0.396 | 0.51 | 0.536 | 1.499 | 1.553 | 1.592 | 23.976
2018-11-14 | 1:50 | 60.12 | 60.973 | 60.524 | 61.332 | 59.671 | 60.614 | 64.611 | 63.668 | 63.263 | 411 | 420 | 318 | 16208.729 | 15329.872 | 13680.579 | -32768 | 57.021 | 62.769 | 0.394 | 0.47 | 0.552 | 1.497 | 1.552 | 1.589 | 23.976
2018-11-14 | 1:50 | 60.255 | 60.973 | 60.255 | 61.198 | 59.716 | 60.749 | 64.611 | 63.398 | 63.263 | 406 | 406 | 333 | 16014.143 | 14829.956 | 14303.788 | -32768 | 57.021 | 63.847 | 0.414 | 0.502 | 0.508 | 1.495 | 1.551 | 1.589 | 23.974
2018-11-14 | 1:50 | 60.255 | 60.973 | 60.255 | 61.198 | 59.716 | 60.749 | 64.611 | 63.398 | 63.129 | 406 | 406 | 333 | 16014.143 | 14829.956 | 14303.788 | -32768 | 57.021 | 63.847 | 0.414 | 0.514 | 0.538 | 1.495 | 1.551 | 1.589 | 23.976
2018-11-14 | 1:50 | 59.985 | 60.973 | 60.299 | 61.153 | 59.671 | 60.749 | 64.207 | 63.443 | 63.129 | 418 | 436 | 344 | 16481.15 | 15901.205 | 14760.809 | -32768 | 56.842 | 63.398 | 0.4 | 0.55 | 0.552 | 1.495 | 1.551 | 1.588 | 23.976
2018-11-14 | 1:50 | 59.985 | 60.973 | 60.299 | 61.153 | 59.671 | 60.749 | 64.207 | 63.443 | 63.129 | 418 | 436 | 344 | 16481.15 | 15901.205 | 14760.809 | -32768 | 56.976 | 63.398 | 0.4 | 0.506 | 0.564 | 1.495 | 1.552 | 1.588 | 23.974
2018-11-14 | 1:50 | 60.12 | 60.838 | 60.165 | 61.018 | 59.536 | 60.479 | 64.341 | 63.443 | 62.994 | 431 | 412 | 310 | 16987.076 | 15044.206 | 13348.2 | -32768 | 56.842 | 63.039 | 0.394 | 0.468 | 0.514 | 1.493 | 1.551 | 1.588 | 23.976
2018-11-14 | 1:51 | 59.94 | 60.838 | 60.03 | 60.928 | 59.581 | 60.479 | 64.162 | 63.174 | 62.635 | 412 | 408 | 339 | 16247.646 | 14901.373 | 14553.072 | -32768 | 57.021 | 63.263 | 0.386 | 0.506 | 0.574 | 1.493 | 1.55 | 1.587 | 23.974
2018-11-14 | 1:51 | 59.985 | 60.704 | 60.165 | 60.793 | 59.581 | 60.165 | 64.072 | 63.308 | 62.769 | 394 | 390 | 303 | 15547.136 | 14258.623 | 13057.369 | -32768 | 56.617 | 63.398 | 0.408 | 0.476 | 0.586 | 1.491 | 1.551 | 1.587 | 23.976
2018-11-14 | 1:51 | 59.806 | 60.569 | 60.12 | 60.614 | 59.401 | 60.299 | 63.937 | 63.129 | 62.545 | 422 | 429 | 336 | 16636.82 | 15651.247 | 14428.431 | -32768 | 56.707 | 63.668 | 0.398 | 0.484 | 0.564 | 1.49 | 1.55 | 1.586 | 23.976
2018-11-14 | 1:51 | 59.806 | 60.569 | 60.12 | 60.614 | 59.401 | 60.299 | 63.937 | 63.129 | 62.68 | 422 | 429 | 336 | 16636.82 | 15651.247 | 14428.431 | -32768 | 56.707 | 63.713 | 0.416 | 0.482 | 0.53 | 1.489 | 1.549 | 1.585 | 23.976
2018-11-14 | 1:51 | 59.671 | 60.569 | 59.985 | 60.659 | 59.401 | 60.21 | 63.757 | 62.994 | 62.68 | 406 | 431 | 367 | 16014.143 | 15722.664 | 15716.396 | -32768 | 56.886 | 63.174 | 0.394 | 0.486 | 0.612 | 1.488 | 1.549 | 1.584 | 23.974
2018-11-14 | 1:51 | 59.716 | 60.569 | 59.895 | 60.524 | 59.132 | 60.21 | 64.072 | 63.174 | 62.545 | 431 | 422 | 325 | 16987.076 | 15401.289 | 13971.41 | -32768 | 56.482 | 63.443 | 0.384 | 0.52 | 0.556 | 1.486 | 1.548 | 1.583 | 23.976
2018-11-14 | 1:51 | 59.716 | 60.569 | 59.895 | 60.524 | 59.132 | 60.21 | 64.072 | 63.174 | 62.545 | 431 | 422 | 325 | 16987.076 | 15401.289 | 13971.41 | -32768 | 56.482 | 63.443 | 0.384 | 0.52 | 0.556 | 1.486 | 1.548 | 1.583 | 23.976
2018-11-14 | 1:51 | 59.267 | 60.299 | 59.581 | 60.165 | 59.177 | 60.21 | 63.892 | 62.994 | 62.32 | 442 | 410 | 315 | 17415.166 | 14972.789 | 13555.938 | -32768 | 56.617 | 63.578 | 0.4 | 0.538 | 0.538 | 1.486 | 1.549 | 1.583 | 23.976
2018-11-14 | 1:51 | 59.581 | 60.299 | 59.716 | 60.434 | 59.042 | 59.761 | 63.937 | 62.994 | 62.455 | 424 | 430 | 332 | 16714.654 | 15686.955 | 14262.241 | -32768 | 56.662 | 63.174 | 0.38 | 0.516 | 0.564 | 1.483 | 1.547 | 1.581 | 23.976
2018-11-14 | 1:51 | 59.446 | 60.165 | 59.446 | 60.434 | 59.042 | 59.85 | 63.802 | 62.994 | 62.365 | 411 | 401 | 319 | 16208.729 | 14651.415 | 13722.126 | -32768 | 56.662 | 63.174 | 0.388 | 0.538 | 0.52 | 1.482 | 1.547 | 1.58 | 23.976
2018-11-14 | 1:51 | 59.446 | 60.165 | 59.446 | 60.434 | 59.042 | 59.85 | 63.802 | 62.994 | 62.365 | 411 | 401 | 319 | 16208.729 | 14651.415 | 13722.126 | -32768 | 56.662 | 63.174 | 0.388 | 0.538 | 0.52 | 1.482 | 1.547 | 1.582 | 23.976
2018-11-14 | 1:51 | 59.177 | 60.03 | 59.177 | 60.344 | 58.907 | 59.626 | 63.533 | 62.725 | 62.365 | 429 | 443 | 314 | 16909.24 | 16151.163 | 13514.39 | -32768 | 56.572 | 62.904 | 0.412 | 0.534 | 0.508 | 1.481 | 1.547 | 1.58 | 23.976
2018-11-14 | 1:52 | 59.177 | 60.03 | 59.177 | 60.344 | 58.907 | 59.626 | 63.533 | 62.725 | 62.365 | 429 | 443 | 314 | 16909.24 | 16151.163 | 13514.39 | -32768 | 56.572 | 62.904 | 0.412 | 0.534 | 0.508 | 1.482 | 1.547 | 1.58 | 23.976
2018-11-14 | 1:52 | 59.177 | 60.03 | 59.446 | 60.255 | 58.862 | 59.491 | 63.802 | 62.859 | 62.231 | 409 | 408 | 329 | 16130.895 | 14901.373 | 14137.6 | -32768 | 56.617 | 62.904 | 0.42 | 0.48 | 0.516 | 1.481 | 1.547 | 1.579 | 23.974
2018-11-14 | 1:52 | 59.222 | 60.03 | 59.446 | 60.255 | 58.862 | 59.491 | 63.802 | 62.859 | 62.231 | 409 | 408 | 329 | 16130.895 | 14901.373 | 14137.6 | -32768 | 56.482 | 62.904 | 0.404 | 0.524 | 0.542 | 1.481 | 1.547 | 1.58 | 23.974
2018-11-14 | 1:52 | 59.087 | 59.895 | 59.312 | 60.21 | 58.503 | 59.626 | 63.443 | 62.725 | 61.961 | 419 | 418 | 340 | 16520.068 | 15258.456 | 14594.619 | -32768 | 56.437 | 63.219 | 0.384 | 0.522 | 0.53 | 1.479 | 1.545 | 1.578 | 23.974
2018-11-14 | 1:52 | 58.952 | 59.895 | 59.087 | 60.075 | 58.324 | 59.626 | 63.578 | 62.635 | 61.961 | 428 | 429 | 345 | 16870.324 | 15651.247 | 14802.356 | -32768 | 56.842 | 63.937 | 0.382 | 0.52 | 0.536 | 1.478 | 1.545 | 1.578 | 23.976
2018-11-14 | 1:52 | 58.997 | 59.895 | 59.312 | 59.806 | 58.593 | 59.356 | 63.488 | 62.59 | 61.826 | 443 | 425 | 307 | 17454.084 | 15508.414 | 13223.559 | -32768 | 57.246 | 63.308 | 0.394 | 0.486 | 0.522 | 1.477 | 1.545 | 1.577 | 23.974
2018-11-14 | 1:52 | 58.997 | 59.761 | 59.177 | 59.806 | 58.593 | 59.356 | 63.488 | 62.32 | 61.826 | 415 | 414 | 329 | 16364.398 | 15115.623 | 14137.6 | -32768 | 57.246 | 63.039 | 0.382 | 0.52 | 0.504 | 1.476 | 1.544 | 1.576 | 23.974
2018-11-14 | 1:52 | 59.177 | 59.626 | 59.312 | 59.94 | 58.593 | 59.356 | 63.398 | 62.455 | 61.961 | 408 | 416 | 329 | 16091.978 | 15187.039 | 14137.6 | -32768 | 57.515 | 63.578 | 0.394 | 0.46 | 0.552 | 1.476 | 1.544 | 1.575 | 23.976
2018-11-14 | 1:52 | 59.267 | 59.895 | 59.716 | 59.536 | 58.728 | 59.356 | 63.219 | 62.32 | 61.961 | 421 | 398 | 316 | 16597.902 | 14544.29 | 13597.484 | -32768 | 57.38 | 63.353 | 0.4 | 0.478 | 0.508 | 1.474 | 1.542 | 1.574 | 23.974
2018-11-14 | 1:52 | 59.985 | 60.03 | 60.12 | 59.94 | 59.042 | 59.222 | 63.129 | 62.32 | 61.826 | 436 | 426 | 317 | 17181.662 | 15544.122 | 13639.031 | -32768 | 57.38 | 62.994 | 0.39 | 0.442 | 0.532 | 1.474 | 1.543 | 1.574 | 23.974
2018-11-14 | 1:52 | 59.985 | 59.895 | 60.12 | 60.075 | 59.042 | 59.222 | 63.398 | 62.32 | 61.826 | 416 | 426 | 317 | 17181.662 | 15544.122 | 13639.031 | -32768 | 57.38 | 62.994 | 0.402 | 0.498 | 0.532 | 1.473 | 1.542 | 1.573 | 23.974
2018-11-14 | 1:52 | 60.524 | 60.12 | 60.659 | 60.389 | 59.671 | 59.581 | 63.398 | 62.186 | 61.826 | 439 | 447 | 308 | 17298.414 | 16293.996 | 13265.106 | -32768 | 57.021 | 63.443 | 0.4 | 0.47 | 0.514 | 1.472 | 1.542 | 1.572 | 23.974
2018-11-14 | 1:53 | 60.928 | 60.389 | 61.467 | 60.659 | 60.03 | 59.895 | 63.129 | 62.455 | 61.961 | 424 | 416 | 316 | 17181.662 | 14758.54 | 14220.694 | -32768 | 57.291 | 63.219 | 0.384 | 0.496 | 0.566 | 1.472 | 1.542 | 1.571 | 23.974
2018-11-14 | 1:53 | 61.512 | 60.704 | 61.647 | 60.838 | 60.704 | 60.03 | 63.443 | 62.635 | 62.096 | 429 | 422 | 288 | 16909.24 | 15401.289 | 12434.16 | -32768 | 56.931 | 63.084 | 0.374 | 0.522 | 0.572 | 1.47 | 1.541 | 1.57 | 23.974
2018-11-14 | 1:53 | 61.692 | 61.198 | 62.006 | 61.063 | 61.018 | 60.255 | 63.219 | 62.859 | 62.231 | 419 | 418 | 328 | 16520.068 | 15258.456 | 14096.052 | -32768 | 56.617 | 62.635 | 0.398 | 0.508 | 0.526 | 1.47 | 1.541 | 1.57 | 23.974
2018-11-14 | 1:53 | 61.692 | 61.198 | 62.006 | 61.063 | 61.018 | 60.255 | 63.219 | 62.859 | 62.231 | 419 | 418 | 328 | 16520.068 | 15258.456 | 14096.052 | -32768 | 56.617 | 62.635 | 0.382 | 0.498 | 0.562 | 1.47 | 1.541 | 1.57 | 23.974
2018-11-14 | 1:53 | 62.275 | 61.781 | 62.41 | 61.602 | 61.243 | 60.569 | 63.533 | 63.039 | 62.635 | 413 | 407 | 333 | 16286.564 | 14865.664 | 14303.788 | -32768 | 56.752 | 62.455 | 0.406 | 0.506 | 0.536 | 1.469 | 1.539 | 1.568 | 23.974
2018-11-14 | 1:53 | 62.275 | 61.781 | 62.41 | 61.602 | 61.243 | 60.569 | 63.533 | 63.039 | 62.635 | 413 | 407 | 333 | 16286.564 | 14865.664 | 14303.788 | -32768 | 56.752 | 62.455 | 0.406 | 0.506 | 0.536 | 1.469 | 1.539 | 1.568 | 23.974
2018-11-14 | 1:53 | 62.59 | 62.051 | 62.725 | 62.096 | 61.826 | 61.243 | 63.578 | 63.174 | 62.904 | 392 | 406 | 334 | 15469.301 | 14829.956 | 14345.336 | -32768 | 56.303 | 62.769 | 0.398 | 0.49 | 0.514 | 1.468 | 1.54 | 1.568 | 23.974
2018-11-14 | 1:53 | 62.725 | 62.41 | 62.949 | 62.41 | 62.275 | 61.377 | 63.443 | 63.533 | 63.308 | 425 | 440 | 309 | 17259.496 | 15865.497 | 13514.39 | -32768 | 56.213 | 62.904 | 0.384 | 0.504 | 0.51 | 1.466 | 1.539 | 1.566 | 23.974
2018-11-14 | 1:53 | 62.725 | 62.41 | 62.949 | 62.41 | 62.275 | 61.377 | 63.443 | 63.533 | 63.308 | 425 | 440 | 309 | 16753.572 | 16044.038 | 13306.653 | -32768 | 56.213 | 63.219 | 0.39 | 0.526 | 0.542 | 1.466 | 1.538 | 1.566 | 23.976
2018-11-14 | 1:53 | 62.994 | 62.59 | 63.353 | 62.814 | 62.231 | 62.051 | 63.847 | 63.533 | 63.578 | 411 | 411 | 328 | 16208.729 | 15008.498 | 14096.052 | -32768 | 56.213 | 63.488 | 0.382 | 0.56 | 0.534 | 1.466 | 1.538 | 1.566 | 23.974
2018-11-14 | 1:53 | 62.994 | 62.59 | 63.353 | 62.814 | 62.231 | 62.051 | 63.982 | 63.533 | 63.578 | 411 | 411 | 328 | 16208.729 | 15008.498 | 14096.052 | -32768 | 56.213 | 63.623 | 0.378 | 0.474 | 0.558 | 1.466 | 1.538 | 1.566 | 23.974
2018-11-14 | 1:53 | 63.308 | 62.814 | 63.353 | 63.084 | 62.59 | 62.186 | 63.892 | 63.802 | 63.713 | 416 | 410 | 327 | 16403.316 | 14972.789 | 14054.505 | -32768 | 56.078 | 63.713 | 0.38 | 0.47 | 0.534 | 1.465 | 1.537 | 1.564 | 23.976
2018-11-14 | 1:53 | 63.308 | 62.814 | 63.353 | 63.084 | 62.59 | 62.186 | 63.892 | 63.802 | 63.713 | 416 | 410 | 327 | 16403.316 | 14972.789 | 14054.505 | -32768 | 56.078 | 63.713 | 0.38 | 0.47 | 0.534 | 1.465 | 1.537 | 1.564 | 23.976
2018-11-14 | 1:53 | 63.308 | 63.129 | 63.488 | 63.488 | 62.725 | 62.455 | 64.162 | 64.072 | 64.117 | 423 | 390 | 318 | 16909.24 | 15222.747 | 14096.052 | -32768 | 56.078 | 64.072 | 0.398 | 0.514 | 0.538 | 1.464 | 1.536 | 1.565 | 23.974
2018-11-14 | 1:53 | 63.308 | 63.129 | 63.488 | 63.488 | 62.725 | 62.455 | 64.162 | 64.072 | 64.117 | 423 | 390 | 318 | 16909.24 | 15222.747 | 14096.052 | -32768 | 56.078 | 64.072 | 0.394 | 0.54 | 0.564 | 1.464 | 1.536 | 1.565 | 23.974
2018-11-14 | 1:54 | 63.398 | 63.353 | 63.623 | 63.533 | 62.769 | 62.59 | 64.251 | 64.207 | 64.207 | 411 | 419 | 324 | 16208.729 | 15294.164 | 13929.862 | -32768 | 55.854 | 63.982 | 0.408 | 0.462 | 0.566 | 1.464 | 1.535 | 1.563 | 23.974
2018-11-14 | 1:54 | 63.533 | 63.398 | 63.757 | 63.802 | 62.859 | 62.949 | 64.117 | 64.341 | 64.431 | 439 | 429 | 354 | 17298.414 | 15651.247 | 15176.281 | -32768 | 55.988 | 63.802 | 0.388 | 0.462 | 0.508 | 1.463 | 1.535 | 1.562 | 23.974
2018-11-14 | 1:54 | 63.533 | 63.398 | 63.757 | 63.802 | 62.859 | 62.949 | 64.117 | 64.341 | 64.431 | 439 | 429 | 354 | 17298.414 | 15651.247 | 15176.281 | -32768 | 55.988 | 63.802 | 0.388 | 0.462 | 0.508 | 1.463 | 1.535 | 1.562 | 23.974
2018-11-14 | 1:54 | 63.488 | 63.668 | 63.488 | 63.623 | 62.904 | 63.129 | 64.341 | 64.476 | 64.701 | 429 | 432 | 315 | 16909.24 | 15758.372 | 13555.938 | -32768 | 55.404 | 63.847 | 0.388 | 0.492 | 0.55 | 1.463 | 1.535 | 1.562 | 23.976
2018-11-14 | 1:54 | 63.353 | 63.757 | 63.757 | 64.027 | 63.084 | 63.129 | 64.207 | 64.341 | 64.835 | 430 | 417 | 316 | 16948.158 | 15222.747 | 13597.484 | -32768 | 55.539 | 63.713 | 0.39 | 0.482 | 0.526 | 1.461 | 1.534 | 1.56 | 23.974
2018-11-14 | 1:54 | 63.353 | 63.802 | 63.757 | 64.027 | 63.084 | 62.994 | 64.207 | 64.476 | 64.835 | 430 | 417 | 316 | 16948.158 | 15222.747 | 13597.484 | -32768 | 55.539 | 63.892 | 0.388 | 0.516 | 0.51 | 1.461 | 1.534 | 1.56 | 23.974
2018-11-14 | 1:54 | 63.668 | 63.937 | 63.757 | 64.027 | 62.949 | 63.263 | 64.521 | 64.611 | 64.656 | 413 | 417 | 332 | 16286.564 | 15222.747 | 14262.241 | -32768 | 55.27 | 63.892 | 0.378 | 0.494 | 0.542 | 1.461 | 1.533 | 1.56 | 23.976
2018-11-14 | 1:54 | 63.668 | 63.937 | 63.757 | 64.027 | 63.039 | 63.129 | 64.521 | 64.745 | 64.656 | 390 | 408 | 355 | 15391.466 | 14901.373 | 15217.829 | -32768 | 55.27 | 63.757 | 0.382 | 0.504 | 0.498 | 1.461 | 1.533 | 1.56 | 23.974
2018-11-14 | 1:54 | 63.263 | 63.757 | 63.757 | 63.757 | 63.084 | 63.353 | 64.521 | 64.745 | 64.79 | 416 | 438 | 329 | 16403.316 | 15972.622 | 14137.6 | -32768 | 55 | 63.892 | 0.392 | 0.536 | 0.574 | 1.46 | 1.532 | 1.559 | 23.976
2018-11-14 | 1:54 | 63.263 | 63.757 | 63.757 | 63.757 | 63.084 | 63.353 | 64.521 | 64.745 | 64.79 | 416 | 438 | 329 | 16403.316 | 15972.622 | 14137.6 | -32768 | 55 | 63.757 | 0.376 | 0.522 | 0.522 | 1.46 | 1.532 | 1.559 | 23.974
2018-11-14 | 1:54 | 63.623 | 63.937 | 63.757 | 64.027 | 63.084 | 63.398 | 64.611 | 64.745 | 64.925 | 448 | 427 | 315 | 17648.67 | 15579.83 | 13555.938 | -32768 | 55 | 63.713 | 0.396 | 0.49 | 0.524 | 1.46 | 1.531 | 1.558 | 23.974
2018-11-14 | 1:54 | 63.623 | 63.937 | 63.757 | 64.027 | 63.084 | 63.398 | 64.611 | 64.745 | 64.925 | 448 | 427 | 315 | 17648.67 | 15579.83 | 13555.938 | -32768 | 55 | 63.713 | 0.396 | 0.49 | 0.524 | 1.46 | 1.532 | 1.559 | 23.974
2018-11-14 | 1:54 | 63.353 | 63.892 | 63.757 | 64.162 | 63.174 | 63.488 | 64.611 | 64.611 | 65.105 | 404 | 424 | 308 | 15936.309 | 15472.706 | 13265.106 | -32768 | 54.731 | 63.757 | 0.39 | 0.512 | 0.516 | 1.46 | 1.531 | 1.557 | 23.974
2018-11-14 | 1:54 | 63.668 | 63.937 | 64.027 | 64.207 | 63.039 | 63.623 | 64.79 | 64.88 | 65.194 | 434 | 440 | 345 | 17103.828 | 16044.038 | 14802.356 | -32768 | 55.18 | 63.353 | 0.386 | 0.526 | 0.502 | 1.459 | 1.53 | 1.558 | 23.974
2018-11-14 | 1:54 | 63.668 | 63.937 | 64.027 | 64.207 | 63.039 | 63.623 | 64.79 | 64.88 | 65.06 | 434 | 440 | 345 | 17103.828 | 16044.038 | 14802.356 | -32768 | 55.18 | 63.353 | 0.386 | 0.48 | 0.536 | 1.46 | 1.53 | 1.557 | 23.974
2018-11-14 | 1:55 | 63.982 | 64.207 | 64.027 | 64.386 | 63.308 | 63.623 | 64.79 | 64.88 | 65.194 | 442 | 425 | 326 | 17415.166 | 15508.414 | 14012.957 | -32768 | 55.764 | 63.084 | 0.382 | 0.476 | 0.546 | 1.459 | 1.53 | 1.556 | 23.974
2018-11-14 | 1:55 | 63.982 | 64.207 | 64.027 | 64.386 | 63.308 | 63.623 | 64.79 | 64.88 | 65.194 | 442 | 425 | 326 | 17415.166 | 15508.414 | 14012.957 | -32768 | 55.764 | 63.084 | 0.382 | 0.476 | 0.546 | 1.46 | 1.53 | 1.557 | 23.974
2018-11-14 | 1:55 | 63.982 | 64.296 | 64.296 | 64.476 | 63.533 | 63.668 | 64.566 | 64.88 | 65.06 | 404 | 417 | 342 | 15936.309 | 15222.747 | 14677.714 | -32768 | 55.854 | 63.219 | 0.382 | 0.474 | 0.532 | 1.459 | 1.531 | 1.557 | 23.974
2018-11-14 | 1:55 | 64.207 | 64.476 | 64.431 | 64.521 | 63.533 | 63.802 | 64.79 | 65.015 | 65.329 | 413 | 412 | 302 | 16286.564 | 15044.206 | 13015.822 | -32768 | 55.719 | 62.859 | 0.39 | 0.498 | 0.52 | 1.459 | 1.53 | 1.556 | 23.976
2018-11-14 | 1:55 | 64.207 | 64.476 | 64.431 | 64.521 | 63.533 | 63.802 | 64.79 | 65.015 | 65.329 | 413 | 412 | 302 | 16286.564 | 15044.206 | 13015.822 | -32768 | 55.764 | 62.859 | 0.378 | 0.516 | 0.56 | 1.458 | 1.529 | 1.555 | 23.974
2018-11-14 | 1:55 | 64.207 | 64.476 | 64.566 | 64.521 | 63.847 | 64.027 | 64.656 | 65.15 | 65.464 | 411 | 428 | 341 | 16208.729 | 15615.539 | 14636.167 | -32768 | 55.494 | 62.949 | 0.38 | 0.488 | 0.496 | 1.459 | 1.529 | 1.556 | 23.974
2018-11-14 | 1:55 | 64.476 | 64.476 | 64.835 | 64.521 | 63.757 | 64.027 | 64.656 | 65.15 | 65.464 | 429 | 422 | 348 | 16909.24 | 15401.289 | 14926.998 | -32768 | 55.629 | 62.949 | 0.38 | 0.48 | 0.542 | 1.458 | 1.528 | 1.555 | 23.976
2018-11-14 | 1:55 | 64.79 | 64.745 | 65.105 | 64.925 | 63.892 | 63.937 | 64.97 | 65.15 | 65.599 | 407 | 382 | 326 | 16053.061 | 13972.957 | 14012.957 | -32768 | 55.494 | 63.488 | 0.42 | 0.558 | 0.538 | 1.458 | 1.528 | 1.555 | 23.974
2018-11-14 | 1:55 | 64.745 | 64.97 | 65.374 | 65.105 | 64.386 | 64.476 | 64.79 | 65.419 | 65.868 | 446 | 440 | 317 | 17570.836 | 16044.038 | 13639.031 | -32768 | 55.27 | 63.353 | 0.402 | 0.5 | 0.554 | 1.459 | 1.528 | 1.554 | 23.974
2018-11-14 | 1:55 | 65.06 | 65.015 | 65.644 | 65.374 | 64.476 | 64.431 | 65.105 | 65.419 | 65.868 | 437 | 427 | 323 | 17220.58 | 15579.83 | 13888.315 | -32768 | 55.27 | 63.353 | 0.402 | 0.474 | 0.514 | 1.459 | 1.528 | 1.555 | 23.974
2018-11-14 | 1:55 | 65.06 | 65.015 | 65.644 | 65.374 | 64.476 | 64.431 | 65.105 | 65.419 | 65.868 | 437 | 427 | 323 | 17220.58 | 15579.83 | 13888.315 | -32768 | 55.27 | 63.353 | 0.392 | 0.494 | 0.52 | 1.459 | 1.528 | 1.555 | 23.976
2018-11-14 | 1:55 | 65.464 | 65.419 | 65.644 | 65.644 | 64.925 | 64.701 | 65.105 | 65.688 | 66.138 | 422 | 408 | 331 | 16636.82 | 14901.373 | 14220.694 | -32768 | 55.539 | 63.623 | 0.4 | 0.502 | 0.526 | 1.459 | 1.528 | 1.555 | 23.974
2018-11-14 | 1:55 | 65.464 | 65.509 | 65.644 | 65.644 | 64.925 | 64.701 | 65.105 | 65.554 | 66.138 | 427 | 426 | 332 | 16831.406 | 15544.122 | 14262.241 | -32768 | 55.539 | 63.623 | 0.4 | 0.502 | 0.526 | 1.458 | 1.527 | 1.553 | 23.974
2018-11-14 | 1:55 | 65.733 | 65.644 | 66.048 | 65.733 | 64.88 | 64.97 | 65.239 | 65.823 | 66.362 | 425 | 434 | 354 | 16753.572 | 15829.789 | 15176.281 | -32768 | 56.033 | 63.353 | 0.374 | 0.474 | 0.61 | 1.459 | 1.527 | 1.553 | 23.974
2018-11-14 | 1:56 | 65.599 | 65.644 | 66.048 | 65.868 | 64.88 | 64.97 | 65.239 | 65.823 | 66.362 | 425 | 434 | 354 | 16753.572 | 15829.789 | 15176.281 | -32768 | 55.898 | 63.353 | 0.404 | 0.474 | 0.536 | 1.458 | 1.527 | 1.554 | 23.974
2018-11-14 | 1:56 | 66.048 | 65.958 | 66.317 | 66.138 | 65.419 | 65.239 | 65.509 | 65.958 | 66.452 | 456 | 442 | 343 | 17960.008 | 16115.455 | 14719.262 | -32768 | 55.898 | 62.814 | 0.4 | 0.516 | 0.576 | 1.458 | 1.526 | 1.553 | 23.974
2018-11-14 | 1:56 | 66.182 | 66.182 | 66.407 | 66.362 | 65.554 | 65.419 | 65.284 | 66.182 | 66.452 | 437 | 432 | 321 | 17220.58 | 15758.372 | 13805.221 | -32768 | 56.123 | 62.68 | 0.374 | 0.486 | 0.528 | 1.459 | 1.527 | 1.554 | 23.974
2018-11-14 | 1:56 | 66.182 | 66.182 | 66.407 | 66.362 | 65.554 | 65.419 | 65.284 | 66.182 | 66.721 | 437 | 432 | 321 | 17220.58 | 15758.372 | 13805.221 | -32768 | 56.123 | 62.68 | 0.412 | 0.468 | 0.514 | 1.459 | 1.527 | 1.553 | 23.974
2018-11-14 | 1:56 | 66.452 | 66.497 | 66.676 | 66.407 | 65.688 | 65.554 | 65.688 | 66.182 | 66.856 | 427 | 412 | 301 | 16831.406 | 15044.206 | 12974.275 | -32768 | 56.168 | 63.084 | 0.406 | 0.544 | 0.518 | 1.459 | 1.527 | 1.554 | 23.974
2018-11-14 | 1:56 | 66.721 | 66.452 | 66.676 | 66.676 | 65.958 | 65.688 | 65.554 | 66.317 | 67.081 | 411 | 400 | 334 | 16208.729 | 14615.706 | 14345.336 | -32768 | 55.764 | 63.668 | 0.392 | 0.458 | 0.58 | 1.46 | 1.526 | 1.553 | 23.974
2018-11-14 | 1:56 | 66.721 | 66.452 | 66.676 | 66.676 | 65.958 | 65.688 | 65.554 | 66.317 | 67.081 | 411 | 400 | 334 | 16208.729 | 14615.706 | 14345.336 | -32768 | 55.898 | 63.668 | 0.382 | 0.49 | 0.562 | 1.459 | 1.526 | 1.553 | 23.976
2018-11-14 | 1:56 | 66.856 | 66.766 | 66.991 | 66.946 | 66.093 | 65.958 | 65.823 | 66.632 | 67.215 | 420 | 422 | 339 | 16558.986 | 15401.289 | 14553.072 | -32768 | 56.033 | 63.982 | 0.392 | 0.494 | 0.548 | 1.459 | 1.526 | 1.553 | 23.974
2018-11-14 | 1:56 | 66.856 | 66.766 | 66.991 | 66.946 | 66.093 | 65.958 | 65.823 | 66.632 | 67.215 | 420 | 422 | 339 | 16558.986 | 15401.289 | 14553.072 | -32768 | 56.168 | 63.982 | 0.394 | 0.514 | 0.58 | 1.459 | 1.527 | 1.555 | 23.974
2018-11-14 | 1:56 | 66.946 | 67.036 | 66.991 | 67.215 | 66.272 | 66.182 | 65.913 | 66.766 | 67.44 | 428 | 404 | 323 | 16870.324 | 14758.54 | 13888.315 | -32768 | 56.437 | 64.162 | 0.372 | 0.5 | 0.538 | 1.459 | 1.527 | 1.553 | 23.974
2018-11-14 | 1:56 | 66.946 | 67.036 | 66.991 | 67.215 | 66.272 | 66.182 | 65.913 | 66.766 | 67.44 | 428 | 404 | 323 | 16870.324 | 14758.54 | 13888.315 | -32768 | 56.437 | 64.162 | 0.372 | 0.5 | 0.538 | 1.46 | 1.526 | 1.553 | 23.974
2018-11-14 | 1:56 | 67.215 | 67.17 | 67.215 | 67.26 | 66.227 | 66.182 | 65.913 | 66.721 | 67.53 | 425 | 426 | 347 | 16753.572 | 15544.122 | 14885.45 | -32768 | 56.482 | 64.476 | 0.388 | 0.574 | 0.498 | 1.461 | 1.527 | 1.553 | 23.976
2018-11-14 | 1:56 | 67.215 | 67.17 | 67.215 | 67.26 | 66.227 | 66.182 | 65.913 | 66.721 | 67.53 | 425 | 426 | 347 | 16753.572 | 15544.122 | 14885.45 | -32768 | 56.482 | 64.476 | 0.388 | 0.574 | 0.498 | 1.461 | 1.527 | 1.553 | 23.976
2018-11-14 | 1:56 | 67.17 | 67.305 | 67.35 | 67.395 | 66.407 | 66.587 | 66.048 | 66.991 | 67.62 | 409 | 415 | 349 | 16130.895 | 15151.331 | 14968.545 | -32768 | 56.213 | 64.341 | 0.384 | 0.52 | 0.53 | 1.461 | 1.527 | 1.553 | 23.974
2018-11-14 | 1:57 | 67.305 | 67.395 | 67.485 | 67.754 | 66.407 | 66.766 | 66.003 | 67.126 | 67.62 | 418 | 440 | 308 | 16481.15 | 16044.038 | 13265.106 | -32768 | 56.572 | 63.937 | 0.384 | 0.482 | 0.584 | 1.462 | 1.527 | 1.554 | 23.974
2018-11-14 | 1:57 | 67.305 | 67.395 | 67.485 | 67.754 | 66.407 | 66.766 | 66.003 | 67.126 | 67.62 | 418 | 440 | 308 | 16481.15 | 16044.038 | 13265.106 | -32768 | 56.572 | 63.937 | 0.384 | 0.482 | 0.584 | 1.461 | 1.527 | 1.554 | 23.974
2018-11-14 | 1:57 | 67.485 | 67.395 | 67.62 | 67.754 | 66.676 | 66.901 | 66.452 | 67.26 | 68.024 | 405 | 415 | 332 | 15975.226 | 15151.331 | 14262.241 | -32768 | 56.707 | 64.925 | 0.376 | 0.502 | 0.52 | 1.461 | 1.527 | 1.555 | 23.974
2018-11-14 | 1:57 | 67.575 | 67.575 | 67.889 | 67.979 | 66.901 | 66.811 | 66.542 | 67.26 | 68.114 | 469 | 421 | 330 | 18465.934 | 15365.581 | 14179.146 | -32768 | 56.662 | 64.476 | 0.38 | 0.506 | 0.532 | 1.461 | 1.526 | 1.554 | 23.974
2018-11-14 | 1:57 | 67.575 | 67.575 | 67.889 | 67.979 | 66.901 | 66.811 | 66.407 | 67.26 | 68.114 | 469 | 421 | 330 | 18465.934 | 15365.581 | 14179.146 | -32768 | 56.662 | 64.476 | 0.388 | 0.512 | 0.528 | 1.461 | 1.527 | 1.554 | 23.976
2018-11-14 | 1:57 | 67.844 | 67.799 | 67.889 | 68.203 | 67.036 | 66.991 | 66.676 | 67.395 | 68.338 | 422 | 432 | 324 | 16636.82 | 15758.372 | 13929.862 | -32768 | 56.482 | 64.521 | 0.392 | 0.486 | 0.536 | 1.463 | 1.527 | 1.554 | 23.974
2018-11-14 | 1:57 | 67.709 | 67.979 | 67.889 | 68.248 | 67.081 | 67.305 | 66.676 | 67.664 | 68.428 | 445 | 431 | 322 | 17531.918 | 15722.664 | 13846.769 | -32768 | 56.258 | 63.847 | 0.368 | 0.532 | 0.544 | 1.464 | 1.528 | 1.556 | 23.974
2018-11-14 | 1:57 | 67.979 | 67.934 | 67.889 | 68.383 | 67.081 | 67.53 | 66.901 | 67.664 | 68.652 | 422 | 408 | 316 | 16636.82 | 14901.373 | 13597.484 | -32768 | 56.392 | 63.982 | 0.41 | 0.518 | 0.542 | 1.465 | 1.529 | 1.556 | 23.974
2018-11-14 | 1:57 | 67.934 | 67.934 | 67.889 | 68.383 | 67.081 | 67.53 | 66.901 | 67.664 | 68.652 | 422 | 408 | 316 | 16636.82 | 14901.373 | 13597.484 | -32768 | 56.392 | 63.982 | 0.384 | 0.484 | 0.55 | 1.465 | 1.529 | 1.556 | 23.974
2018-11-14 | 1:57 | 68.203 | 68.203 | 68.158 | 68.428 | 67.485 | 67.53 | 66.901 | 67.664 | 68.652 | 405 | 398 | 299 | 15975.226 | 14544.29 | 12891.181 | -32768 | 56.437 | 63.713 | 0.39 | 0.496 | 0.51 | 1.465 | 1.529 | 1.557 | 23.974
2018-11-14 | 1:57 | 68.203 | 68.203 | 68.024 | 68.428 | 67.485 | 67.26 | 66.901 | 67.53 | 68.518 | 401 | 387 | 330 | 15975.226 | 14544.29 | 12891.181 | -32768 | 56.437 | 63.578 | 0.392 | 0.512 | 0.528 | 1.466 | 1.528 | 1.556 | 23.976
2018-11-14 | 1:57 | 68.293 | 68.248 | 68.293 | 68.473 | 67.62 | 67.35 | 66.721 | 67.799 | 68.787 | 400 | 402 | 324 | 15780.64 | 14687.123 | 13929.862 | -32768 | 57.021 | 63.533 | 0.36 | 0.476 | 0.534 | 1.467 | 1.529 | 1.556 | 23.976
2018-11-14 | 1:57 | 68.428 | 68.473 | 68.563 | 68.608 | 67.709 | 67.844 | 66.991 | 67.799 | 68.877 | 411 | 398 | 311 | 16208.729 | 14544.29 | 13389.748 | -32768 | 57.021 | 63.488 | 0.392 | 0.462 | 0.566 | 1.468 | 1.529 | 1.557 | 23.976
2018-11-14 | 1:57 | 68.428 | 68.473 | 68.563 | 68.608 | 67.709 | 67.844 | 66.991 | 67.799 | 68.877 | 411 | 398 | 311 | 16208.729 | 14544.29 | 13389.748 | -32768 | 57.021 | 63.488 | 0.396 | 0.496 | 0.566 | 1.468 | 1.529 | 1.556 | 23.974
2018-11-14 | 1:58 | 68.697 | 68.563 | 68.563 | 68.877 | 67.844 | 67.889 | 67.126 | 67.799 | 68.877 | 404 | 394 | 329 | 15936.309 | 14401.457 | 14137.6 | -32768 | 57.425 | 63.533 | 0.398 | 0.48 | 0.556 | 1.468 | 1.53 | 1.557 | 23.974
2018-11-14 | 1:58 | 68.697 | 68.563 | 68.832 | 68.877 | 67.844 | 67.889 | 67.126 | 67.799 | 68.877 | 437 | 424 | 332 | 17220.58 | 15472.706 | 14262.241 | -32768 | 57.425 | 63.533 | 0.38 | 0.522 | 0.566 | 1.469 | 1.531 | 1.559 | 23.976
2018-11-14 | 1:58 | 68.652 | 68.877 | 68.967 | 68.967 | 67.844 | 68.069 | 67.215 | 68.069 | 69.191 | 428 | 422 | 332 | 16870.324 | 15401.289 | 14262.241 | -32768 | 57.111 | 63.533 | 0.386 | 0.502 | 0.562 | 1.469 | 1.53 | 1.558 | 23.974
2018-11-14 | 1:58 | 68.922 | 68.742 | 69.102 | 69.012 | 67.979 | 68.338 | 67.081 | 68.338 | 69.012 | 415 | 405 | 322 | 16364.398 | 14794.248 | 13846.769 | -32768 | 57.291 | 63.668 | 0.384 | 0.486 | 0.556 | 1.471 | 1.53 | 1.558 | 23.976
2018-11-14 | 1:58 | 68.922 | 68.742 | 69.102 | 69.012 | 67.979 | 68.338 | 67.081 | 68.338 | 69.012 | 415 | 405 | 322 | 16364.398 | 14794.248 | 13846.769 | -32768 | 57.291 | 63.668 | 0.384 | 0.486 | 0.556 | 1.471 | 1.53 | 1.558 | 23.976
2018-11-14 | 1:58 | 68.787 | 68.832 | 69.236 | 68.967 | 68.158 | 68.293 | 67.215 | 68.338 | 69.146 | 422 | 402 | 297 | 16636.82 | 14687.123 | 12808.086 | -32768 | 57.246 | 63.263 | 0.382 | 0.492 | 0.536 | 1.471 | 1.533 | 1.56 | 23.976
2018-11-14 | 1:58 | 69.326 | 69.281 | 69.326 | 69.506 | 68.563 | 68.652 | 67.35 | 68.428 | 69.416 | 445 | 443 | 336 | 17531.918 | 16151.163 | 14428.431 | -32768 | 57.111 | 63.892 | 0.398 | 0.54 | 0.53 | 1.471 | 1.532 | 1.559 | 23.976
2018-11-14 | 1:58 | 69.326 | 69.281 | 69.326 | 69.506 | 68.563 | 68.652 | 67.35 | 68.428 | 69.416 | 445 | 443 | 336 | 17531.918 | 16151.163 | 14428.431 | -32768 | 57.111 | 63.892 | 0.398 | 0.54 | 0.53 | 1.471 | 1.532 | 1.559 | 23.976
2018-11-14 | 1:58 | 69.281 | 69.281 | 69.461 | 69.73 | 68.652 | 68.652 | 67.305 | 68.563 | 69.685 | 432 | 429 | 319 | 17025.992 | 15651.247 | 13722.126 | -32768 | 57.066 | 63.533 | 0.372 | 0.5 | 0.566 | 1.472 | 1.533 | 1.56 | 23.976
2018-11-14 | 1:58 | 69.416 | 69.551 | 69.73 | 69.91 | 68.922 | 68.742 | 67.485 | 68.428 | 69.82 | 431 | 429 | 349 | 16987.076 | 15651.247 | 14968.545 | -32768 | 56.976 | 63.757 | 0.392 | 0.49 | 0.534 | 1.473 | 1.533 | 1.561 | 23.976
2018-11-14 | 1:58 | 69.865 | 69.416 | 69.73 | 69.91 | 68.922 | 68.742 | 67.485 | 68.697 | 69.82 | 396 | 414 | 337 | 15624.97 | 15115.623 | 14469.978 | -32768 | 57.111 | 63.757 | 0.382 | 0.516 | 0.566 | 1.472 | 1.534 | 1.561 | 23.974
2018-11-14 | 1:58 | 69.865 | 69.82 | 69.73 | 70.224 | 68.922 | 69.012 | 67.889 | 68.832 | 70.045 | 438 | 451 | 344 | 17103.828 | 16401.121 | 15217.829 | -32768 | 56.752 | 64.701 | 0.396 | 0.486 | 0.528 | 1.473 | 1.533 | 1.561 | 23.976
2018-11-14 | 1:58 | 70 | 69.775 | 69.865 | 70.224 | 69.191 | 69.326 | 67.754 | 68.832 | 70.314 | 426 | 401 | 324 | 16792.488 | 14651.415 | 13929.862 | -32768 | 56.482 | 64.88 | 0.378 | 0.532 | 0.548 | 1.475 | 1.534 | 1.562 | 23.976
2018-11-14 | 1:58 | 70.224 | 69.91 | 70 | 70.359 | 69.057 | 69.146 | 67.844 | 69.102 | 70.179 | 439 | 431 | 316 | 17298.414 | 15722.664 | 13597.484 | -32768 | 56.213 | 64.476 | 0.398 | 0.54 | 0.556 | 1.475 | 1.535 | 1.563 | 23.976
2018-11-14 | 1:58 | 70.224 | 69.91 | 70.269 | 70.359 | 69.326 | 69.146 | 67.844 | 69.102 | 70.314 | 439 | 431 | 316 | 17298.414 | 15722.664 | 13597.484 | -32768 | 56.213 | 64.476 | 0.39 | 0.504 | 0.554 | 1.476 | 1.536 | 1.564 | 23.976
2018-11-14 | 1:59 | 70.359 | 70.224 | 70.269 | 70.449 | 69.461 | 69.461 | 68.114 | 69.236 | 70.314 | 424 | 423 | 332 | 16714.654 | 15436.997 | 14262.241 | -32768 | 55.898 | 64.027 | 0.392 | 0.52 | 0.568 | 1.475 | 1.536 | 1.564 | 23.974
2018-11-14 | 1:59 | 70.359 | 70.449 | 70.404 | 70.583 | 69.73 | 69.551 | 67.844 | 69.371 | 70.583 | 436 | 436 | 350 | 16831.406 | 16115.455 | 14012.957 | -32768 | 55.629 | 63.847 | 0.384 | 0.484 | 0.558 | 1.476 | 1.536 | 1.564 | 23.976
2018-11-14 | 1:59 | 70.583 | 70.314 | 70.539 | 70.673 | 69.596 | 69.82 | 68.069 | 69.371 | 70.718 | 412 | 425 | 333 | 16247.646 | 15508.414 | 14303.788 | -32768 | 55.719 | 63.847 | 0.396 | 0.464 | 0.542 | 1.478 | 1.538 | 1.565 | 23.974
2018-11-14 | 1:59 | 70.583 | 70.314 | 70.808 | 70.673 | 69.596 | 69.955 | 68.069 | 69.506 | 70.718 | 408 | 420 | 326 | 16247.646 | 15508.414 | 14303.788 | -32768 | 55.719 | 63.847 | 0.396 | 0.464 | 0.542 | 1.477 | 1.536 | 1.564 | 23.974
2018-11-14 | 1:59 | 70.449 | 70.449 | 70.808 | 70.583 | 70 | 70.045 | 68.203 | 69.64 | 70.853 | 404 | 410 | 351 | 15936.309 | 14972.789 | 15051.64 | -32768 | 56.168 | 63.892 | 0.432 | 0.48 | 0.578 | 1.478 | 1.537 | 1.565 | 23.976
2018-11-14 | 1:59 | 70.583 | 70.718 | 70.673 | 71.122 | 70 | 70.269 | 68.473 | 69.775 | 70.988 | 433 | 427 | 312 | 17064.91 | 15579.83 | 13431.295 | -32768 | 56.437 | 63.578 | 0.398 | 0.494 | 0.526 | 1.479 | 1.538 | 1.566 | 23.976
2018-11-14 | 1:59 | 70.583 | 70.718 | 70.673 | 71.122 | 70 | 70.269 | 68.473 | 69.775 | 70.988 | 433 | 427 | 312 | 17064.91 | 15579.83 | 13431.295 | -32768 | 56.437 | 63.578 | 0.398 | 0.494 | 0.526 | 1.479 | 1.538 | 1.566 | 23.976
2018-11-14 | 1:59 | 70.269 | 70.718 | 70.269 | 70.808 | 69.865 | 70.179 | 68.338 | 69.64 | 71.122 | 441 | 406 | 332 | 17376.248 | 14829.956 | 14262.241 | -32768 | 56.123 | 63.578 | 0.404 | 0.472 | 0.544 | 1.479 | 1.539 | 1.567 | 23.976
2018-11-14 | 1:59 | 70.269 | 70.718 | 70.269 | 71.077 | 69.865 | 70.179 | 68.338 | 69.64 | 71.122 | 441 | 406 | 332 | 17376.248 | 14829.956 | 14262.241 | -32768 | 56.123 | 63.578 | 0.392 | 0.518 | 0.542 | 1.48 | 1.539 | 1.567 | 23.974
2018-11-14 | 1:59 | 69.596 | 70.718 | 69.73 | 70.988 | 69.236 | 70.359 | 68.608 | 69.775 | 71.122 | 422 | 438 | 304 | 16636.82 | 15972.622 | 13098.917 | -32768 | 56.437 | 63.488 | 0.394 | 0.486 | 0.548 | 1.48 | 1.539 | 1.568 | 23.976
2018-11-14 | 1:59 | 68.967 | 70.314 | 68.922 | 70.808 | 68.787 | 69.955 | 68.473 | 69.91 | 70.943 | 432 | 425 | 338 | 17025.992 | 15508.414 | 14511.525 | -32768 | 56.258 | 63.219 | 0.4 | 0.486 | 0.542 | 1.481 | 1.54 | 1.57 | 23.974
2018-11-14 | 1:59 | 68.967 | 70.314 | 68.922 | 70.808 | 68.787 | 69.955 | 68.473 | 69.91 | 70.943 | 425 | 416 | 326 | 16753.572 | 15187.039 | 14012.957 | -32768 | 56.258 | 63.219 | 0.4 | 0.486 | 0.542 | 1.481 | 1.54 | 1.57 | 23.974
2018-11-14 | 1:59 | 67.979 | 69.865 | 68.203 | 70.224 | 68.114 | 69.775 | 68.473 | 69.73 | 71.077 | 426 | 420 | 351 | 16792.488 | 15329.872 | 15051.64 | -32768 | 55.988 | 63.039 | 0.382 | 0.55 | 0.552 | 1.481 | 1.541 | 1.57 | 23.976
2018-11-14 | 1:59 | 67.979 | 69.865 | 68.069 | 70.224 | 67.799 | 69.775 | 68.473 | 69.73 | 71.077 | 433 | 427 | 324 | 16792.488 | 15329.872 | 15051.64 | -32768 | 56.348 | 63.039 | 0.382 | 0.55 | 0.552 | 1.481 | 1.541 | 1.57 | 23.976
2018-11-14 | 2:00 | 67.754 | 69.506 | 67.799 | 69.955 | 67.126 | 69.416 | 68.473 | 69.64 | 70.853 | 433 | 425 | 310 | 17064.91 | 15508.414 | 13348.2 | -32768 | 56.617 | 62.994 | 0.386 | 0.498 | 0.526 | 1.482 | 1.542 | 1.571 | 23.974
2018-11-14 | 2:00 | 67.754 | 69.506 | 67.799 | 69.955 | 67.126 | 69.416 | 68.473 | 69.64 | 70.853 | 433 | 425 | 310 | 17064.91 | 15508.414 | 13348.2 | -32768 | 56.617 | 62.994 | 0.386 | 0.498 | 0.526 | 1.482 | 1.542 | 1.571 | 23.974
2018-11-14 | 2:00 | 67.26 | 69.102 | 67.575 | 69.551 | 67.17 | 69.146 | 68.473 | 69.506 | 70.404 | 429 | 426 | 335 | 16909.24 | 15544.122 | 14386.883 | -32768 | 56.078 | 62.994 | 0.416 | 0.51 | 0.516 | 1.482 | 1.543 | 1.572 | 23.974
2018-11-14 | 2:00 | 67.26 | 69.102 | 67.575 | 69.551 | 67.17 | 69.146 | 68.473 | 69.506 | 70.404 | 429 | 426 | 335 | 16909.24 | 15544.122 | 14386.883 | -32768 | 56.078 | 62.994 | 0.41 | 0.514 | 0.556 | 1.483 | 1.542 | 1.571 | 23.976
2018-11-14 | 2:00 | 66.721 | 68.697 | 67.036 | 69.012 | 66.632 | 68.832 | 67.979 | 69.102 | 70.134 | 415 | 425 | 320 | 16364.398 | 15508.414 | 13763.674 | -32768 | 55.943 | 63.039 | 0.402 | 0.492 | 0.554 | 1.482 | 1.543 | 1.572 | 23.976
2018-11-14 | 2:00 | 66.272 | 68.069 | 66.497 | 68.518 | 65.958 | 68.203 | 68.203 | 68.967 | 70.045 | 422 | 432 | 299 | 16636.82 | 15758.372 | 12891.181 | -32768 | 56.258 | 62.994 | 0.41 | 0.45 | 0.54 | 1.484 | 1.545 | 1.575 | 23.974
2018-11-14 | 2:00 | 66.272 | 68.069 | 66.497 | 68.518 | 65.958 | 68.203 | 68.203 | 68.967 | 70.045 | 422 | 432 | 299 | 16636.82 | 15758.372 | 12891.181 | -32768 | 56.258 | 62.994 | 0.41 | 0.45 | 0.54 | 1.484 | 1.545 | 1.575 | 23.974
2018-11-14 | 2:00 | 66.048 | 67.799 | 66.227 | 67.934 | 65.688 | 67.889 | 67.979 | 68.697 | 69.371 | 447 | 446 | 307 | 17609.752 | 16258.288 | 13223.559 | -32768 | 56.078 | 63.398 | 0.438 | 0.544 | 0.556 | 1.485 | 1.546 | 1.575 | 23.976
2018-11-14 | 2:00 | 65.868 | 67.215 | 65.823 | 67.664 | 65.329 | 67.26 | 67.934 | 68.428 | 69.236 | 427 | 420 | 348 | 16831.406 | 15329.872 | 14926.998 | -32768 | 55.943 | 63.353 | 0.392 | 0.528 | 0.554 | 1.485 | 1.546 | 1.576 | 23.976
2018-11-14 | 2:00 | 65.913 | 67.081 | 65.823 | 67.26 | 65.419 | 66.991 | 67.709 | 68.293 | 68.832 | 420 | 422 | 345 | 16558.986 | 15401.289 | 14802.356 | -32768 | 55.809 | 62.949 | 0.406 | 0.534 | 0.544 | 1.486 | 1.548 | 1.577 | 23.976
2018-11-14 | 2:00 | 65.913 | 66.946 | 65.823 | 67.26 | 65.419 | 66.991 | 67.709 | 68.024 | 68.832 | 422 | 408 | 324 | 16636.82 | 14901.373 | 13929.862 | -32768 | 55.809 | 62.949 | 0.406 | 0.534 | 0.544 | 1.486 | 1.548 | 1.578 | 23.976
2018-11-14 | 2:00 | 65.778 | 66.946 | 65.823 | 67.17 | 65.329 | 66.587 | 67.44 | 67.889 | 68.742 | 431 | 426 | 327 | 16987.076 | 15544.122 | 14054.505 | -32768 | 56.123 | 62.545 | 0.4 | 0.506 | 0.566 | 1.487 | 1.55 | 1.578 | 23.974
2018-11-14 | 2:00 | 65.644 | 66.676 | 65.823 | 66.946 | 65.015 | 66.587 | 67.709 | 67.754 | 68.293 | 439 | 425 | 312 | 17298.414 | 15508.414 | 13431.295 | -32768 | 55.898 | 62.141 | 0.382 | 0.498 | 0.548 | 1.487 | 1.549 | 1.579 | 23.974
2018-11-14 | 2:00 | 65.329 | 66.542 | 65.958 | 66.407 | 65.15 | 66.182 | 67.26 | 67.754 | 68.293 | 438 | 449 | 315 | 17259.496 | 16365.413 | 13555.938 | -32768 | 55.629 | 62.006 | 0.408 | 0.518 | 0.5 | 1.488 | 1.549 | 1.579 | 23.974
2018-11-14 | 2:01 | 65.509 | 66.407 | 65.554 | 66.676 | 64.97 | 66.048 | 67.305 | 67.62 | 68.024 | 425 | 395 | 354 | 16753.572 | 14437.165 | 15176.281 | -32768 | 55.764 | 62.096 | 0.396 | 0.462 | 0.59 | 1.488 | 1.549 | 1.58 | 23.974
2018-11-14 | 2:01 | 65.599 | 66.227 | 65.688 | 66.362 | 65.015 | 66.003 | 67.26 | 67.215 | 68.069 | 425 | 398 | 340 | 16753.572 | 14544.29 | 14594.619 | -32768 | 55.719 | 62.275 | 0.428 | 0.506 | 0.55 | 1.489 | 1.55 | 1.581 | 23.974
2018-11-14 | 2:01 | 65.599 | 66.227 | 65.688 | 66.632 | 65.015 | 66.003 | 67.26 | 67.215 | 68.069 | 424 | 393 | 330 | 16714.654 | 14365.748 | 14179.146 | -32768 | 55.719 | 62.275 | 0.406 | 0.474 | 0.588 | 1.489 | 1.55 | 1.581 | 23.976
2018-11-14 | 2:01 | 65.509 | 66.227 | 65.688 | 66.676 | 64.835 | 66.048 | 67.305 | 67.485 | 67.889 | 442 | 426 | 336 | 17415.166 | 15544.122 | 14428.431 | -32768 | 55.629 | 62.814 | 0.4 | 0.526 | 0.532 | 1.489 | 1.55 | 1.581 | 23.974
2018-11-14 | 2:01 | 65.644 | 66.272 | 65.823 | 66.362 | 64.88 | 66.048 | 67.17 | 67.485 | 67.799 | 419 | 430 | 314 | 16520.068 | 15686.955 | 13514.39 | -32768 | 55.719 | 62.814 | 0.4 | 0.492 | 0.522 | 1.49 | 1.552 | 1.582 | 23.974
2018-11-14 | 2:01 | 65.374 | 65.958 | 65.688 | 66.138 | 64.925 | 65.778 | 67.17 | 67.35 | 67.395 | 435 | 424 | 350 | 17142.744 | 15472.706 | 15010.093 | -32768 | 55.629 | 62.635 | 0.404 | 0.484 | 0.57 | 1.491 | 1.552 | 1.582 | 23.974
2018-11-14 | 2:01 | 65.464 | 66.003 | 65.823 | 66.272 | 65.06 | 65.913 | 67.126 | 67.215 | 67.53 | 435 | 423 | 358 | 17142.744 | 15436.997 | 15342.471 | -32768 | 55.764 | 62.59 | 0.398 | 0.496 | 0.58 | 1.492 | 1.551 | 1.583 | 23.974
2018-11-14 | 2:01 | 65.464 | 66.138 | 65.554 | 66.272 | 65.06 | 65.778 | 67.126 | 67.215 | 67.53 | 445 | 443 | 312 | 17142.744 | 15436.997 | 15342.471 | -32768 | 55.764 | 62.59 | 0.398 | 0.496 | 0.58 | 1.492 | 1.551 | 1.583 | 23.974
2018-11-14 | 2:01 | 65.509 | 66.093 | 65.554 | 66.317 | 64.88 | 65.644 | 67.17 | 67.081 | 67.485 | 400 | 419 | 316 | 15780.64 | 15294.164 | 13597.484 | -32768 | 55.674 | 62.635 | 0.386 | 0.472 | 0.572 | 1.493 | 1.552 | 1.584 | 23.976
2018-11-14 | 2:01 | 65.239 | 65.958 | 65.239 | 66.272 | 64.566 | 65.778 | 67.126 | 67.17 | 67.53 | 443 | 437 | 331 | 17454.084 | 15936.913 | 14220.694 | -32768 | 55.494 | 62.5 | 0.422 | 0.504 | 0.508 | 1.493 | 1.553 | 1.584 | 23.976
2018-11-14 | 2:01 | 65.06 | 65.868 | 65.239 | 66.272 | 64.566 | 65.778 | 67.126 | 67.17 | 67.53 | 398 | 394 | 302 | 15702.805 | 14401.457 | 13015.822 | -32768 | 55.494 | 62.5 | 0.404 | 0.516 | 0.576 | 1.493 | 1.553 | 1.584 | 23.976
2018-11-14 | 2:01 | 65.194 | 66.003 | 65.419 | 66.138 | 64.745 | 65.509 | 66.856 | 67.081 | 67.26 | 448 | 450 | 339 | 17648.67 | 16401.121 | 14553.072 | -32768 | 55.629 | 62.635 | 0.404 | 0.472 | 0.524 | 1.493 | 1.553 | 1.585 | 23.974
2018-11-14 | 2:02 | 64.835 | 65.823 | 65.105 | 65.778 | 64.566 | 65.329 | 66.901 | 67.036 | 67.395 | 422 | 431 | 334 | 16636.82 | 15722.664 | 14345.336 | -32768 | 55.674 | 62.231 | 0.388 | 0.522 | 0.53 | 1.494 | 1.553 | 1.585 | 23.974
2018-11-14 | 2:02 | 64.835 | 65.823 | 65.105 | 65.778 | 64.566 | 65.329 | 66.901 | 67.036 | 67.395 | 422 | 431 | 334 | 16636.82 | 15722.664 | 14345.336 | -32768 | 55.674 | 62.231 | 0.388 | 0.522 | 0.53 | 1.495 | 1.553 | 1.585 | 23.974
2018-11-14 | 2:02 | 64.79 | 65.733 | 64.835 | 65.913 | 64.296 | 65.239 | 66.991 | 67.081 | 67.17 | 431 | 441 | 306 | 16987.076 | 16079.747 | 13182.012 | -32768 | 55.809 | 62.186 | 0.374 | 0.534 | 0.552 | 1.494 | 1.553 | 1.586 | 23.974
2018-11-14 | 2:02 | 64.566 | 65.554 | 64.566 | 65.644 | 64.207 | 65.194 | 67.036 | 67.081 | 66.901 | 419 | 446 | 315 | 16520.068 | 16258.288 | 13555.938 | -32768 | 56.348 | 62.635 | 0.392 | 0.544 | 0.55 | 1.495 | 1.554 | 1.585 | 23.974
2018-11-14 | 2:02 | 64.117 | 65.194 | 64.296 | 65.688 | 63.937 | 64.97 | 66.856 | 66.901 | 67.036 | 415 | 420 | 339 | 16364.398 | 15329.872 | 14553.072 | -32768 | 57.336 | 62.635 | 0.372 | 0.5 | 0.56 | 1.495 | 1.554 | 1.587 | 23.974
2018-11-14 | 2:02 | 64.117 | 65.194 | 64.207 | 65.329 | 63.668 | 64.835 | 66.721 | 66.676 | 66.811 | 444 | 417 | 325 | 15780.64 | 14472.873 | 13971.41 | -32768 | 57.246 | 62.5 | 0.382 | 0.522 | 0.502 | 1.494 | 1.555 | 1.587 | 23.974
2018-11-14 | 2:02 | 63.847 | 64.925 | 64.207 | 65.329 | 63.623 | 64.79 | 66.452 | 66.676 | 66.811 | 415 | 422 | 328 | 16364.398 | 15401.289 | 14096.052 | -32768 | 57.111 | 62.635 | 0.394 | 0.566 | 0.57 | 1.496 | 1.555 | 1.586 | 23.974
2018-11-14 | 2:02 | 63.713 | 64.79 | 63.937 | 65.194 | 63.219 | 64.566 | 66.587 | 66.542 | 66.542 | 435 | 433 | 349 | 17142.744 | 15794.08 | 14968.545 | -32768 | 57.111 | 62.231 | 0.394 | 0.512 | 0.572 | 1.495 | 1.555 | 1.587 | 23.976
2018-11-14 | 2:02 | 63.713 | 64.79 | 63.937 | 65.194 | 63.219 | 64.566 | 66.587 | 66.542 | 66.542 | 435 | 433 | 349 | 17142.744 | 15794.08 | 14968.545 | -32768 | 57.111 | 62.231 | 0.4 | 0.502 | 0.522 | 1.496 | 1.555 | 1.587 | 23.976
2018-11-14 | 2:02 | 63.623 | 64.611 | 63.668 | 64.925 | 63.129 | 64.476 | 66.632 | 66.542 | 66.452 | 411 | 449 | 349 | 16208.729 | 16365.413 | 14968.545 | -32768 | 57.111 | 62.365 | 0.388 | 0.476 | 0.512 | 1.495 | 1.555 | 1.588 | 23.974
2018-11-14 | 2:02 | 63.623 | 64.611 | 63.757 | 64.925 | 62.994 | 64.207 | 66.632 | 66.542 | 66.317 | 413 | 409 | 340 | 16286.564 | 14937.081 | 14594.619 | -32768 | 57.111 | 62.096 | 0.39 | 0.506 | 0.55 | 1.495 | 1.555 | 1.587 | 23.974
2018-11-14 | 2:02 | 63.443 | 64.476 | 63.219 | 64.745 | 62.68 | 64.117 | 66.587 | 66.227 | 66.272 | 461 | 427 | 316 | 18154.594 | 15579.83 | 13597.484 | -32768 | 57.066 | 62.275 | 0.418 | 0.476 | 0.54 | 1.497 | 1.556 | 1.588 | 23.974
2018-11-14 | 2:03 | 63.129 | 64.207 | 63.533 | 64.386 | 62.859 | 63.847 | 66.182 | 66.272 | 66.003 | 420 | 438 | 318 | 16558.986 | 15972.622 | 13680.579 | -32768 | 57.38 | 61.871 | 0.396 | 0.498 | 0.53 | 1.496 | 1.556 | 1.588 | 23.974
2018-11-14 | 2:03 | 62.994 | 64.072 | 63.263 | 64.521 | 62.59 | 63.802 | 66.048 | 66.138 | 65.868 | 421 | 428 | 324 | 16597.902 | 15615.539 | 13929.862 | -32768 | 57.515 | 61.332 | 0.384 | 0.52 | 0.552 | 1.496 | 1.556 | 1.588 | 23.974
2018-11-14 | 2:03 | 62.994 | 64.072 | 63.263 | 64.521 | 62.59 | 63.802 | 66.048 | 66.138 | 65.868 | 421 | 428 | 324 | 16597.902 | 15615.539 | 13929.862 | -32768 | 57.65 | 61.332 | 0.406 | 0.516 | 0.542 | 1.496 | 1.556 | 1.588 | 23.976
2018-11-14 | 2:03 | 63.084 | 63.847 | 63.129 | 64.251 | 62.59 | 63.713 | 66.362 | 65.868 | 65.913 | 444 | 418 | 338 | 17493 | 15258.456 | 14511.525 | -32768 | 57.919 | 61.557 | 0.38 | 0.51 | 0.522 | 1.494 | 1.556 | 1.588 | 23.974
2018-11-14 | 2:03 | 63.084 | 63.847 | 63.129 | 64.251 | 62.59 | 63.713 | 66.362 | 65.868 | 65.913 | 444 | 418 | 338 | 17493 | 15258.456 | 14511.525 | -32768 | 57.919 | 61.557 | 0.38 | 0.51 | 0.522 | 1.494 | 1.556 | 1.588 | 23.974
2018-11-14 | 2:03 | 62.904 | 63.802 | 62.859 | 63.982 | 62.455 | 63.533 | 66.182 | 65.733 | 65.599 | 431 | 426 | 356 | 16987.076 | 15544.122 | 15259.376 | -32768 | 58.189 | 61.737 | 0.412 | 0.54 | 0.526 | 1.495 | 1.556 | 1.588 | 23.974
2018-11-14 | 2:03 | 62.904 | 63.668 | 62.994 | 63.982 | 62.455 | 63.668 | 66.048 | 65.733 | 65.599 | 436 | 432 | 334 | 17181.662 | 15758.372 | 14345.336 | -32768 | 58.189 | 61.737 | 0.4 | 0.526 | 0.614 | 1.496 | 1.556 | 1.588 | 23.976
2018-11-14 | 2:03 | 62.635 | 63.578 | 62.994 | 63.982 | 62.186 | 63.219 | 66.182 | 65.733 | 65.644 | 415 | 419 | 344 | 16364.398 | 15294.164 | 14760.809 | -32768 | 58.189 | 61.692 | 0.4 | 0.496 | 0.534 | 1.496 | 1.557 | 1.588 | 23.976
2018-11-14 | 2:03 | 62.725 | 63.578 | 62.725 | 63.757 | 62.141 | 63.353 | 65.913 | 65.464 | 65.374 | 435 | 422 | 343 | 17142.744 | 15401.289 | 14719.262 | -32768 | 58.099 | 61.826 | 0.396 | 0.522 | 0.536 | 1.496 | 1.557 | 1.589 | 23.974
2018-11-14 | 2:03 | 62.725 | 63.578 | 62.725 | 63.757 | 62.141 | 63.263 | 65.913 | 65.464 | 65.509 | 428 | 420 | 315 | 16870.324 | 15329.872 | 13555.938 | -32768 | 58.099 | 62.006 | 0.378 | 0.506 | 0.566 | 1.495 | 1.556 | 1.589 | 23.974
2018-11-14 | 2:03 | 62.455 | 63.398 | 62.859 | 63.713 | 62.275 | 63.129 | 65.644 | 65.599 | 65.509 | 411 | 429 | 354 | 16208.729 | 15651.247 | 15176.281 | -32768 | 57.785 | 62.275 | 0.386 | 0.486 | 0.518 | 1.495 | 1.557 | 1.587 | 23.976
2018-11-14 | 2:03 | 62.5 | 63.129 | 62.68 | 63.533 | 62.006 | 63.039 | 65.913 | 65.419 | 65.239 | 433 | 435 | 312 | 17064.91 | 15865.497 | 13431.295 | -32768 | 57.336 | 62.41 | 0.398 | 0.5 | 0.55 | 1.494 | 1.556 | 1.587 | 23.974
2018-11-14 | 2:03 | 62.5 | 63.129 | 62.68 | 63.533 | 62.006 | 63.039 | 65.913 | 65.419 | 65.239 | 433 | 435 | 312 | 17064.91 | 15865.497 | 13431.295 | -32768 | 57.336 | 62.41 | 0.396 | 0.466 | 0.534 | 1.494 | 1.556 | 1.587 | 23.974
2018-11-14 | 2:03 | 62.275 | 63.219 | 62.68 | 63.533 | 61.781 | 62.994 | 65.823 | 65.419 | 65.239 | 434 | 452 | 330 | 17103.828 | 16472.537 | 14179.146 | -32768 | 56.931 | 63.084 | 0.408 | 0.52 | 0.574 | 1.495 | 1.556 | 1.587 | 23.974
2018-11-14 | 2:04 | 62.231 | 62.994 | 62.545 | 63.488 | 61.916 | 63.039 | 65.509 | 65.15 | 65.105 | 403 | 393 | 324 | 15897.392 | 14365.748 | 13929.862 | -32768 | 56.886 | 62.994 | 0.39 | 0.478 | 0.538 | 1.494 | 1.556 | 1.587 | 23.974
2018-11-14 | 2:04 | 62.186 | 62.994 | 62.275 | 63.219 | 61.737 | 62.769 | 65.509 | 65.284 | 65.105 | 418 | 390 | 311 | 16481.15 | 14258.623 | 13389.748 | -32768 | 56.617 | 63.084 | 0.388 | 0.504 | 0.564 | 1.495 | 1.557 | 1.587 | 23.974
2018-11-14 | 2:04 | 62.051 | 62.859 | 62.141 | 63.308 | 61.512 | 62.769 | 65.374 | 65.15 | 64.97 | 437 | 425 | 313 | 17220.58 | 15508.414 | 13472.843 | -32768 | 56.572 | 63.219 | 0.402 | 0.516 | 0.588 | 1.495 | 1.556 | 1.588 | 23.974
2018-11-14 | 2:04 | 62.141 | 62.725 | 62.141 | 63.174 | 61.602 | 62.5 | 65.688 | 65.015 | 64.97 | 440 | 435 | 335 | 17337.332 | 15865.497 | 14386.883 | -32768 | 56.437 | 63.084 | 0.392 | 0.524 | 0.542 | 1.493 | 1.555 | 1.586 | 23.974
2018-11-14 | 2:04 | 61.737 | 62.814 | 62.006 | 62.725 | 61.467 | 62.186 | 65.554 | 65.015 | 64.566 | 413 | 420 | 318 | 16286.564 | 15329.872 | 13680.579 | -32768 | 56.258 | 62.859 | 0.398 | 0.51 | 0.544 | 1.493 | 1.555 | 1.585 | 23.976
2018-11-14 | 2:04 | 61.737 | 62.814 | 62.006 | 62.725 | 61.467 | 62.186 | 65.554 | 65.015 | 64.566 | 413 | 420 | 318 | 16286.564 | 15329.872 | 13680.579 | -32768 | 56.258 | 62.859 | 0.398 | 0.51 | 0.544 | 1.493 | 1.555 | 1.585 | 23.976
2018-11-14 | 2:04 | 61.692 | 62.635 | 61.871 | 62.994 | 61.467 | 62.5 | 65.509 | 64.835 | 64.656 | 422 | 431 | 300 | 16636.82 | 15722.664 | 12932.728 | -32768 | 56.123 | 62.68 | 0.39 | 0.534 | 0.56 | 1.493 | 1.555 | 1.587 | 23.974
2018-11-14 | 2:04 | 61.692 | 62.635 | 61.871 | 62.994 | 61.467 | 62.5 | 65.509 | 64.835 | 64.656 | 422 | 431 | 300 | 16636.82 | 15722.664 | 12932.728 | -32768 | 56.123 | 62.68 | 0.39 | 0.534 | 0.56 | 1.493 | 1.555 | 1.587 | 23.974
2018-11-14 | 2:04 | 61.826 | 62.635 | 61.961 | 62.949 | 61.198 | 62.096 | 65.374 | 64.97 | 64.566 | 441 | 434 | 321 | 17376.248 | 15829.789 | 13805.221 | -32768 | 56.078 | 63.263 | 0.4 | 0.464 | 0.55 | 1.493 | 1.554 | 1.585 | 23.976
2018-11-14 | 2:04 | 61.692 | 62.41 | 61.871 | 62.814 | 61.198 | 62.051 | 65.105 | 64.88 | 64.431 | 445 | 433 | 312 | 17531.918 | 15794.08 | 13431.295 | -32768 | 56.348 | 63.129 | 0.406 | 0.484 | 0.552 | 1.492 | 1.554 | 1.585 | 23.974
2018-11-14 | 2:04 | 61.647 | 62.32 | 61.692 | 62.68 | 61.063 | 62.096 | 65.374 | 64.701 | 64.521 | 397 | 399 | 325 | 15663.888 | 14579.998 | 13971.41 | -32768 | 56.482 | 63.174 | 0.404 | 0.49 | 0.548 | 1.491 | 1.554 | 1.585 | 23.976
2018-11-14 | 2:04 | 61.467 | 62.32 | 61.692 | 62.68 | 60.928 | 62.096 | 65.06 | 64.566 | 64.251 | 412 | 400 | 318 | 16247.646 | 14615.706 | 13680.579 | -32768 | 56.752 | 62.725 | 0.394 | 0.582 | 0.55 | 1.491 | 1.554 | 1.585 | 23.974
2018-11-14 | 2:05 | 61.512 | 62.186 | 61.557 | 62.41 | 60.659 | 61.916 | 64.97 | 64.431 | 64.207 | 413 | 424 | 311 | 16286.564 | 15472.706 | 13389.748 | -32768 | 56.886 | 62.59 | 0.396 | 0.492 | 0.566 | 1.49 | 1.554 | 1.584 | 23.974
2018-11-14 | 2:05 | 61.243 | 62.051 | 61.332 | 62.41 | 60.659 | 61.781 | 65.239 | 64.476 | 64.207 | 445 | 448 | 327 | 17531.918 | 16329.705 | 14054.505 | -32768 | 56.617 | 63.129 | 0.394 | 0.534 | 0.56 | 1.49 | 1.554 | 1.583 | 23.974
2018-11-14 | 2:05 | 61.153 | 62.051 | 61.332 | 62.41 | 60.659 | 61.781 | 65.239 | 64.476 | 64.207 | 415 | 411 | 337 | 16364.398 | 15008.498 | 14469.978 | -32768 | 56.617 | 63.129 | 0.384 | 0.516 | 0.54 | 1.49 | 1.554 | 1.583 | 23.974
2018-11-14 | 2:05 | 61.018 | 61.737 | 61.198 | 61.961 | 60.659 | 61.422 | 64.97 | 64.341 | 64.072 | 414 | 423 | 301 | 16325.481 | 15436.997 | 12974.275 | -32768 | 56.437 | 63.039 | 0.398 | 0.516 | 0.548 | 1.489 | 1.553 | 1.583 | 23.974
2018-11-14 | 2:05 | 61.018 | 61.871 | 61.198 | 61.961 | 60.659 | 61.692 | 64.835 | 64.476 | 64.072 | 412 | 426 | 336 | 16247.646 | 15544.122 | 14428.431 | -32768 | 56.437 | 63.039 | 0.398 | 0.54 | 0.542 | 1.491 | 1.555 | 1.584 | 23.974
2018-11-14 | 2:05 | 60.973 | 61.781 | 61.198 | 62.096 | 60.524 | 61.692 | 64.97 | 64.341 | 64.072 | 427 | 411 | 313 | 16831.406 | 15008.498 | 13472.843 | -32768 | 56.572 | 63.174 | 0.41 | 0.526 | 0.584 | 1.49 | 1.553 | 1.583 | 23.974
2018-11-14 | 2:05 | 60.793 | 61.826 | 60.928 | 61.961 | 60.389 | 61.422 | 64.835 | 64.072 | 64.027 | 462 | 467 | 319 | 18193.512 | 17008.162 | 13722.126 | -32768 | 56.707 | 63.174 | 0.402 | 0.512 | 0.558 | 1.489 | 1.553 | 1.583 | 23.974
2018-11-14 | 2:05 | 60.659 | 61.692 | 60.614 | 62.051 | 60.389 | 61.287 | 64.656 | 64.162 | 63.892 | 422 | 428 | 320 | 16636.82 | 15615.539 | 13763.674 | -32768 | 57.066 | 62.5 | 0.416 | 0.5 | 0.524 | 1.487 | 1.553 | 1.582 | 23.976
2018-11-14 | 2:05 | 60.838 | 61.377 | 60.659 | 61.826 | 60.255 | 61.153 | 64.835 | 63.937 | 63.757 | 402 | 408 | 336 | 15858.474 | 14901.373 | 14428.431 | -32768 | 57.47 | 63.129 | 0.398 | 0.492 | 0.54 | 1.487 | 1.553 | 1.58 | 23.976
2018-11-14 | 2:05 | 60.569 | 61.512 | 60.614 | 61.692 | 60.12 | 61.108 | 64.701 | 63.892 | 63.847 | 421 | 412 | 346 | 16597.902 | 15044.206 | 14843.903 | -32768 | 57.65 | 62.769 | 0.406 | 0.522 | 0.568 | 1.488 | 1.554 | 1.581 | 23.974
2018-11-14 | 2:05 | 60.659 | 61.108 | 60.749 | 61.692 | 59.985 | 60.973 | 64.521 | 63.892 | 63.533 | 419 | 427 | 351 | 16520.068 | 15579.83 | 15051.64 | -32768 | 58.189 | 62.859 | 0.39 | 0.528 | 0.554 | 1.487 | 1.554 | 1.58 | 23.974
2018-11-14 | 2:06 | 60.479 | 61.243 | 60.659 | 61.467 | 59.85 | 60.704 | 64.611 | 63.668 | 63.398 | 428 | 424 | 328 | 16870.324 | 15472.706 | 14096.052 | -32768 | 57.695 | 62.635 | 0.388 | 0.506 | 0.588 | 1.485 | 1.552 | 1.579 | 23.974
2018-11-14 | 2:06 | 60.21 | 61.108 | 60.344 | 61.602 | 59.761 | 60.838 | 64.341 | 63.757 | 63.398 | 438 | 439 | 338 | 17259.496 | 16008.33 | 14511.525 | -32768 | 57.695 | 63.039 | 0.388 | 0.476 | 0.564 | 1.484 | 1.552 | 1.579 | 23.974
2018-11-14 | 2:06 | 60.21 | 61.108 | 60.21 | 61.602 | 59.895 | 60.569 | 64.341 | 63.623 | 63.398 | 447 | 469 | 301 | 17259.496 | 16008.33 | 14511.525 | -32768 | 57.695 | 63.039 | 0.388 | 0.476 | 0.564 | 1.484 | 1.552 | 1.579 | 23.974
2018-11-14 | 2:06 | 60.255 | 61.108 | 60.344 | 61.422 | 59.761 | 60.704 | 64.521 | 63.623 | 63.353 | 437 | 431 | 341 | 17220.58 | 15722.664 | 14636.167 | -32768 | 57.65 | 63.308 | 0.396 | 0.536 | 0.542 | 1.483 | 1.552 | 1.578 | 23.974
2018-11-14 | 2:06 | 60.255 | 61.108 | 60.21 | 61.422 | 59.446 | 60.704 | 64.521 | 63.623 | 63.353 | 410 | 423 | 328 | 16169.812 | 15436.997 | 14096.052 | -32768 | 57.65 | 63.308 | 0.388 | 0.526 | 0.518 | 1.484 | 1.553 | 1.578 | 23.974
2018-11-14 | 2:06 | 60.12 | 60.928 | 60.21 | 61.018 | 59.446 | 60.479 | 64.386 | 63.623 | 63.353 | 431 | 420 | 318 | 16987.076 | 15329.872 | 13680.579 | -32768 | 57.111 | 62.904 | 0.394 | 0.478 | 0.574 | 1.483 | 1.551 | 1.577 | 23.974
2018-11-14 | 2:06 | 60.12 | 60.928 | 60.21 | 61.018 | 59.446 | 60.479 | 64.386 | 63.623 | 63.353 | 431 | 420 | 318 | 16987.076 | 15329.872 | 13680.579 | -32768 | 57.111 | 62.5 | 0.384 | 0.508 | 0.55 | 1.483 | 1.551 | 1.577 | 23.974
2018-11-14 | 2:06 | 60.165 | 60.838 | 60.075 | 61.287 | 59.581 | 60.479 | 64.431 | 63.353 | 63.174 | 419 | 419 | 348 | 16520.068 | 15294.164 | 14926.998 | -32768 | 57.515 | 62.859 | 0.388 | 0.528 | 0.536 | 1.482 | 1.551 | 1.576 | 23.974
2018-11-14 | 2:06 | 59.806 | 60.659 | 59.94 | 60.928 | 59.446 | 60.344 | 64.341 | 63.219 | 63.039 | 431 | 423 | 331 | 16987.076 | 15436.997 | 14220.694 | -32768 | 57.291 | 62.725 | 0.394 | 0.49 | 0.6 | 1.48 | 1.55 | 1.576 | 23.976
2018-11-14 | 2:06 | 59.806 | 60.659 | 59.94 | 60.928 | 59.446 | 60.344 | 64.341 | 63.219 | 63.039 | 431 | 423 | 331 | 16987.076 | 15436.997 | 14220.694 | -32768 | 57.291 | 62.725 | 0.398 | 0.482 | 0.52 | 1.481 | 1.55 | 1.576 | 23.976
2018-11-14 | 2:06 | 59.761 | 60.434 | 60.075 | 60.973 | 59.446 | 60.03 | 64.296 | 63.219 | 62.904 | 414 | 433 | 312 | 16325.481 | 15794.08 | 13431.295 | -32768 | 57.74 | 62.635 | 0.4 | 0.5 | 0.55 | 1.48 | 1.55 | 1.574 | 23.974
2018-11-14 | 2:06 | 59.761 | 60.434 | 60.075 | 60.973 | 59.446 | 60.03 | 64.296 | 63.219 | 62.904 | 414 | 433 | 312 | 16325.481 | 15794.08 | 13431.295 | -32768 | 57.74 | 62.635 | 0.408 | 0.526 | 0.53 | 1.479 | 1.55 | 1.575 | 23.974
2018-11-14 | 2:06 | 59.895 | 60.569 | 59.94 | 60.838 | 59.312 | 60.299 | 64.296 | 62.949 | 62.769 | 436 | 431 | 336 | 17181.662 | 15722.664 | 14428.431 | -32768 | 57.47 | 62.635 | 0.396 | 0.52 | 0.552 | 1.479 | 1.55 | 1.574 | 23.974
2018-11-14 | 2:06 | 59.895 | 60.569 | 59.94 | 60.838 | 59.312 | 60.299 | 64.296 | 62.949 | 62.769 | 436 | 431 | 336 | 17181.662 | 15722.664 | 14428.431 | -32768 | 57.47 | 62.635 | 0.396 | 0.52 | 0.552 | 1.479 | 1.549 | 1.573 | 23.974
2018-11-14 | 2:06 | 59.761 | 60.569 | 59.671 | 60.838 | 59.312 | 59.94 | 63.757 | 63.084 | 62.814 | 409 | 404 | 309 | 16130.895 | 14758.54 | 13306.653 | -32768 | 58.009 | 62.186 | 0.424 | 0.466 | 0.504 | 1.478 | 1.549 | 1.573 | 23.976
2018-11-14 | 2:07 | 59.716 | 60.569 | 59.671 | 60.749 | 59.312 | 60.075 | 63.847 | 63.084 | 62.41 | 411 | 406 | 322 | 16208.729 | 14829.956 | 13846.769 | -32768 | 58.324 | 62.141 | 0.396 | 0.492 | 0.538 | 1.477 | 1.549 | 1.572 | 23.976
2018-11-14 | 2:07 | 59.446 | 60.434 | 59.671 | 60.479 | 59.042 | 60.03 | 63.713 | 62.949 | 62.68 | 437 | 427 | 312 | 17220.58 | 15579.83 | 13431.295 | -32768 | 58.728 | 62.275 | 0.39 | 0.466 | 0.544 | 1.476 | 1.549 | 1.572 | 23.974
2018-11-14 | 2:07 | 59.446 | 60.434 | 59.671 | 60.479 | 59.042 | 60.03 | 63.713 | 62.949 | 62.275 | 426 | 418 | 323 | 16792.488 | 15258.456 | 13888.315 | -32768 | 58.728 | 62.275 | 0.39 | 0.466 | 0.544 | 1.476 | 1.549 | 1.571 | 23.974
2018-11-14 | 2:07 | 59.626 | 60.299 | 59.536 | 60.479 | 59.042 | 59.895 | 63.892 | 62.949 | 62.455 | 411 | 405 | 334 | 16208.729 | 14794.248 | 14345.336 | -32768 | 59.267 | 62.096 | 0.388 | 0.492 | 0.502 | 1.474 | 1.548 | 1.571 | 23.976
2018-11-14 | 2:07 | 59.626 | 60.299 | 59.536 | 60.479 | 59.042 | 59.895 | 63.892 | 62.949 | 62.32 | 411 | 405 | 334 | 16208.729 | 14794.248 | 14345.336 | -32768 | 59.267 | 62.096 | 0.388 | 0.522 | 0.594 | 1.474 | 1.548 | 1.571 | 23.974
2018-11-14 | 2:07 | 59.312 | 60.165 | 59.401 | 60.344 | 58.907 | 59.716 | 63.713 | 62.68 | 62.455 | 427 | 424 | 338 | 16831.406 | 15472.706 | 14511.525 | -32768 | 59.401 | 62.006 | 0.394 | 0.514 | 0.518 | 1.473 | 1.547 | 1.57 | 23.976
2018-11-14 | 2:07 | 59.312 | 60.165 | 59.401 | 60.344 | 58.907 | 59.716 | 63.713 | 62.68 | 62.186 | 427 | 424 | 338 | 16831.406 | 15472.706 | 14511.525 | -32768 | 59.401 | 62.006 | 0.394 | 0.514 | 0.518 | 1.473 | 1.547 | 1.57 | 23.976
2018-11-14 | 2:07 | 59.222 | 59.85 | 59.671 | 60.255 | 58.638 | 59.761 | 63.757 | 62.814 | 62.32 | 458 | 440 | 325 | 18037.842 | 16044.038 | 13971.41 | -32768 | 59.85 | 61.647 | 0.382 | 0.512 | 0.524 | 1.472 | 1.547 | 1.569 | 23.974
2018-11-14 | 2:07 | 59.581 | 59.985 | 59.671 | 60.12 | 58.907 | 59.626 | 63.488 | 62.68 | 62.186 | 426 | 441 | 320 | 16792.488 | 16079.747 | 13763.674 | -32768 | 59.312 | 61.647 | 0.384 | 0.482 | 0.522 | 1.47 | 1.547 | 1.568 | 23.974
2018-11-14 | 2:07 | 59.985 | 60.12 | 60.075 | 60.299 | 59.177 | 59.626 | 63.308 | 62.545 | 62.186 | 420 | 424 | 323 | 16558.986 | 15472.706 | 13888.315 | -32768 | 59.087 | 61.467 | 0.382 | 0.482 | 0.544 | 1.469 | 1.546 | 1.566 | 23.976
2018-11-14 | 2:07 | 60.569 | 60.389 | 60.614 | 60.434 | 59.716 | 59.761 | 63.488 | 62.41 | 61.916 | 389 | 400 | 315 | 15352.549 | 14615.706 | 13555.938 | -32768 | 58.413 | 61.826 | 0.39 | 0.524 | 0.54 | 1.468 | 1.546 | 1.566 | 23.974
2018-11-14 | 2:07 | 60.569 | 60.389 | 60.614 | 60.434 | 59.716 | 59.761 | 63.488 | 62.41 | 61.916 | 389 | 400 | 315 | 15352.549 | 14615.706 | 13555.938 | -32768 | 58.413 | 61.692 | 0.388 | 0.5 | 0.518 | 1.468 | 1.546 | 1.566 | 23.974
2018-11-14 | 2:07 | 61.332 | 60.838 | 61.422 | 60.883 | 60.524 | 60.075 | 63.174 | 62.814 | 62.32 | 460 | 448 | 321 | 18115.678 | 16329.705 | 13805.221 | -32768 | 58.189 | 61.602 | 0.384 | 0.508 | 0.544 | 1.467 | 1.545 | 1.564 | 23.974
2018-11-14 | 2:07 | 61.332 | 60.838 | 61.422 | 60.883 | 60.524 | 60.075 | 63.174 | 62.814 | 62.32 | 460 | 448 | 321 | 18115.678 | 16329.705 | 13805.221 | -32768 | 58.189 | 61.602 | 0.402 | 0.528 | 0.574 | 1.467 | 1.546 | 1.564 | 23.974
2018-11-14 | 2:08 | 61.826 | 61.332 | 61.961 | 61.332 | 60.928 | 60.299 | 63.668 | 62.814 | 62.455 | 442 | 443 | 346 | 17415.166 | 16151.163 | 14843.903 | -32768 | 57.83 | 61.826 | 0.392 | 0.488 | 0.538 | 1.466 | 1.545 | 1.564 | 23.976
2018-11-14 | 2:08 | 61.826 | 61.332 | 61.961 | 61.332 | 60.928 | 60.299 | 63.668 | 62.814 | 62.455 | 442 | 443 | 346 | 17415.166 | 16151.163 | 14843.903 | -32768 | 57.83 | 61.826 | 0.366 | 0.51 | 0.59 | 1.466 | 1.545 | 1.564 | 23.976
2018-11-14 | 2:08 | 61.961 | 61.781 | 62.231 | 61.467 | 61.467 | 60.659 | 63.533 | 63.084 | 62.59 | 410 | 419 | 318 | 16169.812 | 15294.164 | 13680.579 | -32768 | 57.83 | 62.006 | 0.39 | 0.484 | 0.514 | 1.466 | 1.544 | 1.562 | 23.974
2018-11-14 | 2:08 | 61.961 | 61.781 | 62.231 | 61.467 | 61.467 | 60.659 | 63.533 | 63.084 | 62.59 | 410 | 419 | 318 | 16169.812 | 15294.164 | 13680.579 | -32768 | 57.56 | 62.006 | 0.4 | 0.456 | 0.534 | 1.466 | 1.544 | 1.562 | 23.974
2018-11-14 | 2:08 | 62.769 | 62.006 | 62.635 | 62.141 | 61.602 | 60.973 | 63.802 | 63.219 | 62.994 | 403 | 389 | 302 | 15897.392 | 14222.915 | 13015.822 | -32768 | 58.234 | 62.006 | 0.422 | 0.486 | 0.534 | 1.465 | 1.543 | 1.562 | 23.974
2018-11-14 | 2:08 | 62.769 | 62.006 | 62.904 | 62.141 | 61.871 | 61.108 | 63.802 | 63.219 | 62.994 | 411 | 405 | 333 | 16208.729 | 14794.248 | 14303.788 | -32768 | 58.234 | 62.006 | 0.41 | 0.53 | 0.536 | 1.464 | 1.544 | 1.562 | 23.976
2018-11-14 | 2:08 | 62.949 | 62.41 | 63.039 | 62.5 | 62.275 | 61.377 | 63.982 | 63.219 | 63.263 | 435 | 447 | 362 | 17142.744 | 16293.996 | 15508.66 | -32768 | 58.728 | 62.006 | 0.39 | 0.438 | 0.538 | 1.463 | 1.543 | 1.56 | 23.974
2018-11-14 | 2:08 | 62.949 | 62.41 | 63.039 | 62.5 | 62.275 | 61.377 | 63.982 | 63.219 | 63.263 | 435 | 447 | 362 | 17142.744 | 16293.996 | 15508.66 | -32768 | 58.728 | 62.006 | 0.39 | 0.438 | 0.538 | 1.463 | 1.543 | 1.56 | 23.974
2018-11-14 | 2:08 | 63.084 | 62.814 | 63.443 | 62.949 | 62.275 | 61.916 | 64.117 | 63.623 | 63.533 | 421 | 402 | 328 | 16597.902 | 14687.123 | 14096.052 | -32768 | 58.503 | 62.051 | 0.374 | 0.532 | 0.546 | 1.463 | 1.542 | 1.559 | 23.974
2018-11-14 | 2:08 | 63.308 | 63.084 | 63.443 | 63.039 | 62.545 | 62.186 | 63.982 | 64.027 | 63.937 | 429 | 443 | 319 | 16909.24 | 16151.163 | 13722.126 | -32768 | 58.324 | 62.186 | 0.398 | 0.49 | 0.574 | 1.462 | 1.542 | 1.559 | 23.974
2018-11-14 | 2:08 | 63.443 | 63.308 | 63.713 | 63.623 | 62.949 | 62.455 | 63.937 | 64.027 | 64.207 | 409 | 404 | 318 | 16130.895 | 14758.54 | 13680.579 | -32768 | 58.503 | 61.737 | 0.382 | 0.486 | 0.548 | 1.46 | 1.541 | 1.557 | 23.974
2018-11-14 | 2:08 | 63.443 | 63.308 | 63.713 | 63.623 | 62.949 | 62.455 | 63.937 | 64.027 | 64.207 | 409 | 404 | 318 | 16130.895 | 14758.54 | 13680.579 | -32768 | 58.907 | 61.737 | 0.382 | 0.486 | 0.548 | 1.461 | 1.541 | 1.559 | 23.974
2018-11-14 | 2:08 | 63.757 | 63.488 | 63.847 | 63.802 | 63.084 | 62.859 | 64.386 | 64.296 | 64.207 | 427 | 417 | 323 | 16831.406 | 15222.747 | 13888.315 | -32768 | 59.042 | 62.096 | 0.396 | 0.484 | 0.524 | 1.46 | 1.541 | 1.557 | 23.974
2018-11-14 | 2:08 | 63.757 | 63.623 | 63.713 | 63.802 | 63.084 | 62.859 | 64.386 | 64.296 | 64.207 | 425 | 416 | 346 | 16753.572 | 15187.039 | 14843.903 | -32768 | 59.222 | 62.096 | 0.396 | 0.538 | 0.522 | 1.46 | 1.541 | 1.557 | 23.974
2018-11-14 | 2:08 | 63.443 | 63.892 | 63.982 | 63.533 | 63.219 | 63.084 | 64.341 | 64.431 | 64.476 | 419 | 420 | 335 | 16870.324 | 15544.122 | 12683.443 | -32768 | 59.356 | 62.41 | 0.404 | 0.466 | 0.522 | 1.458 | 1.54 | 1.556 | 23.976
2018-11-14 | 2:09 | 63.757 | 63.892 | 63.847 | 64.072 | 63.219 | 63.263 | 64.521 | 64.701 | 64.745 | 409 | 430 | 324 | 16130.895 | 15686.955 | 13929.862 | -32768 | 58.818 | 62.68 | 0.394 | 0.504 | 0.544 | 1.458 | 1.539 | 1.555 | 23.976
2018-11-14 | 2:09 | 63.713 | 64.027 | 63.847 | 64.072 | 63.219 | 63.533 | 64.476 | 64.566 | 64.79 | 435 | 435 | 321 | 17142.744 | 15865.497 | 13805.221 | -32768 | 58.279 | 62.365 | 0.408 | 0.48 | 0.514 | 1.456 | 1.54 | 1.555 | 23.974
2018-11-14 | 2:09 | 63.892 | 63.892 | 64.117 | 64.251 | 63.353 | 63.263 | 64.386 | 64.835 | 65.06 | 417 | 400 | 313 | 16442.234 | 14615.706 | 13472.843 | -32768 | 58.054 | 62.41 | 0.4 | 0.45 | 0.534 | 1.457 | 1.54 | 1.554 | 23.974
2018-11-14 | 2:09 | 63.937 | 64.162 | 64.072 | 64.521 | 63.353 | 63.398 | 64.656 | 64.925 | 65.06 | 389 | 419 | 332 | 15352.549 | 15294.164 | 14262.241 | -32768 | 57.65 | 62.275 | 0.4 | 0.54 | 0.572 | 1.455 | 1.538 | 1.554 | 23.974
2018-11-14 | 2:09 | 63.937 | 64.162 | 63.802 | 64.521 | 63.353 | 63.398 | 64.656 | 64.925 | 65.06 | 389 | 419 | 332 | 15352.549 | 15294.164 | 14262.241 | -32768 | 57.65 | 62.275 | 0.396 | 0.504 | 0.574 | 1.455 | 1.539 | 1.553 | 23.974
2018-11-14 | 2:09 | 63.802 | 64.251 | 63.982 | 64.521 | 63.308 | 63.623 | 64.566 | 64.97 | 65.194 | 423 | 439 | 323 | 16675.736 | 16008.33 | 13888.315 | -32768 | 57.65 | 61.961 | 0.388 | 0.528 | 0.54 | 1.454 | 1.538 | 1.552 | 23.974
2018-11-14 | 2:09 | 64.072 | 64.431 | 63.802 | 64.566 | 63.219 | 63.668 | 64.835 | 64.925 | 65.329 | 441 | 430 | 334 | 17376.248 | 15686.955 | 14345.336 | -32768 | 57.56 | 62.32 | 0.414 | 0.482 | 0.534 | 1.455 | 1.538 | 1.551 | 23.976
2018-11-14 | 2:09 | 64.027 | 64.386 | 64.251 | 64.521 | 63.353 | 63.623 | 64.656 | 65.105 | 65.239 | 435 | 423 | 318 | 17142.744 | 15436.997 | 13680.579 | -32768 | 57.425 | 62.365 | 0.406 | 0.518 | 0.506 | 1.453 | 1.537 | 1.552 | 23.974
2018-11-14 | 2:09 | 64.207 | 64.296 | 64.386 | 64.521 | 63.308 | 63.623 | 64.701 | 65.105 | 65.374 | 432 | 422 | 308 | 17025.992 | 15401.289 | 13265.106 | -32768 | 57.515 | 62.68 | 0.39 | 0.48 | 0.544 | 1.453 | 1.537 | 1.551 | 23.976
2018-11-14 | 2:09 | 64.162 | 64.566 | 64.386 | 64.566 | 63.488 | 63.892 | 64.701 | 65.239 | 65.239 | 436 | 436 | 344 | 17181.662 | 15901.205 | 14760.809 | -32768 | 57.56 | 62.814 | 0.4 | 0.46 | 0.562 | 1.454 | 1.538 | 1.551 | 23.974
2018-11-14 | 2:10 | 64.296 | 64.521 | 64.656 | 64.835 | 63.623 | 64.072 | 64.656 | 65.374 | 65.239 | 434 | 433 | 323 | 17103.828 | 15794.08 | 13888.315 | -32768 | 58.099 | 62.5 | 0.382 | 0.538 | 0.522 | 1.452 | 1.537 | 1.551 | 23.974
2018-11-14 | 2:10 | 64.611 | 64.701 | 64.79 | 64.835 | 64.027 | 64.207 | 64.97 | 65.239 | 65.644 | 427 | 416 | 326 | 17064.91 | 16758.203 | 14220.694 | -32768 | 58.099 | 62.769 | 0.376 | 0.488 | 0.57 | 1.453 | 1.537 | 1.55 | 23.974
2018-11-14 | 2:10 | 64.611 | 64.701 | 64.79 | 64.835 | 64.027 | 64.207 | 65.105 | 65.239 | 65.644 | 427 | 416 | 326 | 16831.406 | 15187.039 | 14012.957 | -32768 | 58.099 | 62.769 | 0.41 | 0.492 | 0.55 | 1.453 | 1.537 | 1.551 | 23.974
2018-11-14 | 2:10 | 64.88 | 64.79 | 64.88 | 64.97 | 64.162 | 64.027 | 65.105 | 65.329 | 65.554 | 434 | 450 | 340 | 17103.828 | 16401.121 | 14594.619 | -32768 | 58.368 | 62.904 | 0.418 | 0.54 | 0.542 | 1.451 | 1.536 | 1.549 | 23.976
2018-11-14 | 2:10 | 65.239 | 64.97 | 65.284 | 65.239 | 64.251 | 64.162 | 64.925 | 65.464 | 65.823 | 408 | 421 | 312 | 16091.978 | 15365.581 | 13431.295 | -32768 | 58.773 | 62.635 | 0.404 | 0.52 | 0.552 | 1.451 | 1.536 | 1.549 | 23.974
2018-11-14 | 2:10 | 65.239 | 64.97 | 65.284 | 65.239 | 64.251 | 64.162 | 64.925 | 65.464 | 65.823 | 408 | 421 | 312 | 16091.978 | 15365.581 | 13431.295 | -32768 | 58.773 | 62.635 | 0.404 | 0.52 | 0.552 | 1.451 | 1.536 | 1.55 | 23.974
2018-11-14 | 2:10 | 65.239 | 65.374 | 65.419 | 65.239 | 64.701 | 64.611 | 64.925 | 65.329 | 65.823 | 418 | 409 | 351 | 15780.64 | 15008.498 | 14220.694 | -32768 | 58.503 | 62.769 | 0.388 | 0.512 | 0.574 | 1.451 | 1.536 | 1.549 | 23.974
2018-11-14 | 2:10 | 65.509 | 65.464 | 65.688 | 65.823 | 65.105 | 64.745 | 65.06 | 65.733 | 66.138 | 422 | 403 | 338 | 16675.736 | 15294.164 | 14012.957 | -32768 | 58.279 | 62.904 | 0.392 | 0.482 | 0.546 | 1.45 | 1.536 | 1.549 | 23.974
2018-11-14 | 2:10 | 65.958 | 65.599 | 65.958 | 65.958 | 65.105 | 64.97 | 65.239 | 65.733 | 66.272 | 432 | 407 | 329 | 17025.992 | 14865.664 | 14137.6 | -32768 | 58.009 | 63.039 | 0.4 | 0.502 | 0.562 | 1.45 | 1.536 | 1.549 | 23.976
2018-11-14 | 2:10 | 65.958 | 65.599 | 65.958 | 65.958 | 65.105 | 64.97 | 65.239 | 65.733 | 66.272 | 432 | 407 | 329 | 17025.992 | 14865.664 | 14137.6 | -32768 | 58.009 | 63.039 | 0.4 | 0.502 | 0.562 | 1.45 | 1.536 | 1.549 | 23.976
2018-11-14 | 2:10 | 65.778 | 66.048 | 66.227 | 65.823 | 65.374 | 65.015 | 65.329 | 66.003 | 66.272 | 430 | 416 | 331 | 16948.158 | 15187.039 | 14220.694 | -32768 | 57.74 | 63.174 | 0.394 | 0.532 | 0.534 | 1.451 | 1.537 | 1.55 | 23.974
2018-11-14 | 2:10 | 66.362 | 66.317 | 66.497 | 66.362 | 65.644 | 65.419 | 65.509 | 66.182 | 66.676 | 407 | 400 | 319 | 16053.061 | 14615.706 | 13722.126 | -32768 | 57.874 | 62.994 | 0.396 | 0.544 | 0.614 | 1.449 | 1.536 | 1.55 | 23.974
2018-11-14 | 2:10 | 66.362 | 66.317 | 66.497 | 66.362 | 65.644 | 65.419 | 65.509 | 66.182 | 66.676 | 407 | 400 | 319 | 16053.061 | 14615.706 | 13722.126 | -32768 | 57.874 | 62.994 | 0.388 | 0.478 | 0.568 | 1.449 | 1.535 | 1.55 | 23.974
2018-11-14 | 2:11 | 66.317 | 66.407 | 66.542 | 66.542 | 65.868 | 65.554 | 65.599 | 66.317 | 66.856 | 398 | 418 | 332 | 16053.061 | 15329.872 | 13182.012 | -32768 | 58.054 | 62.5 | 0.386 | 0.502 | 0.528 | 1.45 | 1.535 | 1.548 | 23.976
2018-11-14 | 2:11 | 66.587 | 66.542 | 66.766 | 66.811 | 65.778 | 65.688 | 65.464 | 66.542 | 66.991 | 423 | 443 | 337 | 16675.736 | 16151.163 | 14469.978 | -32768 | 57.919 | 62.231 | 0.39 | 0.47 | 0.516 | 1.45 | 1.537 | 1.548 | 23.974
2018-11-14 | 2:11 | 66.587 | 66.542 | 66.901 | 66.811 | 66.182 | 65.644 | 65.464 | 66.407 | 66.991 | 415 | 422 | 344 | 16364.398 | 15401.289 | 14760.809 | -32768 | 57.919 | 62.231 | 0.39 | 0.47 | 0.516 | 1.449 | 1.536 | 1.548 | 23.974
2018-11-14 | 2:11 | 66.901 | 66.856 | 67.036 | 66.991 | 66.048 | 66.182 | 65.778 | 66.542 | 67.26 | 411 | 411 | 347 | 16208.729 | 15008.498 | 14885.45 | -32768 | 58.503 | 61.916 | 0.404 | 0.472 | 0.508 | 1.451 | 1.537 | 1.549 | 23.976
2018-11-14 | 2:11 | 67.081 | 66.856 | 67.305 | 66.991 | 66.407 | 66.362 | 65.778 | 66.811 | 67.26 | 392 | 418 | 338 | 15469.301 | 15258.456 | 14511.525 | -32768 | 58.099 | 62.186 | 0.388 | 0.486 | 0.522 | 1.45 | 1.536 | 1.549 | 23.976
2018-11-14 | 2:11 | 67.081 | 66.856 | 67.305 | 66.991 | 66.407 | 66.362 | 65.778 | 66.811 | 67.26 | 392 | 418 | 338 | 15469.301 | 15258.456 | 14511.525 | -32768 | 58.099 | 62.186 | 0.388 | 0.486 | 0.522 | 1.449 | 1.535 | 1.549 | 23.976
2018-11-14 | 2:11 | 67.17 | 66.946 | 67.305 | 67.395 | 66.542 | 66.452 | 66.048 | 66.811 | 67.44 | 465 | 447 | 323 | 18310.264 | 16293.996 | 13888.315 | -32768 | 57.964 | 62.769 | 0.378 | 0.49 | 0.522 | 1.45 | 1.537 | 1.549 | 23.976
2018-11-14 | 2:11 | 67.35 | 67.215 | 67.305 | 67.35 | 66.721 | 66.587 | 66.048 | 67.081 | 67.62 | 433 | 408 | 334 | 17064.91 | 14901.373 | 14345.336 | -32768 | 57.515 | 63.263 | 0.392 | 0.462 | 0.534 | 1.449 | 1.537 | 1.55 | 23.974
2018-11-14 | 2:11 | 67.35 | 67.395 | 67.305 | 67.35 | 66.721 | 66.587 | 66.048 | 67.081 | 67.62 | 409 | 421 | 328 | 17064.91 | 14901.373 | 14345.336 | -32768 | 57.515 | 63.263 | 0.384 | 0.51 | 0.554 | 1.449 | 1.536 | 1.549 | 23.974
2018-11-14 | 2:11 | 67.44 | 67.62 | 67.575 | 67.664 | 66.856 | 66.587 | 66.048 | 67.081 | 67.889 | 426 | 420 | 335 | 16792.488 | 15329.872 | 14386.883 | -32768 | 57.964 | 63.219 | 0.38 | 0.492 | 0.564 | 1.45 | 1.538 | 1.549 | 23.976
2018-11-14 | 2:11 | 67.62 | 67.62 | 67.575 | 67.799 | 66.946 | 66.946 | 66.317 | 67.35 | 68.024 | 452 | 441 | 332 | 16831.406 | 15401.289 | 14012.957 | -32768 | 58.368 | 63.353 | 0.382 | 0.504 | 0.53 | 1.449 | 1.537 | 1.549 | 23.974
2018-11-14 | 2:11 | 67.62 | 67.62 | 67.575 | 67.799 | 66.946 | 66.946 | 66.317 | 67.35 | 68.024 | 452 | 441 | 332 | 17804.34 | 16079.747 | 14262.241 | -32768 | 58.368 | 63.174 | 0.38 | 0.476 | 0.546 | 1.449 | 1.537 | 1.549 | 23.974
2018-11-14 | 2:11 | 67.62 | 67.754 | 67.979 | 68.069 | 66.991 | 67.126 | 66.182 | 67.35 | 68.158 | 409 | 419 | 321 | 17103.828 | 15294.164 | 14012.957 | -32768 | 58.503 | 63.308 | 0.392 | 0.46 | 0.554 | 1.45 | 1.539 | 1.549 | 23.976
2018-11-14 | 2:12 | 67.844 | 67.754 | 67.979 | 68.069 | 66.991 | 67.126 | 66.182 | 67.35 | 68.158 | 409 | 419 | 321 | 16130.895 | 15294.164 | 13805.221 | -32768 | 58.503 | 63.308 | 0.398 | 0.502 | 0.542 | 1.45 | 1.539 | 1.549 | 23.974
2018-11-14 | 2:12 | 67.889 | 67.889 | 67.709 | 68.203 | 66.991 | 67.26 | 66.587 | 67.35 | 68.473 | 427 | 436 | 337 | 16831.406 | 15901.205 | 14469.978 | -32768 | 58.907 | 63.174 | 0.39 | 0.488 | 0.568 | 1.449 | 1.537 | 1.55 | 23.976
2018-11-14 | 2:12 | 67.889 | 68.203 | 67.979 | 68.338 | 67.215 | 67.35 | 66.317 | 67.485 | 68.473 | 415 | 412 | 316 | 16364.398 | 15044.206 | 13597.484 | -32768 | 58.773 | 63.129 | 0.39 | 0.514 | 0.528 | 1.45 | 1.539 | 1.55 | 23.976
2018-11-14 | 2:12 | 67.979 | 68.024 | 68.203 | 68.473 | 67.395 | 67.53 | 66.721 | 67.709 | 68.518 | 437 | 440 | 324 | 17220.58 | 16044.038 | 13929.862 | -32768 | 59.042 | 63.533 | 0.394 | 0.516 | 0.552 | 1.449 | 1.539 | 1.551 | 23.974
2018-11-14 | 2:12 | 67.979 | 68.024 | 68.338 | 68.473 | 67.395 | 67.664 | 66.587 | 67.844 | 68.518 | 423 | 427 | 323 | 17220.58 | 16044.038 | 13929.862 | -32768 | 59.042 | 63.263 | 0.394 | 0.516 | 0.552 | 1.45 | 1.539 | 1.55 | 23.974
2018-11-14 | 2:12 | 68.203 | 68.428 | 68.473 | 68.473 | 67.62 | 67.799 | 66.676 | 67.709 | 68.518 | 417 | 427 | 324 | 17454.084 | 15936.913 | 14303.788 | -32768 | 58.503 | 62.994 | 0.398 | 0.52 | 0.548 | 1.449 | 1.539 | 1.551 | 23.974
2018-11-14 | 2:12 | 68.203 | 68.428 | 68.473 | 68.473 | 67.62 | 67.799 | 66.676 | 67.709 | 68.518 | 417 | 427 | 324 | 16442.234 | 15579.83 | 13929.862 | -32768 | 58.503 | 62.994 | 0.4 | 0.484 | 0.552 | 1.45 | 1.539 | 1.55 | 23.974
2018-11-14 | 2:12 | 68.383 | 68.563 | 68.608 | 68.742 | 67.754 | 67.934 | 66.856 | 67.979 | 68.787 | 394 | 420 | 319 | 15547.136 | 15329.872 | 13722.126 | -32768 | 58.234 | 63.174 | 0.396 | 0.546 | 0.556 | 1.45 | 1.541 | 1.551 | 23.974
2018-11-14 | 2:12 | 68.383 | 68.563 | 68.608 | 68.742 | 67.754 | 67.934 | 66.856 | 67.979 | 68.787 | 394 | 420 | 319 | 15547.136 | 15329.872 | 13722.126 | -32768 | 58.234 | 63.174 | 0.396 | 0.534 | 0.528 | 1.45 | 1.541 | 1.551 | 23.974
2018-11-14 | 2:12 | 68.383 | 68.832 | 68.877 | 68.473 | 67.889 | 68.069 | 66.856 | 68.114 | 69.057 | 425 | 431 | 332 | 16753.572 | 15722.664 | 14262.241 | -32768 | 58.099 | 62.904 | 0.398 | 0.504 | 0.54 | 1.451 | 1.54 | 1.551 | 23.974
2018-11-14 | 2:12 | 68.922 | 68.832 | 68.877 | 69.012 | 68.203 | 68.203 | 67.126 | 68.114 | 69.102 | 449 | 445 | 325 | 17687.588 | 16222.58 | 13971.41 | -32768 | 57.695 | 62.186 | 0.386 | 0.496 | 0.514 | 1.451 | 1.541 | 1.552 | 23.976
2018-11-14 | 2:12 | 68.832 | 68.922 | 69.012 | 69.146 | 68.293 | 68.338 | 67.126 | 68.114 | 69.371 | 424 | 422 | 333 | 18037.842 | 16329.705 | 13306.653 | -32768 | 57.156 | 61.916 | 0.388 | 0.514 | 0.54 | 1.452 | 1.542 | 1.553 | 23.974
2018-11-14 | 2:12 | 68.832 | 68.922 | 69.012 | 69.146 | 68.293 | 68.338 | 67.126 | 68.114 | 69.371 | 424 | 422 | 333 | 16714.654 | 15401.289 | 14303.788 | -32768 | 57.156 | 61.916 | 0.388 | 0.514 | 0.54 | 1.45 | 1.541 | 1.552 | 23.974
2018-11-14 | 2:13 | 69.236 | 69.102 | 69.146 | 69.326 | 68.428 | 68.608 | 66.991 | 68.383 | 69.371 | 410 | 402 | 356 | 16169.812 | 14687.123 | 15259.376 | -32768 | 57.47 | 62.231 | 0.388 | 0.508 | 0.576 | 1.451 | 1.542 | 1.553 | 23.974
2018-11-14 | 2:13 | 69.236 | 69.102 | 69.146 | 69.326 | 68.428 | 68.608 | 66.991 | 68.383 | 69.371 | 410 | 402 | 356 | 16169.812 | 14687.123 | 15259.376 | -32768 | 57.47 | 62.231 | 0.388 | 0.542 | 0.562 | 1.451 | 1.542 | 1.553 | 23.976
2018-11-14 | 2:13 | 69.326 | 69.371 | 69.551 | 69.281 | 68.832 | 68.473 | 67.126 | 68.652 | 69.64 | 415 | 431 | 309 | 16364.398 | 15722.664 | 13306.653 | -32768 | 57.021 | 62.365 | 0.38 | 0.55 | 0.568 | 1.451 | 1.543 | 1.554 | 23.976
2018-11-14 | 2:13 | 69.326 | 69.371 | 69.416 | 69.281 | 68.832 | 68.742 | 67.126 | 68.383 | 69.64 | 434 | 436 | 323 | 17103.828 | 15901.205 | 13888.315 | -32768 | 57.021 | 62.231 | 0.38 | 0.55 | 0.568 | 1.452 | 1.543 | 1.554 | 23.976
2018-11-14 | 2:13 | 69.596 | 69.461 | 69.551 | 69.73 | 69.012 | 68.742 | 67.26 | 68.787 | 69.775 | 445 | 425 | 348 | 17531.918 | 15508.414 | 14926.998 | -32768 | 56.931 | 62.096 | 0.396 | 0.488 | 0.598 | 1.452 | 1.543 | 1.555 | 23.974
2018-11-14 | 2:13 | 69.73 | 69.596 | 69.955 | 69.82 | 69.236 | 69.012 | 67.53 | 68.787 | 69.91 | 419 | 440 | 327 | 16520.068 | 16044.038 | 14054.505 | -32768 | 56.213 | 61.961 | 0.404 | 0.516 | 0.556 | 1.453 | 1.544 | 1.555 | 23.974
2018-11-14 | 2:13 | 69.73 | 69.596 | 69.955 | 69.82 | 69.236 | 69.012 | 67.53 | 68.787 | 70.045 | 419 | 440 | 327 | 16520.068 | 16044.038 | 14054.505 | -32768 | 56.213 | 62.096 | 0.392 | 0.524 | 0.58 | 1.453 | 1.544 | 1.554 | 23.974
2018-11-14 | 2:13 | 69.685 | 69.73 | 70.224 | 69.82 | 69.416 | 68.967 | 67.485 | 68.922 | 70.179 | 421 | 433 | 302 | 16597.902 | 15794.08 | 13015.822 | -32768 | 55.809 | 62.096 | 0.41 | 0.494 | 0.52 | 1.454 | 1.545 | 1.555 | 23.974
2018-11-14 | 2:13 | 70.134 | 70 | 70.359 | 70.224 | 69.551 | 69.371 | 67.664 | 69.057 | 70.269 | 422 | 432 | 326 | 16208.729 | 14865.664 | 13639.031 | -32768 | 55.809 | 62.231 | 0.39 | 0.51 | 0.532 | 1.453 | 1.546 | 1.556 | 23.974
2018-11-14 | 2:13 | 70.314 | 70.269 | 70.628 | 70.494 | 69.775 | 69.685 | 67.799 | 69.326 | 70.359 | 426 | 434 | 335 | 16792.488 | 15829.789 | 14386.883 | -32768 | 55.674 | 62.275 | 0.404 | 0.522 | 0.554 | 1.455 | 1.546 | 1.558 | 23.974
2018-11-14 | 2:13 | 70.269 | 70.269 | 70.763 | 70.763 | 69.685 | 69.64 | 68.069 | 69.326 | 70.763 | 420 | 419 | 325 | 16558.986 | 15294.164 | 13971.41 | -32768 | 55.943 | 62.275 | 0.392 | 0.494 | 0.498 | 1.456 | 1.546 | 1.558 | 23.974
2018-11-14 | 2:13 | 70.269 | 70.269 | 70.763 | 70.763 | 69.685 | 69.64 | 68.069 | 69.326 | 70.763 | 420 | 419 | 325 | 16558.986 | 15294.164 | 13971.41 | -32768 | 55.943 | 62.41 | 0.392 | 0.572 | 0.55 | 1.456 | 1.546 | 1.557 | 23.976
2018-11-14 | 2:13 | 70.583 | 70.539 | 70.763 | 71.033 | 70.045 | 69.865 | 68.203 | 69.596 | 70.808 | 420 | 413 | 326 | 16558.986 | 15079.914 | 14012.957 | -32768 | 55.674 | 62.68 | 0.39 | 0.488 | 0.53 | 1.457 | 1.547 | 1.559 | 23.974
2018-11-14 | 2:14 | 70.718 | 70.539 | 70.898 | 71.122 | 70.134 | 70 | 68.069 | 69.73 | 70.673 | 424 | 410 | 319 | 16714.654 | 14972.789 | 13722.126 | -32768 | 55.764 | 63.219 | 0.406 | 0.516 | 0.516 | 1.459 | 1.547 | 1.56 | 23.974
2018-11-14 | 2:14 | 70.718 | 70.808 | 70.898 | 71.122 | 69.865 | 70 | 68.069 | 69.73 | 70.673 | 438 | 451 | 331 | 16714.654 | 14972.789 | 13722.126 | -32768 | 55.764 | 63.219 | 0.424 | 0.476 | 0.532 | 1.458 | 1.547 | 1.559 | 23.976
2018-11-14 | 2:14 | 70.988 | 70.808 | 71.033 | 71.077 | 70.269 | 70.179 | 68.338 | 69.73 | 71.077 | 424 | 404 | 343 | 16714.654 | 14758.54 | 14719.262 | -32768 | 55.629 | 63.578 | 0.428 | 0.488 | 0.578 | 1.459 | 1.547 | 1.561 | 23.974
2018-11-14 | 2:14 | 70.763 | 71.033 | 71.302 | 71.212 | 70.449 | 70.404 | 68.293 | 69.865 | 71.167 | 418 | 409 | 330 | 16481.15 | 14937.081 | 14179.146 | -32768 | 55.584 | 63.757 | 0.412 | 0.488 | 0.548 | 1.462 | 1.549 | 1.561 | 23.974
2018-11-14 | 2:14 | 70.943 | 71.077 | 71.167 | 71.347 | 70.449 | 70.583 | 68.608 | 70 | 71.302 | 427 | 412 | 353 | 16831.406 | 15044.206 | 15134.734 | -32768 | 55.315 | 63.668 | 0.402 | 0.514 | 0.526 | 1.461 | 1.548 | 1.562 | 23.974
2018-11-14 | 2:14 | 70.808 | 71.347 | 70.898 | 71.257 | 70.449 | 70.583 | 68.473 | 70 | 71.167 | 423 | 435 | 311 | 16675.736 | 15865.497 | 13389.748 | -32768 | 55.36 | 63.802 | 0.404 | 0.476 | 0.522 | 1.463 | 1.55 | 1.563 | 23.976
2018-11-14 | 2:14 | 70.808 | 71.347 | 70.898 | 71.257 | 70.449 | 70.583 | 68.473 | 70 | 71.167 | 423 | 435 | 311 | 16675.736 | 15865.497 | 13389.748 | -32768 | 55.225 | 63.802 | 0.404 | 0.476 | 0.522 | 1.463 | 1.55 | 1.563 | 23.976
2018-11-14 | 2:14 | 70.539 | 71.347 | 70.583 | 71.527 | 70 | 70.718 | 68.473 | 70.09 | 71.302 | 420 | 419 | 322 | 16558.986 | 15294.164 | 13846.769 | -32768 | 55.225 | 63.578 | 0.4 | 0.444 | 0.55 | 1.464 | 1.55 | 1.563 | 23.976
2018-11-14 | 2:14 | 69.775 | 71.077 | 69.64 | 71.392 | 69.461 | 70.718 | 68.742 | 70.224 | 71.437 | 402 | 381 | 344 | 15858.474 | 13937.249 | 14760.809 | -32768 | 55.225 | 63.533 | 0.408 | 0.51 | 0.546 | 1.464 | 1.55 | 1.565 | 23.974
2018-11-14 | 2:14 | 68.697 | 70.808 | 68.967 | 70.943 | 68.697 | 70.628 | 68.742 | 70.359 | 71.437 | 441 | 453 | 335 | 17376.248 | 16508.246 | 14386.883 | -32768 | 56.123 | 63.308 | 0.414 | 0.476 | 0.544 | 1.465 | 1.551 | 1.565 | 23.976
2018-11-14 | 2:14 | 68.293 | 70.404 | 68.203 | 70.718 | 68.248 | 70.045 | 68.608 | 70.269 | 71.302 | 414 | 402 | 341 | 16325.481 | 14687.123 | 14636.167 | -32768 | 56.707 | 62.904 | 0.412 | 0.49 | 0.55 | 1.466 | 1.552 | 1.568 | 23.976
2018-11-14 | 2:15 | 67.754 | 69.596 | 68.024 | 70.179 | 67.35 | 69.91 | 68.742 | 69.955 | 70.898 | 433 | 430 | 332 | 17064.91 | 15686.955 | 14262.241 | -32768 | 56.572 | 62.769 | 0.402 | 0.474 | 0.532 | 1.467 | 1.552 | 1.567 | 23.974
2018-11-14 | 2:15 | 67.305 | 69.146 | 67.35 | 69.551 | 67.17 | 69.506 | 68.473 | 69.685 | 70.898 | 437 | 435 | 324 | 17960.008 | 16293.996 | 13472.843 | -32768 | 56.437 | 62.994 | 0.392 | 0.49 | 0.532 | 1.468 | 1.554 | 1.57 | 23.974
2018-11-14 | 2:15 | 67.305 | 69.146 | 67.35 | 69.551 | 67.17 | 69.506 | 68.473 | 69.685 | 70.898 | 437 | 435 | 324 | 17960.008 | 16293.996 | 13472.843 | -32768 | 56.886 | 62.994 | 0.396 | 0.512 | 0.528 | 1.468 | 1.554 | 1.569 | 23.974
2018-11-14 | 2:15 | 66.946 | 69.057 | 66.811 | 69.281 | 66.766 | 69.102 | 68.338 | 69.551 | 70.494 | 423 | 417 | 316 | 16675.736 | 15222.747 | 13597.484 | -32768 | 56.886 | 62.725 | 0.4 | 0.504 | 0.544 | 1.468 | 1.554 | 1.569 | 23.976
2018-11-14 | 2:15 | 66.946 | 69.057 | 66.811 | 69.281 | 66.766 | 69.102 | 68.338 | 69.551 | 70.494 | 423 | 417 | 316 | 16675.736 | 15222.747 | 13597.484 | -32768 | 56.886 | 62.725 | 0.4 | 0.504 | 0.544 | 1.468 | 1.554 | 1.569 | 23.976
2018-11-14 | 2:15 | 66.497 | 68.383 | 66.542 | 68.697 | 66.093 | 68.518 | 68.203 | 69.281 | 70.224 | 443 | 443 | 363 | 17454.084 | 16151.163 | 15550.207 | -32768 | 56.707 | 63.263 | 0.396 | 0.546 | 0.578 | 1.47 | 1.555 | 1.571 | 23.976
2018-11-14 | 2:15 | 66.497 | 68.203 | 66.542 | 68.697 | 66.093 | 68.518 | 68.203 | 69.146 | 70.224 | 406 | 401 | 357 | 16014.143 | 14651.415 | 15300.924 | -32768 | 56.707 | 63.263 | 0.396 | 0.546 | 0.578 | 1.47 | 1.555 | 1.571 | 23.976
2018-11-14 | 2:15 | 66.093 | 67.934 | 66.407 | 68.428 | 65.688 | 67.979 | 68.069 | 68.877 | 69.82 | 410 | 419 | 328 | 16169.812 | 15294.164 | 14096.052 | -32768 | 56.707 | 62.904 | 0.388 | 0.534 | 0.552 | 1.47 | 1.555 | 1.571 | 23.974
2018-11-14 | 2:15 | 66.093 | 67.934 | 66.407 | 68.428 | 65.688 | 67.979 | 68.069 | 68.877 | 69.82 | 410 | 419 | 328 | 16169.812 | 15294.164 | 14096.052 | -32768 | 56.707 | 62.904 | 0.382 | 0.514 | 0.576 | 1.469 | 1.554 | 1.572 | 23.974
2018-11-14 | 2:15 | 66.138 | 67.575 | 66.138 | 67.844 | 65.554 | 67.62 | 68.069 | 68.742 | 69.236 | 413 | 429 | 360 | 16286.564 | 15651.247 | 15425.565 | -32768 | 57.336 | 63.039 | 0.39 | 0.508 | 0.576 | 1.471 | 1.557 | 1.573 | 23.974
2018-11-14 | 2:15 | 65.868 | 67.305 | 66.272 | 67.35 | 65.419 | 67.35 | 67.934 | 68.473 | 68.967 | 422 | 403 | 357 | 16636.82 | 14722.831 | 15300.924 | -32768 | 58.324 | 62.994 | 0.424 | 0.496 | 0.516 | 1.471 | 1.558 | 1.574 | 23.976
2018-11-14 | 2:15 | 65.868 | 67.305 | 66.272 | 67.35 | 65.419 | 67.35 | 67.934 | 68.473 | 69.102 | 422 | 403 | 357 | 16636.82 | 14722.831 | 15300.924 | -32768 | 58.324 | 62.994 | 0.424 | 0.496 | 0.516 | 1.471 | 1.558 | 1.574 | 23.976
2018-11-14 | 2:15 | 65.958 | 66.991 | 66.003 | 67.35 | 65.599 | 67.081 | 67.799 | 68.338 | 68.832 | 424 | 412 | 334 | 16714.654 | 15044.206 | 14345.336 | -32768 | 58.593 | 63.308 | 0.392 | 0.524 | 0.552 | 1.471 | 1.557 | 1.575 | 23.974
2018-11-14 | 2:15 | 65.868 | 66.901 | 66.003 | 67.126 | 65.554 | 66.632 | 67.664 | 67.934 | 68.608 | 414 | 428 | 342 | 16325.481 | 15615.539 | 14677.714 | -32768 | 58.638 | 63.398 | 0.404 | 0.508 | 0.536 | 1.471 | 1.558 | 1.576 | 23.976
2018-11-14 | 2:15 | 65.868 | 66.587 | 66.138 | 67.215 | 65.554 | 66.632 | 67.395 | 68.069 | 68.608 | 407 | 413 | 331 | 16053.061 | 15079.914 | 14220.694 | -32768 | 58.997 | 63.443 | 0.406 | 0.468 | 0.562 | 1.472 | 1.559 | 1.576 | 23.974
2018-11-14 | 2:16 | 66.003 | 66.587 | 66.138 | 66.946 | 65.554 | 66.497 | 67.53 | 67.799 | 68.338 | 405 | 420 | 313 | 15975.226 | 15329.872 | 13472.843 | -32768 | 59.536 | 62.904 | 0.404 | 0.514 | 0.57 | 1.473 | 1.559 | 1.577 | 23.974
2018-11-14 | 2:16 | 66.003 | 66.587 | 66.138 | 66.946 | 65.554 | 66.497 | 67.53 | 67.799 | 68.338 | 405 | 420 | 313 | 15975.226 | 15329.872 | 13472.843 | -32768 | 59.536 | 62.904 | 0.404 | 0.514 | 0.57 | 1.473 | 1.559 | 1.577 | 23.974
2018-11-14 | 2:16 | 66.003 | 66.452 | 66.138 | 66.856 | 65.329 | 66.227 | 67.395 | 67.934 | 67.934 | 432 | 431 | 325 | 17142.744 | 15222.747 | 14262.241 | -32768 | 59.312 | 62.904 | 0.404 | 0.536 | 0.528 | 1.474 | 1.561 | 1.578 | 23.976
2018-11-14 | 2:16 | 66.003 | 66.632 | 66.003 | 66.856 | 65.599 | 66.407 | 67.395 | 67.799 | 68.069 | 433 | 426 | 332 | 17064.91 | 15544.122 | 14262.241 | -32768 | 59.446 | 62.455 | 0.416 | 0.474 | 0.552 | 1.474 | 1.561 | 1.579 | 23.974
2018-11-14 | 2:16 | 65.823 | 66.587 | 65.868 | 66.721 | 65.284 | 66.227 | 67.26 | 67.664 | 68.114 | 453 | 435 | 332 | 16208.729 | 14758.54 | 14262.241 | -32768 | 59.042 | 62.365 | 0.396 | 0.53 | 0.542 | 1.473 | 1.562 | 1.58 | 23.974
2018-11-14 | 2:16 | 65.823 | 66.587 | 66.003 | 66.721 | 65.15 | 66.272 | 67.395 | 67.664 | 67.979 | 411 | 417 | 334 | 16208.729 | 15222.747 | 14345.336 | -32768 | 59.177 | 62.5 | 0.4 | 0.514 | 0.55 | 1.473 | 1.562 | 1.58 | 23.976
2018-11-14 | 2:16 | 65.823 | 66.317 | 66.003 | 66.721 | 65.419 | 66.272 | 67.395 | 67.664 | 67.979 | 411 | 417 | 334 | 16208.729 | 15222.747 | 14345.336 | -32768 | 59.177 | 62.5 | 0.416 | 0.532 | 0.58 | 1.473 | 1.562 | 1.58 | 23.976
2018-11-14 | 2:16 | 65.599 | 66.452 | 66.003 | 66.452 | 65.15 | 66.138 | 67.126 | 67.664 | 67.709 | 411 | 430 | 328 | 15624.97 | 15651.247 | 12849.633 | -32768 | 59.042 | 62.365 | 0.392 | 0.566 | 0.552 | 1.473 | 1.563 | 1.582 | 23.976
2018-11-14 | 2:16 | 65.599 | 66.317 | 65.733 | 66.632 | 65.194 | 66.003 | 66.991 | 67.664 | 67.709 | 431 | 423 | 344 | 16987.076 | 15436.997 | 14760.809 | -32768 | 58.683 | 62.5 | 0.406 | 0.504 | 0.584 | 1.473 | 1.565 | 1.582 | 23.974
2018-11-14 | 2:16 | 65.509 | 66.317 | 65.733 | 66.452 | 65.194 | 65.823 | 67.305 | 67.53 | 67.709 | 438 | 437 | 316 | 17259.496 | 15936.913 | 13597.484 | -32768 | 58.818 | 62.5 | 0.4 | 0.522 | 0.538 | 1.472 | 1.564 | 1.584 | 23.974
2018-11-14 | 2:16 | 65.105 | 66.362 | 65.599 | 66.317 | 64.88 | 65.688 | 67.17 | 67.395 | 67.754 | 430 | 449 | 318 | 16948.158 | 16365.413 | 13680.579 | -32768 | 58.234 | 62.231 | 0.412 | 0.482 | 0.564 | 1.473 | 1.565 | 1.583 | 23.976
2018-11-14 | 2:17 | 64.97 | 65.913 | 65.194 | 66.272 | 64.79 | 65.823 | 67.305 | 67.395 | 67.575 | 438 | 424 | 314 | 17259.496 | 15472.706 | 13514.39 | -32768 | 58.593 | 62.006 | 0.418 | 0.508 | 0.59 | 1.473 | 1.566 | 1.583 | 23.974
2018-11-14 | 2:17 | 64.79 | 65.913 | 64.925 | 65.913 | 64.476 | 65.599 | 66.901 | 67.395 | 67.485 | 433 | 427 | 328 | 17064.91 | 15579.83 | 14096.052 | -32768 | 58.234 | 61.916 | 0.438 | 0.46 | 0.528 | 1.473 | 1.566 | 1.584 | 23.974
2018-11-14 | 2:17 | 64.521 | 65.509 | 64.79 | 65.868 | 64.027 | 65.419 | 66.901 | 67.26 | 67.35 | 422 | 405 | 328 | 16636.82 | 14794.248 | 14096.052 | -32768 | 58.324 | 61.377 | 0.418 | 0.502 | 0.56 | 1.472 | 1.567 | 1.584 | 23.974
2018-11-14 | 2:17 | 64.431 | 65.374 | 64.656 | 65.419 | 63.937 | 65.284 | 66.766 | 66.856 | 67.126 | 404 | 403 | 349 | 15936.309 | 14722.831 | 14968.545 | -32768 | 58.683 | 61.647 | 0.41 | 0.508 | 0.552 | 1.472 | 1.568 | 1.586 | 23.974
2018-11-14 | 2:17 | 63.982 | 65.419 | 63.982 | 65.599 | 63.623 | 65.105 | 66.587 | 66.856 | 67.126 | 419 | 438 | 321 | 16520.068 | 15972.622 | 13805.221 | -32768 | 58.728 | 61.737 | 0.406 | 0.506 | 0.562 | 1.472 | 1.569 | 1.586 | 23.974
2018-11-14 | 2:17 | 63.892 | 65.105 | 64.072 | 65.15 | 63.623 | 64.88 | 66.766 | 66.811 | 66.721 | 414 | 425 | 353 | 16325.481 | 15508.414 | 15134.734 | -32768 | 58.952 | 61.692 | 0.39 | 0.492 | 0.512 | 1.472 | 1.569 | 1.587 | 23.974
2018-11-14 | 2:17 | 63.892 | 65.105 | 63.802 | 65.15 | 63.398 | 64.745 | 66.766 | 66.542 | 66.721 | 420 | 409 | 337 | 16558.986 | 14937.081 | 14469.978 | -32768 | 58.952 | 61.692 | 0.39 | 0.492 | 0.512 | 1.473 | 1.57 | 1.586 | 23.974
2018-11-14 | 2:17 | 63.488 | 64.88 | 63.668 | 64.88 | 63.353 | 64.566 | 66.497 | 66.542 | 66.856 | 437 | 423 | 334 | 16987.076 | 15258.456 | 14137.6 | -32768 | 58.413 | 61.737 | 0.414 | 0.498 | 0.524 | 1.472 | 1.569 | 1.586 | 23.976
2018-11-14 | 2:17 | 63.488 | 64.88 | 63.668 | 64.88 | 63.353 | 64.566 | 66.497 | 66.542 | 66.856 | 437 | 423 | 334 | 17220.58 | 15436.997 | 14345.336 | -32768 | 58.413 | 61.737 | 0.414 | 0.498 | 0.524 | 1.472 | 1.569 | 1.586 | 23.976
2018-11-14 | 2:17 | 63.443 | 64.566 | 63.443 | 64.611 | 63.129 | 64.072 | 66.452 | 66.452 | 66.587 | 439 | 403 | 344 | 16831.406 | 15115.623 | 13472.843 | -32768 | 58.413 | 61.467 | 0.396 | 0.474 | 0.544 | 1.473 | 1.571 | 1.588 | 23.974
2018-11-14 | 2:17 | 63.443 | 64.566 | 63.443 | 64.611 | 63.129 | 64.072 | 66.452 | 66.452 | 66.587 | 439 | 403 | 344 | 16831.406 | 15115.623 | 13472.843 | -32768 | 58.413 | 61.871 | 0.396 | 0.474 | 0.544 | 1.473 | 1.571 | 1.588 | 23.974
2018-11-14 | 2:18 | 63.219 | 64.296 | 63.398 | 64.476 | 62.725 | 64.027 | 66.227 | 66.407 | 66.452 | 446 | 408 | 367 | 17570.836 | 14901.373 | 15716.396 | -32768 | 58.279 | 61.871 | 0.414 | 0.49 | 0.6 | 1.471 | 1.57 | 1.587 | 23.976
2018-11-14 | 2:18 | 63.219 | 64.296 | 63.398 | 64.476 | 62.725 | 64.027 | 66.227 | 66.407 | 66.452 | 446 | 408 | 367 | 17570.836 | 14901.373 | 15716.396 | -32768 | 58.279 | 61.871 | 0.408 | 0.444 | 0.538 | 1.471 | 1.57 | 1.587 | 23.974
2018-11-14 | 2:18 | 63.039 | 63.892 | 63.174 | 64.341 | 62.725 | 63.937 | 66.317 | 66.182 | 66.182 | 443 | 439 | 336 | 17454.084 | 16008.33 | 14428.431 | -32768 | 58.009 | 62.006 | 0.414 | 0.518 | 0.55 | 1.471 | 1.571 | 1.588 | 23.976
2018-11-14 | 2:18 | 63.039 | 63.892 | 63.174 | 64.341 | 62.725 | 63.937 | 66.317 | 66.182 | 66.182 | 443 | 439 | 336 | 17454.084 | 16008.33 | 14428.431 | -32768 | 58.009 | 62.006 | 0.406 | 0.498 | 0.564 | 1.471 | 1.57 | 1.587 | 23.974
2018-11-14 | 2:18 | 62.68 | 63.713 | 62.994 | 63.937 | 62.545 | 63.757 | 66.227 | 66.003 | 65.778 | 440 | 454 | 324 | 17337.332 | 16543.955 | 13929.862 | -32768 | 57.74 | 61.871 | 0.4 | 0.478 | 0.53 | 1.472 | 1.572 | 1.589 | 23.974
2018-11-14 | 2:18 | 62.949 | 63.757 | 63.129 | 64.072 | 62.275 | 63.353 | 66.227 | 65.868 | 65.913 | 425 | 424 | 310 | 16753.572 | 15472.706 | 13348.2 | -32768 | 57.74 | 61.871 | 0.4 | 0.554 | 0.54 | 1.472 | 1.571 | 1.589 | 23.976
2018-11-14 | 2:18 | 62.814 | 63.757 | 62.994 | 63.757 | 62.455 | 63.353 | 66.093 | 65.868 | 65.688 | 421 | 420 | 333 | 16597.902 | 15329.872 | 14303.788 | -32768 | 57.964 | 61.737 | 0.406 | 0.502 | 0.562 | 1.472 | 1.571 | 1.588 | 23.974
2018-11-14 | 2:18 | 62.545 | 63.713 | 62.994 | 63.757 | 62.455 | 63.353 | 66.093 | 65.868 | 65.688 | 410 | 432 | 327 | 16597.902 | 15329.872 | 14303.788 | -32768 | 57.695 | 61.737 | 0.396 | 0.524 | 0.546 | 1.471 | 1.571 | 1.588 | 23.974
2018-11-14 | 2:18 | 62.68 | 63.623 | 62.994 | 63.713 | 62.096 | 63.353 | 65.823 | 65.733 | 65.554 | 417 | 444 | 318 | 16442.234 | 16186.872 | 13680.579 | -32768 | 57.919 | 61.871 | 0.4 | 0.524 | 0.58 | 1.472 | 1.572 | 1.588 | 23.974
2018-11-14 | 2:18 | 62.814 | 63.623 | 62.994 | 63.713 | 62.096 | 63.353 | 65.823 | 65.733 | 65.554 | 417 | 444 | 318 | 16442.234 | 16186.872 | 13680.579 | -32768 | 58.054 | 61.871 | 0.4 | 0.524 | 0.58 | 1.471 | 1.572 | 1.587 | 23.974
2018-11-14 | 2:18 | 62.814 | 63.488 | 62.994 | 63.488 | 62.141 | 63.219 | 65.823 | 65.733 | 65.194 | 429 | 434 | 328 | 16909.24 | 15829.789 | 14096.052 | -32768 | 58.099 | 62.006 | 0.4 | 0.482 | 0.536 | 1.471 | 1.571 | 1.589 | 23.974
2018-11-14 | 2:18 | 62.635 | 63.488 | 62.994 | 63.488 | 62.141 | 63.219 | 65.823 | 65.733 | 65.194 | 429 | 434 | 328 | 16909.24 | 15829.789 | 14096.052 | -32768 | 58.099 | 62.006 | 0.4 | 0.482 | 0.536 | 1.471 | 1.571 | 1.589 | 23.974
2018-11-14 | 2:18 | 62.5 | 63.308 | 62.725 | 63.488 | 62.275 | 63.129 | 65.778 | 65.599 | 65.06 | 439 | 420 | 332 | 17298.414 | 15329.872 | 14262.241 | -32768 | 59.042 | 62.006 | 0.392 | 0.49 | 0.566 | 1.471 | 1.573 | 1.588 | 23.976
2018-11-14 | 2:18 | 62.5 | 63.443 | 62.725 | 63.488 | 62.275 | 63.129 | 65.778 | 65.599 | 65.06 | 413 | 423 | 318 | 16286.564 | 15436.997 | 13680.579 | -32768 | 59.042 | 62.006 | 0.404 | 0.474 | 0.564 | 1.47 | 1.572 | 1.589 | 23.974
2018-11-14 | 2:18 | 62.545 | 63.353 | 62.725 | 63.488 | 62.141 | 62.949 | 65.823 | 65.464 | 65.239 | 422 | 410 | 331 | 16636.82 | 14972.789 | 14220.694 | -32768 | 59.177 | 61.737 | 0.398 | 0.472 | 0.53 | 1.47 | 1.572 | 1.588 | 23.976
2018-11-14 | 2:19 | 62.41 | 63.308 | 62.725 | 63.308 | 62.006 | 62.68 | 65.823 | 65.329 | 64.97 | 399 | 401 | 326 | 15741.722 | 14651.415 | 14012.957 | -32768 | 58.862 | 62.006 | 0.384 | 0.486 | 0.556 | 1.47 | 1.574 | 1.588 | 23.974
2018-11-14 | 2:19 | 62.41 | 63.039 | 62.59 | 63.398 | 61.961 | 62.814 | 65.554 | 65.329 | 65.015 | 410 | 440 | 344 | 16169.812 | 16044.038 | 14760.809 | -32768 | 58.683 | 61.826 | 0.402 | 0.486 | 0.522 | 1.47 | 1.572 | 1.589 | 23.974
2018-11-14 | 2:19 | 62.141 | 63.039 | 62.41 | 63.084 | 61.737 | 62.545 | 65.419 | 65.284 | 65.015 | 413 | 419 | 308 | 16286.564 | 15294.164 | 13265.106 | -32768 | 58.503 | 61.961 | 0.412 | 0.51 | 0.53 | 1.469 | 1.575 | 1.589 | 23.974
2018-11-14 | 2:19 | 62.141 | 63.039 | 62.41 | 63.084 | 61.737 | 62.545 | 65.419 | 65.284 | 65.015 | 413 | 419 | 308 | 16286.564 | 15294.164 | 13265.106 | -32768 | 58.503 | 62.32 | 0.41 | 0.464 | 0.566 | 1.47 | 1.574 | 1.588 | 23.974
2018-11-14 | 2:19 | 62.006 | 62.859 | 62.275 | 63.084 | 61.692 | 62.68 | 65.284 | 65.015 | 65.015 | 466 | 468 | 315 | 18349.182 | 17043.869 | 13555.938 | -32768 | 58.907 | 62.725 | 0.404 | 0.494 | 0.544 | 1.469 | 1.573 | 1.588 | 23.976
2018-11-14 | 2:19 | 61.871 | 62.814 | 62.051 | 63.129 | 61.557 | 62.545 | 65.554 | 65.06 | 64.88 | 450 | 422 | 342 | 17726.504 | 15401.289 | 14677.714 | -32768 | 58.548 | 63.533 | 0.402 | 0.45 | 0.572 | 1.469 | 1.574 | 1.588 | 23.974
2018-11-14 | 2:19 | 61.871 | 62.814 | 62.051 | 63.129 | 61.557 | 62.545 | 65.554 | 65.06 | 64.88 | 450 | 422 | 342 | 17726.504 | 15401.289 | 14677.714 | -32768 | 58.548 | 63.533 | 0.402 | 0.45 | 0.572 | 1.469 | 1.574 | 1.588 | 23.974
2018-11-14 | 2:19 | 61.692 | 62.814 | 62.006 | 62.859 | 61.332 | 62.186 | 65.239 | 65.015 | 64.835 | 422 | 422 | 331 | 16636.82 | 15401.289 | 14220.694 | -32768 | 57.874 | 63.533 | 0.384 | 0.498 | 0.568 | 1.47 | 1.574 | 1.588 | 23.976
2018-11-14 | 2:19 | 61.602 | 62.5 | 61.871 | 62.725 | 61.198 | 62.275 | 65.419 | 64.88 | 64.701 | 416 | 407 | 320 | 16403.316 | 14865.664 | 13763.674 | -32768 | 57.47 | 63.129 | 0.398 | 0.506 | 0.56 | 1.469 | 1.574 | 1.588 | 23.976
2018-11-14 | 2:19 | 61.647 | 62.41 | 61.737 | 62.5 | 61.198 | 62.186 | 65.329 | 64.88 | 64.566 | 428 | 426 | 324 | 16870.324 | 15544.122 | 13929.862 | -32768 | 57.246 | 62.725 | 0.4 | 0.492 | 0.544 | 1.468 | 1.573 | 1.588 | 23.974
2018-11-14 | 2:19 | 61.647 | 62.41 | 61.737 | 62.5 | 61.198 | 62.186 | 65.329 | 64.88 | 64.296 | 428 | 426 | 324 | 16870.324 | 15544.122 | 13929.862 | -32768 | 57.246 | 62.725 | 0.4 | 0.492 | 0.544 | 1.468 | 1.573 | 1.588 | 23.974
2018-11-14 | 2:20 | 61.377 | 62.096 | 61.332 | 62.545 | 61.063 | 61.916 | 65.06 | 64.611 | 64.386 | 424 | 469 | 328 | 16714.654 | 17079.578 | 14096.052 | -32768 | 57.291 | 62.994 | 0.404 | 0.51 | 0.534 | 1.467 | 1.572 | 1.587 | 23.976
2018-11-14 | 2:20 | 61.377 | 62.096 | 61.332 | 62.545 | 61.063 | 61.916 | 65.06 | 64.611 | 64.386 | 424 | 469 | 328 | 16714.654 | 17079.578 | 14096.052 | -32768 | 57.291 | 62.994 | 0.404 | 0.49 | 0.558 | 1.467 | 1.572 | 1.587 | 23.974
2018-11-14 | 2:20 | 61.198 | 62.096 | 61.198 | 62.231 | 60.928 | 61.826 | 65.06 | 64.611 | 64.341 | 416 | 406 | 326 | 16403.316 | 14829.956 | 14012.957 | -32768 | 56.976 | 63.398 | 0.404 | 0.544 | 0.554 | 1.468 | 1.573 | 1.587 | 23.974
2018-11-14 | 2:20 | 61.198 | 62.096 | 61.198 | 62.231 | 60.928 | 61.826 | 65.06 | 64.611 | 64.341 | 407 | 405 | 294 | 16053.061 | 14794.248 | 12683.443 | -32768 | 56.976 | 63.263 | 0.404 | 0.544 | 0.554 | 1.467 | 1.573 | 1.586 | 23.974
2018-11-14 | 2:20 | 61.063 | 61.916 | 61.332 | 62.41 | 60.524 | 61.692 | 64.88 | 64.611 | 64.341 | 409 | 399 | 319 | 16130.895 | 14579.998 | 13722.126 | -32768 | 56.482 | 63.084 | 0.396 | 0.58 | 0.524 | 1.468 | 1.572 | 1.586 | 23.976
2018-11-14 | 2:20 | 61.063 | 61.916 | 61.332 | 62.41 | 60.524 | 61.692 | 64.925 | 64.611 | 64.341 | 409 | 399 | 319 | 16130.895 | 14579.998 | 13722.126 | -32768 | 56.482 | 63.084 | 0.402 | 0.482 | 0.532 | 1.467 | 1.572 | 1.587 | 23.974
2018-11-14 | 2:20 | 61.108 | 61.826 | 61.198 | 62.006 | 60.659 | 61.467 | 64.925 | 64.341 | 64.027 | 455 | 443 | 319 | 17921.09 | 16151.163 | 13722.126 | -32768 | 55.943 | 62.814 | 0.412 | 0.528 | 0.544 | 1.467 | 1.571 | 1.586 | 23.976
2018-11-14 | 2:20 | 60.928 | 61.647 | 61.063 | 62.006 | 60.524 | 61.422 | 64.611 | 64.341 | 63.892 | 432 | 422 | 338 | 17025.992 | 15401.289 | 14511.525 | -32768 | 55.809 | 62.455 | 0.424 | 0.522 | 0.544 | 1.467 | 1.571 | 1.585 | 23.974
2018-11-14 | 2:20 | 60.928 | 61.647 | 61.063 | 62.006 | 60.524 | 61.422 | 64.611 | 64.341 | 63.892 | 432 | 422 | 338 | 17025.992 | 15401.289 | 14511.525 | -32768 | 55.809 | 62.455 | 0.376 | 0.554 | 0.58 | 1.466 | 1.57 | 1.586 | 23.974
2018-11-14 | 2:20 | 60.793 | 61.692 | 60.793 | 61.916 | 60.389 | 61.332 | 64.745 | 64.072 | 63.937 | 447 | 439 | 348 | 17609.752 | 16008.33 | 14926.998 | -32768 | 55.809 | 62.275 | 0.384 | 0.548 | 0.574 | 1.465 | 1.57 | 1.585 | 23.974
2018-11-14 | 2:20 | 60.749 | 61.243 | 60.838 | 61.826 | 60.255 | 61.377 | 64.701 | 64.117 | 63.892 | 404 | 401 | 346 | 15936.309 | 14651.415 | 14843.903 | -32768 | 55.449 | 62.32 | 0.392 | 0.5 | 0.544 | 1.466 | 1.571 | 1.585 | 23.976
2018-11-14 | 2:20 | 60.793 | 61.422 | 60.704 | 61.961 | 60.255 | 61.198 | 64.745 | 63.982 | 63.668 | 398 | 416 | 356 | 15702.805 | 15187.039 | 15259.376 | -32768 | 55.494 | 61.871 | 0.404 | 0.526 | 0.558 | 1.466 | 1.569 | 1.584 | 23.974
2018-11-14 | 2:20 | 60.659 | 61.422 | 60.704 | 61.961 | 60.255 | 61.198 | 64.745 | 63.937 | 63.668 | 434 | 430 | 343 | 17103.828 | 15686.955 | 14719.262 | -32768 | 55.494 | 61.871 | 0.408 | 0.51 | 0.55 | 1.466 | 1.569 | 1.585 | 23.974
2018-11-14 | 2:20 | 60.524 | 61.108 | 60.524 | 61.692 | 60.12 | 61.108 | 64.611 | 63.668 | 63.578 | 421 | 416 | 313 | 16597.902 | 15187.039 | 13472.843 | -32768 | 55.36 | 62.32 | 0.412 | 0.508 | 0.512 | 1.466 | 1.568 | 1.584 | 23.974
2018-11-14 | 2:21 | 60.524 | 61.108 | 60.524 | 61.647 | 60.075 | 60.704 | 64.566 | 63.802 | 63.533 | 422 | 419 | 313 | 16636.82 | 15294.164 | 13472.843 | -32768 | 55.449 | 62.725 | 0.384 | 0.548 | 0.554 | 1.466 | 1.568 | 1.583 | 23.974
2018-11-14 | 2:21 | 60.344 | 61.153 | 60.389 | 61.422 | 59.716 | 60.973 | 64.566 | 63.668 | 63.353 | 443 | 455 | 314 | 17454.084 | 16579.662 | 13514.39 | -32768 | 55.225 | 62.455 | 0.398 | 0.484 | 0.546 | 1.467 | 1.568 | 1.583 | 23.974
2018-11-14 | 2:21 | 60.075 | 60.883 | 60.389 | 61.153 | 59.581 | 60.704 | 64.431 | 63.668 | 63.488 | 426 | 420 | 337 | 16792.488 | 15329.872 | 14469.978 | -32768 | 55.494 | 62.59 | 0.382 | 0.482 | 0.572 | 1.465 | 1.565 | 1.582 | 23.974
2018-11-14 | 2:21 | 60.075 | 60.883 | 60.389 | 61.153 | 59.581 | 60.704 | 64.162 | 63.668 | 63.488 | 426 | 420 | 337 | 16792.488 | 15329.872 | 14469.978 | -32768 | 55.494 | 62.455 | 0.382 | 0.482 | 0.572 | 1.466 | 1.566 | 1.582 | 23.974
2018-11-14 | 2:21 | 60.344 | 60.883 | 60.389 | 61.422 | 59.716 | 60.704 | 64.431 | 63.533 | 63.263 | 454 | 436 | 321 | 17882.174 | 15901.205 | 13805.221 | -32768 | 55.898 | 62.41 | 0.384 | 0.492 | 0.544 | 1.466 | 1.565 | 1.581 | 23.976
2018-11-14 | 2:21 | 60.299 | 60.749 | 60.12 | 61.287 | 59.716 | 60.569 | 64.431 | 63.263 | 63.174 | 443 | 418 | 319 | 17454.084 | 15258.456 | 13722.126 | -32768 | 55.764 | 62.994 | 0.426 | 0.476 | 0.574 | 1.466 | 1.564 | 1.581 | 23.974
2018-11-14 | 2:21 | 60.299 | 60.749 | 60.12 | 61.287 | 59.716 | 60.569 | 64.431 | 63.263 | 63.174 | 443 | 418 | 319 | 17454.084 | 15258.456 | 13722.126 | -32768 | 55.764 | 62.994 | 0.426 | 0.476 | 0.574 | 1.466 | 1.564 | 1.581 | 23.974
2018-11-14 | 2:21 | 59.985 | 60.614 | 60.12 | 61.243 | 59.536 | 60.569 | 64.251 | 63.398 | 63.129 | 429 | 430 | 332 | 16909.24 | 15686.955 | 14262.241 | -32768 | 55.584 | 63.982 | 0.394 | 0.532 | 0.534 | 1.466 | 1.564 | 1.579 | 23.974
2018-11-14 | 2:21 | 59.985 | 60.614 | 59.85 | 61.153 | 59.312 | 60.389 | 64.251 | 63.263 | 62.949 | 435 | 419 | 320 | 17142.744 | 15294.164 | 13763.674 | -32768 | 55.494 | 63.982 | 0.396 | 0.504 | 0.558 | 1.466 | 1.563 | 1.58 | 23.974
2018-11-14 | 2:21 | 59.895 | 60.479 | 59.761 | 60.838 | 59.132 | 60.299 | 63.892 | 63.174 | 62.904 | 387 | 409 | 363 | 15274.714 | 14937.081 | 15550.207 | -32768 | 55.988 | 64.476 | 0.386 | 0.51 | 0.566 | 1.467 | 1.562 | 1.578 | 23.976
2018-11-14 | 2:21 | 59.895 | 60.479 | 59.761 | 60.838 | 59.132 | 60.299 | 63.892 | 63.174 | 62.904 | 442 | 430 | 306 | 17415.166 | 15686.955 | 13182.012 | -32768 | 56.258 | 64.476 | 0.384 | 0.494 | 0.548 | 1.467 | 1.562 | 1.579 | 23.974
2018-11-14 | 2:21 | 59.626 | 60.344 | 59.895 | 60.838 | 59.312 | 59.895 | 64.162 | 63.174 | 62.725 | 426 | 419 | 322 | 16792.488 | 15294.164 | 13846.769 | -32768 | 56.123 | 64.745 | 0.398 | 0.526 | 0.582 | 1.465 | 1.56 | 1.578 | 23.976
2018-11-14 | 2:21 | 59.626 | 60.344 | 59.895 | 60.838 | 59.312 | 59.895 | 64.162 | 63.174 | 62.725 | 426 | 419 | 322 | 16792.488 | 15294.164 | 13846.769 | -32768 | 56.123 | 64.745 | 0.398 | 0.526 | 0.582 | 1.466 | 1.561 | 1.577 | 23.976
2018-11-14 | 2:22 | 59.356 | 60.165 | 59.716 | 60.524 | 59.222 | 59.985 | 63.757 | 62.994 | 62.725 | 446 | 429 | 311 | 17570.836 | 15651.247 | 13389.748 | -32768 | 56.617 | 64.656 | 0.394 | 0.502 | 0.516 | 1.466 | 1.56 | 1.576 | 23.976
2018-11-14 | 2:22 | 59.491 | 60.165 | 59.716 | 60.524 | 59.087 | 59.985 | 63.757 | 62.994 | 62.59 | 420 | 428 | 324 | 16558.986 | 15615.539 | 13929.862 | -32768 | 56.886 | 64.656 | 0.384 | 0.484 | 0.538 | 1.467 | 1.56 | 1.576 | 23.974
2018-11-14 | 2:22 | 59.581 | 60.075 | 59.581 | 60.524 | 59.042 | 59.85 | 63.982 | 62.859 | 62.59 | 423 | 417 | 346 | 16675.736 | 15222.747 | 14843.903 | -32768 | 56.752 | 64.88 | 0.404 | 0.486 | 0.54 | 1.466 | 1.56 | 1.575 | 23.974
2018-11-14 | 2:22 | 59.581 | 60.075 | 59.581 | 60.524 | 59.042 | 59.85 | 63.982 | 62.859 | 62.275 | 423 | 417 | 346 | 16675.736 | 15222.747 | 14843.903 | -32768 | 56.752 | 64.88 | 0.38 | 0.452 | 0.524 | 1.467 | 1.56 | 1.577 | 23.974
2018-11-14 | 2:22 | 59.536 | 60.21 | 59.581 | 60.344 | 59.042 | 59.716 | 63.802 | 62.859 | 62.275 | 436 | 418 | 332 | 17181.662 | 15258.456 | 14262.241 | -32768 | 56.303 | 65.194 | 0.398 | 0.528 | 0.554 | 1.465 | 1.557 | 1.575 | 23.974
2018-11-14 | 2:22 | 59.536 | 60.21 | 59.581 | 60.344 | 59.042 | 59.716 | 63.802 | 62.859 | 62.275 | 436 | 418 | 332 | 17181.662 | 15258.456 | 14262.241 | -32768 | 56.303 | 65.194 | 0.384 | 0.49 | 0.544 | 1.465 | 1.558 | 1.575 | 23.974
2018-11-14 | 2:22 | 59.491 | 59.94 | 59.177 | 60.344 | 58.907 | 59.85 | 63.892 | 62.769 | 62.365 | 431 | 424 | 308 | 16987.076 | 15472.706 | 13265.106 | -32768 | 56.303 | 65.868 | 0.4 | 0.51 | 0.554 | 1.464 | 1.557 | 1.575 | 23.976
2018-11-14 | 2:22 | 59.491 | 59.94 | 59.491 | 60.344 | 58.773 | 59.716 | 63.892 | 62.769 | 62.231 | 421 | 426 | 332 | 16597.902 | 15544.122 | 14262.241 | -32768 | 56.303 | 65.868 | 0.38 | 0.488 | 0.52 | 1.465 | 1.557 | 1.574 | 23.974
2018-11-14 | 2:22 | 59.446 | 59.94 | 59.985 | 60.21 | 58.907 | 59.761 | 63.533 | 62.769 | 62.231 | 431 | 413 | 323 | 16987.076 | 15079.914 | 13888.315 | -32768 | 56.033 | 66.542 | 0.396 | 0.468 | 0.55 | 1.464 | 1.557 | 1.574 | 23.974
2018-11-14 | 2:22 | 60.299 | 60.075 | 60.389 | 60.344 | 59.222 | 59.491 | 63.623 | 62.635 | 62.186 | 446 | 446 | 327 | 17570.836 | 16258.288 | 14054.505 | -32768 | 56.707 | 67.754 | 0.402 | 0.474 | 0.524 | 1.465 | 1.555 | 1.573 | 23.974
2018-11-14 | 2:22 | 60.299 | 60.075 | 60.389 | 60.344 | 59.222 | 59.491 | 63.623 | 62.635 | 62.186 | 446 | 446 | 327 | 17570.836 | 16258.288 | 14054.505 | -32768 | 56.707 | 67.754 | 0.402 | 0.474 | 0.524 | 1.464 | 1.554 | 1.573 | 23.974
2018-11-14 | 2:22 | 60.928 | 60.479 | 60.928 | 60.614 | 59.985 | 59.671 | 63.398 | 62.635 | 62.186 | 432 | 422 | 313 | 17025.992 | 15401.289 | 13472.843 | -32768 | 56.572 | 67.889 | 0.374 | 0.516 | 0.568 | 1.465 | 1.554 | 1.571 | 23.976
2018-11-14 | 2:22 | 61.243 | 60.749 | 61.332 | 60.883 | 60.659 | 60.03 | 63.353 | 62.725 | 62.41 | 413 | 424 | 340 | 16286.564 | 15472.706 | 14594.619 | -32768 | 55.898 | 67.215 | 0.388 | 0.504 | 0.56 | 1.464 | 1.552 | 1.569 | 23.976
2018-11-14 | 2:22 | 61.243 | 60.749 | 61.332 | 60.883 | 60.659 | 60.03 | 63.353 | 62.725 | 62.41 | 413 | 424 | 340 | 16286.564 | 15472.706 | 14594.619 | -32768 | 55.898 | 67.215 | 0.388 | 0.504 | 0.56 | 1.464 | 1.552 | 1.569 | 23.976
2018-11-14 | 2:23 | 61.871 | 61.153 | 62.051 | 61.153 | 61.198 | 60.524 | 63.578 | 62.769 | 62.5 | 444 | 414 | 334 | 17493 | 15115.623 | 14345.336 | -32768 | 55.764 | 67.305 | 0.392 | 0.516 | 0.548 | 1.463 | 1.551 | 1.57 | 23.974
2018-11-14 | 2:23 | 62.275 | 61.557 | 62.455 | 61.692 | 61.467 | 60.928 | 63.308 | 63.039 | 62.904 | 409 | 400 | 326 | 16130.895 | 14615.706 | 14012.957 | -32768 | 55.629 | 66.766 | 0.392 | 0.504 | 0.568 | 1.464 | 1.551 | 1.568 | 23.976
2018-11-14 | 2:23 | 62.275 | 61.557 | 62.455 | 61.692 | 61.467 | 60.928 | 63.802 | 63.039 | 62.904 | 409 | 400 | 326 | 16130.895 | 14615.706 | 14012.957 | -32768 | 55.629 | 66.946 | 0.396 | 0.558 | 0.568 | 1.463 | 1.55 | 1.568 | 23.974
2018-11-14 | 2:23 | 62.769 | 61.961 | 63.129 | 62.275 | 62.141 | 61.063 | 63.668 | 63.174 | 62.859 | 451 | 436 | 340 | 17765.422 | 15901.205 | 14594.619 | -32768 | 55.135 | 66.811 | 0.42 | 0.472 | 0.524 | 1.462 | 1.549 | 1.568 | 23.974
2018-11-14 | 2:23 | 62.859 | 62.59 | 63.398 | 62.365 | 62.365 | 61.332 | 63.757 | 63.443 | 63.533 | 423 | 414 | 325 | 16675.736 | 15115.623 | 13971.41 | -32768 | 54.955 | 66.272 | 0.364 | 0.536 | 0.564 | 1.462 | 1.548 | 1.566 | 23.974
2018-11-14 | 2:23 | 63.443 | 62.904 | 63.398 | 63.039 | 62.635 | 62.051 | 64.207 | 63.713 | 63.802 | 441 | 452 | 304 | 17609.752 | 15329.872 | 13140.464 | -32768 | 54.821 | 65.105 | 0.39 | 0.44 | 0.536 | 1.463 | 1.547 | 1.565 | 23.974
2018-11-14 | 2:23 | 63.443 | 62.904 | 63.398 | 63.039 | 62.635 | 62.051 | 64.207 | 63.713 | 63.802 | 441 | 452 | 304 | 17376.248 | 16472.537 | 13098.917 | -32768 | 54.821 | 65.105 | 0.39 | 0.44 | 0.536 | 1.462 | 1.546 | 1.565 | 23.974
2018-11-14 | 2:23 | 63.533 | 63.219 | 63.533 | 63.398 | 62.949 | 62.455 | 64.027 | 63.982 | 63.757 | 434 | 415 | 333 | 17103.828 | 15151.331 | 14303.788 | -32768 | 54.641 | 65.239 | 0.372 | 0.51 | 0.612 | 1.461 | 1.545 | 1.564 | 23.974
2018-11-14 | 2:23 | 63.533 | 63.219 | 63.533 | 63.398 | 62.949 | 62.455 | 64.027 | 63.982 | 63.757 | 434 | 415 | 333 | 17103.828 | 15151.331 | 14303.788 | -32768 | 54.641 | 65.239 | 0.372 | 0.51 | 0.612 | 1.461 | 1.545 | 1.564 | 23.974
2018-11-14 | 2:23 | 63.578 | 63.308 | 63.802 | 63.668 | 63.084 | 62.859 | 64.341 | 64.251 | 64.162 | 446 | 447 | 308 | 17570.836 | 16293.996 | 13265.106 | -32768 | 54.372 | 65.329 | 0.372 | 0.47 | 0.564 | 1.461 | 1.544 | 1.563 | 23.974
2018-11-14 | 2:23 | 63.757 | 63.578 | 63.802 | 63.892 | 63.084 | 62.949 | 64.386 | 64.251 | 64.431 | 422 | 400 | 338 | 16636.82 | 14615.706 | 14511.525 | -32768 | 54.327 | 65.509 | 0.392 | 0.488 | 0.558 | 1.46 | 1.543 | 1.562 | 23.974
2018-11-14 | 2:23 | 63.757 | 63.847 | 63.802 | 64.072 | 63.263 | 62.994 | 64.296 | 64.656 | 64.701 | 434 | 414 | 337 | 17103.828 | 15115.623 | 14469.978 | -32768 | 54.641 | 65.644 | 0.384 | 0.538 | 0.536 | 1.46 | 1.541 | 1.561 | 23.974
2018-11-14 | 2:24 | 63.937 | 63.982 | 63.802 | 64.072 | 63.129 | 62.994 | 64.296 | 64.656 | 64.701 | 450 | 436 | 318 | 17103.828 | 15115.623 | 14469.978 | -32768 | 54.91 | 65.644 | 0.394 | 0.452 | 0.538 | 1.46 | 1.541 | 1.561 | 23.974
2018-11-14 | 2:24 | 63.802 | 63.847 | 63.802 | 64.072 | 63.353 | 63.533 | 64.431 | 64.521 | 64.701 | 425 | 431 | 346 | 16753.572 | 15722.664 | 14843.903 | -32768 | 54.776 | 64.97 | 0.37 | 0.494 | 0.528 | 1.46 | 1.541 | 1.561 | 23.974
2018-11-14 | 2:24 | 63.757 | 63.982 | 63.802 | 64.072 | 63.353 | 63.533 | 64.431 | 64.521 | 64.701 | 432 | 440 | 320 | 16753.572 | 15722.664 | 14843.903 | -32768 | 54.91 | 64.97 | 0.394 | 0.544 | 0.526 | 1.461 | 1.542 | 1.56 | 23.974
2018-11-14 | 2:24 | 63.757 | 64.117 | 63.937 | 64.431 | 63.129 | 63.533 | 64.386 | 64.925 | 64.97 | 414 | 411 | 319 | 16325.481 | 15008.498 | 13722.126 | -32768 | 54.866 | 64.835 | 0.388 | 0.456 | 0.532 | 1.46 | 1.54 | 1.559 | 23.974
2018-11-14 | 2:24 | 63.757 | 64.117 | 63.802 | 64.431 | 63.398 | 63.398 | 64.386 | 64.925 | 64.97 | 424 | 420 | 327 | 16325.481 | 15008.498 | 13722.126 | -32768 | 54.866 | 65.194 | 0.388 | 0.456 | 0.532 | 1.46 | 1.54 | 1.559 | 23.974
2018-11-14 | 2:24 | 63.937 | 64.251 | 63.802 | 64.431 | 63.353 | 63.533 | 64.835 | 64.79 | 65.105 | 407 | 412 | 341 | 16014.143 | 15544.122 | 14137.6 | -32768 | 55 | 65.329 | 0.382 | 0.464 | 0.556 | 1.46 | 1.54 | 1.559 | 23.974
2018-11-14 | 2:24 | 63.937 | 64.251 | 63.802 | 64.431 | 63.353 | 63.533 | 64.835 | 64.79 | 65.105 | 407 | 412 | 341 | 16053.061 | 15044.206 | 14636.167 | -32768 | 55 | 65.194 | 0.384 | 0.504 | 0.542 | 1.461 | 1.54 | 1.559 | 23.974
2018-11-14 | 2:24 | 63.623 | 64.251 | 64.072 | 64.117 | 63.443 | 63.713 | 64.521 | 64.925 | 65.374 | 437 | 431 | 332 | 17220.58 | 15722.664 | 14262.241 | -32768 | 55.09 | 64.701 | 0.384 | 0.496 | 0.566 | 1.46 | 1.539 | 1.559 | 23.974
2018-11-14 | 2:24 | 63.937 | 64.117 | 64.072 | 64.521 | 63.308 | 63.757 | 64.835 | 65.06 | 65.374 | 435 | 450 | 340 | 17142.744 | 16401.121 | 14594.619 | -32768 | 55.494 | 65.284 | 0.39 | 0.502 | 0.538 | 1.46 | 1.538 | 1.557 | 23.974
2018-11-14 | 2:24 | 64.117 | 64.207 | 64.072 | 64.521 | 63.488 | 63.757 | 64.88 | 64.925 | 65.374 | 444 | 452 | 341 | 17493 | 16472.537 | 14636.167 | -32768 | 55.36 | 64.97 | 0.374 | 0.502 | 0.602 | 1.459 | 1.537 | 1.557 | 23.974
2018-11-14 | 2:24 | 64.117 | 64.207 | 64.072 | 64.521 | 63.488 | 63.623 | 64.88 | 65.06 | 65.374 | 421 | 419 | 329 | 16597.902 | 15294.164 | 14137.6 | -32768 | 55.36 | 64.97 | 0.38 | 0.54 | 0.532 | 1.46 | 1.538 | 1.557 | 23.976
2018-11-14 | 2:24 | 64.207 | 64.521 | 64.207 | 64.745 | 63.623 | 64.027 | 64.835 | 65.194 | 65.464 | 395 | 397 | 335 | 15586.053 | 14508.581 | 14386.883 | -32768 | 55.18 | 65.15 | 0.38 | 0.492 | 0.538 | 1.459 | 1.536 | 1.557 | 23.974
2018-11-14 | 2:24 | 64.207 | 64.521 | 64.207 | 64.745 | 63.623 | 64.027 | 64.835 | 65.194 | 65.464 | 395 | 397 | 335 | 15586.053 | 14508.581 | 14386.883 | -32768 | 55.18 | 65.15 | 0.362 | 0.49 | 0.554 | 1.46 | 1.536 | 1.558 | 23.974
2018-11-14 | 2:24 | 64.296 | 64.386 | 64.341 | 64.656 | 63.757 | 64.072 | 65.105 | 65.06 | 65.688 | 440 | 450 | 324 | 17337.332 | 16401.121 | 13929.862 | -32768 | 54.955 | 65.15 | 0.428 | 0.502 | 0.564 | 1.46 | 1.536 | 1.556 | 23.974
2018-11-14 | 2:25 | 64.431 | 64.611 | 64.745 | 64.97 | 64.072 | 63.892 | 64.79 | 65.194 | 65.644 | 436 | 434 | 318 | 17181.662 | 15829.789 | 13680.579 | -32768 | 54.731 | 64.88 | 0.38 | 0.476 | 0.524 | 1.46 | 1.535 | 1.556 | 23.974
2018-11-14 | 2:25 | 64.431 | 64.611 | 64.745 | 64.97 | 64.072 | 63.892 | 64.79 | 65.194 | 65.644 | 436 | 434 | 318 | 17181.662 | 15829.789 | 13680.579 | -32768 | 54.731 | 64.88 | 0.38 | 0.476 | 0.524 | 1.46 | 1.535 | 1.556 | 23.974
2018-11-14 | 2:25 | 64.88 | 64.656 | 65.15 | 65.105 | 63.982 | 64.162 | 65.105 | 65.329 | 65.644 | 411 | 415 | 325 | 16208.729 | 15151.331 | 13971.41 | -32768 | 54.327 | 64.341 | 0.386 | 0.464 | 0.532 | 1.46 | 1.534 | 1.555 | 23.976
2018-11-14 | 2:25 | 64.701 | 64.745 | 65.015 | 64.925 | 64.296 | 64.431 | 65.06 | 65.464 | 65.778 | 431 | 429 | 320 | 16987.076 | 15651.247 | 13763.674 | -32768 | 54.147 | 64.835 | 0.368 | 0.482 | 0.574 | 1.46 | 1.534 | 1.555 | 23.976
2018-11-14 | 2:25 | 64.701 | 64.745 | 65.015 | 64.925 | 64.296 | 64.431 | 65.06 | 65.464 | 66.048 | 431 | 429 | 320 | 16987.076 | 15651.247 | 13763.674 | -32768 | 54.147 | 64.835 | 0.368 | 0.482 | 0.574 | 1.46 | 1.534 | 1.555 | 23.976
2018-11-14 | 2:25 | 65.419 | 65.06 | 65.284 | 65.464 | 64.566 | 64.566 | 65.239 | 65.464 | 66.003 | 432 | 441 | 342 | 17025.992 | 16079.747 | 14677.714 | -32768 | 54.417 | 64.611 | 0.376 | 0.568 | 0.536 | 1.46 | 1.533 | 1.555 | 23.974
2018-11-14 | 2:25 | 65.419 | 65.329 | 65.554 | 65.554 | 64.835 | 64.656 | 65.374 | 65.733 | 66.138 | 418 | 430 | 318 | 16481.15 | 15686.955 | 13680.579 | -32768 | 54.237 | 64.88 | 0.382 | 0.518 | 0.546 | 1.461 | 1.533 | 1.555 | 23.974
2018-11-14 | 2:25 | 65.823 | 65.464 | 65.778 | 65.823 | 64.925 | 64.97 | 65.509 | 65.688 | 66.407 | 402 | 421 | 362 | 15858.474 | 15365.581 | 15508.66 | -32768 | 54.237 | 65.15 | 0.37 | 0.486 | 0.552 | 1.461 | 1.533 | 1.554 | 23.974
2018-11-14 | 2:25 | 66.093 | 65.733 | 66.093 | 66.272 | 65.06 | 65.239 | 65.644 | 65.733 | 66.497 | 412 | 410 | 312 | 16247.646 | 14972.789 | 13431.295 | -32768 | 54.147 | 65.015 | 0.38 | 0.52 | 0.508 | 1.461 | 1.532 | 1.554 | 23.976
2018-11-14 | 2:25 | 66.182 | 66.003 | 66.497 | 66.048 | 65.374 | 65.374 | 65.464 | 66.003 | 66.766 | 430 | 431 | 319 | 16948.158 | 15722.664 | 13722.126 | -32768 | 54.192 | 64.296 | 0.368 | 0.488 | 0.572 | 1.462 | 1.531 | 1.554 | 23.974
2018-11-14 | 2:25 | 66.182 | 66.003 | 66.497 | 66.048 | 65.374 | 65.374 | 65.464 | 66.003 | 66.766 | 430 | 431 | 319 | 16948.158 | 15722.664 | 13722.126 | -32768 | 54.192 | 64.296 | 0.388 | 0.52 | 0.578 | 1.463 | 1.532 | 1.553 | 23.976
2018-11-14 | 2:25 | 66.587 | 66.138 | 66.632 | 66.587 | 65.778 | 65.644 | 65.688 | 66.138 | 66.856 | 414 | 401 | 322 | 16325.481 | 14651.415 | 13846.769 | -32768 | 54.461 | 64.79 | 0.382 | 0.496 | 0.528 | 1.462 | 1.531 | 1.554 | 23.976
2018-11-14 | 2:25 | 66.587 | 66.138 | 66.632 | 66.632 | 65.778 | 65.644 | 65.823 | 66.138 | 66.856 | 414 | 401 | 322 | 16325.481 | 14651.415 | 13846.769 | -32768 | 54.461 | 64.79 | 0.382 | 0.496 | 0.528 | 1.462 | 1.531 | 1.554 | 23.976
2018-11-14 | 2:26 | 66.811 | 66.632 | 66.901 | 66.766 | 66.048 | 65.644 | 65.644 | 66.407 | 66.856 | 434 | 433 | 312 | 16714.654 | 15294.164 | 14262.241 | -32768 | 54.372 | 64.97 | 0.382 | 0.47 | 0.52 | 1.463 | 1.53 | 1.553 | 23.974
2018-11-14 | 2:26 | 66.811 | 66.632 | 66.901 | 66.766 | 66.048 | 65.644 | 65.778 | 66.407 | 66.856 | 434 | 433 | 312 | 17103.828 | 15794.08 | 13431.295 | -32768 | 54.372 | 64.97 | 0.382 | 0.47 | 0.52 | 1.463 | 1.53 | 1.553 | 23.974
2018-11-14 | 2:26 | 66.811 | 66.676 | 66.901 | 67.036 | 66.272 | 66.182 | 65.913 | 66.542 | 67.17 | 417 | 429 | 327 | 16442.234 | 15651.247 | 14054.505 | -32768 | 54.237 | 64.566 | 0.376 | 0.466 | 0.49 | 1.464 | 1.529 | 1.552 | 23.974
2018-11-14 | 2:26 | 66.811 | 66.676 | 66.901 | 67.036 | 66.272 | 66.182 | 65.913 | 66.542 | 67.17 | 417 | 429 | 327 | 16442.234 | 15651.247 | 14054.505 | -32768 | 54.237 | 64.566 | 0.376 | 0.466 | 0.49 | 1.464 | 1.529 | 1.552 | 23.974
2018-11-14 | 2:26 | 67.036 | 66.946 | 67.17 | 67.081 | 66.272 | 66.272 | 65.778 | 66.811 | 67.53 | 413 | 433 | 307 | 16286.564 | 15794.08 | 13223.559 | -32768 | 54.955 | 64.296 | 0.404 | 0.522 | 0.546 | 1.465 | 1.529 | 1.553 | 23.974
2018-11-14 | 2:26 | 67.036 | 66.946 | 67.17 | 67.081 | 66.272 | 66.272 | 65.778 | 66.811 | 67.53 | 431 | 402 | 339 | 16987.076 | 14687.123 | 14553.072 | -32768 | 54.955 | 63.892 | 0.404 | 0.522 | 0.546 | 1.465 | 1.529 | 1.553 | 23.974
2018-11-14 | 2:26 | 67.036 | 67.215 | 67.305 | 67.485 | 66.542 | 66.407 | 65.733 | 66.676 | 67.26 | 417 | 439 | 312 | 16442.234 | 16008.33 | 13431.295 | -32768 | 55.494 | 63.757 | 0.386 | 0.5 | 0.56 | 1.464 | 1.528 | 1.553 | 23.974
2018-11-14 | 2:26 | 67.036 | 67.215 | 67.305 | 67.485 | 66.542 | 66.407 | 65.733 | 66.676 | 67.26 | 417 | 439 | 312 | 16442.234 | 16008.33 | 13431.295 | -32768 | 55.494 | 63.757 | 0.406 | 0.458 | 0.54 | 1.464 | 1.528 | 1.553 | 23.974
2018-11-14 | 2:26 | 67.35 | 67.17 | 67.44 | 67.44 | 66.676 | 66.587 | 66.182 | 66.811 | 67.709 | 427 | 423 | 312 | 16831.406 | 15436.997 | 13431.295 | -32768 | 55.629 | 63.219 | 0.388 | 0.498 | 0.57 | 1.466 | 1.528 | 1.553 | 23.974
2018-11-14 | 2:26 | 67.26 | 67.44 | 67.709 | 67.35 | 66.676 | 66.856 | 66.227 | 67.081 | 67.979 | 423 | 422 | 330 | 16675.736 | 15401.289 | 14179.146 | -32768 | 55.18 | 63.174 | 0.408 | 0.536 | 0.558 | 1.465 | 1.527 | 1.553 | 23.974
2018-11-14 | 2:26 | 67.62 | 67.35 | 67.844 | 67.889 | 66.856 | 66.856 | 66.048 | 67.215 | 68.114 | 427 | 451 | 317 | 16831.406 | 16436.83 | 13639.031 | -32768 | 55.36 | 63.398 | 0.386 | 0.514 | 0.52 | 1.466 | 1.527 | 1.553 | 23.974
2018-11-14 | 2:26 | 67.62 | 67.35 | 67.844 | 67.754 | 66.856 | 66.856 | 66.317 | 67.215 | 68.114 | 427 | 451 | 317 | 16831.406 | 16436.83 | 13639.031 | -32768 | 55.36 | 63.398 | 0.386 | 0.514 | 0.52 | 1.466 | 1.527 | 1.553 | 23.974
2018-11-14 | 2:26 | 67.664 | 67.62 | 67.709 | 67.979 | 67.126 | 67.126 | 66.452 | 67.35 | 68.114 | 419 | 428 | 351 | 16520.068 | 15615.539 | 15051.64 | -32768 | 55.045 | 63.443 | 0.376 | 0.51 | 0.54 | 1.467 | 1.527 | 1.553 | 23.974
2018-11-14 | 2:26 | 67.799 | 67.754 | 67.979 | 68.158 | 66.991 | 67.26 | 66.227 | 67.485 | 68.383 | 423 | 417 | 322 | 16675.736 | 15222.747 | 13846.769 | -32768 | 55.225 | 63.174 | 0.392 | 0.486 | 0.528 | 1.467 | 1.527 | 1.553 | 23.974
2018-11-14 | 2:26 | 67.799 | 67.754 | 67.979 | 68.158 | 66.991 | 67.26 | 66.227 | 67.485 | 68.383 | 423 | 417 | 322 | 16675.736 | 15222.747 | 13846.769 | -32768 | 55.225 | 63.263 | 0.394 | 0.442 | 0.514 | 1.468 | 1.527 | 1.554 | 23.976
2018-11-14 | 2:27 | 68.024 | 68.024 | 68.203 | 68.293 | 67.35 | 67.26 | 66.587 | 67.575 | 68.383 | 441 | 450 | 361 | 17376.248 | 16401.121 | 15467.113 | -32768 | 55.09 | 62.859 | 0.396 | 0.508 | 0.502 | 1.467 | 1.526 | 1.553 | 23.974
2018-11-14 | 2:27 | 68.024 | 68.024 | 68.203 | 68.293 | 67.35 | 67.26 | 66.587 | 67.575 | 68.383 | 441 | 450 | 361 | 17376.248 | 16401.121 | 15467.113 | -32768 | 55.09 | 62.859 | 0.396 | 0.508 | 0.502 | 1.467 | 1.526 | 1.553 | 23.974
2018-11-14 | 2:27 | 67.979 | 68.114 | 68.248 | 68.293 | 67.485 | 67.53 | 66.542 | 67.62 | 68.383 | 420 | 421 | 313 | 16558.986 | 15365.581 | 13472.843 | -32768 | 54.955 | 62.59 | 0.386 | 0.488 | 0.5 | 1.469 | 1.527 | 1.553 | 23.974
2018-11-14 | 2:27 | 68.158 | 68.158 | 68.383 | 68.428 | 67.62 | 67.62 | 66.721 | 67.754 | 68.787 | 401 | 435 | 321 | 15819.557 | 15865.497 | 13805.221 | -32768 | 55.225 | 62.904 | 0.392 | 0.54 | 0.55 | 1.469 | 1.527 | 1.553 | 23.974
2018-11-14 | 2:27 | 68.383 | 68.383 | 68.652 | 68.697 | 67.754 | 67.889 | 66.811 | 67.889 | 68.787 | 409 | 401 | 346 | 16130.895 | 14651.415 | 14843.903 | -32768 | 55.36 | 63.084 | 0.384 | 0.52 | 0.546 | 1.47 | 1.527 | 1.555 | 23.974
2018-11-14 | 2:27 | 68.383 | 68.563 | 68.518 | 68.832 | 67.799 | 67.799 | 67.081 | 67.889 | 69.057 | 429 | 419 | 341 | 16909.24 | 15294.164 | 14636.167 | -32768 | 55.629 | 63.084 | 0.384 | 0.53 | 0.532 | 1.47 | 1.525 | 1.554 | 23.974
2018-11-14 | 2:27 | 68.787 | 68.652 | 68.787 | 69.057 | 68.158 | 68.069 | 67.081 | 67.889 | 69.191 | 435 | 447 | 325 | 17142.744 | 16293.996 | 13971.41 | -32768 | 55.719 | 62.949 | 0.408 | 0.536 | 0.576 | 1.472 | 1.526 | 1.555 | 23.974
2018-11-14 | 2:27 | 68.922 | 68.787 | 68.922 | 69.191 | 68.114 | 68.293 | 67.215 | 68.293 | 69.281 | 425 | 441 | 354 | 16753.572 | 16079.747 | 15176.281 | -32768 | 55.584 | 63.084 | 0.408 | 0.51 | 0.534 | 1.474 | 1.526 | 1.556 | 23.976
2018-11-14 | 2:27 | 68.787 | 68.787 | 68.922 | 69.191 | 68.114 | 68.293 | 67.215 | 68.293 | 69.281 | 425 | 441 | 354 | 16753.572 | 16079.747 | 15176.281 | -32768 | 55.315 | 63.084 | 0.408 | 0.51 | 0.534 | 1.473 | 1.527 | 1.555 | 23.976
2018-11-14 | 2:27 | 69.191 | 69.102 | 69.191 | 69.326 | 68.293 | 68.428 | 67.215 | 68.428 | 69.281 | 439 | 437 | 326 | 17298.414 | 15936.913 | 14012.957 | -32768 | 55.584 | 62.68 | 0.384 | 0.546 | 0.522 | 1.475 | 1.528 | 1.556 | 23.976
2018-11-14 | 2:27 | 69.146 | 69.102 | 69.191 | 69.326 | 68.563 | 68.428 | 67.215 | 68.428 | 69.281 | 417 | 428 | 328 | 16442.234 | 15615.539 | 14096.052 | -32768 | 55.584 | 62.68 | 0.396 | 0.466 | 0.556 | 1.474 | 1.527 | 1.555 | 23.974
2018-11-14 | 2:27 | 69.281 | 69.191 | 69.326 | 69.685 | 68.652 | 68.473 | 67.17 | 68.563 | 69.775 | 405 | 409 | 306 | 15975.226 | 14937.081 | 13182.012 | -32768 | 55.27 | 62.231 | 0.38 | 0.548 | 0.536 | 1.474 | 1.526 | 1.556 | 23.974
2018-11-14 | 2:28 | 69.685 | 69.506 | 69.461 | 69.865 | 68.967 | 68.608 | 67.575 | 68.563 | 69.73 | 417 | 419 | 340 | 16442.234 | 15294.164 | 14594.619 | -32768 | 55.045 | 62.231 | 0.396 | 0.498 | 0.542 | 1.475 | 1.528 | 1.558 | 23.974
2018-11-14 | 2:28 | 69.685 | 69.506 | 69.461 | 69.865 | 68.967 | 68.608 | 67.44 | 68.563 | 69.73 | 417 | 419 | 340 | 16442.234 | 15294.164 | 14594.619 | -32768 | 55.045 | 62.231 | 0.412 | 0.538 | 0.544 | 1.476 | 1.527 | 1.556 | 23.974
2018-11-14 | 2:28 | 69.775 | 69.596 | 69.82 | 70.224 | 68.832 | 68.922 | 67.53 | 68.652 | 70.134 | 397 | 379 | 322 | 15663.888 | 13865.832 | 13846.769 | -32768 | 55 | 62.096 | 0.396 | 0.552 | 0.564 | 1.477 | 1.528 | 1.558 | 23.974
2018-11-14 | 2:28 | 70.045 | 69.775 | 70 | 70.224 | 69.236 | 69.281 | 67.934 | 68.967 | 70.359 | 444 | 439 | 299 | 17493 | 16008.33 | 12891.181 | -32768 | 55.404 | 62.455 | 0.384 | 0.496 | 0.528 | 1.477 | 1.527 | 1.558 | 23.974
2018-11-14 | 2:28 | 70.179 | 69.64 | 70 | 70.314 | 69.236 | 69.281 | 67.934 | 68.967 | 70.359 | 408 | 418 | 331 | 16091.978 | 15258.456 | 14220.694 | -32768 | 55.404 | 62.455 | 0.404 | 0.472 | 0.538 | 1.479 | 1.529 | 1.558 | 23.974
2018-11-14 | 2:28 | 70 | 69.91 | 70.09 | 70.449 | 69.371 | 69.191 | 68.024 | 69.057 | 70.449 | 443 | 435 | 324 | 17454.084 | 15865.497 | 13929.862 | -32768 | 55.225 | 62.455 | 0.396 | 0.51 | 0.53 | 1.479 | 1.528 | 1.56 | 23.974
2018-11-14 | 2:28 | 70 | 69.91 | 70.09 | 70.449 | 69.371 | 69.191 | 68.024 | 69.057 | 70.449 | 443 | 435 | 324 | 17454.084 | 15865.497 | 13929.862 | -32768 | 55.225 | 62.455 | 0.396 | 0.51 | 0.53 | 1.48 | 1.528 | 1.558 | 23.974
2018-11-14 | 2:28 | 70.359 | 70.134 | 70.224 | 70.673 | 69.461 | 69.371 | 68.114 | 69.191 | 70.539 | 414 | 418 | 342 | 16325.481 | 15258.456 | 14677.714 | -32768 | 54.91 | 62.275 | 0.378 | 0.506 | 0.566 | 1.48 | 1.528 | 1.559 | 23.974
2018-11-14 | 2:28 | 70.628 | 70.134 | 70.224 | 70.808 | 69.461 | 69.371 | 68.114 | 69.191 | 70.539 | 414 | 418 | 342 | 16325.481 | 15258.456 | 14677.714 | -32768 | 54.91 | 62.275 | 0.378 | 0.506 | 0.566 | 1.48 | 1.529 | 1.56 | 23.974
2018-11-14 | 2:28 | 70.583 | 70.269 | 70.404 | 70.853 | 69.775 | 69.73 | 68.203 | 69.371 | 70.628 | 426 | 432 | 333 | 16792.488 | 15758.372 | 14303.788 | -32768 | 54.821 | 61.916 | 0.37 | 0.51 | 0.556 | 1.482 | 1.529 | 1.559 | 23.976
2018-11-14 | 2:28 | 70.853 | 70.583 | 70.763 | 71.077 | 69.73 | 70.045 | 68.069 | 69.461 | 70.853 | 409 | 426 | 307 | 16130.895 | 15544.122 | 13223.559 | -32768 | 55.18 | 61.826 | 0.388 | 0.51 | 0.526 | 1.485 | 1.529 | 1.561 | 23.976
2018-11-14 | 2:28 | 71.033 | 70.583 | 70.898 | 71.257 | 69.91 | 69.91 | 68.518 | 69.461 | 71.077 | 418 | 404 | 313 | 16481.15 | 14758.54 | 13472.843 | -32768 | 55.898 | 61.961 | 0.396 | 0.504 | 0.538 | 1.486 | 1.53 | 1.562 | 23.976
2018-11-14 | 2:29 | 71.122 | 70.988 | 71.077 | 71.257 | 70.045 | 70.269 | 68.203 | 69.91 | 70.943 | 422 | 420 | 359 | 16636.82 | 15329.872 | 15384.019 | -32768 | 55.898 | 62.141 | 0.382 | 0.488 | 0.566 | 1.487 | 1.53 | 1.562 | 23.976
2018-11-14 | 2:29 | 71.257 | 70.988 | 71.167 | 71.347 | 70.449 | 70.449 | 68.608 | 69.865 | 71.212 | 416 | 438 | 327 | 16403.316 | 15972.622 | 14054.505 | -32768 | 56.662 | 61.647 | 0.386 | 0.534 | 0.54 | 1.488 | 1.53 | 1.563 | 23.974
2018-11-14 | 2:29 | 71.257 | 70.988 | 71.167 | 71.347 | 70.449 | 70.449 | 68.608 | 69.865 | 71.212 | 416 | 438 | 327 | 16403.316 | 15972.622 | 14054.505 | -32768 | 56.662 | 61.647 | 0.386 | 0.534 | 0.54 | 1.488 | 1.53 | 1.563 | 23.974
2018-11-14 | 2:29 | 71.122 | 71.122 | 71.167 | 71.257 | 70.583 | 70.539 | 68.608 | 70 | 71.437 | 432 | 434 | 347 | 17025.992 | 15829.789 | 14885.45 | -32768 | 56.842 | 62.096 | 0.394 | 0.536 | 0.564 | 1.49 | 1.531 | 1.564 | 23.974
2018-11-14 | 2:29 | 71.392 | 71.392 | 71.302 | 71.661 | 70.449 | 70.583 | 68.742 | 70.134 | 71.437 | 429 | 419 | 325 | 16909.24 | 15294.164 | 13971.41 | -32768 | 56.707 | 61.961 | 0.38 | 0.522 | 0.518 | 1.492 | 1.532 | 1.565 | 23.976
2018-11-14 | 2:29 | 71.257 | 71.527 | 71.033 | 71.796 | 70.718 | 70.808 | 68.877 | 70.134 | 71.751 | 436 | 447 | 315 | 17181.662 | 16293.996 | 13555.938 | -32768 | 56.572 | 61.916 | 0.4 | 0.476 | 0.526 | 1.491 | 1.534 | 1.567 | 23.976
2018-11-14 | 2:29 | 71.257 | 71.527 | 71.033 | 71.796 | 70.718 | 70.808 | 68.877 | 70.134 | 71.751 | 436 | 447 | 315 | 17181.662 | 16293.996 | 13555.938 | -32768 | 56.572 | 61.916 | 0.396 | 0.508 | 0.522 | 1.491 | 1.534 | 1.567 | 23.976
2018-11-14 | 2:29 | 70.718 | 71.482 | 70.763 | 71.841 | 70.269 | 70.853 | 68.742 | 70.269 | 71.706 | 428 | 415 | 307 | 16870.324 | 15151.331 | 13223.559 | -32768 | 56.348 | 62.006 | 0.39 | 0.474 | 0.544 | 1.493 | 1.533 | 1.566 | 23.974
2018-11-14 | 2:29 | 69.91 | 71.392 | 69.685 | 71.571 | 69.506 | 70.988 | 69.012 | 70.404 | 71.841 | 428 | 406 | 318 | 16870.324 | 14829.956 | 13680.579 | -32768 | 56.213 | 61.871 | 0.42 | 0.442 | 0.512 | 1.495 | 1.534 | 1.569 | 23.976
2018-11-14 | 2:29 | 69.91 | 71.392 | 69.685 | 71.571 | 69.506 | 70.988 | 69.012 | 70.404 | 71.841 | 428 | 406 | 318 | 16870.324 | 14829.956 | 13680.579 | -32768 | 56.213 | 62.141 | 0.42 | 0.442 | 0.512 | 1.495 | 1.534 | 1.569 | 23.976
2018-11-14 | 2:29 | 68.832 | 70.673 | 68.877 | 70.898 | 68.922 | 70.583 | 68.877 | 70.269 | 71.706 | 424 | 410 | 322 | 16714.654 | 14972.789 | 13846.769 | -32768 | 56.078 | 61.781 | 0.384 | 0.494 | 0.554 | 1.497 | 1.535 | 1.569 | 23.974
2018-11-14 | 2:29 | 68.248 | 70.314 | 68.248 | 70.628 | 67.979 | 70.449 | 68.967 | 70.314 | 71.616 | 456 | 448 | 340 | 17960.008 | 16329.705 | 14594.619 | -32768 | 56.482 | 62.32 | 0.386 | 0.518 | 0.568 | 1.496 | 1.536 | 1.57 | 23.976
2018-11-14 | 2:29 | 68.248 | 70.314 | 68.248 | 70.628 | 67.979 | 70.449 | 68.967 | 70.314 | 71.482 | 456 | 448 | 340 | 17960.008 | 16329.705 | 14594.619 | -32768 | 56.482 | 62.32 | 0.386 | 0.518 | 0.568 | 1.497 | 1.535 | 1.57 | 23.976
2018-11-14 | 2:30 | 67.44 | 69.73 | 67.709 | 70.09 | 67.305 | 69.73 | 68.832 | 69.91 | 71.212 | 455 | 452 | 352 | 17921.09 | 16472.537 | 15093.188 | -32768 | 57.021 | 61.602 | 0.426 | 0.472 | 0.512 | 1.496 | 1.537 | 1.57 | 23.974
2018-11-14 | 2:30 | 67.44 | 69.73 | 67.709 | 70.09 | 67.305 | 69.73 | 68.832 | 69.91 | 71.212 | 455 | 452 | 352 | 17921.09 | 16472.537 | 15093.188 | -32768 | 57.021 | 61.602 | 0.418 | 0.516 | 0.58 | 1.498 | 1.537 | 1.571 | 23.974
2018-11-14 | 2:30 | 67.17 | 69.102 | 67.395 | 69.64 | 66.811 | 69.371 | 68.563 | 69.73 | 70.853 | 431 | 419 | 312 | 16987.076 | 15294.164 | 13431.295 | -32768 | 57.65 | 61.647 | 0.386 | 0.502 | 0.524 | 1.497 | 1.537 | 1.571 | 23.974
2018-11-14 | 2:30 | 66.632 | 68.563 | 66.766 | 68.967 | 66.227 | 68.832 | 68.697 | 69.236 | 70.583 | 408 | 424 | 343 | 16091.978 | 15472.706 | 14719.262 | -32768 | 58.054 | 61.377 | 0.376 | 0.528 | 0.52 | 1.498 | 1.538 | 1.572 | 23.974
2018-11-14 | 2:30 | 66.632 | 68.563 | 66.766 | 68.967 | 66.227 | 68.832 | 68.697 | 69.236 | 70.583 | 408 | 424 | 343 | 16091.978 | 15472.706 | 14719.262 | -32768 | 58.054 | 61.377 | 0.386 | 0.562 | 0.56 | 1.498 | 1.538 | 1.572 | 23.974
2018-11-14 | 2:30 | 66.407 | 68.158 | 66.632 | 68.473 | 66.003 | 68.293 | 68.203 | 69.102 | 70.045 | 418 | 447 | 322 | 16481.15 | 16293.996 | 13846.769 | -32768 | 58.234 | 61.198 | 0.398 | 0.498 | 0.52 | 1.499 | 1.539 | 1.574 | 23.974
2018-11-14 | 2:30 | 66.542 | 68.158 | 66.632 | 68.473 | 66.003 | 68.293 | 68.203 | 69.102 | 70.045 | 414 | 409 | 314 | 16325.481 | 14937.081 | 13514.39 | -32768 | 58.234 | 61.198 | 0.402 | 0.514 | 0.518 | 1.499 | 1.54 | 1.573 | 23.974
2018-11-14 | 2:30 | 66.362 | 67.62 | 66.452 | 68.158 | 66.003 | 67.889 | 68.293 | 68.787 | 69.64 | 429 | 437 | 351 | 16909.24 | 15936.913 | 15051.64 | -32768 | 58.458 | 61.961 | 0.384 | 0.536 | 0.576 | 1.5 | 1.54 | 1.575 | 23.974
2018-11-14 | 2:30 | 66.362 | 67.62 | 66.452 | 68.158 | 66.003 | 67.889 | 68.293 | 68.787 | 69.64 | 429 | 437 | 351 | 16909.24 | 15936.913 | 15051.64 | -32768 | 58.458 | 61.961 | 0.392 | 0.546 | 0.548 | 1.499 | 1.54 | 1.575 | 23.976
2018-11-14 | 2:30 | 66.138 | 67.485 | 66.497 | 67.53 | 65.868 | 67.305 | 68.069 | 68.563 | 69.281 | 468 | 466 | 341 | 18427.016 | 16972.453 | 14636.167 | -32768 | 57.964 | 61.737 | 0.398 | 0.496 | 0.566 | 1.5 | 1.541 | 1.575 | 23.974
2018-11-14 | 2:30 | 66.138 | 67.485 | 66.497 | 67.53 | 65.868 | 67.305 | 68.069 | 68.563 | 69.551 | 468 | 466 | 341 | 18427.016 | 16972.453 | 14636.167 | -32768 | 57.964 | 61.737 | 0.384 | 0.56 | 0.57 | 1.5 | 1.541 | 1.575 | 23.974
2018-11-14 | 2:30 | 66.227 | 67.215 | 66.362 | 67.664 | 65.644 | 67.081 | 68.024 | 68.428 | 69.146 | 426 | 429 | 307 | 16792.488 | 15651.247 | 13223.559 | -32768 | 57.56 | 62.006 | 0.412 | 0.534 | 0.564 | 1.5 | 1.542 | 1.577 | 23.976
2018-11-14 | 2:30 | 66.048 | 67.081 | 66.227 | 67.53 | 65.554 | 66.766 | 67.889 | 68.293 | 68.967 | 424 | 426 | 332 | 16714.654 | 15544.122 | 14262.241 | -32768 | 57.291 | 62.5 | 0.408 | 0.548 | 0.58 | 1.501 | 1.543 | 1.578 | 23.974
2018-11-14 | 2:30 | 65.958 | 66.766 | 66.227 | 67.26 | 65.419 | 66.811 | 67.889 | 68.024 | 68.697 | 427 | 421 | 348 | 16831.406 | 15365.581 | 14926.998 | -32768 | 57.56 | 62.949 | 0.42 | 0.494 | 0.544 | 1.501 | 1.544 | 1.58 | 23.974
2018-11-14 | 2:31 | 66.093 | 66.766 | 66.093 | 67.081 | 65.554 | 66.542 | 67.754 | 67.754 | 68.428 | 452 | 442 | 355 | 17804.34 | 16115.455 | 15217.829 | -32768 | 57.65 | 63.219 | 0.414 | 0.502 | 0.542 | 1.501 | 1.544 | 1.58 | 23.974
2018-11-14 | 2:31 | 65.958 | 66.811 | 66.048 | 67.26 | 65.239 | 66.542 | 67.485 | 67.709 | 68.293 | 413 | 416 | 304 | 16286.564 | 15187.039 | 13098.917 | -32768 | 57.425 | 63.219 | 0.378 | 0.478 | 0.56 | 1.503 | 1.545 | 1.58 | 23.976
2018-11-14 | 2:31 | 65.958 | 66.811 | 66.048 | 67.26 | 65.239 | 66.542 | 67.485 | 67.709 | 68.293 | 413 | 416 | 304 | 16286.564 | 15187.039 | 13098.917 | -32768 | 57.425 | 63.533 | 0.392 | 0.508 | 0.522 | 1.501 | 1.545 | 1.581 | 23.974
2018-11-14 | 2:31 | 66.227 | 66.497 | 66.227 | 67.036 | 65.554 | 66.138 | 67.754 | 67.754 | 68.158 | 411 | 421 | 335 | 16208.729 | 15365.581 | 14386.883 | -32768 | 57.336 | 62.994 | 0.404 | 0.534 | 0.578 | 1.502 | 1.546 | 1.583 | 23.976
2018-11-14 | 2:31 | 66.227 | 66.497 | 66.227 | 67.036 | 65.554 | 66.138 | 67.754 | 67.754 | 68.158 | 411 | 421 | 335 | 16208.729 | 15365.581 | 14386.883 | -32768 | 57.336 | 62.994 | 0.412 | 0.52 | 0.548 | 1.502 | 1.546 | 1.583 | 23.974
2018-11-14 | 2:31 | 65.778 | 66.632 | 66.093 | 66.632 | 65.554 | 66.227 | 67.35 | 67.754 | 68.293 | 436 | 436 | 322 | 17181.662 | 15901.205 | 13846.769 | -32768 | 57.201 | 63.174 | 0.402 | 0.51 | 0.576 | 1.502 | 1.546 | 1.582 | 23.976
2018-11-14 | 2:31 | 65.958 | 66.362 | 66.093 | 66.991 | 65.419 | 66.227 | 67.485 | 67.62 | 68.158 | 418 | 427 | 337 | 16481.15 | 15579.83 | 14469.978 | -32768 | 57.291 | 62.725 | 0.404 | 0.458 | 0.552 | 1.502 | 1.546 | 1.582 | 23.974
2018-11-14 | 2:31 | 65.599 | 66.497 | 65.958 | 66.497 | 65.419 | 66.272 | 67.395 | 67.62 | 67.934 | 441 | 428 | 323 | 17376.248 | 15615.539 | 13888.315 | -32768 | 57.336 | 63.039 | 0.408 | 0.534 | 0.53 | 1.503 | 1.547 | 1.583 | 23.974
2018-11-14 | 2:31 | 65.688 | 66.362 | 65.823 | 66.766 | 65.15 | 65.823 | 67.485 | 67.62 | 67.934 | 422 | 429 | 326 | 16636.82 | 15651.247 | 14012.957 | -32768 | 57.74 | 63.084 | 0.426 | 0.518 | 0.552 | 1.503 | 1.548 | 1.584 | 23.974
2018-11-14 | 2:31 | 65.688 | 66.362 | 65.823 | 66.766 | 65.15 | 65.823 | 67.485 | 67.62 | 67.934 | 422 | 429 | 326 | 16636.82 | 15651.247 | 14012.957 | -32768 | 57.74 | 63.084 | 0.426 | 0.518 | 0.552 | 1.503 | 1.549 | 1.584 | 23.974
2018-11-14 | 2:31 | 65.194 | 66.272 | 65.419 | 66.587 | 64.88 | 65.913 | 67.395 | 67.62 | 67.934 | 417 | 411 | 314 | 16442.234 | 15008.498 | 13514.39 | -32768 | 57.56 | 62.545 | 0.406 | 0.542 | 0.536 | 1.503 | 1.55 | 1.586 | 23.974
2018-11-14 | 2:31 | 65.194 | 66.272 | 65.419 | 66.587 | 64.88 | 65.913 | 67.395 | 67.62 | 68.069 | 417 | 411 | 314 | 16442.234 | 15008.498 | 13514.39 | -32768 | 57.56 | 62.814 | 0.406 | 0.544 | 0.568 | 1.503 | 1.548 | 1.585 | 23.976
2018-11-14 | 2:32 | 65.329 | 66.093 | 65.15 | 66.497 | 64.701 | 65.958 | 67.395 | 67.485 | 67.754 | 441 | 410 | 340 | 17376.248 | 14972.789 | 14594.619 | -32768 | 57.605 | 62.814 | 0.408 | 0.488 | 0.55 | 1.504 | 1.55 | 1.586 | 23.976
2018-11-14 | 2:32 | 65.015 | 65.823 | 64.88 | 66.227 | 64.476 | 65.688 | 67.215 | 67.215 | 67.754 | 423 | 434 | 310 | 16675.736 | 15829.789 | 13348.2 | -32768 | 56.931 | 62.231 | 0.4 | 0.492 | 0.53 | 1.502 | 1.55 | 1.586 | 23.974
2018-11-14 | 2:32 | 64.611 | 65.733 | 64.88 | 66.093 | 64.341 | 65.329 | 67.036 | 67.215 | 67.575 | 424 | 425 | 307 | 16714.654 | 15508.414 | 13223.559 | -32768 | 56.662 | 62.096 | 0.402 | 0.486 | 0.538 | 1.503 | 1.55 | 1.585 | 23.976
2018-11-14 | 2:32 | 64.611 | 65.733 | 64.88 | 66.093 | 64.341 | 65.329 | 67.036 | 67.215 | 67.575 | 424 | 425 | 307 | 16714.654 | 15508.414 | 13223.559 | -32768 | 56.662 | 62.096 | 0.402 | 0.486 | 0.538 | 1.503 | 1.55 | 1.585 | 23.976
2018-11-14 | 2:32 | 64.296 | 65.464 | 64.341 | 65.688 | 64.072 | 65.194 | 67.036 | 66.946 | 67.215 | 406 | 432 | 315 | 16014.143 | 15758.372 | 13555.938 | -32768 | 55.988 | 62.231 | 0.404 | 0.496 | 0.536 | 1.503 | 1.551 | 1.586 | 23.976
2018-11-14 | 2:32 | 64.296 | 65.464 | 64.341 | 65.688 | 64.072 | 65.194 | 67.036 | 66.946 | 67.215 | 406 | 432 | 315 | 16014.143 | 15758.372 | 13555.938 | -32768 | 55.988 | 62.231 | 0.404 | 0.496 | 0.536 | 1.503 | 1.551 | 1.586 | 23.976
2018-11-14 | 2:32 | 64.117 | 65.194 | 64.207 | 65.688 | 63.757 | 65.15 | 66.856 | 66.811 | 67.081 | 411 | 431 | 322 | 16208.729 | 15722.664 | 13846.769 | -32768 | 55.449 | 61.961 | 0.41 | 0.46 | 0.534 | 1.503 | 1.552 | 1.587 | 23.974
2018-11-14 | 2:32 | 63.982 | 65.194 | 64.207 | 65.688 | 63.757 | 65.15 | 66.856 | 66.811 | 67.081 | 433 | 419 | 339 | 17064.91 | 15294.164 | 14553.072 | -32768 | 55.584 | 61.961 | 0.41 | 0.46 | 0.534 | 1.502 | 1.551 | 1.587 | 23.974
2018-11-14 | 2:32 | 63.892 | 65.06 | 63.937 | 65.419 | 63.488 | 64.88 | 67.036 | 66.811 | 67.17 | 412 | 407 | 324 | 16247.646 | 14865.664 | 13929.862 | -32768 | 55.315 | 63.084 | 0.388 | 0.544 | 0.57 | 1.503 | 1.551 | 1.588 | 23.976
2018-11-14 | 2:32 | 63.892 | 65.06 | 63.937 | 65.419 | 63.488 | 64.88 | 67.036 | 66.811 | 67.17 | 412 | 407 | 324 | 16247.646 | 14865.664 | 13929.862 | -32768 | 55.315 | 63.084 | 0.402 | 0.516 | 0.54 | 1.503 | 1.551 | 1.588 | 23.974
2018-11-14 | 2:32 | 63.892 | 64.566 | 63.668 | 65.194 | 63.263 | 64.566 | 67.036 | 66.676 | 66.991 | 417 | 402 | 322 | 16442.234 | 14687.123 | 13846.769 | -32768 | 54.955 | 63.129 | 0.418 | 0.524 | 0.58 | 1.502 | 1.551 | 1.588 | 23.976
2018-11-14 | 2:32 | 63.533 | 64.476 | 63.668 | 65.06 | 63.308 | 64.521 | 66.811 | 66.497 | 66.811 | 410 | 421 | 292 | 16169.812 | 15365.581 | 12600.35 | -32768 | 54.821 | 64.207 | 0.386 | 0.516 | 0.562 | 1.503 | 1.551 | 1.587 | 23.976
2018-11-14 | 2:32 | 63.533 | 64.476 | 63.623 | 65.06 | 63.039 | 64.386 | 66.811 | 66.497 | 66.811 | 415 | 418 | 296 | 16364.398 | 15258.456 | 12766.538 | -32768 | 54.821 | 64.207 | 0.398 | 0.484 | 0.558 | 1.503 | 1.551 | 1.587 | 23.974
2018-11-14 | 2:32 | 63.488 | 64.341 | 63.353 | 64.835 | 62.859 | 64.027 | 66.811 | 66.362 | 66.362 | 438 | 436 | 345 | 17259.496 | 15901.205 | 14802.356 | -32768 | 54.596 | 64.162 | 0.4 | 0.516 | 0.548 | 1.503 | 1.552 | 1.589 | 23.974
2018-11-14 | 2:33 | 63.398 | 64.207 | 63.353 | 64.745 | 62.814 | 63.802 | 66.452 | 66.227 | 66.362 | 407 | 432 | 305 | 16053.061 | 15758.372 | 13140.464 | -32768 | 55.045 | 63.802 | 0.394 | 0.502 | 0.548 | 1.503 | 1.551 | 1.588 | 23.974
2018-11-14 | 2:33 | 63.398 | 64.207 | 63.219 | 64.745 | 62.814 | 64.072 | 66.452 | 66.227 | 66.362 | 406 | 428 | 309 | 16053.061 | 15758.372 | 13140.464 | -32768 | 55.045 | 63.398 | 0.402 | 0.534 | 0.566 | 1.503 | 1.551 | 1.588 | 23.974
2018-11-14 | 2:33 | 63.263 | 63.937 | 63.084 | 64.431 | 62.725 | 63.668 | 66.452 | 66.093 | 66.317 | 439 | 445 | 319 | 17298.414 | 16222.58 | 13722.126 | -32768 | 54.866 | 63.443 | 0.416 | 0.51 | 0.528 | 1.503 | 1.552 | 1.588 | 23.974
2018-11-14 | 2:33 | 62.994 | 63.757 | 63.219 | 64.341 | 62.365 | 63.713 | 66.317 | 65.958 | 66.138 | 444 | 429 | 312 | 17493 | 15651.247 | 13431.295 | -32768 | 55.315 | 63.713 | 0.4 | 0.538 | 0.556 | 1.504 | 1.552 | 1.587 | 23.976
2018-11-14 | 2:33 | 62.994 | 63.757 | 63.219 | 64.341 | 62.365 | 63.713 | 66.587 | 65.958 | 66.138 | 444 | 429 | 312 | 17493 | 15651.247 | 13431.295 | -32768 | 55.315 | 63.713 | 0.402 | 0.496 | 0.58 | 1.503 | 1.552 | 1.588 | 23.974
2018-11-14 | 2:33 | 62.994 | 63.533 | 63.084 | 64.162 | 62.59 | 63.308 | 66.452 | 65.823 | 65.958 | 413 | 434 | 319 | 16286.564 | 15829.789 | 13722.126 | -32768 | 55.539 | 63.982 | 0.394 | 0.516 | 0.584 | 1.503 | 1.552 | 1.588 | 23.974
2018-11-14 | 2:33 | 62.994 | 63.668 | 63.084 | 64.162 | 62.59 | 63.308 | 66.452 | 65.958 | 65.958 | 421 | 435 | 323 | 16286.564 | 15829.789 | 13722.126 | -32768 | 55.539 | 63.982 | 0.39 | 0.5 | 0.552 | 1.503 | 1.552 | 1.588 | 23.974
2018-11-14 | 2:33 | 62.725 | 63.623 | 63.084 | 63.668 | 62.41 | 63.353 | 66.317 | 65.688 | 65.823 | 439 | 430 | 318 | 17298.414 | 15686.955 | 13680.579 | -32768 | 55.854 | 63.533 | 0.406 | 0.502 | 0.536 | 1.503 | 1.551 | 1.587 | 23.974
2018-11-14 | 2:33 | 62.725 | 63.623 | 63.084 | 63.668 | 62.41 | 63.353 | 66.048 | 65.688 | 65.823 | 439 | 430 | 318 | 17298.414 | 15686.955 | 13680.579 | -32768 | 55.854 | 63.263 | 0.406 | 0.502 | 0.536 | 1.503 | 1.551 | 1.587 | 23.974
2018-11-14 | 2:33 | 62.814 | 63.533 | 62.949 | 63.802 | 62.275 | 63.263 | 66.138 | 65.688 | 65.554 | 437 | 446 | 311 | 17220.58 | 16258.288 | 13389.748 | -32768 | 55.988 | 62.814 | 0.41 | 0.528 | 0.522 | 1.503 | 1.552 | 1.587 | 23.976
2018-11-14 | 2:33 | 62.814 | 63.533 | 62.949 | 63.802 | 62.275 | 63.263 | 66.272 | 65.688 | 65.554 | 437 | 446 | 311 | 17220.58 | 16258.288 | 13389.748 | -32768 | 55.988 | 62.814 | 0.41 | 0.528 | 0.522 | 1.503 | 1.552 | 1.587 | 23.976
2018-11-14 | 2:33 | 62.635 | 63.398 | 62.814 | 63.668 | 62.186 | 62.994 | 66.093 | 65.688 | 65.329 | 411 | 423 | 322 | 16870.324 | 15972.622 | 14303.788 | -32768 | 55.854 | 62.949 | 0.396 | 0.504 | 0.554 | 1.502 | 1.552 | 1.588 | 23.974
2018-11-14 | 2:33 | 62.725 | 63.129 | 62.68 | 63.713 | 61.871 | 62.859 | 65.913 | 65.554 | 65.329 | 417 | 429 | 322 | 16442.234 | 15651.247 | 13846.769 | -32768 | 56.033 | 62.769 | 0.394 | 0.5 | 0.572 | 1.502 | 1.552 | 1.587 | 23.976
2018-11-14 | 2:33 | 62.725 | 63.129 | 62.68 | 63.713 | 61.871 | 62.859 | 65.913 | 65.554 | 65.329 | 417 | 429 | 322 | 16442.234 | 15651.247 | 13846.769 | -32768 | 56.033 | 62.769 | 0.394 | 0.5 | 0.572 | 1.502 | 1.552 | 1.587 | 23.976
2018-11-14 | 2:33 | 62.59 | 63.263 | 62.68 | 63.623 | 62.051 | 62.994 | 66.182 | 65.419 | 65.239 | 402 | 397 | 320 | 15858.474 | 14508.581 | 13763.674 | -32768 | 55.809 | 63.039 | 0.396 | 0.468 | 0.612 | 1.503 | 1.553 | 1.588 | 23.974
2018-11-14 | 2:34 | 62.59 | 63.219 | 62.545 | 63.623 | 62.051 | 62.904 | 66.182 | 65.419 | 65.239 | 393 | 415 | 329 | 15858.474 | 14508.581 | 13763.674 | -32768 | 55.809 | 62.904 | 0.43 | 0.51 | 0.604 | 1.502 | 1.553 | 1.588 | 23.974
2018-11-14 | 2:34 | 62.455 | 63.084 | 62.41 | 63.488 | 61.916 | 62.725 | 65.778 | 65.419 | 65.15 | 415 | 415 | 355 | 16364.398 | 15151.331 | 15217.829 | -32768 | 55.809 | 62.904 | 0.396 | 0.51 | 0.522 | 1.501 | 1.551 | 1.588 | 23.974
2018-11-14 | 2:34 | 62.455 | 63.084 | 62.41 | 63.488 | 61.916 | 62.725 | 65.733 | 65.419 | 65.15 | 415 | 415 | 355 | 16364.398 | 15151.331 | 15217.829 | -32768 | 55.809 | 63.039 | 0.408 | 0.504 | 0.558 | 1.501 | 1.551 | 1.588 | 23.974
2018-11-14 | 2:34 | 62.275 | 62.859 | 62.41 | 63.443 | 61.602 | 62.859 | 65.868 | 65.015 | 64.925 | 409 | 395 | 347 | 17142.744 | 16151.163 | 14843.903 | -32768 | 56.033 | 62.769 | 0.402 | 0.498 | 0.59 | 1.501 | 1.551 | 1.587 | 23.974
2018-11-14 | 2:34 | 62.275 | 62.859 | 62.41 | 63.174 | 61.602 | 62.859 | 65.733 | 65.015 | 64.925 | 409 | 395 | 347 | 16130.895 | 14437.165 | 14885.45 | -32768 | 56.033 | 62.769 | 0.402 | 0.482 | 0.546 | 1.502 | 1.551 | 1.587 | 23.974
2018-11-14 | 2:34 | 61.961 | 62.994 | 62.231 | 63.308 | 61.602 | 62.59 | 65.554 | 64.97 | 64.79 | 413 | 410 | 331 | 16286.564 | 14972.789 | 14220.694 | -32768 | 56.033 | 63.039 | 0.396 | 0.502 | 0.536 | 1.501 | 1.55 | 1.586 | 23.974
2018-11-14 | 2:34 | 61.826 | 62.59 | 61.961 | 62.994 | 61.332 | 62.455 | 65.688 | 64.97 | 64.79 | 423 | 409 | 310 | 16675.736 | 14937.081 | 13348.2 | -32768 | 56.168 | 63.308 | 0.386 | 0.528 | 0.534 | 1.5 | 1.551 | 1.587 | 23.976
2018-11-14 | 2:34 | 61.692 | 62.455 | 61.826 | 62.904 | 61.332 | 62.141 | 65.419 | 64.97 | 64.656 | 425 | 424 | 353 | 16753.572 | 15472.706 | 15134.734 | -32768 | 56.303 | 63.039 | 0.394 | 0.566 | 0.544 | 1.499 | 1.55 | 1.586 | 23.976
2018-11-14 | 2:34 | 61.692 | 62.455 | 61.826 | 62.904 | 61.332 | 62.141 | 65.419 | 64.97 | 64.656 | 425 | 424 | 353 | 16753.572 | 15472.706 | 15134.734 | -32768 | 56.303 | 63.039 | 0.386 | 0.516 | 0.51 | 1.499 | 1.551 | 1.587 | 23.974
2018-11-14 | 2:34 | 61.602 | 62.41 | 61.692 | 62.769 | 61.063 | 62.32 | 65.464 | 64.835 | 64.656 | 424 | 420 | 313 | 16714.654 | 15329.872 | 13472.843 | -32768 | 56.437 | 63.174 | 0.4 | 0.544 | 0.588 | 1.499 | 1.551 | 1.585 | 23.974
2018-11-14 | 2:34 | 61.602 | 62.41 | 61.692 | 62.769 | 61.063 | 62.32 | 65.464 | 64.835 | 64.656 | 424 | 420 | 313 | 16714.654 | 15329.872 | 13472.843 | -32768 | 56.437 | 63.174 | 0.388 | 0.498 | 0.532 | 1.499 | 1.551 | 1.585 | 23.974
2018-11-14 | 2:34 | 61.557 | 62.32 | 61.422 | 62.769 | 60.973 | 62.006 | 65.419 | 64.566 | 64.656 | 426 | 397 | 317 | 16792.488 | 14508.581 | 13639.031 | -32768 | 56.572 | 63.533 | 0.4 | 0.512 | 0.584 | 1.498 | 1.55 | 1.585 | 23.974
2018-11-14 | 2:34 | 61.557 | 62.32 | 61.422 | 62.769 | 60.973 | 62.006 | 65.419 | 64.566 | 64.386 | 426 | 397 | 317 | 16792.488 | 14508.581 | 13639.031 | -32768 | 56.572 | 63.533 | 0.4 | 0.512 | 0.584 | 1.498 | 1.55 | 1.585 | 23.974
2018-11-14 | 2:34 | 61.422 | 62.275 | 61.287 | 62.635 | 60.793 | 62.051 | 65.15 | 64.701 | 64.521 | 426 | 409 | 351 | 16753.572 | 15651.247 | 13639.031 | -32768 | 56.572 | 62.904 | 0.388 | 0.52 | 0.54 | 1.497 | 1.55 | 1.585 | 23.974
2018-11-14 | 2:34 | 61.422 | 62.275 | 61.287 | 62.635 | 60.793 | 62.051 | 65.15 | 64.701 | 64.521 | 426 | 409 | 351 | 16792.488 | 14937.081 | 15051.64 | -32768 | 56.572 | 62.904 | 0.392 | 0.462 | 0.526 | 1.499 | 1.551 | 1.585 | 23.976
2018-11-14 | 2:35 | 61.287 | 62.006 | 61.422 | 62.231 | 60.524 | 61.916 | 65.15 | 64.566 | 64.117 | 430 | 430 | 314 | 16948.158 | 15686.955 | 13514.39 | -32768 | 56.707 | 62.365 | 0.386 | 0.52 | 0.546 | 1.498 | 1.55 | 1.585 | 23.974
2018-11-14 | 2:35 | 61.287 | 62.006 | 61.422 | 62.231 | 60.524 | 61.916 | 65.15 | 64.566 | 64.117 | 430 | 430 | 314 | 16948.158 | 15686.955 | 13514.39 | -32768 | 56.707 | 62.365 | 0.386 | 0.494 | 0.568 | 1.496 | 1.55 | 1.584 | 23.974
2018-11-14 | 2:35 | 61.153 | 61.871 | 61.287 | 62.32 | 60.434 | 61.647 | 65.284 | 64.431 | 64.117 | 443 | 435 | 333 | 17454.084 | 15865.497 | 14303.788 | -32768 | 56.662 | 62.5 | 0.418 | 0.506 | 0.534 | 1.497 | 1.55 | 1.585 | 23.974
2018-11-14 | 2:35 | 61.153 | 61.871 | 61.287 | 62.32 | 60.434 | 61.647 | 65.015 | 64.431 | 64.117 | 443 | 435 | 333 | 17454.084 | 15865.497 | 14303.788 | -32768 | 56.662 | 61.961 | 0.418 | 0.506 | 0.534 | 1.497 | 1.55 | 1.585 | 23.974
2018-11-14 | 2:35 | 60.883 | 61.871 | 60.883 | 62.186 | 60.434 | 61.512 | 65.284 | 64.296 | 64.117 | 434 | 425 | 331 | 18193.512 | 16329.705 | 14636.167 | -32768 | 56.392 | 61.916 | 0.414 | 0.532 | 0.54 | 1.495 | 1.548 | 1.583 | 23.974
2018-11-14 | 2:35 | 60.883 | 61.602 | 60.883 | 62.096 | 60.434 | 61.512 | 65.15 | 64.027 | 63.982 | 425 | 429 | 336 | 16753.572 | 15651.247 | 14428.431 | -32768 | 56.303 | 61.692 | 0.382 | 0.552 | 0.548 | 1.495 | 1.548 | 1.582 | 23.974
2018-11-14 | 2:35 | 60.883 | 61.602 | 60.883 | 62.096 | 60.299 | 61.243 | 65.15 | 64.296 | 63.847 | 444 | 437 | 340 | 17493 | 15936.913 | 14594.619 | -32768 | 56.303 | 61.692 | 0.382 | 0.552 | 0.548 | 1.495 | 1.548 | 1.582 | 23.974
2018-11-14 | 2:35 | 60.614 | 61.467 | 60.749 | 61.781 | 60.255 | 61.377 | 65.105 | 64.162 | 63.847 | 396 | 403 | 316 | 15624.97 | 14722.831 | 13597.484 | -32768 | 56.123 | 61.781 | 0.402 | 0.506 | 0.572 | 1.493 | 1.547 | 1.582 | 23.974
2018-11-14 | 2:35 | 60.479 | 61.467 | 60.749 | 61.871 | 60.165 | 60.973 | 64.701 | 64.027 | 63.578 | 426 | 420 | 322 | 16792.488 | 15329.872 | 13846.769 | -32768 | 56.078 | 61.512 | 0.376 | 0.498 | 0.546 | 1.494 | 1.548 | 1.581 | 23.974
2018-11-14 | 2:35 | 60.479 | 61.287 | 60.614 | 61.647 | 59.761 | 61.063 | 64.611 | 64.027 | 63.443 | 442 | 454 | 317 | 17415.166 | 16543.955 | 13639.031 | -32768 | 56.258 | 61.153 | 0.424 | 0.48 | 0.534 | 1.492 | 1.546 | 1.582 | 23.974
2018-11-14 | 2:35 | 60.479 | 61.287 | 60.614 | 61.647 | 59.761 | 61.063 | 64.611 | 64.027 | 63.443 | 442 | 454 | 317 | 17415.166 | 16543.955 | 13639.031 | -32768 | 56.527 | 61.153 | 0.392 | 0.47 | 0.564 | 1.492 | 1.546 | 1.58 | 23.976
2018-11-14 | 2:35 | 60.344 | 61.198 | 60.614 | 61.512 | 60.03 | 60.973 | 64.745 | 63.892 | 63.578 | 425 | 416 | 344 | 16753.572 | 15187.039 | 14760.809 | -32768 | 56.123 | 61.377 | 0.394 | 0.584 | 0.556 | 1.491 | 1.546 | 1.58 | 23.974
2018-11-14 | 2:35 | 60.344 | 60.928 | 60.344 | 61.243 | 59.85 | 60.704 | 64.611 | 63.757 | 63.174 | 424 | 426 | 316 | 16714.654 | 15544.122 | 13597.484 | -32768 | 56.258 | 61.557 | 0.384 | 0.5 | 0.544 | 1.49 | 1.545 | 1.579 | 23.974
2018-11-14 | 2:36 | 60.21 | 60.928 | 60.344 | 61.243 | 59.716 | 60.569 | 64.566 | 63.757 | 63.308 | 441 | 420 | 323 | 17376.248 | 15329.872 | 13888.315 | -32768 | 56.392 | 61.287 | 0.4 | 0.524 | 0.6 | 1.489 | 1.546 | 1.58 | 23.974
2018-11-14 | 2:36 | 59.895 | 60.928 | 60.21 | 61.287 | 59.626 | 60.524 | 64.386 | 63.623 | 63.219 | 431 | 433 | 335 | 16987.076 | 15794.08 | 14386.883 | -32768 | 57.38 | 61.692 | 0.406 | 0.486 | 0.542 | 1.489 | 1.544 | 1.578 | 23.974
2018-11-14 | 2:36 | 59.671 | 60.749 | 59.806 | 61.018 | 59.491 | 60.569 | 64.431 | 63.488 | 63.039 | 436 | 448 | 312 | 16831.406 | 14294.332 | 13472.843 | -32768 | 57.38 | 61.377 | 0.392 | 0.542 | 0.534 | 1.488 | 1.545 | 1.577 | 23.974
2018-11-14 | 2:36 | 59.671 | 60.749 | 59.806 | 61.018 | 59.491 | 60.569 | 64.431 | 63.488 | 63.039 | 436 | 448 | 312 | 17181.662 | 16329.705 | 13431.295 | -32768 | 57.38 | 61.377 | 0.396 | 0.53 | 0.556 | 1.488 | 1.545 | 1.578 | 23.974
2018-11-14 | 2:36 | 59.491 | 60.614 | 59.806 | 60.838 | 59.356 | 60.165 | 64.251 | 63.488 | 62.814 | 405 | 414 | 320 | 15975.226 | 15115.623 | 13763.674 | -32768 | 57.605 | 61.692 | 0.394 | 0.492 | 0.544 | 1.486 | 1.543 | 1.576 | 23.974
2018-11-14 | 2:36 | 59.671 | 60.524 | 59.761 | 60.749 | 59.087 | 60.299 | 64.027 | 63.308 | 62.725 | 432 | 444 | 302 | 17025.992 | 16186.872 | 13015.822 | -32768 | 58.189 | 61.512 | 0.384 | 0.518 | 0.574 | 1.484 | 1.542 | 1.575 | 23.974
2018-11-14 | 2:36 | 59.536 | 60.389 | 59.491 | 60.614 | 58.952 | 59.985 | 64.162 | 63.174 | 62.59 | 412 | 405 | 303 | 16247.646 | 14794.248 | 13057.369 | -32768 | 57.785 | 61.916 | 0.402 | 0.48 | 0.556 | 1.484 | 1.542 | 1.575 | 23.974
2018-11-14 | 2:36 | 59.536 | 60.389 | 59.491 | 60.614 | 58.952 | 59.985 | 64.162 | 63.174 | 62.59 | 412 | 405 | 303 | 16247.646 | 14794.248 | 13057.369 | -32768 | 57.785 | 61.781 | 0.402 | 0.48 | 0.556 | 1.484 | 1.542 | 1.575 | 23.974
2018-11-14 | 2:36 | 59.401 | 60.21 | 59.626 | 60.524 | 58.818 | 60.03 | 63.802 | 62.904 | 62.5 | 401 | 417 | 341 | 15819.557 | 15222.747 | 14636.167 | -32768 | 57.964 | 61.512 | 0.384 | 0.524 | 0.544 | 1.482 | 1.541 | 1.573 | 23.974
2018-11-14 | 2:36 | 59.401 | 60.21 | 59.356 | 60.344 | 58.683 | 59.895 | 63.892 | 62.904 | 62.5 | 433 | 425 | 320 | 17493 | 15865.497 | 14511.525 | -32768 | 58.189 | 61.512 | 0.394 | 0.462 | 0.526 | 1.482 | 1.541 | 1.572 | 23.976
2018-11-14 | 2:36 | 59.401 | 60.21 | 59.356 | 60.344 | 58.683 | 59.895 | 63.892 | 62.904 | 62.545 | 433 | 425 | 320 | 17064.91 | 15508.414 | 13763.674 | -32768 | 58.189 | 61.512 | 0.398 | 0.476 | 0.514 | 1.48 | 1.54 | 1.572 | 23.974
2018-11-14 | 2:36 | 58.997 | 60.12 | 59.491 | 59.94 | 58.952 | 59.626 | 63.623 | 62.904 | 62.141 | 417 | 419 | 337 | 16442.234 | 15294.164 | 14469.978 | -32768 | 57.515 | 61.781 | 0.394 | 0.512 | 0.52 | 1.481 | 1.541 | 1.572 | 23.976
2018-11-14 | 2:37 | 59.177 | 59.94 | 59.087 | 60.21 | 58.503 | 59.491 | 63.847 | 62.769 | 62.275 | 434 | 430 | 327 | 17103.828 | 15686.955 | 14054.505 | -32768 | 57.515 | 62.141 | 0.396 | 0.504 | 0.542 | 1.478 | 1.54 | 1.571 | 23.974
2018-11-14 | 2:37 | 58.862 | 59.85 | 59.087 | 59.94 | 58.638 | 59.581 | 63.668 | 62.635 | 62.141 | 429 | 445 | 322 | 16909.24 | 16222.58 | 13846.769 | -32768 | 57.65 | 62.051 | 0.404 | 0.476 | 0.534 | 1.477 | 1.539 | 1.569 | 23.974
2018-11-14 | 2:37 | 58.862 | 59.536 | 58.952 | 59.895 | 58.548 | 59.356 | 63.668 | 62.635 | 62.186 | 402 | 407 | 308 | 15858.474 | 14865.664 | 13265.106 | -32768 | 57.605 | 62.275 | 0.386 | 0.51 | 0.536 | 1.476 | 1.539 | 1.568 | 23.974
2018-11-14 | 2:37 | 58.862 | 59.536 | 58.952 | 59.895 | 58.548 | 59.356 | 63.668 | 62.635 | 62.186 | 402 | 407 | 308 | 15858.474 | 14865.664 | 13265.106 | -32768 | 57.605 | 62.275 | 0.386 | 0.51 | 0.536 | 1.476 | 1.539 | 1.568 | 23.974
2018-11-14 | 2:37 | 58.997 | 59.536 | 59.222 | 59.626 | 58.548 | 59.222 | 63.398 | 62.5 | 61.781 | 405 | 420 | 311 | 15975.226 | 15329.872 | 13389.748 | -32768 | 57.336 | 62.006 | 0.384 | 0.536 | 0.54 | 1.474 | 1.538 | 1.568 | 23.974
2018-11-14 | 2:37 | 58.862 | 59.671 | 59.356 | 59.761 | 58.638 | 59.177 | 63.129 | 62.365 | 61.916 | 418 | 432 | 310 | 16481.15 | 15758.372 | 13348.2 | -32768 | 57.605 | 62.275 | 0.396 | 0.53 | 0.55 | 1.472 | 1.537 | 1.567 | 23.974
2018-11-14 | 2:37 | 59.716 | 59.85 | 59.671 | 59.985 | 58.773 | 59.222 | 63.443 | 62.41 | 61.826 | 424 | 420 | 341 | 16714.654 | 15329.872 | 14636.167 | -32768 | 58.099 | 61.781 | 0.398 | 0.444 | 0.544 | 1.471 | 1.537 | 1.566 | 23.976
2018-11-14 | 2:37 | 59.94 | 59.806 | 60.075 | 59.716 | 59.222 | 59.177 | 63.129 | 62.41 | 61.557 | 401 | 427 | 319 | 15819.557 | 15579.83 | 13722.126 | -32768 | 58.368 | 61.871 | 0.394 | 0.466 | 0.546 | 1.469 | 1.535 | 1.565 | 23.974
2018-11-14 | 2:37 | 60.659 | 60.255 | 60.883 | 60.389 | 59.985 | 59.491 | 63.308 | 62.41 | 61.871 | 420 | 441 | 333 | 17259.496 | 15436.997 | 13971.41 | -32768 | 58.099 | 61.467 | 0.392 | 0.536 | 0.514 | 1.468 | 1.536 | 1.564 | 23.974
2018-11-14 | 2:37 | 60.659 | 60.255 | 60.883 | 60.389 | 59.985 | 59.491 | 63.308 | 62.41 | 62.006 | 420 | 441 | 333 | 16558.986 | 16079.747 | 14303.788 | -32768 | 58.099 | 61.332 | 0.406 | 0.474 | 0.528 | 1.468 | 1.535 | 1.564 | 23.974
2018-11-14 | 2:38 | 61.377 | 60.928 | 61.422 | 60.704 | 60.434 | 59.85 | 63.353 | 62.68 | 62.141 | 403 | 406 | 333 | 17531.918 | 16151.163 | 14802.356 | -32768 | 58.009 | 61.647 | 0.408 | 0.464 | 0.564 | 1.466 | 1.535 | 1.563 | 23.976
2018-11-14 | 2:38 | 61.737 | 61.198 | 61.692 | 61.108 | 60.973 | 60.03 | 63.443 | 62.769 | 62.32 | 422 | 436 | 343 | 16636.82 | 15901.205 | 14719.262 | -32768 | 58.413 | 61.692 | 0.382 | 0.484 | 0.53 | 1.464 | 1.534 | 1.56 | 23.974
2018-11-14 | 2:38 | 61.737 | 61.198 | 61.692 | 61.108 | 60.973 | 60.03 | 63.443 | 62.769 | 62.32 | 422 | 436 | 343 | 16636.82 | 15901.205 | 14719.262 | -32768 | 58.413 | 61.692 | 0.382 | 0.484 | 0.53 | 1.463 | 1.534 | 1.561 | 23.974
2018-11-14 | 2:38 | 62.006 | 61.602 | 62.32 | 61.512 | 61.467 | 60.704 | 63.308 | 63.039 | 62.5 | 433 | 414 | 317 | 17064.91 | 15115.623 | 13639.031 | -32768 | 58.548 | 61.737 | 0.408 | 0.508 | 0.57 | 1.463 | 1.534 | 1.56 | 23.974
2018-11-14 | 2:38 | 62.5 | 61.871 | 62.59 | 62.006 | 61.512 | 61.108 | 63.533 | 63.174 | 62.769 | 431 | 429 | 320 | 16987.076 | 15651.247 | 13763.674 | -32768 | 59.042 | 61.602 | 0.386 | 0.478 | 0.54 | 1.461 | 1.532 | 1.558 | 23.974
2018-11-14 | 2:38 | 62.5 | 61.871 | 62.59 | 62.006 | 61.781 | 61.108 | 63.533 | 63.174 | 62.769 | 434 | 417 | 291 | 17103.828 | 15222.747 | 12558.802 | -32768 | 59.042 | 61.602 | 0.384 | 0.486 | 0.588 | 1.461 | 1.532 | 1.558 | 23.974
2018-11-14 | 2:38 | 62.545 | 62.275 | 62.59 | 62.006 | 62.006 | 61.377 | 63.533 | 63.443 | 63.219 | 429 | 422 | 353 | 16909.24 | 15401.289 | 15134.734 | -32768 | 58.907 | 61.602 | 0.408 | 0.498 | 0.544 | 1.459 | 1.532 | 1.557 | 23.974
2018-11-14 | 2:38 | 62.68 | 62.5 | 62.859 | 62.59 | 62.096 | 61.647 | 63.443 | 63.578 | 63.533 | 427 | 431 | 331 | 16831.406 | 15722.664 | 14220.694 | -32768 | 58.818 | 61.467 | 0.424 | 0.47 | 0.518 | 1.457 | 1.532 | 1.556 | 23.974
2018-11-14 | 2:38 | 62.68 | 62.5 | 62.859 | 62.59 | 62.096 | 61.647 | 63.443 | 63.578 | 63.533 | 427 | 431 | 331 | 16831.406 | 15722.664 | 14220.694 | -32768 | 58.818 | 61.602 | 0.424 | 0.47 | 0.518 | 1.457 | 1.532 | 1.556 | 23.974
2018-11-14 | 2:38 | 62.859 | 62.814 | 62.859 | 62.859 | 62.41 | 61.871 | 63.892 | 63.713 | 63.533 | 431 | 431 | 319 | 16987.076 | 15722.664 | 13722.126 | -32768 | 58.279 | 61.871 | 0.382 | 0.51 | 0.538 | 1.456 | 1.53 | 1.556 | 23.974
2018-11-14 | 2:38 | 62.859 | 62.814 | 62.859 | 62.859 | 62.41 | 61.871 | 63.892 | 63.847 | 63.533 | 448 | 450 | 327 | 17648.67 | 16401.121 | 14054.505 | -32768 | 58.279 | 61.871 | 0.4 | 0.498 | 0.564 | 1.456 | 1.53 | 1.556 | 23.974
2018-11-14 | 2:38 | 62.859 | 63.039 | 63.129 | 63.039 | 62.5 | 62.051 | 64.027 | 63.982 | 63.668 | 435 | 439 | 328 | 17142.744 | 16008.33 | 14096.052 | -32768 | 57.65 | 62.006 | 0.418 | 0.462 | 0.526 | 1.455 | 1.53 | 1.554 | 23.974
2018-11-14 | 2:38 | 62.859 | 63.039 | 63.129 | 63.039 | 62.5 | 62.32 | 64.027 | 63.847 | 63.668 | 424 | 410 | 324 | 16714.654 | 14972.789 | 13929.862 | -32768 | 57.65 | 62.006 | 0.396 | 0.494 | 0.55 | 1.454 | 1.53 | 1.554 | 23.974
2018-11-14 | 2:38 | 63.039 | 63.219 | 63.129 | 63.308 | 62.365 | 62.41 | 64.072 | 63.982 | 64.117 | 413 | 419 | 340 | 16286.564 | 15294.164 | 14594.619 | -32768 | 57.785 | 62.006 | 0.39 | 0.506 | 0.526 | 1.454 | 1.53 | 1.553 | 23.974
2018-11-14 | 2:38 | 63.039 | 63.219 | 63.129 | 63.308 | 62.365 | 62.41 | 64.072 | 63.982 | 64.117 | 413 | 419 | 340 | 16286.564 | 15294.164 | 14594.619 | -32768 | 57.785 | 62.006 | 0.39 | 0.506 | 0.526 | 1.454 | 1.53 | 1.553 | 23.974
2018-11-14 | 2:39 | 62.994 | 63.219 | 62.994 | 63.398 | 62.545 | 62.5 | 64.027 | 63.982 | 64.117 | 408 | 407 | 304 | 16091.978 | 14865.664 | 13098.917 | -32768 | 57.605 | 62.41 | 0.388 | 0.522 | 0.56 | 1.453 | 1.529 | 1.552 | 23.974
2018-11-14 | 2:39 | 62.904 | 63.353 | 63.263 | 63.578 | 62.68 | 62.814 | 64.341 | 64.251 | 64.476 | 414 | 391 | 344 | 16325.481 | 14294.332 | 14760.809 | -32768 | 57.515 | 62.68 | 0.404 | 0.52 | 0.534 | 1.452 | 1.528 | 1.55 | 23.974
2018-11-14 | 2:39 | 62.904 | 63.353 | 63.263 | 63.578 | 62.68 | 62.814 | 64.341 | 64.251 | 64.476 | 414 | 391 | 344 | 16325.481 | 14294.332 | 14760.809 | -32768 | 57.515 | 62.68 | 0.382 | 0.554 | 0.52 | 1.452 | 1.528 | 1.55 | 23.974
2018-11-14 | 2:39 | 63.039 | 63.443 | 63.129 | 63.713 | 62.545 | 62.814 | 64.341 | 64.251 | 64.476 | 412 | 420 | 337 | 16247.646 | 15329.872 | 14469.978 | -32768 | 57.111 | 62.59 | 0.386 | 0.494 | 0.53 | 1.451 | 1.528 | 1.551 | 23.974
2018-11-14 | 2:39 | 63.039 | 63.443 | 63.174 | 63.802 | 62.635 | 62.68 | 64.207 | 64.566 | 64.745 | 418 | 409 | 292 | 16481.15 | 14937.081 | 12600.35 | -32768 | 56.662 | 62.051 | 0.39 | 0.47 | 0.52 | 1.449 | 1.527 | 1.549 | 23.974
2018-11-14 | 2:39 | 63.039 | 63.443 | 63.174 | 63.802 | 62.635 | 62.68 | 64.207 | 64.566 | 64.745 | 418 | 409 | 292 | 16481.15 | 14937.081 | 12600.35 | -32768 | 56.662 | 62.231 | 0.39 | 0.546 | 0.522 | 1.449 | 1.527 | 1.549 | 23.976
2018-11-14 | 2:39 | 63.174 | 63.308 | 63.443 | 63.713 | 62.545 | 62.814 | 64.476 | 64.431 | 64.611 | 402 | 397 | 313 | 15858.474 | 14508.581 | 13472.843 | -32768 | 56.033 | 61.961 | 0.37 | 0.48 | 0.534 | 1.449 | 1.527 | 1.55 | 23.976
2018-11-14 | 2:39 | 63.174 | 63.308 | 63.443 | 63.578 | 62.545 | 62.814 | 64.341 | 64.431 | 64.611 | 402 | 397 | 313 | 15858.474 | 14508.581 | 13472.843 | -32768 | 56.033 | 61.961 | 0.418 | 0.512 | 0.532 | 1.45 | 1.526 | 1.548 | 23.974
2018-11-14 | 2:39 | 63.263 | 63.443 | 63.398 | 63.757 | 62.545 | 63.084 | 64.566 | 64.521 | 64.611 | 407 | 430 | 320 | 16053.061 | 15686.955 | 13763.674 | -32768 | 55.943 | 62.231 | 0.422 | 0.478 | 0.534 | 1.449 | 1.526 | 1.548 | 23.974
2018-11-14 | 2:39 | 63.263 | 63.578 | 63.398 | 63.757 | 62.545 | 62.949 | 64.296 | 64.656 | 64.611 | 424 | 423 | 313 | 16053.061 | 15686.955 | 13763.674 | -32768 | 55.943 | 62.231 | 0.402 | 0.49 | 0.536 | 1.449 | 1.526 | 1.548 | 23.974
2018-11-14 | 2:39 | 63.308 | 63.488 | 63.398 | 63.892 | 62.68 | 63.084 | 64.611 | 64.521 | 64.835 | 403 | 416 | 336 | 15897.392 | 15187.039 | 14428.431 | -32768 | 56.348 | 62.275 | 0.376 | 0.474 | 0.548 | 1.448 | 1.526 | 1.548 | 23.974
2018-11-14 | 2:39 | 63.308 | 63.488 | 63.398 | 63.892 | 62.68 | 63.084 | 64.611 | 64.521 | 64.835 | 448 | 429 | 319 | 17648.67 | 15651.247 | 13722.126 | -32768 | 56.348 | 62.275 | 0.404 | 0.458 | 0.534 | 1.449 | 1.527 | 1.548 | 23.974
2018-11-14 | 2:39 | 63.398 | 63.757 | 63.533 | 63.892 | 62.814 | 63.084 | 64.566 | 64.656 | 64.701 | 419 | 394 | 326 | 16520.068 | 14401.457 | 14012.957 | -32768 | 56.752 | 61.916 | 0.382 | 0.508 | 0.534 | 1.449 | 1.525 | 1.547 | 23.974
2018-11-14 | 2:40 | 63.398 | 63.757 | 63.533 | 63.847 | 62.635 | 63.084 | 64.566 | 64.656 | 65.015 | 423 | 430 | 317 | 16675.736 | 15686.955 | 13639.031 | -32768 | 56.842 | 61.647 | 0.386 | 0.522 | 0.556 | 1.448 | 1.526 | 1.547 | 23.974
2018-11-14 | 2:40 | 63.533 | 63.892 | 63.802 | 63.757 | 62.949 | 63.308 | 64.566 | 64.656 | 64.88 | 431 | 453 | 348 | 16987.076 | 16508.246 | 14926.998 | -32768 | 57.83 | 61.467 | 0.392 | 0.53 | 0.534 | 1.448 | 1.525 | 1.547 | 23.976
2018-11-14 | 2:40 | 63.802 | 64.027 | 64.072 | 64.027 | 63.084 | 63.488 | 64.431 | 64.656 | 65.015 | 403 | 425 | 324 | 15897.392 | 15508.414 | 13929.862 | -32768 | 58.099 | 61.781 | 0.386 | 0.524 | 0.572 | 1.447 | 1.525 | 1.546 | 23.974
2018-11-14 | 2:40 | 63.802 | 64.027 | 64.072 | 64.027 | 63.084 | 63.488 | 64.431 | 64.656 | 65.015 | 403 | 425 | 324 | 15897.392 | 15508.414 | 13929.862 | -32768 | 58.099 | 61.781 | 0.392 | 0.528 | 0.572 | 1.447 | 1.525 | 1.546 | 23.974
2018-11-14 | 2:40 | 63.937 | 63.982 | 64.341 | 64.207 | 63.219 | 63.488 | 64.701 | 64.79 | 65.194 | 404 | 419 | 315 | 15936.309 | 15294.164 | 13555.938 | -32768 | 58.279 | 61.916 | 0.396 | 0.442 | 0.518 | 1.447 | 1.526 | 1.546 | 23.974
2018-11-14 | 2:40 | 63.937 | 64.117 | 64.341 | 64.341 | 63.219 | 63.623 | 64.835 | 64.656 | 65.194 | 420 | 399 | 346 | 16558.986 | 14579.998 | 14843.903 | -32768 | 58.279 | 61.916 | 0.402 | 0.532 | 0.53 | 1.448 | 1.525 | 1.546 | 23.976
2018-11-14 | 2:40 | 64.072 | 64.296 | 64.341 | 64.521 | 63.623 | 63.623 | 64.566 | 64.925 | 64.925 | 422 | 431 | 311 | 16636.82 | 15722.664 | 13389.748 | -32768 | 58.458 | 61.377 | 0.416 | 0.532 | 0.568 | 1.446 | 1.524 | 1.545 | 23.976
2018-11-14 | 2:40 | 64.072 | 64.296 | 64.341 | 64.521 | 63.623 | 63.623 | 64.566 | 64.925 | 64.925 | 422 | 431 | 311 | 16636.82 | 15722.664 | 13389.748 | -32768 | 58.458 | 61.377 | 0.416 | 0.532 | 0.568 | 1.446 | 1.524 | 1.545 | 23.976
2018-11-14 | 2:40 | 64.476 | 64.566 | 64.611 | 64.656 | 63.982 | 63.757 | 64.835 | 64.925 | 65.239 | 413 | 406 | 326 | 16286.564 | 14829.956 | 14012.957 | -32768 | 58.054 | 61.737 | 0.4 | 0.498 | 0.542 | 1.446 | 1.524 | 1.545 | 23.974
2018-11-14 | 2:40 | 64.431 | 64.835 | 64.88 | 64.521 | 63.892 | 63.982 | 64.521 | 65.06 | 65.644 | 433 | 450 | 294 | 17064.91 | 16401.121 | 12683.443 | -32768 | 57.65 | 61.512 | 0.396 | 0.494 | 0.56 | 1.445 | 1.524 | 1.544 | 23.974
2018-11-14 | 2:40 | 64.701 | 64.835 | 64.88 | 64.925 | 63.892 | 63.982 | 64.521 | 65.06 | 65.644 | 433 | 450 | 294 | 17064.91 | 16401.121 | 12683.443 | -32768 | 57.65 | 61.512 | 0.384 | 0.53 | 0.508 | 1.446 | 1.523 | 1.544 | 23.974
2018-11-14 | 2:40 | 65.015 | 64.79 | 65.015 | 65.06 | 64.296 | 64.162 | 64.97 | 65.194 | 65.599 | 443 | 441 | 345 | 17454.084 | 16079.747 | 14802.356 | -32768 | 57.65 | 61.871 | 0.394 | 0.5 | 0.578 | 1.444 | 1.523 | 1.543 | 23.974
2018-11-14 | 2:40 | 65.15 | 65.194 | 65.419 | 65.15 | 64.431 | 64.386 | 64.97 | 65.329 | 66.003 | 454 | 428 | 325 | 17882.174 | 15615.539 | 13971.41 | -32768 | 57.336 | 62.186 | 0.392 | 0.508 | 0.548 | 1.446 | 1.524 | 1.543 | 23.974
2018-11-14 | 2:41 | 65.419 | 65.194 | 65.554 | 65.419 | 64.835 | 64.701 | 65.105 | 65.464 | 66.138 | 415 | 436 | 337 | 17025.992 | 15508.414 | 15093.188 | -32768 | 57.605 | 61.871 | 0.392 | 0.534 | 0.596 | 1.444 | 1.523 | 1.542 | 23.974
2018-11-14 | 2:41 | 65.419 | 65.194 | 65.554 | 65.554 | 64.835 | 64.701 | 65.239 | 65.464 | 66.138 | 415 | 436 | 337 | 16364.398 | 15901.205 | 14469.978 | -32768 | 57.605 | 61.871 | 0.406 | 0.556 | 0.572 | 1.444 | 1.523 | 1.542 | 23.974
2018-11-14 | 2:41 | 65.778 | 65.778 | 66.093 | 65.688 | 65.06 | 64.701 | 65.194 | 65.733 | 66.093 | 414 | 427 | 306 | 16325.481 | 15579.83 | 13182.012 | -32768 | 57.201 | 62.006 | 0.4 | 0.476 | 0.554 | 1.444 | 1.523 | 1.543 | 23.974
2018-11-14 | 2:41 | 65.778 | 65.778 | 66.093 | 65.509 | 65.06 | 64.701 | 65.06 | 65.733 | 66.093 | 404 | 383 | 314 | 15936.309 | 14008.665 | 13514.39 | -32768 | 57.201 | 62.006 | 0.408 | 0.504 | 0.54 | 1.443 | 1.523 | 1.543 | 23.974
2018-11-14 | 2:41 | 65.823 | 65.913 | 66.227 | 66.182 | 65.239 | 64.97 | 65.374 | 65.868 | 66.452 | 464 | 469 | 334 | 18271.346 | 17079.578 | 14345.336 | -32768 | 56.752 | 62.275 | 0.39 | 0.464 | 0.524 | 1.443 | 1.522 | 1.544 | 23.974
2018-11-14 | 2:41 | 65.823 | 65.913 | 66.227 | 66.182 | 65.239 | 64.97 | 65.374 | 65.868 | 66.452 | 464 | 469 | 334 | 18271.346 | 17079.578 | 14345.336 | -32768 | 56.752 | 62.275 | 0.39 | 0.464 | 0.524 | 1.443 | 1.522 | 1.544 | 23.974
2018-11-14 | 2:41 | 66.362 | 66.182 | 66.362 | 66.272 | 65.599 | 65.374 | 65.374 | 65.868 | 66.587 | 422 | 418 | 338 | 16636.82 | 15258.456 | 14511.525 | -32768 | 56.572 | 62.41 | 0.394 | 0.45 | 0.532 | 1.442 | 1.523 | 1.542 | 23.976
2018-11-14 | 2:41 | 66.362 | 66.272 | 66.632 | 66.542 | 65.733 | 65.509 | 65.644 | 66.272 | 66.946 | 438 | 420 | 307 | 16558.986 | 15722.664 | 14802.356 | -32768 | 55.898 | 62.545 | 0.398 | 0.554 | 0.514 | 1.442 | 1.522 | 1.542 | 23.974
2018-11-14 | 2:41 | 66.362 | 66.272 | 66.632 | 66.542 | 65.733 | 65.509 | 65.644 | 66.272 | 66.946 | 438 | 420 | 307 | 16558.986 | 15722.664 | 14802.356 | -32768 | 55.898 | 62.545 | 0.398 | 0.554 | 0.514 | 1.442 | 1.522 | 1.542 | 23.974
2018-11-14 | 2:41 | 66.497 | 66.542 | 66.632 | 66.811 | 65.913 | 65.868 | 65.778 | 66.138 | 67.081 | 434 | 431 | 321 | 17103.828 | 15722.664 | 13805.221 | -32768 | 55.764 | 62.455 | 0.392 | 0.524 | 0.554 | 1.443 | 1.522 | 1.542 | 23.974
2018-11-14 | 2:41 | 66.497 | 66.542 | 66.632 | 66.811 | 65.913 | 65.868 | 65.778 | 66.138 | 67.081 | 434 | 431 | 321 | 17103.828 | 15722.664 | 13805.221 | -32768 | 55.764 | 62.455 | 0.4 | 0.5 | 0.592 | 1.443 | 1.522 | 1.542 | 23.974
2018-11-14 | 2:41 | 66.721 | 66.811 | 66.766 | 67.036 | 66.048 | 66.048 | 65.599 | 66.542 | 67.215 | 435 | 428 | 338 | 17142.744 | 15615.539 | 14511.525 | -32768 | 55.584 | 63.129 | 0.394 | 0.466 | 0.558 | 1.444 | 1.523 | 1.542 | 23.974
2018-11-14 | 2:41 | 66.856 | 66.946 | 67.036 | 66.901 | 66.272 | 66.048 | 65.733 | 66.676 | 67.215 | 427 | 435 | 321 | 16831.406 | 15865.497 | 13805.221 | -32768 | 55.449 | 63.937 | 0.4 | 0.574 | 0.534 | 1.444 | 1.522 | 1.542 | 23.974
2018-11-14 | 2:42 | 66.856 | 66.901 | 67.036 | 67.305 | 66.452 | 66.272 | 65.733 | 66.811 | 67.35 | 467 | 442 | 337 | 16014.143 | 15008.498 | 14303.788 | -32768 | 55.045 | 63.623 | 0.394 | 0.502 | 0.526 | 1.445 | 1.522 | 1.542 | 23.974
2018-11-14 | 2:42 | 67.036 | 66.946 | 67.17 | 67.26 | 66.272 | 66.587 | 66.048 | 66.811 | 67.575 | 433 | 430 | 332 | 17064.91 | 15686.955 | 14262.241 | -32768 | 55.18 | 63.892 | 0.394 | 0.522 | 0.542 | 1.445 | 1.522 | 1.542 | 23.974
2018-11-14 | 2:42 | 66.991 | 67.081 | 67.17 | 67.17 | 66.542 | 66.542 | 66.138 | 66.946 | 67.844 | 424 | 419 | 335 | 16714.654 | 15294.164 | 14386.883 | -32768 | 54.91 | 64.162 | 0.4 | 0.454 | 0.526 | 1.444 | 1.521 | 1.541 | 23.974
2018-11-14 | 2:42 | 66.991 | 67.081 | 67.44 | 67.17 | 66.676 | 66.676 | 66.138 | 66.946 | 67.844 | 429 | 431 | 330 | 16909.24 | 15722.664 | 14179.146 | -32768 | 54.91 | 64.162 | 0.4 | 0.454 | 0.526 | 1.444 | 1.521 | 1.541 | 23.974
2018-11-14 | 2:42 | 67.26 | 67.395 | 67.44 | 67.709 | 66.542 | 66.721 | 66.272 | 67.081 | 67.979 | 442 | 434 | 330 | 17415.166 | 15829.789 | 14179.146 | -32768 | 55.18 | 64.027 | 0.384 | 0.494 | 0.57 | 1.445 | 1.521 | 1.542 | 23.974
2018-11-14 | 2:42 | 67.26 | 67.395 | 67.44 | 67.709 | 66.542 | 66.721 | 66.272 | 67.081 | 67.979 | 442 | 434 | 330 | 17415.166 | 15829.789 | 14179.146 | -32768 | 55.18 | 64.027 | 0.392 | 0.5 | 0.548 | 1.445 | 1.521 | 1.542 | 23.974
2018-11-14 | 2:42 | 67.44 | 67.395 | 67.44 | 67.709 | 66.856 | 66.991 | 66.182 | 67.215 | 67.844 | 426 | 424 | 299 | 16792.488 | 15472.706 | 12891.181 | -32768 | 55.315 | 63.174 | 0.386 | 0.476 | 0.546 | 1.445 | 1.521 | 1.542 | 23.974
2018-11-14 | 2:42 | 67.44 | 67.395 | 67.44 | 67.709 | 66.856 | 66.991 | 66.182 | 67.215 | 67.844 | 437 | 433 | 324 | 17220.58 | 15794.08 | 13929.862 | -32768 | 55.315 | 63.174 | 0.386 | 0.476 | 0.546 | 1.445 | 1.521 | 1.543 | 23.974
2018-11-14 | 2:42 | 67.664 | 67.664 | 67.575 | 67.844 | 66.721 | 66.811 | 66.407 | 67.215 | 67.979 | 447 | 470 | 334 | 17609.752 | 17115.287 | 14345.336 | -32768 | 55.988 | 63.219 | 0.4 | 0.466 | 0.586 | 1.446 | 1.521 | 1.542 | 23.974
2018-11-14 | 2:42 | 67.664 | 67.664 | 67.575 | 67.844 | 66.721 | 66.811 | 66.407 | 67.215 | 67.979 | 447 | 470 | 334 | 17609.752 | 17115.287 | 14345.336 | -32768 | 55.988 | 63.219 | 0.4 | 0.466 | 0.586 | 1.445 | 1.521 | 1.542 | 23.974
2018-11-14 | 2:42 | 67.575 | 67.799 | 67.709 | 67.934 | 67.081 | 67.215 | 66.542 | 67.485 | 68.248 | 423 | 418 | 316 | 16675.736 | 15258.456 | 13597.484 | -32768 | 56.213 | 62.949 | 0.382 | 0.506 | 0.546 | 1.445 | 1.522 | 1.543 | 23.974
2018-11-14 | 2:42 | 67.575 | 67.799 | 67.709 | 67.934 | 67.081 | 67.215 | 66.542 | 67.485 | 68.248 | 423 | 418 | 316 | 16675.736 | 15258.456 | 13597.484 | -32768 | 56.213 | 62.635 | 0.382 | 0.506 | 0.546 | 1.445 | 1.522 | 1.543 | 23.974
2018-11-14 | 2:42 | 67.844 | 67.844 | 68.024 | 68.114 | 67.26 | 67.35 | 66.317 | 67.53 | 68.383 | 438 | 442 | 332 | 17259.496 | 16115.455 | 14262.241 | -32768 | 56.527 | 62.365 | 0.398 | 0.526 | 0.526 | 1.447 | 1.522 | 1.544 | 23.974
2018-11-14 | 2:42 | 67.844 | 67.844 | 68.024 | 68.114 | 67.26 | 67.35 | 66.317 | 67.53 | 68.383 | 438 | 442 | 332 | 17259.496 | 16115.455 | 14262.241 | -32768 | 56.527 | 62.365 | 0.398 | 0.526 | 0.526 | 1.446 | 1.522 | 1.543 | 23.974
2018-11-14 | 2:43 | 67.934 | 67.934 | 68.114 | 68.293 | 67.35 | 67.215 | 66.676 | 67.485 | 68.293 | 413 | 400 | 336 | 16286.564 | 14615.706 | 14428.431 | -32768 | 56.976 | 62.231 | 0.412 | 0.508 | 0.54 | 1.447 | 1.522 | 1.543 | 23.974
2018-11-14 | 2:43 | 67.934 | 67.934 | 68.114 | 68.293 | 67.35 | 67.215 | 66.676 | 67.485 | 68.293 | 413 | 400 | 336 | 16286.564 | 14615.706 | 14428.431 | -32768 | 56.976 | 62.231 | 0.406 | 0.5 | 0.54 | 1.447 | 1.522 | 1.543 | 23.974
2018-11-14 | 2:43 | 68.069 | 68.293 | 68.293 | 68.248 | 67.575 | 67.35 | 66.542 | 67.664 | 68.428 | 422 | 426 | 320 | 16636.82 | 15544.122 | 13763.674 | -32768 | 57.336 | 62.365 | 0.39 | 0.55 | 0.53 | 1.447 | 1.521 | 1.543 | 23.974
2018-11-14 | 2:43 | 68.383 | 68.158 | 68.428 | 68.518 | 67.575 | 67.664 | 66.856 | 67.799 | 68.697 | 431 | 447 | 347 | 17259.496 | 15901.205 | 13805.221 | -32768 | 57.201 | 62.141 | 0.4 | 0.492 | 0.53 | 1.447 | 1.521 | 1.544 | 23.974
2018-11-14 | 2:43 | 68.428 | 68.428 | 68.428 | 68.652 | 67.754 | 67.754 | 66.766 | 67.799 | 68.697 | 401 | 409 | 340 | 15819.557 | 14937.081 | 14594.619 | -32768 | 56.931 | 62.231 | 0.412 | 0.496 | 0.584 | 1.448 | 1.521 | 1.545 | 23.974
2018-11-14 | 2:43 | 68.428 | 68.428 | 68.563 | 68.652 | 67.754 | 67.754 | 66.766 | 67.934 | 68.697 | 451 | 434 | 348 | 17765.422 | 15829.789 | 14926.998 | -32768 | 56.931 | 62.096 | 0.408 | 0.536 | 0.606 | 1.448 | 1.521 | 1.545 | 23.974
2018-11-14 | 2:43 | 68.742 | 68.563 | 68.697 | 68.922 | 67.844 | 68.024 | 66.811 | 68.069 | 68.967 | 420 | 433 | 342 | 16558.986 | 15794.08 | 14677.714 | -32768 | 56.797 | 62.006 | 0.414 | 0.494 | 0.546 | 1.448 | 1.522 | 1.544 | 23.974
2018-11-14 | 2:43 | 68.877 | 68.563 | 68.787 | 68.832 | 67.889 | 68.158 | 66.946 | 68.158 | 68.967 | 432 | 445 | 304 | 17025.992 | 16222.58 | 13098.917 | -32768 | 56.572 | 62.275 | 0.396 | 0.552 | 0.574 | 1.449 | 1.522 | 1.545 | 23.976
2018-11-14 | 2:43 | 68.832 | 68.563 | 68.787 | 68.832 | 67.889 | 68.158 | 66.946 | 68.158 | 68.967 | 432 | 445 | 304 | 17025.992 | 16222.58 | 13098.917 | -32768 | 56.437 | 62.275 | 0.396 | 0.552 | 0.574 | 1.449 | 1.522 | 1.545 | 23.976
2018-11-14 | 2:43 | 68.967 | 68.787 | 69.191 | 69.326 | 68.383 | 68.203 | 66.901 | 68.293 | 69.371 | 389 | 412 | 332 | 15352.549 | 15044.206 | 14262.241 | -32768 | 56.123 | 62.141 | 0.392 | 0.514 | 0.544 | 1.45 | 1.522 | 1.546 | 23.974
2018-11-14 | 2:43 | 69.281 | 69.102 | 69.326 | 69.281 | 68.428 | 68.473 | 67.215 | 68.293 | 69.461 | 448 | 458 | 328 | 17648.67 | 16686.787 | 14096.052 | -32768 | 55.943 | 62.5 | 0.386 | 0.504 | 0.57 | 1.45 | 1.523 | 1.546 | 23.974
2018-11-14 | 2:43 | 69.461 | 69.551 | 69.73 | 69.461 | 68.832 | 68.742 | 67.53 | 68.563 | 69.596 | 416 | 407 | 319 | 16403.316 | 14865.664 | 13722.126 | -32768 | 56.123 | 62.275 | 0.402 | 0.498 | 0.566 | 1.45 | 1.523 | 1.546 | 23.974
2018-11-14 | 2:44 | 69.416 | 69.64 | 69.73 | 69.73 | 68.652 | 68.563 | 67.485 | 68.697 | 69.73 | 422 | 436 | 306 | 16636.82 | 15901.205 | 13182.012 | -32768 | 56.392 | 62.275 | 0.398 | 0.49 | 0.564 | 1.451 | 1.523 | 1.548 | 23.974
2018-11-14 | 2:44 | 69.416 | 69.64 | 69.73 | 69.73 | 68.652 | 68.563 | 67.485 | 68.697 | 69.73 | 422 | 436 | 306 | 16636.82 | 15901.205 | 13182.012 | -32768 | 56.392 | 62.275 | 0.4 | 0.512 | 0.61 | 1.451 | 1.524 | 1.547 | 23.974
2018-11-14 | 2:44 | 69.551 | 69.775 | 69.73 | 69.685 | 68.967 | 69.012 | 67.62 | 68.832 | 69.73 | 425 | 419 | 332 | 16753.572 | 15294.164 | 14262.241 | -32768 | 56.348 | 61.961 | 0.402 | 0.524 | 0.554 | 1.451 | 1.524 | 1.548 | 23.974
2018-11-14 | 2:44 | 69.82 | 69.91 | 69.865 | 70.179 | 69.146 | 68.967 | 67.485 | 68.967 | 70 | 401 | 399 | 343 | 15819.557 | 14579.998 | 14719.262 | -32768 | 56.572 | 62.006 | 0.392 | 0.528 | 0.556 | 1.452 | 1.525 | 1.55 | 23.974
2018-11-14 | 2:44 | 70.045 | 70.045 | 70.269 | 70.09 | 69.371 | 69.102 | 67.62 | 69.236 | 69.91 | 441 | 436 | 320 | 17376.248 | 15901.205 | 13763.674 | -32768 | 57.156 | 61.871 | 0.406 | 0.504 | 0.534 | 1.452 | 1.524 | 1.549 | 23.974
2018-11-14 | 2:44 | 70.045 | 70.045 | 70.269 | 70.09 | 69.371 | 69.102 | 67.62 | 69.236 | 69.91 | 456 | 454 | 339 | 17960.008 | 16543.955 | 14553.072 | -32768 | 57.156 | 61.871 | 0.398 | 0.548 | 0.568 | 1.453 | 1.525 | 1.549 | 23.974
2018-11-14 | 2:44 | 70.045 | 70.269 | 70.404 | 70.494 | 69.596 | 69.326 | 67.709 | 69.236 | 70.314 | 428 | 430 | 326 | 16870.324 | 15686.955 | 14012.957 | -32768 | 57.156 | 61.467 | 0.41 | 0.508 | 0.546 | 1.452 | 1.525 | 1.55 | 23.974
2018-11-14 | 2:44 | 70.359 | 70.179 | 70.539 | 70.449 | 69.775 | 69.506 | 68.024 | 69.236 | 70.583 | 442 | 435 | 320 | 17415.166 | 15865.497 | 13763.674 | -32768 | 57.111 | 61.467 | 0.394 | 0.504 | 0.556 | 1.453 | 1.527 | 1.55 | 23.974
2018-11-14 | 2:44 | 70.359 | 70.179 | 70.539 | 70.449 | 69.775 | 69.506 | 68.024 | 69.236 | 70.583 | 442 | 435 | 320 | 17415.166 | 15865.497 | 13763.674 | -32768 | 57.111 | 61.467 | 0.394 | 0.504 | 0.556 | 1.453 | 1.527 | 1.55 | 23.974
2018-11-14 | 2:44 | 70.224 | 70.539 | 70.673 | 70.359 | 69.64 | 69.73 | 67.889 | 69.506 | 70.718 | 384 | 386 | 320 | 15157.963 | 14115.79 | 13763.674 | -32768 | 57.156 | 61.557 | 0.414 | 0.47 | 0.562 | 1.454 | 1.527 | 1.552 | 23.974
2018-11-14 | 2:44 | 70.673 | 70.808 | 70.808 | 70.853 | 70.045 | 69.91 | 68.203 | 69.64 | 70.718 | 400 | 397 | 329 | 15780.64 | 14508.581 | 14137.6 | -32768 | 57.38 | 62.275 | 0.406 | 0.494 | 0.508 | 1.454 | 1.527 | 1.552 | 23.974
2018-11-14 | 2:44 | 70.673 | 70.808 | 70.673 | 70.853 | 70.045 | 69.91 | 68.203 | 69.64 | 70.718 | 412 | 402 | 318 | 15780.64 | 14508.581 | 14137.6 | -32768 | 57.38 | 62.275 | 0.404 | 0.53 | 0.53 | 1.454 | 1.527 | 1.554 | 23.974
2018-11-14 | 2:44 | 70.583 | 70.988 | 71.033 | 70.763 | 70.09 | 70.134 | 68.114 | 69.73 | 71.122 | 409 | 425 | 356 | 16130.895 | 15508.414 | 15259.376 | -32768 | 57.56 | 62.41 | 0.396 | 0.54 | 0.52 | 1.456 | 1.528 | 1.554 | 23.974
2018-11-14 | 2:45 | 70.988 | 70.988 | 71.033 | 71.302 | 70.359 | 70.314 | 68.518 | 69.865 | 71.122 | 410 | 412 | 307 | 16169.812 | 15044.206 | 13223.559 | -32768 | 57.56 | 62.769 | 0.41 | 0.478 | 0.562 | 1.455 | 1.529 | 1.555 | 23.974
2018-11-14 | 2:45 | 70.988 | 70.988 | 71.033 | 71.302 | 70.359 | 70.314 | 68.518 | 69.865 | 71.122 | 410 | 412 | 307 | 16169.812 | 15044.206 | 13223.559 | -32768 | 57.56 | 62.769 | 0.41 | 0.478 | 0.562 | 1.455 | 1.529 | 1.555 | 23.974
2018-11-14 | 2:45 | 71.167 | 71.077 | 71.077 | 71.302 | 70.359 | 70.404 | 68.697 | 70.045 | 71.257 | 450 | 427 | 321 | 17726.504 | 15579.83 | 13805.221 | -32768 | 57.83 | 62.365 | 0.392 | 0.496 | 0.594 | 1.456 | 1.53 | 1.556 | 23.974
2018-11-14 | 2:45 | 71.392 | 71.347 | 71.302 | 71.437 | 70.628 | 70.583 | 68.652 | 70.134 | 71.392 | 435 | 419 | 338 | 17142.744 | 15294.164 | 14511.525 | -32768 | 58.099 | 62.051 | 0.392 | 0.536 | 0.534 | 1.457 | 1.531 | 1.557 | 23.974
2018-11-14 | 2:45 | 71.257 | 71.616 | 71.482 | 71.571 | 70.718 | 70.808 | 68.652 | 70.314 | 71.437 | 417 | 467 | 318 | 16442.234 | 17008.162 | 13680.579 | -32768 | 57.695 | 62.365 | 0.41 | 0.508 | 0.526 | 1.457 | 1.531 | 1.558 | 23.976
2018-11-14 | 2:45 | 71.122 | 71.661 | 71.033 | 71.706 | 70.628 | 70.853 | 68.922 | 70.404 | 71.706 | 444 | 436 | 320 | 17493 | 15901.205 | 13763.674 | -32768 | 57.83 | 62.725 | 0.408 | 0.554 | 0.576 | 1.457 | 1.533 | 1.559 | 23.974
2018-11-14 | 2:45 | 70.449 | 71.482 | 70.494 | 71.571 | 70.179 | 71.033 | 68.787 | 70.539 | 71.616 | 416 | 414 | 333 | 16403.316 | 15115.623 | 14303.788 | -32768 | 58.234 | 62.365 | 0.398 | 0.548 | 0.558 | 1.458 | 1.534 | 1.562 | 23.974
2018-11-14 | 2:45 | 69.91 | 71.482 | 70.494 | 71.212 | 70.179 | 71.033 | 68.787 | 70.539 | 71.616 | 431 | 428 | 329 | 16987.076 | 15615.539 | 14137.6 | -32768 | 58.234 | 62.365 | 0.394 | 0.508 | 0.584 | 1.458 | 1.534 | 1.56 | 23.974
2018-11-14 | 2:45 | 69.371 | 70.988 | 69.461 | 71.347 | 69.281 | 70.718 | 69.057 | 70.449 | 71.616 | 427 | 431 | 343 | 16831.406 | 15722.664 | 14719.262 | -32768 | 58.952 | 62.455 | 0.388 | 0.502 | 0.586 | 1.459 | 1.536 | 1.563 | 23.974
2018-11-14 | 2:46 | 68.563 | 70.539 | 68.652 | 70.583 | 68.563 | 70.359 | 69.057 | 70.314 | 71.527 | 445 | 415 | 336 | 17531.918 | 15151.331 | 14428.431 | -32768 | 58.862 | 62.769 | 0.404 | 0.47 | 0.54 | 1.458 | 1.536 | 1.563 | 23.974
2018-11-14 | 2:46 | 68.563 | 70.539 | 68.518 | 70.583 | 68.383 | 70.359 | 69.057 | 70.314 | 71.257 | 409 | 392 | 305 | 16130.895 | 14330.04 | 13140.464 | -32768 | 58.862 | 62.769 | 0.404 | 0.47 | 0.54 | 1.458 | 1.536 | 1.563 | 23.974
2018-11-14 | 2:46 | 68.158 | 69.596 | 67.934 | 70.314 | 67.575 | 69.775 | 68.922 | 70.134 | 71.033 | 435 | 416 | 320 | 17142.744 | 15187.039 | 13763.674 | -32768 | 59.671 | 62.635 | 0.388 | 0.512 | 0.57 | 1.459 | 1.538 | 1.564 | 23.974
2018-11-14 | 2:46 | 67.889 | 69.596 | 67.934 | 69.955 | 67.575 | 69.775 | 68.922 | 70 | 71.033 | 435 | 436 | 326 | 17142.744 | 15901.205 | 14012.957 | -32768 | 59.581 | 62.635 | 0.386 | 0.518 | 0.53 | 1.459 | 1.538 | 1.565 | 23.974
2018-11-14 | 2:46 | 67.35 | 69.102 | 67.53 | 69.191 | 67.081 | 69.371 | 68.652 | 69.73 | 70.898 | 434 | 448 | 316 | 17103.828 | 16329.705 | 13597.484 | -32768 | 58.818 | 61.692 | 0.408 | 0.49 | 0.59 | 1.459 | 1.539 | 1.566 | 23.974
2018-11-14 | 2:46 | 66.946 | 68.652 | 66.766 | 68.922 | 66.811 | 68.832 | 68.473 | 69.371 | 70.494 | 424 | 416 | 319 | 16714.654 | 15187.039 | 13722.126 | -32768 | 58.952 | 61.692 | 0.414 | 0.532 | 0.552 | 1.459 | 1.54 | 1.568 | 23.974
2018-11-14 | 2:46 | 66.946 | 68.652 | 66.766 | 68.922 | 66.811 | 68.832 | 68.473 | 69.371 | 70.494 | 424 | 416 | 319 | 16714.654 | 15187.039 | 13722.126 | -32768 | 58.952 | 61.692 | 0.412 | 0.514 | 0.56 | 1.459 | 1.54 | 1.568 | 23.976
2018-11-14 | 2:46 | 66.272 | 68.158 | 66.632 | 68.293 | 66.227 | 68.158 | 68.518 | 69.102 | 70.09 | 412 | 409 | 303 | 16247.646 | 14937.081 | 13057.369 | -32768 | 58.593 | 61.826 | 0.402 | 0.458 | 0.514 | 1.461 | 1.542 | 1.569 | 23.974
2018-11-14 | 2:46 | 66.272 | 68.158 | 66.632 | 68.428 | 66.227 | 68.158 | 68.114 | 69.102 | 70.09 | 412 | 409 | 303 | 16247.646 | 14937.081 | 13057.369 | -32768 | 58.593 | 61.826 | 0.402 | 0.458 | 0.514 | 1.459 | 1.541 | 1.569 | 23.974
2018-11-14 | 2:46 | 66.407 | 67.754 | 66.362 | 68.069 | 66.003 | 67.754 | 68.383 | 68.832 | 69.685 | 401 | 410 | 339 | 15819.557 | 14972.789 | 14553.072 | -32768 | 58.368 | 61.512 | 0.408 | 0.462 | 0.532 | 1.46 | 1.542 | 1.57 | 23.974
2018-11-14 | 2:46 | 66.407 | 67.754 | 66.362 | 68.069 | 66.003 | 67.754 | 68.383 | 68.832 | 69.685 | 426 | 418 | 332 | 16792.488 | 15258.456 | 14262.241 | -32768 | 58.368 | 61.512 | 0.426 | 0.55 | 0.504 | 1.461 | 1.543 | 1.57 | 23.974
2018-11-14 | 2:46 | 66.272 | 67.305 | 66.497 | 67.889 | 65.913 | 67.215 | 67.799 | 68.563 | 69.281 | 451 | 431 | 321 | 17765.422 | 15722.664 | 13805.221 | -32768 | 59.267 | 61.602 | 0.402 | 0.516 | 0.568 | 1.46 | 1.544 | 1.571 | 23.974
2018-11-14 | 2:47 | 66.272 | 67.17 | 66.182 | 67.485 | 65.599 | 67.081 | 67.709 | 68.114 | 68.787 | 428 | 410 | 347 | 16870.324 | 14972.789 | 14885.45 | -32768 | 59.401 | 61.557 | 0.402 | 0.476 | 0.596 | 1.46 | 1.544 | 1.573 | 23.974
2018-11-14 | 2:47 | 66.272 | 67.17 | 66.182 | 67.485 | 65.599 | 67.081 | 67.709 | 68.114 | 68.787 | 428 | 410 | 347 | 16870.324 | 14972.789 | 14885.45 | -32768 | 59.401 | 61.557 | 0.414 | 0.534 | 0.534 | 1.46 | 1.544 | 1.572 | 23.974
2018-11-14 | 2:47 | 66.003 | 66.946 | 66.362 | 67.35 | 65.554 | 66.811 | 67.53 | 68.158 | 68.787 | 426 | 430 | 347 | 16792.488 | 15686.955 | 14885.45 | -32768 | 58.862 | 61.737 | 0.41 | 0.532 | 0.568 | 1.46 | 1.546 | 1.575 | 23.974
2018-11-14 | 2:47 | 66.272 | 66.901 | 66.227 | 67.036 | 65.464 | 66.676 | 67.575 | 68.024 | 68.383 | 447 | 430 | 344 | 17609.752 | 15686.955 | 14760.809 | -32768 | 58.548 | 61.737 | 0.416 | 0.52 | 0.564 | 1.46 | 1.546 | 1.575 | 23.974
2018-11-14 | 2:47 | 66.272 | 66.901 | 66.227 | 67.036 | 65.599 | 66.676 | 67.575 | 68.024 | 68.383 | 413 | 420 | 350 | 16286.564 | 15329.872 | 15010.093 | -32768 | 58.548 | 61.737 | 0.408 | 0.506 | 0.564 | 1.461 | 1.548 | 1.575 | 23.974
2018-11-14 | 2:47 | 66.138 | 66.721 | 66.093 | 67.036 | 65.554 | 66.272 | 67.26 | 67.889 | 68.518 | 422 | 425 | 368 | 16636.82 | 15508.414 | 15757.944 | -32768 | 58.413 | 62.141 | 0.422 | 0.504 | 0.54 | 1.461 | 1.548 | 1.576 | 23.974
2018-11-14 | 2:47 | 66.003 | 66.721 | 66.093 | 66.901 | 65.554 | 66.272 | 67.709 | 67.889 | 68.518 | 422 | 425 | 368 | 16636.82 | 15508.414 | 15757.944 | -32768 | 58.413 | 62.141 | 0.406 | 0.488 | 0.546 | 1.462 | 1.548 | 1.576 | 23.974
2018-11-14 | 2:47 | 66.138 | 66.766 | 66.048 | 66.766 | 65.419 | 66.542 | 67.44 | 67.844 | 68.248 | 423 | 452 | 314 | 16675.736 | 16472.537 | 13514.39 | -32768 | 58.683 | 62.006 | 0.44 | 0.484 | 0.52 | 1.461 | 1.548 | 1.576 | 23.976
2018-11-14 | 2:47 | 66.003 | 66.632 | 66.048 | 67.081 | 65.733 | 66.407 | 67.35 | 67.844 | 68.248 | 432 | 429 | 309 | 17025.992 | 15651.247 | 13306.653 | -32768 | 58.593 | 61.781 | 0.418 | 0.484 | 0.546 | 1.461 | 1.549 | 1.578 | 23.974
2018-11-14 | 2:47 | 66.182 | 66.632 | 66.048 | 67.081 | 65.733 | 66.407 | 67.35 | 67.844 | 68.248 | 432 | 429 | 309 | 17025.992 | 15651.247 | 13306.653 | -32768 | 58.458 | 61.781 | 0.418 | 0.484 | 0.546 | 1.461 | 1.549 | 1.578 | 23.974
2018-11-14 | 2:47 | 66.003 | 66.497 | 65.958 | 66.721 | 65.464 | 66.407 | 67.35 | 67.62 | 68.114 | 416 | 398 | 336 | 16403.316 | 14544.29 | 14428.431 | -32768 | 57.56 | 61.781 | 0.434 | 0.55 | 0.564 | 1.461 | 1.549 | 1.579 | 23.974
2018-11-14 | 2:47 | 66.003 | 66.497 | 65.958 | 66.721 | 65.464 | 66.227 | 67.35 | 67.754 | 68.114 | 425 | 417 | 328 | 16753.572 | 15222.747 | 14096.052 | -32768 | 57.56 | 61.781 | 0.408 | 0.524 | 0.55 | 1.461 | 1.549 | 1.579 | 23.974
2018-11-14 | 2:47 | 65.778 | 66.497 | 65.778 | 66.856 | 65.284 | 66.003 | 67.215 | 67.709 | 68.024 | 434 | 440 | 315 | 15780.64 | 14937.081 | 14428.431 | -32768 | 57.56 | 61.332 | 0.386 | 0.518 | 0.572 | 1.462 | 1.55 | 1.579 | 23.974
2018-11-14 | 2:48 | 65.554 | 66.362 | 65.644 | 66.766 | 65.15 | 66.138 | 67.485 | 67.44 | 67.754 | 464 | 442 | 316 | 18271.346 | 16115.455 | 13597.484 | -32768 | 58.009 | 61.737 | 0.422 | 0.502 | 0.556 | 1.461 | 1.551 | 1.58 | 23.974
2018-11-14 | 2:48 | 65.554 | 66.362 | 65.644 | 66.766 | 65.15 | 66.138 | 67.485 | 67.44 | 67.754 | 464 | 442 | 316 | 18271.346 | 16115.455 | 13597.484 | -32768 | 58.009 | 61.737 | 0.422 | 0.502 | 0.556 | 1.461 | 1.551 | 1.58 | 23.974
2018-11-14 | 2:48 | 65.419 | 66.272 | 65.374 | 66.497 | 65.015 | 65.868 | 66.991 | 67.575 | 67.754 | 417 | 420 | 318 | 16442.234 | 15329.872 | 13680.579 | -32768 | 58.279 | 61.243 | 0.388 | 0.596 | 0.56 | 1.462 | 1.551 | 1.58 | 23.974
2018-11-14 | 2:48 | 64.97 | 66.093 | 65.374 | 66.407 | 64.925 | 65.733 | 67.35 | 67.44 | 67.664 | 425 | 455 | 361 | 16753.572 | 16579.662 | 15467.113 | -32768 | 58.593 | 61.467 | 0.43 | 0.602 | 0.542 | 1.462 | 1.551 | 1.58 | 23.974
2018-11-14 | 2:48 | 64.745 | 65.778 | 65.15 | 66.182 | 64.611 | 65.688 | 66.991 | 67.35 | 67.26 | 424 | 418 | 308 | 16714.654 | 15258.456 | 13265.106 | -32768 | 59.042 | 61.108 | 0.436 | 0.496 | 0.562 | 1.463 | 1.552 | 1.581 | 23.974
2018-11-14 | 2:48 | 64.745 | 65.913 | 65.15 | 66.182 | 64.476 | 65.688 | 66.991 | 67.35 | 67.26 | 415 | 423 | 342 | 16364.398 | 15436.997 | 14677.714 | -32768 | 59.042 | 61.108 | 0.416 | 0.474 | 0.58 | 1.463 | 1.552 | 1.581 | 23.974
2018-11-14 | 2:48 | 64.79 | 65.823 | 64.566 | 65.958 | 64.117 | 65.464 | 67.305 | 67.17 | 67.081 | 415 | 401 | 306 | 16364.398 | 14651.415 | 13182.012 | -32768 | 59.222 | 61.108 | 0.41 | 0.538 | 0.542 | 1.461 | 1.552 | 1.581 | 23.974
2018-11-14 | 2:48 | 64.162 | 65.688 | 64.566 | 65.419 | 63.982 | 65.329 | 66.811 | 67.036 | 67.215 | 457 | 442 | 320 | 17998.926 | 16115.455 | 13763.674 | -32768 | 59.626 | 60.973 | 0.404 | 0.54 | 0.526 | 1.462 | 1.553 | 1.582 | 23.974
2018-11-14 | 2:48 | 64.072 | 65.284 | 64.296 | 65.599 | 63.847 | 65.06 | 66.991 | 67.036 | 66.991 | 405 | 423 | 350 | 15975.226 | 15436.997 | 15010.093 | -32768 | 59.222 | 60.838 | 0.414 | 0.478 | 0.556 | 1.463 | 1.554 | 1.583 | 23.974
2018-11-14 | 2:48 | 64.072 | 65.284 | 64.296 | 65.599 | 63.847 | 65.06 | 66.991 | 66.901 | 66.991 | 395 | 402 | 326 | 15586.053 | 14687.123 | 14012.957 | -32768 | 59.222 | 60.838 | 0.424 | 0.456 | 0.512 | 1.463 | 1.554 | 1.583 | 23.974
2018-11-14 | 2:48 | 64.027 | 64.88 | 64.162 | 65.239 | 63.668 | 64.745 | 66.811 | 66.766 | 66.632 | 455 | 460 | 316 | 17921.09 | 16758.203 | 13597.484 | -32768 | 59.177 | 61.287 | 0.404 | 0.554 | 0.534 | 1.462 | 1.554 | 1.583 | 23.976
2018-11-14 | 2:49 | 64.027 | 64.88 | 64.162 | 65.239 | 63.668 | 64.745 | 66.811 | 66.766 | 66.632 | 455 | 460 | 316 | 17921.09 | 16758.203 | 13597.484 | -32768 | 59.177 | 61.287 | 0.422 | 0.522 | 0.614 | 1.462 | 1.554 | 1.583 | 23.974
2018-11-14 | 2:49 | 63.802 | 64.88 | 63.892 | 65.105 | 63.398 | 64.656 | 66.721 | 66.632 | 66.676 | 409 | 411 | 336 | 16130.895 | 15008.498 | 14428.431 | -32768 | 58.773 | 61.287 | 0.416 | 0.544 | 0.542 | 1.461 | 1.554 | 1.585 | 23.974
2018-11-14 | 2:49 | 63.668 | 64.611 | 63.892 | 64.925 | 63.398 | 64.656 | 66.721 | 66.497 | 66.676 | 456 | 451 | 330 | 16130.895 | 15008.498 | 14428.431 | -32768 | 58.773 | 61.287 | 0.412 | 0.522 | 0.526 | 1.461 | 1.553 | 1.583 | 23.976
2018-11-14 | 2:49 | 63.668 | 64.431 | 63.757 | 64.745 | 63.263 | 64.431 | 66.721 | 66.497 | 66.272 | 426 | 434 | 320 | 16792.488 | 15829.789 | 13763.674 | -32768 | 57.874 | 61.377 | 0.404 | 0.45 | 0.542 | 1.462 | 1.555 | 1.584 | 23.976
2018-11-14 | 2:49 | 63.398 | 64.207 | 63.533 | 64.566 | 62.904 | 64.117 | 66.452 | 66.272 | 66.317 | 425 | 412 | 329 | 16753.572 | 15044.206 | 14137.6 | -32768 | 58.099 | 61.512 | 0.408 | 0.536 | 0.542 | 1.462 | 1.555 | 1.584 | 23.974
2018-11-14 | 2:49 | 63.398 | 64.207 | 63.533 | 64.566 | 62.904 | 64.117 | 66.452 | 66.272 | 66.317 | 425 | 412 | 329 | 16753.572 | 15044.206 | 14137.6 | -32768 | 58.099 | 61.512 | 0.408 | 0.536 | 0.542 | 1.462 | 1.555 | 1.584 | 23.974
2018-11-14 | 2:49 | 63.174 | 64.117 | 63.398 | 64.341 | 62.635 | 63.982 | 66.362 | 66.272 | 65.913 | 427 | 443 | 334 | 16831.406 | 16151.163 | 14345.336 | -32768 | 57.605 | 62.186 | 0.404 | 0.504 | 0.542 | 1.461 | 1.554 | 1.585 | 23.974
2018-11-14 | 2:49 | 63.174 | 64.117 | 63.398 | 64.341 | 62.635 | 63.982 | 66.362 | 66.272 | 65.913 | 427 | 443 | 334 | 16831.406 | 16151.163 | 14345.336 | -32768 | 57.605 | 62.186 | 0.4 | 0.496 | 0.558 | 1.461 | 1.554 | 1.585 | 23.976
2018-11-14 | 2:49 | 63.129 | 64.072 | 63.263 | 64.251 | 62.635 | 63.847 | 66.317 | 66.138 | 65.913 | 430 | 429 | 331 | 16948.158 | 15651.247 | 14220.694 | -32768 | 57.605 | 61.512 | 0.386 | 0.504 | 0.592 | 1.462 | 1.555 | 1.585 | 23.974
2018-11-14 | 2:49 | 62.994 | 64.072 | 63.263 | 64.251 | 62.635 | 63.847 | 66.317 | 66.138 | 65.913 | 415 | 401 | 322 | 16364.398 | 14651.415 | 13846.769 | -32768 | 57.785 | 61.512 | 0.388 | 0.544 | 0.592 | 1.461 | 1.555 | 1.585 | 23.974
2018-11-14 | 2:49 | 63.039 | 63.982 | 63.219 | 64.117 | 62.59 | 63.757 | 66.093 | 65.958 | 65.554 | 412 | 411 | 316 | 16247.646 | 15008.498 | 13597.484 | -32768 | 57.515 | 61.602 | 0.404 | 0.55 | 0.538 | 1.461 | 1.554 | 1.585 | 23.974
2018-11-14 | 2:49 | 63.039 | 63.982 | 63.219 | 63.937 | 62.59 | 63.757 | 66.093 | 65.958 | 65.554 | 412 | 411 | 316 | 16247.646 | 15008.498 | 13597.484 | -32768 | 57.515 | 61.602 | 0.398 | 0.514 | 0.516 | 1.46 | 1.554 | 1.584 | 23.974
2018-11-14 | 2:49 | 62.904 | 63.668 | 62.949 | 63.937 | 62.365 | 63.308 | 66.227 | 65.868 | 65.599 | 424 | 418 | 315 | 16714.654 | 15258.456 | 13555.938 | -32768 | 57.201 | 61.692 | 0.418 | 0.496 | 0.56 | 1.461 | 1.555 | 1.585 | 23.974
2018-11-14 | 2:49 | 62.904 | 63.668 | 62.994 | 63.937 | 62.365 | 63.443 | 66.227 | 65.868 | 65.599 | 414 | 411 | 318 | 16325.481 | 15008.498 | 13680.579 | -32768 | 57.201 | 61.692 | 0.422 | 0.518 | 0.55 | 1.46 | 1.554 | 1.584 | 23.974
2018-11-14 | 2:50 | 62.769 | 63.668 | 62.814 | 63.802 | 62.32 | 63.174 | 65.958 | 65.688 | 65.329 | 428 | 423 | 318 | 16870.324 | 15436.997 | 13680.579 | -32768 | 56.797 | 61.737 | 0.406 | 0.474 | 0.558 | 1.46 | 1.554 | 1.584 | 23.974
2018-11-14 | 2:50 | 62.769 | 63.668 | 62.814 | 63.443 | 62.32 | 63.174 | 65.958 | 65.688 | 65.329 | 428 | 423 | 318 | 16870.324 | 15436.997 | 13680.579 | -32768 | 56.797 | 61.737 | 0.406 | 0.474 | 0.558 | 1.46 | 1.555 | 1.583 | 23.974
2018-11-14 | 2:50 | 62.635 | 63.398 | 62.814 | 63.578 | 62.186 | 63.174 | 65.958 | 65.554 | 65.374 | 454 | 439 | 315 | 17882.174 | 16008.33 | 13555.938 | -32768 | 57.246 | 62.275 | 0.396 | 0.53 | 0.554 | 1.459 | 1.554 | 1.585 | 23.974
2018-11-14 | 2:50 | 62.32 | 63.353 | 62.814 | 63.443 | 62.096 | 62.994 | 65.913 | 65.554 | 65.374 | 432 | 409 | 350 | 17025.992 | 14937.081 | 15010.093 | -32768 | 57.38 | 62.141 | 0.406 | 0.53 | 0.538 | 1.458 | 1.554 | 1.584 | 23.974
2018-11-14 | 2:50 | 62.32 | 63.488 | 62.814 | 63.443 | 62.096 | 62.994 | 65.913 | 65.554 | 65.374 | 439 | 439 | 352 | 17298.414 | 16008.33 | 15093.188 | -32768 | 57.38 | 62.141 | 0.412 | 0.536 | 0.584 | 1.458 | 1.554 | 1.584 | 23.974
2018-11-14 | 2:50 | 62.365 | 63.263 | 62.545 | 63.353 | 61.916 | 62.904 | 65.823 | 65.284 | 64.97 | 404 | 416 | 340 | 15936.309 | 15187.039 | 14594.619 | -32768 | 57.156 | 61.916 | 0.42 | 0.506 | 0.538 | 1.459 | 1.555 | 1.584 | 23.976
2018-11-14 | 2:50 | 62.365 | 63.263 | 62.545 | 63.353 | 61.916 | 62.904 | 65.823 | 65.284 | 64.97 | 404 | 416 | 340 | 15936.309 | 15187.039 | 14594.619 | -32768 | 57.156 | 61.916 | 0.424 | 0.496 | 0.548 | 1.459 | 1.555 | 1.584 | 23.974
2018-11-14 | 2:50 | 62.186 | 63.263 | 62.545 | 63.308 | 61.826 | 62.814 | 65.374 | 65.284 | 64.88 | 454 | 456 | 318 | 17064.91 | 15329.872 | 13597.484 | -32768 | 56.842 | 62.365 | 0.406 | 0.52 | 0.586 | 1.458 | 1.554 | 1.583 | 23.974
2018-11-14 | 2:50 | 62.231 | 62.994 | 62.275 | 63.398 | 61.961 | 62.814 | 65.554 | 65.15 | 64.88 | 453 | 454 | 345 | 17843.256 | 16543.955 | 14802.356 | -32768 | 56.527 | 62.455 | 0.4 | 0.484 | 0.54 | 1.457 | 1.554 | 1.583 | 23.974
2018-11-14 | 2:50 | 62.096 | 62.994 | 62.275 | 63.129 | 61.961 | 62.814 | 65.554 | 65.15 | 64.88 | 453 | 454 | 345 | 17843.256 | 16543.955 | 14802.356 | -32768 | 56.527 | 62.455 | 0.388 | 0.52 | 0.556 | 1.457 | 1.555 | 1.584 | 23.974
2018-11-14 | 2:50 | 62.006 | 62.814 | 62.141 | 62.994 | 61.692 | 62.455 | 65.599 | 65.015 | 64.745 | 412 | 429 | 319 | 16247.646 | 15651.247 | 13722.126 | -32768 | 56.931 | 62.096 | 0.408 | 0.542 | 0.58 | 1.456 | 1.554 | 1.584 | 23.974
2018-11-14 | 2:50 | 62.006 | 62.814 | 62.141 | 62.994 | 61.692 | 62.455 | 65.599 | 65.015 | 64.611 | 412 | 429 | 319 | 16247.646 | 15651.247 | 13722.126 | -32768 | 56.931 | 62.096 | 0.414 | 0.532 | 0.56 | 1.457 | 1.554 | 1.583 | 23.976
2018-11-14 | 2:50 | 61.737 | 62.859 | 62.006 | 62.994 | 61.377 | 62.365 | 65.599 | 65.015 | 64.88 | 448 | 451 | 330 | 17648.67 | 16436.83 | 14179.146 | -32768 | 56.392 | 62.006 | 0.402 | 0.516 | 0.582 | 1.455 | 1.553 | 1.583 | 23.974
2018-11-14 | 2:51 | 61.602 | 62.725 | 61.737 | 62.814 | 61.422 | 62.41 | 65.464 | 64.745 | 64.656 | 416 | 418 | 316 | 16403.316 | 15258.456 | 13597.484 | -32768 | 56.348 | 62.41 | 0.414 | 0.52 | 0.534 | 1.455 | 1.555 | 1.583 | 23.974
2018-11-14 | 2:51 | 61.737 | 62.59 | 61.737 | 62.814 | 61.422 | 62.41 | 65.464 | 64.745 | 64.656 | 410 | 402 | 307 | 16403.316 | 15258.456 | 13597.484 | -32768 | 56.482 | 62.41 | 0.41 | 0.516 | 0.532 | 1.455 | 1.554 | 1.584 | 23.976
2018-11-14 | 2:51 | 61.602 | 62.455 | 61.647 | 62.859 | 61.243 | 62.365 | 65.194 | 64.925 | 64.386 | 441 | 439 | 308 | 17376.248 | 16008.33 | 13265.106 | -32768 | 56.392 | 62.545 | 0.418 | 0.518 | 0.548 | 1.454 | 1.553 | 1.582 | 23.974
2018-11-14 | 2:51 | 61.602 | 62.455 | 61.647 | 62.859 | 61.243 | 62.365 | 65.194 | 64.745 | 64.386 | 431 | 429 | 318 | 16987.076 | 15651.247 | 13680.579 | -32768 | 56.392 | 62.68 | 0.406 | 0.506 | 0.57 | 1.456 | 1.554 | 1.582 | 23.974
2018-11-14 | 2:51 | 61.332 | 62.32 | 61.467 | 62.68 | 61.018 | 62.141 | 65.329 | 64.745 | 64.386 | 435 | 435 | 319 | 17142.744 | 15865.497 | 13722.126 | -32768 | 56.078 | 62.859 | 0.422 | 0.52 | 0.608 | 1.453 | 1.552 | 1.582 | 23.974
2018-11-14 | 2:51 | 61.332 | 62.32 | 61.467 | 62.68 | 61.018 | 62.141 | 65.329 | 64.745 | 64.386 | 435 | 435 | 319 | 17142.744 | 15865.497 | 13722.126 | -32768 | 56.078 | 62.859 | 0.402 | 0.544 | 0.606 | 1.454 | 1.552 | 1.581 | 23.974
2018-11-14 | 2:51 | 61.332 | 62.231 | 61.332 | 62.59 | 60.883 | 61.826 | 65.06 | 64.611 | 64.386 | 445 | 445 | 340 | 17531.918 | 16222.58 | 14594.619 | -32768 | 55.854 | 62.859 | 0.406 | 0.504 | 0.572 | 1.452 | 1.553 | 1.582 | 23.976
2018-11-14 | 2:51 | 61.332 | 62.231 | 61.332 | 62.59 | 60.883 | 61.826 | 65.06 | 64.611 | 64.386 | 445 | 445 | 340 | 17531.918 | 16222.58 | 14594.619 | -32768 | 55.854 | 62.859 | 0.404 | 0.496 | 0.56 | 1.452 | 1.553 | 1.582 | 23.974
2018-11-14 | 2:51 | 61.063 | 62.051 | 61.332 | 62.365 | 60.704 | 61.961 | 65.329 | 64.611 | 64.341 | 445 | 450 | 321 | 17531.918 | 16401.121 | 13805.221 | -32768 | 55.36 | 62.455 | 0.396 | 0.532 | 0.514 | 1.452 | 1.552 | 1.582 | 23.974
2018-11-14 | 2:51 | 61.198 | 61.871 | 61.332 | 62.275 | 60.614 | 61.512 | 64.79 | 64.476 | 63.937 | 446 | 429 | 341 | 17570.836 | 15651.247 | 14636.167 | -32768 | 55 | 62.051 | 0.406 | 0.532 | 0.516 | 1.452 | 1.551 | 1.58 | 23.974
2018-11-14 | 2:51 | 61.198 | 61.871 | 61.332 | 62.275 | 60.614 | 61.512 | 64.79 | 64.476 | 63.937 | 410 | 423 | 312 | 16169.812 | 15436.997 | 13431.295 | -32768 | 55.135 | 62.051 | 0.416 | 0.508 | 0.588 | 1.452 | 1.552 | 1.58 | 23.976
2018-11-14 | 2:51 | 61.018 | 61.916 | 61.243 | 62.096 | 60.434 | 61.557 | 65.015 | 64.386 | 63.802 | 401 | 414 | 305 | 15819.557 | 15115.623 | 13140.464 | -32768 | 54.955 | 62.725 | 0.4 | 0.524 | 0.538 | 1.451 | 1.552 | 1.581 | 23.974
2018-11-14 | 2:51 | 60.569 | 61.467 | 61.063 | 61.557 | 60.21 | 61.422 | 64.566 | 64.072 | 63.937 | 411 | 417 | 354 | 16208.729 | 15222.747 | 15176.281 | -32768 | 54.821 | 62.051 | 0.41 | 0.498 | 0.55 | 1.451 | 1.55 | 1.579 | 23.976
2018-11-14 | 2:52 | 60.704 | 61.512 | 60.838 | 61.692 | 60.344 | 61.287 | 64.701 | 64.117 | 63.668 | 456 | 438 | 323 | 17960.008 | 15972.622 | 13888.315 | -32768 | 54.686 | 62.365 | 0.42 | 0.544 | 0.534 | 1.45 | 1.55 | 1.578 | 23.974
2018-11-14 | 2:52 | 60.389 | 61.422 | 60.793 | 61.692 | 60.165 | 61.153 | 64.656 | 64.117 | 63.668 | 440 | 433 | 310 | 17337.332 | 15794.08 | 13348.2 | -32768 | 54.417 | 61.961 | 0.41 | 0.522 | 0.538 | 1.45 | 1.55 | 1.579 | 23.974
2018-11-14 | 2:52 | 60.389 | 61.422 | 60.793 | 61.692 | 60.165 | 61.153 | 64.656 | 64.117 | 63.668 | 440 | 433 | 310 | 17337.332 | 15794.08 | 13348.2 | -32768 | 54.417 | 61.961 | 0.408 | 0.482 | 0.544 | 1.449 | 1.55 | 1.578 | 23.974
2018-11-14 | 2:52 | 60.21 | 61.243 | 60.524 | 61.332 | 60.075 | 60.883 | 64.745 | 63.937 | 63.623 | 434 | 441 | 338 | 17103.828 | 16079.747 | 14511.525 | -32768 | 54.596 | 62.186 | 0.372 | 0.512 | 0.558 | 1.449 | 1.55 | 1.577 | 23.974
2018-11-14 | 2:52 | 60.21 | 61.243 | 60.524 | 61.332 | 60.075 | 60.883 | 64.745 | 63.937 | 63.623 | 434 | 441 | 338 | 17103.828 | 16079.747 | 14511.525 | -32768 | 54.596 | 62.186 | 0.402 | 0.468 | 0.548 | 1.449 | 1.55 | 1.577 | 23.974
2018-11-14 | 2:52 | 60.255 | 61.243 | 60.389 | 61.512 | 60.03 | 60.749 | 64.611 | 63.937 | 63.353 | 423 | 430 | 319 | 16675.736 | 15686.955 | 13722.126 | -32768 | 54.91 | 62.859 | 0.396 | 0.536 | 0.54 | 1.448 | 1.548 | 1.576 | 23.974
2018-11-14 | 2:52 | 60.255 | 61.063 | 60.389 | 61.332 | 59.806 | 60.883 | 64.251 | 63.668 | 63.353 | 423 | 417 | 328 | 16675.736 | 15222.747 | 14096.052 | -32768 | 55 | 62.5 | 0.394 | 0.458 | 0.544 | 1.448 | 1.548 | 1.577 | 23.974
2018-11-14 | 2:52 | 60.21 | 60.838 | 60.389 | 61.377 | 59.626 | 60.749 | 64.476 | 63.533 | 63.353 | 439 | 448 | 319 | 17298.414 | 16329.705 | 13722.126 | -32768 | 55.045 | 62.186 | 0.396 | 0.516 | 0.552 | 1.447 | 1.547 | 1.575 | 23.974
2018-11-14 | 2:52 | 59.985 | 60.704 | 60.255 | 60.793 | 59.536 | 60.614 | 64.117 | 63.533 | 63.219 | 414 | 435 | 337 | 16325.481 | 15865.497 | 14469.978 | -32768 | 55.539 | 62.096 | 0.406 | 0.53 | 0.54 | 1.447 | 1.547 | 1.575 | 23.974
2018-11-14 | 2:52 | 59.985 | 60.838 | 60.255 | 60.793 | 59.536 | 60.614 | 64.117 | 63.533 | 63.219 | 420 | 429 | 343 | 16558.986 | 15651.247 | 14719.262 | -32768 | 55.539 | 62.096 | 0.406 | 0.53 | 0.54 | 1.447 | 1.547 | 1.575 | 23.974
2018-11-14 | 2:52 | 59.94 | 60.704 | 60.165 | 61.063 | 59.671 | 60.479 | 64.207 | 63.443 | 63.039 | 412 | 405 | 336 | 16247.646 | 14794.248 | 14428.431 | -32768 | 55.674 | 62.051 | 0.406 | 0.5 | 0.546 | 1.446 | 1.546 | 1.574 | 23.974
2018-11-14 | 2:52 | 59.94 | 60.704 | 60.165 | 61.063 | 59.671 | 60.479 | 64.207 | 63.443 | 63.039 | 412 | 405 | 336 | 16247.646 | 14794.248 | 14428.431 | -32768 | 55.674 | 62.051 | 0.406 | 0.5 | 0.546 | 1.446 | 1.546 | 1.574 | 23.974
2018-11-14 | 2:52 | 59.985 | 60.749 | 60.255 | 60.928 | 59.446 | 60.299 | 64.251 | 63.398 | 63.039 | 430 | 427 | 313 | 16948.158 | 15579.83 | 13472.843 | -32768 | 55.404 | 62.096 | 0.426 | 0.478 | 0.552 | 1.446 | 1.545 | 1.574 | 23.974
2018-11-14 | 2:53 | 59.985 | 60.569 | 59.985 | 60.928 | 59.446 | 60.479 | 64.117 | 63.263 | 62.904 | 435 | 446 | 327 | 17142.744 | 16258.288 | 14054.505 | -32768 | 55.539 | 61.647 | 0.394 | 0.496 | 0.55 | 1.445 | 1.545 | 1.572 | 23.974
2018-11-14 | 2:53 | 59.985 | 60.569 | 59.85 | 60.928 | 59.446 | 60.344 | 64.117 | 63.263 | 62.769 | 425 | 426 | 351 | 17142.744 | 16258.288 | 14054.505 | -32768 | 55.539 | 61.781 | 0.4 | 0.506 | 0.552 | 1.445 | 1.544 | 1.572 | 23.974
2018-11-14 | 2:53 | 59.446 | 60.569 | 59.85 | 60.479 | 59.087 | 60.165 | 63.847 | 63.129 | 62.59 | 412 | 404 | 331 | 16247.646 | 14758.54 | 14220.694 | -32768 | 55.494 | 61.961 | 0.394 | 0.498 | 0.548 | 1.444 | 1.544 | 1.571 | 23.974
2018-11-14 | 2:53 | 59.671 | 60.434 | 59.716 | 60.883 | 59.132 | 60.03 | 63.937 | 63.129 | 62.725 | 407 | 396 | 317 | 16053.061 | 14472.873 | 13639.031 | -32768 | 55.36 | 62.051 | 0.412 | 0.464 | 0.582 | 1.444 | 1.544 | 1.572 | 23.976
2018-11-14 | 2:53 | 59.671 | 60.434 | 59.716 | 60.883 | 59.132 | 60.03 | 63.937 | 63.129 | 62.725 | 407 | 396 | 317 | 16053.061 | 14472.873 | 13639.031 | -32768 | 55.36 | 62.051 | 0.398 | 0.53 | 0.54 | 1.444 | 1.543 | 1.569 | 23.974
2018-11-14 | 2:53 | 59.536 | 60.21 | 59.581 | 60.569 | 59.087 | 60.075 | 63.802 | 62.994 | 62.68 | 446 | 456 | 310 | 17570.836 | 16615.371 | 13348.2 | -32768 | 54.91 | 61.602 | 0.418 | 0.488 | 0.528 | 1.444 | 1.542 | 1.569 | 23.974
2018-11-14 | 2:53 | 59.401 | 60.165 | 59.446 | 60.569 | 58.997 | 59.94 | 63.802 | 62.859 | 62.635 | 419 | 437 | 309 | 16520.068 | 15936.913 | 13306.653 | -32768 | 54.91 | 61.332 | 0.414 | 0.49 | 0.532 | 1.443 | 1.541 | 1.568 | 23.974
2018-11-14 | 2:53 | 59.401 | 60.165 | 59.446 | 60.569 | 58.997 | 59.94 | 63.802 | 62.859 | 62.5 | 419 | 437 | 309 | 16520.068 | 15936.913 | 13306.653 | -32768 | 54.91 | 61.332 | 0.388 | 0.562 | 0.582 | 1.443 | 1.541 | 1.567 | 23.974
2018-11-14 | 2:53 | 59.042 | 60.03 | 59.446 | 60.255 | 58.818 | 59.626 | 63.713 | 62.859 | 62.5 | 424 | 419 | 322 | 16714.654 | 15294.164 | 13846.769 | -32768 | 54.461 | 61.467 | 0.398 | 0.5 | 0.564 | 1.443 | 1.541 | 1.568 | 23.974
2018-11-14 | 2:53 | 59.042 | 60.03 | 59.446 | 60.255 | 58.818 | 59.626 | 63.713 | 62.859 | 62.5 | 424 | 419 | 322 | 16714.654 | 15294.164 | 13846.769 | -32768 | 54.461 | 61.467 | 0.386 | 0.55 | 0.588 | 1.442 | 1.541 | 1.568 | 23.974
2018-11-14 | 2:53 | 59.312 | 59.895 | 59.446 | 60.255 | 58.683 | 59.491 | 63.578 | 62.725 | 62.186 | 426 | 427 | 317 | 16792.488 | 15579.83 | 13639.031 | -32768 | 54.866 | 61.602 | 0.396 | 0.452 | 0.536 | 1.442 | 1.539 | 1.566 | 23.974
2018-11-14 | 2:53 | 59.312 | 59.895 | 59.446 | 60.255 | 58.683 | 59.491 | 63.578 | 62.725 | 62.186 | 426 | 427 | 317 | 16792.488 | 15579.83 | 13639.031 | -32768 | 54.866 | 61.602 | 0.396 | 0.452 | 0.536 | 1.441 | 1.539 | 1.566 | 23.974
2018-11-14 | 2:54 | 58.997 | 59.895 | 59.177 | 60.075 | 58.683 | 59.536 | 63.398 | 62.455 | 62.006 | 414 | 425 | 334 | 16325.481 | 15508.414 | 14345.336 | -32768 | 55.225 | 61.871 | 0.42 | 0.554 | 0.526 | 1.441 | 1.537 | 1.564 | 23.976
2018-11-14 | 2:54 | 59.042 | 59.626 | 59.042 | 60.21 | 58.234 | 59.222 | 63.443 | 62.59 | 61.961 | 440 | 446 | 342 | 17337.332 | 16258.288 | 14677.714 | -32768 | 55.36 | 62.141 | 0.394 | 0.528 | 0.574 | 1.441 | 1.538 | 1.563 | 23.974
2018-11-14 | 2:54 | 58.907 | 59.626 | 59.042 | 60.075 | 58.368 | 59.222 | 63.443 | 62.59 | 61.961 | 418 | 430 | 319 | 17337.332 | 16258.288 | 14677.714 | -32768 | 55.36 | 62.141 | 0.402 | 0.462 | 0.55 | 1.44 | 1.537 | 1.563 | 23.974
2018-11-14 | 2:54 | 58.907 | 59.581 | 59.177 | 59.761 | 58.413 | 59.267 | 63.174 | 62.455 | 61.692 | 451 | 449 | 309 | 17765.422 | 16365.413 | 13306.653 | -32768 | 55.854 | 62.141 | 0.404 | 0.528 | 0.554 | 1.438 | 1.536 | 1.562 | 23.974
2018-11-14 | 2:54 | 58.862 | 59.491 | 58.907 | 59.806 | 58.279 | 59.132 | 63.263 | 62.32 | 61.692 | 423 | 433 | 340 | 16675.736 | 15794.08 | 14594.619 | -32768 | 56.033 | 61.826 | 0.4 | 0.522 | 0.55 | 1.438 | 1.535 | 1.561 | 23.974
2018-11-14 | 2:54 | 58.638 | 59.356 | 59.132 | 59.626 | 58.279 | 59.087 | 63.174 | 62.275 | 61.692 | 403 | 409 | 314 | 15897.392 | 14937.081 | 13514.39 | -32768 | 55.719 | 62.275 | 0.396 | 0.52 | 0.528 | 1.436 | 1.533 | 1.56 | 23.974
2018-11-14 | 2:54 | 58.638 | 59.356 | 59.132 | 59.626 | 58.279 | 59.087 | 63.174 | 62.275 | 61.692 | 403 | 409 | 314 | 15897.392 | 14937.081 | 13514.39 | -32768 | 55.719 | 62.275 | 0.396 | 0.52 | 0.528 | 1.436 | 1.533 | 1.56 | 23.974
2018-11-14 | 2:54 | 59.267 | 59.491 | 59.267 | 59.716 | 58.548 | 59.132 | 63.129 | 62.186 | 61.467 | 423 | 439 | 312 | 16675.736 | 16008.33 | 13431.295 | -32768 | 56.078 | 62.231 | 0.398 | 0.508 | 0.536 | 1.436 | 1.533 | 1.558 | 23.974
2018-11-14 | 2:54 | 59.267 | 59.491 | 59.581 | 59.716 | 58.548 | 59.132 | 63.129 | 62.186 | 61.602 | 417 | 412 | 311 | 16442.234 | 15044.206 | 13389.748 | -32768 | 56.078 | 62.231 | 0.398 | 0.508 | 0.536 | 1.436 | 1.533 | 1.558 | 23.974
2018-11-14 | 2:54 | 59.536 | 59.761 | 60.12 | 59.85 | 58.952 | 59.042 | 62.994 | 62.186 | 61.602 | 440 | 423 | 325 | 17337.332 | 15436.997 | 13971.41 | -32768 | 55.404 | 62.904 | 0.404 | 0.482 | 0.568 | 1.435 | 1.531 | 1.557 | 23.974
2018-11-14 | 2:54 | 60.389 | 60.03 | 60.524 | 60.12 | 59.626 | 59.401 | 63.039 | 62.186 | 61.602 | 421 | 431 | 304 | 16597.902 | 15722.664 | 13098.917 | -32768 | 55.27 | 62.814 | 0.388 | 0.496 | 0.532 | 1.435 | 1.53 | 1.555 | 23.974
2018-11-14 | 2:55 | 61.018 | 60.255 | 61.422 | 60.569 | 60.299 | 59.581 | 62.859 | 62.32 | 61.737 | 411 | 421 | 324 | 16208.729 | 15365.581 | 13929.862 | -32768 | 55.045 | 62.904 | 0.404 | 0.498 | 0.544 | 1.433 | 1.529 | 1.555 | 23.974
2018-11-14 | 2:55 | 61.018 | 60.255 | 61.422 | 60.569 | 60.299 | 59.716 | 62.859 | 62.275 | 61.737 | 451 | 437 | 305 | 17765.422 | 15936.913 | 13140.464 | -32768 | 55.045 | 62.635 | 0.398 | 0.486 | 0.508 | 1.433 | 1.529 | 1.556 | 23.974
2018-11-14 | 2:55 | 61.647 | 60.973 | 61.692 | 60.973 | 60.838 | 60.03 | 63.039 | 62.455 | 61.871 | 434 | 421 | 325 | 17103.828 | 15365.581 | 13971.41 | -32768 | 55.045 | 62.814 | 0.408 | 0.482 | 0.548 | 1.432 | 1.527 | 1.553 | 23.974
2018-11-14 | 2:55 | 61.647 | 60.973 | 61.692 | 60.973 | 60.838 | 60.03 | 63.039 | 62.455 | 61.871 | 434 | 421 | 325 | 17103.828 | 15365.581 | 13971.41 | -32768 | 54.91 | 62.814 | 0.408 | 0.482 | 0.548 | 1.433 | 1.528 | 1.553 | 23.974
2018-11-14 | 2:55 | 61.737 | 61.332 | 62.275 | 61.557 | 61.243 | 60.434 | 63.174 | 62.59 | 62.59 | 392 | 402 | 319 | 15469.301 | 14687.123 | 13722.126 | -32768 | 54.821 | 64.027 | 0.384 | 0.526 | 0.552 | 1.433 | 1.528 | 1.553 | 23.974
2018-11-14 | 2:55 | 62.455 | 61.916 | 62.68 | 61.961 | 61.467 | 60.704 | 63.308 | 62.994 | 62.859 | 421 | 412 | 335 | 16597.902 | 15044.206 | 14386.883 | -32768 | 55.225 | 64.701 | 0.388 | 0.48 | 0.544 | 1.431 | 1.526 | 1.551 | 23.974
2018-11-14 | 2:55 | 62.5 | 62.275 | 62.814 | 62.365 | 62.051 | 61.377 | 63.353 | 63.129 | 63.129 | 434 | 429 | 317 | 17103.828 | 15651.247 | 13639.031 | -32768 | 55.225 | 65.194 | 0.392 | 0.48 | 0.582 | 1.43 | 1.524 | 1.55 | 23.974
2018-11-14 | 2:55 | 62.5 | 62.275 | 62.814 | 62.365 | 62.051 | 61.377 | 63.353 | 63.129 | 63.129 | 434 | 429 | 317 | 17103.828 | 15651.247 | 13639.031 | -32768 | 55.225 | 65.194 | 0.398 | 0.508 | 0.606 | 1.43 | 1.524 | 1.55 | 23.974
2018-11-14 | 2:55 | 62.904 | 62.725 | 63.084 | 62.635 | 62.275 | 61.916 | 63.623 | 63.533 | 63.308 | 418 | 451 | 340 | 16481.15 | 16436.83 | 14594.619 | -32768 | 55.629 | 64.835 | 0.394 | 0.496 | 0.55 | 1.429 | 1.524 | 1.549 | 23.976
2018-11-14 | 2:55 | 62.769 | 62.814 | 63.084 | 63.084 | 62.41 | 62.186 | 63.757 | 63.802 | 63.847 | 451 | 453 | 316 | 17765.422 | 16508.246 | 13597.484 | -32768 | 55.943 | 64.117 | 0.412 | 0.51 | 0.546 | 1.428 | 1.522 | 1.547 | 23.974
2018-11-14 | 2:55 | 62.769 | 62.814 | 63.084 | 62.814 | 62.41 | 62.186 | 63.757 | 63.802 | 63.847 | 451 | 453 | 316 | 17765.422 | 16508.246 | 13597.484 | -32768 | 56.617 | 64.117 | 0.396 | 0.49 | 0.572 | 1.428 | 1.521 | 1.547 | 23.974
2018-11-14 | 2:56 | 63.039 | 63.129 | 63.353 | 63.219 | 62.59 | 62.455 | 63.757 | 63.937 | 64.027 | 412 | 419 | 354 | 16247.646 | 15294.164 | 15176.281 | -32768 | 56.482 | 63.398 | 0.398 | 0.498 | 0.518 | 1.427 | 1.52 | 1.545 | 23.974
2018-11-14 | 2:56 | 62.859 | 63.353 | 63.219 | 63.308 | 62.725 | 62.545 | 63.847 | 63.937 | 64.027 | 439 | 426 | 308 | 17298.414 | 15544.122 | 13265.106 | -32768 | 55.898 | 62.904 | 0.4 | 0.5 | 0.534 | 1.427 | 1.519 | 1.545 | 23.974
2018-11-14 | 2:56 | 63.308 | 63.398 | 63.353 | 63.623 | 62.59 | 62.59 | 63.757 | 64.207 | 64.207 | 429 | 452 | 316 | 16909.24 | 16472.537 | 13597.484 | -32768 | 56.617 | 63.129 | 0.394 | 0.56 | 0.544 | 1.427 | 1.518 | 1.545 | 23.974
2018-11-14 | 2:56 | 63.308 | 63.398 | 63.353 | 63.623 | 62.59 | 62.59 | 63.757 | 64.207 | 64.207 | 424 | 434 | 334 | 16714.654 | 15829.789 | 14345.336 | -32768 | 56.617 | 63.129 | 0.396 | 0.462 | 0.536 | 1.427 | 1.518 | 1.545 | 23.974
2018-11-14 | 2:56 | 63.263 | 63.533 | 63.219 | 63.353 | 62.68 | 62.814 | 63.892 | 64.072 | 64.341 | 427 | 417 | 308 | 16831.406 | 15222.747 | 13265.106 | -32768 | 56.348 | 63.982 | 0.39 | 0.546 | 0.534 | 1.426 | 1.519 | 1.544 | 23.974
2018-11-14 | 2:56 | 63.263 | 63.533 | 63.219 | 63.353 | 62.68 | 62.814 | 63.892 | 64.072 | 64.341 | 427 | 417 | 308 | 16831.406 | 15222.747 | 13265.106 | -32768 | 56.348 | 63.982 | 0.39 | 0.546 | 0.534 | 1.426 | 1.518 | 1.544 | 23.974
2018-11-14 | 2:56 | 62.994 | 63.713 | 63.219 | 63.802 | 62.725 | 62.859 | 63.713 | 64.341 | 64.611 | 425 | 403 | 319 | 16753.572 | 14722.831 | 13722.126 | -32768 | 56.527 | 63.578 | 0.412 | 0.496 | 0.544 | 1.425 | 1.517 | 1.542 | 23.974
2018-11-14 | 2:56 | 62.994 | 63.713 | 63.219 | 63.802 | 62.725 | 62.859 | 64.027 | 64.341 | 64.611 | 425 | 403 | 319 | 16753.572 | 14722.831 | 13722.126 | -32768 | 56.527 | 63.847 | 0.412 | 0.496 | 0.544 | 1.425 | 1.517 | 1.542 | 23.974
2018-11-14 | 2:56 | 63.174 | 63.668 | 63.488 | 63.668 | 62.814 | 62.859 | 64.162 | 64.341 | 64.745 | 436 | 448 | 322 | 16558.986 | 14758.54 | 12932.728 | -32768 | 56.527 | 63.578 | 0.394 | 0.532 | 0.56 | 1.425 | 1.516 | 1.542 | 23.974
2018-11-14 | 2:56 | 63.174 | 63.668 | 63.488 | 63.668 | 62.814 | 62.859 | 64.296 | 64.341 | 64.745 | 436 | 448 | 322 | 16558.986 | 14758.54 | 12932.728 | -32768 | 56.527 | 63.443 | 0.394 | 0.532 | 0.56 | 1.425 | 1.516 | 1.542 | 23.974
2018-11-14 | 2:56 | 63.308 | 63.802 | 63.488 | 63.713 | 62.814 | 63.084 | 64.027 | 64.476 | 64.611 | 427 | 428 | 345 | 16831.406 | 15615.539 | 14802.356 | -32768 | 56.572 | 63.308 | 0.386 | 0.494 | 0.518 | 1.425 | 1.517 | 1.542 | 23.974
2018-11-14 | 2:56 | 63.308 | 63.802 | 63.488 | 63.713 | 62.814 | 63.084 | 64.027 | 64.476 | 64.611 | 427 | 428 | 345 | 16831.406 | 15615.539 | 14802.356 | -32768 | 56.572 | 63.308 | 0.386 | 0.494 | 0.518 | 1.425 | 1.517 | 1.542 | 23.974
2018-11-14 | 2:56 | 63.488 | 63.668 | 63.623 | 63.982 | 62.814 | 63.263 | 64.207 | 64.611 | 64.79 | 418 | 416 | 327 | 16481.15 | 15187.039 | 14054.505 | -32768 | 56.707 | 64.072 | 0.398 | 0.476 | 0.516 | 1.425 | 1.516 | 1.54 | 23.974
2018-11-14 | 2:56 | 63.353 | 63.802 | 63.623 | 63.802 | 62.68 | 63.263 | 64.207 | 64.611 | 64.79 | 418 | 416 | 327 | 16481.15 | 15187.039 | 14054.505 | -32768 | 56.707 | 64.072 | 0.398 | 0.476 | 0.516 | 1.425 | 1.516 | 1.54 | 23.974
2018-11-14 | 2:56 | 63.533 | 63.802 | 63.623 | 63.802 | 62.949 | 63.263 | 64.117 | 64.476 | 64.656 | 405 | 412 | 340 | 15975.226 | 15044.206 | 14594.619 | -32768 | 57.336 | 64.656 | 0.38 | 0.496 | 0.564 | 1.425 | 1.515 | 1.54 | 23.974
2018-11-14 | 2:56 | 63.533 | 63.937 | 63.623 | 63.578 | 62.949 | 63.263 | 64.117 | 64.611 | 64.656 | 413 | 430 | 351 | 16286.564 | 15686.955 | 15051.64 | -32768 | 57.336 | 64.656 | 0.392 | 0.492 | 0.542 | 1.425 | 1.515 | 1.54 | 23.974
2018-11-14 | 2:57 | 63.668 | 63.937 | 63.757 | 63.982 | 62.994 | 63.263 | 64.386 | 64.611 | 65.06 | 395 | 410 | 324 | 15586.053 | 14972.789 | 13929.862 | -32768 | 56.842 | 64.745 | 0.376 | 0.502 | 0.536 | 1.424 | 1.514 | 1.54 | 23.974
2018-11-14 | 2:57 | 63.668 | 63.937 | 63.757 | 63.982 | 62.994 | 63.263 | 64.386 | 64.611 | 65.06 | 395 | 410 | 324 | 15586.053 | 14972.789 | 13929.862 | -32768 | 56.842 | 64.745 | 0.398 | 0.578 | 0.55 | 1.424 | 1.514 | 1.539 | 23.974
2018-11-14 | 2:57 | 63.668 | 64.072 | 63.892 | 64.162 | 63.219 | 63.488 | 64.386 | 64.611 | 65.06 | 428 | 422 | 336 | 16870.324 | 15401.289 | 14428.431 | -32768 | 57.156 | 63.982 | 0.366 | 0.5 | 0.578 | 1.424 | 1.514 | 1.539 | 23.974
2018-11-14 | 2:57 | 63.802 | 64.072 | 64.027 | 64.162 | 63.219 | 63.488 | 64.386 | 64.611 | 65.06 | 424 | 432 | 323 | 16714.654 | 15758.372 | 13888.315 | -32768 | 57.425 | 63.982 | 0.398 | 0.478 | 0.556 | 1.424 | 1.514 | 1.539 | 23.974
2018-11-14 | 2:57 | 63.802 | 64.207 | 64.296 | 64.162 | 63.398 | 63.668 | 64.521 | 64.745 | 65.194 | 398 | 408 | 300 | 15702.805 | 14901.373 | 12932.728 | -32768 | 57.291 | 63.668 | 0.386 | 0.508 | 0.552 | 1.423 | 1.513 | 1.539 | 23.974
2018-11-14 | 2:57 | 63.802 | 64.207 | 64.296 | 64.162 | 63.398 | 63.668 | 64.521 | 64.745 | 65.194 | 398 | 408 | 300 | 15702.805 | 14901.373 | 12932.728 | -32768 | 57.291 | 63.802 | 0.386 | 0.508 | 0.552 | 1.423 | 1.513 | 1.54 | 23.974
2018-11-14 | 2:57 | 64.341 | 64.341 | 64.431 | 64.566 | 63.757 | 63.668 | 64.386 | 64.88 | 65.329 | 437 | 452 | 341 | 17220.58 | 16472.537 | 14636.167 | -32768 | 57.021 | 63.713 | 0.392 | 0.506 | 0.542 | 1.424 | 1.513 | 1.538 | 23.974
2018-11-14 | 2:57 | 64.341 | 64.386 | 64.835 | 64.566 | 63.757 | 63.668 | 64.386 | 64.88 | 65.329 | 437 | 452 | 341 | 17220.58 | 16472.537 | 14636.167 | -32768 | 57.021 | 63.713 | 0.398 | 0.478 | 0.564 | 1.422 | 1.512 | 1.538 | 23.974
2018-11-14 | 2:57 | 64.476 | 64.611 | 64.97 | 64.701 | 64.072 | 63.802 | 64.656 | 64.88 | 65.554 | 398 | 401 | 338 | 15702.805 | 14651.415 | 14511.525 | -32768 | 56.482 | 63.802 | 0.42 | 0.55 | 0.528 | 1.422 | 1.512 | 1.538 | 23.974
2018-11-14 | 2:57 | 64.476 | 64.611 | 64.835 | 64.701 | 64.207 | 64.072 | 64.656 | 65.015 | 65.554 | 428 | 433 | 317 | 16870.324 | 15794.08 | 13639.031 | -32768 | 56.482 | 63.802 | 0.404 | 0.46 | 0.574 | 1.423 | 1.513 | 1.538 | 23.974
2018-11-14 | 2:57 | 65.015 | 64.88 | 65.105 | 65.105 | 64.296 | 64.072 | 64.656 | 65.15 | 65.599 | 427 | 437 | 312 | 16831.406 | 15936.913 | 13431.295 | -32768 | 56.213 | 64.701 | 0.392 | 0.47 | 0.504 | 1.423 | 1.512 | 1.537 | 23.974
2018-11-14 | 2:57 | 65.015 | 64.88 | 65.105 | 65.105 | 64.296 | 64.072 | 64.656 | 65.15 | 65.599 | 427 | 437 | 312 | 16831.406 | 15936.913 | 13431.295 | -32768 | 56.213 | 64.701 | 0.408 | 0.512 | 0.558 | 1.423 | 1.512 | 1.537 | 23.974
2018-11-14 | 2:57 | 65.06 | 65.015 | 65.509 | 65.105 | 64.611 | 64.611 | 64.835 | 65.284 | 66.003 | 458 | 450 | 334 | 18037.842 | 16401.121 | 14345.336 | -32768 | 55.809 | 66.048 | 0.394 | 0.498 | 0.564 | 1.424 | 1.511 | 1.536 | 23.974
2018-11-14 | 2:58 | 65.374 | 65.419 | 65.644 | 65.509 | 64.97 | 64.701 | 64.88 | 65.554 | 66.138 | 418 | 417 | 316 | 16481.15 | 15222.747 | 13597.484 | -32768 | 56.078 | 64.97 | 0.41 | 0.466 | 0.522 | 1.423 | 1.511 | 1.537 | 23.974
2018-11-14 | 2:58 | 65.868 | 65.688 | 65.913 | 65.778 | 64.925 | 64.835 | 64.701 | 65.688 | 66.003 | 444 | 438 | 322 | 17493 | 15972.622 | 13846.769 | -32768 | 56.617 | 64.97 | 0.398 | 0.504 | 0.536 | 1.423 | 1.511 | 1.537 | 23.974
2018-11-14 | 2:58 | 65.868 | 65.688 | 65.913 | 65.778 | 64.925 | 64.835 | 64.701 | 65.688 | 66.003 | 444 | 438 | 322 | 17493 | 15972.622 | 13846.769 | -32768 | 56.617 | 65.509 | 0.394 | 0.492 | 0.518 | 1.423 | 1.509 | 1.536 | 23.974
2018-11-14 | 2:58 | 66.003 | 66.003 | 66.048 | 65.913 | 65.509 | 65.284 | 65.105 | 65.958 | 66.407 | 403 | 414 | 367 | 15897.392 | 15115.623 | 15716.396 | -32768 | 56.348 | 66.587 | 0.39 | 0.492 | 0.556 | 1.423 | 1.509 | 1.536 | 23.974
2018-11-14 | 2:58 | 66.003 | 66.003 | 66.048 | 65.913 | 65.509 | 65.284 | 65.105 | 65.958 | 66.407 | 403 | 414 | 367 | 15897.392 | 15115.623 | 15716.396 | -32768 | 56.348 | 66.587 | 0.384 | 0.468 | 0.542 | 1.424 | 1.511 | 1.536 | 23.974
2018-11-14 | 2:58 | 66.003 | 66.093 | 66.317 | 66.048 | 65.644 | 65.644 | 65.239 | 65.958 | 66.497 | 395 | 410 | 326 | 15586.053 | 14972.789 | 14012.957 | -32768 | 56.617 | 66.138 | 0.392 | 0.528 | 0.55 | 1.424 | 1.51 | 1.536 | 23.974
2018-11-14 | 2:58 | 66.003 | 66.093 | 66.317 | 66.048 | 65.644 | 65.644 | 65.239 | 65.958 | 66.497 | 395 | 410 | 326 | 15586.053 | 14972.789 | 14012.957 | -32768 | 56.617 | 66.003 | 0.4 | 0.506 | 0.552 | 1.423 | 1.51 | 1.536 | 23.974
2018-11-14 | 2:58 | 66.138 | 66.317 | 66.721 | 66.497 | 65.778 | 65.644 | 65.239 | 66.227 | 66.901 | 444 | 437 | 340 | 17493 | 15936.913 | 14594.619 | -32768 | 56.662 | 65.958 | 0.392 | 0.492 | 0.5 | 1.424 | 1.509 | 1.535 | 23.974
2018-11-14 | 2:58 | 66.587 | 66.632 | 66.721 | 66.766 | 66.003 | 66.048 | 65.554 | 66.362 | 66.901 | 416 | 445 | 337 | 16403.316 | 16222.58 | 14469.978 | -32768 | 56.662 | 66.138 | 0.4 | 0.524 | 0.506 | 1.424 | 1.51 | 1.537 | 23.974
2018-11-14 | 2:58 | 66.587 | 66.632 | 66.721 | 66.766 | 66.003 | 66.048 | 65.554 | 66.362 | 66.901 | 416 | 445 | 337 | 16403.316 | 16222.58 | 14469.978 | -32768 | 56.662 | 66.138 | 0.4 | 0.524 | 0.506 | 1.424 | 1.51 | 1.537 | 23.974
2018-11-14 | 2:58 | 66.497 | 66.766 | 66.991 | 66.856 | 66.182 | 66.182 | 65.733 | 66.497 | 67.44 | 419 | 443 | 344 | 16520.068 | 16151.163 | 14760.809 | -32768 | 56.348 | 65.913 | 0.412 | 0.49 | 0.564 | 1.424 | 1.51 | 1.536 | 23.974
2018-11-14 | 2:58 | 66.497 | 66.766 | 66.991 | 66.856 | 66.182 | 66.182 | 65.733 | 66.497 | 67.44 | 419 | 443 | 344 | 16520.068 | 16151.163 | 14760.809 | -32768 | 56.348 | 65.913 | 0.398 | 0.554 | 0.552 | 1.424 | 1.509 | 1.536 | 23.974
2018-11-14 | 2:58 | 66.901 | 66.901 | 67.126 | 67.26 | 66.317 | 66.317 | 65.868 | 66.632 | 67.575 | 456 | 453 | 332 | 17960.008 | 16508.246 | 14262.241 | -32768 | 56.886 | 65.823 | 0.396 | 0.48 | 0.532 | 1.425 | 1.509 | 1.536 | 23.974
2018-11-14 | 2:59 | 67.036 | 67.126 | 67.17 | 67.35 | 66.407 | 66.452 | 65.868 | 66.632 | 67.395 | 412 | 435 | 341 | 16247.646 | 15865.497 | 14636.167 | -32768 | 56.572 | 65.15 | 0.394 | 0.476 | 0.496 | 1.426 | 1.509 | 1.538 | 23.974
2018-11-14 | 2:59 | 67.036 | 67.126 | 67.17 | 67.35 | 66.407 | 66.452 | 65.868 | 66.632 | 67.395 | 412 | 435 | 341 | 16247.646 | 15865.497 | 14636.167 | -32768 | 56.572 | 65.15 | 0.382 | 0.526 | 0.526 | 1.426 | 1.509 | 1.537 | 23.974
2018-11-14 | 2:59 | 67.126 | 67.126 | 67.44 | 67.485 | 66.721 | 66.721 | 65.958 | 66.901 | 67.664 | 435 | 442 | 357 | 17142.744 | 16115.455 | 15300.924 | -32768 | 56.437 | 64.431 | 0.394 | 0.5 | 0.55 | 1.427 | 1.51 | 1.537 | 23.976
2018-11-14 | 2:59 | 67.126 | 67.26 | 67.26 | 67.485 | 66.721 | 66.721 | 65.958 | 66.901 | 67.664 | 435 | 442 | 357 | 17142.744 | 16115.455 | 15300.924 | -32768 | 56.168 | 64.431 | 0.41 | 0.458 | 0.52 | 1.426 | 1.509 | 1.537 | 23.974
2018-11-14 | 2:59 | 67.215 | 67.44 | 67.395 | 67.575 | 66.721 | 66.856 | 66.048 | 66.901 | 67.754 | 419 | 397 | 337 | 16520.068 | 14508.581 | 14469.978 | -32768 | 55.988 | 64.386 | 0.396 | 0.516 | 0.634 | 1.427 | 1.509 | 1.537 | 23.974
2018-11-14 | 2:59 | 67.215 | 67.575 | 67.44 | 67.575 | 66.721 | 66.721 | 66.048 | 67.081 | 67.754 | 419 | 397 | 337 | 16520.068 | 14508.581 | 14469.978 | -32768 | 55.988 | 64.656 | 0.388 | 0.51 | 0.536 | 1.427 | 1.509 | 1.537 | 23.974
2018-11-14 | 2:59 | 67.53 | 67.575 | 67.664 | 67.844 | 66.856 | 66.721 | 66.227 | 67.17 | 68.158 | 414 | 427 | 335 | 16325.481 | 15579.83 | 14386.883 | -32768 | 56.258 | 64.925 | 0.394 | 0.538 | 0.534 | 1.429 | 1.509 | 1.537 | 23.974
2018-11-14 | 2:59 | 67.664 | 67.709 | 67.934 | 67.754 | 66.946 | 67.126 | 66.093 | 67.305 | 68.024 | 441 | 444 | 314 | 17376.248 | 16186.872 | 13514.39 | -32768 | 56.842 | 64.521 | 0.41 | 0.484 | 0.58 | 1.429 | 1.51 | 1.539 | 23.976
2018-11-14 | 2:59 | 67.53 | 67.844 | 67.934 | 67.664 | 66.856 | 67.126 | 66.093 | 67.305 | 68.024 | 410 | 417 | 343 | 16169.812 | 15222.747 | 14719.262 | -32768 | 56.842 | 64.521 | 0.388 | 0.486 | 0.56 | 1.429 | 1.51 | 1.537 | 23.974
2018-11-14 | 2:59 | 67.754 | 67.799 | 67.934 | 68.069 | 67.26 | 67.26 | 66.452 | 67.44 | 68.293 | 428 | 440 | 333 | 16870.324 | 16044.038 | 14303.788 | -32768 | 56.886 | 65.06 | 0.392 | 0.544 | 0.57 | 1.429 | 1.509 | 1.538 | 23.974
2018-11-14 | 2:59 | 67.754 | 67.799 | 67.934 | 68.069 | 67.26 | 67.26 | 66.452 | 67.44 | 68.293 | 428 | 440 | 333 | 16870.324 | 16044.038 | 14303.788 | -32768 | 56.886 | 65.06 | 0.392 | 0.544 | 0.57 | 1.429 | 1.509 | 1.538 | 23.974
2018-11-14 | 2:59 | 67.799 | 68.203 | 68.069 | 67.979 | 67.215 | 67.395 | 66.632 | 67.575 | 68.608 | 421 | 409 | 305 | 16597.902 | 14937.081 | 13140.464 | -32768 | 57.066 | 65.733 | 0.406 | 0.514 | 0.57 | 1.431 | 1.51 | 1.539 | 23.974
2018-11-14 | 2:59 | 67.799 | 68.203 | 68.069 | 67.979 | 67.215 | 67.395 | 66.632 | 67.575 | 68.608 | 421 | 409 | 305 | 16597.902 | 14937.081 | 13140.464 | -32768 | 57.066 | 65.733 | 0.374 | 0.532 | 0.588 | 1.43 | 1.51 | 1.539 | 23.974
2018-11-14 | 3:00 | 68.248 | 68.248 | 68.473 | 68.473 | 67.664 | 67.664 | 66.542 | 67.709 | 68.608 | 426 | 422 | 303 | 16792.488 | 15401.289 | 13057.369 | -32768 | 57.605 | 64.88 | 0.4 | 0.516 | 0.546 | 1.43 | 1.51 | 1.54 | 23.974
2018-11-14 | 3:00 | 68.248 | 68.518 | 68.473 | 68.473 | 67.754 | 67.664 | 66.542 | 67.709 | 68.608 | 433 | 426 | 328 | 17064.91 | 15544.122 | 14096.052 | -32768 | 57.83 | 64.88 | 0.388 | 0.53 | 0.564 | 1.431 | 1.511 | 1.539 | 23.974
2018-11-14 | 3:00 | 68.158 | 68.652 | 68.608 | 68.248 | 67.664 | 67.934 | 66.452 | 67.844 | 68.877 | 403 | 419 | 335 | 15897.392 | 15294.164 | 14386.883 | -32768 | 58.009 | 64.386 | 0.408 | 0.504 | 0.552 | 1.431 | 1.511 | 1.539 | 23.974
2018-11-14 | 3:00 | 68.697 | 68.922 | 68.877 | 68.742 | 68.069 | 67.934 | 66.856 | 67.979 | 68.877 | 430 | 435 | 332 | 16948.158 | 15865.497 | 14262.241 | -32768 | 57.695 | 64.341 | 0.422 | 0.512 | 0.548 | 1.431 | 1.511 | 1.54 | 23.974
2018-11-14 | 3:00 | 68.697 | 68.922 | 68.877 | 68.742 | 68.069 | 67.934 | 66.856 | 67.979 | 68.877 | 430 | 435 | 332 | 16948.158 | 15865.497 | 14262.241 | -32768 | 57.695 | 64.341 | 0.422 | 0.512 | 0.548 | 1.431 | 1.511 | 1.54 | 23.974
2018-11-14 | 3:00 | 68.652 | 68.787 | 69.012 | 68.652 | 68.293 | 68.338 | 66.946 | 68.248 | 69.281 | 416 | 420 | 321 | 16403.316 | 15329.872 | 13805.221 | -32768 | 58.144 | 64.251 | 0.398 | 0.498 | 0.564 | 1.433 | 1.512 | 1.541 | 23.974
2018-11-14 | 3:00 | 68.652 | 68.787 | 69.012 | 69.191 | 68.293 | 68.338 | 66.676 | 68.248 | 69.281 | 416 | 420 | 321 | 16403.316 | 15329.872 | 13805.221 | -32768 | 58.144 | 64.251 | 0.396 | 0.5 | 0.536 | 1.431 | 1.512 | 1.541 | 23.974
2018-11-14 | 3:00 | 69.236 | 69.012 | 69.281 | 69.236 | 68.428 | 68.473 | 67.126 | 68.383 | 69.281 | 434 | 441 | 329 | 17103.828 | 16079.747 | 14137.6 | -32768 | 57.785 | 63.982 | 0.396 | 0.534 | 0.546 | 1.432 | 1.512 | 1.542 | 23.974
2018-11-14 | 3:00 | 69.236 | 69.012 | 69.281 | 69.236 | 68.428 | 68.473 | 67.126 | 68.383 | 69.281 | 434 | 441 | 329 | 17103.828 | 16079.747 | 14137.6 | -32768 | 57.785 | 63.982 | 0.396 | 0.534 | 0.546 | 1.432 | 1.512 | 1.542 | 23.974
2018-11-14 | 3:00 | 69.102 | 69.461 | 69.551 | 69.057 | 68.608 | 68.608 | 67.126 | 68.518 | 69.551 | 422 | 417 | 329 | 16636.82 | 15222.747 | 14137.6 | -32768 | 57.47 | 63.937 | 0.422 | 0.526 | 0.554 | 1.433 | 1.513 | 1.542 | 23.974
2018-11-14 | 3:00 | 69.371 | 69.461 | 69.551 | 69.461 | 68.608 | 68.608 | 67.126 | 68.383 | 69.551 | 421 | 428 | 318 | 16597.902 | 15615.539 | 13680.579 | -32768 | 57.47 | 63.802 | 0.43 | 0.496 | 0.594 | 1.434 | 1.513 | 1.543 | 23.974
2018-11-14 | 3:00 | 69.551 | 69.461 | 69.685 | 69.596 | 69.012 | 68.877 | 67.44 | 68.652 | 69.551 | 451 | 449 | 333 | 17765.422 | 16365.413 | 14303.788 | -32768 | 57.47 | 63.982 | 0.4 | 0.492 | 0.578 | 1.435 | 1.515 | 1.544 | 23.974
2018-11-14 | 3:00 | 69.551 | 69.461 | 69.82 | 69.596 | 68.832 | 69.012 | 67.44 | 68.652 | 69.596 | 440 | 445 | 317 | 17337.332 | 16222.58 | 13639.031 | -32768 | 57.47 | 63.982 | 0.398 | 0.532 | 0.552 | 1.434 | 1.514 | 1.543 | 23.976
2018-11-14 | 3:01 | 69.596 | 69.91 | 69.955 | 69.91 | 69.102 | 69.146 | 67.215 | 68.787 | 69.73 | 439 | 425 | 325 | 17298.414 | 15508.414 | 13971.41 | -32768 | 57.246 | 63.982 | 0.414 | 0.512 | 0.576 | 1.435 | 1.515 | 1.545 | 23.974
2018-11-14 | 3:01 | 70.09 | 70.09 | 69.955 | 70 | 69.236 | 69.416 | 67.709 | 68.922 | 70.224 | 417 | 429 | 362 | 16442.234 | 15651.247 | 15508.66 | -32768 | 56.931 | 64.476 | 0.428 | 0.498 | 0.514 | 1.437 | 1.517 | 1.546 | 23.974
2018-11-14 | 3:01 | 69.82 | 70.224 | 70.359 | 69.91 | 69.236 | 69.551 | 67.575 | 69.191 | 70.359 | 409 | 422 | 361 | 16130.895 | 15401.289 | 15467.113 | -32768 | 56.842 | 63.847 | 0.386 | 0.508 | 0.576 | 1.439 | 1.517 | 1.547 | 23.974
2018-11-14 | 3:01 | 69.82 | 70.224 | 70.359 | 70.314 | 69.236 | 69.551 | 67.575 | 69.191 | 70.359 | 409 | 422 | 361 | 16130.895 | 15401.289 | 15467.113 | -32768 | 56.842 | 63.847 | 0.404 | 0.486 | 0.598 | 1.439 | 1.518 | 1.547 | 23.974
2018-11-14 | 3:01 | 70.359 | 70.224 | 70.628 | 70.404 | 69.82 | 69.551 | 67.979 | 69.326 | 70.359 | 420 | 417 | 307 | 16558.986 | 15222.747 | 13223.559 | -32768 | 57.066 | 63.578 | 0.382 | 0.514 | 0.534 | 1.438 | 1.518 | 1.548 | 23.974
2018-11-14 | 3:01 | 70.359 | 70.224 | 70.628 | 70.404 | 69.82 | 69.551 | 67.979 | 69.326 | 70.359 | 420 | 417 | 307 | 16558.986 | 15222.747 | 13223.559 | -32768 | 57.066 | 63.578 | 0.396 | 0.528 | 0.554 | 1.438 | 1.518 | 1.548 | 23.974
2018-11-14 | 3:01 | 70.449 | 70.628 | 70.718 | 70.583 | 69.91 | 69.82 | 67.799 | 69.416 | 70.449 | 423 | 439 | 340 | 16675.736 | 16008.33 | 14594.619 | -32768 | 57.65 | 63.713 | 0.402 | 0.522 | 0.572 | 1.439 | 1.519 | 1.549 | 23.974
2018-11-14 | 3:01 | 70.449 | 70.628 | 70.718 | 70.583 | 69.91 | 69.82 | 67.799 | 69.416 | 70.449 | 441 | 429 | 328 | 17376.248 | 15651.247 | 14096.052 | -32768 | 57.65 | 63.713 | 0.4 | 0.514 | 0.59 | 1.439 | 1.519 | 1.55 | 23.974
2018-11-14 | 3:01 | 70.763 | 70.898 | 70.718 | 70.853 | 70.045 | 70.09 | 68.114 | 69.416 | 70.718 | 417 | 439 | 306 | 16442.234 | 16008.33 | 13182.012 | -32768 | 59.267 | 63.802 | 0.408 | 0.53 | 0.54 | 1.441 | 1.522 | 1.55 | 23.974
2018-11-14 | 3:01 | 70.763 | 70.898 | 70.718 | 70.853 | 70.045 | 70.09 | 68.114 | 69.416 | 70.628 | 417 | 439 | 306 | 16442.234 | 16008.33 | 13182.012 | -32768 | 59.267 | 63.802 | 0.398 | 0.526 | 0.582 | 1.44 | 1.52 | 1.551 | 23.974
2018-11-14 | 3:01 | 70.763 | 70.853 | 71.122 | 71.077 | 70.224 | 70.224 | 67.979 | 69.685 | 70.763 | 442 | 423 | 321 | 16987.076 | 16079.747 | 13223.559 | -32768 | 58.818 | 64.251 | 0.408 | 0.456 | 0.528 | 1.44 | 1.522 | 1.552 | 23.974
2018-11-14 | 3:01 | 70.898 | 70.898 | 71.122 | 71.167 | 70.449 | 70.359 | 68.248 | 69.82 | 71.033 | 426 | 425 | 336 | 16792.488 | 15508.414 | 14428.431 | -32768 | 58.368 | 64.386 | 0.404 | 0.524 | 0.53 | 1.441 | 1.523 | 1.552 | 23.974
2018-11-14 | 3:01 | 70.898 | 70.898 | 71.122 | 71.167 | 70.449 | 70.359 | 68.248 | 69.82 | 70.898 | 426 | 425 | 336 | 16792.488 | 15508.414 | 14428.431 | -32768 | 58.368 | 64.386 | 0.416 | 0.558 | 0.558 | 1.441 | 1.523 | 1.553 | 23.974
2018-11-14 | 3:02 | 70.853 | 71.302 | 71.302 | 70.943 | 70.583 | 70.628 | 68.069 | 70 | 71.302 | 417 | 423 | 329 | 16442.234 | 15436.997 | 14137.6 | -32768 | 58.009 | 66.182 | 0.412 | 0.496 | 0.55 | 1.443 | 1.524 | 1.554 | 23.974
2018-11-14 | 3:02 | 71.302 | 71.437 | 71.392 | 71.347 | 70.583 | 70.763 | 68.518 | 70.09 | 71.302 | 430 | 420 | 344 | 16948.158 | 15329.872 | 14760.809 | -32768 | 58.413 | 66.182 | 0.408 | 0.548 | 0.592 | 1.442 | 1.524 | 1.555 | 23.976
2018-11-14 | 3:02 | 71.302 | 71.302 | 71.392 | 71.347 | 70.583 | 70.763 | 68.518 | 70.09 | 71.302 | 430 | 427 | 354 | 16948.158 | 15579.83 | 15176.281 | -32768 | 58.413 | 66.182 | 0.408 | 0.548 | 0.592 | 1.442 | 1.524 | 1.555 | 23.976
2018-11-14 | 3:02 | 71.392 | 71.392 | 71.392 | 71.616 | 70.718 | 70.763 | 68.338 | 70.224 | 71.347 | 443 | 423 | 312 | 17454.084 | 15436.997 | 13431.295 | -32768 | 59.087 | 66.452 | 0.41 | 0.556 | 0.606 | 1.444 | 1.525 | 1.556 | 23.974
2018-11-14 | 3:02 | 71.616 | 71.706 | 71.527 | 71.796 | 70.943 | 70.898 | 68.697 | 70.359 | 71.482 | 415 | 417 | 333 | 16364.398 | 15222.747 | 14303.788 | -32768 | 59.671 | 65.868 | 0.4 | 0.506 | 0.5 | 1.444 | 1.526 | 1.557 | 23.974
2018-11-14 | 3:02 | 71.482 | 71.706 | 71.527 | 71.661 | 70.943 | 70.898 | 68.697 | 70.359 | 71.482 | 415 | 417 | 333 | 16364.398 | 15222.747 | 14303.788 | -32768 | 59.671 | 65.868 | 0.4 | 0.506 | 0.5 | 1.444 | 1.526 | 1.557 | 23.974
2018-11-14 | 3:02 | 71.077 | 71.841 | 71.392 | 71.976 | 70.988 | 71.167 | 68.697 | 70.359 | 71.751 | 454 | 435 | 346 | 17882.174 | 15865.497 | 14843.903 | -32768 | 59.446 | 65.419 | 0.41 | 0.502 | 0.564 | 1.445 | 1.527 | 1.558 | 23.974
2018-11-14 | 3:02 | 70.808 | 71.841 | 70.718 | 71.976 | 70.539 | 71.302 | 68.697 | 70.628 | 71.751 | 440 | 432 | 353 | 17337.332 | 15758.372 | 15134.734 | -32768 | 59.581 | 65.644 | 0.414 | 0.496 | 0.518 | 1.448 | 1.528 | 1.559 | 23.974
2018-11-14 | 3:02 | 70.808 | 71.841 | 70.718 | 71.976 | 70.539 | 71.302 | 68.832 | 70.628 | 71.751 | 440 | 432 | 353 | 17337.332 | 15758.372 | 15134.734 | -32768 | 59.581 | 65.778 | 0.414 | 0.496 | 0.518 | 1.448 | 1.528 | 1.559 | 23.974
2018-11-14 | 3:02 | 70.134 | 71.437 | 69.91 | 71.571 | 69.506 | 71.167 | 68.967 | 70.763 | 71.886 | 418 | 428 | 337 | 16481.15 | 15615.539 | 14469.978 | -32768 | 59.716 | 65.644 | 0.428 | 0.494 | 0.566 | 1.448 | 1.529 | 1.561 | 23.974
2018-11-14 | 3:02 | 69.461 | 71.437 | 69.91 | 71.571 | 69.506 | 71.167 | 68.967 | 70.763 | 71.886 | 418 | 415 | 328 | 16481.15 | 15151.331 | 14096.052 | -32768 | 59.177 | 65.644 | 0.428 | 0.494 | 0.566 | 1.448 | 1.529 | 1.562 | 23.974
2018-11-14 | 3:02 | 69.057 | 70.898 | 69.102 | 71.302 | 68.832 | 70.898 | 68.697 | 70.628 | 71.616 | 421 | 399 | 324 | 16597.902 | 14579.998 | 13929.862 | -32768 | 59.446 | 65.823 | 0.406 | 0.566 | 0.552 | 1.449 | 1.531 | 1.562 | 23.976
2018-11-14 | 3:02 | 69.057 | 70.898 | 69.102 | 71.302 | 68.832 | 70.898 | 68.697 | 70.494 | 71.616 | 440 | 444 | 332 | 17337.332 | 16186.872 | 14262.241 | -32768 | 59.446 | 65.958 | 0.402 | 0.514 | 0.536 | 1.449 | 1.531 | 1.564 | 23.974
2018-11-14 | 3:03 | 67.799 | 70.314 | 68.158 | 70.628 | 68.024 | 70.224 | 68.787 | 70.359 | 71.482 | 441 | 431 | 328 | 17376.248 | 15722.664 | 14096.052 | -32768 | 59.312 | 65.419 | 0.42 | 0.458 | 0.562 | 1.449 | 1.532 | 1.564 | 23.974
2018-11-14 | 3:03 | 67.575 | 69.64 | 67.62 | 70.045 | 67.53 | 69.82 | 68.563 | 69.955 | 70.943 | 421 | 432 | 322 | 16597.902 | 15758.372 | 13846.769 | -32768 | 59.267 | 65.509 | 0.404 | 0.48 | 0.548 | 1.45 | 1.533 | 1.565 | 23.976
2018-11-14 | 3:03 | 67.575 | 69.64 | 67.62 | 70.045 | 67.53 | 69.82 | 68.697 | 69.955 | 70.943 | 421 | 432 | 322 | 16597.902 | 15758.372 | 13846.769 | -32768 | 59.267 | 65.509 | 0.416 | 0.536 | 0.538 | 1.45 | 1.533 | 1.565 | 23.974
2018-11-14 | 3:03 | 66.632 | 68.877 | 66.901 | 69.281 | 66.811 | 69.146 | 68.563 | 69.775 | 70.673 | 442 | 437 | 316 | 17415.166 | 15936.913 | 13597.484 | -32768 | 58.503 | 65.284 | 0.396 | 0.494 | 0.524 | 1.45 | 1.533 | 1.566 | 23.974
2018-11-14 | 3:03 | 66.632 | 68.877 | 67.036 | 69.281 | 66.676 | 69.146 | 68.563 | 69.775 | 70.673 | 442 | 437 | 316 | 17415.166 | 15936.913 | 13597.484 | -32768 | 58.368 | 65.284 | 0.41 | 0.494 | 0.56 | 1.451 | 1.534 | 1.567 | 23.974
2018-11-14 | 3:03 | 66.901 | 68.293 | 66.901 | 68.697 | 66.452 | 68.608 | 68.293 | 69.236 | 70.045 | 423 | 443 | 344 | 16675.736 | 16151.163 | 14760.809 | -32768 | 58.324 | 64.88 | 0.41 | 0.502 | 0.556 | 1.452 | 1.536 | 1.568 | 23.976
2018-11-14 | 3:03 | 66.901 | 68.293 | 66.901 | 68.697 | 66.452 | 68.608 | 68.293 | 69.236 | 70.045 | 423 | 443 | 344 | 16675.736 | 16151.163 | 14760.809 | -32768 | 58.324 | 64.88 | 0.41 | 0.502 | 0.556 | 1.452 | 1.536 | 1.568 | 23.976
2018-11-14 | 3:03 | 66.766 | 68.024 | 66.676 | 68.203 | 66.272 | 68.069 | 68.293 | 68.877 | 69.775 | 437 | 444 | 311 | 17220.58 | 16186.872 | 13389.748 | -32768 | 57.83 | 64.88 | 0.418 | 0.502 | 0.528 | 1.452 | 1.536 | 1.57 | 23.974
2018-11-14 | 3:03 | 66.497 | 67.62 | 66.542 | 67.799 | 66.182 | 67.799 | 68.203 | 68.742 | 69.64 | 417 | 416 | 332 | 16208.729 | 15436.997 | 13929.862 | -32768 | 57.964 | 64.162 | 0.404 | 0.538 | 0.536 | 1.454 | 1.537 | 1.571 | 23.974
2018-11-14 | 3:03 | 66.272 | 67.62 | 66.542 | 67.799 | 66.182 | 67.799 | 68.203 | 68.742 | 69.64 | 417 | 416 | 332 | 16208.729 | 15436.997 | 13929.862 | -32768 | 57.83 | 64.162 | 0.414 | 0.552 | 0.582 | 1.452 | 1.537 | 1.571 | 23.974
2018-11-14 | 3:03 | 66.317 | 67.35 | 66.362 | 67.395 | 66.003 | 67.26 | 67.799 | 68.293 | 69.281 | 417 | 420 | 319 | 16442.234 | 15329.872 | 13722.126 | -32768 | 57.964 | 63.892 | 0.4 | 0.514 | 0.536 | 1.453 | 1.538 | 1.572 | 23.974
2018-11-14 | 3:03 | 66.182 | 67.395 | 66.676 | 67.575 | 65.958 | 67.26 | 67.575 | 68.338 | 68.877 | 426 | 403 | 318 | 16792.488 | 14722.831 | 13680.579 | -32768 | 57.874 | 64.072 | 0.418 | 0.506 | 0.536 | 1.454 | 1.539 | 1.574 | 23.976
2018-11-14 | 3:03 | 66.182 | 67.395 | 66.676 | 67.575 | 65.958 | 67.26 | 67.575 | 68.338 | 68.967 | 426 | 403 | 318 | 16792.488 | 14722.831 | 13680.579 | -32768 | 57.874 | 64.072 | 0.426 | 0.504 | 0.556 | 1.454 | 1.539 | 1.573 | 23.976
2018-11-14 | 3:04 | 66.272 | 66.946 | 66.542 | 67.305 | 65.733 | 66.991 | 67.799 | 68.338 | 68.877 | 463 | 433 | 324 | 18232.43 | 15794.08 | 13929.862 | -32768 | 58.009 | 64.341 | 0.41 | 0.47 | 0.538 | 1.454 | 1.54 | 1.574 | 23.974
2018-11-14 | 3:04 | 66.272 | 66.946 | 66.542 | 67.305 | 65.733 | 66.991 | 67.799 | 68.338 | 68.877 | 463 | 433 | 324 | 18232.43 | 15794.08 | 13929.862 | -32768 | 58.009 | 64.341 | 0.408 | 0.496 | 0.556 | 1.454 | 1.54 | 1.574 | 23.974
2018-11-14 | 3:04 | 66.138 | 67.081 | 66.542 | 67.305 | 65.868 | 66.856 | 67.395 | 68.069 | 68.742 | 429 | 434 | 304 | 16909.24 | 15829.789 | 13098.917 | -32768 | 57.605 | 64.072 | 0.408 | 0.526 | 0.552 | 1.455 | 1.54 | 1.576 | 23.974
2018-11-14 | 3:04 | 66.272 | 67.081 | 66.272 | 67.215 | 65.599 | 66.721 | 67.664 | 68.069 | 68.473 | 423 | 422 | 336 | 16091.978 | 15151.331 | 15093.188 | -32768 | 57.65 | 64.566 | 0.418 | 0.48 | 0.566 | 1.458 | 1.542 | 1.577 | 23.974
2018-11-14 | 3:04 | 66.272 | 67.081 | 66.272 | 67.215 | 65.599 | 66.721 | 67.664 | 68.069 | 68.338 | 423 | 422 | 336 | 16675.736 | 15401.289 | 14428.431 | -32768 | 57.65 | 64.566 | 0.392 | 0.534 | 0.53 | 1.456 | 1.541 | 1.576 | 23.974
2018-11-14 | 3:04 | 65.868 | 66.856 | 66.272 | 66.676 | 65.688 | 66.721 | 67.395 | 67.934 | 68.473 | 412 | 417 | 306 | 16247.646 | 15222.747 | 13182.012 | -32768 | 58.593 | 64.745 | 0.41 | 0.472 | 0.498 | 1.457 | 1.542 | 1.578 | 23.974
2018-11-14 | 3:04 | 65.868 | 66.991 | 66.272 | 66.676 | 65.688 | 66.587 | 67.395 | 67.934 | 68.473 | 446 | 412 | 334 | 17570.836 | 15044.206 | 14345.336 | -32768 | 58.593 | 64.745 | 0.41 | 0.472 | 0.498 | 1.457 | 1.542 | 1.578 | 23.974
2018-11-14 | 3:04 | 66.003 | 66.676 | 66.407 | 66.946 | 65.464 | 66.587 | 67.53 | 67.934 | 68.203 | 424 | 446 | 311 | 15858.474 | 15365.581 | 14345.336 | -32768 | 58.054 | 65.105 | 0.408 | 0.524 | 0.544 | 1.458 | 1.543 | 1.579 | 23.974
2018-11-14 | 3:04 | 66.003 | 66.676 | 66.407 | 66.946 | 65.464 | 66.587 | 67.53 | 67.934 | 68.338 | 424 | 446 | 311 | 16714.654 | 16258.288 | 13389.748 | -32768 | 58.054 | 65.105 | 0.408 | 0.524 | 0.544 | 1.458 | 1.543 | 1.579 | 23.974
2018-11-14 | 3:04 | 65.778 | 66.856 | 66.138 | 66.542 | 65.464 | 66.317 | 67.305 | 67.799 | 68.203 | 428 | 427 | 303 | 16870.324 | 15579.83 | 13057.369 | -32768 | 58.189 | 65.688 | 0.424 | 0.494 | 0.532 | 1.459 | 1.544 | 1.579 | 23.976
2018-11-14 | 3:04 | 65.913 | 66.856 | 66.138 | 66.946 | 65.464 | 66.317 | 67.17 | 67.799 | 68.203 | 428 | 427 | 303 | 16870.324 | 15579.83 | 13057.369 | -32768 | 58.189 | 65.688 | 0.41 | 0.5 | 0.576 | 1.458 | 1.544 | 1.58 | 23.974
2018-11-14 | 3:04 | 65.913 | 66.721 | 65.868 | 66.766 | 65.329 | 66.317 | 67.44 | 67.664 | 68.069 | 413 | 434 | 334 | 16286.564 | 15829.789 | 14345.336 | -32768 | 58.413 | 65.419 | 0.396 | 0.496 | 0.54 | 1.46 | 1.545 | 1.58 | 23.974
2018-11-14 | 3:04 | 65.913 | 66.721 | 65.868 | 66.766 | 65.329 | 66.317 | 67.44 | 67.664 | 68.069 | 413 | 434 | 334 | 16286.564 | 15829.789 | 14345.336 | -32768 | 58.413 | 65.419 | 0.404 | 0.48 | 0.596 | 1.458 | 1.544 | 1.58 | 23.974
2018-11-14 | 3:05 | 65.374 | 66.676 | 65.733 | 66.407 | 65.329 | 66.182 | 67.17 | 67.664 | 68.114 | 445 | 451 | 337 | 17531.918 | 16436.83 | 14469.978 | -32768 | 58.324 | 65.239 | 0.418 | 0.48 | 0.542 | 1.46 | 1.546 | 1.582 | 23.974
2018-11-14 | 3:05 | 65.374 | 66.317 | 65.464 | 66.542 | 65.06 | 66.048 | 67.44 | 67.664 | 67.979 | 413 | 405 | 340 | 16286.564 | 14794.248 | 14594.619 | -32768 | 58.189 | 65.105 | 0.416 | 0.55 | 0.558 | 1.46 | 1.545 | 1.581 | 23.974
2018-11-14 | 3:05 | 65.194 | 66.317 | 65.464 | 66.452 | 64.925 | 65.913 | 66.991 | 67.53 | 67.575 | 419 | 443 | 331 | 16520.068 | 16151.163 | 14220.694 | -32768 | 58.099 | 65.15 | 0.406 | 0.538 | 0.57 | 1.461 | 1.546 | 1.582 | 23.974
2018-11-14 | 3:05 | 65.015 | 66.048 | 65.06 | 66.317 | 64.835 | 65.913 | 67.215 | 67.395 | 67.575 | 424 | 437 | 309 | 16714.654 | 15936.913 | 13306.653 | -32768 | 57.83 | 66.093 | 0.426 | 0.496 | 0.588 | 1.46 | 1.546 | 1.582 | 23.974
2018-11-14 | 3:05 | 64.88 | 66.048 | 65.06 | 66.182 | 64.835 | 65.913 | 67.215 | 67.395 | 67.575 | 396 | 416 | 323 | 15624.97 | 15187.039 | 13888.315 | -32768 | 57.83 | 66.093 | 0.43 | 0.526 | 0.564 | 1.46 | 1.546 | 1.582 | 23.976
2018-11-14 | 3:05 | 64.745 | 65.778 | 64.79 | 66.048 | 64.386 | 65.644 | 67.081 | 67.395 | 67.575 | 423 | 423 | 310 | 16675.736 | 15436.997 | 13348.2 | -32768 | 57.425 | 66.093 | 0.398 | 0.528 | 0.596 | 1.46 | 1.547 | 1.583 | 23.976
2018-11-14 | 3:05 | 64.745 | 65.778 | 64.925 | 66.048 | 64.386 | 65.644 | 67.081 | 67.395 | 67.575 | 432 | 448 | 347 | 17025.992 | 16329.705 | 14885.45 | -32768 | 57.56 | 66.093 | 0.408 | 0.564 | 0.548 | 1.46 | 1.547 | 1.583 | 23.974
2018-11-14 | 3:05 | 64.431 | 65.509 | 64.656 | 65.913 | 63.937 | 65.509 | 66.901 | 67.126 | 67.44 | 425 | 424 | 320 | 16753.572 | 15472.706 | 13763.674 | -32768 | 57.156 | 66.721 | 0.416 | 0.508 | 0.542 | 1.459 | 1.547 | 1.584 | 23.976
2018-11-14 | 3:05 | 64.431 | 65.509 | 64.656 | 65.913 | 63.937 | 65.509 | 66.901 | 67.126 | 67.44 | 425 | 424 | 320 | 16753.572 | 15472.706 | 13763.674 | -32768 | 57.156 | 66.721 | 0.404 | 0.574 | 0.53 | 1.459 | 1.547 | 1.584 | 23.974
2018-11-14 | 3:05 | 64.072 | 65.374 | 64.251 | 65.599 | 63.847 | 65.105 | 67.036 | 66.856 | 67.17 | 435 | 425 | 385 | 17142.744 | 15508.414 | 16464.248 | -32768 | 56.976 | 67.53 | 0.398 | 0.506 | 0.564 | 1.461 | 1.548 | 1.584 | 23.974
2018-11-14 | 3:05 | 64.072 | 65.374 | 64.251 | 65.599 | 63.847 | 65.239 | 66.946 | 66.991 | 67.17 | 439 | 420 | 327 | 17298.414 | 15329.872 | 14054.505 | -32768 | 56.976 | 67.305 | 0.416 | 0.52 | 0.586 | 1.461 | 1.548 | 1.584 | 23.974
2018-11-14 | 3:05 | 63.937 | 65.105 | 64.117 | 65.239 | 63.398 | 64.835 | 66.676 | 66.856 | 67.036 | 414 | 405 | 319 | 16325.481 | 14794.248 | 13722.126 | -32768 | 57.156 | 67.575 | 0.4 | 0.5 | 0.538 | 1.46 | 1.548 | 1.584 | 23.974
2018-11-14 | 3:05 | 63.757 | 64.835 | 63.757 | 64.97 | 63.578 | 64.566 | 66.542 | 66.632 | 66.766 | 429 | 433 | 328 | 16909.24 | 15794.08 | 14096.052 | -32768 | 57.83 | 67.979 | 0.42 | 0.518 | 0.546 | 1.46 | 1.548 | 1.585 | 23.972
2018-11-14 | 3:05 | 63.757 | 64.835 | 63.757 | 64.97 | 63.578 | 64.566 | 66.542 | 66.632 | 66.766 | 429 | 433 | 328 | 16909.24 | 15794.08 | 14096.052 | -32768 | 57.83 | 67.979 | 0.42 | 0.518 | 0.546 | 1.46 | 1.548 | 1.585 | 23.972
2018-11-14 | 3:06 | 63.488 | 64.701 | 63.578 | 64.97 | 63.219 | 64.296 | 66.362 | 66.452 | 66.587 | 424 | 412 | 297 | 16714.654 | 15044.206 | 12808.086 | -32768 | 57.56 | 67.485 | 0.432 | 0.532 | 0.562 | 1.46 | 1.548 | 1.585 | 23.974
2018-11-14 | 3:06 | 63.488 | 64.431 | 63.713 | 64.521 | 62.904 | 64.296 | 66.407 | 66.452 | 66.317 | 443 | 431 | 329 | 17454.084 | 15722.664 | 14137.6 | -32768 | 57.515 | 67.036 | 0.39 | 0.53 | 0.584 | 1.461 | 1.55 | 1.586 | 23.974
2018-11-14 | 3:06 | 63.084 | 64.251 | 63.488 | 64.656 | 62.994 | 64.162 | 66.227 | 66.227 | 66.182 | 433 | 439 | 322 | 17064.91 | 16008.33 | 13846.769 | -32768 | 56.842 | 65.733 | 0.414 | 0.512 | 0.53 | 1.461 | 1.549 | 1.587 | 23.974
2018-11-14 | 3:06 | 63.084 | 64.251 | 63.488 | 64.656 | 62.859 | 63.892 | 66.227 | 66.227 | 66.182 | 450 | 444 | 323 | 17064.91 | 16008.33 | 13846.769 | -32768 | 56.842 | 65.733 | 0.422 | 0.524 | 0.526 | 1.461 | 1.549 | 1.587 | 23.972
2018-11-14 | 3:06 | 63.308 | 64.162 | 63.488 | 64.341 | 62.904 | 63.892 | 66.452 | 66.093 | 66.003 | 420 | 404 | 319 | 16558.986 | 14758.54 | 13722.126 | -32768 | 56.662 | 65.06 | 0.414 | 0.47 | 0.548 | 1.461 | 1.549 | 1.586 | 23.976
2018-11-14 | 3:06 | 63.308 | 64.162 | 63.488 | 64.341 | 62.904 | 63.757 | 66.182 | 66.227 | 66.003 | 436 | 436 | 321 | 17181.662 | 15901.205 | 13805.221 | -32768 | 56.662 | 64.925 | 0.408 | 0.508 | 0.578 | 1.461 | 1.549 | 1.586 | 23.974
2018-11-14 | 3:06 | 62.994 | 63.713 | 63.219 | 64.207 | 62.725 | 63.757 | 66.003 | 65.958 | 65.868 | 453 | 432 | 330 | 17843.256 | 15758.372 | 14179.146 | -32768 | 56.392 | 64.027 | 0.42 | 0.5 | 0.542 | 1.461 | 1.549 | 1.587 | 23.974
2018-11-14 | 3:06 | 62.904 | 63.892 | 62.949 | 64.072 | 62.635 | 63.623 | 66.182 | 65.823 | 65.688 | 442 | 435 | 345 | 17415.166 | 15865.497 | 14802.356 | -32768 | 56.123 | 64.207 | 0.402 | 0.53 | 0.558 | 1.461 | 1.55 | 1.587 | 23.974
2018-11-14 | 3:06 | 62.859 | 63.802 | 63.084 | 63.802 | 62.455 | 63.488 | 66.003 | 65.688 | 65.554 | 430 | 440 | 321 | 16948.158 | 16044.038 | 13805.221 | -32768 | 56.258 | 64.027 | 0.408 | 0.518 | 0.558 | 1.461 | 1.549 | 1.587 | 23.974
2018-11-14 | 3:06 | 62.59 | 63.802 | 63.084 | 63.937 | 62.32 | 63.488 | 65.733 | 65.688 | 65.554 | 430 | 429 | 310 | 16948.158 | 16044.038 | 13805.221 | -32768 | 56.392 | 64.027 | 0.4 | 0.508 | 0.6 | 1.461 | 1.549 | 1.587 | 23.974
2018-11-14 | 3:07 | 62.68 | 63.623 | 62.949 | 63.802 | 62.32 | 63.353 | 65.958 | 65.688 | 65.688 | 430 | 404 | 320 | 16948.158 | 14758.54 | 13763.674 | -32768 | 56.123 | 64.027 | 0.4 | 0.518 | 0.556 | 1.462 | 1.549 | 1.587 | 23.974
2018-11-14 | 3:07 | 62.635 | 63.443 | 62.949 | 63.623 | 62.141 | 63.219 | 65.644 | 65.554 | 65.509 | 427 | 442 | 312 | 16831.406 | 16115.455 | 13431.295 | -32768 | 55.809 | 64.072 | 0.412 | 0.538 | 0.548 | 1.462 | 1.55 | 1.587 | 23.974
2018-11-14 | 3:07 | 62.41 | 63.084 | 62.545 | 63.623 | 62.141 | 63.084 | 65.823 | 65.419 | 65.374 | 399 | 404 | 302 | 16520.068 | 15544.122 | 14802.356 | -32768 | 55.809 | 64.611 | 0.388 | 0.528 | 0.568 | 1.461 | 1.548 | 1.586 | 23.974
2018-11-14 | 3:07 | 62.275 | 63.084 | 62.545 | 63.488 | 62.141 | 63.084 | 65.823 | 65.419 | 65.374 | 399 | 404 | 302 | 15741.722 | 14758.54 | 13015.822 | -32768 | 55.809 | 64.611 | 0.41 | 0.498 | 0.586 | 1.462 | 1.549 | 1.585 | 23.974
2018-11-14 | 3:07 | 62.141 | 63.084 | 62.545 | 63.084 | 62.051 | 62.949 | 65.688 | 65.284 | 65.329 | 417 | 417 | 330 | 16442.234 | 15222.747 | 14179.146 | -32768 | 55.943 | 63.398 | 0.39 | 0.494 | 0.566 | 1.462 | 1.549 | 1.587 | 23.976
2018-11-14 | 3:07 | 62.141 | 63.219 | 62.545 | 63.084 | 62.051 | 62.949 | 65.688 | 65.284 | 65.329 | 417 | 417 | 330 | 16442.234 | 15222.747 | 14179.146 | -32768 | 55.943 | 63.398 | 0.39 | 0.494 | 0.566 | 1.462 | 1.548 | 1.587 | 23.976
2018-11-14 | 3:07 | 62.275 | 62.949 | 62.41 | 63.353 | 61.781 | 62.814 | 65.733 | 65.284 | 65.194 | 423 | 424 | 326 | 17531.918 | 15579.83 | 13140.464 | -32768 | 55.943 | 62.994 | 0.406 | 0.51 | 0.588 | 1.463 | 1.549 | 1.585 | 23.974
2018-11-14 | 3:07 | 62.275 | 62.949 | 62.41 | 63.263 | 61.781 | 62.814 | 65.733 | 65.284 | 65.194 | 423 | 424 | 326 | 16675.736 | 15472.706 | 14012.957 | -32768 | 55.943 | 62.994 | 0.39 | 0.508 | 0.574 | 1.462 | 1.548 | 1.586 | 23.974
2018-11-14 | 3:07 | 62.006 | 62.904 | 62.41 | 63.039 | 61.692 | 62.68 | 65.733 | 65.284 | 65.15 | 439 | 435 | 343 | 17298.414 | 15865.497 | 14719.262 | -32768 | 55.629 | 62.994 | 0.404 | 0.506 | 0.512 | 1.462 | 1.549 | 1.587 | 23.974
2018-11-14 | 3:07 | 61.871 | 62.68 | 62.141 | 63.039 | 61.422 | 62.725 | 65.464 | 65.15 | 64.835 | 429 | 428 | 302 | 16909.24 | 15615.539 | 13015.822 | -32768 | 56.033 | 63.668 | 0.398 | 0.528 | 0.568 | 1.462 | 1.548 | 1.586 | 23.974
2018-11-14 | 3:07 | 61.871 | 62.68 | 62.141 | 63.039 | 61.422 | 62.725 | 65.464 | 65.15 | 64.835 | 429 | 428 | 302 | 16909.24 | 15615.539 | 13015.822 | -32768 | 56.033 | 63.668 | 0.398 | 0.528 | 0.568 | 1.462 | 1.548 | 1.586 | 23.974
2018-11-14 | 3:07 | 61.467 | 62.68 | 61.871 | 62.904 | 61.287 | 62.545 | 65.419 | 65.015 | 64.835 | 447 | 433 | 305 | 17609.752 | 15794.08 | 13140.464 | -32768 | 55.629 | 63.668 | 0.384 | 0.52 | 0.536 | 1.463 | 1.548 | 1.585 | 23.974
2018-11-14 | 3:07 | 61.467 | 62.68 | 61.871 | 62.904 | 61.287 | 62.545 | 65.419 | 65.015 | 64.835 | 447 | 433 | 305 | 17609.752 | 15794.08 | 13140.464 | -32768 | 55.629 | 63.937 | 0.416 | 0.514 | 0.546 | 1.463 | 1.548 | 1.585 | 23.974
2018-11-14 | 3:08 | 61.467 | 62.41 | 61.737 | 62.59 | 60.973 | 62.006 | 65.284 | 64.88 | 64.835 | 451 | 438 | 333 | 17765.422 | 15972.622 | 14303.788 | -32768 | 55.315 | 63.533 | 0.398 | 0.54 | 0.552 | 1.462 | 1.547 | 1.584 | 23.974
2018-11-14 | 3:08 | 61.467 | 62.41 | 61.737 | 62.725 | 60.973 | 62.006 | 65.284 | 64.88 | 64.835 | 417 | 424 | 337 | 16442.234 | 15472.706 | 14469.978 | -32768 | 55.315 | 63.533 | 0.398 | 0.54 | 0.552 | 1.462 | 1.547 | 1.584 | 23.974
2018-11-14 | 3:08 | 61.467 | 62.231 | 61.737 | 62.59 | 61.018 | 62.141 | 65.329 | 64.745 | 64.386 | 396 | 407 | 341 | 15624.97 | 14865.664 | 14636.167 | -32768 | 55.045 | 63.129 | 0.39 | 0.514 | 0.586 | 1.462 | 1.547 | 1.584 | 23.976
2018-11-14 | 3:08 | 61.467 | 62.231 | 61.737 | 62.59 | 61.018 | 62.141 | 65.06 | 64.745 | 64.386 | 418 | 420 | 325 | 16481.15 | 15329.872 | 13971.41 | -32768 | 55.045 | 63.398 | 0.394 | 0.53 | 0.512 | 1.462 | 1.546 | 1.585 | 23.974
2018-11-14 | 3:08 | 61.332 | 62.141 | 61.602 | 62.41 | 61.063 | 62.006 | 65.015 | 64.611 | 64.476 | 417 | 434 | 298 | 16442.234 | 15829.789 | 12849.633 | -32768 | 54.461 | 63.263 | 0.398 | 0.48 | 0.548 | 1.462 | 1.545 | 1.584 | 23.974
2018-11-14 | 3:08 | 61.332 | 62.141 | 61.602 | 62.41 | 61.063 | 62.006 | 65.015 | 64.611 | 64.476 | 412 | 416 | 344 | 16247.646 | 15187.039 | 14760.809 | -32768 | 54.461 | 63.263 | 0.406 | 0.558 | 0.544 | 1.461 | 1.545 | 1.583 | 23.974
2018-11-14 | 3:08 | 61.198 | 62.006 | 61.467 | 62.275 | 60.883 | 61.737 | 64.925 | 64.476 | 64.072 | 438 | 440 | 310 | 17259.496 | 16044.038 | 13348.2 | -32768 | 54.327 | 62.904 | 0.398 | 0.48 | 0.568 | 1.461 | 1.546 | 1.584 | 23.974
2018-11-14 | 3:08 | 60.928 | 61.737 | 61.198 | 62.096 | 60.793 | 61.737 | 65.015 | 64.341 | 64.341 | 414 | 414 | 327 | 16325.481 | 15115.623 | 14054.505 | -32768 | 54.282 | 62.455 | 0.4 | 0.478 | 0.532 | 1.462 | 1.544 | 1.583 | 23.974
2018-11-14 | 3:08 | 60.659 | 61.692 | 61.063 | 62.096 | 60.479 | 61.602 | 64.88 | 64.072 | 64.027 | 424 | 427 | 324 | 16714.654 | 15579.83 | 13929.862 | -32768 | 54.417 | 62.59 | 0.392 | 0.516 | 0.536 | 1.462 | 1.543 | 1.582 | 23.974
2018-11-14 | 3:08 | 60.793 | 61.602 | 60.928 | 61.961 | 60.255 | 61.198 | 64.88 | 64.207 | 64.027 | 421 | 418 | 353 | 16597.902 | 15258.456 | 15134.734 | -32768 | 54.821 | 62.635 | 0.398 | 0.448 | 0.526 | 1.462 | 1.543 | 1.582 | 23.974
2018-11-14 | 3:08 | 60.389 | 61.422 | 60.659 | 61.647 | 60.21 | 61.332 | 64.79 | 63.937 | 63.892 | 402 | 378 | 308 | 15858.474 | 13830.124 | 13265.106 | -32768 | 55.449 | 63.039 | 0.386 | 0.474 | 0.52 | 1.463 | 1.542 | 1.58 | 23.974
2018-11-14 | 3:08 | 60.389 | 61.422 | 60.659 | 61.647 | 60.21 | 61.332 | 64.79 | 63.937 | 63.892 | 402 | 378 | 308 | 15858.474 | 13830.124 | 13265.106 | -32768 | 55.449 | 63.039 | 0.396 | 0.498 | 0.522 | 1.463 | 1.542 | 1.58 | 23.974
2018-11-14 | 3:09 | 60.659 | 61.332 | 60.659 | 61.826 | 59.895 | 61.063 | 64.476 | 63.937 | 63.488 | 434 | 424 | 332 | 17103.828 | 15472.706 | 14262.241 | -32768 | 55.764 | 63.263 | 0.426 | 0.504 | 0.528 | 1.463 | 1.542 | 1.579 | 23.974
2018-11-14 | 3:09 | 60.479 | 61.332 | 60.524 | 61.557 | 60.075 | 61.063 | 64.431 | 63.802 | 63.488 | 430 | 415 | 313 | 16948.158 | 15151.331 | 13472.843 | -32768 | 55.629 | 63.847 | 0.4 | 0.526 | 0.586 | 1.462 | 1.542 | 1.58 | 23.974
2018-11-14 | 3:09 | 60.479 | 61.153 | 60.524 | 61.557 | 59.94 | 61.063 | 64.431 | 63.802 | 63.488 | 440 | 443 | 309 | 16948.158 | 15151.331 | 13472.843 | -32768 | 55.629 | 63.847 | 0.4 | 0.526 | 0.586 | 1.462 | 1.54 | 1.58 | 23.974
2018-11-14 | 3:09 | 60.12 | 61.063 | 60.659 | 61.243 | 59.94 | 60.793 | 64.521 | 63.802 | 63.488 | 411 | 434 | 320 | 16208.729 | 15829.789 | 13763.674 | -32768 | 56.527 | 64.072 | 0.402 | 0.46 | 0.538 | 1.461 | 1.54 | 1.578 | 23.974
2018-11-14 | 3:09 | 60.12 | 61.063 | 60.344 | 60.973 | 59.94 | 60.793 | 64.251 | 63.488 | 63.174 | 419 | 429 | 333 | 16520.068 | 15651.247 | 14303.788 | -32768 | 56.392 | 64.521 | 0.392 | 0.51 | 0.584 | 1.462 | 1.539 | 1.578 | 23.974
2018-11-14 | 3:09 | 60.12 | 61.063 | 60.344 | 60.973 | 59.94 | 60.793 | 64.251 | 63.488 | 63.174 | 419 | 429 | 333 | 16520.068 | 15651.247 | 14303.788 | -32768 | 56.392 | 64.521 | 0.392 | 0.51 | 0.584 | 1.462 | 1.539 | 1.579 | 23.974
2018-11-14 | 3:09 | 60.12 | 60.928 | 60.344 | 61.153 | 59.626 | 60.524 | 64.341 | 63.488 | 63.174 | 391 | 381 | 312 | 15975.226 | 15151.331 | 14096.052 | -32768 | 56.303 | 65.823 | 0.4 | 0.558 | 0.558 | 1.461 | 1.539 | 1.577 | 23.974
2018-11-14 | 3:09 | 59.985 | 60.793 | 60.075 | 60.838 | 59.671 | 60.389 | 63.937 | 63.219 | 62.904 | 437 | 437 | 335 | 17220.58 | 15936.913 | 14386.883 | -32768 | 56.123 | 66.632 | 0.398 | 0.508 | 0.534 | 1.46 | 1.537 | 1.576 | 23.974
2018-11-14 | 3:09 | 59.85 | 60.793 | 60.075 | 60.883 | 59.401 | 60.524 | 63.802 | 63.353 | 63.174 | 410 | 425 | 313 | 16169.812 | 15508.414 | 13472.843 | -32768 | 56.168 | 67.35 | 0.4 | 0.538 | 0.572 | 1.46 | 1.537 | 1.575 | 23.974
2018-11-14 | 3:09 | 59.85 | 60.793 | 59.94 | 60.883 | 59.401 | 60.524 | 63.802 | 63.353 | 63.174 | 434 | 432 | 309 | 16169.812 | 15508.414 | 13472.843 | -32768 | 56.168 | 67.35 | 0.4 | 0.538 | 0.572 | 1.46 | 1.537 | 1.575 | 23.974
2018-11-14 | 3:09 | 59.716 | 60.659 | 59.806 | 60.883 | 59.132 | 60.389 | 64.117 | 63.219 | 62.635 | 429 | 438 | 332 | 16909.24 | 15972.622 | 14262.241 | -32768 | 56.033 | 67.934 | 0.406 | 0.496 | 0.52 | 1.46 | 1.536 | 1.575 | 23.974
2018-11-14 | 3:10 | 59.581 | 60.614 | 59.94 | 60.749 | 59.132 | 60.255 | 63.668 | 63.084 | 62.635 | 414 | 428 | 339 | 16325.481 | 15615.539 | 14553.072 | -32768 | 55.629 | 67.889 | 0.392 | 0.488 | 0.508 | 1.459 | 1.536 | 1.574 | 23.974
2018-11-14 | 3:10 | 59.446 | 60.389 | 59.536 | 60.569 | 59.267 | 59.985 | 63.847 | 62.949 | 62.769 | 438 | 439 | 326 | 17259.496 | 16008.33 | 14012.957 | -32768 | 55.988 | 67.081 | 0.41 | 0.452 | 0.53 | 1.458 | 1.534 | 1.572 | 23.974
2018-11-14 | 3:10 | 59.312 | 60.255 | 59.671 | 60.569 | 58.952 | 60.12 | 63.578 | 62.949 | 62.635 | 423 | 410 | 339 | 17376.248 | 15865.497 | 13639.031 | -32768 | 55.988 | 66.587 | 0.384 | 0.544 | 0.582 | 1.458 | 1.535 | 1.572 | 23.974
2018-11-14 | 3:10 | 59.312 | 60.255 | 59.671 | 60.569 | 58.952 | 60.12 | 63.578 | 62.949 | 62.635 | 423 | 410 | 339 | 17376.248 | 15865.497 | 13639.031 | -32768 | 55.988 | 66.587 | 0.384 | 0.544 | 0.582 | 1.458 | 1.535 | 1.572 | 23.974
2018-11-14 | 3:10 | 59.356 | 59.985 | 59.671 | 60.389 | 59.042 | 59.716 | 63.892 | 62.949 | 62.5 | 443 | 448 | 360 | 17454.084 | 16329.705 | 15425.565 | -32768 | 56.213 | 67.081 | 0.406 | 0.484 | 0.542 | 1.458 | 1.532 | 1.571 | 23.974
2018-11-14 | 3:10 | 59.356 | 59.985 | 59.671 | 60.389 | 59.042 | 59.716 | 63.892 | 62.949 | 62.5 | 443 | 448 | 360 | 17454.084 | 16329.705 | 15425.565 | -32768 | 56.213 | 67.081 | 0.44 | 0.536 | 0.584 | 1.458 | 1.532 | 1.571 | 23.974
2018-11-14 | 3:10 | 59.222 | 59.94 | 59.536 | 60.299 | 58.862 | 59.85 | 63.353 | 62.814 | 62.5 | 417 | 439 | 337 | 16442.234 | 16008.33 | 14469.978 | -32768 | 57.336 | 67.26 | 0.382 | 0.514 | 0.562 | 1.456 | 1.531 | 1.569 | 23.974
2018-11-14 | 3:10 | 59.042 | 59.985 | 59.132 | 60.12 | 58.728 | 59.446 | 63.578 | 62.68 | 62.365 | 426 | 417 | 342 | 16792.488 | 15222.747 | 14677.714 | -32768 | 57.021 | 67.664 | 0.394 | 0.502 | 0.514 | 1.455 | 1.53 | 1.568 | 23.974
2018-11-14 | 3:10 | 59.042 | 59.985 | 59.132 | 60.12 | 58.728 | 59.446 | 63.578 | 62.68 | 62.365 | 426 | 417 | 342 | 16792.488 | 15222.747 | 14677.714 | -32768 | 57.021 | 67.664 | 0.394 | 0.502 | 0.514 | 1.455 | 1.53 | 1.568 | 23.974
2018-11-14 | 3:10 | 58.907 | 59.85 | 59.132 | 60.03 | 58.503 | 59.581 | 63.308 | 62.68 | 62.096 | 436 | 444 | 323 | 17181.662 | 16186.872 | 13888.315 | -32768 | 56.662 | 66.991 | 0.4 | 0.474 | 0.584 | 1.454 | 1.53 | 1.568 | 23.974
2018-11-14 | 3:11 | 58.773 | 59.806 | 58.862 | 59.716 | 58.324 | 59.581 | 63.308 | 62.545 | 61.737 | 426 | 417 | 336 | 16792.488 | 15222.747 | 14428.431 | -32768 | 56.752 | 66.542 | 0.402 | 0.514 | 0.542 | 1.453 | 1.528 | 1.566 | 23.974
2018-11-14 | 3:11 | 58.773 | 59.671 | 58.862 | 59.716 | 58.324 | 59.581 | 63.308 | 62.41 | 61.737 | 444 | 448 | 348 | 16792.488 | 15222.747 | 14428.431 | -32768 | 56.752 | 66.542 | 0.402 | 0.514 | 0.542 | 1.453 | 1.528 | 1.566 | 23.974
2018-11-14 | 3:11 | 58.773 | 59.716 | 58.997 | 59.806 | 58.189 | 59.312 | 62.859 | 62.41 | 61.737 | 422 | 412 | 332 | 16636.82 | 15044.206 | 14262.241 | -32768 | 56.707 | 66.721 | 0.38 | 0.542 | 0.558 | 1.452 | 1.528 | 1.566 | 23.974
2018-11-14 | 3:11 | 58.773 | 59.446 | 58.997 | 59.671 | 58.458 | 59.042 | 63.174 | 62.41 | 61.737 | 437 | 422 | 293 | 17220.58 | 15401.289 | 12641.896 | -32768 | 56.842 | 66.811 | 0.38 | 0.45 | 0.552 | 1.451 | 1.526 | 1.565 | 23.974
2018-11-14 | 3:11 | 58.503 | 59.581 | 58.862 | 59.536 | 58.279 | 59.177 | 62.904 | 62.41 | 61.467 | 444 | 447 | 324 | 17493 | 16293.996 | 13929.862 | -32768 | 56.437 | 66.452 | 0.398 | 0.498 | 0.518 | 1.451 | 1.526 | 1.563 | 23.974
2018-11-14 | 3:11 | 58.503 | 59.581 | 58.862 | 59.536 | 58.279 | 59.177 | 62.904 | 62.41 | 61.467 | 444 | 447 | 324 | 17493 | 16293.996 | 13929.862 | -32768 | 56.437 | 66.452 | 0.382 | 0.496 | 0.544 | 1.45 | 1.526 | 1.563 | 23.976
2018-11-14 | 3:11 | 58.638 | 59.401 | 58.952 | 59.401 | 58.144 | 59.042 | 63.039 | 62.096 | 61.602 | 419 | 420 | 312 | 16520.068 | 15329.872 | 13431.295 | -32768 | 56.437 | 66.587 | 0.4 | 0.478 | 0.57 | 1.449 | 1.524 | 1.562 | 23.974
2018-11-14 | 3:11 | 58.773 | 59.401 | 58.952 | 59.401 | 58.324 | 59.042 | 63.039 | 62.096 | 61.602 | 415 | 409 | 353 | 16364.398 | 14937.081 | 15134.734 | -32768 | 56.437 | 66.587 | 0.406 | 0.51 | 0.558 | 1.45 | 1.524 | 1.561 | 23.974
2018-11-14 | 3:11 | 59.177 | 59.446 | 59.356 | 59.401 | 58.458 | 58.862 | 62.994 | 62.096 | 61.647 | 433 | 433 | 308 | 17064.91 | 15794.08 | 13265.106 | -32768 | 56.168 | 66.587 | 0.398 | 0.456 | 0.546 | 1.45 | 1.524 | 1.561 | 23.974
2018-11-14 | 3:11 | 59.581 | 59.536 | 59.761 | 59.671 | 58.683 | 59.177 | 63.039 | 62.141 | 61.512 | 440 | 438 | 314 | 17337.332 | 15972.622 | 13514.39 | -32768 | 56.572 | 66.407 | 0.4 | 0.548 | 0.54 | 1.448 | 1.522 | 1.56 | 23.974
2018-11-14 | 3:11 | 60.12 | 59.761 | 60.344 | 59.806 | 59.536 | 59.312 | 62.904 | 62.006 | 61.692 | 415 | 422 | 328 | 16364.398 | 15401.289 | 14096.052 | -32768 | 56.707 | 65.644 | 0.402 | 0.554 | 0.566 | 1.446 | 1.521 | 1.558 | 23.974
2018-11-14 | 3:11 | 60.12 | 59.761 | 60.344 | 59.806 | 59.536 | 59.312 | 62.904 | 62.006 | 61.692 | 415 | 422 | 328 | 16364.398 | 15401.289 | 14096.052 | -32768 | 56.707 | 65.644 | 0.374 | 0.54 | 0.53 | 1.447 | 1.52 | 1.558 | 23.974
2018-11-14 | 3:12 | 60.793 | 60.344 | 61.018 | 60.344 | 59.806 | 59.446 | 63.039 | 62.231 | 61.557 | 435 | 416 | 352 | 17142.744 | 15187.039 | 15093.188 | -32768 | 57.246 | 65.105 | 0.378 | 0.476 | 0.522 | 1.445 | 1.52 | 1.556 | 23.974
2018-11-14 | 3:12 | 60.928 | 60.344 | 61.018 | 60.344 | 59.806 | 59.446 | 63.039 | 62.231 | 61.557 | 435 | 416 | 352 | 17142.744 | 15187.039 | 15093.188 | -32768 | 57.111 | 65.105 | 0.39 | 0.504 | 0.538 | 1.445 | 1.52 | 1.556 | 23.974
2018-11-14 | 3:12 | 61.063 | 60.793 | 61.377 | 60.749 | 60.614 | 59.94 | 62.859 | 62.365 | 62.096 | 443 | 453 | 359 | 17454.084 | 16508.246 | 15384.019 | -32768 | 56.842 | 64.656 | 0.394 | 0.49 | 0.58 | 1.444 | 1.518 | 1.555 | 23.974
2018-11-14 | 3:12 | 61.063 | 60.793 | 61.377 | 60.749 | 60.614 | 59.94 | 62.859 | 62.365 | 62.096 | 443 | 453 | 359 | 17454.084 | 16508.246 | 15384.019 | -32768 | 56.842 | 64.656 | 0.398 | 0.482 | 0.504 | 1.445 | 1.52 | 1.557 | 23.976
2018-11-14 | 3:12 | 61.871 | 61.332 | 62.231 | 61.243 | 61.243 | 60.659 | 63.174 | 62.68 | 62.365 | 423 | 421 | 305 | 16675.736 | 15365.581 | 13140.464 | -32768 | 56.931 | 64.207 | 0.394 | 0.506 | 0.558 | 1.442 | 1.517 | 1.553 | 23.974
2018-11-14 | 3:12 | 62.186 | 62.006 | 62.5 | 61.512 | 61.557 | 60.883 | 63.084 | 62.949 | 62.5 | 436 | 435 | 303 | 17181.662 | 15865.497 | 13057.369 | -32768 | 57.336 | 64.117 | 0.392 | 0.528 | 0.59 | 1.441 | 1.516 | 1.552 | 23.974
2018-11-14 | 3:12 | 62.41 | 62.231 | 62.769 | 62.365 | 61.916 | 61.332 | 63.443 | 63.219 | 63.039 | 430 | 422 | 333 | 16948.158 | 15401.289 | 14303.788 | -32768 | 57.47 | 64.701 | 0.386 | 0.482 | 0.552 | 1.441 | 1.516 | 1.551 | 23.974
2018-11-14 | 3:12 | 62.41 | 62.5 | 62.904 | 62.186 | 62.231 | 61.692 | 63.308 | 63.488 | 63.219 | 446 | 422 | 295 | 16481.15 | 14865.664 | 13015.822 | -32768 | 57.874 | 64.521 | 0.42 | 0.528 | 0.562 | 1.439 | 1.515 | 1.55 | 23.974
2018-11-14 | 3:12 | 62.41 | 62.5 | 62.904 | 62.186 | 62.231 | 61.692 | 63.308 | 63.488 | 63.488 | 446 | 422 | 295 | 17570.836 | 15401.289 | 12724.991 | -32768 | 57.874 | 64.521 | 0.404 | 0.522 | 0.538 | 1.439 | 1.514 | 1.55 | 23.974
2018-11-14 | 3:12 | 62.814 | 62.769 | 63.174 | 62.904 | 62.186 | 62.141 | 63.713 | 63.757 | 63.757 | 451 | 425 | 339 | 17765.422 | 15508.414 | 14553.072 | -32768 | 57.65 | 64.386 | 0.388 | 0.48 | 0.56 | 1.438 | 1.513 | 1.55 | 23.974
2018-11-14 | 3:12 | 62.814 | 62.769 | 63.174 | 62.904 | 62.186 | 62.141 | 63.713 | 63.757 | 63.757 | 451 | 425 | 339 | 17765.422 | 15508.414 | 14553.072 | -32768 | 57.65 | 64.386 | 0.388 | 0.48 | 0.56 | 1.438 | 1.513 | 1.55 | 23.974
2018-11-14 | 3:13 | 62.814 | 63.084 | 63.174 | 63.263 | 62.5 | 62.41 | 63.533 | 63.892 | 63.757 | 433 | 442 | 315 | 17064.91 | 16115.455 | 13555.938 | -32768 | 57.336 | 64.701 | 0.39 | 0.486 | 0.528 | 1.437 | 1.513 | 1.548 | 23.974
2018-11-14 | 3:13 | 62.814 | 63.084 | 63.174 | 63.263 | 62.5 | 62.41 | 63.533 | 63.892 | 64.027 | 433 | 442 | 315 | 17064.91 | 16115.455 | 13555.938 | -32768 | 57.336 | 64.701 | 0.404 | 0.496 | 0.538 | 1.437 | 1.512 | 1.547 | 23.974
2018-11-14 | 3:13 | 62.859 | 63.219 | 63.039 | 63.398 | 62.455 | 62.68 | 63.982 | 63.892 | 64.251 | 418 | 408 | 309 | 16208.729 | 14901.373 | 13306.653 | -32768 | 57.201 | 64.431 | 0.408 | 0.504 | 0.544 | 1.436 | 1.512 | 1.546 | 23.974
2018-11-14 | 3:13 | 62.859 | 63.219 | 63.039 | 63.398 | 62.455 | 62.68 | 63.982 | 63.892 | 64.251 | 418 | 408 | 309 | 16208.729 | 14901.373 | 13306.653 | -32768 | 57.066 | 64.431 | 0.408 | 0.464 | 0.528 | 1.436 | 1.512 | 1.546 | 23.974
2018-11-14 | 3:13 | 63.084 | 63.308 | 63.039 | 63.668 | 62.5 | 62.814 | 63.847 | 64.162 | 64.386 | 397 | 415 | 311 | 15663.888 | 15151.331 | 13389.748 | -32768 | 56.931 | 63.578 | 0.384 | 0.53 | 0.546 | 1.434 | 1.511 | 1.546 | 23.974
2018-11-14 | 3:13 | 63.084 | 63.308 | 63.174 | 63.668 | 62.365 | 62.949 | 63.847 | 64.162 | 64.251 | 419 | 384 | 308 | 16520.068 | 14044.374 | 13265.106 | -32768 | 57.201 | 63.578 | 0.396 | 0.49 | 0.544 | 1.435 | 1.511 | 1.545 | 23.974
2018-11-14 | 3:13 | 62.814 | 63.488 | 63.039 | 63.488 | 62.59 | 62.904 | 64.072 | 64.027 | 64.656 | 450 | 464 | 335 | 17726.504 | 16901.037 | 14386.883 | -32768 | 57.56 | 63.488 | 0.398 | 0.472 | 0.558 | 1.433 | 1.509 | 1.544 | 23.974
2018-11-14 | 3:13 | 62.814 | 63.488 | 63.039 | 63.488 | 62.59 | 62.904 | 64.072 | 64.027 | 64.656 | 450 | 464 | 335 | 17726.504 | 16901.037 | 14386.883 | -32768 | 57.56 | 63.488 | 0.406 | 0.486 | 0.508 | 1.433 | 1.509 | 1.544 | 23.976
2018-11-14 | 3:13 | 63.084 | 63.443 | 63.174 | 63.623 | 62.545 | 63.039 | 64.117 | 64.296 | 64.656 | 433 | 422 | 354 | 17064.91 | 15401.289 | 15176.281 | -32768 | 57.56 | 63.443 | 0.4 | 0.476 | 0.542 | 1.432 | 1.508 | 1.544 | 23.974
2018-11-14 | 3:13 | 63.084 | 63.443 | 63.174 | 63.623 | 62.545 | 63.039 | 64.117 | 64.296 | 64.656 | 433 | 422 | 354 | 17064.91 | 15401.289 | 15176.281 | -32768 | 57.56 | 63.443 | 0.402 | 0.474 | 0.53 | 1.432 | 1.508 | 1.544 | 23.974
2018-11-14 | 3:13 | 62.949 | 63.578 | 63.443 | 63.308 | 62.725 | 63.084 | 63.982 | 64.431 | 64.476 | 425 | 402 | 338 | 16753.572 | 14687.123 | 14511.525 | -32768 | 57.785 | 64.566 | 0.392 | 0.528 | 0.56 | 1.431 | 1.509 | 1.542 | 23.974
2018-11-14 | 3:13 | 63.488 | 63.757 | 63.443 | 63.847 | 62.545 | 63.174 | 64.207 | 64.431 | 64.745 | 438 | 425 | 333 | 16792.488 | 15651.247 | 13846.769 | -32768 | 57.65 | 64.251 | 0.412 | 0.546 | 0.546 | 1.43 | 1.508 | 1.542 | 23.974
2018-11-14 | 3:13 | 63.488 | 63.757 | 63.443 | 63.847 | 62.545 | 63.174 | 64.207 | 64.431 | 64.745 | 438 | 425 | 333 | 16792.488 | 15651.247 | 13846.769 | -32768 | 57.65 | 64.251 | 0.412 | 0.546 | 0.546 | 1.43 | 1.507 | 1.542 | 23.974
2018-11-14 | 3:14 | 63.578 | 63.892 | 63.847 | 64.117 | 62.859 | 63.219 | 64.027 | 64.431 | 65.015 | 424 | 403 | 326 | 16714.654 | 14722.831 | 14012.957 | -32768 | 57.111 | 63.488 | 0.402 | 0.464 | 0.564 | 1.43 | 1.507 | 1.541 | 23.974
2018-11-14 | 3:14 | 63.847 | 63.713 | 64.117 | 64.117 | 62.994 | 63.443 | 64.296 | 64.566 | 65.15 | 437 | 428 | 330 | 17220.58 | 15615.539 | 14179.146 | -32768 | 56.976 | 63.892 | 0.388 | 0.542 | 0.54 | 1.429 | 1.506 | 1.541 | 23.974
2018-11-14 | 3:14 | 64.117 | 64.117 | 64.386 | 64.207 | 63.263 | 63.443 | 64.431 | 64.701 | 64.88 | 452 | 438 | 350 | 17804.34 | 15972.622 | 15010.093 | -32768 | 56.797 | 63.219 | 0.396 | 0.494 | 0.546 | 1.43 | 1.506 | 1.54 | 23.974
2018-11-14 | 3:14 | 64.341 | 64.251 | 64.521 | 64.476 | 63.668 | 63.713 | 64.386 | 64.835 | 65.15 | 435 | 428 | 314 | 17142.744 | 15615.539 | 13514.39 | -32768 | 57.201 | 63.129 | 0.388 | 0.532 | 0.548 | 1.429 | 1.506 | 1.54 | 23.974
2018-11-14 | 3:14 | 64.521 | 64.386 | 64.79 | 64.476 | 63.937 | 63.892 | 64.701 | 64.97 | 65.554 | 426 | 413 | 311 | 16792.488 | 15079.914 | 13389.748 | -32768 | 57.201 | 62.994 | 0.388 | 0.482 | 0.54 | 1.427 | 1.505 | 1.54 | 23.974
2018-11-14 | 3:14 | 64.521 | 64.656 | 64.79 | 64.476 | 64.207 | 63.892 | 64.701 | 64.97 | 65.554 | 426 | 413 | 311 | 16792.488 | 15079.914 | 13389.748 | -32768 | 57.47 | 62.994 | 0.382 | 0.438 | 0.53 | 1.427 | 1.505 | 1.54 | 23.974
2018-11-14 | 3:14 | 65.15 | 64.79 | 65.06 | 65.15 | 64.296 | 64.251 | 64.79 | 64.97 | 65.688 | 430 | 425 | 324 | 16948.158 | 15508.414 | 13929.862 | -32768 | 57.066 | 63.263 | 0.386 | 0.46 | 0.572 | 1.426 | 1.504 | 1.539 | 23.974
2018-11-14 | 3:14 | 65.105 | 64.97 | 65.194 | 65.15 | 64.476 | 64.431 | 64.745 | 65.239 | 65.688 | 437 | 426 | 324 | 17220.58 | 15544.122 | 13929.862 | -32768 | 56.123 | 63.129 | 0.386 | 0.478 | 0.548 | 1.426 | 1.505 | 1.539 | 23.974
2018-11-14 | 3:14 | 65.105 | 64.97 | 65.329 | 65.15 | 64.611 | 64.296 | 64.745 | 65.239 | 65.688 | 409 | 391 | 316 | 16130.895 | 14294.332 | 13597.484 | -32768 | 56.123 | 62.994 | 0.392 | 0.536 | 0.58 | 1.427 | 1.505 | 1.538 | 23.974
2018-11-14 | 3:14 | 65.239 | 65.329 | 65.464 | 65.599 | 64.611 | 64.386 | 64.88 | 65.374 | 66.227 | 439 | 434 | 340 | 17298.414 | 15829.789 | 14594.619 | -32768 | 56.033 | 62.994 | 0.38 | 0.528 | 0.508 | 1.426 | 1.503 | 1.539 | 23.974
2018-11-14 | 3:14 | 65.509 | 65.329 | 65.464 | 65.599 | 64.611 | 64.386 | 64.88 | 65.374 | 66.227 | 439 | 434 | 340 | 17298.414 | 15829.789 | 14594.619 | -32768 | 56.033 | 62.994 | 0.38 | 0.528 | 0.508 | 1.426 | 1.503 | 1.539 | 23.974
2018-11-14 | 3:15 | 65.778 | 65.464 | 65.733 | 65.733 | 65.015 | 64.745 | 65.015 | 65.509 | 66.182 | 422 | 425 | 315 | 16714.654 | 15686.955 | 15384.019 | -32768 | 56.033 | 63.263 | 0.394 | 0.52 | 0.54 | 1.426 | 1.503 | 1.538 | 23.974
2018-11-14 | 3:15 | 65.778 | 65.733 | 66.003 | 65.823 | 65.105 | 65.194 | 65.15 | 65.644 | 66.587 | 429 | 425 | 320 | 16909.24 | 15508.414 | 13763.674 | -32768 | 55.988 | 63.084 | 0.396 | 0.496 | 0.546 | 1.427 | 1.504 | 1.538 | 23.976
2018-11-14 | 3:15 | 65.778 | 65.733 | 66.003 | 65.823 | 65.105 | 65.194 | 65.015 | 65.644 | 66.587 | 429 | 425 | 320 | 16909.24 | 15508.414 | 13763.674 | -32768 | 55.988 | 63.353 | 0.394 | 0.45 | 0.546 | 1.425 | 1.503 | 1.537 | 23.974
2018-11-14 | 3:15 | 66.138 | 66.093 | 66.138 | 66.272 | 65.554 | 65.374 | 64.97 | 65.644 | 66.587 | 418 | 423 | 321 | 16481.15 | 15436.997 | 13805.221 | -32768 | 56.303 | 64.027 | 0.39 | 0.522 | 0.55 | 1.426 | 1.503 | 1.537 | 23.974
2018-11-14 | 3:15 | 65.868 | 66.093 | 66.407 | 66.272 | 65.419 | 65.374 | 64.97 | 65.644 | 66.587 | 418 | 423 | 321 | 16481.15 | 15436.997 | 13805.221 | -32768 | 56.033 | 64.027 | 0.396 | 0.466 | 0.552 | 1.425 | 1.503 | 1.537 | 23.974
2018-11-14 | 3:15 | 66.048 | 66.272 | 66.407 | 66.227 | 65.688 | 65.329 | 65.419 | 66.048 | 66.991 | 430 | 435 | 320 | 16948.158 | 15865.497 | 13763.674 | -32768 | 56.392 | 63.623 | 0.394 | 0.486 | 0.566 | 1.426 | 1.503 | 1.538 | 23.976
2018-11-14 | 3:15 | 66.048 | 66.272 | 66.407 | 66.227 | 65.688 | 65.733 | 65.419 | 66.048 | 66.991 | 416 | 385 | 342 | 16403.316 | 14080.082 | 14677.714 | -32768 | 56.392 | 63.353 | 0.392 | 0.482 | 0.544 | 1.425 | 1.504 | 1.537 | 23.974
2018-11-14 | 3:15 | 66.182 | 66.407 | 66.272 | 66.587 | 65.823 | 65.778 | 65.419 | 66.317 | 67.081 | 420 | 418 | 315 | 16558.986 | 15258.456 | 13555.938 | -32768 | 56.348 | 63.129 | 0.38 | 0.468 | 0.53 | 1.425 | 1.504 | 1.536 | 23.974
2018-11-14 | 3:15 | 66.587 | 66.676 | 66.542 | 66.766 | 65.644 | 65.868 | 65.554 | 66.497 | 67.35 | 458 | 456 | 324 | 18037.842 | 16615.371 | 13929.862 | -32768 | 56.527 | 63.129 | 0.39 | 0.504 | 0.576 | 1.425 | 1.505 | 1.537 | 23.974
2018-11-14 | 3:15 | 66.587 | 66.676 | 66.542 | 66.766 | 65.644 | 65.868 | 65.554 | 66.497 | 67.35 | 458 | 456 | 324 | 18037.842 | 16615.371 | 13929.862 | -32768 | 56.527 | 63.129 | 0.39 | 0.504 | 0.576 | 1.424 | 1.505 | 1.538 | 23.974
2018-11-14 | 3:15 | 66.542 | 66.676 | 66.676 | 66.901 | 66.048 | 66.138 | 65.374 | 66.452 | 67.215 | 416 | 411 | 313 | 16403.316 | 15008.498 | 13472.843 | -32768 | 57.336 | 62.859 | 0.404 | 0.548 | 0.538 | 1.425 | 1.504 | 1.537 | 23.974
2018-11-14 | 3:16 | 66.901 | 66.946 | 66.811 | 67.215 | 66.182 | 66.407 | 65.733 | 66.587 | 67.485 | 435 | 438 | 302 | 17142.744 | 15972.622 | 13015.822 | -32768 | 57.111 | 62.275 | 0.402 | 0.5 | 0.56 | 1.425 | 1.504 | 1.537 | 23.974
2018-11-14 | 3:16 | 66.901 | 66.946 | 66.946 | 67.215 | 66.182 | 66.272 | 65.733 | 66.721 | 67.485 | 389 | 406 | 314 | 17142.744 | 15972.622 | 13015.822 | -32768 | 57.111 | 62.275 | 0.396 | 0.534 | 0.584 | 1.424 | 1.505 | 1.538 | 23.974
2018-11-14 | 3:16 | 66.587 | 66.991 | 66.811 | 66.946 | 66.227 | 66.362 | 65.688 | 66.721 | 67.754 | 415 | 422 | 329 | 16364.398 | 15401.289 | 14137.6 | -32768 | 56.976 | 62.455 | 0.4 | 0.49 | 0.524 | 1.425 | 1.504 | 1.537 | 23.974
2018-11-14 | 3:16 | 66.587 | 67.126 | 66.811 | 66.946 | 66.227 | 66.362 | 65.688 | 66.721 | 67.754 | 415 | 422 | 329 | 16364.398 | 15401.289 | 14137.6 | -32768 | 56.976 | 62.455 | 0.392 | 0.482 | 0.534 | 1.424 | 1.505 | 1.538 | 23.976
2018-11-14 | 3:16 | 67.17 | 67.35 | 67.081 | 67.305 | 66.587 | 66.676 | 66.003 | 66.856 | 67.754 | 410 | 427 | 327 | 16169.812 | 15579.83 | 14054.505 | -32768 | 57.111 | 62.545 | 0.402 | 0.512 | 0.522 | 1.424 | 1.505 | 1.537 | 23.974
2018-11-14 | 3:16 | 66.991 | 67.215 | 67.35 | 67.26 | 66.497 | 66.766 | 65.823 | 66.991 | 68.024 | 425 | 420 | 343 | 16753.572 | 15329.872 | 14719.262 | -32768 | 57.425 | 62.141 | 0.376 | 0.542 | 0.534 | 1.425 | 1.505 | 1.539 | 23.974
2018-11-14 | 3:16 | 67.44 | 67.62 | 67.53 | 67.62 | 66.901 | 66.946 | 66.138 | 67.036 | 68.024 | 418 | 412 | 319 | 16481.15 | 15044.206 | 13722.126 | -32768 | 57.246 | 62.141 | 0.386 | 0.526 | 0.542 | 1.426 | 1.507 | 1.538 | 23.974
2018-11-14 | 3:16 | 67.44 | 67.62 | 67.395 | 67.62 | 66.721 | 66.946 | 66.138 | 67.036 | 68.158 | 418 | 412 | 319 | 16481.15 | 15044.206 | 13722.126 | -32768 | 57.246 | 62.141 | 0.394 | 0.514 | 0.54 | 1.424 | 1.505 | 1.539 | 23.974
2018-11-14 | 3:16 | 67.709 | 67.799 | 67.754 | 67.799 | 66.901 | 67.081 | 66.003 | 67.26 | 68.024 | 439 | 445 | 333 | 17298.414 | 16222.58 | 14303.788 | -32768 | 56.886 | 61.602 | 0.404 | 0.512 | 0.56 | 1.425 | 1.506 | 1.539 | 23.974
2018-11-14 | 3:16 | 67.575 | 67.799 | 67.754 | 67.934 | 66.901 | 67.081 | 66.003 | 67.26 | 68.024 | 439 | 445 | 333 | 17298.414 | 16222.58 | 14303.788 | -32768 | 56.886 | 61.602 | 0.412 | 0.524 | 0.518 | 1.426 | 1.507 | 1.539 | 23.974
2018-11-14 | 3:16 | 67.844 | 67.889 | 67.889 | 68.114 | 66.991 | 67.35 | 66.407 | 67.26 | 68.563 | 415 | 436 | 319 | 16558.986 | 15722.664 | 14760.809 | -32768 | 56.797 | 62.635 | 0.406 | 0.52 | 0.58 | 1.426 | 1.507 | 1.539 | 23.974
2018-11-14 | 3:16 | 67.709 | 67.889 | 67.889 | 68.248 | 66.991 | 67.35 | 66.407 | 67.26 | 68.563 | 415 | 436 | 319 | 16364.398 | 15901.205 | 13722.126 | -32768 | 56.797 | 62.635 | 0.396 | 0.508 | 0.566 | 1.426 | 1.508 | 1.539 | 23.974
2018-11-14 | 3:17 | 68.114 | 68.024 | 68.158 | 68.338 | 67.35 | 67.62 | 66.138 | 67.664 | 68.697 | 424 | 433 | 292 | 16714.654 | 15794.08 | 12600.35 | -32768 | 56.752 | 63.578 | 0.388 | 0.518 | 0.544 | 1.426 | 1.507 | 1.539 | 23.976
2018-11-14 | 3:17 | 68.114 | 68.024 | 68.158 | 68.338 | 67.35 | 67.62 | 66.138 | 67.664 | 68.697 | 424 | 433 | 292 | 16714.654 | 15794.08 | 12600.35 | -32768 | 56.752 | 63.578 | 0.388 | 0.518 | 0.544 | 1.426 | 1.507 | 1.54 | 23.976
2018-11-14 | 3:17 | 68.473 | 68.293 | 68.293 | 68.383 | 67.664 | 67.754 | 66.362 | 67.53 | 68.563 | 443 | 427 | 331 | 17454.084 | 15579.83 | 14220.694 | -32768 | 56.662 | 63.982 | 0.396 | 0.552 | 0.52 | 1.426 | 1.508 | 1.541 | 23.974
2018-11-14 | 3:17 | 68.473 | 68.293 | 68.293 | 68.383 | 67.664 | 67.754 | 66.362 | 67.53 | 68.697 | 443 | 427 | 331 | 17454.084 | 15579.83 | 14220.694 | -32768 | 56.527 | 63.982 | 0.404 | 0.478 | 0.58 | 1.426 | 1.507 | 1.54 | 23.974
2018-11-14 | 3:17 | 68.473 | 68.563 | 68.832 | 68.742 | 67.889 | 67.889 | 66.497 | 67.799 | 68.832 | 413 | 421 | 325 | 16286.564 | 15365.581 | 13971.41 | -32768 | 56.348 | 64.296 | 0.402 | 0.51 | 0.592 | 1.427 | 1.509 | 1.541 | 23.974
2018-11-14 | 3:17 | 68.473 | 68.563 | 68.832 | 68.742 | 67.889 | 67.754 | 66.766 | 67.799 | 68.832 | 415 | 401 | 351 | 16364.398 | 14651.415 | 15051.64 | -32768 | 56.348 | 64.656 | 0.376 | 0.536 | 0.57 | 1.426 | 1.508 | 1.541 | 23.974
2018-11-14 | 3:17 | 68.652 | 68.697 | 68.832 | 68.967 | 68.203 | 68.024 | 66.901 | 67.799 | 68.967 | 437 | 451 | 345 | 17220.58 | 16436.83 | 14802.356 | -32768 | 56.437 | 64.925 | 0.408 | 0.546 | 0.57 | 1.427 | 1.509 | 1.541 | 23.974
2018-11-14 | 3:17 | 68.652 | 68.697 | 68.832 | 68.967 | 68.203 | 68.024 | 66.901 | 67.799 | 68.967 | 437 | 451 | 345 | 17220.58 | 16436.83 | 14802.356 | -32768 | 56.437 | 64.925 | 0.392 | 0.482 | 0.572 | 1.426 | 1.509 | 1.541 | 23.974
2018-11-14 | 3:17 | 69.057 | 68.967 | 69.102 | 69.102 | 68.293 | 68.158 | 66.766 | 68.203 | 69.371 | 410 | 421 | 366 | 16169.812 | 15365.581 | 15674.85 | -32768 | 56.572 | 65.644 | 0.404 | 0.546 | 0.528 | 1.428 | 1.51 | 1.542 | 23.974
2018-11-14 | 3:17 | 69.371 | 69.236 | 69.371 | 69.371 | 68.608 | 68.652 | 66.901 | 68.473 | 69.506 | 399 | 415 | 304 | 15741.722 | 15151.331 | 13098.917 | -32768 | 56.437 | 66.182 | 0.398 | 0.498 | 0.572 | 1.428 | 1.51 | 1.544 | 23.974
2018-11-14 | 3:17 | 69.64 | 69.506 | 69.64 | 69.865 | 68.877 | 68.832 | 66.991 | 68.473 | 69.775 | 428 | 442 | 326 | 16870.324 | 16115.455 | 14012.957 | -32768 | 57.066 | 67.081 | 0.394 | 0.512 | 0.538 | 1.43 | 1.512 | 1.544 | 23.974
2018-11-14 | 3:17 | 69.64 | 69.506 | 69.64 | 69.865 | 68.877 | 68.832 | 66.991 | 68.473 | 69.775 | 428 | 442 | 326 | 16870.324 | 16115.455 | 14012.957 | -32768 | 57.066 | 67.081 | 0.394 | 0.512 | 0.538 | 1.43 | 1.512 | 1.544 | 23.974
2018-11-14 | 3:17 | 69.73 | 69.64 | 69.64 | 69.82 | 69.012 | 69.057 | 67.215 | 68.742 | 69.91 | 424 | 432 | 303 | 16753.572 | 15579.83 | 13057.369 | -32768 | 56.886 | 67.53 | 0.39 | 0.494 | 0.538 | 1.431 | 1.512 | 1.545 | 23.974
2018-11-14 | 3:18 | 70 | 69.775 | 70.045 | 70.269 | 69.057 | 69.102 | 67.215 | 68.877 | 70.045 | 405 | 422 | 330 | 16558.986 | 15401.289 | 14096.052 | -32768 | 57.066 | 67.35 | 0.4 | 0.49 | 0.532 | 1.432 | 1.512 | 1.546 | 23.976
2018-11-14 | 3:18 | 70 | 69.775 | 70.045 | 70.269 | 69.057 | 69.102 | 67.215 | 68.877 | 70.045 | 405 | 422 | 330 | 15975.226 | 15401.289 | 14179.146 | -32768 | 57.066 | 67.485 | 0.408 | 0.45 | 0.554 | 1.432 | 1.512 | 1.546 | 23.974
2018-11-14 | 3:18 | 70 | 70.045 | 70.045 | 70.224 | 69.281 | 69.326 | 67.485 | 69.146 | 70.269 | 401 | 403 | 315 | 16948.158 | 15187.039 | 13265.106 | -32768 | 56.482 | 67.934 | 0.414 | 0.5 | 0.532 | 1.432 | 1.513 | 1.546 | 23.974
2018-11-14 | 3:18 | 70 | 70.045 | 70.045 | 70.224 | 69.281 | 69.326 | 67.485 | 69.146 | 70.269 | 401 | 403 | 315 | 15819.557 | 14722.831 | 13555.938 | -32768 | 56.617 | 67.934 | 0.384 | 0.514 | 0.558 | 1.433 | 1.512 | 1.546 | 23.974
2018-11-14 | 3:18 | 70.045 | 70.134 | 70.269 | 70.404 | 69.416 | 69.506 | 67.664 | 69.102 | 70.539 | 440 | 439 | 338 | 17337.332 | 16008.33 | 14511.525 | -32768 | 56.258 | 67.799 | 0.388 | 0.538 | 0.542 | 1.433 | 1.513 | 1.547 | 23.974
2018-11-14 | 3:18 | 70.314 | 70.404 | 70.404 | 70.539 | 69.685 | 69.775 | 67.799 | 69.102 | 70.539 | 421 | 413 | 347 | 16403.316 | 15794.08 | 13389.748 | -32768 | 56.258 | 67.44 | 0.404 | 0.518 | 0.574 | 1.435 | 1.515 | 1.549 | 23.974
2018-11-14 | 3:18 | 70.583 | 70.404 | 70.673 | 70.898 | 69.91 | 70.045 | 67.799 | 69.371 | 70.673 | 407 | 395 | 340 | 16053.061 | 14437.165 | 14594.619 | -32768 | 56.213 | 67.575 | 0.404 | 0.496 | 0.512 | 1.435 | 1.515 | 1.549 | 23.974
2018-11-14 | 3:18 | 70.494 | 70.673 | 70.808 | 70.943 | 70.09 | 69.91 | 68.069 | 69.371 | 70.943 | 413 | 434 | 342 | 16286.564 | 15829.789 | 14677.714 | -32768 | 56.123 | 67.036 | 0.394 | 0.522 | 0.512 | 1.437 | 1.516 | 1.551 | 23.974
2018-11-14 | 3:18 | 70.853 | 70.853 | 70.943 | 71.302 | 70.09 | 70.269 | 67.934 | 69.64 | 71.212 | 423 | 442 | 307 | 16675.736 | 16115.455 | 13223.559 | -32768 | 56.213 | 67.44 | 0.412 | 0.482 | 0.538 | 1.437 | 1.516 | 1.552 | 23.974
2018-11-14 | 3:19 | 70.988 | 71.122 | 71.077 | 71.167 | 70.09 | 70.404 | 68.069 | 69.91 | 71.033 | 429 | 430 | 352 | 16909.24 | 15686.955 | 15093.188 | -32768 | 56.482 | 67.036 | 0.41 | 0.502 | 0.572 | 1.438 | 1.517 | 1.553 | 23.974
2018-11-14 | 3:19 | 70.988 | 71.122 | 70.943 | 71.167 | 70.224 | 70.449 | 68.069 | 69.91 | 71.302 | 421 | 434 | 324 | 16597.902 | 15829.789 | 13929.862 | -32768 | 56.482 | 67.036 | 0.4 | 0.538 | 0.554 | 1.438 | 1.517 | 1.553 | 23.974
2018-11-14 | 3:19 | 70.988 | 71.122 | 71.347 | 71.571 | 70.314 | 70.449 | 68.203 | 69.91 | 71.302 | 417 | 407 | 327 | 16442.234 | 14865.664 | 14054.505 | -32768 | 56.617 | 66.317 | 0.396 | 0.518 | 0.594 | 1.439 | 1.517 | 1.554 | 23.976
2018-11-14 | 3:19 | 70.988 | 71.122 | 71.347 | 71.706 | 70.314 | 70.449 | 68.203 | 69.91 | 71.302 | 417 | 407 | 327 | 16442.234 | 14865.664 | 14054.505 | -32768 | 56.617 | 66.317 | 0.392 | 0.508 | 0.546 | 1.439 | 1.519 | 1.555 | 23.974
2018-11-14 | 3:19 | 71.347 | 71.392 | 71.482 | 71.482 | 70.314 | 70.853 | 68.338 | 70.179 | 71.437 | 427 | 394 | 338 | 16831.406 | 14401.457 | 14511.525 | -32768 | 56.392 | 66.452 | 0.41 | 0.532 | 0.546 | 1.441 | 1.519 | 1.555 | 23.974
2018-11-14 | 3:19 | 71.212 | 71.482 | 71.482 | 71.751 | 70.628 | 70.853 | 68.428 | 70.179 | 71.706 | 411 | 424 | 316 | 16208.729 | 15472.706 | 13597.484 | -32768 | 56.123 | 65.823 | 0.402 | 0.494 | 0.556 | 1.442 | 1.52 | 1.556 | 23.976
2018-11-14 | 3:19 | 70.988 | 71.347 | 71.212 | 71.706 | 70.494 | 70.943 | 68.742 | 70.314 | 71.661 | 424 | 416 | 348 | 16714.654 | 15187.039 | 14926.998 | -32768 | 55.943 | 66.093 | 0.384 | 0.52 | 0.584 | 1.443 | 1.52 | 1.557 | 23.974
2018-11-14 | 3:19 | 70.449 | 71.661 | 70.808 | 71.616 | 70.09 | 70.898 | 68.877 | 70.449 | 71.706 | 390 | 415 | 343 | 15391.466 | 15151.331 | 14719.262 | -32768 | 55.854 | 65.823 | 0.404 | 0.528 | 0.52 | 1.443 | 1.521 | 1.559 | 23.974
2018-11-14 | 3:19 | 70.449 | 71.661 | 70.808 | 71.616 | 70.09 | 70.898 | 68.877 | 70.449 | 71.706 | 390 | 415 | 343 | 15391.466 | 15151.331 | 14719.262 | -32768 | 55.854 | 65.823 | 0.408 | 0.532 | 0.58 | 1.445 | 1.521 | 1.558 | 23.976
2018-11-14 | 3:19 | 69.64 | 71.212 | 69.461 | 71.482 | 69.416 | 70.943 | 68.877 | 70.449 | 71.796 | 440 | 431 | 321 | 17337.332 | 15722.664 | 13805.221 | -32768 | 55.988 | 65.419 | 0.39 | 0.532 | 0.562 | 1.445 | 1.522 | 1.56 | 23.974
2018-11-14 | 3:19 | 69.371 | 71.212 | 69.461 | 71.302 | 69.416 | 70.943 | 68.877 | 70.449 | 71.796 | 440 | 431 | 321 | 17337.332 | 15722.664 | 13805.221 | -32768 | 55.988 | 65.419 | 0.398 | 0.528 | 0.524 | 1.445 | 1.522 | 1.56 | 23.974
2018-11-14 | 3:19 | 68.248 | 70.583 | 68.652 | 70.539 | 68.428 | 70.404 | 68.832 | 70.179 | 71.527 | 424 | 446 | 307 | 16714.654 | 16258.288 | 13223.559 | -32768 | 56.527 | 65.554 | 0.424 | 0.502 | 0.572 | 1.447 | 1.522 | 1.561 | 23.974
2018-11-14 | 3:20 | 67.709 | 69.596 | 67.979 | 70.179 | 67.754 | 70 | 68.832 | 70.045 | 71.257 | 442 | 442 | 340 | 17415.166 | 16115.455 | 14594.619 | -32768 | 56.168 | 65.958 | 0.412 | 0.524 | 0.554 | 1.448 | 1.525 | 1.564 | 23.974
2018-11-14 | 3:20 | 67.709 | 69.596 | 67.979 | 70.179 | 67.754 | 70 | 68.832 | 70.045 | 71.257 | 442 | 442 | 340 | 17415.166 | 16115.455 | 14594.619 | -32768 | 56.168 | 65.958 | 0.4 | 0.526 | 0.544 | 1.447 | 1.523 | 1.563 | 23.974
2018-11-14 | 3:20 | 67.17 | 69.281 | 67.26 | 69.506 | 66.721 | 69.371 | 68.293 | 69.596 | 70.583 | 431 | 428 | 341 | 16987.076 | 15615.539 | 14636.167 | -32768 | 56.168 | 66.362 | 0.402 | 0.524 | 0.554 | 1.45 | 1.526 | 1.564 | 23.974
2018-11-14 | 3:20 | 67.17 | 69.281 | 67.26 | 69.506 | 66.721 | 69.371 | 68.293 | 69.596 | 70.583 | 431 | 428 | 341 | 16987.076 | 15615.539 | 14636.167 | -32768 | 56.168 | 66.362 | 0.402 | 0.524 | 0.554 | 1.448 | 1.524 | 1.564 | 23.974
2018-11-14 | 3:20 | 66.721 | 68.383 | 66.856 | 68.832 | 66.452 | 68.787 | 68.383 | 69.326 | 70.494 | 405 | 400 | 304 | 15975.226 | 14615.706 | 13098.917 | -32768 | 56.033 | 66.766 | 0.4 | 0.55 | 0.552 | 1.45 | 1.525 | 1.567 | 23.974
2018-11-14 | 3:20 | 66.721 | 68.383 | 66.856 | 68.832 | 66.138 | 68.652 | 68.383 | 69.326 | 70.09 | 422 | 413 | 316 | 16636.82 | 15079.914 | 13597.484 | -32768 | 56.033 | 66.766 | 0.412 | 0.522 | 0.542 | 1.45 | 1.525 | 1.566 | 23.974
2018-11-14 | 3:20 | 66.272 | 67.799 | 66.587 | 68.338 | 66.138 | 68.203 | 67.934 | 68.922 | 69.685 | 403 | 383 | 339 | 15897.392 | 14008.665 | 14553.072 | -32768 | 55.943 | 65.688 | 0.41 | 0.52 | 0.542 | 1.452 | 1.527 | 1.568 | 23.974
2018-11-14 | 3:20 | 66.362 | 67.44 | 66.587 | 67.889 | 65.733 | 67.709 | 68.158 | 68.652 | 69.326 | 434 | 427 | 329 | 17103.828 | 15579.83 | 14137.6 | -32768 | 55.898 | 65.913 | 0.404 | 0.522 | 0.516 | 1.453 | 1.528 | 1.568 | 23.974
2018-11-14 | 3:20 | 66.048 | 67.395 | 66.452 | 67.664 | 65.644 | 67.305 | 67.575 | 68.383 | 69.326 | 416 | 408 | 333 | 16403.316 | 14901.373 | 14303.788 | -32768 | 56.078 | 64.97 | 0.404 | 0.502 | 0.572 | 1.454 | 1.528 | 1.57 | 23.974
2018-11-14 | 3:20 | 66.048 | 67.26 | 66.452 | 67.664 | 65.644 | 67.305 | 67.575 | 68.383 | 69.326 | 446 | 462 | 330 | 16403.316 | 14901.373 | 14179.146 | -32768 | 56.078 | 64.97 | 0.402 | 0.492 | 0.536 | 1.454 | 1.528 | 1.57 | 23.974
2018-11-14 | 3:20 | 66.093 | 67.036 | 66.317 | 67.395 | 65.778 | 67.17 | 67.754 | 68.248 | 69.057 | 425 | 426 | 338 | 16753.572 | 15544.122 | 14511.525 | -32768 | 56.213 | 64.566 | 0.398 | 0.506 | 0.552 | 1.454 | 1.528 | 1.571 | 23.974
2018-11-14 | 3:20 | 66.003 | 66.991 | 66.452 | 66.991 | 65.688 | 66.856 | 67.395 | 68.114 | 68.787 | 426 | 426 | 360 | 16792.488 | 15544.122 | 15425.565 | -32768 | 56.482 | 64.431 | 0.412 | 0.508 | 0.5 | 1.455 | 1.53 | 1.572 | 23.974
2018-11-14 | 3:21 | 66.003 | 66.991 | 66.452 | 66.991 | 65.688 | 66.721 | 67.395 | 67.979 | 68.787 | 425 | 441 | 312 | 16753.572 | 16079.747 | 13431.295 | -32768 | 56.482 | 64.431 | 0.412 | 0.508 | 0.5 | 1.455 | 1.53 | 1.572 | 23.974
2018-11-14 | 3:21 | 66.138 | 66.901 | 66.182 | 67.126 | 65.464 | 66.766 | 67.53 | 67.979 | 68.518 | 414 | 433 | 303 | 16325.481 | 15794.08 | 13057.369 | -32768 | 56.482 | 64.341 | 0.43 | 0.504 | 0.514 | 1.457 | 1.531 | 1.573 | 23.974
2018-11-14 | 3:21 | 66.138 | 66.901 | 66.182 | 67.126 | 65.464 | 66.766 | 67.53 | 67.979 | 68.518 | 425 | 433 | 326 | 16753.572 | 15794.08 | 14012.957 | -32768 | 56.482 | 64.341 | 0.43 | 0.504 | 0.514 | 1.457 | 1.531 | 1.573 | 23.974
2018-11-14 | 3:21 | 66.138 | 66.901 | 66.317 | 67.036 | 65.733 | 66.632 | 67.395 | 67.844 | 68.248 | 436 | 437 | 337 | 17181.662 | 15936.913 | 14469.978 | -32768 | 56.258 | 63.892 | 0.416 | 0.488 | 0.554 | 1.458 | 1.531 | 1.576 | 23.974
2018-11-14 | 3:21 | 66.138 | 66.901 | 66.317 | 67.036 | 65.733 | 66.632 | 67.395 | 67.844 | 68.248 | 436 | 437 | 337 | 17181.662 | 15936.913 | 14469.978 | -32768 | 56.258 | 63.892 | 0.416 | 0.488 | 0.554 | 1.458 | 1.531 | 1.576 | 23.974
2018-11-14 | 3:21 | 66.093 | 66.766 | 66.182 | 66.721 | 65.599 | 66.227 | 67.26 | 67.844 | 68.383 | 427 | 423 | 316 | 16831.406 | 15436.997 | 13597.484 | -32768 | 56.213 | 64.027 | 0.42 | 0.478 | 0.516 | 1.459 | 1.533 | 1.577 | 23.974
2018-11-14 | 3:21 | 65.958 | 66.632 | 66.182 | 66.901 | 65.374 | 66.497 | 67.081 | 67.709 | 68.248 | 437 | 421 | 361 | 16870.324 | 15044.206 | 14054.505 | -32768 | 56.123 | 63.623 | 0.432 | 0.526 | 0.586 | 1.46 | 1.533 | 1.577 | 23.974
2018-11-14 | 3:21 | 65.958 | 66.632 | 66.182 | 66.901 | 65.374 | 66.497 | 67.485 | 67.709 | 68.248 | 437 | 421 | 361 | 16870.324 | 15044.206 | 14054.505 | -32768 | 56.123 | 63.713 | 0.394 | 0.54 | 0.544 | 1.46 | 1.534 | 1.578 | 23.974
2018-11-14 | 3:21 | 65.778 | 66.632 | 65.913 | 66.497 | 65.329 | 66.182 | 67.215 | 67.709 | 68.114 | 407 | 408 | 327 | 16053.061 | 14901.373 | 14054.505 | -32768 | 56.527 | 63.578 | 0.404 | 0.532 | 0.538 | 1.461 | 1.535 | 1.579 | 23.976
2018-11-14 | 3:21 | 65.374 | 66.452 | 65.778 | 66.811 | 65.15 | 66.048 | 67.17 | 67.575 | 68.114 | 426 | 430 | 325 | 16792.488 | 15686.955 | 13971.41 | -32768 | 56.707 | 63.533 | 0.418 | 0.474 | 0.552 | 1.462 | 1.535 | 1.58 | 23.974
2018-11-14 | 3:21 | 65.374 | 66.452 | 65.778 | 66.542 | 65.15 | 66.048 | 67.35 | 67.575 | 68.114 | 432 | 417 | 325 | 17025.992 | 15222.747 | 13971.41 | -32768 | 56.707 | 63.533 | 0.418 | 0.474 | 0.552 | 1.462 | 1.535 | 1.58 | 23.974
2018-11-14 | 3:21 | 65.419 | 66.227 | 65.644 | 66.407 | 64.79 | 66.182 | 67.081 | 67.575 | 67.754 | 418 | 418 | 341 | 16481.15 | 15258.456 | 14636.167 | -32768 | 56.168 | 63.398 | 0.392 | 0.436 | 0.572 | 1.463 | 1.535 | 1.58 | 23.974
2018-11-14 | 3:22 | 65.15 | 66.227 | 65.329 | 66.407 | 64.88 | 65.958 | 66.946 | 67.395 | 67.889 | 437 | 427 | 314 | 17220.58 | 15579.83 | 13514.39 | -32768 | 56.437 | 63.713 | 0.396 | 0.564 | 0.548 | 1.464 | 1.536 | 1.58 | 23.974
2018-11-14 | 3:22 | 65.15 | 66.227 | 65.329 | 66.407 | 64.88 | 65.958 | 66.946 | 67.395 | 67.844 | 437 | 427 | 314 | 17220.58 | 15579.83 | 13514.39 | -32768 | 56.437 | 63.713 | 0.398 | 0.482 | 0.574 | 1.465 | 1.536 | 1.581 | 23.974
2018-11-14 | 3:22 | 65.015 | 65.778 | 65.239 | 66.317 | 64.386 | 65.778 | 67.215 | 67.44 | 67.485 | 420 | 452 | 318 | 16558.986 | 16472.537 | 13680.579 | -32768 | 56.886 | 63.982 | 0.404 | 0.464 | 0.546 | 1.466 | 1.537 | 1.581 | 23.974
2018-11-14 | 3:22 | 65.015 | 65.778 | 65.239 | 66.048 | 64.386 | 65.778 | 67.081 | 67.44 | 67.485 | 420 | 452 | 318 | 16558.986 | 16472.537 | 13680.579 | -32768 | 56.886 | 63.982 | 0.414 | 0.518 | 0.584 | 1.466 | 1.538 | 1.582 | 23.974
2018-11-14 | 3:22 | 64.611 | 65.644 | 64.701 | 66.048 | 64.296 | 65.419 | 66.811 | 67.305 | 67.485 | 440 | 427 | 359 | 17337.332 | 15579.83 | 15384.019 | -32768 | 57.425 | 64.79 | 0.434 | 0.53 | 0.51 | 1.467 | 1.538 | 1.582 | 23.974
2018-11-14 | 3:22 | 64.611 | 65.644 | 64.701 | 66.048 | 64.296 | 65.419 | 67.215 | 67.305 | 67.485 | 440 | 427 | 359 | 17337.332 | 15579.83 | 15384.019 | -32768 | 57.425 | 64.611 | 0.416 | 0.512 | 0.55 | 1.467 | 1.538 | 1.582 | 23.974
2018-11-14 | 3:22 | 64.117 | 65.419 | 64.251 | 65.778 | 63.847 | 65.419 | 67.081 | 66.856 | 67.485 | 434 | 428 | 330 | 17103.828 | 15615.539 | 14179.146 | -32768 | 57.021 | 64.341 | 0.38 | 0.51 | 0.552 | 1.467 | 1.539 | 1.583 | 23.974
2018-11-14 | 3:22 | 64.117 | 65.419 | 64.251 | 65.778 | 63.847 | 65.419 | 67.081 | 66.856 | 67.35 | 434 | 428 | 330 | 17103.828 | 15615.539 | 14179.146 | -32768 | 57.021 | 64.341 | 0.408 | 0.498 | 0.586 | 1.467 | 1.539 | 1.583 | 23.974
2018-11-14 | 3:22 | 64.072 | 64.97 | 64.251 | 65.599 | 63.623 | 64.835 | 66.811 | 66.856 | 67.081 | 431 | 428 | 300 | 16987.076 | 15615.539 | 12932.728 | -32768 | 56.976 | 64.611 | 0.414 | 0.504 | 0.56 | 1.469 | 1.54 | 1.584 | 23.974
2018-11-14 | 3:22 | 64.072 | 64.97 | 64.251 | 65.599 | 63.623 | 64.835 | 66.811 | 66.856 | 67.081 | 431 | 428 | 300 | 16987.076 | 15615.539 | 12932.728 | -32768 | 56.976 | 64.611 | 0.414 | 0.504 | 0.56 | 1.469 | 1.54 | 1.584 | 23.974
2018-11-14 | 3:22 | 63.668 | 64.835 | 63.713 | 65.15 | 63.308 | 64.656 | 66.946 | 66.721 | 66.811 | 413 | 409 | 325 | 16286.564 | 14937.081 | 13971.41 | -32768 | 56.662 | 64.207 | 0.394 | 0.496 | 0.506 | 1.469 | 1.54 | 1.586 | 23.974
2018-11-14 | 3:22 | 63.668 | 64.835 | 63.713 | 65.015 | 63.308 | 64.656 | 66.811 | 66.721 | 66.811 | 413 | 409 | 325 | 16286.564 | 14937.081 | 13971.41 | -32768 | 56.662 | 64.207 | 0.396 | 0.48 | 0.578 | 1.469 | 1.54 | 1.585 | 23.974
2018-11-14 | 3:22 | 63.668 | 64.566 | 63.443 | 65.06 | 62.994 | 64.296 | 66.407 | 66.452 | 66.766 | 407 | 423 | 326 | 16053.061 | 15436.997 | 14012.957 | -32768 | 56.437 | 63.937 | 0.4 | 0.476 | 0.55 | 1.469 | 1.54 | 1.585 | 23.974
2018-11-14 | 3:22 | 63.668 | 64.566 | 63.578 | 65.06 | 63.129 | 64.431 | 66.407 | 66.452 | 66.497 | 415 | 406 | 325 | 16364.398 | 14829.956 | 13971.41 | -32768 | 56.437 | 63.937 | 0.414 | 0.522 | 0.526 | 1.47 | 1.541 | 1.586 | 23.974
2018-11-14 | 3:23 | 63.488 | 64.341 | 63.578 | 64.656 | 63.039 | 64.207 | 66.497 | 66.317 | 66.497 | 435 | 437 | 304 | 17142.744 | 15936.913 | 13098.917 | -32768 | 56.572 | 64.072 | 0.406 | 0.518 | 0.524 | 1.47 | 1.54 | 1.586 | 23.974
2018-11-14 | 3:23 | 63.219 | 64.341 | 63.578 | 64.656 | 63.039 | 64.207 | 66.497 | 66.317 | 66.497 | 435 | 437 | 304 | 17142.744 | 15936.913 | 13098.917 | -32768 | 56.437 | 64.072 | 0.404 | 0.524 | 0.56 | 1.47 | 1.54 | 1.585 | 23.974
2018-11-14 | 3:23 | 63.308 | 64.207 | 63.308 | 64.656 | 62.635 | 64.162 | 66.317 | 66.182 | 66.093 | 400 | 425 | 333 | 15780.64 | 15508.414 | 14303.788 | -32768 | 56.707 | 63.757 | 0.384 | 0.484 | 0.568 | 1.471 | 1.541 | 1.586 | 23.974
2018-11-14 | 3:23 | 63.308 | 64.207 | 63.308 | 64.656 | 62.635 | 63.892 | 66.317 | 66.182 | 66.093 | 425 | 412 | 323 | 16753.572 | 15044.206 | 13888.315 | -32768 | 56.707 | 63.757 | 0.396 | 0.468 | 0.558 | 1.471 | 1.541 | 1.586 | 23.974
2018-11-14 | 3:23 | 63.219 | 63.982 | 63.174 | 64.296 | 62.725 | 63.892 | 66.227 | 65.913 | 66.093 | 429 | 427 | 318 | 16909.24 | 15579.83 | 13680.579 | -32768 | 56.482 | 63.129 | 0.406 | 0.494 | 0.554 | 1.471 | 1.541 | 1.587 | 23.974
2018-11-14 | 3:23 | 62.859 | 63.757 | 63.174 | 64.072 | 62.5 | 63.757 | 66.272 | 65.913 | 66.093 | 402 | 423 | 318 | 15858.474 | 15436.997 | 13680.579 | -32768 | 56.527 | 62.994 | 0.428 | 0.528 | 0.49 | 1.472 | 1.541 | 1.586 | 23.974
2018-11-14 | 3:23 | 62.859 | 63.757 | 63.174 | 64.072 | 62.5 | 63.757 | 66.272 | 65.913 | 66.093 | 402 | 423 | 318 | 15858.474 | 15436.997 | 13680.579 | -32768 | 56.527 | 62.994 | 0.428 | 0.528 | 0.49 | 1.472 | 1.541 | 1.586 | 23.974
2018-11-14 | 3:23 | 62.725 | 63.623 | 63.174 | 64.162 | 62.365 | 63.623 | 66.272 | 65.913 | 65.913 | 433 | 436 | 337 | 17064.91 | 15901.205 | 14469.978 | -32768 | 56.348 | 62.994 | 0.408 | 0.488 | 0.55 | 1.472 | 1.541 | 1.586 | 23.976
2018-11-14 | 3:23 | 62.725 | 63.623 | 63.174 | 64.162 | 62.365 | 63.623 | 66.272 | 65.913 | 65.913 | 425 | 425 | 319 | 16753.572 | 15508.414 | 13722.126 | -32768 | 56.482 | 62.994 | 0.402 | 0.508 | 0.578 | 1.472 | 1.54 | 1.587 | 23.974
2018-11-14 | 3:23 | 62.725 | 63.668 | 63.039 | 63.892 | 62.186 | 63.488 | 65.868 | 65.778 | 65.644 | 438 | 447 | 337 | 17259.496 | 16293.996 | 14469.978 | -32768 | 56.213 | 62.32 | 0.38 | 0.478 | 0.582 | 1.472 | 1.54 | 1.586 | 23.974
2018-11-14 | 3:23 | 62.725 | 63.668 | 63.039 | 63.892 | 62.186 | 63.488 | 65.868 | 65.778 | 65.644 | 438 | 447 | 337 | 17259.496 | 16293.996 | 14469.978 | -32768 | 56.213 | 62.32 | 0.412 | 0.508 | 0.518 | 1.472 | 1.54 | 1.586 | 23.974
2018-11-14 | 3:23 | 62.68 | 63.219 | 62.904 | 63.757 | 62.365 | 63.084 | 65.958 | 65.644 | 65.644 | 420 | 437 | 318 | 16558.986 | 15936.913 | 13680.579 | -32768 | 56.078 | 62.725 | 0.386 | 0.468 | 0.542 | 1.473 | 1.54 | 1.586 | 23.974
2018-11-14 | 3:23 | 62.68 | 63.219 | 62.904 | 63.757 | 62.365 | 63.084 | 65.958 | 65.644 | 65.644 | 420 | 437 | 318 | 16558.986 | 15936.913 | 13680.579 | -32768 | 56.078 | 62.725 | 0.386 | 0.468 | 0.542 | 1.473 | 1.54 | 1.586 | 23.974
2018-11-14 | 3:23 | 62.32 | 63.219 | 62.769 | 63.353 | 61.961 | 63.039 | 65.599 | 65.374 | 65.509 | 426 | 420 | 323 | 16792.488 | 15329.872 | 13888.315 | -32768 | 55.943 | 62.725 | 0.402 | 0.496 | 0.554 | 1.473 | 1.541 | 1.587 | 23.974
2018-11-14 | 3:23 | 62.59 | 63.353 | 62.769 | 63.623 | 61.961 | 63.039 | 65.599 | 65.374 | 65.509 | 414 | 399 | 336 | 16325.481 | 14579.998 | 14428.431 | -32768 | 55.943 | 62.725 | 0.386 | 0.508 | 0.542 | 1.473 | 1.541 | 1.586 | 23.974
2018-11-14 | 3:24 | 62.41 | 63.398 | 62.635 | 63.623 | 62.096 | 63.084 | 65.823 | 65.374 | 65.374 | 408 | 411 | 336 | 16091.978 | 15008.498 | 14428.431 | -32768 | 56.078 | 63.219 | 0.396 | 0.5 | 0.542 | 1.473 | 1.54 | 1.587 | 23.974
2018-11-14 | 3:24 | 62.41 | 63.398 | 62.635 | 63.623 | 62.096 | 63.084 | 65.823 | 65.374 | 65.374 | 408 | 411 | 336 | 16091.978 | 15008.498 | 14428.431 | -32768 | 56.078 | 63.219 | 0.396 | 0.5 | 0.542 | 1.473 | 1.54 | 1.587 | 23.974
2018-11-14 | 3:24 | 61.961 | 62.994 | 62.5 | 63.039 | 61.916 | 62.904 | 65.509 | 65.374 | 65.239 | 425 | 432 | 321 | 16753.572 | 15758.372 | 13805.221 | -32768 | 56.033 | 62.949 | 0.396 | 0.554 | 0.522 | 1.474 | 1.54 | 1.585 | 23.974
2018-11-14 | 3:24 | 61.961 | 62.994 | 62.5 | 63.039 | 61.916 | 62.904 | 65.509 | 65.374 | 65.239 | 425 | 432 | 321 | 16753.572 | 15758.372 | 13805.221 | -32768 | 56.033 | 62.949 | 0.396 | 0.554 | 0.522 | 1.473 | 1.54 | 1.587 | 23.974
2018-11-14 | 3:24 | 62.141 | 63.084 | 62.365 | 63.174 | 61.781 | 62.68 | 65.554 | 65.105 | 65.105 | 407 | 418 | 313 | 16053.061 | 15258.456 | 13472.843 | -32768 | 56.033 | 62.814 | 0.394 | 0.472 | 0.57 | 1.473 | 1.539 | 1.586 | 23.974
2018-11-14 | 3:24 | 61.826 | 62.949 | 62.231 | 63.084 | 61.647 | 62.635 | 65.644 | 65.105 | 65.105 | 433 | 408 | 332 | 17064.91 | 14901.373 | 14262.241 | -32768 | 55.449 | 62.275 | 0.39 | 0.516 | 0.546 | 1.473 | 1.54 | 1.586 | 23.974
2018-11-14 | 3:24 | 61.961 | 62.949 | 62.231 | 63.084 | 61.647 | 62.635 | 65.644 | 65.105 | 65.105 | 400 | 419 | 352 | 17064.91 | 14901.373 | 14262.241 | -32768 | 55.674 | 62.275 | 0.398 | 0.536 | 0.522 | 1.474 | 1.539 | 1.586 | 23.974
2018-11-14 | 3:24 | 62.006 | 62.68 | 61.961 | 62.949 | 61.377 | 62.68 | 65.554 | 64.97 | 64.701 | 413 | 403 | 318 | 16286.564 | 14722.831 | 13680.579 | -32768 | 55.404 | 62.231 | 0.39 | 0.54 | 0.584 | 1.473 | 1.539 | 1.586 | 23.974
2018-11-14 | 3:24 | 62.006 | 62.68 | 61.961 | 62.949 | 61.377 | 62.68 | 65.554 | 64.97 | 64.835 | 413 | 403 | 318 | 16286.564 | 14722.831 | 13680.579 | -32768 | 55.404 | 62.231 | 0.39 | 0.54 | 0.584 | 1.473 | 1.539 | 1.586 | 23.974
2018-11-14 | 3:24 | 61.871 | 62.5 | 61.826 | 62.769 | 61.377 | 62.231 | 65.284 | 64.835 | 64.611 | 411 | 384 | 346 | 16208.729 | 14044.374 | 14843.903 | -32768 | 55.36 | 62.635 | 0.418 | 0.506 | 0.538 | 1.474 | 1.538 | 1.585 | 23.974
2018-11-14 | 3:24 | 61.602 | 62.41 | 61.692 | 62.68 | 61.018 | 62.141 | 65.284 | 64.701 | 64.611 | 408 | 403 | 324 | 16091.978 | 14722.831 | 13929.862 | -32768 | 55.27 | 63.084 | 0.39 | 0.508 | 0.554 | 1.474 | 1.539 | 1.586 | 23.974
2018-11-14 | 3:24 | 61.422 | 62.096 | 61.422 | 62.545 | 60.704 | 61.961 | 65.239 | 64.701 | 64.296 | 438 | 439 | 312 | 17259.496 | 16008.33 | 13431.295 | -32768 | 55.27 | 63.802 | 0.406 | 0.478 | 0.528 | 1.476 | 1.538 | 1.585 | 23.974
2018-11-14 | 3:24 | 61.422 | 62.096 | 61.422 | 62.545 | 60.704 | 61.961 | 65.239 | 64.701 | 64.296 | 438 | 439 | 312 | 17259.496 | 16008.33 | 13431.295 | -32768 | 55.27 | 63.802 | 0.406 | 0.478 | 0.528 | 1.476 | 1.538 | 1.585 | 23.974
2018-11-14 | 3:25 | 61.422 | 62.141 | 61.422 | 62.545 | 60.749 | 61.871 | 65.239 | 64.566 | 64.431 | 407 | 409 | 323 | 16831.406 | 15651.247 | 14303.788 | -32768 | 55.404 | 63.623 | 0.39 | 0.486 | 0.492 | 1.475 | 1.537 | 1.583 | 23.974
2018-11-14 | 3:25 | 61.422 | 62.141 | 61.422 | 62.545 | 60.749 | 61.871 | 65.239 | 64.566 | 64.431 | 407 | 409 | 323 | 16831.406 | 15651.247 | 14303.788 | -32768 | 55.404 | 63.623 | 0.39 | 0.486 | 0.492 | 1.475 | 1.537 | 1.583 | 23.974
2018-11-14 | 3:25 | 61.153 | 61.961 | 61.153 | 62.32 | 60.569 | 61.692 | 64.97 | 64.431 | 64.162 | 406 | 434 | 318 | 16014.143 | 15829.789 | 13680.579 | -32768 | 55.449 | 63.668 | 0.384 | 0.502 | 0.508 | 1.475 | 1.537 | 1.585 | 23.974
2018-11-14 | 3:25 | 61.153 | 61.692 | 61.153 | 62.186 | 60.569 | 61.692 | 64.97 | 64.431 | 64.162 | 400 | 417 | 349 | 15780.64 | 15222.747 | 14968.545 | -32768 | 55.449 | 63.668 | 0.398 | 0.498 | 0.522 | 1.476 | 1.537 | 1.583 | 23.974
2018-11-14 | 3:25 | 60.973 | 61.737 | 61.153 | 62.186 | 60.389 | 61.602 | 64.925 | 64.296 | 64.117 | 424 | 452 | 306 | 17103.828 | 16079.747 | 13971.41 | -32768 | 55.315 | 62.904 | 0.416 | 0.488 | 0.544 | 1.476 | 1.536 | 1.583 | 23.974
2018-11-14 | 3:25 | 60.928 | 61.602 | 61.108 | 61.916 | 60.299 | 61.602 | 64.88 | 64.296 | 63.847 | 434 | 432 | 339 | 17103.828 | 15758.372 | 14553.072 | -32768 | 55.315 | 62.814 | 0.4 | 0.482 | 0.524 | 1.475 | 1.536 | 1.582 | 23.974
2018-11-14 | 3:25 | 60.928 | 61.602 | 61.108 | 61.916 | 60.299 | 61.602 | 64.88 | 64.296 | 63.847 | 434 | 432 | 339 | 17103.828 | 15758.372 | 14553.072 | -32768 | 55.315 | 62.814 | 0.4 | 0.482 | 0.524 | 1.475 | 1.536 | 1.583 | 23.974
2018-11-14 | 3:25 | 60.838 | 61.467 | 60.838 | 62.006 | 60.344 | 61.467 | 64.79 | 64.162 | 63.982 | 404 | 415 | 319 | 15936.309 | 15151.331 | 13722.126 | -32768 | 54.731 | 62.5 | 0.388 | 0.448 | 0.52 | 1.474 | 1.534 | 1.582 | 23.974
2018-11-14 | 3:25 | 60.524 | 61.332 | 60.614 | 61.647 | 60.165 | 61.153 | 64.611 | 64.027 | 63.713 | 413 | 424 | 313 | 16286.564 | 15472.706 | 13472.843 | -32768 | 54.91 | 62.365 | 0.394 | 0.48 | 0.556 | 1.475 | 1.534 | 1.58 | 23.974
2018-11-14 | 3:25 | 60.524 | 61.287 | 60.614 | 61.647 | 60.03 | 61.153 | 64.611 | 64.027 | 63.713 | 412 | 422 | 311 | 16286.564 | 15472.706 | 13472.843 | -32768 | 54.91 | 62.365 | 0.394 | 0.48 | 0.556 | 1.475 | 1.534 | 1.58 | 23.974
2018-11-14 | 3:25 | 60.255 | 61.198 | 60.434 | 61.377 | 59.94 | 60.928 | 64.611 | 63.892 | 63.713 | 400 | 408 | 351 | 15780.64 | 14901.373 | 15051.64 | -32768 | 54.641 | 63.308 | 0.366 | 0.506 | 0.56 | 1.475 | 1.534 | 1.58 | 23.974
2018-11-14 | 3:25 | 60.255 | 61.198 | 60.434 | 61.377 | 59.94 | 60.928 | 64.611 | 63.892 | 63.713 | 400 | 408 | 351 | 15780.64 | 14901.373 | 15051.64 | -32768 | 54.506 | 63.308 | 0.378 | 0.522 | 0.554 | 1.475 | 1.534 | 1.58 | 23.974
2018-11-14 | 3:25 | 60.524 | 61.063 | 60.569 | 61.198 | 59.761 | 61.063 | 64.341 | 63.623 | 63.308 | 412 | 436 | 329 | 16247.646 | 15901.205 | 14137.6 | -32768 | 54.327 | 63.847 | 0.39 | 0.51 | 0.526 | 1.476 | 1.533 | 1.58 | 23.974
2018-11-14 | 3:26 | 60.12 | 61.063 | 60.434 | 61.332 | 59.895 | 60.793 | 64.072 | 63.757 | 63.174 | 431 | 436 | 342 | 16987.076 | 15901.205 | 14677.714 | -32768 | 54.461 | 63.443 | 0.408 | 0.526 | 0.56 | 1.474 | 1.532 | 1.58 | 23.976
2018-11-14 | 3:26 | 60.12 | 61.063 | 60.165 | 61.332 | 59.761 | 60.928 | 64.072 | 63.623 | 63.398 | 439 | 436 | 335 | 17298.414 | 15901.205 | 14386.883 | -32768 | 54.461 | 63.443 | 0.416 | 0.514 | 0.56 | 1.475 | 1.533 | 1.579 | 23.974
2018-11-14 | 3:26 | 60.165 | 60.749 | 60.434 | 61.153 | 59.491 | 60.793 | 64.386 | 63.623 | 63.129 | 417 | 418 | 306 | 16442.234 | 15258.456 | 13182.012 | -32768 | 54.686 | 63.308 | 0.402 | 0.496 | 0.564 | 1.475 | 1.532 | 1.579 | 23.974
2018-11-14 | 3:26 | 60.03 | 60.749 | 60.03 | 61.287 | 59.446 | 60.389 | 64.117 | 63.488 | 63.263 | 433 | 440 | 321 | 17064.91 | 16044.038 | 13805.221 | -32768 | 54.417 | 62.814 | 0.406 | 0.502 | 0.576 | 1.474 | 1.531 | 1.577 | 23.974
2018-11-14 | 3:26 | 59.761 | 60.793 | 59.895 | 61.108 | 59.356 | 60.659 | 64.386 | 63.219 | 63.129 | 416 | 412 | 305 | 16403.316 | 15044.206 | 13140.464 | -32768 | 54.102 | 62.365 | 0.4 | 0.496 | 0.56 | 1.474 | 1.53 | 1.577 | 23.974
2018-11-14 | 3:26 | 59.761 | 60.793 | 59.895 | 61.108 | 59.356 | 60.659 | 64.386 | 63.219 | 63.129 | 416 | 412 | 305 | 16403.316 | 15044.206 | 13140.464 | -32768 | 53.967 | 62.365 | 0.4 | 0.496 | 0.56 | 1.474 | 1.53 | 1.577 | 23.974
2018-11-14 | 3:26 | 59.581 | 60.524 | 60.03 | 60.749 | 59.267 | 60.255 | 64.207 | 63.219 | 62.814 | 411 | 433 | 317 | 16208.729 | 15794.08 | 13639.031 | -32768 | 53.743 | 62.186 | 0.386 | 0.478 | 0.56 | 1.475 | 1.528 | 1.576 | 23.974
2018-11-14 | 3:26 | 59.581 | 60.524 | 59.895 | 60.749 | 59.267 | 60.255 | 64.207 | 63.219 | 62.814 | 411 | 433 | 317 | 16208.729 | 15794.08 | 13639.031 | -32768 | 53.743 | 62.186 | 0.386 | 0.478 | 0.56 | 1.476 | 1.529 | 1.575 | 23.974
2018-11-14 | 3:26 | 59.761 | 60.479 | 59.761 | 60.524 | 59.267 | 60.21 | 63.982 | 63.084 | 62.68 | 425 | 443 | 331 | 16753.572 | 16151.163 | 14220.694 | -32768 | 54.057 | 62.68 | 0.386 | 0.488 | 0.524 | 1.475 | 1.527 | 1.574 | 23.974
2018-11-14 | 3:26 | 59.761 | 60.479 | 59.895 | 60.524 | 59.267 | 60.21 | 63.982 | 63.084 | 62.545 | 425 | 443 | 331 | 16753.572 | 16151.163 | 14220.694 | -32768 | 54.057 | 62.68 | 0.41 | 0.504 | 0.492 | 1.474 | 1.527 | 1.575 | 23.974
2018-11-14 | 3:26 | 59.581 | 60.344 | 59.626 | 60.614 | 59.132 | 59.985 | 63.937 | 63.084 | 62.545 | 397 | 399 | 345 | 15663.888 | 14579.998 | 14802.356 | -32768 | 54.012 | 61.961 | 0.41 | 0.528 | 0.54 | 1.476 | 1.526 | 1.573 | 23.974
2018-11-14 | 3:27 | 59.132 | 60.03 | 59.491 | 60.075 | 58.952 | 59.985 | 63.892 | 62.949 | 62.59 | 422 | 398 | 330 | 16636.82 | 14544.29 | 14179.146 | -32768 | 54.012 | 61.602 | 0.388 | 0.482 | 0.55 | 1.476 | 1.525 | 1.572 | 23.974
2018-11-14 | 3:27 | 59.132 | 60.03 | 59.491 | 60.075 | 58.952 | 59.985 | 63.892 | 62.949 | 62.59 | 422 | 398 | 330 | 16636.82 | 14544.29 | 14179.146 | -32768 | 54.012 | 61.602 | 0.388 | 0.482 | 0.55 | 1.476 | 1.525 | 1.572 | 23.974
2018-11-14 | 3:27 | 59.446 | 60.075 | 59.356 | 60.344 | 58.862 | 59.85 | 63.802 | 62.814 | 62.455 | 445 | 436 | 311 | 17531.918 | 15901.205 | 13389.748 | -32768 | 53.743 | 62.006 | 0.378 | 0.494 | 0.538 | 1.475 | 1.524 | 1.571 | 23.974
2018-11-14 | 3:27 | 59.446 | 60.075 | 59.222 | 60.344 | 58.818 | 59.581 | 63.802 | 62.68 | 62.186 | 400 | 430 | 348 | 15780.64 | 15686.955 | 14926.998 | -32768 | 53.743 | 62.006 | 0.378 | 0.494 | 0.538 | 1.475 | 1.523 | 1.571 | 23.974
2018-11-14 | 3:27 | 59.132 | 59.85 | 59.356 | 60.165 | 58.773 | 59.671 | 63.353 | 62.68 | 62.32 | 378 | 396 | 320 | 14924.459 | 14472.873 | 13763.674 | -32768 | 53.833 | 62.231 | 0.392 | 0.488 | 0.568 | 1.475 | 1.522 | 1.569 | 23.974
2018-11-14 | 3:27 | 59.132 | 59.85 | 59.222 | 60.165 | 58.638 | 59.671 | 63.353 | 62.68 | 62.275 | 439 | 408 | 332 | 17298.414 | 14901.373 | 14262.241 | -32768 | 53.833 | 62.231 | 0.398 | 0.456 | 0.578 | 1.475 | 1.523 | 1.571 | 23.974
2018-11-14 | 3:27 | 59.491 | 59.806 | 59.491 | 59.895 | 58.683 | 59.671 | 63.353 | 62.68 | 61.916 | 424 | 430 | 318 | 16714.654 | 15686.955 | 13680.579 | -32768 | 53.833 | 62.814 | 0.388 | 0.512 | 0.558 | 1.475 | 1.521 | 1.568 | 23.974
2018-11-14 | 3:27 | 59.491 | 59.806 | 59.491 | 59.895 | 58.683 | 59.671 | 63.353 | 62.68 | 61.916 | 424 | 430 | 318 | 16714.654 | 15686.955 | 13680.579 | -32768 | 53.833 | 62.814 | 0.388 | 0.512 | 0.558 | 1.475 | 1.521 | 1.568 | 23.974
2018-11-14 | 3:27 | 60.389 | 59.94 | 60.165 | 60.344 | 59.177 | 59.671 | 63.263 | 62.545 | 62.051 | 470 | 444 | 346 | 18504.85 | 16186.872 | 14843.903 | -32768 | 54.147 | 62.455 | 0.408 | 0.564 | 0.588 | 1.476 | 1.521 | 1.567 | 23.974
2018-11-14 | 3:27 | 60.389 | 59.94 | 60.165 | 60.344 | 59.177 | 59.671 | 63.263 | 62.545 | 61.916 | 470 | 444 | 346 | 18504.85 | 16186.872 | 14843.903 | -32768 | 54.147 | 62.455 | 0.376 | 0.524 | 0.524 | 1.476 | 1.521 | 1.567 | 23.974
2018-11-14 | 3:27 | 60.659 | 60.434 | 60.973 | 60.614 | 60.03 | 59.806 | 63.533 | 62.41 | 62.051 | 440 | 413 | 344 | 17337.332 | 15079.914 | 14760.809 | -32768 | 53.878 | 62.231 | 0.388 | 0.45 | 0.542 | 1.475 | 1.52 | 1.566 | 23.974
2018-11-14 | 3:27 | 60.793 | 60.434 | 61.243 | 60.614 | 60.165 | 59.806 | 63.533 | 62.545 | 62.186 | 430 | 436 | 339 | 17337.332 | 15079.914 | 14760.809 | -32768 | 53.743 | 62.231 | 0.388 | 0.524 | 0.554 | 1.474 | 1.518 | 1.566 | 23.974
2018-11-14 | 3:28 | 61.692 | 61.018 | 62.051 | 61.063 | 60.928 | 60.389 | 63.488 | 62.814 | 62.231 | 436 | 423 | 322 | 17181.662 | 15436.997 | 13846.769 | -32768 | 54.192 | 61.961 | 0.392 | 0.454 | 0.514 | 1.473 | 1.517 | 1.565 | 23.974
2018-11-14 | 3:28 | 61.692 | 61.018 | 62.051 | 61.063 | 60.928 | 60.389 | 63.488 | 62.814 | 62.231 | 436 | 423 | 322 | 17181.662 | 15436.997 | 13846.769 | -32768 | 54.192 | 61.961 | 0.392 | 0.454 | 0.514 | 1.473 | 1.517 | 1.565 | 23.974
2018-11-14 | 3:28 | 62.32 | 61.422 | 62.32 | 61.737 | 61.512 | 60.749 | 63.578 | 62.949 | 62.769 | 404 | 422 | 315 | 15936.309 | 15401.289 | 13555.938 | -32768 | 54.057 | 61.961 | 0.372 | 0.534 | 0.578 | 1.473 | 1.516 | 1.564 | 23.974
2018-11-14 | 3:28 | 62.32 | 61.422 | 62.32 | 61.737 | 61.512 | 60.749 | 63.578 | 62.949 | 62.904 | 404 | 422 | 315 | 15936.309 | 15401.289 | 13555.938 | -32768 | 54.057 | 61.961 | 0.376 | 0.508 | 0.544 | 1.473 | 1.517 | 1.563 | 23.974
2018-11-14 | 3:28 | 62.949 | 62.096 | 62.994 | 62.365 | 62.051 | 61.332 | 63.802 | 63.353 | 63.129 | 419 | 431 | 341 | 16520.068 | 15722.664 | 14636.167 | -32768 | 54.147 | 61.737 | 0.398 | 0.534 | 0.568 | 1.473 | 1.514 | 1.561 | 23.974
2018-11-14 | 3:28 | 62.949 | 62.096 | 63.129 | 62.365 | 62.186 | 61.198 | 63.802 | 63.488 | 63.129 | 432 | 444 | 317 | 17025.992 | 16186.872 | 13639.031 | -32768 | 54.147 | 61.737 | 0.378 | 0.48 | 0.52 | 1.473 | 1.515 | 1.561 | 23.974
2018-11-14 | 3:28 | 63.039 | 62.59 | 63.263 | 62.814 | 62.5 | 61.737 | 63.623 | 63.757 | 63.668 | 419 | 424 | 315 | 16520.068 | 15472.706 | 13555.938 | -32768 | 54.057 | 61.692 | 0.396 | 0.5 | 0.54 | 1.473 | 1.514 | 1.561 | 23.974
2018-11-14 | 3:28 | 63.219 | 63.039 | 63.533 | 63.308 | 62.725 | 62.41 | 64.027 | 64.027 | 63.802 | 440 | 430 | 339 | 17337.332 | 15686.955 | 14553.072 | -32768 | 53.878 | 62.275 | 0.386 | 0.508 | 0.532 | 1.472 | 1.513 | 1.56 | 23.974
2018-11-14 | 3:28 | 63.219 | 63.039 | 63.533 | 63.308 | 62.725 | 62.41 | 64.027 | 64.027 | 63.937 | 440 | 430 | 339 | 17337.332 | 15686.955 | 14553.072 | -32768 | 53.878 | 62.275 | 0.368 | 0.494 | 0.564 | 1.472 | 1.513 | 1.559 | 23.974
2018-11-14 | 3:28 | 63.623 | 63.308 | 63.533 | 63.713 | 63.039 | 62.545 | 64.072 | 64.162 | 64.296 | 439 | 456 | 316 | 17298.414 | 16615.371 | 13597.484 | -32768 | 54.012 | 62.814 | 0.368 | 0.522 | 0.532 | 1.472 | 1.512 | 1.558 | 23.974
2018-11-14 | 3:28 | 63.623 | 63.308 | 63.533 | 63.713 | 63.039 | 62.545 | 64.072 | 64.162 | 64.296 | 440 | 442 | 342 | 17337.332 | 16115.455 | 14677.714 | -32768 | 54.012 | 62.814 | 0.368 | 0.522 | 0.532 | 1.472 | 1.512 | 1.558 | 23.974
2018-11-14 | 3:28 | 63.488 | 63.578 | 63.668 | 63.757 | 62.994 | 62.904 | 64.341 | 64.431 | 64.566 | 423 | 444 | 322 | 16675.736 | 16186.872 | 13846.769 | -32768 | 54.192 | 62.68 | 0.39 | 0.492 | 0.57 | 1.473 | 1.51 | 1.557 | 23.974
2018-11-14 | 3:28 | 63.488 | 63.578 | 63.668 | 63.757 | 62.994 | 62.904 | 64.341 | 64.431 | 64.566 | 423 | 444 | 322 | 16675.736 | 16186.872 | 13846.769 | -32768 | 54.192 | 62.68 | 0.39 | 0.492 | 0.57 | 1.471 | 1.51 | 1.557 | 23.974
2018-11-14 | 3:29 | 63.623 | 63.713 | 63.937 | 63.847 | 62.949 | 63.174 | 64.476 | 64.566 | 64.701 | 404 | 406 | 328 | 15936.309 | 14829.956 | 14096.052 | -32768 | 54.821 | 62.635 | 0.402 | 0.496 | 0.528 | 1.471 | 1.509 | 1.556 | 23.974
2018-11-14 | 3:29 | 63.623 | 63.713 | 63.937 | 63.847 | 62.949 | 63.174 | 64.476 | 64.566 | 64.701 | 404 | 406 | 328 | 15936.309 | 14829.956 | 14096.052 | -32768 | 54.821 | 62.635 | 0.388 | 0.516 | 0.584 | 1.471 | 1.509 | 1.556 | 23.974
2018-11-14 | 3:29 | 63.533 | 63.847 | 63.802 | 64.117 | 63.129 | 63.308 | 64.611 | 64.566 | 64.97 | 429 | 414 | 321 | 16909.24 | 15115.623 | 13805.221 | -32768 | 54.821 | 62.814 | 0.376 | 0.478 | 0.584 | 1.47 | 1.509 | 1.555 | 23.974
2018-11-14 | 3:29 | 63.533 | 63.847 | 63.802 | 64.117 | 63.129 | 63.308 | 64.521 | 64.566 | 64.97 | 429 | 414 | 321 | 16909.24 | 15115.623 | 13805.221 | -32768 | 54.821 | 62.814 | 0.386 | 0.468 | 0.57 | 1.47 | 1.508 | 1.555 | 23.974
2018-11-14 | 3:29 | 63.623 | 63.937 | 63.668 | 64.251 | 63.084 | 63.443 | 64.341 | 64.835 | 64.97 | 456 | 472 | 344 | 17960.008 | 17186.703 | 14760.809 | -32768 | 55.09 | 62.635 | 0.362 | 0.544 | 0.564 | 1.47 | 1.508 | 1.554 | 23.974
2018-11-14 | 3:29 | 63.623 | 63.937 | 63.668 | 64.251 | 63.084 | 63.443 | 64.341 | 64.835 | 64.97 | 456 | 472 | 344 | 17960.008 | 17186.703 | 14760.809 | -32768 | 55.629 | 62.635 | 0.38 | 0.464 | 0.592 | 1.47 | 1.509 | 1.555 | 23.974
2018-11-14 | 3:29 | 63.533 | 63.937 | 63.668 | 64.296 | 63.263 | 63.578 | 64.656 | 64.701 | 65.105 | 409 | 407 | 333 | 16130.895 | 14865.664 | 14303.788 | -32768 | 55.943 | 62.5 | 0.38 | 0.5 | 0.526 | 1.469 | 1.507 | 1.553 | 23.974
2018-11-14 | 3:29 | 63.533 | 63.937 | 63.668 | 64.296 | 63.263 | 63.578 | 64.656 | 64.701 | 65.105 | 409 | 407 | 333 | 16130.895 | 14865.664 | 14303.788 | -32768 | 55.943 | 62.5 | 0.38 | 0.5 | 0.526 | 1.469 | 1.507 | 1.553 | 23.974
2018-11-14 | 3:29 | 63.802 | 64.117 | 63.757 | 64.251 | 63.084 | 63.757 | 64.386 | 64.925 | 65.239 | 435 | 431 | 317 | 17142.744 | 15722.664 | 13639.031 | -32768 | 55.629 | 62.545 | 0.41 | 0.474 | 0.546 | 1.47 | 1.507 | 1.552 | 23.974
2018-11-14 | 3:29 | 63.802 | 64.072 | 63.757 | 64.386 | 63.084 | 63.757 | 64.476 | 64.925 | 65.239 | 435 | 431 | 317 | 17142.744 | 15722.664 | 13639.031 | -32768 | 55.629 | 62.545 | 0.388 | 0.442 | 0.554 | 1.469 | 1.507 | 1.553 | 23.974
2018-11-14 | 3:29 | 64.027 | 64.072 | 64.072 | 64.162 | 63.129 | 63.757 | 64.611 | 65.105 | 65.105 | 427 | 419 | 342 | 16831.406 | 15294.164 | 14677.714 | -32768 | 55.404 | 62.275 | 0.392 | 0.5 | 0.544 | 1.468 | 1.506 | 1.552 | 23.974
2018-11-14 | 3:29 | 64.027 | 64.072 | 64.072 | 64.162 | 63.263 | 63.757 | 64.611 | 65.105 | 65.239 | 407 | 409 | 317 | 16053.061 | 14937.081 | 13639.031 | -32768 | 55.404 | 62.275 | 0.382 | 0.488 | 0.524 | 1.468 | 1.506 | 1.552 | 23.974
2018-11-14 | 3:29 | 63.892 | 64.207 | 64.072 | 64.566 | 63.353 | 63.847 | 64.611 | 65.105 | 65.374 | 437 | 432 | 329 | 16208.729 | 15615.539 | 14262.241 | -32768 | 55.404 | 61.961 | 0.394 | 0.496 | 0.544 | 1.468 | 1.506 | 1.551 | 23.974
2018-11-14 | 3:29 | 63.892 | 64.207 | 64.072 | 64.566 | 63.353 | 63.847 | 64.925 | 65.105 | 65.374 | 437 | 432 | 329 | 16208.729 | 15615.539 | 14262.241 | -32768 | 55.404 | 62.32 | 0.388 | 0.502 | 0.562 | 1.468 | 1.506 | 1.551 | 23.974
2018-11-14 | 3:29 | 64.296 | 64.341 | 64.476 | 64.431 | 63.668 | 64.027 | 64.656 | 65.239 | 65.509 | 457 | 447 | 331 | 17998.926 | 16293.996 | 14220.694 | -32768 | 55.809 | 62.859 | 0.386 | 0.468 | 0.562 | 1.468 | 1.504 | 1.55 | 23.974
2018-11-14 | 3:30 | 64.341 | 64.476 | 64.611 | 64.701 | 63.892 | 63.847 | 64.925 | 65.239 | 65.644 | 422 | 418 | 295 | 16636.82 | 15258.456 | 12724.991 | -32768 | 55.27 | 63.084 | 0.376 | 0.516 | 0.546 | 1.468 | 1.504 | 1.55 | 23.974
2018-11-14 | 3:30 | 64.341 | 64.476 | 64.88 | 64.701 | 63.757 | 63.847 | 64.925 | 65.239 | 65.644 | 446 | 440 | 312 | 17570.836 | 16044.038 | 13431.295 | -32768 | 55.27 | 63.084 | 0.376 | 0.516 | 0.546 | 1.467 | 1.505 | 1.55 | 23.974
2018-11-14 | 3:30 | 64.97 | 64.79 | 65.015 | 64.656 | 64.162 | 64.296 | 64.79 | 65.374 | 65.644 | 433 | 439 | 361 | 17064.91 | 16008.33 | 15467.113 | -32768 | 55.36 | 63.039 | 0.394 | 0.508 | 0.524 | 1.467 | 1.504 | 1.549 | 23.976
2018-11-14 | 3:30 | 64.97 | 64.79 | 65.015 | 64.925 | 64.162 | 64.296 | 64.88 | 65.374 | 65.644 | 413 | 419 | 333 | 16286.564 | 15294.164 | 14303.788 | -32768 | 55.36 | 63.039 | 0.394 | 0.514 | 0.54 | 1.468 | 1.504 | 1.549 | 23.974
2018-11-14 | 3:30 | 65.284 | 65.15 | 65.374 | 65.239 | 64.521 | 64.251 | 65.06 | 65.509 | 66.003 | 411 | 403 | 328 | 16208.729 | 14722.831 | 14096.052 | -32768 | 55.674 | 63.084 | 0.386 | 0.48 | 0.56 | 1.466 | 1.503 | 1.549 | 23.974
2018-11-14 | 3:30 | 65.284 | 65.15 | 65.374 | 65.239 | 64.521 | 64.251 | 65.06 | 65.509 | 66.003 | 411 | 403 | 328 | 16208.729 | 14722.831 | 14096.052 | -32768 | 55.674 | 63.084 | 0.386 | 0.48 | 0.56 | 1.467 | 1.503 | 1.548 | 23.974
2018-11-14 | 3:30 | 65.419 | 65.284 | 65.823 | 65.239 | 64.88 | 64.835 | 65.06 | 65.644 | 66.317 | 430 | 412 | 317 | 16948.158 | 15044.206 | 13639.031 | -32768 | 55.539 | 62.904 | 0.382 | 0.524 | 0.55 | 1.466 | 1.502 | 1.548 | 23.974
2018-11-14 | 3:30 | 65.958 | 65.823 | 66.048 | 65.868 | 65.419 | 65.06 | 65.329 | 65.733 | 66.317 | 416 | 419 | 343 | 16403.316 | 15294.164 | 14719.262 | -32768 | 55.494 | 62.5 | 0.4 | 0.492 | 0.544 | 1.466 | 1.502 | 1.547 | 23.974
2018-11-14 | 3:30 | 65.958 | 65.823 | 66.048 | 65.868 | 65.419 | 65.06 | 65.329 | 65.733 | 66.317 | 413 | 399 | 355 | 16286.564 | 14579.998 | 15217.829 | -32768 | 55.494 | 62.5 | 0.408 | 0.506 | 0.554 | 1.465 | 1.503 | 1.549 | 23.974
2018-11-14 | 3:30 | 66.317 | 66.138 | 66.587 | 66.317 | 65.688 | 65.374 | 65.15 | 66.003 | 66.721 | 414 | 417 | 342 | 16325.481 | 15222.747 | 14677.714 | -32768 | 55.404 | 62.769 | 0.396 | 0.53 | 0.534 | 1.465 | 1.502 | 1.547 | 23.974
2018-11-14 | 3:30 | 66.317 | 66.138 | 66.587 | 66.317 | 65.688 | 65.374 | 65.15 | 66.003 | 66.721 | 414 | 417 | 342 | 16325.481 | 15222.747 | 14677.714 | -32768 | 55.404 | 62.769 | 0.396 | 0.53 | 0.534 | 1.464 | 1.502 | 1.548 | 23.974
2018-11-14 | 3:31 | 66.721 | 66.362 | 66.856 | 66.407 | 65.644 | 65.778 | 65.464 | 66.003 | 66.721 | 416 | 435 | 335 | 16403.316 | 15865.497 | 14386.883 | -32768 | 55.36 | 62.904 | 0.384 | 0.546 | 0.546 | 1.465 | 1.502 | 1.548 | 23.974
2018-11-14 | 3:31 | 66.721 | 66.362 | 66.856 | 66.407 | 65.644 | 65.778 | 65.464 | 66.003 | 66.721 | 416 | 435 | 335 | 16403.316 | 15865.497 | 14386.883 | -32768 | 55.36 | 62.904 | 0.384 | 0.546 | 0.546 | 1.465 | 1.502 | 1.548 | 23.974
2018-11-14 | 3:31 | 66.901 | 66.632 | 66.856 | 67.126 | 66.093 | 65.868 | 65.599 | 66.542 | 67.126 | 431 | 437 | 337 | 16987.076 | 15936.913 | 14469.978 | -32768 | 55.943 | 62.949 | 0.4 | 0.502 | 0.54 | 1.465 | 1.502 | 1.546 | 23.976
2018-11-14 | 3:31 | 66.901 | 66.632 | 66.991 | 67.126 | 66.093 | 65.868 | 65.599 | 66.542 | 67.126 | 427 | 428 | 325 | 16831.406 | 15615.539 | 13971.41 | -32768 | 56.078 | 62.949 | 0.398 | 0.53 | 0.522 | 1.465 | 1.501 | 1.547 | 23.974
2018-11-14 | 3:31 | 66.991 | 66.901 | 67.126 | 67.126 | 66.362 | 66.227 | 65.823 | 66.542 | 67.485 | 425 | 432 | 333 | 16753.572 | 15758.372 | 14303.788 | -32768 | 55.809 | 62.41 | 0.392 | 0.548 | 0.532 | 1.463 | 1.501 | 1.546 | 23.974
2018-11-14 | 3:31 | 66.991 | 66.901 | 67.126 | 67.126 | 66.362 | 66.227 | 65.823 | 66.542 | 67.35 | 425 | 432 | 333 | 16753.572 | 15758.372 | 14303.788 | -32768 | 55.943 | 62.41 | 0.392 | 0.498 | 0.562 | 1.464 | 1.502 | 1.547 | 23.974
2018-11-14 | 3:31 | 67.17 | 67.17 | 67.395 | 67.395 | 66.587 | 66.542 | 66.003 | 66.946 | 67.485 | 394 | 419 | 308 | 15547.136 | 15294.164 | 13265.106 | -32768 | 55.809 | 62.365 | 0.376 | 0.504 | 0.56 | 1.464 | 1.501 | 1.546 | 23.974
2018-11-14 | 3:31 | 67.17 | 67.17 | 67.395 | 67.395 | 66.587 | 66.542 | 66.003 | 66.946 | 67.485 | 394 | 419 | 308 | 15547.136 | 15294.164 | 13265.106 | -32768 | 55.809 | 62.365 | 0.376 | 0.504 | 0.56 | 1.464 | 1.501 | 1.546 | 23.974
2018-11-14 | 3:31 | 67.17 | 67.44 | 67.53 | 67.26 | 66.632 | 66.721 | 66.003 | 67.081 | 67.62 | 414 | 425 | 368 | 16325.481 | 15508.414 | 15757.944 | -32768 | 56.348 | 62.814 | 0.38 | 0.534 | 0.552 | 1.464 | 1.501 | 1.546 | 23.974
2018-11-14 | 3:31 | 67.17 | 67.44 | 67.53 | 67.26 | 66.632 | 66.721 | 66.003 | 67.081 | 68.024 | 414 | 425 | 368 | 16325.481 | 15508.414 | 15757.944 | -32768 | 56.348 | 62.814 | 0.384 | 0.536 | 0.524 | 1.464 | 1.501 | 1.547 | 23.974
2018-11-14 | 3:31 | 67.575 | 67.709 | 67.709 | 67.844 | 66.901 | 66.946 | 66.272 | 67.126 | 68.024 | 430 | 434 | 322 | 16948.158 | 15829.789 | 13846.769 | -32768 | 56.258 | 62.455 | 0.386 | 0.504 | 0.566 | 1.464 | 1.501 | 1.547 | 23.974
2018-11-14 | 3:31 | 67.575 | 67.709 | 67.575 | 67.844 | 67.036 | 66.946 | 66.272 | 67.126 | 68.158 | 430 | 434 | 322 | 16948.158 | 15829.789 | 13846.769 | -32768 | 56.258 | 62.455 | 0.388 | 0.5 | 0.598 | 1.463 | 1.501 | 1.548 | 23.974
2018-11-14 | 3:31 | 67.575 | 67.709 | 67.799 | 68.069 | 66.901 | 67.036 | 66.138 | 67.35 | 68.293 | 448 | 429 | 329 | 17648.67 | 15651.247 | 14137.6 | -32768 | 56.213 | 62.275 | 0.378 | 0.52 | 0.522 | 1.463 | 1.501 | 1.546 | 23.974
2018-11-14 | 3:32 | 67.709 | 67.979 | 68.114 | 68.114 | 67.26 | 67.215 | 66.676 | 67.395 | 68.473 | 415 | 445 | 328 | 16364.398 | 16222.58 | 14096.052 | -32768 | 56.392 | 62.769 | 0.396 | 0.524 | 0.528 | 1.463 | 1.501 | 1.547 | 23.974
2018-11-14 | 3:32 | 67.709 | 67.979 | 68.114 | 68.114 | 67.26 | 67.215 | 66.676 | 67.395 | 68.473 | 415 | 445 | 328 | 16364.398 | 16222.58 | 14096.052 | -32768 | 56.392 | 62.769 | 0.396 | 0.524 | 0.528 | 1.463 | 1.501 | 1.547 | 23.974
2018-11-14 | 3:32 | 68.114 | 67.979 | 67.934 | 68.383 | 67.575 | 67.395 | 66.407 | 67.754 | 68.518 | 444 | 450 | 322 | 17493 | 16401.121 | 13846.769 | -32768 | 56.392 | 62.5 | 0.392 | 0.538 | 0.564 | 1.463 | 1.503 | 1.548 | 23.974
2018-11-14 | 3:32 | 68.114 | 67.979 | 67.934 | 68.383 | 67.575 | 67.395 | 66.407 | 67.754 | 68.518 | 444 | 450 | 322 | 17493 | 16401.121 | 13846.769 | -32768 | 56.392 | 62.5 | 0.392 | 0.538 | 0.564 | 1.463 | 1.503 | 1.548 | 23.974
2018-11-14 | 3:32 | 68.293 | 68.248 | 68.203 | 68.383 | 67.664 | 67.754 | 66.721 | 67.754 | 68.608 | 416 | 432 | 298 | 16403.316 | 15758.372 | 12849.633 | -32768 | 56.123 | 62.814 | 0.38 | 0.51 | 0.534 | 1.463 | 1.502 | 1.548 | 23.974
2018-11-14 | 3:32 | 68.293 | 68.248 | 68.203 | 68.383 | 67.664 | 67.754 | 66.721 | 67.754 | 68.608 | 417 | 431 | 306 | 16442.234 | 15722.664 | 13182.012 | -32768 | 55.988 | 62.814 | 0.38 | 0.51 | 0.534 | 1.463 | 1.502 | 1.548 | 23.974
2018-11-14 | 3:32 | 68.383 | 68.383 | 68.473 | 68.652 | 67.844 | 68.024 | 66.811 | 67.889 | 68.787 | 459 | 437 | 310 | 18076.76 | 15936.913 | 13348.2 | -32768 | 55.854 | 62.949 | 0.374 | 0.534 | 0.582 | 1.464 | 1.503 | 1.549 | 23.974
2018-11-14 | 3:32 | 68.383 | 68.383 | 68.608 | 68.652 | 67.844 | 68.024 | 66.811 | 67.889 | 68.922 | 428 | 434 | 346 | 16870.324 | 15829.789 | 14843.903 | -32768 | 55.719 | 62.949 | 0.388 | 0.488 | 0.524 | 1.464 | 1.503 | 1.549 | 23.974
2018-11-14 | 3:32 | 68.473 | 68.787 | 68.877 | 68.832 | 67.934 | 68.024 | 66.766 | 68.024 | 68.922 | 403 | 381 | 312 | 15897.392 | 13937.249 | 13431.295 | -32768 | 55.764 | 63.084 | 0.4 | 0.48 | 0.57 | 1.464 | 1.504 | 1.55 | 23.974
2018-11-14 | 3:32 | 68.608 | 68.787 | 68.877 | 68.832 | 68.203 | 68.024 | 66.766 | 68.024 | 68.922 | 435 | 419 | 346 | 15897.392 | 13937.249 | 13431.295 | -32768 | 55.494 | 63.084 | 0.422 | 0.506 | 0.496 | 1.464 | 1.503 | 1.549 | 23.974
2018-11-14 | 3:32 | 68.832 | 68.832 | 69.146 | 69.236 | 68.203 | 68.293 | 67.126 | 68.158 | 69.236 | 407 | 429 | 317 | 16053.061 | 15651.247 | 13639.031 | -32768 | 55.494 | 63.713 | 0.388 | 0.488 | 0.554 | 1.464 | 1.503 | 1.549 | 23.974
2018-11-14 | 3:32 | 68.967 | 68.832 | 69.146 | 69.236 | 68.203 | 68.293 | 67.126 | 68.158 | 69.236 | 407 | 429 | 317 | 16053.061 | 15651.247 | 13639.031 | -32768 | 55.494 | 63.713 | 0.392 | 0.532 | 0.546 | 1.464 | 1.504 | 1.55 | 23.974
2018-11-14 | 3:32 | 69.057 | 69.146 | 69.281 | 69.236 | 68.608 | 68.428 | 66.946 | 68.293 | 69.236 | 413 | 422 | 333 | 16286.564 | 15401.289 | 14303.788 | -32768 | 55.225 | 63.623 | 0.396 | 0.522 | 0.568 | 1.464 | 1.504 | 1.551 | 23.974
2018-11-14 | 3:33 | 69.326 | 69.191 | 69.685 | 69.596 | 68.877 | 68.697 | 67.35 | 68.563 | 69.64 | 421 | 420 | 314 | 16597.902 | 15329.872 | 13514.39 | -32768 | 55.449 | 63.937 | 0.392 | 0.55 | 0.572 | 1.464 | 1.505 | 1.551 | 23.976
2018-11-14 | 3:33 | 69.326 | 69.191 | 69.685 | 69.596 | 68.877 | 68.697 | 67.35 | 68.563 | 69.73 | 421 | 420 | 314 | 16597.902 | 15329.872 | 13514.39 | -32768 | 55.449 | 63.937 | 0.4 | 0.554 | 0.598 | 1.465 | 1.505 | 1.551 | 23.974
2018-11-14 | 3:33 | 69.506 | 69.596 | 69.82 | 69.865 | 69.057 | 68.832 | 67.26 | 68.697 | 69.865 | 434 | 399 | 310 | 17103.828 | 14579.998 | 13348.2 | -32768 | 55.449 | 63.623 | 0.396 | 0.512 | 0.506 | 1.465 | 1.504 | 1.551 | 23.974
2018-11-14 | 3:33 | 69.775 | 69.596 | 70.09 | 70.09 | 69.281 | 68.967 | 67.664 | 68.967 | 70.134 | 449 | 443 | 292 | 17687.588 | 16151.163 | 12600.35 | -32768 | 55.404 | 63.802 | 0.392 | 0.528 | 0.56 | 1.466 | 1.505 | 1.552 | 23.974
2018-11-14 | 3:33 | 69.82 | 69.596 | 70.09 | 70.09 | 69.281 | 68.967 | 67.664 | 68.967 | 70.134 | 449 | 443 | 292 | 17687.588 | 16151.163 | 12600.35 | -32768 | 55.404 | 63.802 | 0.394 | 0.486 | 0.55 | 1.467 | 1.506 | 1.552 | 23.974
2018-11-14 | 3:33 | 70.09 | 70.134 | 70.224 | 70.269 | 69.371 | 69.326 | 67.44 | 68.967 | 70.269 | 426 | 427 | 301 | 16792.488 | 15579.83 | 12974.275 | -32768 | 55.315 | 63.533 | 0.4 | 0.492 | 0.534 | 1.466 | 1.506 | 1.554 | 23.974
2018-11-14 | 3:33 | 70.09 | 70.134 | 70.224 | 70.269 | 69.371 | 69.326 | 67.44 | 68.967 | 70.269 | 426 | 427 | 301 | 16792.488 | 15579.83 | 12974.275 | -32768 | 55.315 | 63.533 | 0.4 | 0.492 | 0.534 | 1.467 | 1.506 | 1.553 | 23.974
2018-11-14 | 3:33 | 70.179 | 70.269 | 70.224 | 70.359 | 69.416 | 69.64 | 67.934 | 69.102 | 70.539 | 444 | 426 | 317 | 17493 | 15544.122 | 13639.031 | -32768 | 55.27 | 64.162 | 0.402 | 0.512 | 0.558 | 1.467 | 1.506 | 1.554 | 23.974
2018-11-14 | 3:33 | 70.045 | 70.269 | 70.224 | 70.494 | 69.416 | 69.64 | 67.934 | 69.102 | 70.539 | 444 | 426 | 317 | 17493 | 15544.122 | 13639.031 | -32768 | 55.27 | 64.162 | 0.394 | 0.482 | 0.582 | 1.467 | 1.507 | 1.553 | 23.974
2018-11-14 | 3:33 | 70.224 | 70.494 | 70.628 | 70.269 | 69.82 | 69.775 | 67.979 | 69.371 | 70.673 | 437 | 433 | 368 | 17220.58 | 15794.08 | 15757.944 | -32768 | 55.449 | 63.533 | 0.378 | 0.546 | 0.554 | 1.467 | 1.508 | 1.555 | 23.974
2018-11-14 | 3:33 | 70.224 | 70.494 | 70.628 | 70.673 | 69.82 | 69.775 | 67.844 | 69.371 | 70.673 | 404 | 415 | 308 | 15936.309 | 15151.331 | 13265.106 | -32768 | 55.449 | 63.533 | 0.394 | 0.516 | 0.576 | 1.468 | 1.506 | 1.554 | 23.974
2018-11-14 | 3:33 | 70.449 | 70.404 | 70.898 | 70.808 | 70.09 | 69.91 | 68.069 | 69.506 | 70.494 | 407 | 422 | 322 | 16053.061 | 15401.289 | 13846.769 | -32768 | 55.449 | 63.398 | 0.398 | 0.542 | 0.538 | 1.469 | 1.508 | 1.556 | 23.974
2018-11-14 | 3:34 | 70.404 | 70.763 | 70.898 | 70.673 | 69.955 | 70 | 68.158 | 69.64 | 71.033 | 433 | 437 | 308 | 17064.91 | 15936.913 | 13265.106 | -32768 | 55.045 | 63.398 | 0.396 | 0.524 | 0.532 | 1.469 | 1.509 | 1.557 | 23.974
2018-11-14 | 3:34 | 70.404 | 70.763 | 70.898 | 70.673 | 70 | 70.134 | 68.158 | 69.64 | 71.033 | 433 | 454 | 330 | 17064.91 | 16543.955 | 14179.146 | -32768 | 55.045 | 63.129 | 0.384 | 0.576 | 0.558 | 1.469 | 1.508 | 1.555 | 23.974
2018-11-14 | 3:34 | 70.853 | 71.077 | 71.033 | 71.257 | 70.269 | 70.314 | 68.338 | 69.775 | 71.033 | 419 | 418 | 335 | 16520.068 | 15258.456 | 14386.883 | -32768 | 54.91 | 63.488 | 0.394 | 0.484 | 0.526 | 1.469 | 1.509 | 1.557 | 23.974
2018-11-14 | 3:34 | 70.943 | 71.033 | 71.033 | 71.257 | 70.359 | 70.359 | 68.158 | 69.91 | 70.898 | 435 | 421 | 324 | 17142.744 | 15365.581 | 13929.862 | -32768 | 54.955 | 63.398 | 0.424 | 0.52 | 0.566 | 1.47 | 1.511 | 1.558 | 23.974
2018-11-14 | 3:34 | 70.943 | 70.898 | 71.167 | 71.257 | 70.449 | 70.359 | 68.158 | 69.91 | 70.898 | 435 | 421 | 324 | 17142.744 | 15365.581 | 13929.862 | -32768 | 54.955 | 63.398 | 0.38 | 0.51 | 0.56 | 1.471 | 1.509 | 1.558 | 23.974
2018-11-14 | 3:34 | 70.988 | 71.212 | 71.033 | 71.392 | 70.449 | 70.673 | 68.608 | 70.045 | 71.077 | 425 | 436 | 340 | 16753.572 | 15901.205 | 14594.619 | -32768 | 55.36 | 64.207 | 0.396 | 0.504 | 0.574 | 1.471 | 1.51 | 1.559 | 23.974
2018-11-14 | 3:34 | 70.988 | 71.212 | 71.033 | 71.392 | 70.449 | 70.673 | 68.608 | 70.045 | 71.077 | 425 | 436 | 340 | 16753.572 | 15901.205 | 14594.619 | -32768 | 55.36 | 64.207 | 0.406 | 0.498 | 0.532 | 1.472 | 1.51 | 1.559 | 23.974
2018-11-14 | 3:34 | 70.359 | 71.167 | 70.628 | 71.347 | 70.09 | 70.673 | 68.652 | 69.91 | 71.257 | 425 | 437 | 337 | 16753.572 | 15936.913 | 14469.978 | -32768 | 55.315 | 64.027 | 0.402 | 0.55 | 0.564 | 1.472 | 1.51 | 1.561 | 23.974
2018-11-14 | 3:34 | 69.236 | 71.077 | 69.551 | 71.122 | 69.506 | 70.718 | 68.742 | 70.179 | 71.392 | 399 | 398 | 337 | 15741.722 | 14544.29 | 14469.978 | -32768 | 55.36 | 63.847 | 0.404 | 0.518 | 0.528 | 1.475 | 1.511 | 1.561 | 23.974
2018-11-14 | 3:34 | 69.236 | 70.943 | 69.551 | 71.122 | 69.506 | 70.718 | 68.742 | 70.179 | 71.392 | 403 | 406 | 329 | 15897.392 | 14829.956 | 14137.6 | -32768 | 55.36 | 63.847 | 0.404 | 0.518 | 0.528 | 1.475 | 1.511 | 1.561 | 23.974
2018-11-14 | 3:34 | 68.473 | 70.404 | 68.338 | 70.718 | 68.338 | 70.314 | 68.787 | 70.045 | 71.122 | 441 | 430 | 320 | 17376.248 | 15686.955 | 13763.674 | -32768 | 54.955 | 64.027 | 0.414 | 0.526 | 0.558 | 1.474 | 1.512 | 1.561 | 23.974
2018-11-14 | 3:34 | 67.889 | 69.73 | 67.799 | 70.359 | 67.35 | 70.045 | 68.473 | 69.91 | 71.033 | 407 | 415 | 322 | 16053.061 | 15151.331 | 13846.769 | -32768 | 55 | 63.802 | 0.388 | 0.504 | 0.584 | 1.474 | 1.513 | 1.563 | 23.974
2018-11-14 | 3:34 | 67.889 | 69.73 | 67.799 | 70.359 | 67.35 | 70.045 | 68.473 | 69.91 | 71.033 | 407 | 415 | 322 | 16053.061 | 15151.331 | 13846.769 | -32768 | 55 | 63.802 | 0.408 | 0.504 | 0.546 | 1.474 | 1.512 | 1.563 | 23.974
2018-11-14 | 3:35 | 67.215 | 69.191 | 67.26 | 69.416 | 67.126 | 69.371 | 68.608 | 69.506 | 70.628 | 420 | 432 | 339 | 16558.986 | 15758.372 | 14553.072 | -32768 | 54.461 | 63.713 | 0.4 | 0.532 | 0.58 | 1.476 | 1.514 | 1.564 | 23.974
2018-11-14 | 3:35 | 67.215 | 69.191 | 67.26 | 69.416 | 67.126 | 69.371 | 68.608 | 69.506 | 70.628 | 420 | 432 | 339 | 16558.986 | 15758.372 | 14553.072 | -32768 | 54.461 | 63.713 | 0.4 | 0.532 | 0.58 | 1.476 | 1.514 | 1.564 | 23.974
2018-11-14 | 3:35 | 66.632 | 68.518 | 66.587 | 69.012 | 66.452 | 68.922 | 68.293 | 69.236 | 70 | 427 | 420 | 313 | 16831.406 | 15329.872 | 13472.843 | -32768 | 54.461 | 63.263 | 0.408 | 0.526 | 0.536 | 1.477 | 1.514 | 1.565 | 23.974
2018-11-14 | 3:35 | 66.632 | 68.518 | 66.587 | 69.012 | 66.452 | 68.922 | 68.293 | 69.236 | 70 | 427 | 420 | 313 | 16831.406 | 15329.872 | 13472.843 | -32768 | 54.461 | 62.994 | 0.408 | 0.536 | 0.556 | 1.477 | 1.514 | 1.565 | 23.974
2018-11-14 | 3:35 | 66.272 | 67.799 | 66.452 | 68.069 | 65.778 | 68.248 | 68.338 | 68.967 | 69.506 | 429 | 411 | 350 | 16909.24 | 15008.498 | 15010.093 | -32768 | 54.461 | 63.578 | 0.396 | 0.546 | 0.52 | 1.478 | 1.515 | 1.566 | 23.974
2018-11-14 | 3:35 | 66.272 | 67.799 | 66.452 | 68.069 | 65.778 | 68.248 | 68.338 | 68.967 | 69.506 | 429 | 411 | 350 | 16909.24 | 15008.498 | 15010.093 | -32768 | 54.461 | 63.578 | 0.382 | 0.558 | 0.564 | 1.478 | 1.515 | 1.566 | 23.974
2018-11-14 | 3:35 | 65.958 | 67.305 | 66.182 | 67.575 | 65.464 | 67.575 | 68.024 | 68.563 | 69.281 | 424 | 434 | 324 | 16714.654 | 15829.789 | 13929.862 | -32768 | 54.372 | 63.982 | 0.402 | 0.53 | 0.55 | 1.479 | 1.516 | 1.568 | 23.974
2018-11-14 | 3:35 | 65.958 | 67.305 | 66.182 | 67.575 | 65.464 | 67.575 | 68.024 | 68.563 | 69.281 | 424 | 434 | 324 | 16714.654 | 15829.789 | 13929.862 | -32768 | 54.372 | 64.117 | 0.374 | 0.542 | 0.554 | 1.479 | 1.516 | 1.568 | 23.974
2018-11-14 | 3:35 | 66.003 | 66.856 | 66.182 | 67.26 | 65.239 | 67.081 | 67.934 | 68.158 | 68.608 | 385 | 407 | 314 | 15196.88 | 14865.664 | 13514.39 | -32768 | 54.461 | 64.207 | 0.408 | 0.508 | 0.586 | 1.48 | 1.517 | 1.569 | 23.974
2018-11-14 | 3:35 | 66.003 | 66.856 | 66.182 | 67.26 | 65.239 | 67.081 | 67.934 | 68.158 | 68.608 | 385 | 407 | 314 | 15196.88 | 14865.664 | 13514.39 | -32768 | 54.461 | 64.207 | 0.378 | 0.512 | 0.508 | 1.48 | 1.517 | 1.569 | 23.974
2018-11-14 | 3:35 | 65.823 | 66.901 | 65.913 | 66.991 | 65.509 | 66.676 | 67.62 | 68.024 | 68.473 | 432 | 421 | 324 | 17025.992 | 15365.581 | 13929.862 | -32768 | 54.461 | 64.251 | 0.422 | 0.516 | 0.556 | 1.481 | 1.518 | 1.57 | 23.974
2018-11-14 | 3:35 | 65.823 | 66.901 | 65.913 | 66.991 | 65.509 | 66.676 | 67.62 | 68.024 | 68.518 | 432 | 421 | 324 | 17025.992 | 15365.581 | 13929.862 | -32768 | 54.461 | 64.251 | 0.404 | 0.532 | 0.548 | 1.481 | 1.518 | 1.572 | 23.974
2018-11-14 | 3:35 | 65.868 | 66.721 | 66.182 | 67.036 | 65.374 | 66.452 | 67.395 | 67.889 | 68.293 | 426 | 438 | 335 | 16792.488 | 15972.622 | 14386.883 | -32768 | 54.372 | 63.847 | 0.4 | 0.548 | 0.532 | 1.481 | 1.519 | 1.573 | 23.974
2018-11-14 | 3:35 | 65.868 | 66.721 | 66.182 | 67.036 | 65.374 | 66.497 | 67.395 | 67.889 | 68.293 | 423 | 419 | 311 | 16675.736 | 15294.164 | 13389.748 | -32768 | 54.372 | 63.847 | 0.43 | 0.49 | 0.522 | 1.482 | 1.518 | 1.572 | 23.974
2018-11-14 | 3:36 | 65.644 | 66.632 | 66.182 | 66.766 | 65.194 | 66.362 | 67.62 | 67.754 | 68.158 | 439 | 437 | 342 | 17298.414 | 15936.913 | 14677.714 | -32768 | 54.372 | 63.892 | 0.412 | 0.514 | 0.526 | 1.482 | 1.519 | 1.573 | 23.974
2018-11-14 | 3:36 | 65.644 | 66.632 | 66.182 | 66.766 | 65.194 | 66.362 | 67.62 | 67.754 | 68.158 | 439 | 437 | 342 | 17298.414 | 15936.913 | 14677.714 | -32768 | 54.372 | 63.892 | 0.398 | 0.472 | 0.56 | 1.482 | 1.52 | 1.574 | 23.974
2018-11-14 | 3:36 | 65.644 | 66.497 | 65.778 | 66.676 | 65.239 | 66.093 | 67.44 | 67.62 | 68.069 | 441 | 418 | 306 | 17376.248 | 15258.456 | 13182.012 | -32768 | 54.417 | 63.623 | 0.404 | 0.5 | 0.564 | 1.483 | 1.521 | 1.575 | 23.974
2018-11-14 | 3:36 | 65.644 | 66.497 | 65.778 | 66.676 | 65.239 | 66.093 | 67.44 | 67.62 | 68.069 | 441 | 418 | 306 | 17376.248 | 15258.456 | 13182.012 | -32768 | 54.417 | 63.623 | 0.39 | 0.508 | 0.512 | 1.484 | 1.52 | 1.573 | 23.974
2018-11-14 | 3:36 | 65.733 | 66.497 | 65.778 | 66.407 | 65.194 | 66.093 | 67.17 | 67.62 | 67.979 | 405 | 398 | 302 | 15975.226 | 14544.29 | 13015.822 | -32768 | 54.417 | 63.623 | 0.412 | 0.51 | 0.538 | 1.484 | 1.521 | 1.576 | 23.976
2018-11-14 | 3:36 | 65.733 | 66.497 | 65.778 | 66.542 | 65.194 | 66.093 | 67.26 | 67.62 | 67.979 | 405 | 398 | 302 | 15975.226 | 14544.29 | 13015.822 | -32768 | 54.417 | 63.802 | 0.394 | 0.526 | 0.57 | 1.484 | 1.52 | 1.575 | 23.974
2018-11-14 | 3:36 | 65.644 | 66.362 | 65.733 | 66.676 | 65.374 | 66.093 | 67.305 | 67.44 | 67.709 | 417 | 438 | 320 | 16442.234 | 15972.622 | 13763.674 | -32768 | 54.551 | 63.623 | 0.406 | 0.49 | 0.582 | 1.486 | 1.521 | 1.576 | 23.974
2018-11-14 | 3:36 | 65.644 | 66.362 | 65.733 | 66.676 | 65.374 | 66.093 | 67.305 | 67.485 | 67.709 | 431 | 436 | 316 | 16987.076 | 15901.205 | 13597.484 | -32768 | 54.551 | 63.623 | 0.412 | 0.522 | 0.568 | 1.485 | 1.521 | 1.576 | 23.974
2018-11-14 | 3:36 | 65.284 | 66.227 | 65.733 | 66.452 | 65.06 | 65.823 | 67.215 | 67.215 | 67.844 | 428 | 407 | 319 | 16870.324 | 14865.664 | 13722.126 | -32768 | 54.192 | 63.533 | 0.412 | 0.492 | 0.61 | 1.487 | 1.521 | 1.577 | 23.974
2018-11-14 | 3:36 | 65.284 | 66.227 | 65.733 | 66.452 | 65.06 | 65.823 | 67.35 | 67.215 | 67.844 | 428 | 407 | 319 | 16870.324 | 14865.664 | 13722.126 | -32768 | 54.192 | 63.533 | 0.4 | 0.512 | 0.536 | 1.486 | 1.522 | 1.578 | 23.974
2018-11-14 | 3:36 | 65.284 | 66.182 | 65.329 | 66.317 | 65.105 | 65.958 | 67.215 | 67.35 | 67.575 | 419 | 398 | 308 | 16520.068 | 14544.29 | 13265.106 | -32768 | 54.461 | 63.443 | 0.396 | 0.494 | 0.57 | 1.487 | 1.523 | 1.578 | 23.974
2018-11-14 | 3:36 | 65.284 | 66.182 | 65.374 | 66.317 | 64.97 | 65.823 | 67.215 | 67.35 | 67.575 | 426 | 410 | 314 | 16792.488 | 14972.789 | 13514.39 | -32768 | 54.461 | 63.443 | 0.408 | 0.512 | 0.54 | 1.486 | 1.523 | 1.578 | 23.974
2018-11-14 | 3:36 | 64.835 | 66.093 | 65.239 | 66.048 | 64.521 | 65.688 | 67.17 | 67.35 | 67.305 | 463 | 439 | 351 | 18232.43 | 16008.33 | 15051.64 | -32768 | 54.057 | 63.668 | 0.404 | 0.5 | 0.568 | 1.487 | 1.522 | 1.578 | 23.974
2018-11-14 | 3:37 | 64.745 | 65.644 | 64.835 | 65.913 | 64.251 | 65.509 | 67.215 | 67.215 | 67.305 | 447 | 442 | 343 | 17609.752 | 16115.455 | 14719.262 | -32768 | 54.327 | 63.623 | 0.408 | 0.562 | 0.566 | 1.489 | 1.524 | 1.579 | 23.974
2018-11-14 | 3:37 | 64.745 | 65.509 | 64.835 | 65.913 | 64.251 | 65.509 | 67.081 | 67.215 | 67.305 | 447 | 442 | 343 | 17609.752 | 16115.455 | 14719.262 | -32768 | 54.327 | 63.353 | 0.42 | 0.53 | 0.578 | 1.488 | 1.522 | 1.578 | 23.974
2018-11-14 | 3:37 | 64.251 | 65.239 | 64.521 | 65.239 | 64.117 | 65.284 | 67.126 | 67.036 | 67.26 | 432 | 450 | 307 | 17025.992 | 16401.121 | 13223.559 | -32768 | 54.327 | 63.668 | 0.402 | 0.51 | 0.57 | 1.489 | 1.524 | 1.58 | 23.974
2018-11-14 | 3:37 | 64.117 | 65.284 | 64.251 | 65.509 | 63.713 | 65.15 | 66.991 | 66.901 | 66.991 | 421 | 422 | 323 | 16597.902 | 15401.289 | 13888.315 | -32768 | 54.596 | 63.308 | 0.412 | 0.52 | 0.568 | 1.491 | 1.523 | 1.579 | 23.974
2018-11-14 | 3:37 | 63.802 | 64.97 | 63.982 | 65.105 | 63.443 | 64.835 | 66.811 | 66.766 | 66.721 | 429 | 438 | 346 | 16909.24 | 15972.622 | 14843.903 | -32768 | 54.686 | 63.129 | 0.428 | 0.496 | 0.564 | 1.49 | 1.523 | 1.579 | 23.974
2018-11-14 | 3:37 | 63.668 | 64.97 | 63.982 | 65.105 | 63.443 | 64.835 | 66.811 | 66.766 | 66.721 | 429 | 438 | 346 | 16909.24 | 15972.622 | 14843.903 | -32768 | 54.461 | 63.129 | 0.428 | 0.496 | 0.564 | 1.49 | 1.523 | 1.579 | 23.974
2018-11-14 | 3:37 | 63.578 | 64.566 | 63.713 | 64.835 | 63.219 | 64.476 | 66.856 | 66.632 | 66.721 | 431 | 434 | 337 | 16987.076 | 15829.789 | 14469.978 | -32768 | 54.596 | 62.859 | 0.41 | 0.506 | 0.536 | 1.491 | 1.524 | 1.58 | 23.976
2018-11-14 | 3:37 | 63.578 | 64.566 | 63.713 | 64.835 | 63.219 | 64.476 | 66.856 | 66.632 | 66.721 | 431 | 434 | 337 | 16987.076 | 15829.789 | 14469.978 | -32768 | 54.596 | 62.994 | 0.418 | 0.592 | 0.54 | 1.49 | 1.523 | 1.58 | 23.974
2018-11-14 | 3:37 | 63.263 | 64.476 | 63.578 | 64.656 | 62.904 | 64.341 | 66.407 | 66.362 | 66.272 | 405 | 425 | 320 | 15975.226 | 15508.414 | 13763.674 | -32768 | 54.821 | 62.859 | 0.402 | 0.54 | 0.63 | 1.491 | 1.523 | 1.581 | 23.974
2018-11-14 | 3:37 | 63.039 | 64.162 | 63.308 | 64.431 | 62.725 | 64.162 | 66.452 | 66.227 | 66.138 | 443 | 442 | 327 | 17454.084 | 16115.455 | 14054.505 | -32768 | 55 | 62.994 | 0.386 | 0.582 | 0.528 | 1.493 | 1.524 | 1.58 | 23.976
2018-11-14 | 3:37 | 63.039 | 64.162 | 63.308 | 64.431 | 62.725 | 64.162 | 66.452 | 66.227 | 66.138 | 421 | 443 | 323 | 16597.902 | 16151.163 | 13888.315 | -32768 | 55 | 62.994 | 0.402 | 0.52 | 0.536 | 1.492 | 1.524 | 1.581 | 23.974
2018-11-14 | 3:38 | 62.814 | 63.892 | 63.039 | 64.117 | 62.635 | 63.892 | 66.497 | 66.093 | 66.003 | 375 | 389 | 303 | 14807.707 | 14222.915 | 13057.369 | -32768 | 54.955 | 62.859 | 0.408 | 0.526 | 0.56 | 1.492 | 1.524 | 1.581 | 23.974
2018-11-14 | 3:38 | 63.039 | 63.757 | 63.039 | 64.162 | 62.32 | 63.533 | 66.182 | 65.958 | 65.733 | 426 | 420 | 318 | 16792.488 | 15329.872 | 13680.579 | -32768 | 55.539 | 62.41 | 0.394 | 0.474 | 0.558 | 1.492 | 1.523 | 1.581 | 23.974
2018-11-14 | 3:38 | 63.039 | 63.757 | 63.039 | 64.162 | 62.32 | 63.533 | 66.317 | 65.958 | 65.733 | 426 | 420 | 318 | 16792.488 | 15329.872 | 13680.579 | -32768 | 55.539 | 62.545 | 0.4 | 0.468 | 0.594 | 1.492 | 1.525 | 1.581 | 23.974
2018-11-14 | 3:38 | 62.455 | 63.578 | 63.039 | 63.847 | 62.231 | 63.353 | 66.138 | 65.823 | 65.688 | 427 | 424 | 308 | 16831.406 | 15472.706 | 13265.106 | -32768 | 55.225 | 62.725 | 0.41 | 0.53 | 0.538 | 1.494 | 1.525 | 1.58 | 23.974
2018-11-14 | 3:38 | 62.68 | 63.488 | 62.769 | 63.713 | 62.186 | 63.129 | 66.093 | 65.688 | 65.419 | 416 | 418 | 309 | 16403.316 | 15258.456 | 13306.653 | -32768 | 55.36 | 62.545 | 0.398 | 0.514 | 0.56 | 1.493 | 1.524 | 1.58 | 23.974
2018-11-14 | 3:38 | 62.68 | 63.488 | 62.769 | 63.713 | 62.186 | 63.129 | 66.093 | 65.688 | 65.419 | 416 | 418 | 309 | 16403.316 | 15258.456 | 13306.653 | -32768 | 55.36 | 62.545 | 0.418 | 0.472 | 0.582 | 1.493 | 1.524 | 1.58 | 23.974
2018-11-14 | 3:38 | 62.32 | 63.308 | 62.635 | 63.578 | 62.096 | 63.129 | 66.003 | 65.284 | 65.419 | 434 | 411 | 330 | 17103.828 | 15008.498 | 14179.146 | -32768 | 55.09 | 62.32 | 0.404 | 0.492 | 0.568 | 1.493 | 1.525 | 1.581 | 23.974
2018-11-14 | 3:38 | 62.455 | 63.174 | 62.635 | 63.443 | 62.096 | 63.129 | 66.003 | 65.419 | 65.419 | 416 | 426 | 319 | 16403.316 | 15544.122 | 13722.126 | -32768 | 55.09 | 62.32 | 0.4 | 0.558 | 0.53 | 1.493 | 1.524 | 1.581 | 23.974
2018-11-14 | 3:38 | 62.545 | 63.219 | 62.635 | 63.443 | 62.006 | 62.994 | 65.958 | 65.419 | 65.15 | 417 | 437 | 315 | 16442.234 | 15936.913 | 13555.938 | -32768 | 55.494 | 63.174 | 0.378 | 0.512 | 0.532 | 1.493 | 1.524 | 1.58 | 23.974
2018-11-14 | 3:38 | 62.545 | 63.219 | 62.635 | 63.443 | 62.006 | 62.994 | 65.958 | 65.419 | 65.15 | 417 | 437 | 315 | 16442.234 | 15936.913 | 13555.938 | -32768 | 55.494 | 63.174 | 0.378 | 0.512 | 0.532 | 1.493 | 1.524 | 1.581 | 23.974
2018-11-14 | 3:38 | 62.186 | 63.219 | 62.32 | 63.308 | 61.781 | 62.814 | 65.868 | 65.374 | 64.88 | 424 | 428 | 330 | 16714.654 | 15615.539 | 14179.146 | -32768 | 55.09 | 62.859 | 0.406 | 0.498 | 0.588 | 1.493 | 1.523 | 1.58 | 23.974
2018-11-14 | 3:38 | 62.186 | 63.219 | 62.32 | 63.308 | 61.781 | 62.814 | 65.868 | 65.105 | 64.88 | 415 | 415 | 318 | 16364.398 | 15151.331 | 13680.579 | -32768 | 55.09 | 62.859 | 0.406 | 0.498 | 0.588 | 1.493 | 1.524 | 1.579 | 23.974
2018-11-14 | 3:38 | 62.096 | 62.814 | 62.365 | 63.174 | 61.647 | 62.725 | 65.644 | 65.15 | 64.97 | 420 | 419 | 313 | 16558.986 | 15294.164 | 13472.843 | -32768 | 55.494 | 62.455 | 0.398 | 0.52 | 0.564 | 1.492 | 1.525 | 1.581 | 23.974
2018-11-14 | 3:39 | 61.871 | 62.949 | 62.231 | 62.769 | 61.647 | 62.59 | 65.823 | 65.15 | 65.015 | 454 | 434 | 340 | 17882.174 | 15829.789 | 14594.619 | -32768 | 55.36 | 62.186 | 0.394 | 0.468 | 0.55 | 1.493 | 1.524 | 1.58 | 23.974
2018-11-14 | 3:39 | 61.871 | 62.949 | 62.231 | 62.769 | 61.647 | 62.59 | 65.823 | 65.15 | 65.015 | 454 | 434 | 340 | 17882.174 | 15829.789 | 14594.619 | -32768 | 55.36 | 62.186 | 0.398 | 0.51 | 0.554 | 1.493 | 1.524 | 1.579 | 23.974
2018-11-14 | 3:39 | 61.826 | 62.68 | 61.961 | 63.039 | 61.377 | 62.59 | 65.644 | 65.015 | 64.835 | 427 | 438 | 324 | 16831.406 | 15972.622 | 13929.862 | -32768 | 55.629 | 62.006 | 0.418 | 0.528 | 0.546 | 1.492 | 1.524 | 1.579 | 23.974
2018-11-14 | 3:39 | 61.961 | 62.68 | 61.961 | 63.039 | 61.377 | 62.59 | 65.644 | 65.015 | 64.835 | 427 | 438 | 324 | 16831.406 | 15972.622 | 13929.862 | -32768 | 55.629 | 62.006 | 0.396 | 0.486 | 0.558 | 1.492 | 1.524 | 1.579 | 23.974
2018-11-14 | 3:39 | 61.512 | 62.68 | 61.692 | 62.725 | 61.063 | 62.275 | 65.464 | 64.88 | 64.566 | 465 | 459 | 316 | 18310.264 | 16722.496 | 13597.484 | -32768 | 55.315 | 61.916 | 0.39 | 0.496 | 0.562 | 1.492 | 1.524 | 1.579 | 23.974
2018-11-14 | 3:39 | 61.512 | 62.365 | 61.557 | 62.68 | 60.928 | 62.186 | 65.329 | 64.88 | 64.566 | 431 | 417 | 329 | 16987.076 | 15222.747 | 14137.6 | -32768 | 55.584 | 62.231 | 0.396 | 0.478 | 0.538 | 1.491 | 1.524 | 1.578 | 23.976
2018-11-14 | 3:39 | 61.512 | 62.365 | 61.557 | 62.68 | 60.928 | 62.186 | 65.329 | 64.88 | 64.566 | 431 | 417 | 329 | 16987.076 | 15222.747 | 14137.6 | -32768 | 55.584 | 62.231 | 0.396 | 0.478 | 0.538 | 1.491 | 1.524 | 1.578 | 23.976
2018-11-14 | 3:39 | 61.243 | 62.231 | 61.557 | 62.41 | 60.883 | 61.916 | 65.329 | 64.745 | 64.566 | 441 | 434 | 341 | 17376.248 | 15829.789 | 14636.167 | -32768 | 55.404 | 62.455 | 0.388 | 0.502 | 0.518 | 1.491 | 1.523 | 1.578 | 23.974
2018-11-14 | 3:39 | 61.018 | 62.006 | 61.108 | 62.41 | 60.569 | 61.781 | 65.374 | 64.431 | 64.162 | 398 | 416 | 320 | 17259.496 | 15508.414 | 14469.978 | -32768 | 55.404 | 62.186 | 0.388 | 0.542 | 0.572 | 1.49 | 1.524 | 1.578 | 23.974
2018-11-14 | 3:39 | 61.018 | 62.006 | 61.108 | 62.41 | 60.569 | 61.781 | 65.374 | 64.431 | 64.296 | 398 | 416 | 320 | 15702.805 | 15187.039 | 13763.674 | -32768 | 55.404 | 62.186 | 0.386 | 0.53 | 0.52 | 1.491 | 1.523 | 1.578 | 23.974
2018-11-14 | 3:39 | 61.018 | 61.602 | 60.973 | 62.141 | 60.344 | 61.467 | 64.97 | 64.296 | 63.892 | 397 | 393 | 351 | 16948.158 | 15187.039 | 14220.694 | -32768 | 55 | 61.647 | 0.37 | 0.546 | 0.554 | 1.49 | 1.523 | 1.577 | 23.974
2018-11-14 | 3:39 | 60.749 | 61.602 | 60.973 | 61.737 | 60.344 | 61.467 | 64.97 | 64.296 | 63.892 | 397 | 393 | 351 | 16948.158 | 15187.039 | 14220.694 | -32768 | 55 | 61.647 | 0.392 | 0.518 | 0.592 | 1.49 | 1.523 | 1.577 | 23.974
2018-11-14 | 3:40 | 60.883 | 61.557 | 60.838 | 62.006 | 60.165 | 61.377 | 65.105 | 64.207 | 63.892 | 431 | 437 | 334 | 16987.076 | 15936.913 | 14345.336 | -32768 | 55.404 | 61.602 | 0.396 | 0.486 | 0.564 | 1.488 | 1.523 | 1.576 | 23.974
2018-11-14 | 3:40 | 60.479 | 61.422 | 60.614 | 61.826 | 60.21 | 61.198 | 64.97 | 63.937 | 63.892 | 405 | 420 | 327 | 15975.226 | 15329.872 | 14054.505 | -32768 | 55.09 | 62.186 | 0.39 | 0.574 | 0.532 | 1.488 | 1.524 | 1.577 | 23.974
2018-11-14 | 3:40 | 60.569 | 61.332 | 60.614 | 61.602 | 60.12 | 61.108 | 64.79 | 64.072 | 63.488 | 392 | 367 | 331 | 15469.301 | 13437.332 | 14220.694 | -32768 | 55.27 | 62.41 | 0.392 | 0.5 | 0.524 | 1.488 | 1.523 | 1.575 | 23.974
2018-11-14 | 3:40 | 60.344 | 61.287 | 60.569 | 61.422 | 59.94 | 60.973 | 64.431 | 63.892 | 63.219 | 417 | 416 | 316 | 16442.234 | 15187.039 | 13597.484 | -32768 | 55.494 | 62.545 | 0.406 | 0.518 | 0.524 | 1.488 | 1.522 | 1.575 | 23.974
2018-11-14 | 3:40 | 60.344 | 61.287 | 60.569 | 61.422 | 59.94 | 60.973 | 64.431 | 63.892 | 63.219 | 417 | 416 | 316 | 16442.234 | 15187.039 | 13597.484 | -32768 | 55.494 | 62.545 | 0.406 | 0.518 | 0.524 | 1.488 | 1.522 | 1.575 | 23.974
2018-11-14 | 3:40 | 60.434 | 60.928 | 60.434 | 61.467 | 59.761 | 60.838 | 64.521 | 63.757 | 63.353 | 406 | 428 | 327 | 16014.143 | 15615.539 | 14054.505 | -32768 | 55.539 | 62.5 | 0.39 | 0.536 | 0.524 | 1.488 | 1.521 | 1.574 | 23.976
2018-11-14 | 3:40 | 59.94 | 60.793 | 60.299 | 61.018 | 59.761 | 60.524 | 64.431 | 63.623 | 63.353 | 432 | 439 | 347 | 17025.992 | 16008.33 | 14885.45 | -32768 | 55.494 | 63.084 | 0.392 | 0.48 | 0.562 | 1.486 | 1.521 | 1.572 | 23.974
2018-11-14 | 3:40 | 59.94 | 60.928 | 60.299 | 61.018 | 59.761 | 60.524 | 64.431 | 63.623 | 63.353 | 432 | 439 | 347 | 17025.992 | 16008.33 | 14885.45 | -32768 | 55.494 | 62.814 | 0.396 | 0.51 | 0.584 | 1.486 | 1.521 | 1.573 | 23.974
2018-11-14 | 3:40 | 60.165 | 60.928 | 60.03 | 61.108 | 59.401 | 60.569 | 64.386 | 63.488 | 63.219 | 396 | 401 | 316 | 15624.97 | 14651.415 | 13597.484 | -32768 | 55.18 | 62.275 | 0.388 | 0.526 | 0.556 | 1.486 | 1.52 | 1.572 | 23.974
2018-11-14 | 3:40 | 60.165 | 60.928 | 60.03 | 61.108 | 59.401 | 60.704 | 64.386 | 63.353 | 63.219 | 425 | 402 | 315 | 16753.572 | 14687.123 | 13555.938 | -32768 | 55.18 | 62.275 | 0.388 | 0.526 | 0.556 | 1.486 | 1.52 | 1.572 | 23.974
2018-11-14 | 3:41 | 59.895 | 60.659 | 60.165 | 61.108 | 59.491 | 60.434 | 64.117 | 63.353 | 63.084 | 415 | 414 | 323 | 16364.398 | 15115.623 | 13888.315 | -32768 | 54.776 | 62.141 | 0.398 | 0.49 | 0.564 | 1.485 | 1.519 | 1.57 | 23.974
2018-11-14 | 3:41 | 59.85 | 60.614 | 59.761 | 60.793 | 59.087 | 60.434 | 64.072 | 63.219 | 62.814 | 414 | 401 | 339 | 16325.481 | 14651.415 | 14553.072 | -32768 | 54.596 | 62.096 | 0.378 | 0.566 | 0.594 | 1.484 | 1.52 | 1.57 | 23.974
2018-11-14 | 3:41 | 59.85 | 60.479 | 59.761 | 60.793 | 59.087 | 60.434 | 64.072 | 63.353 | 62.814 | 448 | 424 | 336 | 16325.481 | 14651.415 | 14553.072 | -32768 | 54.596 | 62.096 | 0.378 | 0.566 | 0.594 | 1.484 | 1.519 | 1.569 | 23.974
2018-11-14 | 3:41 | 59.536 | 60.479 | 59.895 | 60.793 | 59.132 | 60.03 | 63.757 | 63.219 | 62.904 | 395 | 397 | 317 | 15586.053 | 14508.581 | 13639.031 | -32768 | 54.866 | 62.006 | 0.392 | 0.496 | 0.58 | 1.483 | 1.519 | 1.569 | 23.974
2018-11-14 | 3:41 | 59.671 | 60.389 | 59.761 | 60.479 | 58.997 | 60.165 | 63.937 | 63.084 | 62.455 | 437 | 412 | 293 | 17220.58 | 15044.206 | 12641.896 | -32768 | 54.686 | 62.141 | 0.41 | 0.484 | 0.54 | 1.484 | 1.518 | 1.568 | 23.974
2018-11-14 | 3:41 | 59.671 | 60.389 | 59.626 | 60.479 | 59.132 | 59.985 | 63.937 | 62.949 | 62.59 | 423 | 420 | 327 | 17220.58 | 15044.206 | 12641.896 | -32768 | 54.686 | 62.141 | 0.396 | 0.466 | 0.54 | 1.483 | 1.518 | 1.568 | 23.974
2018-11-14 | 3:41 | 59.671 | 60.21 | 59.626 | 60.749 | 58.818 | 59.761 | 64.027 | 62.949 | 62.455 | 432 | 421 | 334 | 17609.752 | 16401.121 | 14386.883 | -32768 | 54.686 | 61.377 | 0.386 | 0.494 | 0.592 | 1.482 | 1.518 | 1.567 | 23.974
2018-11-14 | 3:41 | 59.671 | 60.21 | 59.626 | 60.749 | 58.818 | 59.761 | 63.892 | 62.949 | 62.455 | 432 | 421 | 334 | 17025.992 | 15365.581 | 14345.336 | -32768 | 54.686 | 61.377 | 0.404 | 0.536 | 0.546 | 1.482 | 1.519 | 1.568 | 23.974
2018-11-14 | 3:41 | 59.177 | 60.075 | 59.356 | 60.434 | 58.997 | 59.761 | 63.937 | 62.814 | 62.455 | 404 | 418 | 341 | 17531.918 | 16008.33 | 13805.221 | -32768 | 54.102 | 61.332 | 0.422 | 0.5 | 0.518 | 1.482 | 1.517 | 1.567 | 23.974
2018-11-14 | 3:41 | 59.132 | 59.94 | 59.222 | 60.344 | 58.862 | 59.716 | 63.757 | 62.68 | 62.32 | 427 | 428 | 315 | 16831.406 | 15615.539 | 13555.938 | -32768 | 54.147 | 61.826 | 0.38 | 0.502 | 0.584 | 1.48 | 1.515 | 1.564 | 23.974
2018-11-14 | 3:41 | 59.132 | 59.94 | 59.356 | 60.344 | 58.728 | 59.581 | 63.757 | 62.68 | 62.32 | 422 | 417 | 333 | 16636.82 | 15222.747 | 14303.788 | -32768 | 54.147 | 61.692 | 0.388 | 0.454 | 0.558 | 1.481 | 1.517 | 1.565 | 23.974
2018-11-14 | 3:42 | 58.818 | 59.895 | 59.087 | 59.85 | 58.593 | 59.446 | 63.443 | 62.68 | 62.41 | 438 | 442 | 331 | 17259.496 | 16115.455 | 14220.694 | -32768 | 54.192 | 61.871 | 0.38 | 0.522 | 0.572 | 1.48 | 1.516 | 1.564 | 23.974
2018-11-14 | 3:42 | 58.818 | 59.895 | 59.222 | 59.85 | 58.458 | 59.581 | 63.443 | 62.68 | 62.41 | 440 | 446 | 312 | 17337.332 | 16258.288 | 13431.295 | -32768 | 54.192 | 62.006 | 0.404 | 0.504 | 0.534 | 1.479 | 1.515 | 1.562 | 23.974
2018-11-14 | 3:42 | 58.997 | 59.536 | 59.222 | 59.94 | 58.593 | 59.446 | 63.488 | 62.545 | 61.961 | 417 | 420 | 325 | 16442.234 | 15329.872 | 13971.41 | -32768 | 54.282 | 62.32 | 0.398 | 0.492 | 0.57 | 1.478 | 1.513 | 1.561 | 23.974
2018-11-14 | 3:42 | 58.997 | 59.536 | 59.222 | 59.94 | 58.593 | 59.312 | 63.488 | 62.275 | 61.961 | 433 | 433 | 339 | 17064.91 | 15794.08 | 14553.072 | -32768 | 54.282 | 62.59 | 0.402 | 0.53 | 0.538 | 1.478 | 1.514 | 1.562 | 23.974
2018-11-14 | 3:42 | 58.818 | 59.536 | 58.818 | 60.075 | 58.279 | 59.042 | 63.353 | 62.41 | 62.051 | 421 | 418 | 325 | 16597.902 | 15258.456 | 13971.41 | -32768 | 54.012 | 62.68 | 0.402 | 0.476 | 0.532 | 1.478 | 1.513 | 1.56 | 23.974
2018-11-14 | 3:42 | 58.862 | 59.536 | 59.222 | 59.94 | 58.458 | 59.042 | 63.488 | 62.41 | 61.916 | 414 | 404 | 322 | 16325.481 | 14758.54 | 13846.769 | -32768 | 54.012 | 62.141 | 0.378 | 0.526 | 0.54 | 1.478 | 1.514 | 1.559 | 23.974
2018-11-14 | 3:42 | 59.132 | 59.491 | 59.356 | 60.03 | 58.548 | 59.087 | 63.084 | 62.275 | 61.871 | 396 | 412 | 329 | 15624.97 | 15044.206 | 14137.6 | -32768 | 53.833 | 61.781 | 0.392 | 0.464 | 0.552 | 1.477 | 1.511 | 1.557 | 23.974
2018-11-14 | 3:42 | 59.132 | 59.491 | 59.356 | 60.03 | 58.548 | 59.087 | 63.084 | 62.275 | 61.871 | 396 | 412 | 329 | 15624.97 | 15044.206 | 14137.6 | -32768 | 53.833 | 61.781 | 0.392 | 0.464 | 0.552 | 1.476 | 1.511 | 1.559 | 23.974
2018-11-14 | 3:42 | 59.581 | 59.671 | 59.626 | 59.671 | 58.818 | 59.222 | 63.039 | 62.275 | 61.737 | 407 | 406 | 339 | 16053.061 | 14829.956 | 14553.072 | -32768 | 53.608 | 61.377 | 0.386 | 0.472 | 0.534 | 1.476 | 1.511 | 1.555 | 23.974
2018-11-14 | 3:42 | 60.299 | 59.806 | 60.434 | 60.389 | 59.222 | 59.177 | 63.039 | 62.141 | 61.826 | 416 | 416 | 307 | 16403.316 | 15187.039 | 13223.559 | -32768 | 54.327 | 61.108 | 0.394 | 0.5 | 0.54 | 1.476 | 1.511 | 1.556 | 23.974
2018-11-14 | 3:43 | 60.793 | 60.21 | 60.838 | 60.344 | 59.94 | 59.536 | 63.174 | 62.141 | 61.916 | 420 | 443 | 313 | 16558.986 | 16151.163 | 13472.843 | -32768 | 54.282 | 61.198 | 0.392 | 0.51 | 0.532 | 1.476 | 1.51 | 1.555 | 23.974
2018-11-14 | 3:43 | 60.793 | 60.389 | 60.838 | 60.344 | 59.94 | 59.536 | 63.174 | 62.141 | 61.916 | 420 | 443 | 313 | 16558.986 | 16151.163 | 13472.843 | -32768 | 54.282 | 61.198 | 0.392 | 0.51 | 0.532 | 1.476 | 1.51 | 1.555 | 23.974
2018-11-14 | 3:43 | 61.422 | 60.749 | 61.243 | 61.153 | 60.344 | 59.716 | 63.084 | 62.545 | 62.186 | 409 | 405 | 344 | 16130.895 | 14794.248 | 14760.809 | -32768 | 54.955 | 60.928 | 0.386 | 0.508 | 0.582 | 1.475 | 1.509 | 1.553 | 23.976
2018-11-14 | 3:43 | 61.422 | 60.749 | 61.377 | 61.153 | 60.614 | 60.12 | 63.084 | 62.545 | 62.186 | 437 | 429 | 330 | 17220.58 | 15651.247 | 14179.146 | -32768 | 54.955 | 60.928 | 0.386 | 0.508 | 0.582 | 1.475 | 1.508 | 1.552 | 23.976
2018-11-14 | 3:43 | 61.826 | 61.243 | 61.871 | 61.332 | 60.838 | 60.21 | 63.353 | 62.5 | 62.41 | 432 | 434 | 321 | 17025.992 | 15829.789 | 13805.221 | -32768 | 54.731 | 60.973 | 0.376 | 0.492 | 0.508 | 1.474 | 1.508 | 1.551 | 23.974
2018-11-14 | 3:43 | 61.916 | 61.557 | 62.186 | 61.647 | 61.243 | 60.659 | 63.578 | 62.949 | 62.949 | 437 | 426 | 343 | 17220.58 | 15544.122 | 14719.262 | -32768 | 54.506 | 61.108 | 0.374 | 0.482 | 0.5 | 1.473 | 1.508 | 1.551 | 23.974
2018-11-14 | 3:43 | 62.41 | 62.051 | 62.455 | 62.186 | 61.647 | 61.018 | 63.578 | 62.949 | 63.039 | 429 | 441 | 345 | 16909.24 | 16079.747 | 14802.356 | -32768 | 54.641 | 61.512 | 0.372 | 0.538 | 0.538 | 1.474 | 1.508 | 1.549 | 23.974
2018-11-14 | 3:43 | 62.5 | 62.186 | 62.59 | 62.455 | 62.096 | 61.467 | 63.892 | 63.353 | 63.443 | 414 | 422 | 323 | 16325.481 | 15401.289 | 13888.315 | -32768 | 54.506 | 61.377 | 0.37 | 0.48 | 0.578 | 1.474 | 1.506 | 1.547 | 23.974
2018-11-14 | 3:43 | 62.5 | 62.32 | 62.725 | 62.455 | 62.096 | 61.737 | 63.757 | 63.488 | 63.443 | 414 | 439 | 333 | 16325.481 | 16008.33 | 14303.788 | -32768 | 54.506 | 61.243 | 0.406 | 0.486 | 0.554 | 1.472 | 1.507 | 1.547 | 23.974
2018-11-14 | 3:43 | 62.59 | 62.59 | 62.859 | 62.814 | 62.051 | 61.826 | 63.982 | 63.488 | 63.713 | 402 | 410 | 287 | 15858.474 | 14972.789 | 12392.612 | -32768 | 54.327 | 61.512 | 0.388 | 0.482 | 0.54 | 1.473 | 1.505 | 1.545 | 23.974
2018-11-14 | 3:44 | 62.994 | 62.904 | 62.994 | 63.129 | 62.365 | 62.275 | 63.982 | 63.757 | 64.027 | 431 | 431 | 312 | 16987.076 | 15722.664 | 13431.295 | -32768 | 54.506 | 62.006 | 0.378 | 0.516 | 0.53 | 1.471 | 1.504 | 1.544 | 23.974
2018-11-14 | 3:44 | 62.994 | 62.904 | 62.994 | 63.129 | 62.365 | 62.275 | 63.982 | 63.757 | 64.027 | 431 | 431 | 312 | 16987.076 | 15722.664 | 13431.295 | -32768 | 54.506 | 62.006 | 0.378 | 0.516 | 0.53 | 1.471 | 1.504 | 1.544 | 23.974
2018-11-14 | 3:44 | 62.949 | 62.994 | 62.994 | 63.219 | 62.32 | 62.275 | 63.982 | 63.757 | 63.847 | 406 | 431 | 339 | 16014.143 | 15722.664 | 14553.072 | -32768 | 54.327 | 61.512 | 0.376 | 0.476 | 0.526 | 1.47 | 1.504 | 1.543 | 23.974
2018-11-14 | 3:44 | 62.949 | 62.859 | 62.949 | 63.263 | 62.32 | 62.275 | 64.117 | 63.982 | 63.847 | 428 | 428 | 335 | 16870.324 | 15615.539 | 14386.883 | -32768 | 54.327 | 61.512 | 0.41 | 0.46 | 0.548 | 1.47 | 1.504 | 1.544 | 23.974
2018-11-14 | 3:44 | 62.949 | 63.039 | 63.129 | 63.398 | 62.365 | 62.545 | 64.117 | 64.162 | 64.296 | 419 | 425 | 308 | 16520.068 | 15508.414 | 13265.106 | -32768 | 54.102 | 61.781 | 0.374 | 0.478 | 0.534 | 1.469 | 1.503 | 1.542 | 23.974
2018-11-14 | 3:44 | 62.949 | 63.039 | 63.129 | 63.398 | 62.365 | 62.545 | 64.117 | 64.162 | 64.296 | 419 | 425 | 308 | 16520.068 | 15508.414 | 13265.106 | -32768 | 54.102 | 61.781 | 0.374 | 0.478 | 0.534 | 1.469 | 1.503 | 1.542 | 23.974
2018-11-14 | 3:44 | 63.129 | 63.398 | 63.398 | 63.533 | 62.545 | 62.769 | 63.982 | 64.296 | 64.296 | 422 | 425 | 349 | 16636.82 | 15508.414 | 14968.545 | -32768 | 53.967 | 61.647 | 0.41 | 0.462 | 0.528 | 1.468 | 1.503 | 1.541 | 23.974
2018-11-14 | 3:44 | 63.129 | 63.398 | 63.398 | 63.668 | 62.545 | 62.769 | 63.982 | 64.296 | 64.296 | 422 | 425 | 349 | 16636.82 | 15508.414 | 14968.545 | -32768 | 53.967 | 61.647 | 0.388 | 0.498 | 0.532 | 1.469 | 1.503 | 1.541 | 23.974
2018-11-14 | 3:44 | 63.353 | 63.443 | 63.398 | 63.802 | 62.769 | 62.904 | 64.117 | 64.296 | 64.386 | 413 | 414 | 347 | 16286.564 | 15115.623 | 14885.45 | -32768 | 54.506 | 62.006 | 0.394 | 0.484 | 0.54 | 1.467 | 1.502 | 1.542 | 23.974
2018-11-14 | 3:44 | 63.488 | 63.443 | 63.398 | 63.533 | 62.769 | 62.904 | 64.117 | 64.296 | 64.386 | 413 | 414 | 347 | 16286.564 | 15115.623 | 14885.45 | -32768 | 54.506 | 62.006 | 0.392 | 0.52 | 0.56 | 1.467 | 1.502 | 1.542 | 23.974
2018-11-14 | 3:44 | 63.308 | 63.713 | 63.668 | 63.757 | 62.68 | 63.039 | 64.072 | 64.566 | 64.835 | 441 | 446 | 341 | 17376.248 | 16258.288 | 14636.167 | -32768 | 54.461 | 62.096 | 0.396 | 0.486 | 0.53 | 1.466 | 1.501 | 1.539 | 23.974
2018-11-14 | 3:44 | 63.308 | 63.578 | 63.668 | 63.757 | 62.68 | 62.949 | 64.072 | 64.431 | 64.835 | 405 | 426 | 342 | 17376.248 | 16258.288 | 14636.167 | -32768 | 54.461 | 62.096 | 0.396 | 0.486 | 0.53 | 1.466 | 1.501 | 1.539 | 23.974
2018-11-14 | 3:44 | 63.578 | 63.713 | 63.533 | 63.802 | 62.859 | 63.219 | 64.251 | 64.431 | 64.79 | 427 | 446 | 304 | 16831.406 | 16258.288 | 13098.917 | -32768 | 54.91 | 62.141 | 0.382 | 0.538 | 0.6 | 1.465 | 1.5 | 1.538 | 23.974
2018-11-14 | 3:45 | 63.757 | 63.982 | 63.757 | 64.072 | 63.174 | 63.084 | 64.251 | 64.521 | 64.835 | 429 | 432 | 320 | 15586.053 | 15401.289 | 13306.653 | -32768 | 54.91 | 61.737 | 0.37 | 0.48 | 0.542 | 1.465 | 1.5 | 1.537 | 23.974
2018-11-14 | 3:45 | 63.757 | 63.982 | 63.757 | 64.072 | 63.174 | 63.084 | 64.251 | 64.521 | 64.835 | 429 | 432 | 320 | 15586.053 | 15401.289 | 13306.653 | -32768 | 55.315 | 61.737 | 0.394 | 0.488 | 0.548 | 1.464 | 1.5 | 1.538 | 23.976
2018-11-14 | 3:45 | 63.892 | 64.072 | 63.892 | 64.251 | 63.129 | 63.353 | 64.521 | 64.521 | 65.06 | 398 | 411 | 330 | 15702.805 | 15008.498 | 14179.146 | -32768 | 55.36 | 61.198 | 0.382 | 0.504 | 0.544 | 1.463 | 1.501 | 1.537 | 23.974
2018-11-14 | 3:45 | 63.623 | 64.072 | 63.892 | 64.251 | 63.129 | 63.353 | 64.521 | 64.521 | 65.06 | 398 | 411 | 330 | 15702.805 | 15008.498 | 14179.146 | -32768 | 55.225 | 61.198 | 0.384 | 0.458 | 0.544 | 1.463 | 1.5 | 1.536 | 23.974
2018-11-14 | 3:45 | 64.207 | 64.207 | 64.296 | 64.386 | 63.533 | 63.713 | 64.656 | 64.79 | 64.97 | 426 | 418 | 307 | 16792.488 | 15258.456 | 13223.559 | -32768 | 55.764 | 61.467 | 0.388 | 0.526 | 0.566 | 1.463 | 1.5 | 1.536 | 23.974
2018-11-14 | 3:45 | 64.207 | 64.207 | 64.296 | 64.386 | 63.533 | 63.578 | 64.656 | 64.79 | 64.97 | 411 | 409 | 326 | 16208.729 | 14937.081 | 14012.957 | -32768 | 55.764 | 61.467 | 0.376 | 0.53 | 0.574 | 1.463 | 1.502 | 1.537 | 23.974
2018-11-14 | 3:45 | 64.431 | 64.521 | 64.701 | 64.566 | 63.668 | 63.757 | 64.79 | 64.925 | 65.105 | 436 | 414 | 338 | 17181.662 | 15115.623 | 14511.525 | -32768 | 55.584 | 61.871 | 0.386 | 0.478 | 0.524 | 1.463 | 1.5 | 1.536 | 23.974
2018-11-14 | 3:45 | 64.431 | 64.521 | 64.701 | 64.566 | 63.668 | 63.757 | 64.79 | 64.925 | 65.105 | 436 | 414 | 338 | 17181.662 | 15115.623 | 14511.525 | -32768 | 55.584 | 61.871 | 0.386 | 0.478 | 0.524 | 1.463 | 1.5 | 1.536 | 23.974
2018-11-14 | 3:45 | 64.745 | 64.476 | 64.835 | 64.835 | 64.117 | 63.982 | 64.925 | 65.06 | 65.509 | 433 | 414 | 306 | 17064.91 | 15115.623 | 13182.012 | -32768 | 55.674 | 61.871 | 0.396 | 0.486 | 0.548 | 1.461 | 1.5 | 1.535 | 23.974
2018-11-14 | 3:45 | 64.745 | 64.476 | 64.835 | 64.835 | 64.117 | 63.982 | 64.925 | 65.06 | 65.509 | 433 | 414 | 306 | 17064.91 | 15115.623 | 13182.012 | -32768 | 55.539 | 61.871 | 0.392 | 0.528 | 0.546 | 1.461 | 1.501 | 1.536 | 23.976
2018-11-14 | 3:45 | 64.97 | 65.015 | 65.239 | 64.925 | 64.431 | 64.251 | 64.656 | 65.194 | 65.509 | 417 | 416 | 342 | 16870.324 | 15008.498 | 14220.694 | -32768 | 55.36 | 61.602 | 0.382 | 0.516 | 0.562 | 1.46 | 1.501 | 1.535 | 23.976
2018-11-14 | 3:45 | 64.97 | 65.015 | 65.239 | 65.194 | 64.431 | 64.251 | 64.656 | 65.194 | 65.509 | 417 | 416 | 342 | 16442.234 | 15187.039 | 14677.714 | -32768 | 55.494 | 61.602 | 0.392 | 0.482 | 0.54 | 1.461 | 1.5 | 1.534 | 23.974
2018-11-14 | 3:45 | 65.284 | 65.06 | 65.509 | 65.329 | 64.745 | 64.431 | 65.194 | 65.329 | 66.048 | 439 | 439 | 330 | 17298.414 | 16008.33 | 14179.146 | -32768 | 55.494 | 62.006 | 0.384 | 0.496 | 0.562 | 1.459 | 1.5 | 1.533 | 23.974
2018-11-14 | 3:46 | 65.554 | 65.554 | 65.778 | 65.733 | 64.835 | 64.745 | 64.79 | 65.599 | 66.182 | 414 | 416 | 350 | 16325.481 | 15187.039 | 15010.093 | -32768 | 55.494 | 61.737 | 0.39 | 0.514 | 0.526 | 1.46 | 1.499 | 1.533 | 23.974
2018-11-14 | 3:46 | 65.778 | 65.688 | 66.048 | 65.823 | 65.015 | 65.06 | 65.194 | 65.868 | 66.407 | 438 | 422 | 350 | 16520.068 | 14972.789 | 13555.938 | -32768 | 55.584 | 61.916 | 0.41 | 0.49 | 0.52 | 1.458 | 1.501 | 1.534 | 23.974
2018-11-14 | 3:46 | 65.958 | 65.913 | 66.182 | 66.093 | 65.239 | 65.06 | 65.06 | 65.868 | 66.542 | 420 | 426 | 326 | 16558.986 | 15544.122 | 14012.957 | -32768 | 55.584 | 61.781 | 0.388 | 0.516 | 0.55 | 1.46 | 1.5 | 1.533 | 23.974
2018-11-14 | 3:46 | 65.958 | 65.913 | 66.182 | 66.093 | 65.239 | 65.06 | 65.06 | 65.868 | 66.542 | 420 | 426 | 326 | 16558.986 | 15544.122 | 14012.957 | -32768 | 55.584 | 61.781 | 0.374 | 0.508 | 0.582 | 1.458 | 1.499 | 1.533 | 23.974
2018-11-14 | 3:46 | 66.272 | 66.138 | 66.182 | 66.317 | 65.239 | 65.599 | 65.374 | 65.868 | 66.542 | 417 | 412 | 358 | 16442.234 | 15044.206 | 15342.471 | -32768 | 55.404 | 61.737 | 0.388 | 0.484 | 0.562 | 1.458 | 1.499 | 1.532 | 23.974
2018-11-14 | 3:46 | 66.272 | 66.317 | 66.587 | 66.766 | 65.733 | 65.599 | 65.284 | 66.272 | 66.676 | 408 | 418 | 319 | 16091.978 | 15258.456 | 13722.126 | -32768 | 55.045 | 61.198 | 0.384 | 0.498 | 0.546 | 1.457 | 1.5 | 1.533 | 23.974
2018-11-14 | 3:46 | 66.272 | 66.317 | 66.587 | 66.766 | 65.733 | 65.599 | 65.284 | 66.272 | 66.676 | 408 | 418 | 319 | 16091.978 | 15258.456 | 13722.126 | -32768 | 55.045 | 61.198 | 0.384 | 0.498 | 0.546 | 1.457 | 1.5 | 1.533 | 23.974
2018-11-14 | 3:46 | 66.587 | 66.362 | 66.587 | 66.901 | 65.958 | 65.868 | 65.733 | 66.272 | 67.17 | 416 | 434 | 356 | 16403.316 | 15829.789 | 15259.376 | -32768 | 55.045 | 61.422 | 0.398 | 0.496 | 0.536 | 1.457 | 1.5 | 1.533 | 23.974
2018-11-14 | 3:46 | 66.587 | 66.362 | 66.721 | 66.901 | 65.958 | 65.868 | 65.733 | 66.272 | 66.901 | 416 | 434 | 356 | 16403.316 | 15829.789 | 15259.376 | -32768 | 55.045 | 61.422 | 0.37 | 0.496 | 0.542 | 1.458 | 1.5 | 1.533 | 23.974
2018-11-14 | 3:46 | 66.676 | 66.721 | 66.856 | 66.991 | 66.048 | 66.093 | 65.419 | 66.407 | 67.44 | 435 | 427 | 335 | 17142.744 | 15579.83 | 14386.883 | -32768 | 54.731 | 61.737 | 0.392 | 0.532 | 0.548 | 1.457 | 1.499 | 1.533 | 23.974
2018-11-14 | 3:47 | 66.811 | 66.901 | 66.856 | 67.215 | 66.362 | 66.138 | 65.958 | 66.542 | 67.44 | 434 | 421 | 334 | 17103.828 | 15365.581 | 14345.336 | -32768 | 54.955 | 61.422 | 0.384 | 0.486 | 0.586 | 1.457 | 1.499 | 1.531 | 23.974
2018-11-14 | 3:47 | 66.811 | 66.901 | 66.856 | 67.215 | 66.362 | 66.138 | 65.958 | 66.542 | 67.44 | 434 | 421 | 334 | 17103.828 | 15365.581 | 14345.336 | -32768 | 54.955 | 61.422 | 0.372 | 0.556 | 0.59 | 1.457 | 1.499 | 1.531 | 23.974
2018-11-14 | 3:47 | 66.991 | 67.17 | 67.26 | 67.395 | 66.452 | 66.407 | 65.868 | 66.811 | 67.709 | 392 | 420 | 323 | 15469.301 | 15329.872 | 13888.315 | -32768 | 56.078 | 61.018 | 0.384 | 0.52 | 0.548 | 1.457 | 1.499 | 1.532 | 23.974
2018-11-14 | 3:47 | 67.215 | 67.26 | 67.26 | 67.395 | 66.632 | 66.766 | 66.093 | 66.811 | 67.844 | 438 | 433 | 325 | 17103.828 | 15472.706 | 13929.862 | -32768 | 55.539 | 62.275 | 0.396 | 0.5 | 0.532 | 1.457 | 1.499 | 1.532 | 23.974
2018-11-14 | 3:47 | 67.215 | 67.26 | 67.26 | 67.664 | 66.632 | 66.766 | 66.093 | 66.811 | 67.844 | 438 | 433 | 325 | 17259.496 | 15794.08 | 13971.41 | -32768 | 55.539 | 62.275 | 0.396 | 0.5 | 0.532 | 1.457 | 1.5 | 1.534 | 23.974
2018-11-14 | 3:47 | 67.126 | 67.44 | 67.395 | 67.62 | 66.901 | 66.946 | 66.272 | 67.081 | 68.114 | 438 | 434 | 328 | 17259.496 | 15829.789 | 14096.052 | -32768 | 55.36 | 62.949 | 0.394 | 0.5 | 0.52 | 1.457 | 1.5 | 1.532 | 23.974
2018-11-14 | 3:47 | 67.664 | 67.485 | 67.664 | 67.799 | 66.991 | 66.901 | 66.407 | 67.215 | 67.979 | 426 | 434 | 330 | 16792.488 | 15829.789 | 14179.146 | -32768 | 55.404 | 63.039 | 0.384 | 0.512 | 0.546 | 1.458 | 1.5 | 1.532 | 23.974
2018-11-14 | 3:47 | 67.664 | 67.485 | 67.664 | 67.799 | 66.991 | 66.901 | 66.407 | 67.215 | 67.979 | 426 | 434 | 330 | 16792.488 | 15829.789 | 14179.146 | -32768 | 55.404 | 63.039 | 0.384 | 0.512 | 0.546 | 1.457 | 1.5 | 1.533 | 23.974
2018-11-14 | 3:47 | 67.664 | 67.799 | 67.934 | 68.069 | 67.17 | 67.036 | 66.407 | 67.305 | 68.338 | 440 | 435 | 321 | 17337.332 | 15865.497 | 13805.221 | -32768 | 55.404 | 62.635 | 0.404 | 0.54 | 0.506 | 1.457 | 1.5 | 1.534 | 23.974
2018-11-14 | 3:47 | 67.664 | 67.664 | 67.934 | 68.069 | 67.17 | 67.17 | 66.407 | 67.305 | 68.338 | 423 | 420 | 310 | 16675.736 | 15329.872 | 13348.2 | -32768 | 55.404 | 62.769 | 0.386 | 0.52 | 0.55 | 1.457 | 1.501 | 1.534 | 23.974
2018-11-14 | 3:47 | 67.889 | 67.799 | 68.069 | 68.069 | 67.395 | 67.485 | 66.497 | 67.485 | 68.203 | 417 | 430 | 320 | 16442.234 | 15686.955 | 13763.674 | -32768 | 55.135 | 62.68 | 0.394 | 0.476 | 0.52 | 1.458 | 1.502 | 1.535 | 23.974
2018-11-14 | 3:48 | 68.069 | 68.248 | 68.338 | 68.383 | 67.53 | 67.62 | 66.542 | 67.62 | 68.608 | 406 | 432 | 328 | 16014.143 | 15758.372 | 14096.052 | -32768 | 55.404 | 62.096 | 0.386 | 0.532 | 0.546 | 1.459 | 1.502 | 1.534 | 23.974
2018-11-14 | 3:48 | 68.069 | 68.248 | 68.203 | 68.383 | 67.395 | 67.62 | 66.542 | 67.62 | 68.608 | 414 | 426 | 318 | 16325.481 | 15544.122 | 13680.579 | -32768 | 55.315 | 62.096 | 0.404 | 0.54 | 0.566 | 1.458 | 1.503 | 1.535 | 23.974
2018-11-14 | 3:48 | 68.024 | 68.383 | 68.473 | 68.203 | 67.575 | 67.889 | 66.497 | 67.754 | 68.608 | 431 | 422 | 337 | 16987.076 | 15401.289 | 14469.978 | -32768 | 55.135 | 61.602 | 0.384 | 0.54 | 0.572 | 1.459 | 1.503 | 1.534 | 23.974
2018-11-14 | 3:48 | 68.293 | 68.383 | 68.473 | 68.608 | 67.844 | 67.889 | 66.497 | 67.754 | 68.608 | 455 | 436 | 310 | 17921.09 | 15901.205 | 13348.2 | -32768 | 55.404 | 61.602 | 0.404 | 0.51 | 0.542 | 1.458 | 1.501 | 1.535 | 23.974
2018-11-14 | 3:48 | 68.293 | 68.383 | 68.473 | 68.608 | 67.844 | 67.889 | 66.497 | 67.754 | 68.608 | 455 | 436 | 310 | 17921.09 | 15901.205 | 13348.2 | -32768 | 55.404 | 61.602 | 0.404 | 0.51 | 0.542 | 1.458 | 1.501 | 1.535 | 23.974
2018-11-14 | 3:48 | 68.518 | 68.608 | 68.608 | 68.922 | 67.799 | 68.158 | 66.946 | 67.709 | 69.012 | 419 | 408 | 303 | 16520.068 | 14901.373 | 13057.369 | -32768 | 55.315 | 61.826 | 0.376 | 0.53 | 0.546 | 1.458 | 1.502 | 1.535 | 23.976
2018-11-14 | 3:48 | 68.518 | 68.608 | 68.608 | 68.922 | 67.799 | 68.158 | 66.946 | 67.709 | 69.012 | 419 | 408 | 303 | 16520.068 | 14901.373 | 13057.369 | -32768 | 55.315 | 61.826 | 0.376 | 0.53 | 0.546 | 1.459 | 1.503 | 1.536 | 23.976
2018-11-14 | 3:48 | 68.787 | 68.787 | 69.012 | 69.012 | 68.158 | 68.293 | 67.215 | 68.114 | 69.146 | 426 | 438 | 333 | 16792.488 | 15972.622 | 14303.788 | -32768 | 54.866 | 61.647 | 0.39 | 0.504 | 0.548 | 1.459 | 1.504 | 1.536 | 23.974
2018-11-14 | 3:48 | 68.787 | 68.787 | 69.012 | 69.012 | 68.158 | 68.293 | 67.215 | 68.114 | 69.146 | 426 | 438 | 333 | 16792.488 | 15972.622 | 14303.788 | -32768 | 54.866 | 61.647 | 0.39 | 0.504 | 0.548 | 1.459 | 1.504 | 1.536 | 23.974
2018-11-14 | 3:48 | 69.191 | 69.102 | 69.146 | 69.371 | 68.473 | 68.563 | 67.215 | 68.114 | 69.416 | 415 | 419 | 324 | 16364.398 | 15294.164 | 13929.862 | -32768 | 55.225 | 61.557 | 0.404 | 0.52 | 0.55 | 1.459 | 1.503 | 1.537 | 23.974
2018-11-14 | 3:48 | 69.191 | 69.102 | 69.146 | 69.371 | 68.473 | 68.563 | 67.215 | 68.114 | 69.281 | 415 | 419 | 324 | 16364.398 | 15294.164 | 13929.862 | -32768 | 55.225 | 61.557 | 0.412 | 0.5 | 0.586 | 1.46 | 1.504 | 1.537 | 23.974
2018-11-14 | 3:48 | 69.506 | 69.416 | 69.551 | 69.73 | 68.697 | 68.697 | 67.44 | 68.518 | 69.64 | 444 | 448 | 309 | 17493 | 16329.705 | 13306.653 | -32768 | 55.449 | 61.692 | 0.402 | 0.55 | 0.578 | 1.46 | 1.505 | 1.537 | 23.974
2018-11-14 | 3:48 | 69.416 | 69.73 | 69.82 | 69.461 | 68.787 | 68.877 | 67.35 | 68.652 | 69.91 | 439 | 458 | 362 | 17298.414 | 16686.787 | 15508.66 | -32768 | 55.18 | 62.635 | 0.384 | 0.49 | 0.554 | 1.461 | 1.505 | 1.538 | 23.974
2018-11-14 | 3:49 | 69.416 | 69.73 | 69.82 | 69.461 | 68.787 | 68.877 | 67.35 | 68.652 | 69.91 | 429 | 440 | 315 | 16909.24 | 16044.038 | 13555.938 | -32768 | 55.18 | 62.365 | 0.392 | 0.498 | 0.548 | 1.46 | 1.505 | 1.538 | 23.974
2018-11-14 | 3:49 | 69.865 | 69.82 | 69.82 | 70.224 | 69.281 | 69.057 | 67.799 | 68.652 | 70.179 | 425 | 432 | 326 | 16753.572 | 15758.372 | 14012.957 | -32768 | 54.731 | 62.096 | 0.388 | 0.52 | 0.564 | 1.462 | 1.506 | 1.539 | 23.974
2018-11-14 | 3:49 | 69.865 | 69.82 | 69.82 | 70.224 | 69.281 | 69.057 | 67.799 | 68.652 | 70.179 | 425 | 432 | 326 | 16753.572 | 15758.372 | 14012.957 | -32768 | 54.731 | 62.096 | 0.388 | 0.52 | 0.564 | 1.462 | 1.506 | 1.539 | 23.974
2018-11-14 | 3:49 | 69.955 | 70.09 | 70.09 | 70.359 | 69.371 | 69.191 | 67.889 | 68.922 | 70.314 | 425 | 428 | 319 | 16753.572 | 15615.539 | 13722.126 | -32768 | 54.327 | 61.647 | 0.42 | 0.528 | 0.522 | 1.463 | 1.506 | 1.54 | 23.974
2018-11-14 | 3:49 | 69.955 | 70.09 | 70.09 | 70.359 | 69.371 | 69.191 | 67.889 | 68.922 | 70.449 | 425 | 428 | 319 | 16753.572 | 15615.539 | 13722.126 | -32768 | 54.327 | 61.647 | 0.42 | 0.528 | 0.522 | 1.463 | 1.507 | 1.541 | 23.974
2018-11-14 | 3:49 | 70.314 | 70.224 | 70.359 | 70.583 | 69.685 | 69.64 | 67.979 | 68.922 | 70.404 | 436 | 422 | 310 | 17181.662 | 15401.289 | 13348.2 | -32768 | 54.282 | 62.186 | 0.412 | 0.502 | 0.568 | 1.464 | 1.508 | 1.542 | 23.974
2018-11-14 | 3:49 | 70.314 | 70.224 | 70.359 | 70.583 | 69.685 | 69.64 | 67.979 | 68.922 | 70.269 | 436 | 422 | 310 | 17181.662 | 15401.289 | 13348.2 | -32768 | 54.282 | 62.186 | 0.402 | 0.518 | 0.512 | 1.465 | 1.507 | 1.542 | 23.976
2018-11-14 | 3:49 | 70.628 | 70.494 | 70.628 | 70.808 | 69.82 | 69.596 | 68.158 | 69.326 | 70.539 | 442 | 439 | 318 | 17415.166 | 16008.33 | 13680.579 | -32768 | 53.967 | 62.096 | 0.39 | 0.488 | 0.54 | 1.465 | 1.508 | 1.542 | 23.974
2018-11-14 | 3:49 | 70.628 | 70.494 | 70.628 | 70.808 | 69.82 | 69.596 | 68.158 | 69.326 | 70.808 | 442 | 439 | 318 | 17415.166 | 16008.33 | 13680.579 | -32768 | 53.967 | 62.096 | 0.41 | 0.496 | 0.57 | 1.466 | 1.508 | 1.542 | 23.974
2018-11-14 | 3:49 | 70.449 | 70.539 | 70.898 | 70.539 | 69.82 | 69.955 | 67.979 | 69.461 | 70.898 | 433 | 427 | 320 | 17064.91 | 15579.83 | 13763.674 | -32768 | 53.698 | 62.68 | 0.376 | 0.522 | 0.562 | 1.467 | 1.509 | 1.545 | 23.974
2018-11-14 | 3:49 | 70.449 | 70.539 | 70.898 | 70.539 | 69.82 | 69.955 | 67.979 | 69.461 | 70.898 | 433 | 427 | 320 | 17064.91 | 15579.83 | 13763.674 | -32768 | 53.698 | 62.68 | 0.376 | 0.522 | 0.562 | 1.467 | 1.509 | 1.545 | 23.974
2018-11-14 | 3:49 | 70.853 | 70.898 | 70.898 | 71.033 | 70.224 | 70.269 | 68.383 | 69.596 | 71.122 | 429 | 444 | 338 | 16909.24 | 16186.872 | 14511.525 | -32768 | 53.384 | 63.129 | 0.42 | 0.506 | 0.558 | 1.468 | 1.51 | 1.546 | 23.974
2018-11-14 | 3:49 | 70.853 | 70.898 | 70.898 | 71.033 | 70.224 | 70.269 | 68.383 | 69.596 | 71.122 | 429 | 444 | 338 | 16909.24 | 16186.872 | 14511.525 | -32768 | 53.384 | 63.129 | 0.388 | 0.554 | 0.524 | 1.469 | 1.51 | 1.545 | 23.974
2018-11-14 | 3:50 | 71.033 | 71.077 | 71.302 | 71.482 | 70.314 | 70.359 | 68.428 | 69.73 | 71.257 | 395 | 410 | 326 | 15586.053 | 14972.789 | 14012.957 | -32768 | 53.429 | 63.263 | 0.398 | 0.536 | 0.586 | 1.469 | 1.51 | 1.546 | 23.974
2018-11-14 | 3:50 | 71.347 | 71.167 | 71.302 | 71.571 | 70.628 | 70.539 | 68.652 | 70 | 71.257 | 406 | 405 | 301 | 16014.143 | 14794.248 | 12974.275 | -32768 | 53.518 | 63.129 | 0.392 | 0.47 | 0.538 | 1.472 | 1.511 | 1.547 | 23.974
2018-11-14 | 3:50 | 71.347 | 71.167 | 71.302 | 71.571 | 70.628 | 70.673 | 68.652 | 70 | 71.527 | 415 | 421 | 312 | 16364.398 | 15365.581 | 13431.295 | -32768 | 53.518 | 62.949 | 0.402 | 0.49 | 0.562 | 1.472 | 1.512 | 1.547 | 23.974
2018-11-14 | 3:50 | 71.796 | 71.437 | 71.437 | 72.065 | 70.898 | 70.673 | 68.742 | 70.134 | 71.616 | 423 | 420 | 318 | 16675.736 | 15329.872 | 13680.579 | -32768 | 53.608 | 63.533 | 0.398 | 0.534 | 0.556 | 1.473 | 1.512 | 1.55 | 23.974
2018-11-14 | 3:50 | 71.616 | 71.571 | 71.706 | 72.065 | 70.898 | 70.808 | 69.146 | 70.134 | 71.841 | 442 | 436 | 338 | 17415.166 | 15901.205 | 14511.525 | -32768 | 53.608 | 63.533 | 0.396 | 0.538 | 0.538 | 1.474 | 1.513 | 1.55 | 23.974
2018-11-14 | 3:50 | 71.616 | 71.571 | 71.706 | 72.065 | 70.898 | 70.808 | 69.146 | 70.134 | 71.841 | 442 | 436 | 338 | 17415.166 | 15901.205 | 14511.525 | -32768 | 53.608 | 63.623 | 0.406 | 0.47 | 0.542 | 1.473 | 1.513 | 1.55 | 23.974
2018-11-14 | 3:50 | 71.616 | 71.661 | 71.302 | 72.155 | 70.763 | 71.077 | 69.012 | 70.539 | 72.065 | 429 | 413 | 326 | 16364.398 | 14937.081 | 12766.538 | -32768 | 53.967 | 63.623 | 0.398 | 0.488 | 0.538 | 1.475 | 1.513 | 1.551 | 23.974
2018-11-14 | 3:50 | 71.616 | 71.661 | 71.302 | 72.155 | 70.763 | 71.077 | 69.012 | 70.539 | 72.065 | 429 | 413 | 326 | 16909.24 | 15079.914 | 14012.957 | -32768 | 53.967 | 63.623 | 0.398 | 0.488 | 0.538 | 1.475 | 1.513 | 1.551 | 23.974
2018-11-14 | 3:50 | 70.539 | 71.571 | 70.628 | 72.245 | 70.359 | 71.077 | 69.416 | 70.404 | 72.155 | 434 | 421 | 320 | 16364.398 | 14829.956 | 13722.126 | -32768 | 54.327 | 63.219 | 0.414 | 0.54 | 0.58 | 1.476 | 1.513 | 1.552 | 23.974
2018-11-14 | 3:50 | 70.539 | 71.571 | 70.628 | 72.245 | 70.359 | 71.077 | 69.416 | 70.404 | 72.155 | 434 | 421 | 320 | 17103.828 | 15365.581 | 13763.674 | -32768 | 54.327 | 63.219 | 0.414 | 0.54 | 0.58 | 1.476 | 1.514 | 1.551 | 23.974
2018-11-14 | 3:50 | 70 | 71.347 | 69.685 | 71.751 | 69.416 | 70.943 | 69.102 | 70.539 | 72.155 | 432 | 414 | 320 | 17025.992 | 15115.623 | 13763.674 | -32768 | 54.641 | 62.769 | 0.396 | 0.548 | 0.558 | 1.478 | 1.515 | 1.553 | 23.974
2018-11-14 | 3:51 | 69.057 | 70.628 | 69.146 | 70.943 | 68.877 | 70.539 | 69.191 | 70.404 | 71.706 | 417 | 415 | 311 | 16442.234 | 15151.331 | 13389.748 | -32768 | 54.641 | 62.635 | 0.396 | 0.496 | 0.534 | 1.479 | 1.515 | 1.554 | 23.974
2018-11-14 | 3:51 | 68.383 | 70.045 | 68.473 | 70.808 | 67.934 | 70.269 | 68.967 | 70.269 | 71.706 | 419 | 447 | 367 | 16520.068 | 16293.996 | 15716.396 | -32768 | 54.776 | 63.263 | 0.404 | 0.482 | 0.532 | 1.481 | 1.516 | 1.556 | 23.974
2018-11-14 | 3:51 | 68.383 | 70.045 | 68.338 | 70.808 | 67.934 | 70.269 | 68.967 | 70.134 | 71.571 | 422 | 425 | 340 | 16636.82 | 15508.414 | 14594.619 | -32768 | 54.776 | 63.263 | 0.39 | 0.504 | 0.53 | 1.48 | 1.517 | 1.557 | 23.974
2018-11-14 | 3:51 | 68.158 | 69.685 | 67.799 | 70.045 | 67.485 | 69.461 | 69.281 | 69.865 | 71.257 | 454 | 462 | 332 | 17882.174 | 16829.619 | 14262.241 | -32768 | 54.686 | 62.994 | 0.41 | 0.54 | 0.508 | 1.482 | 1.517 | 1.558 | 23.974
2018-11-14 | 3:51 | 68.158 | 69.416 | 67.799 | 70.045 | 67.485 | 69.461 | 69.281 | 69.865 | 71.257 | 454 | 462 | 332 | 17882.174 | 16829.619 | 14262.241 | -32768 | 54.686 | 62.994 | 0.41 | 0.54 | 0.508 | 1.482 | 1.517 | 1.557 | 23.974
2018-11-14 | 3:51 | 67.44 | 68.832 | 67.395 | 69.64 | 66.856 | 69.146 | 68.697 | 69.73 | 70.808 | 435 | 439 | 323 | 17142.744 | 16008.33 | 13888.315 | -32768 | 54.551 | 62.994 | 0.412 | 0.52 | 0.586 | 1.484 | 1.518 | 1.559 | 23.974
2018-11-14 | 3:51 | 67.44 | 68.832 | 67.395 | 69.64 | 66.721 | 68.922 | 68.697 | 69.596 | 70.808 | 443 | 425 | 324 | 17454.084 | 15508.414 | 13929.862 | -32768 | 54.551 | 62.994 | 0.39 | 0.518 | 0.54 | 1.483 | 1.518 | 1.559 | 23.974
2018-11-14 | 3:51 | 66.946 | 68.338 | 66.991 | 68.967 | 66.317 | 68.518 | 68.608 | 69.326 | 70.269 | 423 | 404 | 319 | 16675.736 | 14758.54 | 13722.126 | -32768 | 54.417 | 62.859 | 0.414 | 0.538 | 0.572 | 1.485 | 1.519 | 1.56 | 23.974
2018-11-14 | 3:51 | 66.766 | 68.024 | 66.587 | 68.518 | 66.138 | 68.114 | 68.293 | 68.922 | 70.134 | 402 | 417 | 313 | 15858.474 | 14258.623 | 14012.957 | -32768 | 54.372 | 63.084 | 0.402 | 0.512 | 0.55 | 1.487 | 1.519 | 1.562 | 23.974
2018-11-14 | 3:51 | 66.766 | 68.024 | 66.587 | 68.518 | 66.138 | 68.114 | 68.293 | 68.922 | 69.955 | 402 | 417 | 313 | 15858.474 | 15222.747 | 13472.843 | -32768 | 54.372 | 63.084 | 0.398 | 0.506 | 0.524 | 1.487 | 1.519 | 1.562 | 23.974
2018-11-14 | 3:51 | 66.632 | 67.53 | 66.721 | 67.979 | 66.182 | 67.575 | 68.158 | 68.518 | 69.416 | 415 | 419 | 324 | 16364.398 | 15294.164 | 13929.862 | -32768 | 54.237 | 63.039 | 0.404 | 0.512 | 0.552 | 1.489 | 1.522 | 1.564 | 23.974
2018-11-14 | 3:51 | 66.632 | 67.53 | 66.721 | 67.979 | 66.182 | 67.575 | 68.158 | 68.518 | 69.416 | 415 | 419 | 324 | 16364.398 | 15294.164 | 13929.862 | -32768 | 54.237 | 63.039 | 0.404 | 0.512 | 0.552 | 1.489 | 1.522 | 1.564 | 23.974
2018-11-14 | 3:51 | 66.452 | 67.215 | 66.452 | 67.979 | 65.733 | 67.44 | 67.979 | 68.383 | 69.236 | 450 | 427 | 312 | 17726.504 | 15579.83 | 13431.295 | -32768 | 53.698 | 62.769 | 0.404 | 0.488 | 0.552 | 1.491 | 1.522 | 1.565 | 23.974
2018-11-14 | 3:52 | 66.542 | 67.126 | 66.452 | 67.44 | 65.868 | 67.036 | 67.979 | 68.383 | 68.832 | 416 | 419 | 315 | 16636.82 | 15901.205 | 12517.255 | -32768 | 53.429 | 62.5 | 0.408 | 0.512 | 0.54 | 1.491 | 1.522 | 1.565 | 23.974
2018-11-14 | 3:52 | 66.542 | 67.126 | 66.452 | 67.44 | 65.868 | 67.036 | 67.979 | 68.383 | 68.832 | 416 | 419 | 315 | 16636.82 | 15901.205 | 12517.255 | -32768 | 53.429 | 62.5 | 0.408 | 0.512 | 0.54 | 1.491 | 1.522 | 1.565 | 23.974
2018-11-14 | 3:52 | 66.272 | 66.946 | 66.317 | 67.709 | 65.599 | 67.036 | 67.844 | 68.114 | 68.832 | 403 | 391 | 324 | 15897.392 | 14294.332 | 13929.862 | -32768 | 53.429 | 62.5 | 0.408 | 0.482 | 0.568 | 1.493 | 1.523 | 1.568 | 23.974
2018-11-14 | 3:52 | 66.587 | 66.856 | 66.587 | 67.485 | 65.599 | 66.901 | 68.114 | 67.844 | 68.832 | 426 | 426 | 313 | 16403.316 | 15115.623 | 12766.538 | -32768 | 53.204 | 62.545 | 0.396 | 0.524 | 0.604 | 1.494 | 1.523 | 1.567 | 23.974
2018-11-14 | 3:52 | 66.317 | 66.856 | 66.587 | 67.485 | 65.599 | 66.901 | 68.114 | 67.844 | 68.832 | 426 | 426 | 313 | 16792.488 | 15544.122 | 13472.843 | -32768 | 53.204 | 62.545 | 0.412 | 0.53 | 0.56 | 1.495 | 1.524 | 1.567 | 23.974
2018-11-14 | 3:52 | 66.452 | 66.856 | 66.452 | 67.485 | 65.644 | 66.632 | 67.844 | 67.979 | 68.697 | 439 | 442 | 340 | 17298.414 | 16115.455 | 14594.619 | -32768 | 53.339 | 62.365 | 0.406 | 0.548 | 0.562 | 1.495 | 1.524 | 1.569 | 23.974
2018-11-14 | 3:52 | 66.452 | 66.856 | 66.452 | 67.485 | 65.644 | 66.632 | 67.844 | 67.979 | 68.518 | 439 | 442 | 340 | 17298.414 | 16115.455 | 14594.619 | -32768 | 53.339 | 62.231 | 0.42 | 0.504 | 0.538 | 1.495 | 1.523 | 1.568 | 23.974
2018-11-14 | 3:52 | 66.407 | 66.856 | 66.587 | 67.485 | 65.733 | 66.632 | 67.979 | 67.979 | 68.518 | 412 | 415 | 311 | 16247.646 | 15151.331 | 13389.748 | -32768 | 53.473 | 62.365 | 0.414 | 0.502 | 0.528 | 1.497 | 1.523 | 1.569 | 23.974
2018-11-14 | 3:52 | 66.407 | 66.856 | 66.587 | 67.485 | 65.733 | 66.632 | 67.979 | 67.979 | 68.518 | 412 | 415 | 311 | 16247.646 | 15151.331 | 13389.748 | -32768 | 53.473 | 62.365 | 0.414 | 0.502 | 0.528 | 1.497 | 1.523 | 1.569 | 23.974
2018-11-14 | 3:52 | 66.227 | 66.676 | 66.138 | 67.17 | 65.554 | 66.317 | 67.934 | 67.799 | 68.473 | 448 | 429 | 321 | 17648.67 | 15651.247 | 13805.221 | -32768 | 53.563 | 62.41 | 0.394 | 0.506 | 0.59 | 1.498 | 1.524 | 1.571 | 23.974
2018-11-14 | 3:52 | 66.093 | 66.676 | 66.182 | 67.395 | 65.464 | 66.272 | 67.799 | 67.844 | 68.293 | 411 | 433 | 309 | 16208.729 | 15794.08 | 13306.653 | -32768 | 53.653 | 62.455 | 0.406 | 0.562 | 0.556 | 1.5 | 1.526 | 1.572 | 23.974
2018-11-14 | 3:52 | 66.093 | 66.676 | 66.182 | 67.395 | 65.464 | 66.272 | 67.799 | 67.844 | 68.293 | 411 | 433 | 309 | 16208.729 | 15794.08 | 13306.653 | -32768 | 53.653 | 62.455 | 0.406 | 0.562 | 0.556 | 1.5 | 1.526 | 1.572 | 23.974
2018-11-14 | 3:53 | 66.272 | 66.587 | 66.003 | 67.35 | 65.509 | 66.362 | 67.575 | 67.664 | 68.114 | 428 | 420 | 318 | 16831.406 | 15472.706 | 14677.714 | -32768 | 53.878 | 62.006 | 0.402 | 0.564 | 0.588 | 1.501 | 1.524 | 1.572 | 23.974
2018-11-14 | 3:53 | 66.272 | 66.587 | 66.003 | 67.215 | 65.509 | 66.362 | 67.844 | 67.664 | 68.114 | 428 | 420 | 318 | 16870.324 | 15329.872 | 13680.579 | -32768 | 53.878 | 62.006 | 0.402 | 0.526 | 0.53 | 1.501 | 1.526 | 1.573 | 23.974
2018-11-14 | 3:53 | 65.823 | 66.407 | 65.733 | 66.946 | 65.194 | 66.227 | 67.664 | 67.395 | 67.934 | 423 | 412 | 312 | 16675.736 | 15044.206 | 13431.295 | -32768 | 53.608 | 61.737 | 0.396 | 0.524 | 0.56 | 1.501 | 1.525 | 1.573 | 23.974
2018-11-14 | 3:53 | 65.823 | 66.407 | 65.868 | 66.946 | 65.194 | 66.093 | 67.53 | 67.664 | 67.934 | 402 | 392 | 332 | 15858.474 | 14330.04 | 14262.241 | -32768 | 53.608 | 62.006 | 0.408 | 0.508 | 0.598 | 1.502 | 1.526 | 1.574 | 23.974
2018-11-14 | 3:53 | 65.599 | 66.317 | 65.464 | 66.856 | 64.925 | 65.958 | 67.575 | 67.53 | 68.069 | 428 | 443 | 334 | 16870.324 | 16151.163 | 14345.336 | -32768 | 53.788 | 62.545 | 0.4 | 0.524 | 0.586 | 1.503 | 1.525 | 1.573 | 23.974
2018-11-14 | 3:53 | 65.599 | 66.048 | 65.464 | 66.676 | 64.925 | 66.093 | 67.709 | 67.53 | 68.069 | 428 | 443 | 334 | 16870.324 | 16151.163 | 14345.336 | -32768 | 53.788 | 62.68 | 0.418 | 0.546 | 0.546 | 1.503 | 1.525 | 1.573 | 23.974
2018-11-14 | 3:53 | 65.015 | 66.003 | 65.194 | 66.542 | 64.745 | 65.778 | 67.26 | 67.26 | 67.889 | 415 | 423 | 354 | 16364.398 | 15436.997 | 15176.281 | -32768 | 54.012 | 62.141 | 0.416 | 0.498 | 0.546 | 1.505 | 1.527 | 1.573 | 23.974
2018-11-14 | 3:53 | 65.15 | 66.003 | 65.194 | 66.542 | 64.745 | 65.778 | 67.26 | 67.26 | 67.889 | 415 | 423 | 354 | 16364.398 | 15436.997 | 15176.281 | -32768 | 54.012 | 62.141 | 0.392 | 0.528 | 0.536 | 1.505 | 1.526 | 1.574 | 23.974
2018-11-14 | 3:53 | 64.835 | 65.778 | 64.925 | 66.093 | 64.431 | 65.419 | 67.44 | 67.395 | 67.709 | 428 | 422 | 319 | 16870.324 | 15401.289 | 13722.126 | -32768 | 53.967 | 63.219 | 0.392 | 0.514 | 0.578 | 1.506 | 1.526 | 1.574 | 23.974
2018-11-14 | 3:53 | 64.611 | 65.464 | 64.521 | 66.093 | 63.937 | 65.105 | 67.215 | 67.126 | 67.575 | 418 | 400 | 355 | 16481.15 | 14615.706 | 15217.829 | -32768 | 54.237 | 64.386 | 0.412 | 0.472 | 0.558 | 1.507 | 1.526 | 1.575 | 23.974
2018-11-14 | 3:53 | 64.611 | 65.464 | 64.386 | 66.093 | 63.937 | 65.374 | 67.215 | 66.991 | 67.305 | 418 | 400 | 355 | 16481.15 | 14615.706 | 15217.829 | -32768 | 54.237 | 64.386 | 0.392 | 0.512 | 0.538 | 1.506 | 1.526 | 1.575 | 23.974
2018-11-14 | 3:54 | 64.072 | 65.239 | 64.251 | 65.599 | 63.713 | 65.15 | 67.215 | 66.991 | 67.26 | 432 | 430 | 310 | 17025.992 | 15686.955 | 13348.2 | -32768 | 53.743 | 64.162 | 0.392 | 0.564 | 0.584 | 1.507 | 1.527 | 1.576 | 23.974
2018-11-14 | 3:54 | 64.072 | 65.239 | 64.386 | 65.599 | 63.578 | 64.88 | 67.215 | 66.991 | 67.26 | 420 | 405 | 302 | 17025.992 | 15686.955 | 13348.2 | -32768 | 53.608 | 64.162 | 0.386 | 0.486 | 0.552 | 1.509 | 1.526 | 1.576 | 23.974
2018-11-14 | 3:54 | 64.207 | 64.79 | 63.982 | 65.509 | 63.308 | 64.701 | 67.215 | 66.721 | 67.126 | 430 | 435 | 333 | 16948.158 | 15865.497 | 14303.788 | -32768 | 53.923 | 63.443 | 0.4 | 0.498 | 0.526 | 1.508 | 1.527 | 1.576 | 23.974
2018-11-14 | 3:54 | 63.668 | 64.566 | 63.847 | 64.88 | 63.039 | 64.386 | 66.811 | 66.587 | 66.811 | 403 | 403 | 312 | 15897.392 | 14722.831 | 13431.295 | -32768 | 53.698 | 63.578 | 0.382 | 0.516 | 0.586 | 1.508 | 1.527 | 1.577 | 23.974
2018-11-14 | 3:54 | 63.668 | 64.566 | 63.982 | 64.88 | 63.084 | 64.386 | 66.811 | 66.587 | 66.811 | 407 | 410 | 337 | 15897.392 | 14722.831 | 13431.295 | -32768 | 53.698 | 63.578 | 0.382 | 0.516 | 0.586 | 1.509 | 1.527 | 1.577 | 23.974
2018-11-14 | 3:54 | 63.757 | 64.296 | 63.668 | 64.835 | 63.084 | 64.296 | 66.901 | 66.407 | 66.497 | 416 | 414 | 333 | 16403.316 | 15115.623 | 14303.788 | -32768 | 53.384 | 63.263 | 0.394 | 0.48 | 0.582 | 1.509 | 1.527 | 1.577 | 23.974
2018-11-14 | 3:54 | 63.623 | 64.296 | 63.802 | 64.835 | 63.174 | 64.027 | 66.901 | 66.407 | 66.497 | 410 | 437 | 320 | 16169.812 | 15936.913 | 13763.674 | -32768 | 53.384 | 63.263 | 0.414 | 0.488 | 0.552 | 1.509 | 1.526 | 1.576 | 23.974
2018-11-14 | 3:54 | 63.668 | 64.251 | 63.713 | 64.745 | 63.039 | 64.162 | 66.542 | 66.182 | 66.362 | 458 | 449 | 340 | 18037.842 | 16365.413 | 14594.619 | -32768 | 53.294 | 63.174 | 0.416 | 0.53 | 0.568 | 1.51 | 1.528 | 1.577 | 23.974
2018-11-14 | 3:54 | 63.623 | 64.251 | 63.713 | 64.745 | 63.039 | 64.162 | 66.632 | 66.182 | 66.362 | 458 | 449 | 340 | 18037.842 | 16365.413 | 14594.619 | -32768 | 53.294 | 63.129 | 0.388 | 0.492 | 0.562 | 1.51 | 1.527 | 1.576 | 23.974
2018-11-14 | 3:54 | 63.219 | 63.982 | 63.263 | 64.566 | 62.635 | 63.757 | 66.766 | 66.138 | 66.093 | 428 | 430 | 321 | 16870.324 | 15686.955 | 13805.221 | -32768 | 53.384 | 62.59 | 0.424 | 0.492 | 0.554 | 1.511 | 1.526 | 1.577 | 23.976
2018-11-14 | 3:54 | 63.219 | 63.982 | 63.263 | 64.431 | 62.635 | 63.847 | 66.632 | 65.868 | 66.093 | 423 | 416 | 335 | 16675.736 | 15187.039 | 14386.883 | -32768 | 53.384 | 62.59 | 0.396 | 0.49 | 0.566 | 1.511 | 1.527 | 1.577 | 23.974
2018-11-14 | 3:54 | 63.129 | 63.713 | 63.263 | 64.341 | 62.68 | 63.488 | 66.676 | 65.868 | 66.093 | 416 | 408 | 307 | 16403.316 | 14901.373 | 13223.559 | -32768 | 53.294 | 61.737 | 0.396 | 0.512 | 0.576 | 1.512 | 1.526 | 1.577 | 23.974
2018-11-14 | 3:55 | 62.994 | 63.713 | 62.994 | 64.117 | 62.5 | 63.398 | 66.542 | 65.868 | 65.958 | 435 | 420 | 346 | 17142.744 | 15329.872 | 14843.903 | -32768 | 53.339 | 61.647 | 0.378 | 0.502 | 0.596 | 1.511 | 1.527 | 1.578 | 23.974
2018-11-14 | 3:55 | 63.084 | 63.578 | 62.994 | 64.117 | 62.32 | 63.353 | 66.362 | 65.733 | 65.778 | 420 | 418 | 329 | 16558.986 | 15258.456 | 14137.6 | -32768 | 53.608 | 61.512 | 0.406 | 0.47 | 0.568 | 1.512 | 1.526 | 1.576 | 23.974
2018-11-14 | 3:55 | 63.039 | 63.308 | 62.725 | 63.937 | 62.231 | 63.174 | 66.182 | 65.599 | 65.464 | 438 | 433 | 312 | 17259.496 | 15794.08 | 13431.295 | -32768 | 53.743 | 61.332 | 0.394 | 0.536 | 0.548 | 1.513 | 1.527 | 1.578 | 23.974
2018-11-14 | 3:55 | 63.039 | 63.308 | 62.725 | 63.937 | 62.231 | 63.174 | 66.182 | 65.599 | 65.464 | 438 | 433 | 312 | 17259.496 | 15794.08 | 13431.295 | -32768 | 53.833 | 61.332 | 0.392 | 0.536 | 0.564 | 1.512 | 1.527 | 1.578 | 23.974
2018-11-14 | 3:55 | 62.904 | 63.308 | 62.725 | 63.757 | 62.051 | 63.084 | 66.182 | 65.464 | 65.464 | 434 | 431 | 345 | 17103.828 | 15722.664 | 14802.356 | -32768 | 54.372 | 61.826 | 0.41 | 0.508 | 0.546 | 1.513 | 1.527 | 1.577 | 23.974
2018-11-14 | 3:55 | 62.635 | 63.039 | 62.59 | 63.533 | 62.051 | 62.904 | 66.182 | 65.464 | 65.194 | 427 | 434 | 312 | 16831.406 | 15829.789 | 13431.295 | -32768 | 54.372 | 61.512 | 0.404 | 0.538 | 0.552 | 1.512 | 1.526 | 1.576 | 23.974
2018-11-14 | 3:55 | 62.635 | 63.039 | 62.59 | 63.533 | 62.051 | 62.904 | 66.182 | 65.464 | 65.194 | 427 | 434 | 312 | 16831.406 | 15829.789 | 13431.295 | -32768 | 54.372 | 61.512 | 0.392 | 0.512 | 0.632 | 1.512 | 1.526 | 1.577 | 23.974
2018-11-14 | 3:55 | 62.635 | 62.904 | 62.455 | 63.668 | 61.916 | 62.68 | 66.048 | 65.329 | 65.284 | 430 | 438 | 302 | 16948.158 | 15972.622 | 13015.822 | -32768 | 54.641 | 61.198 | 0.39 | 0.522 | 0.538 | 1.512 | 1.527 | 1.576 | 23.974
2018-11-14 | 3:55 | 62.365 | 62.904 | 62.186 | 63.398 | 61.557 | 62.59 | 65.778 | 65.194 | 65.015 | 413 | 418 | 324 | 17259.496 | 15972.622 | 15259.376 | -32768 | 55.404 | 60.793 | 0.392 | 0.502 | 0.528 | 1.511 | 1.526 | 1.576 | 23.974
2018-11-14 | 3:55 | 62.365 | 62.904 | 62.186 | 63.398 | 61.557 | 62.59 | 65.778 | 65.194 | 65.015 | 413 | 418 | 324 | 16286.564 | 15258.456 | 13929.862 | -32768 | 55.045 | 60.793 | 0.402 | 0.538 | 0.562 | 1.512 | 1.526 | 1.576 | 23.976
2018-11-14 | 3:56 | 62.32 | 62.769 | 62.32 | 63.398 | 61.557 | 62.68 | 65.868 | 65.194 | 65.06 | 425 | 406 | 334 | 16753.572 | 14829.956 | 14345.336 | -32768 | 54.91 | 60.479 | 0.4 | 0.506 | 0.548 | 1.511 | 1.526 | 1.575 | 23.974
2018-11-14 | 3:56 | 62.32 | 62.769 | 62.32 | 63.398 | 61.557 | 62.545 | 65.868 | 65.06 | 65.06 | 437 | 426 | 313 | 17220.58 | 15544.122 | 13472.843 | -32768 | 54.91 | 60.614 | 0.398 | 0.492 | 0.516 | 1.51 | 1.526 | 1.575 | 23.974
2018-11-14 | 3:56 | 61.737 | 62.904 | 62.186 | 62.725 | 61.287 | 62.365 | 65.823 | 65.06 | 64.925 | 425 | 416 | 318 | 16753.572 | 15187.039 | 13680.579 | -32768 | 54.776 | 60.659 | 0.394 | 0.498 | 0.542 | 1.51 | 1.526 | 1.576 | 23.976
2018-11-14 | 3:56 | 61.737 | 62.904 | 62.186 | 62.725 | 61.287 | 62.365 | 65.823 | 65.06 | 64.925 | 425 | 416 | 318 | 16753.572 | 15187.039 | 13680.579 | -32768 | 54.776 | 60.659 | 0.394 | 0.498 | 0.542 | 1.51 | 1.526 | 1.576 | 23.976
2018-11-14 | 3:56 | 61.916 | 62.365 | 61.781 | 63.039 | 61.287 | 62.275 | 65.733 | 64.925 | 64.79 | 445 | 456 | 343 | 17531.918 | 16615.371 | 14719.262 | -32768 | 54.955 | 60.614 | 0.392 | 0.492 | 0.544 | 1.509 | 1.526 | 1.575 | 23.974
2018-11-14 | 3:56 | 61.512 | 62.365 | 61.647 | 62.769 | 60.883 | 62.186 | 65.329 | 64.79 | 64.701 | 419 | 409 | 339 | 16520.068 | 14937.081 | 14553.072 | -32768 | 54.821 | 61.153 | 0.412 | 0.506 | 0.558 | 1.509 | 1.525 | 1.574 | 23.974
2018-11-14 | 3:56 | 61.512 | 62.365 | 61.647 | 62.769 | 60.883 | 62.186 | 65.329 | 64.79 | 64.701 | 443 | 442 | 328 | 17454.084 | 16115.455 | 14096.052 | -32768 | 54.821 | 61.153 | 0.416 | 0.474 | 0.536 | 1.509 | 1.526 | 1.574 | 23.974
2018-11-14 | 3:56 | 61.512 | 62.096 | 61.647 | 62.545 | 61.018 | 62.051 | 65.329 | 64.656 | 64.296 | 441 | 422 | 318 | 17376.248 | 15401.289 | 13680.579 | -32768 | 55 | 61.422 | 0.404 | 0.52 | 0.566 | 1.507 | 1.525 | 1.573 | 23.974
2018-11-14 | 3:56 | 61.512 | 62.096 | 61.647 | 62.545 | 61.018 | 61.781 | 65.329 | 64.521 | 64.296 | 442 | 422 | 337 | 17415.166 | 15401.289 | 14469.978 | -32768 | 55 | 61.557 | 0.408 | 0.484 | 0.56 | 1.507 | 1.525 | 1.573 | 23.974
2018-11-14 | 3:56 | 61.108 | 61.961 | 61.377 | 62.545 | 60.614 | 61.692 | 65.06 | 64.386 | 64.431 | 423 | 422 | 324 | 16675.736 | 15401.289 | 13929.862 | -32768 | 54.731 | 61.647 | 0.384 | 0.492 | 0.554 | 1.507 | 1.525 | 1.572 | 23.974
2018-11-14 | 3:56 | 61.243 | 62.096 | 61.377 | 62.545 | 60.614 | 61.692 | 65.06 | 64.386 | 64.431 | 427 | 420 | 319 | 16831.406 | 15329.872 | 13722.126 | -32768 | 54.866 | 61.647 | 0.396 | 0.484 | 0.528 | 1.507 | 1.526 | 1.574 | 23.974
2018-11-14 | 3:56 | 61.422 | 61.826 | 61.377 | 62.455 | 60.479 | 61.737 | 65.374 | 64.386 | 64.341 | 423 | 409 | 328 | 16675.736 | 14937.081 | 14096.052 | -32768 | 54.776 | 61.243 | 0.394 | 0.51 | 0.528 | 1.505 | 1.526 | 1.573 | 23.974
2018-11-14 | 3:57 | 61.018 | 61.826 | 61.108 | 62.141 | 60.344 | 61.332 | 64.835 | 64.251 | 63.937 | 413 | 422 | 331 | 16675.736 | 16044.038 | 15176.281 | -32768 | 54.866 | 61.018 | 0.416 | 0.494 | 0.614 | 1.505 | 1.526 | 1.572 | 23.974
2018-11-14 | 3:57 | 60.883 | 61.692 | 61.153 | 62.096 | 60.344 | 61.467 | 65.105 | 64.296 | 63.982 | 438 | 440 | 325 | 17259.496 | 16044.038 | 13971.41 | -32768 | 54.821 | 61.781 | 0.408 | 0.528 | 0.526 | 1.504 | 1.525 | 1.571 | 23.974
2018-11-14 | 3:57 | 60.749 | 61.557 | 60.749 | 61.961 | 60.21 | 61.063 | 64.701 | 64.027 | 63.847 | 439 | 423 | 329 | 17298.414 | 15436.997 | 14137.6 | -32768 | 54.821 | 61.781 | 0.398 | 0.528 | 0.548 | 1.502 | 1.524 | 1.571 | 23.974
2018-11-14 | 3:57 | 60.659 | 61.422 | 60.569 | 61.871 | 60.165 | 61.198 | 64.97 | 63.713 | 63.713 | 445 | 460 | 348 | 17531.918 | 16758.203 | 14926.998 | -32768 | 54.596 | 61.377 | 0.384 | 0.508 | 0.544 | 1.501 | 1.524 | 1.569 | 23.974
2018-11-14 | 3:57 | 60.659 | 61.422 | 60.569 | 61.871 | 60.165 | 61.198 | 64.97 | 63.713 | 63.713 | 445 | 460 | 348 | 17531.918 | 16758.203 | 14926.998 | -32768 | 54.596 | 61.377 | 0.384 | 0.508 | 0.544 | 1.501 | 1.524 | 1.569 | 23.974
2018-11-14 | 3:57 | 60.659 | 61.287 | 60.749 | 61.737 | 59.94 | 60.793 | 64.88 | 63.757 | 63.623 | 441 | 441 | 351 | 17376.248 | 16079.747 | 15051.64 | -32768 | 54.596 | 61.377 | 0.392 | 0.538 | 0.558 | 1.499 | 1.523 | 1.569 | 23.976
2018-11-14 | 3:57 | 60.389 | 61.287 | 60.749 | 61.467 | 59.94 | 60.793 | 64.88 | 63.757 | 63.623 | 441 | 441 | 351 | 17376.248 | 16079.747 | 15051.64 | -32768 | 54.596 | 61.377 | 0.398 | 0.53 | 0.57 | 1.5 | 1.523 | 1.568 | 23.974
2018-11-14 | 3:57 | 60.614 | 61.153 | 60.479 | 61.332 | 59.895 | 60.928 | 64.566 | 63.623 | 63.488 | 409 | 416 | 308 | 16130.895 | 15187.039 | 13265.106 | -32768 | 53.923 | 61.557 | 0.402 | 0.48 | 0.544 | 1.499 | 1.523 | 1.568 | 23.974
2018-11-14 | 3:57 | 60.255 | 61.018 | 60.344 | 61.377 | 59.626 | 60.524 | 64.611 | 63.623 | 63.488 | 441 | 447 | 323 | 17376.248 | 16293.996 | 13888.315 | -32768 | 53.967 | 62.231 | 0.41 | 0.486 | 0.54 | 1.498 | 1.523 | 1.567 | 23.974
2018-11-14 | 3:57 | 60.255 | 61.018 | 60.344 | 61.377 | 59.626 | 60.524 | 64.611 | 63.623 | 63.488 | 441 | 447 | 323 | 17376.248 | 16293.996 | 13888.315 | -32768 | 53.967 | 62.231 | 0.41 | 0.486 | 0.54 | 1.498 | 1.523 | 1.567 | 23.974
2018-11-14 | 3:58 | 60.03 | 60.883 | 60.21 | 61.198 | 59.671 | 60.614 | 64.521 | 63.353 | 63.353 | 435 | 444 | 317 | 17142.744 | 16186.872 | 13639.031 | -32768 | 53.653 | 61.781 | 0.396 | 0.546 | 0.574 | 1.497 | 1.523 | 1.566 | 23.974
2018-11-14 | 3:58 | 60.03 | 60.749 | 60.21 | 61.198 | 59.671 | 60.479 | 64.521 | 63.488 | 63.353 | 435 | 444 | 317 | 17142.744 | 16186.872 | 13639.031 | -32768 | 53.653 | 62.051 | 0.412 | 0.464 | 0.536 | 1.497 | 1.523 | 1.566 | 23.974
2018-11-14 | 3:58 | 60.12 | 60.749 | 60.299 | 61.108 | 59.491 | 60.524 | 64.341 | 63.443 | 63.219 | 452 | 439 | 331 | 17804.34 | 16008.33 | 14220.694 | -32768 | 53.698 | 62.096 | 0.386 | 0.494 | 0.556 | 1.494 | 1.522 | 1.565 | 23.974
2018-11-14 | 3:58 | 60.12 | 60.749 | 60.299 | 61.108 | 59.491 | 60.524 | 64.341 | 63.443 | 63.219 | 385 | 412 | 318 | 15196.88 | 15044.206 | 13680.579 | -32768 | 53.698 | 61.961 | 0.402 | 0.512 | 0.564 | 1.495 | 1.521 | 1.565 | 23.974
2018-11-14 | 3:58 | 59.985 | 60.614 | 60.165 | 60.973 | 59.491 | 60.344 | 64.072 | 63.174 | 62.769 | 418 | 416 | 322 | 16481.15 | 15187.039 | 13846.769 | -32768 | 53.698 | 61.961 | 0.372 | 0.496 | 0.544 | 1.493 | 1.52 | 1.563 | 23.974
2018-11-14 | 3:58 | 59.985 | 60.479 | 60.03 | 60.793 | 59.087 | 60.389 | 64.117 | 63.039 | 62.769 | 424 | 436 | 340 | 16714.654 | 15901.205 | 14594.619 | -32768 | 54.057 | 61.647 | 0.384 | 0.546 | 0.524 | 1.492 | 1.52 | 1.562 | 23.974
2018-11-14 | 3:58 | 59.985 | 60.479 | 60.03 | 60.793 | 59.087 | 60.389 | 64.117 | 63.039 | 62.769 | 424 | 436 | 340 | 16714.654 | 15901.205 | 14594.619 | -32768 | 54.057 | 61.647 | 0.412 | 0.474 | 0.586 | 1.492 | 1.52 | 1.562 | 23.974
2018-11-14 | 3:58 | 59.985 | 60.479 | 59.895 | 61.063 | 58.952 | 59.985 | 63.937 | 63.174 | 62.635 | 430 | 411 | 307 | 16014.143 | 16222.58 | 13971.41 | -32768 | 53.923 | 61.422 | 0.414 | 0.48 | 0.532 | 1.491 | 1.52 | 1.561 | 23.974
2018-11-14 | 3:58 | 59.985 | 60.479 | 59.895 | 61.063 | 58.952 | 59.985 | 64.072 | 63.174 | 62.635 | 430 | 411 | 307 | 16014.143 | 16222.58 | 13971.41 | -32768 | 53.923 | 61.422 | 0.414 | 0.48 | 0.532 | 1.491 | 1.52 | 1.561 | 23.974
2018-11-14 | 3:58 | 59.446 | 60.075 | 59.491 | 60.749 | 59.087 | 59.806 | 64.072 | 63.039 | 62.769 | 437 | 418 | 303 | 17220.58 | 15258.456 | 13057.369 | -32768 | 53.249 | 61.961 | 0.386 | 0.514 | 0.514 | 1.489 | 1.519 | 1.561 | 23.974
2018-11-14 | 3:58 | 59.716 | 60.075 | 59.626 | 60.749 | 58.862 | 59.806 | 64.072 | 63.039 | 62.5 | 442 | 419 | 330 | 17415.166 | 15294.164 | 14179.146 | -32768 | 53.204 | 61.961 | 0.39 | 0.51 | 0.582 | 1.489 | 1.518 | 1.559 | 23.974
2018-11-14 | 3:58 | 59.671 | 59.94 | 59.626 | 60.569 | 58.952 | 59.85 | 64.027 | 62.904 | 62.59 | 416 | 414 | 345 | 16403.316 | 15115.623 | 14802.356 | -32768 | 53.294 | 61.557 | 0.376 | 0.51 | 0.544 | 1.489 | 1.517 | 1.557 | 23.974
2018-11-14 | 3:59 | 59.671 | 60.075 | 59.626 | 60.569 | 58.952 | 59.716 | 63.757 | 62.904 | 62.32 | 431 | 435 | 334 | 16403.316 | 15115.623 | 14802.356 | -32768 | 53.294 | 61.557 | 0.4 | 0.516 | 0.556 | 1.488 | 1.517 | 1.558 | 23.974
2018-11-14 | 3:59 | 59.222 | 59.94 | 59.222 | 60.389 | 58.593 | 59.581 | 63.847 | 62.769 | 62.41 | 421 | 412 | 347 | 16597.902 | 15044.206 | 14885.45 | -32768 | 53.384 | 61.512 | 0.392 | 0.474 | 0.568 | 1.487 | 1.515 | 1.558 | 23.974
2018-11-14 | 3:59 | 59.222 | 59.94 | 59.491 | 60.389 | 58.593 | 59.581 | 63.847 | 62.769 | 62.545 | 421 | 412 | 347 | 16597.902 | 15044.206 | 14885.45 | -32768 | 53.384 | 61.512 | 0.392 | 0.474 | 0.568 | 1.487 | 1.515 | 1.558 | 23.974
2018-11-14 | 3:59 | 59.356 | 59.806 | 59.222 | 60.255 | 58.593 | 59.671 | 63.713 | 62.5 | 62.141 | 413 | 400 | 348 | 16286.564 | 14615.706 | 14926.998 | -32768 | 53.788 | 62.231 | 0.424 | 0.482 | 0.55 | 1.486 | 1.514 | 1.557 | 23.974
2018-11-14 | 3:59 | 59.356 | 59.806 | 59.222 | 60.255 | 58.593 | 59.671 | 63.443 | 62.5 | 62.141 | 413 | 400 | 348 | 16286.564 | 14615.706 | 14926.998 | -32768 | 53.788 | 62.365 | 0.404 | 0.474 | 0.574 | 1.486 | 1.515 | 1.555 | 23.974
2018-11-14 | 3:59 | 59.177 | 59.806 | 59.222 | 60.075 | 58.548 | 59.446 | 63.533 | 62.5 | 62.096 | 414 | 424 | 319 | 16325.481 | 15472.706 | 13722.126 | -32768 | 53.743 | 61.916 | 0.394 | 0.51 | 0.546 | 1.484 | 1.514 | 1.553 | 23.974
2018-11-14 | 3:59 | 59.177 | 59.806 | 59.222 | 60.075 | 58.548 | 59.446 | 63.533 | 62.5 | 62.096 | 414 | 424 | 319 | 16325.481 | 15472.706 | 13722.126 | -32768 | 53.743 | 61.916 | 0.394 | 0.51 | 0.546 | 1.484 | 1.514 | 1.553 | 23.974
2018-11-14 | 3:59 | 59.85 | 59.536 | 59.716 | 60.299 | 58.818 | 59.446 | 63.129 | 62.32 | 62.096 | 398 | 408 | 341 | 15702.805 | 14901.373 | 14636.167 | -32768 | 53.429 | 61.916 | 0.384 | 0.49 | 0.544 | 1.483 | 1.513 | 1.552 | 23.974
2018-11-14 | 3:59 | 59.85 | 59.536 | 59.85 | 60.299 | 58.683 | 59.177 | 63.129 | 62.32 | 61.826 | 424 | 422 | 343 | 16714.654 | 15401.289 | 14719.262 | -32768 | 53.429 | 61.916 | 0.37 | 0.492 | 0.526 | 1.484 | 1.514 | 1.552 | 23.974
2018-11-14 | 3:59 | 60.569 | 60.21 | 60.838 | 60.344 | 59.581 | 59.536 | 63.443 | 62.5 | 61.781 | 434 | 450 | 322 | 17103.828 | 16401.121 | 13846.769 | -32768 | 52.935 | 61.467 | 0.378 | 0.456 | 0.562 | 1.483 | 1.512 | 1.55 | 23.974
2018-11-14 | 4:00 | 61.377 | 60.479 | 61.512 | 61.018 | 60.165 | 59.985 | 63.578 | 62.365 | 62.32 | 412 | 394 | 334 | 16247.646 | 14401.457 | 14345.336 | -32768 | 53.204 | 62.051 | 0.376 | 0.52 | 0.592 | 1.482 | 1.511 | 1.55 | 23.974
2018-11-14 | 4:00 | 61.243 | 60.614 | 61.512 | 61.018 | 60.569 | 59.985 | 63.578 | 62.365 | 62.32 | 433 | 425 | 322 | 17064.91 | 15508.414 | 13846.769 | -32768 | 53.204 | 62.051 | 0.382 | 0.554 | 0.534 | 1.482 | 1.51 | 1.549 | 23.974
2018-11-14 | 4:00 | 61.916 | 61.153 | 62.32 | 61.422 | 61.287 | 60.255 | 63.578 | 62.769 | 62.725 | 400 | 410 | 323 | 15780.64 | 14972.789 | 13888.315 | -32768 | 53.204 | 62.455 | 0.408 | 0.53 | 0.542 | 1.482 | 1.509 | 1.547 | 23.974
2018-11-14 | 4:00 | 62.186 | 61.153 | 62.32 | 61.692 | 61.287 | 60.524 | 63.578 | 62.769 | 62.725 | 425 | 424 | 336 | 16753.572 | 15472.706 | 14428.431 | -32768 | 53.204 | 62.455 | 0.39 | 0.518 | 0.562 | 1.481 | 1.507 | 1.547 | 23.974
2018-11-14 | 4:00 | 62.186 | 61.422 | 62.455 | 61.692 | 61.422 | 60.659 | 63.578 | 62.769 | 62.725 | 433 | 422 | 336 | 16753.572 | 15472.706 | 14428.431 | -32768 | 53.473 | 62.455 | 0.384 | 0.456 | 0.532 | 1.481 | 1.507 | 1.547 | 23.974
2018-11-14 | 4:00 | 62.41 | 61.826 | 62.859 | 61.961 | 61.871 | 61.063 | 63.668 | 63.174 | 63.129 | 432 | 430 | 330 | 17025.992 | 15686.955 | 14179.146 | -32768 | 53.339 | 62.051 | 0.378 | 0.508 | 0.556 | 1.481 | 1.507 | 1.545 | 23.974
2018-11-14 | 4:00 | 62.41 | 61.826 | 62.859 | 61.961 | 61.871 | 61.063 | 63.668 | 63.174 | 63.129 | 432 | 430 | 330 | 17025.992 | 15686.955 | 14179.146 | -32768 | 53.339 | 62.051 | 0.392 | 0.45 | 0.51 | 1.481 | 1.507 | 1.545 | 23.974
2018-11-14 | 4:00 | 62.994 | 62.231 | 63.263 | 62.59 | 62.051 | 61.692 | 63.713 | 63.443 | 63.263 | 412 | 416 | 327 | 16247.646 | 15187.039 | 14054.505 | -32768 | 53.294 | 61.467 | 0.376 | 0.512 | 0.56 | 1.482 | 1.505 | 1.544 | 23.974
2018-11-14 | 4:00 | 63.263 | 62.5 | 63.263 | 62.59 | 62.051 | 61.692 | 63.713 | 63.578 | 63.263 | 431 | 407 | 335 | 16987.076 | 14865.664 | 14386.883 | -32768 | 53.294 | 61.467 | 0.384 | 0.53 | 0.576 | 1.481 | 1.505 | 1.543 | 23.974
2018-11-14 | 4:00 | 63.398 | 63.039 | 63.398 | 63.353 | 62.635 | 62.141 | 63.847 | 63.847 | 63.847 | 369 | 393 | 308 | 14574.203 | 14365.748 | 13265.106 | -32768 | 53.249 | 61.602 | 0.382 | 0.548 | 0.562 | 1.48 | 1.505 | 1.543 | 23.974
2018-11-14 | 4:00 | 63.398 | 63.039 | 63.263 | 63.353 | 62.5 | 62.006 | 63.847 | 63.847 | 63.713 | 406 | 409 | 321 | 16014.143 | 14937.081 | 13805.221 | -32768 | 53.249 | 61.602 | 0.404 | 0.512 | 0.568 | 1.48 | 1.505 | 1.543 | 23.974
2018-11-14 | 4:00 | 63.533 | 63.174 | 63.668 | 63.443 | 62.725 | 62.635 | 64.251 | 64.117 | 63.847 | 450 | 439 | 312 | 17726.504 | 16008.33 | 13431.295 | -32768 | 53.069 | 62.051 | 0.392 | 0.488 | 0.566 | 1.48 | 1.503 | 1.541 | 23.974
2018-11-14 | 4:00 | 63.533 | 63.174 | 63.668 | 63.263 | 62.725 | 62.635 | 63.982 | 64.117 | 63.847 | 450 | 439 | 312 | 17726.504 | 16008.33 | 13431.295 | -32768 | 53.069 | 61.916 | 0.396 | 0.536 | 0.524 | 1.48 | 1.503 | 1.54 | 23.974
2018-11-14 | 4:01 | 63.668 | 63.443 | 63.668 | 63.802 | 62.994 | 62.814 | 64.386 | 64.251 | 64.566 | 420 | 442 | 298 | 16558.986 | 16115.455 | 12849.633 | -32768 | 53.429 | 62.141 | 0.372 | 0.504 | 0.542 | 1.479 | 1.502 | 1.54 | 23.974
2018-11-14 | 4:01 | 63.533 | 63.668 | 63.757 | 64.072 | 62.769 | 63.039 | 64.251 | 64.476 | 64.611 | 432 | 438 | 321 | 17025.992 | 15972.622 | 13805.221 | -32768 | 53.429 | 61.871 | 0.38 | 0.462 | 0.54 | 1.479 | 1.5 | 1.538 | 23.974
2018-11-14 | 4:01 | 63.578 | 63.847 | 63.802 | 64.162 | 62.859 | 63.353 | 64.431 | 64.656 | 64.88 | 411 | 423 | 333 | 16208.729 | 15436.997 | 14303.788 | -32768 | 53.518 | 62.949 | 0.38 | 0.502 | 0.516 | 1.479 | 1.501 | 1.538 | 23.974
2018-11-14 | 4:01 | 63.578 | 63.847 | 63.802 | 64.162 | 62.859 | 63.353 | 64.431 | 64.656 | 64.88 | 411 | 423 | 333 | 16208.729 | 15436.997 | 14303.788 | -32768 | 53.518 | 62.949 | 0.38 | 0.502 | 0.516 | 1.479 | 1.501 | 1.538 | 23.974
2018-11-14 | 4:01 | 63.578 | 63.847 | 63.892 | 64.072 | 63.039 | 63.488 | 64.701 | 64.656 | 65.105 | 421 | 427 | 324 | 16597.902 | 15579.83 | 13929.862 | -32768 | 53.159 | 62.545 | 0.396 | 0.502 | 0.562 | 1.478 | 1.499 | 1.536 | 23.974
2018-11-14 | 4:01 | 63.578 | 63.847 | 63.892 | 64.072 | 63.039 | 63.488 | 64.701 | 64.656 | 65.105 | 421 | 427 | 324 | 16597.902 | 15579.83 | 13929.862 | -32768 | 53.159 | 62.545 | 0.396 | 0.502 | 0.562 | 1.478 | 1.499 | 1.536 | 23.974
2018-11-14 | 4:01 | 63.892 | 63.937 | 64.072 | 64.296 | 63.129 | 63.443 | 64.611 | 64.79 | 64.97 | 415 | 433 | 324 | 16364.398 | 15794.08 | 13929.862 | -32768 | 53.653 | 62.545 | 0.366 | 0.5 | 0.562 | 1.477 | 1.498 | 1.536 | 23.974
2018-11-14 | 4:01 | 63.892 | 64.072 | 64.072 | 64.027 | 63.129 | 63.578 | 64.611 | 64.79 | 64.97 | 420 | 404 | 324 | 16558.986 | 14758.54 | 13929.862 | -32768 | 53.653 | 62.545 | 0.388 | 0.456 | 0.556 | 1.478 | 1.498 | 1.535 | 23.972
2018-11-14 | 4:01 | 63.982 | 63.982 | 63.937 | 64.431 | 63.129 | 63.353 | 64.835 | 64.79 | 65.329 | 402 | 407 | 337 | 15858.474 | 14865.664 | 14469.978 | -32768 | 53.788 | 63.757 | 0.376 | 0.45 | 0.56 | 1.476 | 1.498 | 1.535 | 23.974
2018-11-14 | 4:01 | 63.982 | 63.982 | 63.937 | 64.431 | 63.129 | 63.353 | 64.835 | 64.79 | 65.329 | 402 | 407 | 337 | 15858.474 | 14865.664 | 14469.978 | -32768 | 53.788 | 63.757 | 0.376 | 0.45 | 0.56 | 1.478 | 1.497 | 1.535 | 23.974
2018-11-14 | 4:02 | 63.937 | 63.982 | 64.207 | 64.251 | 63.353 | 63.623 | 64.656 | 64.925 | 65.194 | 422 | 413 | 343 | 16636.82 | 15079.914 | 14719.262 | -32768 | 54.012 | 64.835 | 0.382 | 0.49 | 0.57 | 1.476 | 1.497 | 1.535 | 23.974
2018-11-14 | 4:02 | 63.937 | 63.982 | 64.207 | 64.251 | 63.353 | 63.623 | 64.656 | 64.925 | 65.194 | 422 | 413 | 343 | 16636.82 | 15079.914 | 14719.262 | -32768 | 54.012 | 65.509 | 0.384 | 0.516 | 0.55 | 1.477 | 1.497 | 1.533 | 23.974
2018-11-14 | 4:02 | 64.476 | 64.386 | 64.207 | 64.611 | 63.443 | 63.892 | 64.925 | 64.925 | 65.554 | 436 | 430 | 346 | 17181.662 | 15686.955 | 14843.903 | -32768 | 53.833 | 66.407 | 0.394 | 0.52 | 0.596 | 1.476 | 1.497 | 1.533 | 23.974
2018-11-14 | 4:02 | 64.476 | 64.386 | 64.207 | 64.611 | 63.443 | 63.892 | 64.925 | 64.925 | 65.554 | 436 | 430 | 346 | 17181.662 | 15686.955 | 14843.903 | -32768 | 53.833 | 66.407 | 0.394 | 0.52 | 0.596 | 1.476 | 1.497 | 1.533 | 23.974
2018-11-14 | 4:02 | 64.476 | 64.521 | 64.611 | 64.925 | 63.713 | 63.892 | 64.79 | 65.194 | 65.554 | 439 | 434 | 319 | 17298.414 | 15829.789 | 13722.126 | -32768 | 54.147 | 66.452 | 0.382 | 0.53 | 0.55 | 1.475 | 1.496 | 1.532 | 23.974
2018-11-14 | 4:02 | 64.476 | 64.521 | 64.611 | 64.925 | 63.713 | 63.892 | 64.79 | 65.194 | 65.554 | 439 | 434 | 319 | 17298.414 | 15829.789 | 13722.126 | -32768 | 54.147 | 66.452 | 0.406 | 0.53 | 0.548 | 1.475 | 1.496 | 1.533 | 23.974
2018-11-14 | 4:02 | 64.88 | 64.79 | 65.015 | 65.06 | 64.072 | 64.117 | 65.06 | 65.06 | 65.688 | 410 | 418 | 343 | 16169.812 | 15258.456 | 14719.262 | -32768 | 54.417 | 66.587 | 0.386 | 0.492 | 0.562 | 1.475 | 1.496 | 1.532 | 23.974
2018-11-14 | 4:02 | 65.284 | 65.06 | 65.284 | 65.464 | 64.521 | 64.566 | 64.925 | 65.284 | 65.644 | 436 | 441 | 335 | 17181.662 | 16079.747 | 14386.883 | -32768 | 54.686 | 66.003 | 0.384 | 0.494 | 0.5 | 1.475 | 1.495 | 1.532 | 23.974
2018-11-14 | 4:02 | 65.509 | 65.284 | 65.509 | 65.644 | 64.745 | 64.656 | 65.15 | 65.284 | 65.913 | 416 | 420 | 357 | 16403.316 | 15329.872 | 15300.924 | -32768 | 54.596 | 65.868 | 0.36 | 0.486 | 0.574 | 1.474 | 1.494 | 1.531 | 23.974
2018-11-14 | 4:02 | 65.509 | 65.284 | 65.509 | 65.644 | 64.745 | 64.521 | 65.15 | 65.554 | 65.913 | 416 | 420 | 357 | 16403.316 | 15329.872 | 15300.924 | -32768 | 54.731 | 65.868 | 0.376 | 0.502 | 0.544 | 1.474 | 1.494 | 1.531 | 23.974
2018-11-14 | 4:02 | 66.003 | 65.599 | 66.048 | 66.003 | 65.105 | 64.925 | 65.374 | 65.599 | 66.452 | 438 | 445 | 322 | 17259.496 | 16222.58 | 13846.769 | -32768 | 54.282 | 65.644 | 0.378 | 0.538 | 0.542 | 1.474 | 1.493 | 1.531 | 23.974
2018-11-14 | 4:03 | 66.272 | 65.868 | 66.227 | 66.093 | 65.284 | 65.06 | 65.509 | 65.599 | 66.452 | 434 | 434 | 325 | 17103.828 | 15829.789 | 13971.41 | -32768 | 54.237 | 65.194 | 0.406 | 0.534 | 0.536 | 1.474 | 1.494 | 1.531 | 23.974
2018-11-14 | 4:03 | 66.272 | 65.868 | 66.227 | 66.093 | 65.284 | 65.06 | 65.509 | 65.599 | 66.452 | 434 | 434 | 325 | 17103.828 | 15829.789 | 13971.41 | -32768 | 54.237 | 65.194 | 0.406 | 0.534 | 0.536 | 1.474 | 1.494 | 1.531 | 23.974
2018-11-14 | 4:03 | 66.497 | 66.138 | 66.362 | 66.497 | 65.554 | 65.464 | 65.599 | 65.958 | 66.587 | 451 | 424 | 326 | 17765.422 | 15472.706 | 14012.957 | -32768 | 54.237 | 65.464 | 0.384 | 0.478 | 0.59 | 1.475 | 1.494 | 1.531 | 23.974
2018-11-14 | 4:03 | 66.497 | 66.138 | 66.362 | 66.497 | 65.554 | 65.464 | 65.599 | 65.958 | 66.587 | 451 | 424 | 326 | 17765.422 | 15472.706 | 14012.957 | -32768 | 54.237 | 65.464 | 0.388 | 0.528 | 0.56 | 1.474 | 1.494 | 1.531 | 23.974
2018-11-14 | 4:03 | 66.766 | 66.272 | 66.497 | 66.766 | 65.823 | 65.644 | 65.599 | 66.272 | 66.856 | 445 | 430 | 346 | 17531.918 | 15686.955 | 14843.903 | -32768 | 54.91 | 65.239 | 0.386 | 0.514 | 0.534 | 1.476 | 1.493 | 1.53 | 23.974
2018-11-14 | 4:03 | 66.856 | 66.676 | 66.856 | 67.036 | 66.048 | 65.913 | 65.958 | 66.362 | 67.215 | 441 | 423 | 331 | 17376.248 | 15436.997 | 14220.694 | -32768 | 54.506 | 64.925 | 0.378 | 0.504 | 0.568 | 1.475 | 1.493 | 1.53 | 23.974
2018-11-14 | 4:03 | 66.856 | 66.676 | 67.126 | 66.856 | 66.138 | 66.182 | 65.823 | 66.497 | 67.485 | 432 | 414 | 317 | 17025.992 | 15115.623 | 13639.031 | -32768 | 54.461 | 64.521 | 0.402 | 0.522 | 0.524 | 1.476 | 1.493 | 1.531 | 23.974
2018-11-14 | 4:03 | 66.856 | 66.811 | 67.126 | 67.26 | 66.138 | 66.182 | 65.823 | 66.362 | 67.485 | 449 | 427 | 320 | 17687.588 | 15579.83 | 13763.674 | -32768 | 54.461 | 64.251 | 0.402 | 0.512 | 0.592 | 1.476 | 1.493 | 1.53 | 23.974
2018-11-14 | 4:03 | 67.215 | 67.081 | 67.126 | 67.53 | 66.182 | 66.317 | 65.913 | 66.632 | 67.485 | 427 | 406 | 385 | 16831.406 | 14829.956 | 16464.248 | -32768 | 54.192 | 64.476 | 0.396 | 0.48 | 0.546 | 1.477 | 1.493 | 1.53 | 23.974
2018-11-14 | 4:03 | 67.305 | 67.081 | 67.126 | 67.395 | 66.182 | 66.317 | 65.913 | 66.766 | 67.485 | 426 | 417 | 327 | 16792.488 | 15222.747 | 14054.505 | -32768 | 54.192 | 64.476 | 0.384 | 0.494 | 0.578 | 1.476 | 1.493 | 1.531 | 23.974
2018-11-14 | 4:03 | 67.215 | 67.35 | 67.26 | 67.575 | 66.632 | 66.811 | 66.452 | 66.901 | 67.889 | 417 | 437 | 299 | 16442.234 | 15936.913 | 12891.181 | -32768 | 54.237 | 64.745 | 0.382 | 0.474 | 0.55 | 1.477 | 1.493 | 1.531 | 23.974
2018-11-14 | 4:04 | 67.395 | 67.485 | 67.664 | 67.799 | 66.766 | 66.811 | 66.497 | 67.17 | 68.158 | 429 | 465 | 316 | 16909.24 | 16936.744 | 13597.484 | -32768 | 54.057 | 64.925 | 0.39 | 0.472 | 0.564 | 1.478 | 1.493 | 1.533 | 23.974
2018-11-14 | 4:04 | 67.395 | 67.485 | 67.664 | 67.799 | 66.766 | 66.811 | 66.497 | 67.17 | 68.158 | 429 | 465 | 316 | 16909.24 | 16936.744 | 13597.484 | -32768 | 54.057 | 64.925 | 0.39 | 0.472 | 0.564 | 1.478 | 1.493 | 1.533 | 23.974
2018-11-14 | 4:04 | 67.62 | 67.754 | 67.664 | 67.979 | 66.901 | 67.081 | 66.587 | 67.17 | 68.158 | 410 | 403 | 315 | 16169.812 | 14722.831 | 13555.938 | -32768 | 54.237 | 65.015 | 0.388 | 0.482 | 0.554 | 1.48 | 1.494 | 1.532 | 23.974
2018-11-14 | 4:04 | 67.62 | 67.485 | 67.799 | 67.979 | 67.036 | 67.081 | 66.587 | 67.17 | 68.158 | 410 | 403 | 315 | 16169.812 | 14722.831 | 13555.938 | -32768 | 54.237 | 65.015 | 0.376 | 0.476 | 0.552 | 1.479 | 1.494 | 1.532 | 23.974
2018-11-14 | 4:04 | 67.799 | 67.844 | 67.979 | 68.248 | 66.991 | 67.215 | 66.901 | 67.485 | 68.428 | 432 | 444 | 324 | 17025.992 | 16186.872 | 13929.862 | -32768 | 54.237 | 64.745 | 0.388 | 0.538 | 0.536 | 1.481 | 1.494 | 1.533 | 23.974
2018-11-14 | 4:04 | 67.799 | 67.844 | 67.979 | 68.114 | 66.991 | 67.215 | 66.901 | 67.485 | 68.428 | 432 | 444 | 324 | 17025.992 | 16186.872 | 13929.862 | -32768 | 54.237 | 64.745 | 0.396 | 0.49 | 0.52 | 1.481 | 1.494 | 1.532 | 23.974
2018-11-14 | 4:04 | 68.248 | 67.979 | 68.069 | 68.383 | 67.305 | 67.44 | 66.946 | 67.575 | 68.563 | 440 | 430 | 342 | 17337.332 | 15686.955 | 14677.714 | -32768 | 54.102 | 64.251 | 0.398 | 0.492 | 0.58 | 1.482 | 1.495 | 1.533 | 23.972
2018-11-14 | 4:04 | 68.248 | 67.979 | 68.338 | 68.383 | 67.44 | 67.305 | 66.946 | 67.575 | 68.428 | 410 | 402 | 340 | 16169.812 | 14687.123 | 14594.619 | -32768 | 54.102 | 63.982 | 0.4 | 0.478 | 0.522 | 1.482 | 1.495 | 1.534 | 23.974
2018-11-14 | 4:04 | 68.338 | 68.293 | 68.473 | 68.563 | 67.575 | 67.754 | 67.036 | 67.709 | 68.697 | 430 | 416 | 313 | 16948.158 | 15187.039 | 13472.843 | -32768 | 54.821 | 63.398 | 0.384 | 0.498 | 0.566 | 1.484 | 1.496 | 1.534 | 23.974
2018-11-14 | 4:04 | 68.473 | 68.293 | 68.473 | 68.697 | 67.575 | 67.754 | 67.036 | 67.709 | 68.697 | 430 | 416 | 313 | 16948.158 | 15187.039 | 13472.843 | -32768 | 54.821 | 63.398 | 0.394 | 0.468 | 0.544 | 1.483 | 1.495 | 1.533 | 23.974
2018-11-14 | 4:04 | 68.293 | 68.563 | 68.742 | 68.877 | 67.934 | 68.069 | 66.856 | 67.979 | 69.012 | 434 | 446 | 331 | 17103.828 | 16258.288 | 14220.694 | -32768 | 55.809 | 62.994 | 0.388 | 0.528 | 0.54 | 1.483 | 1.495 | 1.534 | 23.974
2018-11-14 | 4:05 | 68.428 | 68.697 | 68.742 | 68.877 | 67.934 | 68.069 | 66.856 | 67.979 | 69.012 | 428 | 452 | 304 | 16870.324 | 16472.537 | 13098.917 | -32768 | 55.674 | 62.994 | 0.388 | 0.562 | 0.568 | 1.484 | 1.496 | 1.535 | 23.974
2018-11-14 | 4:05 | 68.967 | 68.832 | 68.877 | 68.832 | 68.248 | 68.293 | 67.126 | 68.114 | 69.191 | 463 | 447 | 319 | 18232.43 | 16293.996 | 13722.126 | -32768 | 55.36 | 63.129 | 0.382 | 0.5 | 0.558 | 1.484 | 1.497 | 1.536 | 23.974
2018-11-14 | 4:05 | 68.697 | 68.832 | 69.146 | 68.967 | 68.248 | 68.293 | 67.126 | 68.114 | 69.191 | 463 | 447 | 319 | 18232.43 | 16293.996 | 13722.126 | -32768 | 55.225 | 63.129 | 0.398 | 0.526 | 0.544 | 1.483 | 1.498 | 1.536 | 23.974
2018-11-14 | 4:05 | 69.146 | 69.102 | 69.281 | 69.326 | 68.518 | 68.293 | 67.305 | 68.248 | 69.326 | 410 | 414 | 330 | 16169.812 | 15115.623 | 14179.146 | -32768 | 55.719 | 63.263 | 0.386 | 0.538 | 0.55 | 1.485 | 1.498 | 1.536 | 23.974
2018-11-14 | 4:05 | 69.146 | 69.102 | 69.281 | 69.326 | 68.518 | 68.563 | 67.44 | 68.248 | 69.326 | 419 | 419 | 321 | 16520.068 | 15294.164 | 13805.221 | -32768 | 55.719 | 62.994 | 0.392 | 0.542 | 0.584 | 1.483 | 1.498 | 1.537 | 23.974
2018-11-14 | 4:05 | 69.326 | 69.461 | 69.596 | 69.551 | 68.652 | 68.652 | 67.215 | 68.563 | 69.64 | 406 | 407 | 348 | 16014.143 | 14865.664 | 14926.998 | -32768 | 56.482 | 62.32 | 0.39 | 0.514 | 0.568 | 1.484 | 1.499 | 1.538 | 23.974
2018-11-14 | 4:05 | 69.551 | 69.596 | 69.596 | 69.596 | 69.057 | 68.832 | 67.305 | 68.563 | 69.596 | 415 | 427 | 355 | 16364.398 | 15579.83 | 15217.829 | -32768 | 56.123 | 62.545 | 0.384 | 0.488 | 0.57 | 1.483 | 1.498 | 1.538 | 23.974
2018-11-14 | 4:05 | 69.82 | 69.91 | 69.955 | 70.045 | 69.326 | 69.236 | 67.44 | 68.652 | 70.045 | 436 | 437 | 312 | 17181.662 | 15936.913 | 13431.295 | -32768 | 56.033 | 62.59 | 0.402 | 0.458 | 0.562 | 1.485 | 1.499 | 1.538 | 23.974
2018-11-14 | 4:05 | 69.82 | 69.91 | 69.955 | 70.045 | 69.326 | 69.236 | 67.44 | 68.652 | 70.045 | 436 | 437 | 312 | 17181.662 | 15936.913 | 13431.295 | -32768 | 56.033 | 62.59 | 0.402 | 0.458 | 0.562 | 1.485 | 1.499 | 1.538 | 23.974
2018-11-14 | 4:05 | 70 | 70.179 | 70.09 | 70.179 | 69.146 | 69.506 | 67.62 | 69.057 | 70.09 | 437 | 439 | 310 | 17220.58 | 16008.33 | 13348.2 | -32768 | 55.898 | 62.814 | 0.388 | 0.512 | 0.572 | 1.485 | 1.5 | 1.539 | 23.974
2018-11-14 | 4:05 | 70.269 | 70.179 | 70.09 | 70.179 | 69.146 | 69.506 | 67.62 | 69.057 | 70.09 | 437 | 439 | 310 | 17220.58 | 16008.33 | 13348.2 | -32768 | 55.898 | 62.814 | 0.394 | 0.506 | 0.612 | 1.484 | 1.5 | 1.54 | 23.974
2018-11-14 | 4:06 | 70.224 | 70.314 | 70.359 | 70.494 | 69.461 | 69.506 | 67.575 | 69.057 | 70.359 | 413 | 417 | 329 | 17376.248 | 15544.122 | 13265.106 | -32768 | 55.943 | 62.725 | 0.386 | 0.504 | 0.58 | 1.484 | 1.5 | 1.541 | 23.974
2018-11-14 | 4:06 | 70.583 | 70.449 | 70.359 | 70.539 | 69.82 | 69.64 | 68.069 | 69.191 | 70.359 | 431 | 431 | 350 | 16987.076 | 15722.664 | 15010.093 | -32768 | 55.988 | 62.68 | 0.418 | 0.512 | 0.524 | 1.484 | 1.502 | 1.542 | 23.974
2018-11-14 | 4:06 | 70.583 | 70.449 | 70.359 | 70.539 | 69.82 | 69.64 | 68.069 | 69.191 | 70.359 | 431 | 431 | 350 | 16987.076 | 15722.664 | 15010.093 | -32768 | 55.988 | 62.68 | 0.418 | 0.512 | 0.524 | 1.486 | 1.502 | 1.541 | 23.974
2018-11-14 | 4:06 | 70.539 | 70.718 | 70.763 | 71.077 | 69.955 | 70 | 68.024 | 69.326 | 70.808 | 425 | 426 | 324 | 16753.572 | 15544.122 | 13929.862 | -32768 | 56.258 | 62.994 | 0.418 | 0.484 | 0.568 | 1.485 | 1.502 | 1.542 | 23.974
2018-11-14 | 4:06 | 70.539 | 70.718 | 70.763 | 71.077 | 69.955 | 70 | 68.024 | 69.326 | 70.808 | 425 | 426 | 324 | 16753.572 | 15544.122 | 13929.862 | -32768 | 56.258 | 62.994 | 0.418 | 0.484 | 0.568 | 1.485 | 1.502 | 1.542 | 23.974
2018-11-14 | 4:06 | 70.718 | 70.808 | 70.628 | 71.167 | 69.865 | 70.045 | 68.473 | 69.461 | 71.077 | 423 | 432 | 362 | 16675.736 | 15758.372 | 15508.66 | -32768 | 56.752 | 62.5 | 0.39 | 0.554 | 0.546 | 1.485 | 1.503 | 1.543 | 23.974
2018-11-14 | 4:06 | 70.718 | 70.808 | 70.628 | 71.167 | 69.865 | 70.045 | 68.473 | 69.461 | 71.077 | 423 | 432 | 362 | 16675.736 | 15758.372 | 15508.66 | -32768 | 56.752 | 62.5 | 0.39 | 0.554 | 0.546 | 1.485 | 1.503 | 1.543 | 23.974
2018-11-14 | 4:06 | 70.359 | 70.943 | 70.494 | 71.212 | 69.685 | 70.224 | 68.248 | 69.865 | 71.077 | 422 | 419 | 311 | 16636.82 | 15294.164 | 13389.748 | -32768 | 57.201 | 62.096 | 0.406 | 0.506 | 0.5 | 1.485 | 1.503 | 1.543 | 23.974
2018-11-14 | 4:06 | 70.359 | 70.943 | 70.359 | 71.212 | 69.685 | 70.134 | 68.338 | 69.73 | 71.077 | 429 | 431 | 312 | 16636.82 | 15294.164 | 13389.748 | -32768 | 57.201 | 62.096 | 0.398 | 0.466 | 0.524 | 1.484 | 1.504 | 1.544 | 23.974
2018-11-14 | 4:06 | 69.281 | 70.718 | 69.416 | 71.077 | 69.012 | 70.404 | 68.608 | 69.865 | 71.212 | 411 | 439 | 308 | 16208.729 | 16008.33 | 13265.106 | -32768 | 57.74 | 62.231 | 0.408 | 0.564 | 0.586 | 1.485 | 1.505 | 1.546 | 23.974
2018-11-14 | 4:06 | 69.281 | 70.718 | 69.416 | 71.077 | 69.012 | 70.404 | 68.608 | 69.865 | 71.077 | 411 | 439 | 308 | 16208.729 | 16008.33 | 13265.106 | -32768 | 57.74 | 62.231 | 0.408 | 0.564 | 0.586 | 1.485 | 1.505 | 1.546 | 23.974
2018-11-14 | 4:06 | 68.293 | 70.134 | 68.338 | 70.673 | 68.114 | 69.91 | 68.338 | 69.865 | 71.077 | 435 | 425 | 345 | 17142.744 | 15508.414 | 14802.356 | -32768 | 57.47 | 62.006 | 0.412 | 0.498 | 0.574 | 1.485 | 1.506 | 1.547 | 23.974
2018-11-14 | 4:06 | 68.293 | 70.134 | 68.338 | 70.673 | 68.114 | 69.91 | 68.338 | 69.865 | 70.808 | 435 | 425 | 345 | 17142.744 | 15508.414 | 14802.356 | -32768 | 57.47 | 62.006 | 0.404 | 0.524 | 0.542 | 1.486 | 1.506 | 1.547 | 23.974
2018-11-14 | 4:07 | 67.35 | 69.371 | 67.395 | 69.775 | 66.991 | 69.461 | 68.473 | 69.596 | 70.673 | 424 | 453 | 302 | 17921.09 | 16365.413 | 14179.146 | -32768 | 57.111 | 61.737 | 0.414 | 0.526 | 0.558 | 1.485 | 1.507 | 1.548 | 23.974
2018-11-14 | 4:07 | 67.35 | 69.371 | 67.395 | 69.775 | 66.991 | 69.461 | 68.473 | 69.596 | 70.404 | 424 | 453 | 302 | 16714.654 | 16508.246 | 13015.822 | -32768 | 56.976 | 61.737 | 0.434 | 0.5 | 0.564 | 1.484 | 1.507 | 1.548 | 23.974
2018-11-14 | 4:07 | 66.811 | 68.652 | 66.856 | 69.102 | 66.407 | 68.652 | 68.338 | 69.191 | 70.134 | 432 | 423 | 356 | 17025.992 | 15436.997 | 15259.376 | -32768 | 57.246 | 61.961 | 0.416 | 0.532 | 0.542 | 1.485 | 1.51 | 1.549 | 23.974
2018-11-14 | 4:07 | 66.811 | 68.652 | 66.856 | 69.102 | 66.407 | 68.652 | 68.338 | 69.191 | 70.134 | 432 | 423 | 356 | 17025.992 | 15436.997 | 15259.376 | -32768 | 57.246 | 61.961 | 0.412 | 0.498 | 0.566 | 1.485 | 1.51 | 1.549 | 23.972
2018-11-14 | 4:07 | 66.048 | 68.069 | 66.317 | 68.069 | 65.823 | 68.158 | 68.114 | 68.922 | 69.775 | 416 | 426 | 360 | 16403.316 | 15544.122 | 15425.565 | -32768 | 57.156 | 62.141 | 0.394 | 0.55 | 0.548 | 1.485 | 1.511 | 1.551 | 23.974
2018-11-14 | 4:07 | 66.048 | 68.069 | 66.317 | 68.069 | 65.823 | 68.158 | 68.114 | 68.922 | 69.775 | 416 | 426 | 360 | 16403.316 | 15544.122 | 15425.565 | -32768 | 57.156 | 62.141 | 0.394 | 0.55 | 0.548 | 1.484 | 1.511 | 1.552 | 23.974
2018-11-14 | 4:07 | 65.913 | 67.44 | 65.778 | 67.934 | 65.509 | 67.305 | 68.114 | 68.383 | 69.371 | 435 | 438 | 309 | 17142.744 | 15972.622 | 13306.653 | -32768 | 57.156 | 62.814 | 0.39 | 0.53 | 0.52 | 1.486 | 1.512 | 1.553 | 23.974
2018-11-14 | 4:07 | 65.913 | 67.44 | 65.778 | 67.934 | 65.509 | 67.305 | 68.114 | 68.383 | 69.102 | 435 | 438 | 309 | 17142.744 | 15972.622 | 13306.653 | -32768 | 57.156 | 62.814 | 0.39 | 0.53 | 0.52 | 1.486 | 1.512 | 1.553 | 23.974
2018-11-14 | 4:07 | 65.599 | 66.991 | 65.644 | 67.395 | 65.194 | 67.036 | 67.844 | 68.114 | 68.832 | 408 | 413 | 336 | 16091.978 | 15079.914 | 14428.431 | -32768 | 57.021 | 63.623 | 0.42 | 0.538 | 0.542 | 1.484 | 1.512 | 1.554 | 23.974
2018-11-14 | 4:07 | 65.599 | 66.632 | 65.509 | 66.856 | 65.06 | 66.632 | 67.44 | 67.709 | 68.293 | 402 | 409 | 342 | 15858.474 | 14937.081 | 14677.714 | -32768 | 56.617 | 63.219 | 0.414 | 0.478 | 0.534 | 1.485 | 1.515 | 1.555 | 23.974
2018-11-14 | 4:07 | 65.599 | 66.632 | 65.509 | 66.856 | 65.06 | 66.632 | 67.44 | 67.709 | 68.428 | 402 | 409 | 342 | 15858.474 | 14937.081 | 14677.714 | -32768 | 56.617 | 63.219 | 0.418 | 0.52 | 0.516 | 1.484 | 1.514 | 1.555 | 23.974
2018-11-14 | 4:07 | 65.374 | 66.227 | 65.778 | 66.632 | 65.105 | 66.362 | 67.575 | 67.575 | 68.293 | 410 | 422 | 350 | 16169.812 | 15401.289 | 15010.093 | -32768 | 56.662 | 63.084 | 0.418 | 0.518 | 0.558 | 1.486 | 1.516 | 1.556 | 23.974
2018-11-14 | 4:08 | 65.374 | 66.227 | 65.778 | 66.632 | 65.105 | 66.362 | 67.575 | 67.575 | 68.293 | 398 | 390 | 347 | 15702.805 | 14258.623 | 14885.45 | -32768 | 56.662 | 63.084 | 0.398 | 0.536 | 0.55 | 1.485 | 1.515 | 1.556 | 23.974
2018-11-14 | 4:08 | 65.419 | 66.227 | 65.509 | 66.856 | 65.105 | 66.048 | 67.575 | 67.305 | 67.979 | 471 | 476 | 310 | 18543.768 | 17329.537 | 13348.2 | -32768 | 56.482 | 63.802 | 0.41 | 0.526 | 0.564 | 1.485 | 1.516 | 1.558 | 23.974
2018-11-14 | 4:08 | 65.419 | 66.227 | 65.509 | 66.721 | 65.105 | 66.048 | 67.35 | 67.305 | 67.979 | 450 | 453 | 333 | 17726.504 | 16508.246 | 14303.788 | -32768 | 56.482 | 63.802 | 0.398 | 0.502 | 0.58 | 1.485 | 1.516 | 1.557 | 23.974
2018-11-14 | 4:08 | 65.644 | 65.958 | 65.644 | 66.811 | 64.835 | 65.823 | 67.44 | 67.305 | 67.844 | 445 | 430 | 359 | 17531.918 | 15686.955 | 15384.019 | -32768 | 56.168 | 62.994 | 0.41 | 0.522 | 0.556 | 1.487 | 1.517 | 1.558 | 23.974
2018-11-14 | 4:08 | 65.644 | 65.958 | 65.644 | 66.811 | 64.835 | 65.823 | 67.44 | 67.305 | 67.844 | 445 | 430 | 359 | 17531.918 | 15686.955 | 15384.019 | -32768 | 56.168 | 62.994 | 0.41 | 0.522 | 0.556 | 1.487 | 1.517 | 1.558 | 23.974
2018-11-14 | 4:08 | 65.284 | 66.093 | 65.778 | 66.542 | 64.97 | 65.778 | 67.081 | 67.305 | 67.844 | 417 | 418 | 359 | 16442.234 | 15258.456 | 15384.019 | -32768 | 56.303 | 62.59 | 0.418 | 0.488 | 0.526 | 1.486 | 1.518 | 1.559 | 23.974
2018-11-14 | 4:08 | 65.284 | 66.093 | 65.778 | 66.542 | 64.97 | 65.778 | 67.215 | 67.305 | 67.844 | 417 | 418 | 359 | 16442.234 | 15258.456 | 15384.019 | -32768 | 56.303 | 62.59 | 0.418 | 0.488 | 0.526 | 1.486 | 1.518 | 1.559 | 23.974
2018-11-14 | 4:08 | 65.599 | 66.093 | 65.509 | 66.497 | 64.925 | 65.688 | 67.26 | 67.17 | 67.709 | 435 | 427 | 337 | 17259.496 | 15758.372 | 14386.883 | -32768 | 56.662 | 62.186 | 0.42 | 0.536 | 0.55 | 1.486 | 1.519 | 1.561 | 23.974
2018-11-14 | 4:08 | 65.599 | 66.093 | 65.509 | 66.497 | 64.925 | 65.688 | 67.26 | 67.17 | 67.709 | 435 | 427 | 337 | 17259.496 | 15758.372 | 14386.883 | -32768 | 56.662 | 62.186 | 0.42 | 0.536 | 0.55 | 1.486 | 1.519 | 1.561 | 23.974
2018-11-14 | 4:08 | 65.419 | 66.138 | 65.509 | 66.317 | 65.015 | 65.509 | 67.081 | 67.036 | 67.664 | 438 | 440 | 327 | 17259.496 | 16044.038 | 14054.505 | -32768 | 56.886 | 62.32 | 0.406 | 0.516 | 0.554 | 1.487 | 1.519 | 1.561 | 23.974
2018-11-14 | 4:08 | 65.419 | 66.138 | 65.509 | 66.317 | 65.015 | 65.509 | 67.081 | 67.036 | 67.664 | 438 | 440 | 327 | 17259.496 | 16044.038 | 14054.505 | -32768 | 56.886 | 62.186 | 0.412 | 0.478 | 0.59 | 1.486 | 1.52 | 1.561 | 23.974
2018-11-14 | 4:08 | 65.15 | 65.958 | 65.374 | 66.227 | 64.745 | 65.554 | 66.946 | 67.036 | 67.53 | 431 | 422 | 347 | 16987.076 | 15401.289 | 14885.45 | -32768 | 57.56 | 62.141 | 0.422 | 0.524 | 0.538 | 1.486 | 1.52 | 1.561 | 23.974
2018-11-14 | 4:08 | 65.15 | 65.958 | 65.374 | 66.227 | 64.745 | 65.554 | 66.946 | 67.036 | 67.575 | 431 | 422 | 347 | 16987.076 | 15401.289 | 14885.45 | -32768 | 57.605 | 62.141 | 0.396 | 0.508 | 0.516 | 1.486 | 1.521 | 1.562 | 23.974
2018-11-14 | 4:08 | 64.745 | 65.733 | 65.105 | 65.823 | 64.431 | 65.554 | 66.676 | 66.901 | 67.44 | 429 | 447 | 325 | 16909.24 | 16293.996 | 13971.41 | -32768 | 57.201 | 61.512 | 0.43 | 0.492 | 0.548 | 1.486 | 1.521 | 1.563 | 23.974
2018-11-14 | 4:09 | 64.88 | 65.733 | 65.105 | 66.093 | 64.431 | 65.554 | 66.676 | 66.901 | 67.44 | 429 | 447 | 325 | 16909.24 | 16293.996 | 13971.41 | -32768 | 57.201 | 61.512 | 0.408 | 0.54 | 0.548 | 1.486 | 1.522 | 1.563 | 23.974
2018-11-14 | 4:09 | 64.88 | 65.688 | 64.701 | 65.913 | 64.162 | 65.419 | 66.946 | 66.901 | 67.26 | 455 | 445 | 339 | 15780.64 | 15508.414 | 14428.431 | -32768 | 57.695 | 61.063 | 0.408 | 0.494 | 0.558 | 1.487 | 1.522 | 1.563 | 23.974
2018-11-14 | 4:09 | 64.88 | 65.688 | 64.701 | 65.913 | 64.162 | 65.419 | 66.811 | 66.901 | 67.036 | 455 | 445 | 339 | 17921.09 | 16222.58 | 14553.072 | -32768 | 57.695 | 61.063 | 0.394 | 0.506 | 0.538 | 1.485 | 1.522 | 1.563 | 23.974
2018-11-14 | 4:09 | 64.431 | 65.554 | 64.701 | 65.823 | 64.117 | 65.284 | 66.632 | 66.766 | 66.901 | 437 | 425 | 336 | 16831.406 | 14687.123 | 13805.221 | -32768 | 58.818 | 61.198 | 0.422 | 0.508 | 0.606 | 1.484 | 1.523 | 1.563 | 23.974
2018-11-14 | 4:09 | 64.431 | 65.554 | 64.701 | 65.823 | 64.117 | 65.284 | 66.632 | 66.766 | 67.036 | 437 | 425 | 336 | 17220.58 | 15508.414 | 14428.431 | -32768 | 58.818 | 61.198 | 0.428 | 0.496 | 0.57 | 1.484 | 1.523 | 1.563 | 23.974
2018-11-14 | 4:09 | 64.341 | 65.284 | 64.162 | 65.284 | 63.892 | 64.835 | 66.587 | 66.632 | 66.632 | 415 | 399 | 337 | 16053.061 | 15258.456 | 13306.653 | -32768 | 58.413 | 61.063 | 0.424 | 0.526 | 0.556 | 1.486 | 1.524 | 1.564 | 23.974
2018-11-14 | 4:09 | 63.802 | 64.88 | 64.027 | 65.374 | 63.308 | 64.611 | 66.721 | 66.632 | 66.676 | 444 | 415 | 337 | 17609.752 | 15865.497 | 13846.769 | -32768 | 58.234 | 60.659 | 0.402 | 0.498 | 0.594 | 1.484 | 1.525 | 1.564 | 23.974
2018-11-14 | 4:09 | 63.668 | 64.745 | 63.892 | 64.79 | 63.353 | 64.341 | 66.452 | 66.227 | 66.407 | 429 | 425 | 340 | 16909.24 | 15508.414 | 14594.619 | -32768 | 57.919 | 60.793 | 0.396 | 0.538 | 0.56 | 1.484 | 1.527 | 1.566 | 23.974
2018-11-14 | 4:09 | 63.668 | 64.745 | 63.623 | 64.79 | 63.219 | 64.431 | 66.452 | 66.227 | 66.542 | 418 | 427 | 329 | 16481.15 | 15579.83 | 14137.6 | -32768 | 57.919 | 60.793 | 0.396 | 0.538 | 0.56 | 1.484 | 1.527 | 1.566 | 23.974
2018-11-14 | 4:09 | 63.263 | 64.476 | 63.623 | 64.88 | 63.084 | 64.341 | 66.272 | 66.227 | 66.497 | 434 | 442 | 325 | 17103.828 | 16115.455 | 13971.41 | -32768 | 57.74 | 61.153 | 0.402 | 0.51 | 0.524 | 1.484 | 1.527 | 1.565 | 23.974
2018-11-14 | 4:09 | 63.084 | 64.341 | 63.219 | 64.566 | 62.949 | 63.937 | 66.497 | 65.958 | 66.093 | 420 | 428 | 347 | 16558.986 | 15615.539 | 14885.45 | -32768 | 57.56 | 61.153 | 0.408 | 0.522 | 0.56 | 1.483 | 1.527 | 1.565 | 23.974
2018-11-14 | 4:09 | 63.084 | 64.207 | 63.219 | 64.566 | 62.68 | 63.937 | 66.497 | 65.958 | 66.093 | 420 | 428 | 347 | 16558.986 | 15615.539 | 14885.45 | -32768 | 57.56 | 61.153 | 0.408 | 0.522 | 0.56 | 1.482 | 1.526 | 1.565 | 23.974
2018-11-14 | 4:10 | 62.949 | 64.072 | 63.219 | 64.386 | 62.41 | 63.892 | 66.093 | 66.093 | 65.823 | 431 | 423 | 317 | 16987.076 | 15436.997 | 13639.031 | -32768 | 57.919 | 61.243 | 0.446 | 0.506 | 0.53 | 1.483 | 1.526 | 1.566 | 23.974
2018-11-14 | 4:10 | 62.949 | 64.072 | 62.949 | 64.386 | 62.41 | 63.668 | 66.093 | 65.958 | 66.003 | 405 | 428 | 304 | 16987.076 | 15436.997 | 13639.031 | -32768 | 57.919 | 61.063 | 0.408 | 0.512 | 0.554 | 1.482 | 1.527 | 1.566 | 23.974
2018-11-14 | 4:10 | 62.949 | 63.802 | 63.084 | 63.892 | 62.41 | 63.533 | 65.958 | 65.823 | 65.554 | 405 | 422 | 330 | 15975.226 | 15401.289 | 14179.146 | -32768 | 57.56 | 61.332 | 0.398 | 0.516 | 0.578 | 1.481 | 1.527 | 1.566 | 23.974
2018-11-14 | 4:10 | 62.949 | 63.802 | 63.084 | 63.892 | 62.41 | 63.533 | 65.958 | 65.823 | 65.554 | 405 | 422 | 330 | 15975.226 | 15401.289 | 14179.146 | -32768 | 57.56 | 61.332 | 0.398 | 0.516 | 0.578 | 1.481 | 1.527 | 1.566 | 23.974
2018-11-14 | 4:10 | 62.5 | 63.623 | 62.949 | 64.027 | 62.141 | 63.353 | 65.778 | 65.554 | 65.599 | 463 | 448 | 327 | 18232.43 | 16329.705 | 14054.505 | -32768 | 57.291 | 61.332 | 0.41 | 0.532 | 0.532 | 1.48 | 1.527 | 1.566 | 23.974
2018-11-14 | 4:10 | 62.5 | 63.623 | 62.68 | 64.027 | 62.141 | 63.263 | 65.778 | 65.688 | 65.599 | 450 | 437 | 306 | 17726.504 | 15936.913 | 13182.012 | -32768 | 57.291 | 61.332 | 0.41 | 0.532 | 0.532 | 1.48 | 1.527 | 1.566 | 23.974
2018-11-14 | 4:10 | 62.59 | 63.488 | 62.5 | 63.757 | 62.275 | 63.129 | 66.003 | 65.644 | 65.464 | 434 | 410 | 335 | 17103.828 | 14972.789 | 14386.883 | -32768 | 57.021 | 60.928 | 0.416 | 0.522 | 0.55 | 1.48 | 1.528 | 1.565 | 23.974
2018-11-14 | 4:10 | 62.455 | 63.353 | 62.68 | 63.713 | 61.871 | 62.949 | 65.599 | 65.284 | 65.464 | 429 | 434 | 310 | 16909.24 | 15829.789 | 13348.2 | -32768 | 57.111 | 61.377 | 0.41 | 0.484 | 0.482 | 1.479 | 1.528 | 1.566 | 23.974
2018-11-14 | 4:10 | 62.455 | 63.353 | 62.68 | 63.713 | 61.871 | 62.949 | 65.599 | 65.284 | 65.329 | 429 | 434 | 310 | 16909.24 | 15829.789 | 13348.2 | -32768 | 57.111 | 61.377 | 0.422 | 0.514 | 0.546 | 1.479 | 1.528 | 1.566 | 23.974
2018-11-14 | 4:10 | 62.186 | 63.219 | 62.231 | 63.398 | 61.692 | 62.994 | 65.868 | 65.374 | 65.06 | 423 | 406 | 343 | 18115.678 | 15901.205 | 14926.998 | -32768 | 57.066 | 61.063 | 0.41 | 0.46 | 0.566 | 1.478 | 1.528 | 1.566 | 23.974
2018-11-14 | 4:10 | 62.186 | 63.219 | 62.231 | 63.398 | 61.692 | 62.994 | 65.868 | 65.374 | 65.06 | 423 | 406 | 343 | 18115.678 | 15901.205 | 14926.998 | -32768 | 57.066 | 61.063 | 0.41 | 0.46 | 0.566 | 1.478 | 1.528 | 1.566 | 23.974
2018-11-14 | 4:10 | 62.231 | 63.084 | 62.365 | 63.443 | 61.512 | 62.725 | 65.509 | 65.105 | 65.06 | 427 | 429 | 331 | 16831.406 | 15651.247 | 14220.694 | -32768 | 56.707 | 60.973 | 0.412 | 0.48 | 0.556 | 1.479 | 1.53 | 1.566 | 23.974
2018-11-14 | 4:10 | 62.231 | 63.084 | 62.365 | 63.443 | 61.512 | 62.59 | 65.509 | 65.105 | 65.06 | 453 | 442 | 325 | 17843.256 | 16115.455 | 13971.41 | -32768 | 56.707 | 60.973 | 0.412 | 0.48 | 0.556 | 1.479 | 1.53 | 1.566 | 23.974
2018-11-14 | 4:11 | 61.961 | 62.859 | 62.096 | 63.039 | 61.692 | 62.455 | 65.464 | 64.835 | 64.745 | 410 | 417 | 340 | 16169.812 | 15222.747 | 14594.619 | -32768 | 56.303 | 61.332 | 0.414 | 0.5 | 0.528 | 1.476 | 1.529 | 1.566 | 23.974
2018-11-14 | 4:11 | 61.961 | 62.814 | 62.231 | 63.129 | 61.332 | 62.32 | 65.599 | 64.835 | 64.88 | 437 | 427 | 328 | 17220.58 | 15579.83 | 14096.052 | -32768 | 56.258 | 61.647 | 0.396 | 0.504 | 0.552 | 1.477 | 1.529 | 1.566 | 23.974
2018-11-14 | 4:11 | 61.781 | 62.814 | 62.231 | 62.859 | 61.332 | 62.32 | 65.599 | 64.835 | 64.88 | 437 | 427 | 328 | 17220.58 | 15579.83 | 14096.052 | -32768 | 56.258 | 61.647 | 0.396 | 0.504 | 0.552 | 1.477 | 1.529 | 1.566 | 23.974
2018-11-14 | 4:11 | 61.916 | 62.68 | 61.826 | 62.769 | 61.422 | 62.455 | 65.194 | 64.835 | 64.566 | 440 | 420 | 338 | 17337.332 | 15329.872 | 14511.525 | -32768 | 56.303 | 61.916 | 0.388 | 0.52 | 0.58 | 1.476 | 1.528 | 1.565 | 23.974
2018-11-14 | 4:11 | 61.916 | 62.545 | 61.692 | 62.949 | 61.018 | 62.051 | 65.194 | 64.701 | 64.386 | 449 | 428 | 351 | 17687.588 | 15615.539 | 15051.64 | -32768 | 56.752 | 61.737 | 0.404 | 0.498 | 0.546 | 1.475 | 1.528 | 1.565 | 23.974
2018-11-14 | 4:11 | 61.916 | 62.545 | 61.692 | 62.949 | 61.287 | 62.32 | 65.194 | 64.701 | 64.386 | 402 | 417 | 312 | 15858.474 | 15222.747 | 13431.295 | -32768 | 56.752 | 61.737 | 0.41 | 0.51 | 0.538 | 1.475 | 1.529 | 1.566 | 23.974
2018-11-14 | 4:11 | 61.557 | 62.41 | 61.557 | 62.769 | 61.153 | 62.186 | 65.239 | 64.431 | 64.521 | 443 | 459 | 317 | 17454.084 | 16722.496 | 13639.031 | -32768 | 56.842 | 61.377 | 0.412 | 0.46 | 0.574 | 1.475 | 1.529 | 1.565 | 23.974
2018-11-14 | 4:11 | 61.647 | 62.275 | 61.422 | 62.769 | 60.928 | 62.051 | 65.06 | 64.566 | 64.341 | 442 | 417 | 308 | 17415.166 | 15222.747 | 13265.106 | -32768 | 56.707 | 61.332 | 0.422 | 0.522 | 0.55 | 1.474 | 1.528 | 1.565 | 23.974
2018-11-14 | 4:11 | 61.647 | 62.275 | 61.422 | 62.769 | 60.928 | 61.781 | 65.06 | 64.566 | 64.207 | 392 | 409 | 314 | 15469.301 | 14937.081 | 13514.39 | -32768 | 56.707 | 61.332 | 0.412 | 0.462 | 0.576 | 1.474 | 1.529 | 1.565 | 23.974
2018-11-14 | 4:11 | 61.243 | 62.006 | 61.287 | 62.32 | 60.749 | 61.781 | 65.194 | 64.431 | 64.207 | 417 | 425 | 294 | 16442.234 | 15508.414 | 12683.443 | -32768 | 56.123 | 61.512 | 0.386 | 0.496 | 0.568 | 1.472 | 1.529 | 1.565 | 23.974
2018-11-14 | 4:12 | 60.928 | 62.006 | 61.287 | 62.186 | 60.434 | 61.647 | 65.015 | 64.296 | 64.207 | 413 | 428 | 362 | 16286.564 | 15615.539 | 15508.66 | -32768 | 55.719 | 61.467 | 0.418 | 0.502 | 0.522 | 1.473 | 1.528 | 1.563 | 23.974
2018-11-14 | 4:12 | 60.793 | 61.826 | 61.018 | 62.096 | 60.479 | 61.512 | 64.88 | 64.296 | 63.937 | 428 | 408 | 328 | 16870.324 | 14901.373 | 14096.052 | -32768 | 55.36 | 61.063 | 0.384 | 0.52 | 0.55 | 1.472 | 1.528 | 1.563 | 23.974
2018-11-14 | 4:12 | 60.793 | 61.826 | 61.243 | 62.096 | 60.614 | 61.512 | 64.88 | 64.296 | 63.937 | 402 | 429 | 287 | 15858.474 | 15651.247 | 12392.612 | -32768 | 54.955 | 61.063 | 0.406 | 0.536 | 0.59 | 1.472 | 1.527 | 1.563 | 23.974
2018-11-14 | 4:12 | 60.659 | 61.602 | 60.973 | 61.916 | 60.255 | 61.243 | 64.745 | 64.162 | 63.937 | 429 | 433 | 308 | 16909.24 | 15794.08 | 13265.106 | -32768 | 55.045 | 61.153 | 0.404 | 0.516 | 0.558 | 1.471 | 1.527 | 1.563 | 23.974
2018-11-14 | 4:12 | 60.659 | 61.602 | 60.973 | 61.916 | 60.255 | 61.243 | 64.745 | 64.162 | 63.937 | 429 | 433 | 308 | 16909.24 | 15794.08 | 13265.106 | -32768 | 55.045 | 61.153 | 0.418 | 0.47 | 0.568 | 1.471 | 1.527 | 1.563 | 23.974
2018-11-14 | 4:12 | 60.434 | 61.287 | 60.614 | 61.377 | 60.21 | 61.063 | 64.79 | 64.027 | 63.802 | 412 | 426 | 317 | 16247.646 | 15544.122 | 13639.031 | -32768 | 54.955 | 61.287 | 0.408 | 0.54 | 0.57 | 1.47 | 1.527 | 1.561 | 23.974
2018-11-14 | 4:12 | 60.569 | 61.332 | 60.614 | 61.647 | 60.075 | 61.198 | 64.521 | 63.892 | 63.533 | 422 | 439 | 326 | 16636.82 | 16008.33 | 14012.957 | -32768 | 55.315 | 61.692 | 0.408 | 0.47 | 0.546 | 1.469 | 1.526 | 1.562 | 23.974
2018-11-14 | 4:12 | 60.569 | 61.332 | 60.614 | 61.647 | 60.075 | 61.198 | 64.521 | 63.892 | 63.533 | 422 | 439 | 326 | 16636.82 | 16008.33 | 14012.957 | -32768 | 55.315 | 61.692 | 0.408 | 0.47 | 0.546 | 1.469 | 1.527 | 1.56 | 23.974
2018-11-14 | 4:12 | 60.12 | 61.332 | 60.479 | 61.108 | 59.671 | 60.793 | 64.207 | 63.757 | 63.443 | 432 | 444 | 302 | 17025.992 | 16186.872 | 13015.822 | -32768 | 55.449 | 61.692 | 0.412 | 0.542 | 0.534 | 1.468 | 1.527 | 1.561 | 23.974
2018-11-14 | 4:12 | 60.165 | 61.063 | 60.344 | 61.243 | 59.806 | 60.793 | 64.386 | 63.623 | 63.174 | 404 | 411 | 326 | 15936.309 | 15008.498 | 14012.957 | -32768 | 55.719 | 61.781 | 0.4 | 0.54 | 0.542 | 1.467 | 1.526 | 1.559 | 23.974
2018-11-14 | 4:12 | 60.165 | 61.063 | 60.344 | 61.243 | 59.806 | 60.793 | 64.386 | 63.623 | 63.174 | 404 | 411 | 326 | 15936.309 | 15008.498 | 14012.957 | -32768 | 55.719 | 61.781 | 0.4 | 0.54 | 0.542 | 1.468 | 1.526 | 1.559 | 23.974
2018-11-14 | 4:12 | 59.94 | 60.793 | 60.075 | 60.883 | 59.401 | 60.479 | 64.431 | 63.488 | 62.904 | 404 | 422 | 304 | 15936.309 | 15401.289 | 13098.917 | -32768 | 55.629 | 61.826 | 0.406 | 0.47 | 0.546 | 1.467 | 1.525 | 1.559 | 23.974
2018-11-14 | 4:12 | 59.94 | 60.928 | 60.21 | 60.883 | 59.401 | 60.614 | 64.431 | 63.353 | 62.904 | 428 | 423 | 306 | 16870.324 | 15436.997 | 13182.012 | -32768 | 55.629 | 61.692 | 0.394 | 0.526 | 0.524 | 1.468 | 1.525 | 1.559 | 23.974
2018-11-14 | 4:13 | 60.03 | 60.659 | 60.21 | 61.063 | 59.536 | 60.389 | 64.117 | 63.353 | 63.039 | 425 | 415 | 363 | 16753.572 | 15151.331 | 15550.207 | -32768 | 55.539 | 62.096 | 0.384 | 0.528 | 0.506 | 1.467 | 1.525 | 1.557 | 23.974
2018-11-14 | 4:13 | 59.761 | 60.614 | 59.94 | 61.018 | 59.491 | 60.344 | 63.847 | 63.084 | 62.859 | 447 | 421 | 349 | 17609.752 | 15365.581 | 14968.545 | -32768 | 56.572 | 61.692 | 0.396 | 0.486 | 0.55 | 1.465 | 1.524 | 1.558 | 23.974
2018-11-14 | 4:13 | 59.761 | 60.614 | 59.94 | 61.018 | 59.491 | 60.344 | 63.847 | 63.084 | 62.859 | 447 | 421 | 349 | 17609.752 | 15365.581 | 14968.545 | -32768 | 56.572 | 61.692 | 0.396 | 0.55 | 0.542 | 1.465 | 1.524 | 1.558 | 23.974
2018-11-14 | 4:13 | 59.806 | 60.659 | 59.671 | 60.614 | 59.087 | 60.21 | 63.757 | 62.949 | 62.635 | 409 | 402 | 310 | 16130.895 | 14687.123 | 13348.2 | -32768 | 56.168 | 61.692 | 0.398 | 0.502 | 0.564 | 1.463 | 1.523 | 1.555 | 23.974
2018-11-14 | 4:13 | 59.626 | 60.389 | 59.806 | 60.749 | 59.132 | 60.12 | 63.578 | 62.814 | 62.769 | 421 | 436 | 323 | 16597.902 | 15901.205 | 13888.315 | -32768 | 56.437 | 60.883 | 0.404 | 0.536 | 0.54 | 1.462 | 1.522 | 1.555 | 23.974
2018-11-14 | 4:13 | 59.626 | 60.389 | 59.806 | 60.749 | 59.132 | 60.12 | 63.578 | 62.814 | 62.769 | 421 | 436 | 323 | 16597.902 | 15901.205 | 13888.315 | -32768 | 56.437 | 60.883 | 0.404 | 0.536 | 0.54 | 1.462 | 1.522 | 1.555 | 23.974
2018-11-14 | 4:13 | 59.446 | 60.21 | 59.536 | 60.569 | 58.952 | 60.12 | 63.892 | 62.949 | 62.635 | 423 | 400 | 345 | 16675.736 | 14615.706 | 14802.356 | -32768 | 56.392 | 61.287 | 0.398 | 0.466 | 0.564 | 1.46 | 1.522 | 1.554 | 23.974
2018-11-14 | 4:13 | 59.401 | 60.255 | 59.401 | 60.524 | 58.997 | 59.716 | 63.488 | 62.814 | 62.41 | 419 | 400 | 322 | 16520.068 | 14615.706 | 13846.769 | -32768 | 56.886 | 61.692 | 0.406 | 0.502 | 0.542 | 1.459 | 1.521 | 1.553 | 23.974
2018-11-14 | 4:13 | 59.401 | 60.255 | 59.401 | 60.524 | 58.997 | 59.716 | 63.488 | 62.814 | 62.41 | 419 | 400 | 322 | 16520.068 | 14615.706 | 13846.769 | -32768 | 56.886 | 61.692 | 0.406 | 0.502 | 0.542 | 1.459 | 1.521 | 1.553 | 23.974
2018-11-14 | 4:14 | 59.312 | 59.985 | 59.267 | 60.165 | 58.818 | 59.85 | 63.668 | 62.68 | 62.006 | 423 | 393 | 330 | 16675.736 | 14365.748 | 14179.146 | -32768 | 57.336 | 61.153 | 0.404 | 0.516 | 0.528 | 1.458 | 1.52 | 1.551 | 23.974
2018-11-14 | 4:14 | 59.177 | 59.985 | 59.267 | 60.03 | 58.638 | 59.536 | 63.533 | 62.545 | 62.006 | 429 | 428 | 312 | 16909.24 | 15615.539 | 13431.295 | -32768 | 56.797 | 61.287 | 0.392 | 0.466 | 0.544 | 1.456 | 1.519 | 1.55 | 23.974
2018-11-14 | 4:14 | 59.087 | 59.716 | 59.132 | 59.671 | 58.458 | 59.222 | 63.308 | 62.41 | 61.692 | 449 | 428 | 317 | 17687.588 | 15615.539 | 13639.031 | -32768 | 56.527 | 61.422 | 0.404 | 0.56 | 0.512 | 1.454 | 1.519 | 1.549 | 23.974
2018-11-14 | 4:14 | 58.818 | 59.716 | 59.132 | 59.671 | 58.458 | 59.222 | 63.308 | 62.41 | 61.961 | 410 | 410 | 326 | 16169.812 | 14972.789 | 14012.957 | -32768 | 56.572 | 61.422 | 0.394 | 0.52 | 0.544 | 1.454 | 1.519 | 1.55 | 23.974
2018-11-14 | 4:14 | 59.042 | 59.716 | 58.997 | 59.85 | 58.458 | 59.401 | 63.263 | 62.41 | 61.737 | 426 | 433 | 324 | 16792.488 | 15794.08 | 13929.862 | -32768 | 56.707 | 61.422 | 0.426 | 0.518 | 0.522 | 1.452 | 1.518 | 1.548 | 23.974
2018-11-14 | 4:14 | 58.907 | 59.581 | 59.132 | 59.85 | 58.548 | 59.401 | 63.263 | 62.41 | 61.737 | 426 | 433 | 324 | 16792.488 | 15794.08 | 13929.862 | -32768 | 56.752 | 61.422 | 0.394 | 0.518 | 0.538 | 1.453 | 1.517 | 1.548 | 23.974
2018-11-14 | 4:14 | 59.222 | 59.671 | 59.401 | 59.626 | 58.503 | 59.356 | 63.039 | 62.41 | 61.512 | 444 | 447 | 301 | 17493 | 16293.996 | 12974.275 | -32768 | 56.392 | 61.557 | 0.392 | 0.496 | 0.56 | 1.451 | 1.516 | 1.546 | 23.974
2018-11-14 | 4:14 | 59.222 | 59.536 | 59.401 | 59.626 | 58.503 | 59.222 | 63.039 | 62.41 | 61.512 | 444 | 447 | 301 | 17493 | 16293.996 | 12974.275 | -32768 | 56.392 | 61.557 | 0.392 | 0.496 | 0.56 | 1.45 | 1.517 | 1.547 | 23.974
2018-11-14 | 4:14 | 59.716 | 59.671 | 59.806 | 59.895 | 58.907 | 59.267 | 63.263 | 62.275 | 61.692 | 411 | 404 | 331 | 16208.729 | 14758.54 | 14220.694 | -32768 | 56.258 | 61.557 | 0.39 | 0.492 | 0.53 | 1.45 | 1.517 | 1.547 | 23.974
2018-11-14 | 4:14 | 59.716 | 59.671 | 59.806 | 59.895 | 58.907 | 59.267 | 63.263 | 62.275 | 61.692 | 411 | 404 | 331 | 16208.729 | 14758.54 | 14220.694 | -32768 | 56.258 | 61.557 | 0.39 | 0.492 | 0.53 | 1.45 | 1.516 | 1.546 | 23.974
2018-11-14 | 4:14 | 60.255 | 60.12 | 60.614 | 60.075 | 59.581 | 59.356 | 63.263 | 62.41 | 61.602 | 428 | 435 | 308 | 16130.895 | 14937.081 | 14137.6 | -32768 | 56.033 | 61.961 | 0.404 | 0.494 | 0.554 | 1.45 | 1.516 | 1.545 | 23.974
2018-11-14 | 4:14 | 60.255 | 60.12 | 60.614 | 60.075 | 59.581 | 59.356 | 63.263 | 62.41 | 61.602 | 428 | 435 | 308 | 16870.324 | 15865.497 | 13265.106 | -32768 | 56.033 | 61.422 | 0.406 | 0.504 | 0.572 | 1.449 | 1.514 | 1.544 | 23.974
2018-11-14 | 4:14 | 60.973 | 60.524 | 61.153 | 60.614 | 59.985 | 59.671 | 63.174 | 62.275 | 61.916 | 433 | 404 | 331 | 17064.91 | 14758.54 | 14220.694 | -32768 | 56.437 | 61.961 | 0.384 | 0.516 | 0.524 | 1.447 | 1.514 | 1.543 | 23.974
2018-11-14 | 4:15 | 60.973 | 60.524 | 61.153 | 60.614 | 60.165 | 59.806 | 63.174 | 62.275 | 61.916 | 433 | 404 | 331 | 17064.91 | 14758.54 | 14220.694 | -32768 | 56.437 | 61.826 | 0.388 | 0.488 | 0.54 | 1.447 | 1.514 | 1.543 | 23.974
2018-11-14 | 4:15 | 61.332 | 60.928 | 61.826 | 61.243 | 60.793 | 60.12 | 62.994 | 62.68 | 62.051 | 434 | 442 | 326 | 17103.828 | 16115.455 | 14012.957 | -32768 | 56.258 | 61.737 | 0.41 | 0.494 | 0.52 | 1.446 | 1.514 | 1.543 | 23.974
2018-11-14 | 4:15 | 61.602 | 61.063 | 61.826 | 61.243 | 60.928 | 60.12 | 62.994 | 62.68 | 62.051 | 428 | 446 | 321 | 17103.828 | 16115.455 | 14012.957 | -32768 | 55.988 | 61.737 | 0.39 | 0.508 | 0.522 | 1.446 | 1.514 | 1.542 | 23.974
2018-11-14 | 4:15 | 62.186 | 61.332 | 62.365 | 61.512 | 61.512 | 60.479 | 63.443 | 62.814 | 62.59 | 413 | 407 | 340 | 16286.564 | 14865.664 | 14594.619 | -32768 | 55.988 | 61.692 | 0.404 | 0.516 | 0.54 | 1.445 | 1.512 | 1.541 | 23.974
2018-11-14 | 4:15 | 62.186 | 61.332 | 62.365 | 61.512 | 61.512 | 60.749 | 63.443 | 62.949 | 62.455 | 427 | 414 | 340 | 16831.406 | 15115.623 | 14594.619 | -32768 | 55.988 | 61.692 | 0.398 | 0.46 | 0.552 | 1.445 | 1.513 | 1.542 | 23.972
2018-11-14 | 4:15 | 62.5 | 61.961 | 62.904 | 62.186 | 61.602 | 61.018 | 63.219 | 63.084 | 62.859 | 452 | 427 | 317 | 17804.34 | 15579.83 | 13639.031 | -32768 | 55.584 | 61.737 | 0.394 | 0.524 | 0.556 | 1.444 | 1.512 | 1.541 | 23.974
2018-11-14 | 4:15 | 62.5 | 61.961 | 62.904 | 62.186 | 61.602 | 61.018 | 63.219 | 63.084 | 62.994 | 452 | 427 | 317 | 17804.34 | 15579.83 | 13639.031 | -32768 | 55.584 | 61.737 | 0.4 | 0.494 | 0.546 | 1.444 | 1.512 | 1.541 | 23.974
2018-11-14 | 4:15 | 62.949 | 62.231 | 63.174 | 62.5 | 61.916 | 61.692 | 63.398 | 63.488 | 62.994 | 414 | 392 | 317 | 16325.481 | 14330.04 | 13639.031 | -32768 | 55.629 | 61.692 | 0.394 | 0.516 | 0.544 | 1.444 | 1.511 | 1.539 | 23.974
2018-11-14 | 4:15 | 62.949 | 62.5 | 63.174 | 62.5 | 62.32 | 61.692 | 63.398 | 63.488 | 62.994 | 414 | 392 | 317 | 16325.481 | 14330.04 | 13639.031 | -32768 | 55.629 | 61.692 | 0.394 | 0.516 | 0.544 | 1.444 | 1.511 | 1.539 | 23.974
2018-11-14 | 4:15 | 63.129 | 62.769 | 63.308 | 63.039 | 62.41 | 62.006 | 63.578 | 63.757 | 63.533 | 404 | 421 | 322 | 15936.309 | 15365.581 | 13846.769 | -32768 | 56.168 | 61.153 | 0.404 | 0.5 | 0.52 | 1.442 | 1.509 | 1.538 | 23.974
2018-11-14 | 4:15 | 63.129 | 62.769 | 63.308 | 63.039 | 62.41 | 62.096 | 63.578 | 63.623 | 63.533 | 431 | 430 | 304 | 16987.076 | 15686.955 | 13098.917 | -32768 | 56.168 | 61.153 | 0.39 | 0.564 | 0.546 | 1.442 | 1.51 | 1.538 | 23.974
2018-11-14 | 4:15 | 63.263 | 63.219 | 63.308 | 63.308 | 62.455 | 62.365 | 63.982 | 63.757 | 63.937 | 451 | 423 | 338 | 16053.061 | 15115.623 | 13265.106 | -32768 | 56.303 | 61.018 | 0.4 | 0.532 | 0.544 | 1.44 | 1.508 | 1.537 | 23.974
2018-11-14 | 4:15 | 63.129 | 63.219 | 63.308 | 63.308 | 62.455 | 62.365 | 63.982 | 63.757 | 63.937 | 451 | 423 | 338 | 17765.422 | 15436.997 | 14511.525 | -32768 | 56.303 | 61.018 | 0.386 | 0.506 | 0.548 | 1.44 | 1.509 | 1.537 | 23.974
2018-11-14 | 4:15 | 63.263 | 63.443 | 63.308 | 63.488 | 62.59 | 62.5 | 63.847 | 64.162 | 64.117 | 437 | 444 | 343 | 17220.58 | 16186.872 | 14719.262 | -32768 | 56.348 | 61.153 | 0.408 | 0.494 | 0.524 | 1.439 | 1.507 | 1.535 | 23.974
2018-11-14 | 4:15 | 63.533 | 63.443 | 63.308 | 63.623 | 62.59 | 62.5 | 63.847 | 64.162 | 64.117 | 437 | 444 | 343 | 17220.58 | 16186.872 | 14719.262 | -32768 | 56.348 | 61.153 | 0.408 | 0.494 | 0.524 | 1.439 | 1.508 | 1.536 | 23.974
2018-11-14 | 4:16 | 63.353 | 63.578 | 63.443 | 63.443 | 62.859 | 62.814 | 64.072 | 64.431 | 64.386 | 431 | 419 | 327 | 16987.076 | 15294.164 | 14054.505 | -32768 | 56.707 | 61.332 | 0.402 | 0.51 | 0.542 | 1.438 | 1.507 | 1.534 | 23.972
2018-11-14 | 4:16 | 63.353 | 63.578 | 63.443 | 63.713 | 62.859 | 62.814 | 64.072 | 64.431 | 64.386 | 431 | 419 | 327 | 16987.076 | 15294.164 | 14054.505 | -32768 | 56.707 | 61.332 | 0.392 | 0.472 | 0.508 | 1.438 | 1.507 | 1.534 | 23.974
2018-11-14 | 4:16 | 63.533 | 63.713 | 63.443 | 63.892 | 62.769 | 62.904 | 64.251 | 64.431 | 64.521 | 459 | 456 | 313 | 18076.76 | 16615.371 | 13472.843 | -32768 | 57.964 | 61.467 | 0.402 | 0.492 | 0.564 | 1.436 | 1.507 | 1.533 | 23.974
2018-11-14 | 4:16 | 63.533 | 63.713 | 63.443 | 63.892 | 62.769 | 62.904 | 64.251 | 64.431 | 64.521 | 459 | 456 | 313 | 18076.76 | 16615.371 | 13472.843 | -32768 | 57.964 | 61.467 | 0.402 | 0.492 | 0.564 | 1.436 | 1.507 | 1.533 | 23.974
2018-11-14 | 4:16 | 63.219 | 63.892 | 63.847 | 64.072 | 62.994 | 63.308 | 64.207 | 64.566 | 64.79 | 425 | 422 | 338 | 16753.572 | 15401.289 | 14511.525 | -32768 | 57.066 | 61.377 | 0.384 | 0.516 | 0.57 | 1.435 | 1.507 | 1.532 | 23.974
2018-11-14 | 4:16 | 63.219 | 63.892 | 63.847 | 63.892 | 62.994 | 63.308 | 64.341 | 64.566 | 64.79 | 425 | 422 | 338 | 16753.572 | 15401.289 | 14511.525 | -32768 | 57.066 | 61.647 | 0.398 | 0.49 | 0.514 | 1.435 | 1.506 | 1.534 | 23.974
2018-11-14 | 4:16 | 63.533 | 63.847 | 63.713 | 64.027 | 62.949 | 63.308 | 64.386 | 64.701 | 65.06 | 407 | 416 | 326 | 16053.061 | 15187.039 | 14012.957 | -32768 | 57.156 | 62.725 | 0.388 | 0.478 | 0.552 | 1.433 | 1.506 | 1.533 | 23.974
2018-11-14 | 4:16 | 63.533 | 63.847 | 63.713 | 64.027 | 62.949 | 63.308 | 64.386 | 64.701 | 65.06 | 407 | 416 | 326 | 16053.061 | 15187.039 | 14012.957 | -32768 | 57.156 | 62.859 | 0.42 | 0.476 | 0.512 | 1.434 | 1.506 | 1.533 | 23.974
2018-11-14 | 4:16 | 63.398 | 63.892 | 63.847 | 63.847 | 62.949 | 63.398 | 64.296 | 64.701 | 65.15 | 433 | 432 | 347 | 17064.91 | 15758.372 | 14885.45 | -32768 | 57.785 | 62.455 | 0.402 | 0.542 | 0.534 | 1.433 | 1.505 | 1.531 | 23.974
2018-11-14 | 4:16 | 63.398 | 63.892 | 63.847 | 63.847 | 63.084 | 63.398 | 64.296 | 64.566 | 65.15 | 400 | 420 | 334 | 15780.64 | 15329.872 | 14345.336 | -32768 | 57.785 | 62.051 | 0.414 | 0.494 | 0.572 | 1.433 | 1.505 | 1.533 | 23.974
2018-11-14 | 4:16 | 63.668 | 64.162 | 63.847 | 64.386 | 62.994 | 63.578 | 64.656 | 64.566 | 65.284 | 426 | 424 | 298 | 16792.488 | 15472.706 | 12849.633 | -32768 | 57.65 | 62.006 | 0.428 | 0.446 | 0.53 | 1.431 | 1.505 | 1.53 | 23.974
2018-11-14 | 4:16 | 63.668 | 64.162 | 63.847 | 64.386 | 62.994 | 63.578 | 64.656 | 64.566 | 65.284 | 426 | 424 | 298 | 16792.488 | 15472.706 | 12849.633 | -32768 | 57.65 | 62.006 | 0.428 | 0.446 | 0.53 | 1.431 | 1.505 | 1.53 | 23.974
2018-11-14 | 4:17 | 64.207 | 64.251 | 63.982 | 64.476 | 63.488 | 63.713 | 64.521 | 64.835 | 65.239 | 417 | 441 | 335 | 16442.234 | 16079.747 | 14386.883 | -32768 | 57.066 | 61.781 | 0.406 | 0.48 | 0.598 | 1.431 | 1.505 | 1.53 | 23.972
2018-11-14 | 4:17 | 64.072 | 64.341 | 64.386 | 64.521 | 63.668 | 63.713 | 64.521 | 64.701 | 65.239 | 429 | 438 | 298 | 16909.24 | 15972.622 | 12849.633 | -32768 | 56.707 | 61.647 | 0.388 | 0.438 | 0.506 | 1.429 | 1.505 | 1.53 | 23.974
2018-11-14 | 4:17 | 64.072 | 64.341 | 64.386 | 64.521 | 63.668 | 63.713 | 64.521 | 64.701 | 65.374 | 429 | 438 | 298 | 16909.24 | 15972.622 | 12849.633 | -32768 | 56.707 | 61.647 | 0.394 | 0.502 | 0.496 | 1.43 | 1.504 | 1.529 | 23.974
2018-11-14 | 4:17 | 64.611 | 64.386 | 64.79 | 64.656 | 63.892 | 63.982 | 64.656 | 64.97 | 65.239 | 436 | 448 | 340 | 17181.662 | 16329.705 | 14594.619 | -32768 | 56.572 | 61.647 | 0.39 | 0.542 | 0.548 | 1.43 | 1.504 | 1.53 | 23.972
2018-11-14 | 4:17 | 64.611 | 64.521 | 64.79 | 64.656 | 63.892 | 63.982 | 64.656 | 64.97 | 65.509 | 430 | 423 | 314 | 16948.158 | 15436.997 | 13514.39 | -32768 | 56.572 | 61.647 | 0.408 | 0.522 | 0.552 | 1.429 | 1.504 | 1.529 | 23.974
2018-11-14 | 4:17 | 64.835 | 64.925 | 65.194 | 64.97 | 64.296 | 64.251 | 64.476 | 64.97 | 65.419 | 406 | 419 | 310 | 16014.143 | 15294.164 | 13348.2 | -32768 | 56.617 | 61.961 | 0.398 | 0.506 | 0.54 | 1.429 | 1.504 | 1.529 | 23.974
2018-11-14 | 4:17 | 65.15 | 65.105 | 65.599 | 65.329 | 64.476 | 64.611 | 64.97 | 65.374 | 65.958 | 417 | 412 | 365 | 16442.234 | 15044.206 | 15633.302 | -32768 | 57.65 | 61.826 | 0.39 | 0.514 | 0.524 | 1.427 | 1.503 | 1.529 | 23.974
2018-11-14 | 4:17 | 65.194 | 65.239 | 65.599 | 65.329 | 64.476 | 64.611 | 64.97 | 65.239 | 65.958 | 426 | 423 | 318 | 16792.488 | 15436.997 | 13680.579 | -32768 | 57.515 | 61.826 | 0.398 | 0.568 | 0.562 | 1.427 | 1.503 | 1.529 | 23.974
2018-11-14 | 4:17 | 65.194 | 65.239 | 65.599 | 65.329 | 64.476 | 64.611 | 64.97 | 65.239 | 65.958 | 426 | 423 | 318 | 16792.488 | 15436.997 | 13680.579 | -32768 | 57.515 | 61.826 | 0.398 | 0.568 | 0.562 | 1.427 | 1.503 | 1.529 | 23.974
2018-11-14 | 4:17 | 65.419 | 65.733 | 65.733 | 65.509 | 65.105 | 64.925 | 64.97 | 65.644 | 66.227 | 452 | 458 | 324 | 17804.34 | 16686.787 | 13929.862 | -32768 | 57.695 | 62.051 | 0.388 | 0.472 | 0.572 | 1.427 | 1.503 | 1.527 | 23.974
2018-11-14 | 4:17 | 65.419 | 65.733 | 65.733 | 65.509 | 65.105 | 64.925 | 64.97 | 65.644 | 66.227 | 452 | 458 | 324 | 17804.34 | 16686.787 | 13929.862 | -32768 | 57.695 | 62.051 | 0.388 | 0.472 | 0.572 | 1.427 | 1.503 | 1.527 | 23.974
2018-11-14 | 4:18 | 65.823 | 65.958 | 66.138 | 65.913 | 65.374 | 65.06 | 64.97 | 65.913 | 66.227 | 414 | 401 | 327 | 16325.481 | 14651.415 | 14054.505 | -32768 | 57.291 | 62.231 | 0.388 | 0.498 | 0.552 | 1.426 | 1.504 | 1.529 | 23.974
2018-11-14 | 4:18 | 65.688 | 65.823 | 66.138 | 65.688 | 65.374 | 65.06 | 64.97 | 65.913 | 66.227 | 414 | 401 | 327 | 16325.481 | 14651.415 | 14054.505 | -32768 | 57.336 | 62.231 | 0.402 | 0.464 | 0.54 | 1.426 | 1.503 | 1.528 | 23.974
2018-11-14 | 4:18 | 66.272 | 66.272 | 66.542 | 66.317 | 65.688 | 65.464 | 65.284 | 66.048 | 66.632 | 421 | 424 | 315 | 16597.902 | 15472.706 | 13555.938 | -32768 | 57.56 | 61.916 | 0.406 | 0.5 | 0.586 | 1.426 | 1.503 | 1.527 | 23.974
2018-11-14 | 4:18 | 66.272 | 66.138 | 66.676 | 66.317 | 65.823 | 65.464 | 65.284 | 66.048 | 66.452 | 407 | 420 | 309 | 16053.061 | 15329.872 | 13306.653 | -32768 | 57.56 | 61.916 | 0.386 | 0.512 | 0.54 | 1.425 | 1.505 | 1.528 | 23.974
2018-11-14 | 4:18 | 66.407 | 66.676 | 66.766 | 66.632 | 65.823 | 65.688 | 65.15 | 66.272 | 66.991 | 466 | 481 | 320 | 18349.182 | 17508.078 | 13763.674 | -32768 | 57.47 | 61.692 | 0.392 | 0.502 | 0.554 | 1.424 | 1.504 | 1.528 | 23.972
2018-11-14 | 4:18 | 66.407 | 66.676 | 66.766 | 66.632 | 65.823 | 65.688 | 65.15 | 66.272 | 66.991 | 466 | 481 | 320 | 18349.182 | 17508.078 | 13763.674 | -32768 | 57.47 | 61.692 | 0.392 | 0.502 | 0.554 | 1.424 | 1.504 | 1.528 | 23.972
2018-11-14 | 4:18 | 66.811 | 66.811 | 66.632 | 66.766 | 66.182 | 66.138 | 65.464 | 66.407 | 67.26 | 425 | 440 | 350 | 16753.572 | 16044.038 | 15010.093 | -32768 | 57.066 | 61.826 | 0.408 | 0.448 | 0.576 | 1.424 | 1.504 | 1.528 | 23.974
2018-11-14 | 4:18 | 66.811 | 66.811 | 66.632 | 66.766 | 66.182 | 66.138 | 65.464 | 66.407 | 67.26 | 425 | 440 | 350 | 16753.572 | 16044.038 | 15010.093 | -32768 | 57.066 | 61.826 | 0.408 | 0.448 | 0.576 | 1.424 | 1.504 | 1.528 | 23.974
2018-11-14 | 4:18 | 66.721 | 66.946 | 67.215 | 67.036 | 66.182 | 66.138 | 65.868 | 66.587 | 67.53 | 446 | 446 | 349 | 17570.836 | 16258.288 | 14968.545 | -32768 | 56.931 | 61.287 | 0.41 | 0.47 | 0.542 | 1.425 | 1.504 | 1.527 | 23.974
2018-11-14 | 4:18 | 66.721 | 66.946 | 67.215 | 67.036 | 66.182 | 66.138 | 65.868 | 66.587 | 67.53 | 447 | 406 | 320 | 17609.752 | 14829.956 | 13763.674 | -32768 | 56.931 | 61.287 | 0.41 | 0.47 | 0.542 | 1.425 | 1.504 | 1.527 | 23.974
2018-11-14 | 4:18 | 67.126 | 67.215 | 67.305 | 67.395 | 66.497 | 66.497 | 65.868 | 66.856 | 67.62 | 416 | 431 | 325 | 16364.398 | 15401.289 | 13514.39 | -32768 | 56.886 | 61.287 | 0.4 | 0.494 | 0.554 | 1.423 | 1.504 | 1.527 | 23.974
2018-11-14 | 4:18 | 67.126 | 67.215 | 67.305 | 67.395 | 66.497 | 66.497 | 65.868 | 66.856 | 67.485 | 416 | 431 | 325 | 16403.316 | 15722.664 | 13971.41 | -32768 | 56.886 | 61.287 | 0.406 | 0.458 | 0.56 | 1.424 | 1.504 | 1.527 | 23.974
2018-11-14 | 4:18 | 67.26 | 67.44 | 67.17 | 67.62 | 66.632 | 66.811 | 66.003 | 66.946 | 67.754 | 428 | 433 | 376 | 16870.324 | 15794.08 | 16090.322 | -32768 | 57.111 | 61.557 | 0.404 | 0.542 | 0.568 | 1.424 | 1.504 | 1.527 | 23.974
2018-11-14 | 4:19 | 67.35 | 67.575 | 67.44 | 67.754 | 66.766 | 66.811 | 65.958 | 66.946 | 67.709 | 423 | 414 | 323 | 16675.736 | 15115.623 | 13888.315 | -32768 | 57.111 | 61.467 | 0.418 | 0.512 | 0.548 | 1.423 | 1.505 | 1.527 | 23.974
2018-11-14 | 4:19 | 67.35 | 67.44 | 67.44 | 67.754 | 66.766 | 66.811 | 65.823 | 66.946 | 67.709 | 423 | 414 | 323 | 16675.736 | 15115.623 | 13888.315 | -32768 | 57.111 | 61.332 | 0.39 | 0.454 | 0.538 | 1.422 | 1.505 | 1.528 | 23.974
2018-11-14 | 4:19 | 67.53 | 67.709 | 67.709 | 67.754 | 66.991 | 67.215 | 66.138 | 67.215 | 68.114 | 413 | 441 | 335 | 16286.564 | 16079.747 | 14386.883 | -32768 | 57.111 | 61.063 | 0.39 | 0.492 | 0.548 | 1.422 | 1.505 | 1.527 | 23.974
2018-11-14 | 4:19 | 67.53 | 67.844 | 67.709 | 67.934 | 66.991 | 67.081 | 66.272 | 67.215 | 68.114 | 428 | 417 | 324 | 16870.324 | 15222.747 | 13929.862 | -32768 | 57.111 | 61.198 | 0.404 | 0.468 | 0.558 | 1.422 | 1.505 | 1.528 | 23.974
2018-11-14 | 4:19 | 67.485 | 68.024 | 67.979 | 67.62 | 67.036 | 67.35 | 65.958 | 67.485 | 68.428 | 422 | 436 | 304 | 16636.82 | 15901.205 | 13098.917 | -32768 | 57.246 | 61.198 | 0.402 | 0.476 | 0.544 | 1.423 | 1.506 | 1.528 | 23.974
2018-11-14 | 4:19 | 67.62 | 68.024 | 67.979 | 68.024 | 67.036 | 67.35 | 65.958 | 67.485 | 68.428 | 422 | 436 | 304 | 16636.82 | 15901.205 | 13098.917 | -32768 | 57.246 | 61.198 | 0.416 | 0.534 | 0.56 | 1.421 | 1.506 | 1.529 | 23.974
2018-11-14 | 4:19 | 67.799 | 68.114 | 67.979 | 68.293 | 67.126 | 67.44 | 66.542 | 67.35 | 68.563 | 427 | 433 | 344 | 16831.406 | 15794.08 | 14760.809 | -32768 | 57.515 | 61.602 | 0.416 | 0.524 | 0.524 | 1.423 | 1.507 | 1.529 | 23.974
2018-11-14 | 4:19 | 67.799 | 68.114 | 67.979 | 68.293 | 67.126 | 67.44 | 66.542 | 67.35 | 68.563 | 427 | 433 | 344 | 16831.406 | 15794.08 | 14760.809 | -32768 | 57.515 | 61.602 | 0.416 | 0.524 | 0.524 | 1.423 | 1.507 | 1.529 | 23.974
2018-11-14 | 4:19 | 68.114 | 68.383 | 68.248 | 68.338 | 67.664 | 67.709 | 66.542 | 67.754 | 68.697 | 429 | 426 | 347 | 16909.24 | 15544.122 | 14885.45 | -32768 | 58.907 | 61.467 | 0.42 | 0.476 | 0.526 | 1.422 | 1.507 | 1.53 | 23.972
2018-11-14 | 4:19 | 68.069 | 68.383 | 68.248 | 68.338 | 67.664 | 67.709 | 66.542 | 67.754 | 68.697 | 429 | 426 | 347 | 16909.24 | 15544.122 | 14885.45 | -32768 | 58.907 | 61.467 | 0.418 | 0.474 | 0.544 | 1.422 | 1.507 | 1.53 | 23.974
2018-11-14 | 4:19 | 68.158 | 68.473 | 68.518 | 68.563 | 67.799 | 67.889 | 66.497 | 67.889 | 68.832 | 427 | 425 | 343 | 16831.406 | 15508.414 | 14719.262 | -32768 | 58.458 | 62.949 | 0.418 | 0.52 | 0.566 | 1.421 | 1.507 | 1.53 | 23.974
2018-11-14 | 4:19 | 68.158 | 68.473 | 68.787 | 68.563 | 67.799 | 67.889 | 66.497 | 67.889 | 68.967 | 427 | 425 | 343 | 16831.406 | 15508.414 | 14719.262 | -32768 | 58.458 | 62.949 | 0.406 | 0.532 | 0.554 | 1.421 | 1.506 | 1.531 | 23.974
2018-11-14 | 4:20 | 68.608 | 68.832 | 68.922 | 68.922 | 68.114 | 68.024 | 66.811 | 68.024 | 69.102 | 425 | 405 | 329 | 16753.572 | 14794.248 | 14137.6 | -32768 | 59.626 | 64.97 | 0.406 | 0.512 | 0.564 | 1.421 | 1.507 | 1.532 | 23.974
2018-11-14 | 4:20 | 68.563 | 69.102 | 69.191 | 68.787 | 68.203 | 68.114 | 66.632 | 68.293 | 69.371 | 433 | 441 | 303 | 17064.91 | 16079.747 | 13057.369 | -32768 | 59.491 | 65.194 | 0.4 | 0.49 | 0.544 | 1.421 | 1.507 | 1.531 | 23.974
2018-11-14 | 4:20 | 68.563 | 69.102 | 69.191 | 68.787 | 68.114 | 68.248 | 66.632 | 68.428 | 69.371 | 423 | 421 | 316 | 16675.736 | 15365.581 | 13597.484 | -32768 | 59.491 | 65.329 | 0.4 | 0.518 | 0.536 | 1.421 | 1.508 | 1.531 | 23.974
2018-11-14 | 4:20 | 69.191 | 69.326 | 69.416 | 69.371 | 68.608 | 68.428 | 66.856 | 68.518 | 69.236 | 399 | 416 | 344 | 15741.722 | 15187.039 | 14760.809 | -32768 | 59.132 | 65.599 | 0.416 | 0.48 | 0.54 | 1.422 | 1.508 | 1.532 | 23.974
2018-11-14 | 4:20 | 69.146 | 69.461 | 69.596 | 69.73 | 68.652 | 68.652 | 66.991 | 68.697 | 69.685 | 422 | 415 | 328 | 16636.82 | 15151.331 | 14096.052 | -32768 | 58.413 | 64.79 | 0.412 | 0.472 | 0.57 | 1.422 | 1.51 | 1.533 | 23.974
2018-11-14 | 4:20 | 69.596 | 69.461 | 69.596 | 69.73 | 68.652 | 68.652 | 66.991 | 68.697 | 69.685 | 422 | 415 | 328 | 16636.82 | 15151.331 | 14096.052 | -32768 | 58.683 | 64.79 | 0.412 | 0.486 | 0.532 | 1.424 | 1.51 | 1.533 | 23.974
2018-11-14 | 4:20 | 69.416 | 69.685 | 69.82 | 69.775 | 69.146 | 69.012 | 67.35 | 68.652 | 69.82 | 427 | 412 | 338 | 16831.406 | 15044.206 | 14511.525 | -32768 | 58.054 | 64.251 | 0.392 | 0.514 | 0.558 | 1.423 | 1.511 | 1.535 | 23.974
2018-11-14 | 4:20 | 69.416 | 69.685 | 69.82 | 69.775 | 69.146 | 69.012 | 67.35 | 68.652 | 69.955 | 427 | 412 | 338 | 16831.406 | 15044.206 | 14511.525 | -32768 | 58.054 | 64.251 | 0.4 | 0.58 | 0.534 | 1.422 | 1.51 | 1.535 | 23.974
2018-11-14 | 4:20 | 70 | 70.134 | 70.224 | 70.179 | 69.326 | 69.191 | 67.53 | 68.922 | 70.09 | 427 | 397 | 325 | 15702.805 | 14508.581 | 13971.41 | -32768 | 57.919 | 63.847 | 0.416 | 0.484 | 0.524 | 1.424 | 1.512 | 1.535 | 23.974
2018-11-14 | 4:20 | 70.09 | 70 | 70.269 | 70.314 | 69.416 | 69.596 | 67.754 | 69.102 | 70.359 | 439 | 446 | 326 | 17298.414 | 16258.288 | 14012.957 | -32768 | 57.201 | 64.117 | 0.422 | 0.54 | 0.572 | 1.424 | 1.511 | 1.536 | 23.974
2018-11-14 | 4:20 | 70.09 | 70 | 70.404 | 70.314 | 69.551 | 69.596 | 67.754 | 69.102 | 70.359 | 403 | 400 | 309 | 17298.414 | 16258.288 | 14012.957 | -32768 | 57.246 | 64.117 | 0.42 | 0.548 | 0.564 | 1.424 | 1.512 | 1.536 | 23.974
2018-11-14 | 4:21 | 70.404 | 70.314 | 70.673 | 70.539 | 69.551 | 69.865 | 67.799 | 69.236 | 70.404 | 414 | 434 | 302 | 16325.481 | 15829.789 | 13015.822 | -32768 | 57.336 | 64.611 | 0.392 | 0.536 | 0.544 | 1.425 | 1.513 | 1.538 | 23.974
2018-11-14 | 4:21 | 70.404 | 70.314 | 70.673 | 70.539 | 69.551 | 69.865 | 67.799 | 69.236 | 70.404 | 414 | 434 | 302 | 16325.481 | 15829.789 | 13015.822 | -32768 | 57.336 | 64.611 | 0.392 | 0.536 | 0.544 | 1.425 | 1.513 | 1.538 | 23.974
2018-11-14 | 4:21 | 70.539 | 70.539 | 70.673 | 70.853 | 69.955 | 69.82 | 67.799 | 69.371 | 70.808 | 438 | 395 | 319 | 17259.496 | 14437.165 | 13722.126 | -32768 | 58.189 | 64.251 | 0.418 | 0.5 | 0.518 | 1.426 | 1.513 | 1.538 | 23.974
2018-11-14 | 4:21 | 70.539 | 70.539 | 70.673 | 70.853 | 69.955 | 69.82 | 67.799 | 69.371 | 70.808 | 438 | 395 | 319 | 17259.496 | 14437.165 | 13722.126 | -32768 | 58.189 | 64.251 | 0.41 | 0.548 | 0.54 | 1.426 | 1.514 | 1.539 | 23.974
2018-11-14 | 4:21 | 70.718 | 70.808 | 70.763 | 70.853 | 70.09 | 70.269 | 67.979 | 69.596 | 70.853 | 441 | 425 | 314 | 17376.248 | 15508.414 | 13514.39 | -32768 | 57.785 | 65.194 | 0.404 | 0.534 | 0.612 | 1.426 | 1.515 | 1.54 | 23.974
2018-11-14 | 4:21 | 70.718 | 70.763 | 70.763 | 71.122 | 70.09 | 70.269 | 67.979 | 69.461 | 70.853 | 417 | 436 | 327 | 16442.234 | 15901.205 | 14054.505 | -32768 | 57.785 | 65.194 | 0.414 | 0.506 | 0.526 | 1.428 | 1.515 | 1.54 | 23.974
2018-11-14 | 4:21 | 69.955 | 70.808 | 70.359 | 71.033 | 69.955 | 70.404 | 68.158 | 69.91 | 71.167 | 407 | 418 | 327 | 16053.061 | 15258.456 | 14054.505 | -32768 | 57.695 | 64.88 | 0.398 | 0.512 | 0.568 | 1.428 | 1.517 | 1.543 | 23.974
2018-11-14 | 4:21 | 69.955 | 70.808 | 70.134 | 71.033 | 69.685 | 70.404 | 68.158 | 69.91 | 71.167 | 424 | 428 | 319 | 16714.654 | 15615.539 | 13722.126 | -32768 | 57.695 | 64.88 | 0.4 | 0.53 | 0.582 | 1.428 | 1.515 | 1.541 | 23.974
2018-11-14 | 4:21 | 68.608 | 70.673 | 68.877 | 70.494 | 68.742 | 70.269 | 68.158 | 70 | 71.167 | 412 | 416 | 322 | 16247.646 | 15187.039 | 13846.769 | -32768 | 57.964 | 64.611 | 0.414 | 0.486 | 0.556 | 1.429 | 1.517 | 1.543 | 23.974
2018-11-14 | 4:21 | 68.608 | 70.673 | 68.877 | 70.494 | 68.742 | 70.269 | 68.158 | 70 | 71.167 | 412 | 416 | 322 | 16247.646 | 15187.039 | 13846.769 | -32768 | 57.964 | 64.611 | 0.414 | 0.486 | 0.556 | 1.429 | 1.517 | 1.543 | 23.974
2018-11-14 | 4:21 | 67.979 | 70 | 67.664 | 69.82 | 67.53 | 69.865 | 68.203 | 69.73 | 70.673 | 416 | 411 | 333 | 16403.316 | 15008.498 | 14303.788 | -32768 | 57.83 | 64.611 | 0.388 | 0.536 | 0.52 | 1.428 | 1.518 | 1.545 | 23.974
2018-11-14 | 4:21 | 67.979 | 70 | 67.664 | 69.82 | 67.53 | 69.865 | 68.203 | 69.73 | 70.673 | 416 | 411 | 333 | 16403.316 | 15008.498 | 14303.788 | -32768 | 57.83 | 64.611 | 0.388 | 0.536 | 0.52 | 1.428 | 1.518 | 1.545 | 23.974
2018-11-14 | 4:22 | 66.721 | 68.787 | 67.126 | 69.057 | 66.721 | 68.922 | 68.158 | 69.326 | 70.449 | 441 | 436 | 334 | 17181.662 | 15222.747 | 14719.262 | -32768 | 58.279 | 64.476 | 0.414 | 0.546 | 0.608 | 1.43 | 1.519 | 1.546 | 23.974
2018-11-14 | 4:22 | 66.048 | 68.248 | 66.317 | 68.473 | 66.048 | 68.473 | 67.889 | 69.057 | 70.045 | 422 | 421 | 327 | 16636.82 | 15365.581 | 14054.505 | -32768 | 58.368 | 64.521 | 0.432 | 0.516 | 0.536 | 1.43 | 1.52 | 1.547 | 23.974
2018-11-14 | 4:22 | 66.048 | 68.248 | 66.317 | 68.473 | 66.048 | 68.473 | 67.889 | 69.057 | 70.045 | 422 | 421 | 327 | 16636.82 | 15365.581 | 14054.505 | -32768 | 58.368 | 64.251 | 0.422 | 0.5 | 0.54 | 1.431 | 1.52 | 1.547 | 23.974
2018-11-14 | 4:22 | 65.778 | 67.62 | 66.048 | 67.844 | 65.644 | 67.664 | 67.754 | 68.518 | 69.371 | 424 | 414 | 318 | 16714.654 | 15115.623 | 13680.579 | -32768 | 58.952 | 64.341 | 0.406 | 0.514 | 0.508 | 1.43 | 1.521 | 1.549 | 23.972
2018-11-14 | 4:22 | 65.329 | 67.036 | 65.778 | 67.44 | 65.105 | 67.126 | 67.305 | 68.248 | 68.877 | 414 | 419 | 305 | 16325.481 | 15294.164 | 13140.464 | -32768 | 58.548 | 64.207 | 0.398 | 0.5 | 0.574 | 1.431 | 1.523 | 1.551 | 23.972
2018-11-14 | 4:22 | 65.464 | 67.036 | 65.778 | 67.44 | 65.105 | 67.126 | 67.305 | 68.248 | 68.877 | 414 | 419 | 305 | 16325.481 | 15294.164 | 13140.464 | -32768 | 58.413 | 64.207 | 0.412 | 0.496 | 0.536 | 1.431 | 1.523 | 1.551 | 23.974
2018-11-14 | 4:22 | 65.554 | 66.766 | 65.509 | 66.721 | 64.97 | 66.721 | 67.26 | 67.709 | 68.652 | 416 | 419 | 320 | 16403.316 | 15294.164 | 13763.674 | -32768 | 58.368 | 63.533 | 0.442 | 0.534 | 0.552 | 1.432 | 1.525 | 1.552 | 23.974
2018-11-14 | 4:22 | 65.644 | 66.766 | 65.644 | 66.721 | 64.97 | 66.721 | 67.26 | 67.709 | 68.652 | 416 | 419 | 320 | 16403.316 | 15294.164 | 13763.674 | -32768 | 58.234 | 63.533 | 0.422 | 0.5 | 0.554 | 1.431 | 1.525 | 1.553 | 23.974
2018-11-14 | 4:22 | 65.509 | 66.362 | 65.509 | 66.901 | 65.105 | 66.317 | 67.081 | 67.709 | 68.383 | 447 | 459 | 335 | 17609.752 | 16722.496 | 14386.883 | -32768 | 58.683 | 63.263 | 0.418 | 0.49 | 0.568 | 1.432 | 1.525 | 1.553 | 23.974
2018-11-14 | 4:22 | 65.509 | 66.362 | 65.644 | 66.901 | 65.105 | 66.317 | 67.081 | 67.575 | 68.114 | 439 | 448 | 329 | 17298.414 | 16329.705 | 14137.6 | -32768 | 58.683 | 63.263 | 0.412 | 0.498 | 0.524 | 1.432 | 1.525 | 1.554 | 23.974
2018-11-14 | 4:22 | 65.509 | 66.362 | 65.644 | 66.901 | 65.105 | 66.317 | 67.081 | 67.575 | 68.114 | 439 | 448 | 329 | 17298.414 | 16329.705 | 14137.6 | -32768 | 58.683 | 63.263 | 0.412 | 0.498 | 0.524 | 1.432 | 1.525 | 1.554 | 23.974
2018-11-14 | 4:23 | 65.194 | 66.227 | 65.778 | 66.632 | 64.97 | 65.778 | 67.036 | 67.44 | 68.114 | 429 | 443 | 303 | 16909.24 | 16151.163 | 13057.369 | -32768 | 57.74 | 62.365 | 0.41 | 0.514 | 0.552 | 1.432 | 1.527 | 1.555 | 23.972
2018-11-14 | 4:23 | 65.194 | 66.227 | 65.778 | 66.632 | 64.97 | 65.778 | 67.036 | 67.44 | 68.114 | 429 | 443 | 303 | 16909.24 | 16151.163 | 13057.369 | -32768 | 57.74 | 62.365 | 0.416 | 0.524 | 0.556 | 1.432 | 1.527 | 1.555 | 23.972
2018-11-14 | 4:23 | 65.464 | 66.227 | 65.509 | 66.452 | 64.97 | 65.913 | 66.901 | 67.305 | 67.799 | 418 | 419 | 327 | 16481.15 | 15294.164 | 14054.505 | -32768 | 58.009 | 61.826 | 0.406 | 0.56 | 0.542 | 1.432 | 1.528 | 1.557 | 23.974
2018-11-14 | 4:23 | 65.464 | 65.958 | 65.509 | 66.452 | 64.97 | 65.913 | 66.901 | 67.305 | 67.799 | 440 | 415 | 298 | 17337.332 | 15151.331 | 12849.633 | -32768 | 57.56 | 61.826 | 0.406 | 0.56 | 0.542 | 1.432 | 1.528 | 1.557 | 23.974
2018-11-14 | 4:23 | 65.419 | 66.048 | 65.644 | 66.407 | 64.925 | 65.733 | 66.721 | 67.305 | 67.709 | 437 | 433 | 302 | 17220.58 | 15794.08 | 13015.822 | -32768 | 57.65 | 61.557 | 0.418 | 0.498 | 0.56 | 1.432 | 1.529 | 1.557 | 23.974
2018-11-14 | 4:23 | 65.419 | 66.048 | 65.374 | 66.407 | 64.925 | 65.778 | 66.991 | 67.17 | 67.709 | 425 | 428 | 317 | 16753.572 | 15615.539 | 13639.031 | -32768 | 57.65 | 61.826 | 0.41 | 0.484 | 0.582 | 1.432 | 1.529 | 1.557 | 23.972
2018-11-14 | 4:23 | 65.419 | 66.048 | 65.374 | 66.407 | 64.925 | 65.778 | 66.991 | 67.17 | 67.709 | 425 | 428 | 317 | 16753.572 | 15615.539 | 13639.031 | -32768 | 57.65 | 61.826 | 0.41 | 0.484 | 0.582 | 1.432 | 1.529 | 1.557 | 23.972
2018-11-14 | 4:23 | 65.374 | 66.093 | 65.374 | 66.227 | 64.97 | 65.644 | 66.811 | 66.901 | 67.575 | 427 | 439 | 331 | 16831.406 | 16008.33 | 14220.694 | -32768 | 57.066 | 61.916 | 0.41 | 0.5 | 0.642 | 1.432 | 1.53 | 1.559 | 23.972
2018-11-14 | 4:23 | 65.374 | 66.093 | 65.644 | 66.227 | 64.835 | 65.509 | 66.811 | 66.901 | 67.305 | 437 | 433 | 309 | 17220.58 | 15794.08 | 13306.653 | -32768 | 56.931 | 61.916 | 0.408 | 0.486 | 0.568 | 1.433 | 1.531 | 1.559 | 23.974
2018-11-14 | 4:23 | 65.239 | 65.958 | 65.374 | 66.272 | 64.701 | 65.644 | 66.811 | 67.036 | 67.575 | 421 | 424 | 338 | 16597.902 | 15472.706 | 14511.525 | -32768 | 57.111 | 62.051 | 0.418 | 0.52 | 0.55 | 1.433 | 1.532 | 1.56 | 23.974
2018-11-14 | 4:23 | 65.239 | 65.958 | 65.374 | 66.272 | 64.701 | 65.644 | 66.811 | 67.036 | 67.575 | 421 | 424 | 338 | 16597.902 | 15472.706 | 14511.525 | -32768 | 57.111 | 62.051 | 0.418 | 0.52 | 0.55 | 1.433 | 1.532 | 1.56 | 23.974
2018-11-14 | 4:23 | 64.835 | 65.644 | 64.97 | 66.003 | 64.566 | 65.509 | 66.811 | 67.036 | 67.44 | 406 | 407 | 303 | 16014.143 | 14865.664 | 13057.369 | -32768 | 56.931 | 62.186 | 0.42 | 0.536 | 0.554 | 1.433 | 1.532 | 1.56 | 23.974
2018-11-14 | 4:24 | 64.835 | 65.688 | 64.97 | 66.003 | 64.386 | 65.374 | 66.676 | 66.901 | 67.17 | 438 | 426 | 311 | 17259.496 | 15544.122 | 13389.748 | -32768 | 56.976 | 61.512 | 0.418 | 0.57 | 0.546 | 1.433 | 1.534 | 1.562 | 23.974
2018-11-14 | 4:24 | 64.431 | 65.419 | 64.431 | 65.733 | 64.296 | 65.105 | 66.676 | 66.766 | 67.305 | 420 | 413 | 337 | 16558.986 | 15079.914 | 14469.978 | -32768 | 57.38 | 61.826 | 0.42 | 0.516 | 0.552 | 1.432 | 1.534 | 1.562 | 23.974
2018-11-14 | 4:24 | 64.341 | 65.284 | 64.296 | 65.554 | 63.892 | 65.105 | 66.587 | 66.632 | 67.036 | 431 | 417 | 305 | 16987.076 | 15222.747 | 13140.464 | -32768 | 57.246 | 61.243 | 0.412 | 0.472 | 0.57 | 1.433 | 1.534 | 1.562 | 23.974
2018-11-14 | 4:24 | 63.937 | 65.15 | 64.162 | 65.284 | 63.488 | 64.79 | 66.317 | 66.632 | 66.632 | 434 | 444 | 325 | 17103.828 | 16186.872 | 13971.41 | -32768 | 57.74 | 61.332 | 0.404 | 0.516 | 0.554 | 1.432 | 1.534 | 1.562 | 23.974
2018-11-14 | 4:24 | 63.937 | 65.15 | 64.162 | 65.284 | 63.488 | 64.79 | 66.182 | 66.632 | 66.632 | 434 | 444 | 325 | 17103.828 | 16186.872 | 13971.41 | -32768 | 57.74 | 61.198 | 0.394 | 0.508 | 0.532 | 1.431 | 1.534 | 1.562 | 23.974
2018-11-14 | 4:24 | 63.488 | 64.88 | 63.488 | 64.97 | 63.353 | 64.566 | 66.272 | 66.497 | 66.452 | 415 | 412 | 321 | 16364.398 | 15044.206 | 13805.221 | -32768 | 58.099 | 61.243 | 0.42 | 0.494 | 0.56 | 1.432 | 1.535 | 1.563 | 23.974
2018-11-14 | 4:24 | 63.488 | 64.88 | 63.488 | 64.97 | 63.353 | 64.566 | 66.272 | 66.497 | 66.452 | 415 | 412 | 321 | 16364.398 | 15044.206 | 13805.221 | -32768 | 58.099 | 61.243 | 0.42 | 0.494 | 0.56 | 1.431 | 1.535 | 1.563 | 23.974
2018-11-14 | 4:24 | 63.219 | 64.521 | 63.488 | 64.745 | 63.084 | 64.251 | 65.868 | 66.227 | 66.452 | 418 | 411 | 326 | 16481.15 | 15008.498 | 14012.957 | -32768 | 58.413 | 60.883 | 0.41 | 0.528 | 0.568 | 1.431 | 1.536 | 1.563 | 23.974
2018-11-14 | 4:24 | 63.219 | 64.521 | 63.488 | 64.745 | 63.084 | 64.251 | 65.868 | 66.227 | 66.452 | 418 | 411 | 326 | 16481.15 | 15008.498 | 14012.957 | -32768 | 58.413 | 60.883 | 0.42 | 0.548 | 0.548 | 1.432 | 1.536 | 1.563 | 23.974
2018-11-14 | 4:24 | 62.949 | 64.207 | 62.949 | 64.251 | 62.5 | 64.027 | 65.868 | 65.823 | 66.093 | 448 | 455 | 317 | 17648.67 | 16579.662 | 13639.031 | -32768 | 58.324 | 60.838 | 0.398 | 0.508 | 0.586 | 1.431 | 1.537 | 1.563 | 23.974
2018-11-14 | 4:24 | 62.949 | 64.207 | 62.949 | 64.251 | 62.635 | 63.847 | 65.868 | 65.823 | 66.093 | 419 | 425 | 331 | 16520.068 | 15508.414 | 14220.694 | -32768 | 58.324 | 60.838 | 0.404 | 0.532 | 0.566 | 1.43 | 1.536 | 1.564 | 23.974
2018-11-14 | 4:25 | 62.59 | 63.937 | 62.814 | 63.982 | 62.5 | 63.757 | 66.048 | 65.958 | 66.093 | 428 | 433 | 322 | 16870.324 | 15794.08 | 13846.769 | -32768 | 57.65 | 61.108 | 0.396 | 0.508 | 0.608 | 1.431 | 1.536 | 1.564 | 23.974
2018-11-14 | 4:25 | 62.59 | 63.937 | 62.814 | 63.982 | 62.5 | 63.757 | 66.048 | 65.958 | 66.093 | 415 | 417 | 316 | 16364.398 | 15222.747 | 13597.484 | -32768 | 57.65 | 61.108 | 0.418 | 0.518 | 0.552 | 1.431 | 1.537 | 1.564 | 23.974
2018-11-14 | 4:25 | 62.365 | 63.623 | 62.68 | 63.802 | 62.231 | 63.353 | 65.958 | 65.554 | 65.688 | 437 | 428 | 320 | 17220.58 | 15615.539 | 13763.674 | -32768 | 56.662 | 60.838 | 0.374 | 0.452 | 0.57 | 1.431 | 1.538 | 1.564 | 23.974
2018-11-14 | 4:25 | 62.365 | 63.623 | 62.68 | 63.802 | 62.231 | 63.353 | 65.958 | 65.554 | 65.823 | 437 | 428 | 320 | 17220.58 | 15615.539 | 13763.674 | -32768 | 56.662 | 60.838 | 0.374 | 0.452 | 0.57 | 1.431 | 1.538 | 1.564 | 23.974
2018-11-14 | 4:25 | 62.455 | 63.398 | 62.68 | 63.757 | 62.141 | 63.084 | 65.778 | 65.554 | 65.554 | 409 | 410 | 341 | 16130.895 | 14972.789 | 14636.167 | -32768 | 56.482 | 61.018 | 0.372 | 0.468 | 0.542 | 1.431 | 1.539 | 1.565 | 23.974
2018-11-14 | 4:25 | 62.455 | 63.398 | 62.68 | 63.757 | 62.141 | 63.084 | 65.778 | 65.554 | 65.554 | 409 | 410 | 341 | 16130.895 | 14972.789 | 14636.167 | -32768 | 56.482 | 61.018 | 0.372 | 0.468 | 0.542 | 1.431 | 1.539 | 1.565 | 23.974
2018-11-14 | 4:25 | 62.141 | 63.263 | 62.545 | 63.443 | 61.871 | 62.949 | 65.194 | 65.419 | 65.419 | 426 | 437 | 325 | 16792.488 | 15936.913 | 13971.41 | -32768 | 55.764 | 62.725 | 0.382 | 0.482 | 0.536 | 1.431 | 1.538 | 1.564 | 23.974
2018-11-14 | 4:25 | 62.141 | 63.263 | 62.545 | 63.443 | 61.871 | 62.949 | 65.194 | 65.419 | 65.419 | 426 | 437 | 325 | 16792.488 | 15936.913 | 13971.41 | -32768 | 55.764 | 62.725 | 0.386 | 0.454 | 0.538 | 1.431 | 1.538 | 1.564 | 23.974
2018-11-14 | 4:25 | 62.231 | 62.994 | 62.41 | 63.219 | 61.692 | 62.814 | 65.419 | 65.284 | 64.97 | 419 | 419 | 296 | 16520.068 | 15294.164 | 12766.538 | -32768 | 55.539 | 64.925 | 0.434 | 0.51 | 0.554 | 1.431 | 1.538 | 1.565 | 23.974
2018-11-14 | 4:25 | 62.231 | 63.129 | 62.41 | 63.219 | 61.692 | 62.814 | 65.419 | 65.284 | 64.97 | 391 | 428 | 333 | 15430.384 | 15615.539 | 14303.788 | -32768 | 55.539 | 64.925 | 0.412 | 0.53 | 0.558 | 1.431 | 1.538 | 1.564 | 23.974
2018-11-14 | 4:25 | 61.826 | 62.994 | 62.141 | 63.084 | 61.826 | 62.68 | 65.419 | 65.15 | 65.105 | 402 | 417 | 341 | 15858.474 | 15222.747 | 14636.167 | -32768 | 55.27 | 64.521 | 0.404 | 0.506 | 0.564 | 1.432 | 1.538 | 1.564 | 23.974
2018-11-14 | 4:25 | 61.826 | 62.994 | 62.141 | 63.084 | 61.557 | 62.41 | 65.419 | 65.015 | 65.105 | 402 | 417 | 341 | 15858.474 | 15222.747 | 14636.167 | -32768 | 55.27 | 64.521 | 0.432 | 0.498 | 0.572 | 1.432 | 1.538 | 1.564 | 23.972
2018-11-14 | 4:26 | 61.826 | 62.814 | 62.141 | 63.039 | 61.602 | 62.545 | 65.284 | 64.745 | 64.566 | 420 | 422 | 320 | 16558.986 | 15401.289 | 13763.674 | -32768 | 55.09 | 65.913 | 0.406 | 0.558 | 0.52 | 1.431 | 1.538 | 1.565 | 23.974
2018-11-14 | 4:26 | 61.692 | 62.59 | 61.871 | 62.769 | 61.467 | 62.275 | 65.15 | 64.88 | 64.701 | 429 | 432 | 325 | 16909.24 | 15758.372 | 13971.41 | -32768 | 55.09 | 65.464 | 0.414 | 0.494 | 0.572 | 1.433 | 1.539 | 1.565 | 23.974
2018-11-14 | 4:26 | 61.692 | 62.59 | 61.871 | 62.769 | 61.467 | 62.275 | 65.15 | 64.88 | 64.701 | 429 | 432 | 325 | 16909.24 | 15758.372 | 13971.41 | -32768 | 55.09 | 65.464 | 0.414 | 0.494 | 0.572 | 1.431 | 1.539 | 1.564 | 23.974
2018-11-14 | 4:26 | 61.332 | 62.59 | 61.871 | 62.41 | 61.243 | 62.141 | 64.745 | 64.745 | 64.431 | 413 | 426 | 337 | 16286.564 | 15544.122 | 14469.978 | -32768 | 54.596 | 65.015 | 0.404 | 0.524 | 0.574 | 1.432 | 1.537 | 1.564 | 23.974
2018-11-14 | 4:26 | 61.198 | 62.32 | 61.602 | 62.68 | 61.153 | 61.871 | 65.015 | 64.341 | 64.566 | 434 | 440 | 314 | 17103.828 | 16044.038 | 13514.39 | -32768 | 55.404 | 64.88 | 0.4 | 0.5 | 0.548 | 1.431 | 1.537 | 1.563 | 23.974
2018-11-14 | 4:26 | 61.243 | 62.186 | 61.287 | 62.275 | 60.749 | 61.737 | 64.745 | 64.431 | 64.251 | 421 | 419 | 323 | 16558.986 | 15615.539 | 14636.167 | -32768 | 55.27 | 64.207 | 0.412 | 0.52 | 0.588 | 1.431 | 1.536 | 1.563 | 23.974
2018-11-14 | 4:26 | 60.883 | 62.051 | 61.153 | 62.365 | 60.883 | 61.602 | 64.745 | 64.162 | 64.117 | 404 | 432 | 329 | 15936.309 | 15758.372 | 14137.6 | -32768 | 55.36 | 64.207 | 0.392 | 0.524 | 0.578 | 1.43 | 1.537 | 1.562 | 23.972
2018-11-14 | 4:26 | 60.883 | 61.916 | 61.153 | 62.365 | 60.883 | 61.692 | 64.745 | 64.431 | 64.117 | 404 | 432 | 329 | 15936.309 | 15758.372 | 14137.6 | -32768 | 55.36 | 64.207 | 0.414 | 0.502 | 0.572 | 1.43 | 1.537 | 1.563 | 23.972
2018-11-14 | 4:26 | 60.614 | 61.781 | 61.153 | 62.006 | 60.389 | 61.467 | 64.701 | 64.296 | 64.072 | 408 | 400 | 301 | 16091.978 | 14615.706 | 12974.275 | -32768 | 55.674 | 64.072 | 0.434 | 0.474 | 0.56 | 1.431 | 1.536 | 1.562 | 23.974
2018-11-14 | 4:26 | 60.614 | 61.781 | 61.153 | 62.006 | 60.389 | 61.467 | 64.701 | 64.296 | 64.072 | 442 | 425 | 318 | 17415.166 | 15508.414 | 13680.579 | -32768 | 55.674 | 64.072 | 0.434 | 0.474 | 0.56 | 1.43 | 1.535 | 1.561 | 23.974
2018-11-14 | 4:27 | 60.749 | 61.647 | 60.749 | 61.871 | 60.479 | 61.467 | 64.566 | 64.162 | 63.802 | 426 | 423 | 305 | 16792.488 | 15436.997 | 13140.464 | -32768 | 56.482 | 63.533 | 0.408 | 0.49 | 0.526 | 1.43 | 1.535 | 1.561 | 23.972
2018-11-14 | 4:27 | 60.749 | 61.647 | 60.883 | 61.871 | 60.344 | 61.467 | 64.566 | 64.162 | 63.668 | 405 | 414 | 310 | 15975.226 | 15115.623 | 13348.2 | -32768 | 56.482 | 63.533 | 0.422 | 0.492 | 0.536 | 1.43 | 1.535 | 1.561 | 23.974
2018-11-14 | 4:27 | 60.614 | 61.647 | 60.749 | 61.737 | 60.255 | 61.332 | 64.431 | 64.027 | 63.533 | 432 | 421 | 313 | 17025.992 | 15365.581 | 13472.843 | -32768 | 56.752 | 63.039 | 0.424 | 0.546 | 0.56 | 1.429 | 1.535 | 1.561 | 23.974
2018-11-14 | 4:27 | 60.614 | 61.647 | 60.749 | 61.737 | 60.255 | 61.332 | 64.431 | 64.027 | 63.533 | 432 | 421 | 313 | 17025.992 | 15365.581 | 13472.843 | -32768 | 56.752 | 63.039 | 0.416 | 0.504 | 0.544 | 1.428 | 1.535 | 1.561 | 23.974
2018-11-14 | 4:27 | 60.524 | 61.377 | 60.614 | 61.467 | 60.075 | 61.198 | 64.476 | 63.892 | 63.623 | 438 | 445 | 298 | 17259.496 | 16222.58 | 12849.633 | -32768 | 56.303 | 62.5 | 0.412 | 0.498 | 0.514 | 1.427 | 1.534 | 1.56 | 23.974
2018-11-14 | 4:27 | 60.524 | 61.377 | 60.614 | 61.467 | 60.075 | 61.198 | 64.476 | 63.892 | 63.623 | 438 | 445 | 298 | 17259.496 | 16222.58 | 12849.633 | -32768 | 56.348 | 62.5 | 0.408 | 0.466 | 0.53 | 1.428 | 1.534 | 1.559 | 23.974
2018-11-14 | 4:27 | 60.344 | 61.243 | 60.614 | 61.422 | 60.075 | 60.659 | 64.296 | 63.757 | 63.533 | 448 | 435 | 357 | 17648.67 | 15865.497 | 15300.924 | -32768 | 56.168 | 62.096 | 0.394 | 0.526 | 0.538 | 1.428 | 1.534 | 1.559 | 23.974
2018-11-14 | 4:27 | 60.12 | 61.063 | 60.075 | 61.422 | 59.761 | 60.793 | 63.937 | 63.488 | 63.398 | 419 | 432 | 329 | 16520.068 | 15758.372 | 14137.6 | -32768 | 56.168 | 62.41 | 0.414 | 0.492 | 0.516 | 1.427 | 1.534 | 1.559 | 23.974
2018-11-14 | 4:27 | 59.806 | 60.793 | 59.94 | 61.243 | 59.536 | 60.524 | 64.027 | 63.488 | 63.084 | 441 | 451 | 332 | 17376.248 | 16436.83 | 14262.241 | -32768 | 56.123 | 62.32 | 0.43 | 0.496 | 0.554 | 1.426 | 1.532 | 1.557 | 23.972
2018-11-14 | 4:27 | 59.806 | 60.793 | 59.94 | 60.973 | 59.536 | 60.524 | 64.027 | 63.488 | 63.084 | 441 | 451 | 332 | 17376.248 | 16436.83 | 14262.241 | -32768 | 56.123 | 62.32 | 0.414 | 0.53 | 0.562 | 1.427 | 1.531 | 1.557 | 23.972
2018-11-14 | 4:28 | 59.895 | 60.659 | 60.075 | 61.018 | 59.581 | 60.524 | 63.982 | 63.353 | 63.129 | 423 | 438 | 321 | 16675.736 | 15972.622 | 13805.221 | -32768 | 56.168 | 62.051 | 0.422 | 0.494 | 0.548 | 1.426 | 1.531 | 1.557 | 23.974
2018-11-14 | 4:28 | 59.895 | 60.659 | 60.075 | 61.018 | 59.581 | 60.524 | 63.982 | 63.353 | 63.129 | 423 | 438 | 321 | 16675.736 | 15972.622 | 13805.221 | -32768 | 56.168 | 62.051 | 0.402 | 0.484 | 0.552 | 1.425 | 1.531 | 1.556 | 23.974
2018-11-14 | 4:28 | 59.761 | 60.659 | 59.806 | 60.749 | 59.356 | 60.21 | 63.847 | 63.219 | 62.59 | 417 | 403 | 343 | 16364.398 | 15365.581 | 13680.579 | -32768 | 55.225 | 62.186 | 0.404 | 0.556 | 0.52 | 1.424 | 1.53 | 1.554 | 23.974
2018-11-14 | 4:28 | 59.761 | 60.659 | 59.806 | 60.749 | 59.356 | 60.21 | 63.847 | 63.219 | 62.59 | 417 | 403 | 343 | 16442.234 | 14722.831 | 14719.262 | -32768 | 55.225 | 61.781 | 0.402 | 0.504 | 0.534 | 1.424 | 1.531 | 1.556 | 23.974
2018-11-14 | 4:28 | 59.761 | 60.524 | 59.806 | 60.704 | 58.997 | 60.12 | 63.847 | 62.949 | 62.725 | 450 | 443 | 350 | 17726.504 | 16151.163 | 15010.093 | -32768 | 55.854 | 61.916 | 0.418 | 0.558 | 0.526 | 1.423 | 1.529 | 1.554 | 23.974
2018-11-14 | 4:28 | 59.761 | 60.524 | 59.671 | 60.434 | 58.997 | 60.12 | 63.578 | 62.814 | 62.455 | 410 | 421 | 319 | 16169.812 | 15365.581 | 13722.126 | -32768 | 55.854 | 61.647 | 0.412 | 0.464 | 0.576 | 1.423 | 1.529 | 1.553 | 23.974
2018-11-14 | 4:28 | 59.267 | 60.255 | 59.671 | 60.704 | 59.087 | 59.985 | 63.398 | 62.814 | 62.455 | 427 | 419 | 306 | 16831.406 | 15294.164 | 13182.012 | -32768 | 55.854 | 61.647 | 0.406 | 0.5 | 0.55 | 1.423 | 1.529 | 1.553 | 23.974
2018-11-14 | 4:28 | 59.401 | 60.12 | 59.401 | 60.389 | 58.997 | 59.806 | 63.398 | 62.814 | 62.455 | 433 | 417 | 310 | 17064.91 | 15222.747 | 13348.2 | -32768 | 55.404 | 61.332 | 0.408 | 0.492 | 0.568 | 1.421 | 1.529 | 1.552 | 23.972
2018-11-14 | 4:28 | 59.401 | 60.12 | 59.401 | 60.389 | 58.997 | 59.806 | 63.398 | 62.814 | 62.455 | 433 | 417 | 310 | 17064.91 | 15222.747 | 13348.2 | -32768 | 55.404 | 61.332 | 0.388 | 0.498 | 0.574 | 1.422 | 1.528 | 1.551 | 23.974
2018-11-14 | 4:28 | 59.042 | 59.85 | 59.401 | 60.165 | 58.907 | 59.85 | 63.398 | 62.68 | 62.32 | 420 | 412 | 304 | 16481.15 | 15472.706 | 14386.883 | -32768 | 55.449 | 61.602 | 0.402 | 0.446 | 0.548 | 1.42 | 1.526 | 1.55 | 23.974
2018-11-14 | 4:28 | 59.177 | 59.85 | 59.401 | 60.299 | 58.907 | 59.85 | 63.398 | 62.68 | 62.32 | 420 | 412 | 304 | 16558.986 | 15044.206 | 13098.917 | -32768 | 55.449 | 61.602 | 0.4 | 0.478 | 0.562 | 1.42 | 1.526 | 1.55 | 23.972
2018-11-14 | 4:28 | 58.773 | 59.671 | 58.997 | 59.671 | 58.593 | 59.446 | 63.263 | 62.545 | 61.916 | 428 | 408 | 319 | 16870.324 | 14901.373 | 13722.126 | -32768 | 55.764 | 62.275 | 0.412 | 0.502 | 0.538 | 1.419 | 1.526 | 1.549 | 23.974
2018-11-14 | 4:28 | 58.773 | 59.671 | 59.267 | 59.671 | 58.503 | 59.446 | 63.263 | 62.545 | 62.051 | 388 | 425 | 328 | 15313.632 | 15508.414 | 14096.052 | -32768 | 55.764 | 62.275 | 0.412 | 0.536 | 0.49 | 1.419 | 1.525 | 1.549 | 23.974
2018-11-14 | 4:29 | 58.907 | 59.85 | 58.997 | 59.94 | 58.593 | 59.446 | 63.129 | 62.41 | 61.826 | 444 | 439 | 303 | 17493 | 16008.33 | 13057.369 | -32768 | 55.36 | 61.871 | 0.414 | 0.494 | 0.56 | 1.417 | 1.524 | 1.548 | 23.974
2018-11-14 | 4:29 | 58.907 | 59.85 | 58.997 | 59.94 | 58.593 | 59.446 | 63.129 | 62.41 | 61.826 | 444 | 439 | 303 | 17493 | 16008.33 | 13057.369 | -32768 | 55.36 | 61.871 | 0.414 | 0.494 | 0.56 | 1.418 | 1.524 | 1.549 | 23.974
2018-11-14 | 4:29 | 58.593 | 59.581 | 58.997 | 59.985 | 58.413 | 59.401 | 62.859 | 62.545 | 61.871 | 414 | 422 | 334 | 16325.481 | 15401.289 | 14345.336 | -32768 | 55.404 | 61.871 | 0.408 | 0.532 | 0.54 | 1.417 | 1.522 | 1.546 | 23.974
2018-11-14 | 4:29 | 58.773 | 59.581 | 58.997 | 59.985 | 58.413 | 59.401 | 62.859 | 62.275 | 61.871 | 452 | 429 | 345 | 17804.34 | 15651.247 | 14802.356 | -32768 | 55.539 | 61.871 | 0.41 | 0.462 | 0.586 | 1.417 | 1.523 | 1.546 | 23.974
2018-11-14 | 4:29 | 58.503 | 59.312 | 58.683 | 59.716 | 58.324 | 59.132 | 62.994 | 62.231 | 61.737 | 398 | 413 | 359 | 15702.805 | 15079.914 | 15384.019 | -32768 | 55 | 61.692 | 0.398 | 0.506 | 0.58 | 1.416 | 1.521 | 1.544 | 23.972
2018-11-14 | 4:29 | 58.503 | 59.312 | 58.997 | 59.716 | 58.189 | 58.862 | 62.994 | 62.141 | 61.737 | 433 | 400 | 311 | 15702.805 | 15079.914 | 15384.019 | -32768 | 55 | 61.692 | 0.408 | 0.522 | 0.55 | 1.415 | 1.522 | 1.545 | 23.974
2018-11-14 | 4:29 | 59.312 | 59.446 | 59.132 | 59.716 | 58.368 | 58.907 | 62.994 | 62.006 | 61.826 | 427 | 415 | 327 | 16831.406 | 15151.331 | 14054.505 | -32768 | 55.27 | 62.006 | 0.41 | 0.496 | 0.57 | 1.415 | 1.52 | 1.543 | 23.974
2018-11-14 | 4:29 | 59.312 | 59.446 | 59.401 | 59.716 | 58.638 | 59.042 | 62.994 | 62.006 | 61.692 | 411 | 414 | 315 | 16831.406 | 15151.331 | 14054.505 | -32768 | 55.27 | 62.006 | 0.398 | 0.498 | 0.546 | 1.414 | 1.52 | 1.543 | 23.974
2018-11-14 | 4:29 | 59.716 | 59.536 | 59.94 | 59.626 | 58.997 | 58.907 | 62.859 | 62.006 | 61.826 | 429 | 434 | 336 | 16909.24 | 15829.789 | 14428.431 | -32768 | 54.641 | 61.871 | 0.394 | 0.51 | 0.56 | 1.414 | 1.519 | 1.542 | 23.972
2018-11-14 | 4:29 | 59.716 | 59.536 | 60.21 | 59.626 | 59.042 | 59.177 | 62.59 | 62.141 | 61.826 | 424 | 432 | 327 | 16714.654 | 15758.372 | 14054.505 | -32768 | 54.641 | 61.332 | 0.392 | 0.51 | 0.556 | 1.414 | 1.519 | 1.541 | 23.974
2018-11-14 | 4:29 | 60.749 | 60.12 | 60.883 | 60.434 | 59.716 | 59.446 | 62.994 | 62.141 | 61.647 | 407 | 415 | 337 | 16053.061 | 15151.331 | 14469.978 | -32768 | 54.372 | 61.871 | 0.396 | 0.498 | 0.512 | 1.414 | 1.518 | 1.54 | 23.974
2018-11-14 | 4:29 | 60.749 | 60.12 | 60.883 | 60.434 | 60.075 | 59.312 | 62.994 | 62.006 | 61.647 | 447 | 451 | 302 | 17609.752 | 16436.83 | 13015.822 | -32768 | 54.372 | 61.871 | 0.396 | 0.498 | 0.512 | 1.414 | 1.518 | 1.54 | 23.974
2018-11-14 | 4:30 | 61.243 | 60.659 | 61.557 | 60.928 | 60.524 | 59.806 | 62.68 | 62.41 | 62.186 | 435 | 427 | 331 | 17142.744 | 15579.83 | 14220.694 | -32768 | 54.327 | 62.32 | 0.398 | 0.52 | 0.542 | 1.413 | 1.515 | 1.54 | 23.974
2018-11-14 | 4:30 | 61.243 | 60.659 | 61.557 | 60.928 | 60.524 | 59.806 | 62.68 | 62.41 | 62.186 | 435 | 427 | 331 | 17142.744 | 15579.83 | 14220.694 | -32768 | 54.327 | 62.32 | 0.398 | 0.52 | 0.542 | 1.413 | 1.515 | 1.54 | 23.974
2018-11-14 | 4:30 | 61.826 | 61.198 | 62.051 | 61.602 | 61.287 | 60.479 | 63.129 | 62.635 | 62.455 | 427 | 433 | 342 | 16831.406 | 15794.08 | 14677.714 | -32768 | 54.461 | 62.455 | 0.412 | 0.464 | 0.552 | 1.412 | 1.514 | 1.537 | 23.974
2018-11-14 | 4:30 | 62.365 | 62.006 | 62.455 | 61.871 | 61.781 | 61.063 | 63.263 | 62.904 | 62.949 | 438 | 418 | 338 | 17025.992 | 15829.789 | 12558.802 | -32768 | 54.866 | 62.275 | 0.388 | 0.46 | 0.516 | 1.412 | 1.513 | 1.536 | 23.974
2018-11-14 | 4:30 | 62.545 | 62.275 | 62.725 | 62.5 | 62.096 | 61.467 | 63.263 | 63.039 | 63.219 | 407 | 401 | 333 | 16053.061 | 14651.415 | 14303.788 | -32768 | 54.955 | 62.006 | 0.39 | 0.492 | 0.55 | 1.411 | 1.512 | 1.535 | 23.974
2018-11-14 | 4:30 | 62.545 | 62.275 | 62.725 | 62.5 | 62.096 | 61.467 | 63.263 | 63.039 | 63.353 | 420 | 416 | 328 | 16558.986 | 15187.039 | 14096.052 | -32768 | 54.821 | 62.006 | 0.374 | 0.49 | 0.538 | 1.41 | 1.513 | 1.536 | 23.974
2018-11-14 | 4:30 | 62.904 | 62.769 | 62.994 | 62.814 | 62.365 | 62.006 | 63.533 | 63.443 | 63.623 | 441 | 458 | 316 | 17376.248 | 16686.787 | 13597.484 | -32768 | 55 | 61.826 | 0.39 | 0.482 | 0.564 | 1.41 | 1.51 | 1.533 | 23.972
2018-11-14 | 4:30 | 62.904 | 62.769 | 62.994 | 62.814 | 62.365 | 62.006 | 63.533 | 63.443 | 63.623 | 441 | 458 | 316 | 17376.248 | 16686.787 | 13597.484 | -32768 | 55 | 61.826 | 0.408 | 0.508 | 0.532 | 1.41 | 1.51 | 1.533 | 23.974
2018-11-14 | 4:30 | 63.174 | 63.219 | 63.263 | 63.219 | 62.41 | 62.141 | 63.668 | 63.847 | 63.623 | 402 | 428 | 310 | 15936.309 | 14758.54 | 14220.694 | -32768 | 55.494 | 61.332 | 0.388 | 0.538 | 0.618 | 1.409 | 1.509 | 1.532 | 23.974
2018-11-14 | 4:30 | 63.174 | 63.219 | 63.263 | 63.219 | 62.41 | 62.141 | 63.668 | 63.847 | 63.623 | 402 | 428 | 310 | 15936.309 | 14758.54 | 14220.694 | -32768 | 55.27 | 61.332 | 0.388 | 0.538 | 0.618 | 1.409 | 1.509 | 1.532 | 23.974
2018-11-14 | 4:30 | 63.129 | 63.308 | 63.129 | 63.488 | 62.769 | 62.545 | 63.757 | 63.982 | 64.296 | 439 | 432 | 315 | 17298.414 | 15758.372 | 13555.938 | -32768 | 55 | 61.467 | 0.416 | 0.482 | 0.526 | 1.408 | 1.508 | 1.531 | 23.974
2018-11-14 | 4:31 | 63.039 | 63.488 | 63.353 | 63.757 | 62.5 | 62.769 | 63.668 | 63.937 | 64.431 | 427 | 441 | 315 | 16831.406 | 16079.747 | 13555.938 | -32768 | 55.27 | 61.781 | 0.396 | 0.504 | 0.56 | 1.407 | 1.507 | 1.529 | 23.974
2018-11-14 | 4:31 | 63.039 | 63.488 | 63.353 | 63.757 | 62.5 | 62.769 | 63.668 | 63.937 | 64.431 | 427 | 441 | 315 | 16831.406 | 16079.747 | 13555.938 | -32768 | 55.27 | 61.781 | 0.412 | 0.492 | 0.548 | 1.407 | 1.506 | 1.529 | 23.974
2018-11-14 | 4:31 | 63.039 | 63.578 | 63.263 | 63.757 | 62.769 | 63.039 | 64.072 | 64.117 | 64.566 | 426 | 417 | 332 | 16792.488 | 15222.747 | 14262.241 | -32768 | 55.27 | 62.141 | 0.396 | 0.466 | 0.568 | 1.406 | 1.506 | 1.529 | 23.974
2018-11-14 | 4:31 | 63.039 | 63.578 | 63.263 | 63.757 | 62.769 | 63.039 | 63.937 | 64.117 | 64.566 | 426 | 417 | 332 | 16792.488 | 15222.747 | 14262.241 | -32768 | 55.27 | 62.141 | 0.386 | 0.5 | 0.558 | 1.407 | 1.505 | 1.528 | 23.972
2018-11-14 | 4:31 | 63.308 | 63.713 | 63.263 | 63.892 | 62.635 | 62.949 | 63.937 | 64.386 | 64.566 | 459 | 447 | 331 | 18076.76 | 16293.996 | 14220.694 | -32768 | 55.404 | 62.41 | 0.404 | 0.508 | 0.54 | 1.406 | 1.504 | 1.527 | 23.974
2018-11-14 | 4:31 | 63.308 | 63.668 | 63.398 | 63.802 | 62.904 | 63.174 | 64.072 | 64.341 | 64.701 | 427 | 431 | 329 | 16831.406 | 15722.664 | 14137.6 | -32768 | 55.584 | 62.769 | 0.392 | 0.52 | 0.608 | 1.406 | 1.504 | 1.527 | 23.974
2018-11-14 | 4:31 | 63.308 | 63.668 | 63.398 | 63.802 | 62.904 | 63.174 | 63.937 | 64.341 | 64.566 | 407 | 427 | 342 | 16053.061 | 15579.83 | 14677.714 | -32768 | 55.584 | 62.769 | 0.396 | 0.504 | 0.572 | 1.407 | 1.503 | 1.526 | 23.974
2018-11-14 | 4:31 | 63.443 | 63.847 | 63.668 | 63.892 | 62.949 | 63.308 | 64.072 | 64.521 | 64.835 | 436 | 426 | 330 | 17181.662 | 15544.122 | 14179.146 | -32768 | 55.135 | 62.949 | 0.398 | 0.532 | 0.552 | 1.406 | 1.501 | 1.525 | 23.974
2018-11-14 | 4:31 | 63.443 | 63.847 | 63.668 | 63.892 | 62.949 | 63.308 | 64.072 | 64.521 | 64.835 | 436 | 426 | 330 | 17181.662 | 15544.122 | 14179.146 | -32768 | 55.135 | 62.949 | 0.398 | 0.532 | 0.552 | 1.406 | 1.503 | 1.526 | 23.974
2018-11-14 | 4:31 | 63.713 | 63.802 | 63.802 | 64.072 | 63.039 | 63.174 | 63.937 | 64.656 | 65.105 | 451 | 444 | 326 | 17765.422 | 16186.872 | 14012.957 | -32768 | 55.315 | 63.039 | 0.41 | 0.484 | 0.56 | 1.406 | 1.501 | 1.525 | 23.974
2018-11-14 | 4:31 | 63.892 | 63.802 | 63.802 | 64.207 | 63.039 | 63.174 | 64.341 | 64.656 | 65.105 | 451 | 444 | 326 | 17765.422 | 16186.872 | 14012.957 | -32768 | 55.315 | 63.039 | 0.4 | 0.474 | 0.522 | 1.407 | 1.5 | 1.525 | 23.974
2018-11-14 | 4:32 | 64.027 | 64.072 | 64.072 | 64.296 | 63.443 | 63.398 | 64.207 | 64.79 | 64.97 | 457 | 430 | 338 | 17998.926 | 15686.955 | 14511.525 | -32768 | 55.135 | 62.949 | 0.39 | 0.538 | 0.55 | 1.406 | 1.5 | 1.525 | 23.972
2018-11-14 | 4:32 | 63.892 | 64.207 | 64.476 | 64.072 | 63.443 | 63.668 | 64.072 | 64.79 | 64.97 | 442 | 431 | 305 | 17415.166 | 15722.664 | 13140.464 | -32768 | 55.135 | 62.949 | 0.394 | 0.528 | 0.564 | 1.406 | 1.498 | 1.523 | 23.974
2018-11-14 | 4:32 | 64.431 | 64.521 | 64.611 | 64.611 | 63.668 | 63.847 | 64.341 | 64.925 | 65.464 | 430 | 432 | 316 | 16948.158 | 15758.372 | 13597.484 | -32768 | 55.315 | 63.757 | 0.39 | 0.504 | 0.534 | 1.407 | 1.499 | 1.524 | 23.974
2018-11-14 | 4:32 | 64.79 | 64.611 | 65.015 | 64.88 | 64.072 | 63.982 | 64.207 | 64.79 | 65.599 | 423 | 405 | 339 | 16675.736 | 14794.248 | 14553.072 | -32768 | 55.045 | 63.533 | 0.384 | 0.528 | 0.582 | 1.407 | 1.496 | 1.523 | 23.972
2018-11-14 | 4:32 | 64.79 | 64.925 | 65.015 | 64.88 | 64.072 | 63.982 | 64.341 | 65.06 | 65.599 | 442 | 449 | 329 | 17415.166 | 16365.413 | 14137.6 | -32768 | 55.045 | 63.578 | 0.396 | 0.512 | 0.544 | 1.407 | 1.497 | 1.522 | 23.974
2018-11-14 | 4:32 | 64.97 | 64.925 | 65.015 | 65.15 | 64.072 | 63.982 | 64.341 | 65.06 | 65.599 | 442 | 449 | 329 | 17415.166 | 16365.413 | 14137.6 | -32768 | 55.045 | 63.578 | 0.396 | 0.512 | 0.544 | 1.407 | 1.497 | 1.522 | 23.974
2018-11-14 | 4:32 | 65.239 | 65.06 | 65.419 | 65.015 | 64.656 | 64.386 | 64.476 | 65.06 | 65.868 | 439 | 439 | 319 | 17298.414 | 16008.33 | 13722.126 | -32768 | 55.045 | 62.859 | 0.408 | 0.49 | 0.51 | 1.408 | 1.496 | 1.522 | 23.974
2018-11-14 | 4:32 | 65.105 | 65.06 | 65.419 | 65.284 | 64.656 | 64.386 | 64.476 | 65.06 | 65.868 | 426 | 413 | 344 | 16792.488 | 15079.914 | 14760.809 | -32768 | 54.91 | 62.859 | 0.402 | 0.5 | 0.562 | 1.408 | 1.496 | 1.522 | 23.974
2018-11-14 | 4:32 | 65.644 | 65.464 | 65.688 | 65.554 | 65.06 | 64.79 | 64.611 | 65.464 | 66.138 | 420 | 412 | 340 | 16558.986 | 15044.206 | 14594.619 | -32768 | 54.91 | 63.174 | 0.402 | 0.514 | 0.534 | 1.408 | 1.495 | 1.522 | 23.974
2018-11-14 | 4:32 | 65.644 | 65.464 | 65.688 | 65.554 | 65.06 | 64.79 | 64.611 | 65.464 | 66.138 | 420 | 412 | 340 | 16558.986 | 15044.206 | 14594.619 | -32768 | 54.91 | 63.174 | 0.386 | 0.502 | 0.572 | 1.408 | 1.495 | 1.522 | 23.974
2018-11-14 | 4:32 | 65.958 | 65.554 | 66.227 | 65.823 | 65.284 | 65.015 | 64.656 | 65.599 | 66.138 | 427 | 423 | 309 | 16675.736 | 14508.581 | 13929.862 | -32768 | 54.776 | 62.814 | 0.384 | 0.486 | 0.564 | 1.409 | 1.494 | 1.521 | 23.974
2018-11-14 | 4:33 | 65.958 | 65.554 | 66.227 | 65.823 | 65.284 | 65.015 | 64.656 | 65.599 | 66.138 | 427 | 423 | 309 | 16831.406 | 15436.997 | 13306.653 | -32768 | 54.776 | 62.68 | 0.388 | 0.46 | 0.528 | 1.409 | 1.494 | 1.522 | 23.974
2018-11-14 | 4:33 | 66.227 | 65.868 | 66.227 | 66.272 | 65.599 | 65.194 | 64.925 | 65.733 | 66.362 | 426 | 409 | 338 | 16792.488 | 14937.081 | 14511.525 | -32768 | 55.225 | 62.859 | 0.384 | 0.54 | 0.592 | 1.41 | 1.493 | 1.521 | 23.974
2018-11-14 | 4:33 | 66.182 | 65.868 | 66.227 | 66.272 | 65.599 | 65.194 | 64.925 | 65.733 | 66.362 | 426 | 409 | 338 | 16792.488 | 14937.081 | 14511.525 | -32768 | 55.225 | 62.859 | 0.394 | 0.506 | 0.518 | 1.41 | 1.493 | 1.521 | 23.974
2018-11-14 | 4:33 | 66.497 | 66.542 | 66.497 | 66.766 | 65.913 | 65.599 | 64.925 | 66.138 | 66.901 | 425 | 418 | 330 | 16753.572 | 15258.456 | 14179.146 | -32768 | 55.584 | 62.5 | 0.384 | 0.516 | 0.568 | 1.411 | 1.493 | 1.521 | 23.974
2018-11-14 | 4:33 | 66.497 | 66.542 | 66.497 | 66.766 | 65.913 | 65.868 | 64.925 | 66.138 | 66.766 | 453 | 436 | 334 | 17843.256 | 15901.205 | 14345.336 | -32768 | 55.584 | 62.5 | 0.392 | 0.478 | 0.536 | 1.411 | 1.493 | 1.521 | 23.974
2018-11-14 | 4:33 | 66.407 | 66.632 | 67.036 | 66.901 | 66.093 | 66.003 | 65.374 | 66.138 | 67.26 | 420 | 414 | 319 | 16558.986 | 15115.623 | 13722.126 | -32768 | 55.18 | 61.826 | 0.396 | 0.514 | 0.56 | 1.411 | 1.492 | 1.521 | 23.974
2018-11-14 | 4:33 | 66.407 | 66.632 | 67.036 | 66.901 | 66.093 | 66.003 | 65.374 | 66.138 | 67.26 | 420 | 414 | 319 | 16558.986 | 15115.623 | 13722.126 | -32768 | 55.18 | 61.826 | 0.396 | 0.514 | 0.56 | 1.41 | 1.492 | 1.52 | 23.974
2018-11-14 | 4:33 | 66.811 | 66.946 | 67.036 | 67.126 | 66.227 | 66.227 | 65.374 | 66.407 | 67.395 | 459 | 437 | 323 | 18076.76 | 15936.913 | 13888.315 | -32768 | 55 | 61.961 | 0.38 | 0.48 | 0.552 | 1.412 | 1.493 | 1.523 | 23.974
2018-11-14 | 4:33 | 66.811 | 66.811 | 67.036 | 67.081 | 66.227 | 66.227 | 65.374 | 66.542 | 67.395 | 421 | 418 | 298 | 16597.902 | 15258.456 | 12849.633 | -32768 | 55 | 62.365 | 0.392 | 0.52 | 0.562 | 1.411 | 1.492 | 1.522 | 23.974
2018-11-14 | 4:33 | 66.991 | 67.036 | 67.17 | 67.395 | 66.497 | 66.407 | 65.419 | 66.542 | 67.664 | 425 | 426 | 344 | 16753.572 | 15544.122 | 14760.809 | -32768 | 54.731 | 61.826 | 0.386 | 0.486 | 0.552 | 1.411 | 1.491 | 1.521 | 23.974
2018-11-14 | 4:33 | 66.991 | 67.036 | 67.17 | 67.395 | 66.497 | 66.407 | 65.419 | 66.542 | 67.664 | 425 | 426 | 344 | 16753.572 | 15544.122 | 14760.809 | -32768 | 54.731 | 61.826 | 0.386 | 0.5 | 0.564 | 1.411 | 1.491 | 1.521 | 23.974
2018-11-14 | 4:33 | 67.215 | 67.35 | 67.17 | 67.215 | 66.676 | 66.542 | 65.509 | 66.811 | 67.62 | 423 | 433 | 332 | 16675.736 | 15794.08 | 14262.241 | -32768 | 54.821 | 62.096 | 0.418 | 0.478 | 0.516 | 1.412 | 1.491 | 1.521 | 23.972
2018-11-14 | 4:33 | 67.215 | 67.35 | 67.17 | 67.215 | 66.676 | 66.542 | 65.509 | 66.811 | 67.62 | 412 | 426 | 338 | 16247.646 | 15544.122 | 14511.525 | -32768 | 54.821 | 62.096 | 0.418 | 0.478 | 0.516 | 1.412 | 1.491 | 1.521 | 23.972
2018-11-14 | 4:34 | 67.081 | 67.62 | 67.395 | 67.799 | 66.676 | 66.676 | 65.688 | 67.036 | 67.889 | 435 | 434 | 322 | 17142.744 | 15829.789 | 13846.769 | -32768 | 55 | 61.647 | 0.392 | 0.506 | 0.548 | 1.412 | 1.491 | 1.521 | 23.974
2018-11-14 | 4:34 | 67.395 | 67.62 | 67.395 | 67.799 | 66.676 | 66.676 | 65.688 | 67.036 | 67.889 | 426 | 419 | 336 | 16792.488 | 15294.164 | 14428.431 | -32768 | 55 | 61.647 | 0.392 | 0.506 | 0.548 | 1.412 | 1.491 | 1.522 | 23.974
2018-11-14 | 4:34 | 67.305 | 67.575 | 67.53 | 67.754 | 66.901 | 66.991 | 66.003 | 66.901 | 68.114 | 427 | 428 | 326 | 16831.406 | 15615.539 | 14012.957 | -32768 | 54.821 | 62.545 | 0.392 | 0.462 | 0.55 | 1.414 | 1.492 | 1.522 | 23.974
2018-11-14 | 4:34 | 67.305 | 67.575 | 67.53 | 67.754 | 66.901 | 66.991 | 66.003 | 66.901 | 68.248 | 427 | 428 | 326 | 16831.406 | 15615.539 | 14012.957 | -32768 | 54.821 | 62.545 | 0.42 | 0.488 | 0.526 | 1.414 | 1.491 | 1.522 | 23.974
2018-11-14 | 4:34 | 67.799 | 67.709 | 67.934 | 68.069 | 67.081 | 67.17 | 66.093 | 67.305 | 68.248 | 423 | 404 | 297 | 16675.736 | 14758.54 | 12808.086 | -32768 | 55.27 | 62.949 | 0.39 | 0.522 | 0.56 | 1.414 | 1.492 | 1.523 | 23.974
2018-11-14 | 4:34 | 67.844 | 68.158 | 68.248 | 67.934 | 67.305 | 67.215 | 66.138 | 67.485 | 68.248 | 427 | 429 | 330 | 16831.406 | 15651.247 | 14179.146 | -32768 | 55.27 | 62.994 | 0.408 | 0.518 | 0.572 | 1.414 | 1.492 | 1.523 | 23.972
2018-11-14 | 4:34 | 67.844 | 68.158 | 68.248 | 67.934 | 67.305 | 67.215 | 66.138 | 67.485 | 68.518 | 427 | 429 | 330 | 16831.406 | 15651.247 | 14179.146 | -32768 | 55.27 | 62.994 | 0.378 | 0.484 | 0.548 | 1.413 | 1.491 | 1.523 | 23.974
2018-11-14 | 4:34 | 68.203 | 68.158 | 68.383 | 68.428 | 67.44 | 67.575 | 66.362 | 67.62 | 68.652 | 426 | 416 | 320 | 16792.488 | 15187.039 | 13763.674 | -32768 | 55.764 | 63.084 | 0.406 | 0.516 | 0.524 | 1.415 | 1.491 | 1.523 | 23.974
2018-11-14 | 4:34 | 68.203 | 68.158 | 68.383 | 68.428 | 67.44 | 67.575 | 66.362 | 67.62 | 68.652 | 448 | 432 | 340 | 17648.67 | 15758.372 | 14594.619 | -32768 | 55.764 | 63.084 | 0.402 | 0.496 | 0.546 | 1.414 | 1.492 | 1.523 | 23.974
2018-11-14 | 4:34 | 68.338 | 68.563 | 68.608 | 68.742 | 67.754 | 67.754 | 66.227 | 67.844 | 68.787 | 433 | 419 | 304 | 17064.91 | 15294.164 | 13098.917 | -32768 | 55.809 | 62.994 | 0.388 | 0.51 | 0.556 | 1.415 | 1.491 | 1.524 | 23.974
2018-11-14 | 4:35 | 68.518 | 68.697 | 68.787 | 69.012 | 68.114 | 67.844 | 66.676 | 67.754 | 68.922 | 430 | 431 | 325 | 16948.158 | 15722.664 | 13971.41 | -32768 | 55.943 | 63.039 | 0.412 | 0.534 | 0.53 | 1.417 | 1.492 | 1.525 | 23.974
2018-11-14 | 4:35 | 68.787 | 68.787 | 69.057 | 69.146 | 68.069 | 68.158 | 66.811 | 68.158 | 69.102 | 404 | 398 | 327 | 15936.309 | 14544.29 | 14054.505 | -32768 | 55.943 | 63.533 | 0.388 | 0.524 | 0.54 | 1.416 | 1.492 | 1.525 | 23.974
2018-11-14 | 4:35 | 68.787 | 69.102 | 69.057 | 69.012 | 68.473 | 68.158 | 66.811 | 68.158 | 69.102 | 413 | 434 | 313 | 16286.564 | 15829.789 | 13472.843 | -32768 | 55.674 | 63.533 | 0.414 | 0.496 | 0.572 | 1.417 | 1.492 | 1.525 | 23.974
2018-11-14 | 4:35 | 69.057 | 69.236 | 69.281 | 69.461 | 68.518 | 68.563 | 66.946 | 68.383 | 69.371 | 445 | 454 | 318 | 17531.918 | 16543.955 | 13680.579 | -32768 | 55.719 | 63.398 | 0.398 | 0.52 | 0.532 | 1.417 | 1.493 | 1.526 | 23.974
2018-11-14 | 4:35 | 69.057 | 69.236 | 69.551 | 69.326 | 68.518 | 68.563 | 66.946 | 68.383 | 69.371 | 448 | 443 | 322 | 17531.918 | 16543.955 | 13680.579 | -32768 | 55.584 | 63.398 | 0.39 | 0.496 | 0.562 | 1.418 | 1.493 | 1.527 | 23.972
2018-11-14 | 4:35 | 69.416 | 69.461 | 69.685 | 69.596 | 68.922 | 68.787 | 66.901 | 68.518 | 69.371 | 430 | 449 | 333 | 17687.588 | 15222.747 | 14511.525 | -32768 | 55.719 | 63.084 | 0.398 | 0.534 | 0.574 | 1.417 | 1.492 | 1.527 | 23.974
2018-11-14 | 4:35 | 69.416 | 69.461 | 69.685 | 69.596 | 68.922 | 68.787 | 66.901 | 68.518 | 69.371 | 430 | 449 | 333 | 16948.158 | 16365.413 | 14303.788 | -32768 | 55.719 | 63.084 | 0.41 | 0.482 | 0.64 | 1.417 | 1.493 | 1.528 | 23.974
2018-11-14 | 4:35 | 69.73 | 69.73 | 69.955 | 69.775 | 69.146 | 69.102 | 67.215 | 68.652 | 69.551 | 401 | 419 | 343 | 15819.557 | 15294.164 | 14719.262 | -32768 | 55.494 | 64.251 | 0.42 | 0.55 | 0.568 | 1.419 | 1.494 | 1.529 | 23.974
2018-11-14 | 4:35 | 69.73 | 69.73 | 69.955 | 69.775 | 69.146 | 69.102 | 67.215 | 68.652 | 69.551 | 401 | 419 | 343 | 15819.557 | 15294.164 | 14719.262 | -32768 | 55.494 | 63.982 | 0.41 | 0.54 | 0.522 | 1.418 | 1.492 | 1.528 | 23.974
2018-11-14 | 4:35 | 69.865 | 70 | 70.224 | 69.865 | 69.461 | 69.191 | 67.081 | 68.922 | 69.865 | 442 | 422 | 326 | 17415.166 | 15401.289 | 14012.957 | -32768 | 55.584 | 64.341 | 0.396 | 0.54 | 0.57 | 1.419 | 1.493 | 1.529 | 23.974
2018-11-14 | 4:35 | 69.955 | 70 | 70.224 | 69.865 | 69.461 | 69.191 | 67.081 | 68.922 | 69.865 | 413 | 429 | 319 | 16286.564 | 15651.247 | 13722.126 | -32768 | 55.584 | 64.341 | 0.406 | 0.524 | 0.546 | 1.419 | 1.494 | 1.529 | 23.972
2018-11-14 | 4:35 | 69.955 | 70.045 | 70.224 | 70.359 | 69.551 | 69.596 | 67.485 | 69.057 | 70.269 | 386 | 389 | 330 | 16481.15 | 15579.83 | 13929.862 | -32768 | 55.809 | 64.97 | 0.396 | 0.532 | 0.532 | 1.42 | 1.494 | 1.53 | 23.974
2018-11-14 | 4:35 | 69.865 | 70.045 | 70.224 | 70.224 | 69.551 | 69.596 | 67.485 | 69.057 | 70.269 | 386 | 389 | 330 | 15235.797 | 14222.915 | 14179.146 | -32768 | 55.404 | 64.97 | 0.394 | 0.564 | 0.54 | 1.42 | 1.494 | 1.53 | 23.974
2018-11-14 | 4:36 | 70.179 | 70.494 | 70.494 | 70.494 | 69.73 | 69.73 | 67.664 | 69.057 | 70.404 | 419 | 428 | 325 | 17142.744 | 15972.622 | 14719.262 | -32768 | 55.539 | 65.15 | 0.404 | 0.516 | 0.572 | 1.421 | 1.495 | 1.531 | 23.974
2018-11-14 | 4:36 | 70.045 | 70.494 | 70.494 | 70.494 | 69.73 | 69.73 | 67.664 | 69.057 | 70.404 | 419 | 428 | 325 | 16520.068 | 15615.539 | 13971.41 | -32768 | 55.27 | 65.15 | 0.426 | 0.524 | 0.542 | 1.42 | 1.494 | 1.531 | 23.974
2018-11-14 | 4:36 | 70.449 | 70.539 | 70.898 | 70.763 | 69.685 | 69.73 | 67.664 | 69.461 | 70.539 | 423 | 422 | 316 | 16675.736 | 15401.289 | 13597.484 | -32768 | 55.27 | 64.97 | 0.406 | 0.524 | 0.552 | 1.422 | 1.495 | 1.533 | 23.974
2018-11-14 | 4:36 | 70.449 | 70.539 | 70.763 | 70.763 | 69.955 | 70 | 67.664 | 69.326 | 70.808 | 423 | 422 | 316 | 16675.736 | 15401.289 | 13597.484 | -32768 | 55.27 | 64.97 | 0.424 | 0.526 | 0.518 | 1.423 | 1.496 | 1.533 | 23.974
2018-11-14 | 4:36 | 70.449 | 70.943 | 70.763 | 70.898 | 69.82 | 70.269 | 67.799 | 69.461 | 70.763 | 432 | 427 | 318 | 17025.992 | 15579.83 | 13680.579 | -32768 | 55 | 65.284 | 0.394 | 0.494 | 0.568 | 1.422 | 1.495 | 1.533 | 23.974
2018-11-14 | 4:36 | 70.449 | 70.943 | 70.763 | 71.033 | 69.82 | 70.269 | 67.53 | 69.461 | 70.763 | 420 | 429 | 331 | 16558.986 | 15651.247 | 14220.694 | -32768 | 55 | 65.419 | 0.42 | 0.428 | 0.538 | 1.423 | 1.497 | 1.534 | 23.974
2018-11-14 | 4:36 | 69.82 | 70.943 | 69.82 | 71.033 | 69.461 | 70.404 | 68.114 | 69.596 | 70.853 | 415 | 415 | 330 | 16364.398 | 15151.331 | 14179.146 | -32768 | 55.135 | 65.733 | 0.408 | 0.536 | 0.538 | 1.424 | 1.496 | 1.535 | 23.974
2018-11-14 | 4:36 | 69.326 | 70.808 | 69.82 | 71.033 | 69.461 | 70.404 | 68.114 | 69.596 | 70.853 | 386 | 390 | 302 | 15235.797 | 14258.623 | 13015.822 | -32768 | 55.135 | 65.733 | 0.394 | 0.512 | 0.552 | 1.424 | 1.497 | 1.535 | 23.974
2018-11-14 | 4:36 | 68.518 | 70.583 | 68.742 | 70.763 | 68.473 | 70 | 67.889 | 69.73 | 70.988 | 412 | 421 | 316 | 16247.646 | 15365.581 | 13597.484 | -32768 | 54.866 | 65.194 | 0.41 | 0.482 | 0.536 | 1.425 | 1.497 | 1.537 | 23.974
2018-11-14 | 4:36 | 68.518 | 70.404 | 68.742 | 70.763 | 68.203 | 70 | 67.889 | 69.73 | 70.988 | 424 | 429 | 342 | 16247.646 | 15365.581 | 13597.484 | -32768 | 55 | 65.194 | 0.422 | 0.484 | 0.54 | 1.426 | 1.497 | 1.537 | 23.974
2018-11-14 | 4:36 | 67.485 | 69.64 | 67.664 | 69.91 | 67.44 | 69.685 | 68.069 | 69.596 | 70.988 | 444 | 421 | 315 | 17493 | 15365.581 | 13555.938 | -32768 | 54.686 | 64.835 | 0.418 | 0.496 | 0.54 | 1.427 | 1.497 | 1.538 | 23.974
2018-11-14 | 4:37 | 66.676 | 68.652 | 67.126 | 69.102 | 66.542 | 68.922 | 68.069 | 69.326 | 70.539 | 426 | 412 | 305 | 16792.488 | 15044.206 | 13140.464 | -32768 | 54.821 | 63.802 | 0.412 | 0.518 | 0.538 | 1.43 | 1.499 | 1.54 | 23.974
2018-11-14 | 4:37 | 66.676 | 68.652 | 67.126 | 69.102 | 66.542 | 68.922 | 68.069 | 69.326 | 70.269 | 426 | 412 | 305 | 16792.488 | 15044.206 | 13140.464 | -32768 | 54.821 | 63.802 | 0.412 | 0.536 | 0.56 | 1.43 | 1.5 | 1.541 | 23.974
2018-11-14 | 4:37 | 65.868 | 67.799 | 66.182 | 68.024 | 65.688 | 68.293 | 67.664 | 68.787 | 69.865 | 427 | 432 | 350 | 16831.406 | 15758.372 | 15010.093 | -32768 | 55.09 | 63.802 | 0.394 | 0.524 | 0.52 | 1.431 | 1.5 | 1.541 | 23.972
2018-11-14 | 4:37 | 65.688 | 67.485 | 66.048 | 67.754 | 65.554 | 67.709 | 67.62 | 68.383 | 69.461 | 416 | 405 | 335 | 16403.316 | 14794.248 | 14386.883 | -32768 | 55.225 | 64.207 | 0.4 | 0.51 | 0.536 | 1.432 | 1.501 | 1.544 | 23.974
2018-11-14 | 4:37 | 65.688 | 67.485 | 65.778 | 67.754 | 65.554 | 67.44 | 67.62 | 68.383 | 69.461 | 432 | 437 | 316 | 17025.992 | 15936.913 | 13597.484 | -32768 | 55.225 | 64.207 | 0.396 | 0.506 | 0.552 | 1.434 | 1.501 | 1.544 | 23.974
2018-11-14 | 4:37 | 65.419 | 66.901 | 65.778 | 67.215 | 65.239 | 66.991 | 67.081 | 67.979 | 68.787 | 441 | 426 | 311 | 17376.248 | 15544.122 | 13389.748 | -32768 | 54.821 | 64.207 | 0.428 | 0.536 | 0.566 | 1.434 | 1.502 | 1.545 | 23.974
2018-11-14 | 4:37 | 65.419 | 66.901 | 65.778 | 67.215 | 65.239 | 66.991 | 67.081 | 67.979 | 68.787 | 441 | 426 | 311 | 17376.248 | 15544.122 | 13389.748 | -32768 | 54.821 | 64.207 | 0.428 | 0.536 | 0.566 | 1.434 | 1.502 | 1.545 | 23.974
2018-11-14 | 4:37 | 65.284 | 66.632 | 65.778 | 66.946 | 65.284 | 66.497 | 67.215 | 67.844 | 68.518 | 421 | 403 | 314 | 16597.902 | 14722.831 | 13514.39 | -32768 | 55.09 | 64.341 | 0.406 | 0.536 | 0.574 | 1.437 | 1.501 | 1.545 | 23.974
2018-11-14 | 4:37 | 65.284 | 66.632 | 65.778 | 66.946 | 65.284 | 66.497 | 67.215 | 67.844 | 68.518 | 421 | 403 | 314 | 16597.902 | 14722.831 | 13514.39 | -32768 | 55.09 | 64.341 | 0.406 | 0.536 | 0.574 | 1.437 | 1.501 | 1.545 | 23.974
2018-11-14 | 4:37 | 65.464 | 66.317 | 65.644 | 66.676 | 64.925 | 66.497 | 66.856 | 67.44 | 68.248 | 444 | 426 | 319 | 17493 | 15544.122 | 13722.126 | -32768 | 55.09 | 64.207 | 0.398 | 0.508 | 0.528 | 1.437 | 1.502 | 1.546 | 23.974
2018-11-14 | 4:37 | 65.464 | 66.227 | 65.644 | 66.676 | 64.925 | 66.497 | 67.081 | 67.575 | 68.248 | 419 | 410 | 323 | 16520.068 | 14972.789 | 13888.315 | -32768 | 55.09 | 64.162 | 0.396 | 0.486 | 0.522 | 1.437 | 1.502 | 1.547 | 23.974
2018-11-14 | 4:37 | 65.329 | 66.227 | 65.509 | 66.587 | 65.015 | 66.093 | 66.991 | 67.44 | 67.844 | 416 | 424 | 318 | 16403.316 | 15472.706 | 13680.579 | -32768 | 55.135 | 63.802 | 0.414 | 0.5 | 0.574 | 1.438 | 1.503 | 1.548 | 23.974
2018-11-14 | 4:38 | 65.329 | 66.182 | 65.509 | 66.452 | 65.015 | 66.093 | 66.991 | 67.44 | 67.844 | 415 | 420 | 326 | 16364.398 | 15329.872 | 14012.957 | -32768 | 55.135 | 63.802 | 0.416 | 0.51 | 0.536 | 1.438 | 1.502 | 1.548 | 23.974
2018-11-14 | 4:38 | 65.464 | 65.958 | 65.374 | 66.452 | 64.97 | 66.093 | 66.721 | 67.17 | 67.575 | 428 | 432 | 309 | 16870.324 | 15758.372 | 13306.653 | -32768 | 55.135 | 63.668 | 0.402 | 0.5 | 0.526 | 1.439 | 1.503 | 1.549 | 23.974
2018-11-14 | 4:38 | 65.464 | 66.093 | 65.374 | 66.317 | 64.97 | 66.093 | 66.856 | 67.17 | 67.575 | 407 | 416 | 333 | 16870.324 | 15758.372 | 13306.653 | -32768 | 55.135 | 63.668 | 0.416 | 0.554 | 0.578 | 1.439 | 1.503 | 1.549 | 23.974
2018-11-14 | 4:38 | 64.97 | 66.093 | 65.374 | 66.317 | 64.88 | 65.644 | 66.632 | 67.036 | 67.575 | 399 | 415 | 320 | 15741.722 | 15151.331 | 13763.674 | -32768 | 54.596 | 63.219 | 0.412 | 0.57 | 0.532 | 1.442 | 1.504 | 1.55 | 23.974
2018-11-14 | 4:38 | 64.97 | 66.093 | 65.374 | 66.317 | 64.88 | 65.644 | 66.766 | 67.036 | 67.575 | 399 | 415 | 320 | 15741.722 | 15151.331 | 13763.674 | -32768 | 54.596 | 63.219 | 0.422 | 0.562 | 0.536 | 1.441 | 1.503 | 1.55 | 23.972
2018-11-14 | 4:38 | 65.419 | 65.823 | 65.509 | 66.182 | 64.88 | 65.688 | 66.811 | 67.036 | 67.485 | 415 | 408 | 312 | 16364.398 | 14901.373 | 13431.295 | -32768 | 55 | 63.533 | 0.414 | 0.574 | 0.554 | 1.441 | 1.503 | 1.552 | 23.974
2018-11-14 | 4:38 | 65.419 | 65.823 | 65.644 | 66.182 | 64.88 | 65.554 | 66.811 | 67.036 | 67.35 | 429 | 429 | 333 | 16909.24 | 15651.247 | 14303.788 | -32768 | 55.404 | 63.533 | 0.4 | 0.518 | 0.538 | 1.442 | 1.504 | 1.551 | 23.974
2018-11-14 | 4:38 | 65.105 | 65.823 | 65.239 | 66.182 | 64.566 | 65.419 | 66.676 | 66.901 | 67.485 | 444 | 428 | 335 | 17493 | 15615.539 | 14386.883 | -32768 | 55.943 | 63.039 | 0.402 | 0.524 | 0.494 | 1.442 | 1.504 | 1.552 | 23.974
2018-11-14 | 4:38 | 65.015 | 65.958 | 65.105 | 66.048 | 64.566 | 65.419 | 66.676 | 66.901 | 67.485 | 441 | 427 | 327 | 17376.248 | 15579.83 | 14054.505 | -32768 | 55.809 | 63.039 | 0.414 | 0.51 | 0.566 | 1.443 | 1.505 | 1.554 | 23.974
2018-11-14 | 4:38 | 64.701 | 65.778 | 64.97 | 65.868 | 64.611 | 65.554 | 66.632 | 66.766 | 67.35 | 432 | 422 | 349 | 17025.992 | 15401.289 | 14968.545 | -32768 | 56.033 | 63.353 | 0.398 | 0.538 | 0.554 | 1.443 | 1.505 | 1.554 | 23.974
2018-11-14 | 4:38 | 64.701 | 65.644 | 64.97 | 65.868 | 64.611 | 65.554 | 66.632 | 66.901 | 67.35 | 437 | 435 | 343 | 17220.58 | 15865.497 | 14719.262 | -32768 | 56.033 | 63.353 | 0.416 | 0.528 | 0.538 | 1.443 | 1.505 | 1.553 | 23.974
2018-11-14 | 4:38 | 64.611 | 65.688 | 64.835 | 65.778 | 64.162 | 65.419 | 66.542 | 66.766 | 67.081 | 443 | 427 | 299 | 17454.084 | 15579.83 | 12891.181 | -32768 | 55.943 | 62.949 | 0.404 | 0.544 | 0.534 | 1.444 | 1.505 | 1.554 | 23.974
2018-11-14 | 4:38 | 64.611 | 65.688 | 64.835 | 65.778 | 64.162 | 65.419 | 66.542 | 66.766 | 67.081 | 443 | 427 | 299 | 17454.084 | 15579.83 | 12891.181 | -32768 | 55.943 | 62.949 | 0.404 | 0.544 | 0.534 | 1.444 | 1.505 | 1.554 | 23.974
2018-11-14 | 4:39 | 64.117 | 65.419 | 64.431 | 65.644 | 64.027 | 65.105 | 66.182 | 66.632 | 66.991 | 418 | 420 | 341 | 16481.15 | 15329.872 | 14636.167 | -32768 | 55.943 | 62.545 | 0.416 | 0.552 | 0.558 | 1.443 | 1.505 | 1.555 | 23.974
2018-11-14 | 4:39 | 64.117 | 65.419 | 64.431 | 65.644 | 64.027 | 65.15 | 66.182 | 66.766 | 66.991 | 408 | 405 | 337 | 16091.978 | 14794.248 | 14469.978 | -32768 | 55.943 | 62.545 | 0.41 | 0.53 | 0.52 | 1.444 | 1.505 | 1.556 | 23.974
2018-11-14 | 4:39 | 63.802 | 65.015 | 64.027 | 65.374 | 63.488 | 65.015 | 66.497 | 66.362 | 66.991 | 433 | 433 | 304 | 17064.91 | 15794.08 | 13098.917 | -32768 | 55.674 | 62.32 | 0.422 | 0.516 | 0.55 | 1.444 | 1.505 | 1.555 | 23.974
2018-11-14 | 4:39 | 63.802 | 65.015 | 63.892 | 65.374 | 63.488 | 64.745 | 66.497 | 66.632 | 66.856 | 418 | 431 | 325 | 16481.15 | 15722.664 | 13971.41 | -32768 | 55.674 | 62.32 | 0.412 | 0.484 | 0.582 | 1.444 | 1.505 | 1.554 | 23.974
2018-11-14 | 4:39 | 63.353 | 64.88 | 63.892 | 64.835 | 63.084 | 64.701 | 66.362 | 66.362 | 66.676 | 451 | 430 | 323 | 17765.422 | 15686.955 | 13888.315 | -32768 | 55.674 | 61.737 | 0.4 | 0.526 | 0.568 | 1.444 | 1.506 | 1.557 | 23.974
2018-11-14 | 4:39 | 63.353 | 64.88 | 63.623 | 64.835 | 63.084 | 64.431 | 66.362 | 66.362 | 66.676 | 420 | 417 | 329 | 16558.986 | 15222.747 | 14137.6 | -32768 | 55.674 | 61.737 | 0.414 | 0.536 | 0.532 | 1.444 | 1.506 | 1.557 | 23.974
2018-11-14 | 4:39 | 63.263 | 64.431 | 63.308 | 64.656 | 62.949 | 64.386 | 66.272 | 66.048 | 66.182 | 437 | 417 | 342 | 17220.58 | 15222.747 | 14677.714 | -32768 | 55.629 | 61.467 | 0.422 | 0.502 | 0.572 | 1.443 | 1.505 | 1.557 | 23.974
2018-11-14 | 4:39 | 63.263 | 64.431 | 63.219 | 64.656 | 62.814 | 64.251 | 66.272 | 66.227 | 66.182 | 417 | 398 | 305 | 16442.234 | 14544.29 | 13140.464 | -32768 | 55.629 | 61.332 | 0.428 | 0.55 | 0.534 | 1.443 | 1.506 | 1.557 | 23.974
2018-11-14 | 4:39 | 62.949 | 64.162 | 63.219 | 64.296 | 62.68 | 63.892 | 65.958 | 65.958 | 66.048 | 406 | 406 | 315 | 16014.143 | 14829.956 | 13555.938 | -32768 | 55.539 | 60.883 | 0.42 | 0.554 | 0.554 | 1.443 | 1.506 | 1.556 | 23.974
2018-11-14 | 4:39 | 62.949 | 64.162 | 63.219 | 64.296 | 62.68 | 63.892 | 65.958 | 65.958 | 66.048 | 406 | 406 | 315 | 16014.143 | 14829.956 | 13555.938 | -32768 | 55.539 | 61.153 | 0.404 | 0.512 | 0.594 | 1.443 | 1.506 | 1.556 | 23.974
2018-11-14 | 4:39 | 62.59 | 63.937 | 63.084 | 63.757 | 62.545 | 63.668 | 65.733 | 65.823 | 65.913 | 411 | 404 | 314 | 16208.729 | 14758.54 | 13514.39 | -32768 | 55.539 | 61.557 | 0.398 | 0.552 | 0.562 | 1.443 | 1.505 | 1.558 | 23.974
2018-11-14 | 4:39 | 62.59 | 63.937 | 63.084 | 63.757 | 62.545 | 63.668 | 65.733 | 65.823 | 65.913 | 397 | 391 | 334 | 15663.888 | 14294.332 | 14345.336 | -32768 | 55.539 | 61.557 | 0.398 | 0.552 | 0.562 | 1.443 | 1.505 | 1.558 | 23.974
2018-11-14 | 4:40 | 62.32 | 63.488 | 62.814 | 63.802 | 62.006 | 63.533 | 65.823 | 65.419 | 65.688 | 424 | 422 | 347 | 16714.654 | 15401.289 | 14885.45 | -32768 | 55.584 | 62.32 | 0.402 | 0.544 | 0.574 | 1.444 | 1.507 | 1.557 | 23.974
2018-11-14 | 4:40 | 62.32 | 63.488 | 62.814 | 63.802 | 62.006 | 63.533 | 65.823 | 65.419 | 65.688 | 424 | 422 | 347 | 16714.654 | 15401.289 | 14885.45 | -32768 | 55.584 | 62.32 | 0.42 | 0.544 | 0.534 | 1.444 | 1.507 | 1.557 | 23.974
2018-11-14 | 4:40 | 62.32 | 63.398 | 62.41 | 63.623 | 62.186 | 63.219 | 65.464 | 65.419 | 65.419 | 439 | 437 | 324 | 17298.414 | 15936.913 | 13929.862 | -32768 | 55.809 | 63.847 | 0.426 | 0.526 | 0.54 | 1.443 | 1.505 | 1.557 | 23.974
2018-11-14 | 4:40 | 62.41 | 63.219 | 62.5 | 63.263 | 61.871 | 62.814 | 65.284 | 65.105 | 65.284 | 392 | 415 | 332 | 15469.301 | 15151.331 | 14262.241 | -32768 | 55.719 | 63.847 | 0.4 | 0.488 | 0.55 | 1.442 | 1.505 | 1.558 | 23.974
2018-11-14 | 4:40 | 62.41 | 63.219 | 62.5 | 63.263 | 61.871 | 62.904 | 65.284 | 65.105 | 65.284 | 440 | 425 | 312 | 17337.332 | 15508.414 | 13431.295 | -32768 | 55.719 | 63.443 | 0.41 | 0.484 | 0.516 | 1.442 | 1.506 | 1.557 | 23.974
2018-11-14 | 4:40 | 62.186 | 63.219 | 62.141 | 63.398 | 61.826 | 62.949 | 65.194 | 65.105 | 65.15 | 428 | 430 | 346 | 16870.324 | 15686.955 | 14843.903 | -32768 | 55.584 | 63.039 | 0.41 | 0.512 | 0.574 | 1.443 | 1.505 | 1.558 | 23.974
2018-11-14 | 4:40 | 61.692 | 62.859 | 62.096 | 63.129 | 61.602 | 62.635 | 65.239 | 64.835 | 65.015 | 411 | 406 | 345 | 16208.729 | 14829.956 | 14802.356 | -32768 | 55.18 | 62.635 | 0.42 | 0.508 | 0.576 | 1.442 | 1.506 | 1.558 | 23.974
2018-11-14 | 4:40 | 61.692 | 62.859 | 62.096 | 63.129 | 61.602 | 62.635 | 65.239 | 64.835 | 65.015 | 411 | 406 | 345 | 16208.729 | 14829.956 | 14802.356 | -32768 | 55.18 | 62.635 | 0.42 | 0.508 | 0.576 | 1.442 | 1.505 | 1.557 | 23.974
2018-11-14 | 4:40 | 61.781 | 62.68 | 61.961 | 62.904 | 61.512 | 62.545 | 65.194 | 64.97 | 64.925 | 421 | 433 | 339 | 16597.902 | 15794.08 | 14553.072 | -32768 | 55.494 | 63.308 | 0.414 | 0.522 | 0.542 | 1.442 | 1.505 | 1.557 | 23.974
2018-11-14 | 4:40 | 61.781 | 62.68 | 61.961 | 62.904 | 61.512 | 62.545 | 65.194 | 64.97 | 64.79 | 421 | 433 | 339 | 16597.902 | 15794.08 | 14553.072 | -32768 | 55.494 | 63.308 | 0.406 | 0.472 | 0.556 | 1.442 | 1.505 | 1.557 | 23.974
2018-11-14 | 4:40 | 61.377 | 62.635 | 62.096 | 62.455 | 61.422 | 62.455 | 64.79 | 64.835 | 64.521 | 423 | 416 | 362 | 16675.736 | 15187.039 | 15508.66 | -32768 | 55.36 | 63.982 | 0.42 | 0.536 | 0.546 | 1.441 | 1.505 | 1.557 | 23.974
2018-11-14 | 4:40 | 61.377 | 62.635 | 62.096 | 62.455 | 61.422 | 62.455 | 64.79 | 64.835 | 64.521 | 423 | 416 | 362 | 16675.736 | 15187.039 | 15508.66 | -32768 | 55.315 | 63.982 | 0.448 | 0.496 | 0.526 | 1.441 | 1.505 | 1.557 | 23.974
2018-11-14 | 4:41 | 61.647 | 62.41 | 61.961 | 62.68 | 61.287 | 62.275 | 65.06 | 64.701 | 64.611 | 413 | 402 | 332 | 16286.564 | 14687.123 | 14262.241 | -32768 | 55.449 | 64.431 | 0.406 | 0.582 | 0.554 | 1.44 | 1.505 | 1.557 | 23.974
2018-11-14 | 4:41 | 61.647 | 62.275 | 61.961 | 62.68 | 61.332 | 62.275 | 65.06 | 64.701 | 64.341 | 419 | 411 | 328 | 16520.068 | 15008.498 | 14096.052 | -32768 | 55.27 | 64.431 | 0.424 | 0.566 | 0.568 | 1.44 | 1.505 | 1.557 | 23.974
2018-11-14 | 4:41 | 61.198 | 62.365 | 61.692 | 62.59 | 60.928 | 61.961 | 64.611 | 64.566 | 64.207 | 403 | 417 | 320 | 15897.392 | 15222.747 | 13763.674 | -32768 | 55.315 | 64.296 | 0.416 | 0.524 | 0.558 | 1.44 | 1.504 | 1.557 | 23.974
2018-11-14 | 4:41 | 61.198 | 62.365 | 61.692 | 62.59 | 60.928 | 61.961 | 64.611 | 64.566 | 64.386 | 421 | 424 | 332 | 16597.902 | 15472.706 | 14262.241 | -32768 | 55.315 | 64.296 | 0.392 | 0.536 | 0.562 | 1.44 | 1.504 | 1.556 | 23.974
2018-11-14 | 4:41 | 61.377 | 62.141 | 61.287 | 62.141 | 60.928 | 61.826 | 64.656 | 64.431 | 64.072 | 412 | 421 | 342 | 16247.646 | 15544.122 | 13722.126 | -32768 | 54.731 | 64.431 | 0.43 | 0.512 | 0.574 | 1.439 | 1.504 | 1.556 | 23.974
2018-11-14 | 4:41 | 61.377 | 62.141 | 61.287 | 62.141 | 60.928 | 61.826 | 64.656 | 64.431 | 64.341 | 412 | 421 | 342 | 16247.646 | 15365.581 | 14677.714 | -32768 | 54.731 | 64.431 | 0.406 | 0.548 | 0.536 | 1.439 | 1.504 | 1.556 | 23.974
2018-11-14 | 4:41 | 61.108 | 61.871 | 61.287 | 62.275 | 60.838 | 61.602 | 64.521 | 64.296 | 63.937 | 430 | 445 | 319 | 16948.158 | 16222.58 | 13722.126 | -32768 | 55.27 | 64.162 | 0.414 | 0.504 | 0.57 | 1.439 | 1.504 | 1.556 | 23.974
2018-11-14 | 4:41 | 61.108 | 61.871 | 61.287 | 62.275 | 60.838 | 61.602 | 64.521 | 64.296 | 63.937 | 430 | 445 | 319 | 16948.158 | 16222.58 | 13722.126 | -32768 | 55.27 | 64.162 | 0.394 | 0.57 | 0.526 | 1.439 | 1.504 | 1.556 | 23.974
2018-11-14 | 4:41 | 60.838 | 61.871 | 61.287 | 62.006 | 60.524 | 61.647 | 64.521 | 64.162 | 63.892 | 409 | 399 | 322 | 16130.895 | 14579.998 | 13846.769 | -32768 | 55.27 | 63.668 | 0.428 | 0.546 | 0.544 | 1.438 | 1.503 | 1.555 | 23.974
2018-11-14 | 4:41 | 60.749 | 61.602 | 60.883 | 61.961 | 60.344 | 61.467 | 64.566 | 64.027 | 63.847 | 437 | 429 | 319 | 17220.58 | 15651.247 | 13722.126 | -32768 | 54.686 | 64.207 | 0.412 | 0.522 | 0.52 | 1.437 | 1.503 | 1.555 | 23.974
2018-11-14 | 4:41 | 60.749 | 61.602 | 60.883 | 61.961 | 60.344 | 61.467 | 64.431 | 64.027 | 63.847 | 437 | 429 | 319 | 17220.58 | 15651.247 | 13722.126 | -32768 | 54.686 | 63.937 | 0.396 | 0.514 | 0.592 | 1.439 | 1.503 | 1.556 | 23.974
2018-11-14 | 4:42 | 60.434 | 61.287 | 60.749 | 61.692 | 60.21 | 61.153 | 64.117 | 63.757 | 63.578 | 437 | 441 | 316 | 17220.58 | 16079.747 | 13597.484 | -32768 | 54.686 | 63.443 | 0.412 | 0.494 | 0.58 | 1.437 | 1.501 | 1.554 | 23.974
2018-11-14 | 4:42 | 60.344 | 61.198 | 60.614 | 61.198 | 60.12 | 60.928 | 64.072 | 63.892 | 63.353 | 441 | 429 | 304 | 17376.248 | 15651.247 | 13098.917 | -32768 | 55 | 63.398 | 0.398 | 0.544 | 0.526 | 1.437 | 1.501 | 1.553 | 23.972
2018-11-14 | 4:42 | 60.344 | 61.198 | 60.614 | 61.198 | 59.85 | 60.928 | 64.072 | 63.892 | 63.353 | 407 | 407 | 316 | 16053.061 | 14865.664 | 13597.484 | -32768 | 55 | 63.398 | 0.398 | 0.544 | 0.526 | 1.437 | 1.501 | 1.553 | 23.972
2018-11-14 | 4:42 | 60.075 | 61.018 | 60.479 | 61.377 | 59.85 | 60.928 | 63.892 | 63.623 | 63.353 | 402 | 396 | 341 | 15858.474 | 14472.873 | 14636.167 | -32768 | 55.18 | 63.623 | 0.4 | 0.452 | 0.522 | 1.436 | 1.502 | 1.554 | 23.974
2018-11-14 | 4:42 | 60.075 | 60.928 | 60.21 | 61.063 | 59.716 | 60.659 | 64.027 | 63.488 | 63.039 | 421 | 411 | 335 | 16597.902 | 15008.498 | 14386.883 | -32768 | 55.674 | 64.296 | 0.396 | 0.504 | 0.566 | 1.435 | 1.5 | 1.553 | 23.974
2018-11-14 | 4:42 | 60.075 | 60.928 | 60.21 | 61.063 | 59.716 | 60.659 | 64.027 | 63.488 | 63.039 | 421 | 411 | 335 | 16597.902 | 15008.498 | 14386.883 | -32768 | 55.674 | 64.296 | 0.396 | 0.504 | 0.566 | 1.435 | 1.5 | 1.553 | 23.974
2018-11-14 | 4:42 | 59.716 | 60.928 | 60.21 | 60.928 | 59.446 | 60.389 | 63.937 | 63.353 | 63.174 | 420 | 408 | 284 | 16558.986 | 14901.373 | 12267.971 | -32768 | 55.943 | 64.476 | 0.406 | 0.506 | 0.59 | 1.435 | 1.499 | 1.551 | 23.974
2018-11-14 | 4:42 | 59.716 | 60.928 | 60.21 | 60.928 | 59.446 | 60.389 | 63.937 | 63.353 | 63.174 | 420 | 408 | 284 | 16558.986 | 14901.373 | 12267.971 | -32768 | 55.943 | 64.476 | 0.406 | 0.506 | 0.59 | 1.435 | 1.499 | 1.551 | 23.974
2018-11-14 | 4:42 | 59.806 | 60.614 | 59.94 | 60.793 | 59.312 | 60.479 | 63.757 | 63.084 | 62.859 | 428 | 425 | 335 | 16870.324 | 15508.414 | 14386.883 | -32768 | 55.809 | 64.566 | 0.418 | 0.542 | 0.546 | 1.435 | 1.499 | 1.551 | 23.974
2018-11-14 | 4:42 | 59.806 | 60.614 | 59.94 | 60.793 | 59.312 | 60.479 | 63.757 | 63.084 | 62.725 | 428 | 425 | 335 | 16870.324 | 15508.414 | 14386.883 | -32768 | 55.809 | 64.566 | 0.406 | 0.528 | 0.562 | 1.434 | 1.499 | 1.551 | 23.974
2018-11-14 | 4:42 | 59.581 | 60.479 | 59.806 | 60.614 | 59.312 | 60.12 | 63.802 | 63.084 | 62.725 | 431 | 422 | 322 | 16987.076 | 15401.289 | 13846.769 | -32768 | 55.629 | 64.207 | 0.398 | 0.556 | 0.51 | 1.434 | 1.498 | 1.55 | 23.974
2018-11-14 | 4:42 | 59.581 | 60.479 | 59.806 | 60.614 | 59.312 | 60.12 | 63.802 | 63.084 | 62.725 | 431 | 422 | 322 | 16987.076 | 15401.289 | 13846.769 | -32768 | 55.629 | 64.207 | 0.426 | 0.51 | 0.53 | 1.433 | 1.499 | 1.551 | 23.974
2018-11-14 | 4:43 | 59.222 | 60.12 | 59.401 | 60.21 | 58.907 | 60.255 | 63.713 | 62.949 | 62.68 | 414 | 402 | 320 | 16325.481 | 14687.123 | 13763.674 | -32768 | 55.629 | 63.802 | 0.39 | 0.556 | 0.54 | 1.432 | 1.497 | 1.549 | 23.974
2018-11-14 | 4:43 | 59.222 | 60.12 | 59.401 | 60.21 | 58.907 | 60.255 | 63.713 | 62.949 | 62.68 | 414 | 402 | 320 | 16325.481 | 14687.123 | 13763.674 | -32768 | 55.764 | 63.802 | 0.404 | 0.54 | 0.542 | 1.432 | 1.499 | 1.55 | 23.974
2018-11-14 | 4:43 | 59.222 | 60.255 | 59.267 | 60.344 | 58.997 | 59.806 | 63.578 | 62.814 | 62.41 | 413 | 415 | 348 | 16286.564 | 15151.331 | 14926.998 | -32768 | 56.303 | 63.757 | 0.404 | 0.494 | 0.568 | 1.432 | 1.497 | 1.549 | 23.974
2018-11-14 | 4:43 | 59.222 | 60.12 | 59.267 | 60.344 | 58.997 | 59.671 | 63.578 | 62.545 | 62.41 | 415 | 421 | 318 | 16364.398 | 15365.581 | 13680.579 | -32768 | 56.303 | 63.623 | 0.38 | 0.5 | 0.514 | 1.432 | 1.497 | 1.548 | 23.974
2018-11-14 | 4:43 | 59.356 | 59.85 | 59.536 | 60.299 | 58.413 | 59.581 | 63.174 | 62.68 | 62.32 | 432 | 430 | 300 | 17025.992 | 15686.955 | 12932.728 | -32768 | 55.988 | 63.668 | 0.41 | 0.526 | 0.548 | 1.431 | 1.496 | 1.547 | 23.974
2018-11-14 | 4:43 | 59.356 | 59.85 | 59.536 | 60.299 | 58.413 | 59.581 | 63.174 | 62.68 | 62.186 | 432 | 430 | 300 | 17025.992 | 15686.955 | 12932.728 | -32768 | 55.988 | 63.668 | 0.41 | 0.526 | 0.548 | 1.431 | 1.497 | 1.547 | 23.974
2018-11-14 | 4:43 | 59.716 | 59.85 | 59.94 | 60.075 | 58.997 | 59.536 | 63.263 | 62.545 | 61.871 | 436 | 418 | 320 | 17181.662 | 15258.456 | 13763.674 | -32768 | 55.764 | 64.027 | 0.388 | 0.538 | 0.522 | 1.429 | 1.494 | 1.545 | 23.974
2018-11-14 | 4:43 | 59.716 | 59.85 | 59.94 | 60.075 | 58.997 | 59.536 | 63.129 | 62.545 | 61.871 | 436 | 418 | 320 | 17181.662 | 15258.456 | 13763.674 | -32768 | 55.764 | 64.027 | 0.388 | 0.538 | 0.522 | 1.429 | 1.495 | 1.546 | 23.974
2018-11-14 | 4:43 | 60.524 | 60.12 | 60.524 | 60.299 | 59.491 | 59.671 | 63.263 | 62.455 | 62.051 | 423 | 403 | 326 | 16675.736 | 14722.831 | 14012.957 | -32768 | 55.719 | 63.443 | 0.414 | 0.496 | 0.562 | 1.429 | 1.494 | 1.544 | 23.974
2018-11-14 | 4:43 | 60.524 | 60.12 | 60.524 | 60.299 | 59.491 | 59.671 | 63.263 | 62.455 | 62.051 | 423 | 403 | 326 | 16675.736 | 14722.831 | 14012.957 | -32768 | 55.719 | 63.443 | 0.414 | 0.496 | 0.562 | 1.429 | 1.494 | 1.544 | 23.974
2018-11-14 | 4:43 | 61.198 | 60.614 | 61.287 | 60.883 | 60.075 | 59.94 | 62.994 | 62.545 | 62.365 | 429 | 415 | 362 | 16909.24 | 15151.331 | 15508.66 | -32768 | 55.494 | 62.635 | 0.386 | 0.472 | 0.6 | 1.427 | 1.493 | 1.543 | 23.974
2018-11-14 | 4:43 | 61.198 | 60.614 | 61.557 | 60.883 | 60.344 | 59.806 | 62.994 | 62.545 | 62.365 | 432 | 435 | 330 | 17025.992 | 15865.497 | 14179.146 | -32768 | 55.494 | 62.769 | 0.4 | 0.498 | 0.494 | 1.427 | 1.493 | 1.543 | 23.974
2018-11-14 | 4:44 | 62.141 | 61.422 | 62.231 | 61.512 | 61.287 | 60.479 | 63.398 | 62.949 | 62.5 | 408 | 419 | 293 | 16403.316 | 14901.373 | 14428.431 | -32768 | 55.449 | 62.5 | 0.396 | 0.528 | 0.556 | 1.426 | 1.493 | 1.542 | 23.974
2018-11-14 | 4:44 | 62.635 | 62.275 | 62.635 | 62.186 | 62.096 | 61.018 | 63.488 | 63.219 | 62.904 | 423 | 427 | 308 | 16675.736 | 15579.83 | 13265.106 | -32768 | 54.91 | 62.635 | 0.404 | 0.512 | 0.53 | 1.424 | 1.491 | 1.54 | 23.974
2018-11-14 | 4:44 | 62.635 | 62.141 | 62.635 | 62.186 | 62.096 | 61.018 | 63.353 | 63.084 | 62.904 | 423 | 427 | 308 | 16675.736 | 15579.83 | 13265.106 | -32768 | 54.91 | 62.635 | 0.412 | 0.52 | 0.562 | 1.424 | 1.49 | 1.54 | 23.974
2018-11-14 | 4:44 | 62.904 | 62.545 | 63.308 | 62.725 | 62.455 | 61.961 | 63.757 | 63.757 | 63.398 | 420 | 417 | 322 | 16558.986 | 15222.747 | 13846.769 | -32768 | 54.506 | 62.635 | 0.396 | 0.544 | 0.542 | 1.423 | 1.49 | 1.539 | 23.974
2018-11-14 | 4:44 | 62.904 | 62.545 | 63.308 | 62.725 | 62.455 | 61.961 | 63.757 | 63.757 | 63.398 | 420 | 417 | 322 | 16558.986 | 15222.747 | 13846.769 | -32768 | 54.506 | 62.635 | 0.396 | 0.538 | 0.592 | 1.423 | 1.49 | 1.538 | 23.974
2018-11-14 | 4:44 | 63.308 | 63.219 | 63.443 | 63.219 | 62.545 | 62.096 | 64.027 | 64.027 | 64.072 | 439 | 420 | 335 | 16169.812 | 14758.54 | 13514.39 | -32768 | 53.923 | 61.916 | 0.398 | 0.554 | 0.558 | 1.423 | 1.49 | 1.538 | 23.974
2018-11-14 | 4:44 | 63.308 | 63.219 | 63.443 | 63.219 | 62.545 | 62.096 | 64.027 | 64.027 | 64.072 | 439 | 420 | 335 | 16169.812 | 14758.54 | 13514.39 | -32768 | 53.923 | 61.916 | 0.398 | 0.554 | 0.558 | 1.423 | 1.49 | 1.538 | 23.974
2018-11-14 | 4:44 | 63.263 | 63.443 | 63.443 | 63.713 | 62.904 | 62.5 | 64.117 | 64.296 | 64.296 | 421 | 432 | 313 | 16597.902 | 15758.372 | 13472.843 | -32768 | 53.878 | 62.231 | 0.404 | 0.502 | 0.516 | 1.422 | 1.488 | 1.536 | 23.974
2018-11-14 | 4:44 | 63.263 | 63.443 | 63.443 | 63.713 | 62.769 | 62.725 | 64.117 | 64.296 | 64.296 | 418 | 440 | 335 | 16597.902 | 15758.372 | 13472.843 | -32768 | 53.878 | 62.231 | 0.41 | 0.482 | 0.556 | 1.422 | 1.488 | 1.536 | 23.974
2018-11-14 | 4:45 | 63.398 | 63.443 | 63.533 | 63.847 | 62.859 | 62.769 | 63.982 | 64.386 | 64.431 | 443 | 411 | 333 | 17454.084 | 15008.498 | 14303.788 | -32768 | 53.743 | 62.006 | 0.41 | 0.464 | 0.512 | 1.422 | 1.487 | 1.535 | 23.974
2018-11-14 | 4:45 | 63.398 | 63.578 | 63.533 | 63.847 | 62.859 | 63.039 | 63.982 | 64.386 | 64.431 | 440 | 415 | 310 | 17337.332 | 15151.331 | 13348.2 | -32768 | 53.743 | 61.737 | 0.384 | 0.494 | 0.538 | 1.421 | 1.486 | 1.535 | 23.974
2018-11-14 | 4:45 | 63.398 | 63.578 | 63.533 | 63.713 | 62.859 | 63.039 | 64.117 | 64.386 | 64.431 | 440 | 415 | 310 | 17337.332 | 15151.331 | 13348.2 | -32768 | 53.743 | 61.737 | 0.412 | 0.478 | 0.542 | 1.421 | 1.486 | 1.534 | 23.974
2018-11-14 | 4:45 | 63.263 | 63.892 | 63.668 | 63.578 | 62.904 | 63.129 | 64.117 | 64.521 | 64.566 | 445 | 430 | 324 | 17531.918 | 15686.955 | 13929.862 | -32768 | 53.473 | 61.467 | 0.398 | 0.49 | 0.552 | 1.421 | 1.487 | 1.534 | 23.974
2018-11-14 | 4:45 | 63.263 | 63.892 | 63.668 | 63.578 | 62.904 | 63.129 | 64.117 | 64.521 | 64.566 | 445 | 430 | 324 | 17531.918 | 15686.955 | 13929.862 | -32768 | 53.608 | 61.467 | 0.398 | 0.492 | 0.568 | 1.421 | 1.486 | 1.534 | 23.974
2018-11-14 | 4:45 | 63.488 | 63.847 | 63.533 | 63.982 | 62.859 | 63.308 | 64.341 | 64.521 | 64.835 | 430 | 458 | 319 | 16948.158 | 16686.787 | 13722.126 | -32768 | 53.743 | 61.153 | 0.4 | 0.472 | 0.504 | 1.42 | 1.485 | 1.532 | 23.974
2018-11-14 | 4:45 | 63.488 | 63.847 | 63.533 | 63.982 | 62.859 | 63.308 | 64.341 | 64.521 | 64.701 | 430 | 458 | 319 | 16948.158 | 16686.787 | 13722.126 | -32768 | 53.608 | 61.153 | 0.408 | 0.474 | 0.516 | 1.42 | 1.485 | 1.533 | 23.974
2018-11-14 | 4:45 | 63.308 | 63.892 | 63.533 | 63.982 | 62.769 | 63.263 | 64.162 | 64.521 | 65.015 | 401 | 399 | 302 | 15819.557 | 14579.998 | 13015.822 | -32768 | 53.473 | 61.018 | 0.39 | 0.514 | 0.56 | 1.421 | 1.484 | 1.532 | 23.974
2018-11-14 | 4:45 | 63.443 | 63.713 | 63.802 | 63.802 | 62.725 | 63.398 | 64.207 | 64.656 | 64.88 | 406 | 426 | 321 | 16014.143 | 15544.122 | 13805.221 | -32768 | 53.294 | 61.198 | 0.4 | 0.508 | 0.542 | 1.42 | 1.484 | 1.531 | 23.974
2018-11-14 | 4:45 | 63.443 | 63.847 | 63.802 | 63.802 | 62.725 | 63.398 | 64.207 | 64.521 | 64.88 | 453 | 456 | 335 | 17843.256 | 16615.371 | 14386.883 | -32768 | 53.159 | 61.198 | 0.394 | 0.5 | 0.586 | 1.42 | 1.484 | 1.531 | 23.974
2018-11-14 | 4:45 | 63.443 | 63.982 | 63.802 | 63.982 | 62.904 | 63.308 | 64.611 | 64.79 | 64.97 | 413 | 425 | 312 | 16286.564 | 15508.414 | 13431.295 | -32768 | 53.204 | 61.692 | 0.388 | 0.504 | 0.53 | 1.42 | 1.484 | 1.53 | 23.974
2018-11-14 | 4:45 | 63.443 | 63.982 | 63.802 | 63.982 | 62.904 | 63.308 | 64.611 | 64.79 | 64.97 | 423 | 428 | 310 | 16675.736 | 15615.539 | 13348.2 | -32768 | 53.204 | 61.692 | 0.388 | 0.504 | 0.53 | 1.42 | 1.484 | 1.53 | 23.974
2018-11-14 | 4:45 | 63.623 | 63.982 | 63.802 | 64.251 | 63.129 | 63.533 | 64.341 | 64.925 | 65.105 | 452 | 443 | 342 | 16208.729 | 15401.289 | 13098.917 | -32768 | 53.339 | 61.422 | 0.408 | 0.502 | 0.54 | 1.419 | 1.482 | 1.529 | 23.974
2018-11-14 | 4:45 | 63.623 | 63.982 | 63.802 | 64.251 | 63.129 | 63.533 | 64.341 | 64.925 | 65.105 | 452 | 443 | 342 | 17804.34 | 16151.163 | 14677.714 | -32768 | 53.339 | 61.557 | 0.404 | 0.542 | 0.532 | 1.42 | 1.483 | 1.53 | 23.974
2018-11-14 | 4:46 | 64.027 | 64.251 | 63.937 | 64.521 | 63.129 | 63.443 | 64.341 | 64.925 | 65.105 | 433 | 455 | 312 | 17064.91 | 16579.662 | 13431.295 | -32768 | 53.878 | 61.692 | 0.388 | 0.52 | 0.56 | 1.42 | 1.482 | 1.53 | 23.974
2018-11-14 | 4:46 | 64.027 | 64.386 | 64.341 | 64.521 | 63.578 | 63.713 | 64.611 | 64.79 | 65.239 | 433 | 423 | 332 | 17142.744 | 16151.163 | 13140.464 | -32768 | 54.012 | 61.602 | 0.402 | 0.516 | 0.596 | 1.42 | 1.481 | 1.53 | 23.974
2018-11-14 | 4:46 | 64.027 | 64.386 | 64.341 | 64.521 | 63.578 | 63.713 | 64.611 | 64.79 | 65.239 | 433 | 423 | 332 | 17142.744 | 16151.163 | 13140.464 | -32768 | 54.012 | 61.602 | 0.396 | 0.494 | 0.55 | 1.421 | 1.482 | 1.529 | 23.974
2018-11-14 | 4:46 | 64.566 | 64.521 | 64.476 | 64.88 | 63.982 | 63.982 | 64.611 | 65.06 | 65.374 | 416 | 420 | 311 | 16403.316 | 15329.872 | 13389.748 | -32768 | 54.237 | 61.737 | 0.378 | 0.558 | 0.538 | 1.422 | 1.483 | 1.528 | 23.974
2018-11-14 | 4:46 | 64.745 | 64.656 | 64.88 | 64.925 | 64.072 | 63.892 | 64.79 | 65.194 | 65.374 | 418 | 419 | 336 | 16481.15 | 15294.164 | 14428.431 | -32768 | 53.878 | 62.365 | 0.408 | 0.51 | 0.55 | 1.422 | 1.481 | 1.528 | 23.974
2018-11-14 | 4:46 | 64.745 | 64.656 | 64.88 | 64.925 | 64.072 | 63.892 | 64.656 | 65.194 | 65.374 | 418 | 419 | 336 | 16481.15 | 15294.164 | 14428.431 | -32768 | 53.878 | 62.365 | 0.396 | 0.496 | 0.542 | 1.422 | 1.481 | 1.528 | 23.974
2018-11-14 | 4:46 | 65.15 | 65.06 | 65.239 | 65.105 | 64.341 | 64.386 | 64.925 | 65.284 | 65.778 | 417 | 412 | 335 | 16442.234 | 15044.206 | 14386.883 | -32768 | 53.923 | 63.219 | 0.374 | 0.502 | 0.564 | 1.422 | 1.482 | 1.527 | 23.974
2018-11-14 | 4:46 | 65.15 | 65.06 | 65.239 | 65.105 | 64.341 | 64.386 | 64.925 | 65.284 | 65.778 | 417 | 412 | 335 | 16442.234 | 15044.206 | 14386.883 | -32768 | 54.057 | 63.219 | 0.38 | 0.502 | 0.526 | 1.422 | 1.482 | 1.527 | 23.974
2018-11-14 | 4:46 | 65.329 | 65.329 | 65.554 | 65.509 | 64.476 | 64.566 | 64.835 | 65.464 | 66.048 | 421 | 422 | 318 | 16597.902 | 15401.289 | 13680.579 | -32768 | 54.327 | 64.386 | 0.398 | 0.534 | 0.564 | 1.424 | 1.481 | 1.527 | 23.974
2018-11-14 | 4:46 | 65.329 | 65.329 | 65.419 | 65.509 | 64.745 | 64.745 | 65.194 | 65.599 | 66.048 | 415 | 429 | 330 | 16364.398 | 15651.247 | 14179.146 | -32768 | 54.327 | 64.611 | 0.386 | 0.508 | 0.532 | 1.423 | 1.48 | 1.528 | 23.974
2018-11-14 | 4:47 | 65.464 | 65.599 | 65.688 | 65.733 | 65.015 | 64.925 | 65.239 | 65.464 | 66.182 | 431 | 423 | 356 | 16987.076 | 15436.997 | 15259.376 | -32768 | 54.282 | 64.925 | 0.382 | 0.508 | 0.588 | 1.424 | 1.481 | 1.528 | 23.972
2018-11-14 | 4:47 | 65.464 | 65.599 | 65.688 | 65.733 | 65.015 | 64.925 | 65.239 | 65.464 | 66.182 | 431 | 423 | 356 | 16987.076 | 15436.997 | 15259.376 | -32768 | 54.282 | 64.925 | 0.382 | 0.508 | 0.588 | 1.424 | 1.481 | 1.528 | 23.972
2018-11-14 | 4:47 | 65.823 | 65.733 | 66.048 | 66.048 | 65.329 | 65.15 | 65.329 | 65.823 | 66.587 | 417 | 391 | 344 | 16442.234 | 14294.332 | 14760.809 | -32768 | 54.461 | 64.835 | 0.406 | 0.516 | 0.546 | 1.424 | 1.48 | 1.527 | 23.974
2018-11-14 | 4:47 | 65.823 | 65.733 | 66.048 | 66.048 | 65.329 | 65.15 | 65.329 | 65.823 | 66.587 | 417 | 391 | 344 | 16442.234 | 14294.332 | 14760.809 | -32768 | 54.327 | 64.835 | 0.406 | 0.516 | 0.546 | 1.424 | 1.48 | 1.527 | 23.974
2018-11-14 | 4:47 | 65.823 | 66.227 | 66.093 | 66.452 | 65.554 | 65.554 | 65.239 | 66.138 | 66.811 | 437 | 454 | 331 | 17220.58 | 16543.955 | 14220.694 | -32768 | 54.192 | 63.982 | 0.4 | 0.558 | 0.554 | 1.426 | 1.48 | 1.528 | 23.974
2018-11-14 | 4:47 | 66.138 | 66.227 | 66.093 | 66.452 | 65.554 | 65.554 | 65.239 | 66.138 | 66.676 | 440 | 426 | 329 | 17337.332 | 15544.122 | 14137.6 | -32768 | 54.327 | 63.982 | 0.402 | 0.496 | 0.568 | 1.426 | 1.48 | 1.527 | 23.974
2018-11-14 | 4:47 | 66.003 | 66.542 | 66.632 | 66.182 | 65.688 | 65.509 | 65.509 | 66.407 | 67.081 | 420 | 407 | 349 | 16558.986 | 14865.664 | 14968.545 | -32768 | 54.327 | 64.97 | 0.39 | 0.514 | 0.55 | 1.427 | 1.48 | 1.527 | 23.974
2018-11-14 | 4:47 | 66.003 | 66.542 | 66.497 | 66.182 | 65.778 | 65.778 | 65.509 | 66.407 | 67.081 | 451 | 448 | 356 | 17765.422 | 16329.705 | 15259.376 | -32768 | 54.327 | 64.97 | 0.382 | 0.502 | 0.562 | 1.427 | 1.481 | 1.527 | 23.974
2018-11-14 | 4:47 | 66.407 | 66.632 | 66.766 | 66.811 | 65.958 | 66.093 | 65.644 | 66.407 | 67.305 | 426 | 426 | 348 | 16792.488 | 15544.122 | 14926.998 | -32768 | 54.551 | 65.509 | 0.404 | 0.518 | 0.566 | 1.428 | 1.481 | 1.527 | 23.974
2018-11-14 | 4:47 | 66.407 | 66.721 | 66.766 | 66.811 | 65.958 | 66.093 | 65.644 | 66.407 | 67.305 | 407 | 410 | 331 | 16053.061 | 14972.789 | 14220.694 | -32768 | 54.551 | 65.509 | 0.406 | 0.482 | 0.546 | 1.427 | 1.48 | 1.527 | 23.974
2018-11-14 | 4:48 | 66.946 | 67.17 | 67.126 | 67.081 | 66.497 | 66.362 | 65.778 | 66.632 | 67.44 | 421 | 432 | 319 | 17454.084 | 16079.747 | 12434.16 | -32768 | 55.404 | 66.317 | 0.386 | 0.51 | 0.56 | 1.429 | 1.481 | 1.528 | 23.974
2018-11-14 | 4:48 | 66.946 | 67.17 | 67.126 | 67.081 | 66.497 | 66.362 | 65.778 | 66.632 | 67.575 | 421 | 432 | 319 | 16597.902 | 15758.372 | 13722.126 | -32768 | 55.764 | 66.317 | 0.38 | 0.52 | 0.6 | 1.428 | 1.48 | 1.528 | 23.974
2018-11-14 | 4:48 | 67.35 | 67.17 | 67.664 | 67.62 | 66.856 | 66.721 | 65.778 | 66.901 | 67.844 | 421 | 433 | 326 | 16597.902 | 15794.08 | 14012.957 | -32768 | 56.168 | 67.126 | 0.398 | 0.528 | 0.562 | 1.429 | 1.481 | 1.528 | 23.974
2018-11-14 | 4:48 | 67.35 | 67.17 | 67.664 | 67.62 | 66.856 | 66.721 | 65.778 | 66.901 | 67.709 | 433 | 410 | 324 | 17064.91 | 14972.789 | 13929.862 | -32768 | 56.168 | 67.126 | 0.392 | 0.588 | 0.556 | 1.428 | 1.479 | 1.528 | 23.974
2018-11-14 | 4:48 | 67.44 | 67.44 | 67.53 | 67.62 | 66.901 | 66.766 | 65.868 | 67.17 | 67.799 | 406 | 420 | 314 | 16014.143 | 15329.872 | 13514.39 | -32768 | 55.225 | 66.632 | 0.404 | 0.54 | 0.544 | 1.429 | 1.48 | 1.528 | 23.974
2018-11-14 | 4:48 | 67.44 | 67.44 | 67.53 | 67.62 | 66.901 | 66.766 | 65.868 | 67.17 | 67.934 | 406 | 420 | 314 | 16014.143 | 15329.872 | 13514.39 | -32768 | 55.225 | 66.632 | 0.412 | 0.532 | 0.546 | 1.429 | 1.48 | 1.528 | 23.974
2018-11-14 | 4:48 | 67.62 | 67.979 | 67.799 | 68.114 | 66.991 | 67.305 | 66.452 | 67.17 | 68.338 | 432 | 420 | 335 | 17025.992 | 15329.872 | 14386.883 | -32768 | 55.18 | 66.362 | 0.392 | 0.532 | 0.542 | 1.43 | 1.48 | 1.528 | 23.974
2018-11-14 | 4:48 | 67.664 | 67.844 | 67.799 | 68.114 | 67.126 | 67.305 | 66.452 | 67.17 | 68.338 | 393 | 429 | 345 | 15508.218 | 15651.247 | 14802.356 | -32768 | 55.045 | 66.362 | 0.394 | 0.532 | 0.598 | 1.43 | 1.48 | 1.528 | 23.974
2018-11-14 | 4:48 | 67.754 | 68.114 | 68.203 | 68.158 | 67.126 | 67.305 | 66.452 | 67.575 | 68.608 | 422 | 426 | 334 | 16597.902 | 15436.997 | 13306.653 | -32768 | 54.551 | 66.093 | 0.412 | 0.484 | 0.562 | 1.433 | 1.481 | 1.528 | 23.974
2018-11-14 | 4:48 | 67.754 | 68.114 | 68.203 | 68.158 | 67.126 | 67.305 | 66.452 | 67.575 | 68.608 | 422 | 426 | 334 | 16597.902 | 15436.997 | 13306.653 | -32768 | 54.551 | 66.362 | 0.408 | 0.518 | 0.572 | 1.433 | 1.481 | 1.528 | 23.974
2018-11-14 | 4:48 | 68.203 | 68.203 | 68.338 | 68.383 | 67.53 | 67.844 | 66.632 | 67.709 | 68.428 | 408 | 412 | 310 | 16091.978 | 15044.206 | 13348.2 | -32768 | 54.776 | 65.464 | 0.398 | 0.582 | 0.57 | 1.432 | 1.481 | 1.529 | 23.974
2018-11-14 | 4:48 | 68.203 | 68.203 | 68.473 | 68.383 | 67.664 | 67.709 | 66.632 | 67.709 | 68.563 | 421 | 415 | 329 | 16597.902 | 15151.331 | 14137.6 | -32768 | 54.776 | 65.464 | 0.396 | 0.496 | 0.58 | 1.433 | 1.48 | 1.529 | 23.974
2018-11-14 | 4:49 | 68.203 | 68.518 | 68.608 | 68.742 | 67.979 | 67.979 | 66.721 | 67.709 | 68.787 | 429 | 412 | 298 | 17337.332 | 15936.913 | 15051.64 | -32768 | 54.866 | 64.925 | 0.396 | 0.522 | 0.552 | 1.433 | 1.481 | 1.531 | 23.974
2018-11-14 | 4:49 | 68.203 | 68.518 | 68.608 | 68.742 | 67.979 | 67.979 | 66.721 | 67.709 | 68.787 | 429 | 412 | 298 | 17337.332 | 15936.913 | 15051.64 | -32768 | 54.866 | 64.925 | 0.392 | 0.504 | 0.54 | 1.433 | 1.481 | 1.531 | 23.974
2018-11-14 | 4:49 | 68.742 | 68.652 | 68.742 | 68.922 | 68.203 | 68.203 | 66.766 | 68.114 | 68.922 | 435 | 420 | 318 | 17142.744 | 15329.872 | 13680.579 | -32768 | 55.719 | 64.835 | 0.392 | 0.564 | 0.578 | 1.435 | 1.482 | 1.531 | 23.974
2018-11-14 | 4:49 | 68.608 | 68.787 | 68.742 | 68.922 | 68.203 | 68.203 | 66.766 | 68.114 | 68.922 | 422 | 429 | 302 | 16636.82 | 15651.247 | 13015.822 | -32768 | 55.719 | 64.835 | 0.394 | 0.532 | 0.568 | 1.436 | 1.483 | 1.531 | 23.974
2018-11-14 | 4:49 | 68.922 | 68.877 | 68.967 | 69.057 | 68.114 | 68.158 | 66.676 | 68.203 | 69.146 | 445 | 457 | 322 | 17531.918 | 16651.078 | 13846.769 | -32768 | 55.854 | 65.374 | 0.408 | 0.528 | 0.554 | 1.435 | 1.484 | 1.533 | 23.974
2018-11-14 | 4:49 | 68.922 | 69.012 | 69.102 | 69.057 | 68.114 | 68.428 | 66.676 | 68.069 | 69.146 | 441 | 437 | 333 | 17376.248 | 15936.913 | 14303.788 | -32768 | 55.854 | 65.239 | 0.384 | 0.542 | 0.52 | 1.435 | 1.483 | 1.532 | 23.974
2018-11-14 | 4:49 | 69.146 | 69.326 | 69.146 | 69.102 | 68.608 | 68.473 | 66.946 | 68.248 | 69.236 | 417 | 408 | 317 | 16442.234 | 14901.373 | 13639.031 | -32768 | 56.033 | 66.138 | 0.4 | 0.49 | 0.622 | 1.437 | 1.484 | 1.532 | 23.974
2018-11-14 | 4:49 | 69.191 | 69.281 | 69.64 | 69.416 | 68.652 | 68.742 | 67.35 | 68.608 | 69.775 | 403 | 419 | 314 | 15897.392 | 15294.164 | 13514.39 | -32768 | 55.404 | 65.509 | 0.412 | 0.524 | 0.556 | 1.437 | 1.485 | 1.533 | 23.974
2018-11-14 | 4:49 | 69.191 | 69.281 | 69.64 | 69.416 | 68.652 | 68.742 | 67.35 | 68.608 | 69.775 | 403 | 419 | 314 | 15897.392 | 15294.164 | 13514.39 | -32768 | 55.404 | 65.105 | 0.418 | 0.522 | 0.556 | 1.437 | 1.484 | 1.534 | 23.974
2018-11-14 | 4:50 | 69.596 | 69.506 | 69.64 | 69.775 | 68.877 | 69.102 | 67.215 | 68.742 | 69.64 | 441 | 435 | 315 | 17376.248 | 15865.497 | 13555.938 | -32768 | 55.09 | 64.835 | 0.4 | 0.496 | 0.542 | 1.439 | 1.486 | 1.536 | 23.974
2018-11-14 | 4:50 | 69.596 | 69.506 | 69.64 | 69.775 | 68.877 | 69.102 | 67.215 | 68.742 | 69.64 | 441 | 435 | 315 | 17376.248 | 15865.497 | 13555.938 | -32768 | 55.09 | 64.835 | 0.396 | 0.516 | 0.506 | 1.439 | 1.486 | 1.536 | 23.974
2018-11-14 | 4:50 | 69.865 | 69.685 | 70.179 | 70.045 | 69.281 | 69.146 | 67.485 | 69.012 | 70.179 | 459 | 440 | 316 | 18076.76 | 16044.038 | 13597.484 | -32768 | 55.09 | 64.117 | 0.41 | 0.542 | 0.516 | 1.44 | 1.486 | 1.536 | 23.974
2018-11-14 | 4:50 | 69.865 | 69.685 | 70.179 | 70.045 | 69.281 | 69.146 | 67.485 | 69.012 | 70.179 | 459 | 440 | 316 | 18076.76 | 16044.038 | 13597.484 | -32768 | 55.09 | 64.251 | 0.41 | 0.542 | 0.516 | 1.44 | 1.486 | 1.536 | 23.974
2018-11-14 | 4:50 | 70 | 70.045 | 70.179 | 70.359 | 69.326 | 69.281 | 67.62 | 69.146 | 70.314 | 396 | 420 | 331 | 15624.97 | 15329.872 | 14220.694 | -32768 | 55.135 | 64.79 | 0.414 | 0.556 | 0.586 | 1.441 | 1.486 | 1.536 | 23.974
2018-11-14 | 4:50 | 70.269 | 69.955 | 70.179 | 70.494 | 69.461 | 69.281 | 67.62 | 69.146 | 70.314 | 396 | 420 | 331 | 15624.97 | 15329.872 | 14220.694 | -32768 | 55.135 | 64.79 | 0.41 | 0.464 | 0.548 | 1.441 | 1.486 | 1.536 | 23.974
2018-11-14 | 4:50 | 70.359 | 70.359 | 70.449 | 70.539 | 69.685 | 69.685 | 67.709 | 69.146 | 70.449 | 430 | 446 | 332 | 17648.67 | 15758.372 | 13680.579 | -32768 | 55.045 | 64.835 | 0.414 | 0.568 | 0.586 | 1.442 | 1.487 | 1.537 | 23.974
2018-11-14 | 4:50 | 70.359 | 70.359 | 70.449 | 70.539 | 69.685 | 69.685 | 67.709 | 69.146 | 70.314 | 430 | 446 | 332 | 16948.158 | 16258.288 | 14262.241 | -32768 | 55.045 | 64.835 | 0.392 | 0.534 | 0.552 | 1.443 | 1.488 | 1.538 | 23.972
2018-11-14 | 4:50 | 70.628 | 70.494 | 70.718 | 70.898 | 69.955 | 69.955 | 68.114 | 69.551 | 70.718 | 415 | 412 | 317 | 16364.398 | 15044.206 | 13639.031 | -32768 | 55.27 | 64.88 | 0.402 | 0.518 | 0.598 | 1.445 | 1.489 | 1.54 | 23.974
2018-11-14 | 4:50 | 70.628 | 70.494 | 70.853 | 70.898 | 70.09 | 69.955 | 68.114 | 69.551 | 70.718 | 415 | 412 | 317 | 16364.398 | 15044.206 | 13639.031 | -32768 | 55.135 | 64.88 | 0.404 | 0.57 | 0.554 | 1.445 | 1.489 | 1.54 | 23.974
2018-11-14 | 4:50 | 70.808 | 70.763 | 70.853 | 71.033 | 70.314 | 70.359 | 68.248 | 69.685 | 70.898 | 439 | 433 | 319 | 16987.076 | 15829.789 | 15508.66 | -32768 | 55.404 | 65.644 | 0.408 | 0.548 | 0.546 | 1.446 | 1.489 | 1.541 | 23.972
2018-11-14 | 4:50 | 70.628 | 70.763 | 70.853 | 71.033 | 70.314 | 70.359 | 68.248 | 69.685 | 71.167 | 439 | 433 | 319 | 17298.414 | 15794.08 | 13722.126 | -32768 | 55.27 | 65.644 | 0.41 | 0.502 | 0.616 | 1.446 | 1.489 | 1.54 | 23.974
2018-11-14 | 4:51 | 71.122 | 71.122 | 71.392 | 71.302 | 70.494 | 70.583 | 68.069 | 69.955 | 71.033 | 414 | 421 | 341 | 16325.481 | 15365.581 | 14636.167 | -32768 | 55.539 | 65.419 | 0.41 | 0.502 | 0.532 | 1.447 | 1.49 | 1.543 | 23.972
2018-11-14 | 4:51 | 71.122 | 71.122 | 71.392 | 70.988 | 70.494 | 70.583 | 68.069 | 69.955 | 71.033 | 414 | 421 | 341 | 16325.481 | 15365.581 | 14636.167 | -32768 | 55.539 | 65.419 | 0.402 | 0.508 | 0.552 | 1.447 | 1.489 | 1.541 | 23.974
2018-11-14 | 4:51 | 71.257 | 71.167 | 71.527 | 71.482 | 70.583 | 70.628 | 68.473 | 70.09 | 71.302 | 385 | 405 | 321 | 15196.88 | 14794.248 | 13805.221 | -32768 | 55.449 | 64.79 | 0.394 | 0.524 | 0.562 | 1.449 | 1.49 | 1.543 | 23.974
2018-11-14 | 4:51 | 71.257 | 71.167 | 71.392 | 71.482 | 70.628 | 70.628 | 68.473 | 70.09 | 71.302 | 409 | 434 | 347 | 16130.895 | 15829.789 | 14885.45 | -32768 | 55.449 | 64.79 | 0.406 | 0.556 | 0.532 | 1.449 | 1.49 | 1.544 | 23.974
2018-11-14 | 4:51 | 71.347 | 71.527 | 71.796 | 71.796 | 70.853 | 70.853 | 68.428 | 70.359 | 71.616 | 447 | 437 | 305 | 17609.752 | 15936.913 | 13140.464 | -32768 | 55.494 | 65.239 | 0.402 | 0.558 | 0.556 | 1.45 | 1.49 | 1.545 | 23.972
2018-11-14 | 4:51 | 71.347 | 71.437 | 71.796 | 71.661 | 70.853 | 70.853 | 68.697 | 70.359 | 71.616 | 447 | 437 | 305 | 17609.752 | 15936.913 | 13140.464 | -32768 | 55.494 | 65.688 | 0.398 | 0.536 | 0.578 | 1.451 | 1.49 | 1.546 | 23.974
2018-11-14 | 4:51 | 71.392 | 71.706 | 71.527 | 71.796 | 70.898 | 71.167 | 68.877 | 70.494 | 71.661 | 432 | 422 | 329 | 17025.992 | 15401.289 | 14137.6 | -32768 | 55.629 | 65.239 | 0.398 | 0.564 | 0.596 | 1.452 | 1.492 | 1.546 | 23.974
2018-11-14 | 4:51 | 70.673 | 71.706 | 70.853 | 71.841 | 70.763 | 71.302 | 68.967 | 70.449 | 71.976 | 413 | 412 | 341 | 16286.564 | 15044.206 | 14636.167 | -32768 | 55.674 | 64.386 | 0.412 | 0.52 | 0.568 | 1.453 | 1.494 | 1.548 | 23.974
2018-11-14 | 4:51 | 70.673 | 71.706 | 70.673 | 71.841 | 70.494 | 71.302 | 68.967 | 70.449 | 71.841 | 432 | 413 | 333 | 17025.992 | 15079.914 | 14303.788 | -32768 | 55.674 | 64.386 | 0.418 | 0.52 | 0.564 | 1.454 | 1.494 | 1.549 | 23.974
2018-11-14 | 4:51 | 69.461 | 71.437 | 69.775 | 71.077 | 69.64 | 70.988 | 68.697 | 70.494 | 71.886 | 429 | 411 | 336 | 16909.24 | 15008.498 | 14428.431 | -32768 | 56.123 | 64.251 | 0.408 | 0.54 | 0.566 | 1.455 | 1.495 | 1.55 | 23.974
2018-11-14 | 4:51 | 69.461 | 71.437 | 69.775 | 71.077 | 69.64 | 70.988 | 68.697 | 70.494 | 71.886 | 429 | 411 | 336 | 16909.24 | 15008.498 | 14428.431 | -32768 | 56.123 | 64.251 | 0.408 | 0.54 | 0.566 | 1.455 | 1.496 | 1.55 | 23.974
2018-11-14 | 4:52 | 68.652 | 70.494 | 68.967 | 70.449 | 68.293 | 70.763 | 68.832 | 70.224 | 71.482 | 421 | 427 | 322 | 16597.902 | 15579.83 | 13846.769 | -32768 | 56.303 | 63.578 | 0.428 | 0.55 | 0.55 | 1.455 | 1.496 | 1.552 | 23.974
2018-11-14 | 4:52 | 68.608 | 70.494 | 68.967 | 70.449 | 68.293 | 70.763 | 68.832 | 70.224 | 71.482 | 421 | 427 | 322 | 16597.902 | 15579.83 | 13846.769 | -32768 | 56.168 | 63.578 | 0.396 | 0.506 | 0.566 | 1.455 | 1.495 | 1.552 | 23.974
2018-11-14 | 4:52 | 67.799 | 69.82 | 68.024 | 69.91 | 67.62 | 70.045 | 68.787 | 70.09 | 71.257 | 397 | 428 | 305 | 15663.888 | 15615.539 | 13140.464 | -32768 | 56.168 | 63.308 | 0.398 | 0.508 | 0.55 | 1.456 | 1.497 | 1.553 | 23.974
2018-11-14 | 4:52 | 67.799 | 69.82 | 67.889 | 69.91 | 67.62 | 69.64 | 68.787 | 69.91 | 71.257 | 437 | 444 | 342 | 17220.58 | 16186.872 | 14677.714 | -32768 | 56.168 | 63.308 | 0.402 | 0.558 | 0.562 | 1.457 | 1.497 | 1.553 | 23.974
2018-11-14 | 4:52 | 67.44 | 69.102 | 67.62 | 69.371 | 67.126 | 69.281 | 68.428 | 69.685 | 70.449 | 440 | 436 | 346 | 16053.061 | 14651.415 | 13971.41 | -32768 | 55.898 | 63.308 | 0.42 | 0.46 | 0.54 | 1.458 | 1.499 | 1.556 | 23.974
2018-11-14 | 4:52 | 67.44 | 69.102 | 67.62 | 68.967 | 67.126 | 69.281 | 68.428 | 69.685 | 70.449 | 440 | 436 | 346 | 17337.332 | 15901.205 | 14843.903 | -32768 | 55.898 | 63.308 | 0.422 | 0.516 | 0.536 | 1.457 | 1.499 | 1.556 | 23.974
2018-11-14 | 4:52 | 66.901 | 68.608 | 66.946 | 68.832 | 66.676 | 68.877 | 68.428 | 69.416 | 70.224 | 404 | 414 | 316 | 15936.309 | 15115.623 | 13597.484 | -32768 | 55.898 | 63.263 | 0.406 | 0.51 | 0.518 | 1.458 | 1.499 | 1.557 | 23.974
2018-11-14 | 4:52 | 66.901 | 68.473 | 66.946 | 68.697 | 66.676 | 68.742 | 68.428 | 69.281 | 70.224 | 423 | 429 | 372 | 16675.736 | 15651.247 | 15924.133 | -32768 | 55.898 | 63.263 | 0.408 | 0.526 | 0.554 | 1.458 | 1.499 | 1.556 | 23.972
2018-11-14 | 4:52 | 66.497 | 67.889 | 66.811 | 68.203 | 66.048 | 68.069 | 67.889 | 68.742 | 69.685 | 442 | 426 | 351 | 17415.166 | 15544.122 | 15051.64 | -32768 | 55.404 | 62.904 | 0.442 | 0.514 | 0.562 | 1.459 | 1.501 | 1.558 | 23.974
2018-11-14 | 4:52 | 66.048 | 67.53 | 66.272 | 67.934 | 66.048 | 67.35 | 68.114 | 68.608 | 69.416 | 406 | 393 | 312 | 16014.143 | 14365.748 | 13431.295 | -32768 | 55.674 | 62.859 | 0.41 | 0.492 | 0.582 | 1.46 | 1.502 | 1.56 | 23.974
2018-11-14 | 4:52 | 66.093 | 67.53 | 66.272 | 67.934 | 66.048 | 67.35 | 68.114 | 68.608 | 69.416 | 406 | 393 | 312 | 16014.143 | 14365.748 | 13431.295 | -32768 | 55.674 | 62.859 | 0.41 | 0.524 | 0.586 | 1.46 | 1.503 | 1.561 | 23.974
2018-11-14 | 4:53 | 66.227 | 67.35 | 66.407 | 67.709 | 65.778 | 66.991 | 67.754 | 68.338 | 68.922 | 419 | 433 | 317 | 16520.068 | 15794.08 | 13639.031 | -32768 | 55.988 | 63.443 | 0.416 | 0.548 | 0.604 | 1.46 | 1.504 | 1.561 | 23.974
2018-11-14 | 4:53 | 66.227 | 67.35 | 66.407 | 67.709 | 65.778 | 66.991 | 67.754 | 68.338 | 68.922 | 419 | 433 | 317 | 16520.068 | 15794.08 | 13639.031 | -32768 | 55.988 | 63.443 | 0.416 | 0.548 | 0.604 | 1.46 | 1.504 | 1.561 | 23.974
2018-11-14 | 4:53 | 66.362 | 67.26 | 66.272 | 67.26 | 65.913 | 66.946 | 67.754 | 68.069 | 68.787 | 443 | 455 | 322 | 17843.256 | 16579.662 | 13846.769 | -32768 | 55.539 | 62.725 | 0.406 | 0.532 | 0.57 | 1.461 | 1.505 | 1.562 | 23.974
2018-11-14 | 4:53 | 66.362 | 67.26 | 66.272 | 67.26 | 65.913 | 66.946 | 67.754 | 68.069 | 68.652 | 443 | 432 | 308 | 17454.084 | 15758.372 | 13265.106 | -32768 | 55.539 | 62.725 | 0.394 | 0.526 | 0.528 | 1.461 | 1.504 | 1.563 | 23.972
2018-11-14 | 4:53 | 66.182 | 66.991 | 66.407 | 67.305 | 65.868 | 66.721 | 67.575 | 68.069 | 68.697 | 397 | 389 | 323 | 15663.888 | 14222.915 | 13888.315 | -32768 | 55.315 | 62.545 | 0.41 | 0.524 | 0.548 | 1.463 | 1.507 | 1.563 | 23.974
2018-11-14 | 4:53 | 66.182 | 66.991 | 66.407 | 67.305 | 65.868 | 66.721 | 67.575 | 68.069 | 68.697 | 397 | 389 | 323 | 15663.888 | 14222.915 | 13888.315 | -32768 | 55.315 | 62.41 | 0.41 | 0.524 | 0.548 | 1.464 | 1.507 | 1.564 | 23.974
2018-11-14 | 4:53 | 66.138 | 66.946 | 66.542 | 67.17 | 65.644 | 66.587 | 67.305 | 68.069 | 68.248 | 423 | 399 | 313 | 16675.736 | 14579.998 | 13472.843 | -32768 | 55.18 | 62.455 | 0.436 | 0.512 | 0.588 | 1.463 | 1.506 | 1.564 | 23.972
2018-11-14 | 4:53 | 66.138 | 66.946 | 66.542 | 67.17 | 65.644 | 66.587 | 67.305 | 68.069 | 68.248 | 421 | 417 | 347 | 16597.902 | 15222.747 | 14885.45 | -32768 | 55.584 | 62.455 | 0.396 | 0.514 | 0.644 | 1.463 | 1.506 | 1.565 | 23.974
2018-11-14 | 4:53 | 66.182 | 66.721 | 66.542 | 66.901 | 65.599 | 66.542 | 67.44 | 67.664 | 68.158 | 439 | 423 | 307 | 17298.414 | 15436.997 | 13223.559 | -32768 | 55.449 | 62.545 | 0.422 | 0.494 | 0.568 | 1.464 | 1.508 | 1.566 | 23.972
2018-11-14 | 4:53 | 66.272 | 66.856 | 66.542 | 66.901 | 65.599 | 66.542 | 67.44 | 67.664 | 68.158 | 401 | 391 | 304 | 15819.557 | 14294.332 | 13098.917 | -32768 | 55.449 | 62.545 | 0.422 | 0.514 | 0.562 | 1.464 | 1.507 | 1.567 | 23.974
2018-11-14 | 4:53 | 66.003 | 66.676 | 66.272 | 67.036 | 65.823 | 66.587 | 67.305 | 67.799 | 68.158 | 407 | 398 | 334 | 16053.061 | 14544.29 | 14345.336 | -32768 | 55.18 | 61.961 | 0.426 | 0.476 | 0.514 | 1.464 | 1.509 | 1.568 | 23.972
2018-11-14 | 4:53 | 65.913 | 66.676 | 66.272 | 66.901 | 65.823 | 66.587 | 67.305 | 67.799 | 68.158 | 428 | 410 | 330 | 16870.324 | 14972.789 | 14179.146 | -32768 | 55.18 | 61.961 | 0.4 | 0.506 | 0.546 | 1.464 | 1.509 | 1.568 | 23.974
2018-11-14 | 4:54 | 65.644 | 66.721 | 66.003 | 66.901 | 65.464 | 66.452 | 67.44 | 67.799 | 68.158 | 416 | 416 | 323 | 16403.316 | 15187.039 | 13888.315 | -32768 | 54.641 | 61.467 | 0.408 | 0.526 | 0.556 | 1.464 | 1.509 | 1.568 | 23.974
2018-11-14 | 4:54 | 65.644 | 66.721 | 66.003 | 66.901 | 65.464 | 66.452 | 67.44 | 67.799 | 68.158 | 416 | 416 | 323 | 16403.316 | 15187.039 | 13888.315 | -32768 | 54.641 | 61.467 | 0.402 | 0.524 | 0.56 | 1.464 | 1.509 | 1.568 | 23.972
2018-11-14 | 4:54 | 65.644 | 66.587 | 65.868 | 66.811 | 65.284 | 66.138 | 67.305 | 67.664 | 68.069 | 397 | 402 | 316 | 15663.888 | 14687.123 | 13597.484 | -32768 | 55.09 | 61.647 | 0.42 | 0.554 | 0.53 | 1.465 | 1.509 | 1.568 | 23.974
2018-11-14 | 4:54 | 65.284 | 66.317 | 65.554 | 66.676 | 65.15 | 66.182 | 67.081 | 67.35 | 67.754 | 407 | 408 | 325 | 16053.061 | 14901.373 | 13971.41 | -32768 | 55.09 | 61.332 | 0.404 | 0.532 | 0.534 | 1.465 | 1.51 | 1.57 | 23.974
2018-11-14 | 4:54 | 65.284 | 66.317 | 65.419 | 66.676 | 65.015 | 66.138 | 67.081 | 67.35 | 67.934 | 449 | 437 | 340 | 17687.588 | 15936.913 | 14594.619 | -32768 | 55.09 | 61.332 | 0.416 | 0.502 | 0.574 | 1.465 | 1.511 | 1.569 | 23.974
2018-11-14 | 4:54 | 65.06 | 66.048 | 65.015 | 66.272 | 64.656 | 65.823 | 67.17 | 67.485 | 67.799 | 433 | 439 | 331 | 16169.812 | 14937.081 | 14802.356 | -32768 | 54.821 | 61.467 | 0.416 | 0.522 | 0.624 | 1.466 | 1.512 | 1.57 | 23.974
2018-11-14 | 4:54 | 65.06 | 66.048 | 65.015 | 66.407 | 64.656 | 65.823 | 67.17 | 67.485 | 67.799 | 433 | 439 | 331 | 16169.812 | 14937.081 | 14802.356 | -32768 | 54.821 | 61.467 | 0.416 | 0.522 | 0.624 | 1.466 | 1.512 | 1.57 | 23.974
2018-11-14 | 4:54 | 64.566 | 65.733 | 64.611 | 66.003 | 64.296 | 65.599 | 67.036 | 67.215 | 67.53 | 416 | 411 | 336 | 16403.316 | 15008.498 | 14428.431 | -32768 | 54.821 | 61.287 | 0.42 | 0.53 | 0.562 | 1.466 | 1.511 | 1.57 | 23.974
2018-11-14 | 4:54 | 64.566 | 65.464 | 64.611 | 66.003 | 64.251 | 65.599 | 67.17 | 67.215 | 67.53 | 424 | 405 | 345 | 16403.316 | 15008.498 | 14428.431 | -32768 | 55.09 | 61.557 | 0.404 | 0.526 | 0.56 | 1.467 | 1.512 | 1.571 | 23.974
2018-11-14 | 4:54 | 64.296 | 65.329 | 64.476 | 65.733 | 63.937 | 65.15 | 66.766 | 66.946 | 67.395 | 440 | 422 | 349 | 17337.332 | 15401.289 | 14968.545 | -32768 | 55.09 | 61.557 | 0.408 | 0.496 | 0.602 | 1.465 | 1.511 | 1.571 | 23.974
2018-11-14 | 4:54 | 64.296 | 65.194 | 64.207 | 65.464 | 63.937 | 65.194 | 67.036 | 66.946 | 67.395 | 437 | 416 | 369 | 17337.332 | 15401.289 | 14968.545 | -32768 | 55.09 | 61.647 | 0.412 | 0.542 | 0.57 | 1.466 | 1.511 | 1.572 | 23.972
2018-11-14 | 4:55 | 64.117 | 65.105 | 64.072 | 65.284 | 63.713 | 64.925 | 66.766 | 66.811 | 66.991 | 430 | 414 | 335 | 16948.158 | 15115.623 | 14386.883 | -32768 | 54.776 | 61.961 | 0.434 | 0.55 | 0.54 | 1.466 | 1.513 | 1.572 | 23.976
2018-11-14 | 4:55 | 64.117 | 65.105 | 64.341 | 65.284 | 63.713 | 64.925 | 66.766 | 66.811 | 66.991 | 438 | 438 | 326 | 17259.496 | 15972.622 | 14012.957 | -32768 | 54.776 | 61.961 | 0.434 | 0.55 | 0.54 | 1.465 | 1.512 | 1.571 | 23.976
2018-11-14 | 4:55 | 63.623 | 64.656 | 63.937 | 64.97 | 63.443 | 64.656 | 66.632 | 66.542 | 66.721 | 426 | 435 | 308 | 16792.488 | 15865.497 | 13265.106 | -32768 | 54.866 | 61.557 | 0.41 | 0.506 | 0.584 | 1.466 | 1.512 | 1.572 | 23.974
2018-11-14 | 4:55 | 63.353 | 64.476 | 63.713 | 64.835 | 62.904 | 64.117 | 66.362 | 66.452 | 66.452 | 421 | 428 | 335 | 16597.902 | 15615.539 | 14386.883 | -32768 | 55.27 | 61.422 | 0.404 | 0.468 | 0.602 | 1.466 | 1.513 | 1.572 | 23.972
2018-11-14 | 4:55 | 63.353 | 64.476 | 63.713 | 64.835 | 62.904 | 64.117 | 66.362 | 66.452 | 66.452 | 421 | 428 | 335 | 16597.902 | 15615.539 | 14386.883 | -32768 | 55.27 | 61.422 | 0.404 | 0.468 | 0.602 | 1.466 | 1.513 | 1.572 | 23.972
2018-11-14 | 4:55 | 63.084 | 64.251 | 63.398 | 64.386 | 62.904 | 64.117 | 66.497 | 66.138 | 66.182 | 398 | 396 | 324 | 15702.805 | 14472.873 | 13929.862 | -32768 | 55.225 | 61.692 | 0.406 | 0.532 | 0.54 | 1.465 | 1.514 | 1.573 | 23.974
2018-11-14 | 4:55 | 62.949 | 64.296 | 63.398 | 64.386 | 62.904 | 64.117 | 66.497 | 66.138 | 66.182 | 440 | 446 | 316 | 17337.332 | 16258.288 | 13597.484 | -32768 | 55.225 | 61.692 | 0.404 | 0.496 | 0.538 | 1.465 | 1.513 | 1.573 | 23.974
2018-11-14 | 4:55 | 63.084 | 64.117 | 63.398 | 64.207 | 62.725 | 63.847 | 66.362 | 66.003 | 65.913 | 413 | 422 | 322 | 16286.564 | 15401.289 | 13846.769 | -32768 | 55.045 | 61.961 | 0.42 | 0.502 | 0.528 | 1.464 | 1.514 | 1.572 | 23.974
2018-11-14 | 4:55 | 63.084 | 64.117 | 63.263 | 64.207 | 62.725 | 63.847 | 66.227 | 66.003 | 66.048 | 413 | 422 | 322 | 16286.564 | 15401.289 | 13846.769 | -32768 | 55.045 | 61.692 | 0.4 | 0.538 | 0.568 | 1.465 | 1.514 | 1.572 | 23.974
2018-11-14 | 4:55 | 62.949 | 63.802 | 63.263 | 64.207 | 62.5 | 63.533 | 65.958 | 65.733 | 65.644 | 423 | 433 | 342 | 16675.736 | 15794.08 | 14677.714 | -32768 | 55.584 | 61.287 | 0.406 | 0.55 | 0.52 | 1.464 | 1.514 | 1.571 | 23.974
2018-11-14 | 4:55 | 62.949 | 63.802 | 63.263 | 64.207 | 62.5 | 63.533 | 65.958 | 65.733 | 65.778 | 423 | 433 | 342 | 16675.736 | 15794.08 | 14677.714 | -32768 | 56.123 | 61.287 | 0.402 | 0.546 | 0.56 | 1.464 | 1.514 | 1.571 | 23.972
2018-11-14 | 4:56 | 62.68 | 63.713 | 62.859 | 63.892 | 62.5 | 63.398 | 66.093 | 65.599 | 65.778 | 406 | 398 | 305 | 16014.143 | 14544.29 | 13140.464 | -32768 | 55.943 | 61.287 | 0.4 | 0.548 | 0.552 | 1.463 | 1.515 | 1.572 | 23.974
2018-11-14 | 4:56 | 62.68 | 63.713 | 62.859 | 63.892 | 62.5 | 63.398 | 65.958 | 65.599 | 65.778 | 406 | 398 | 305 | 16014.143 | 14544.29 | 13140.464 | -32768 | 55.943 | 61.153 | 0.4 | 0.548 | 0.552 | 1.462 | 1.515 | 1.572 | 23.974
2018-11-14 | 4:56 | 62.5 | 63.443 | 62.994 | 63.802 | 62.051 | 63.174 | 66.093 | 65.733 | 65.644 | 428 | 425 | 328 | 16870.324 | 15508.414 | 14096.052 | -32768 | 56.392 | 60.569 | 0.41 | 0.54 | 0.534 | 1.461 | 1.515 | 1.572 | 23.974
2018-11-14 | 4:56 | 62.635 | 63.578 | 62.994 | 63.802 | 62.051 | 63.174 | 66.093 | 65.733 | 65.644 | 461 | 445 | 312 | 18154.594 | 16222.58 | 13431.295 | -32768 | 56.662 | 60.704 | 0.416 | 0.522 | 0.558 | 1.461 | 1.515 | 1.571 | 23.974
2018-11-14 | 4:56 | 62.635 | 63.533 | 62.994 | 63.533 | 62.096 | 62.859 | 65.958 | 65.599 | 65.374 | 416 | 425 | 332 | 16403.316 | 15508.414 | 14262.241 | -32768 | 56.527 | 60.479 | 0.424 | 0.568 | 0.534 | 1.461 | 1.517 | 1.572 | 23.974
2018-11-14 | 4:56 | 62.635 | 63.533 | 62.994 | 63.533 | 62.096 | 62.859 | 65.958 | 65.599 | 65.105 | 416 | 425 | 332 | 16403.316 | 15508.414 | 14262.241 | -32768 | 56.527 | 60.479 | 0.416 | 0.526 | 0.59 | 1.461 | 1.516 | 1.572 | 23.974
2018-11-14 | 4:56 | 62.365 | 63.443 | 62.455 | 63.398 | 61.916 | 62.904 | 65.823 | 65.464 | 65.194 | 409 | 402 | 322 | 16130.895 | 14687.123 | 13846.769 | -32768 | 56.527 | 60.659 | 0.412 | 0.536 | 0.578 | 1.459 | 1.516 | 1.571 | 23.974
2018-11-14 | 4:56 | 62.365 | 63.443 | 62.455 | 63.533 | 61.916 | 63.039 | 65.823 | 65.599 | 65.194 | 428 | 443 | 322 | 16870.324 | 16151.163 | 13846.769 | -32768 | 56.527 | 60.659 | 0.43 | 0.512 | 0.534 | 1.458 | 1.516 | 1.571 | 23.974
2018-11-14 | 4:56 | 62.365 | 63.129 | 62.59 | 63.308 | 61.916 | 62.904 | 65.419 | 65.194 | 65.06 | 412 | 435 | 321 | 16247.646 | 15865.497 | 13805.221 | -32768 | 56.976 | 60.479 | 0.416 | 0.486 | 0.554 | 1.458 | 1.516 | 1.57 | 23.974
2018-11-14 | 4:56 | 62.365 | 63.129 | 62.32 | 63.308 | 61.916 | 62.904 | 65.509 | 65.464 | 65.06 | 432 | 419 | 328 | 17025.992 | 15294.164 | 14096.052 | -32768 | 56.976 | 61.018 | 0.426 | 0.528 | 0.598 | 1.457 | 1.516 | 1.571 | 23.974
2018-11-14 | 4:56 | 61.737 | 62.994 | 62.141 | 63.219 | 61.826 | 62.635 | 65.464 | 65.06 | 64.97 | 437 | 437 | 309 | 17220.58 | 15936.913 | 13306.653 | -32768 | 56.213 | 60.973 | 0.408 | 0.492 | 0.548 | 1.456 | 1.516 | 1.571 | 23.974
2018-11-14 | 4:56 | 61.737 | 62.994 | 62.141 | 63.219 | 61.826 | 62.635 | 65.464 | 65.06 | 64.97 | 437 | 437 | 309 | 17220.58 | 15936.913 | 13306.653 | -32768 | 56.213 | 60.973 | 0.408 | 0.492 | 0.548 | 1.456 | 1.516 | 1.571 | 23.974
2018-11-14 | 4:57 | 61.916 | 62.769 | 61.871 | 63.084 | 61.647 | 62.32 | 65.509 | 65.015 | 64.88 | 433 | 417 | 305 | 17064.91 | 15222.747 | 13140.464 | -32768 | 56.617 | 62.051 | 0.41 | 0.508 | 0.544 | 1.455 | 1.516 | 1.569 | 23.974
2018-11-14 | 4:57 | 61.916 | 62.769 | 62.006 | 63.084 | 61.377 | 62.455 | 65.509 | 65.015 | 64.745 | 458 | 457 | 297 | 18037.842 | 16651.078 | 12808.086 | -32768 | 56.617 | 62.051 | 0.414 | 0.454 | 0.57 | 1.456 | 1.518 | 1.571 | 23.974
2018-11-14 | 4:57 | 61.781 | 62.635 | 61.916 | 62.68 | 61.153 | 62.365 | 65.509 | 65.06 | 64.386 | 437 | 404 | 318 | 17220.58 | 14758.54 | 13680.579 | -32768 | 55.943 | 63.263 | 0.412 | 0.52 | 0.548 | 1.455 | 1.517 | 1.569 | 23.974
2018-11-14 | 4:57 | 61.781 | 62.635 | 61.916 | 62.68 | 61.153 | 62.365 | 65.239 | 65.06 | 64.386 | 437 | 404 | 318 | 17220.58 | 14758.54 | 13680.579 | -32768 | 55.943 | 62.59 | 0.402 | 0.536 | 0.582 | 1.455 | 1.517 | 1.569 | 23.974
2018-11-14 | 4:57 | 61.557 | 62.365 | 61.647 | 62.455 | 61.108 | 62.231 | 65.239 | 64.79 | 64.296 | 434 | 429 | 337 | 16558.986 | 16151.163 | 14511.525 | -32768 | 55.719 | 62.545 | 0.406 | 0.462 | 0.558 | 1.454 | 1.516 | 1.569 | 23.974
2018-11-14 | 4:57 | 61.557 | 62.365 | 61.647 | 62.455 | 61.108 | 62.231 | 65.239 | 64.79 | 64.296 | 434 | 429 | 337 | 16558.986 | 16151.163 | 14511.525 | -32768 | 55.719 | 62.545 | 0.406 | 0.462 | 0.558 | 1.453 | 1.516 | 1.568 | 23.974
2018-11-14 | 4:57 | 61.287 | 62.32 | 61.647 | 62.545 | 60.838 | 61.961 | 64.925 | 64.656 | 64.296 | 436 | 444 | 301 | 17181.662 | 16186.872 | 12974.275 | -32768 | 56.213 | 62.231 | 0.406 | 0.482 | 0.552 | 1.453 | 1.516 | 1.568 | 23.974
2018-11-14 | 4:57 | 61.063 | 62.096 | 61.243 | 62.141 | 60.838 | 61.826 | 65.06 | 64.386 | 64.207 | 436 | 444 | 330 | 17181.662 | 16186.872 | 14179.146 | -32768 | 56.482 | 62.096 | 0.408 | 0.498 | 0.53 | 1.452 | 1.516 | 1.567 | 23.972
2018-11-14 | 4:57 | 60.793 | 61.826 | 61.243 | 61.916 | 60.479 | 61.557 | 65.06 | 64.386 | 64.117 | 431 | 430 | 313 | 16987.076 | 15686.955 | 13472.843 | -32768 | 56.662 | 61.871 | 0.404 | 0.518 | 0.53 | 1.452 | 1.517 | 1.566 | 23.972
2018-11-14 | 4:58 | 60.614 | 61.781 | 61.108 | 61.916 | 60.614 | 61.512 | 64.745 | 64.117 | 63.892 | 409 | 422 | 311 | 16130.895 | 15401.289 | 13389.748 | -32768 | 56.662 | 62.231 | 0.422 | 0.522 | 0.574 | 1.45 | 1.516 | 1.566 | 23.974
2018-11-14 | 4:58 | 60.614 | 61.781 | 61.108 | 61.916 | 60.614 | 61.512 | 64.745 | 64.117 | 63.892 | 409 | 422 | 311 | 16130.895 | 15401.289 | 13389.748 | -32768 | 56.662 | 62.231 | 0.406 | 0.504 | 0.53 | 1.45 | 1.516 | 1.566 | 23.972
2018-11-14 | 4:58 | 60.793 | 61.557 | 60.973 | 61.781 | 60.434 | 61.422 | 64.79 | 64.251 | 63.488 | 398 | 427 | 331 | 15702.805 | 15579.83 | 14220.694 | -32768 | 57.066 | 61.647 | 0.416 | 0.504 | 0.52 | 1.448 | 1.516 | 1.565 | 23.974
2018-11-14 | 4:58 | 60.793 | 61.557 | 60.973 | 61.781 | 60.434 | 61.422 | 64.79 | 64.117 | 63.488 | 434 | 435 | 314 | 15702.805 | 15579.83 | 14220.694 | -32768 | 57.066 | 61.647 | 0.394 | 0.506 | 0.566 | 1.449 | 1.515 | 1.566 | 23.974
2018-11-14 | 4:58 | 60.524 | 61.512 | 60.704 | 61.602 | 60.299 | 60.973 | 64.656 | 63.982 | 63.713 | 422 | 403 | 344 | 16636.82 | 14722.831 | 14760.809 | -32768 | 56.482 | 62.365 | 0.408 | 0.484 | 0.52 | 1.448 | 1.516 | 1.566 | 23.972
2018-11-14 | 4:58 | 60.389 | 61.512 | 60.704 | 61.377 | 60.299 | 60.973 | 64.656 | 63.982 | 63.713 | 422 | 403 | 344 | 16636.82 | 14722.831 | 14760.809 | -32768 | 56.482 | 62.365 | 0.408 | 0.484 | 0.52 | 1.447 | 1.515 | 1.565 | 23.972
2018-11-14 | 4:58 | 60.524 | 61.422 | 60.704 | 61.512 | 60.03 | 61.108 | 64.521 | 63.847 | 63.443 | 435 | 432 | 325 | 17142.744 | 15758.372 | 13971.41 | -32768 | 56.662 | 62.051 | 0.424 | 0.55 | 0.546 | 1.446 | 1.514 | 1.563 | 23.974
2018-11-14 | 4:58 | 60.299 | 61.377 | 60.704 | 61.467 | 60.165 | 61.018 | 64.296 | 63.982 | 63.443 | 419 | 420 | 306 | 16520.068 | 15329.872 | 13182.012 | -32768 | 56.752 | 61.557 | 0.414 | 0.512 | 0.556 | 1.445 | 1.516 | 1.563 | 23.974
2018-11-14 | 4:58 | 60.299 | 61.243 | 60.704 | 61.467 | 60.165 | 61.018 | 64.296 | 63.982 | 63.308 | 415 | 422 | 306 | 16364.398 | 15401.289 | 13182.012 | -32768 | 56.752 | 61.557 | 0.412 | 0.54 | 0.554 | 1.445 | 1.514 | 1.562 | 23.972
2018-11-14 | 4:58 | 60.344 | 61.153 | 60.389 | 61.198 | 59.94 | 60.883 | 64.117 | 63.668 | 63.219 | 428 | 421 | 305 | 16870.324 | 15365.581 | 13140.464 | -32768 | 56.752 | 61.692 | 0.412 | 0.514 | 0.572 | 1.445 | 1.514 | 1.562 | 23.974
2018-11-14 | 4:58 | 60.344 | 61.153 | 60.389 | 61.198 | 59.94 | 60.883 | 64.117 | 63.668 | 63.219 | 428 | 421 | 305 | 16870.324 | 15365.581 | 13140.464 | -32768 | 56.752 | 61.692 | 0.412 | 0.514 | 0.572 | 1.445 | 1.514 | 1.562 | 23.974
2018-11-14 | 4:58 | 60.255 | 60.749 | 60.434 | 61.332 | 59.806 | 60.749 | 63.982 | 63.578 | 62.949 | 419 | 434 | 341 | 16520.068 | 15829.789 | 14636.167 | -32768 | 56.752 | 61.692 | 0.416 | 0.53 | 0.548 | 1.444 | 1.514 | 1.561 | 23.974
2018-11-14 | 4:58 | 60.255 | 61.018 | 60.434 | 61.332 | 59.806 | 60.614 | 63.982 | 63.533 | 62.949 | 394 | 396 | 311 | 15547.136 | 14472.873 | 13389.748 | -32768 | 56.752 | 61.557 | 0.41 | 0.496 | 0.558 | 1.444 | 1.514 | 1.56 | 23.974
2018-11-14 | 4:59 | 60.165 | 60.838 | 60.389 | 61.063 | 59.626 | 60.524 | 63.892 | 63.398 | 62.814 | 402 | 417 | 307 | 15858.474 | 15222.747 | 13223.559 | -32768 | 56.617 | 61.692 | 0.384 | 0.528 | 0.548 | 1.441 | 1.512 | 1.559 | 23.974
2018-11-14 | 4:59 | 59.761 | 60.838 | 60.255 | 60.659 | 59.716 | 60.524 | 63.892 | 63.398 | 62.814 | 431 | 431 | 310 | 15858.474 | 15222.747 | 13223.559 | -32768 | 56.752 | 61.692 | 0.406 | 0.516 | 0.568 | 1.442 | 1.512 | 1.559 | 23.974
2018-11-14 | 4:59 | 59.761 | 60.838 | 60.255 | 60.659 | 59.716 | 60.524 | 63.892 | 63.398 | 62.814 | 431 | 431 | 310 | 15858.474 | 15222.747 | 13223.559 | -32768 | 56.752 | 61.692 | 0.414 | 0.496 | 0.536 | 1.442 | 1.512 | 1.559 | 23.974
2018-11-14 | 4:59 | 59.85 | 60.749 | 59.985 | 60.883 | 59.626 | 60.479 | 63.982 | 63.263 | 62.814 | 429 | 429 | 340 | 16909.24 | 15651.247 | 14594.619 | -32768 | 57.246 | 61.287 | 0.414 | 0.498 | 0.536 | 1.44 | 1.512 | 1.558 | 23.974
2018-11-14 | 4:59 | 59.85 | 60.749 | 59.985 | 60.883 | 59.626 | 60.344 | 63.982 | 63.263 | 62.949 | 424 | 432 | 340 | 16714.654 | 15758.372 | 14594.619 | -32768 | 57.246 | 61.287 | 0.394 | 0.526 | 0.54 | 1.441 | 1.513 | 1.558 | 23.974
2018-11-14 | 4:59 | 59.85 | 60.749 | 59.985 | 60.883 | 59.626 | 60.344 | 63.982 | 63.263 | 62.949 | 424 | 432 | 340 | 16714.654 | 15758.372 | 14594.619 | -32768 | 57.246 | 61.287 | 0.406 | 0.546 | 0.54 | 1.441 | 1.513 | 1.558 | 23.974
2018-11-14 | 4:59 | 59.626 | 60.434 | 59.716 | 60.928 | 59.132 | 60.075 | 63.757 | 63.263 | 62.68 | 436 | 419 | 333 | 17181.662 | 15294.164 | 14303.788 | -32768 | 57.56 | 61.287 | 0.39 | 0.502 | 0.536 | 1.44 | 1.512 | 1.557 | 23.974
2018-11-14 | 4:59 | 59.626 | 60.434 | 59.716 | 60.928 | 59.132 | 60.075 | 63.982 | 63.263 | 62.68 | 436 | 419 | 333 | 17181.662 | 15294.164 | 14303.788 | -32768 | 57.56 | 61.647 | 0.406 | 0.508 | 0.554 | 1.44 | 1.512 | 1.557 | 23.974
2018-11-14 | 4:59 | 59.671 | 60.479 | 59.761 | 60.479 | 59.222 | 60.075 | 63.713 | 63.039 | 62.68 | 414 | 419 | 308 | 16325.481 | 15294.164 | 13265.106 | -32768 | 57.919 | 61.377 | 0.414 | 0.542 | 0.562 | 1.437 | 1.51 | 1.555 | 23.974
2018-11-14 | 4:59 | 59.671 | 60.479 | 59.761 | 60.479 | 59.222 | 60.075 | 63.668 | 63.039 | 62.68 | 414 | 419 | 308 | 16325.481 | 15294.164 | 13265.106 | -32768 | 57.919 | 61.422 | 0.406 | 0.506 | 0.534 | 1.438 | 1.51 | 1.556 | 23.972
2018-11-14 | 4:59 | 59.581 | 60.479 | 59.581 | 60.614 | 59.222 | 60.03 | 63.578 | 62.994 | 62.545 | 422 | 414 | 312 | 16636.82 | 15115.623 | 13431.295 | -32768 | 58.458 | 61.287 | 0.404 | 0.546 | 0.554 | 1.437 | 1.51 | 1.554 | 23.972
2018-11-14 | 4:59 | 59.581 | 60.479 | 59.716 | 60.614 | 58.952 | 59.761 | 63.578 | 62.994 | 62.41 | 431 | 427 | 336 | 16987.076 | 15579.83 | 14428.431 | -32768 | 58.458 | 61.287 | 0.424 | 0.512 | 0.528 | 1.436 | 1.51 | 1.554 | 23.974
2018-11-14 | 4:59 | 59.446 | 60.21 | 59.446 | 60.344 | 59.087 | 59.85 | 63.578 | 62.725 | 62.41 | 432 | 434 | 324 | 17025.992 | 15829.789 | 13929.862 | -32768 | 57.65 | 61.018 | 0.412 | 0.492 | 0.562 | 1.435 | 1.509 | 1.555 | 23.974
2018-11-14 | 4:59 | 59.042 | 60.21 | 59.446 | 60.344 | 59.087 | 59.85 | 63.578 | 62.994 | 62.41 | 400 | 404 | 328 | 15780.64 | 14758.54 | 14096.052 | -32768 | 57.65 | 61.018 | 0.396 | 0.52 | 0.56 | 1.435 | 1.509 | 1.553 | 23.974
2018-11-14 | 5:00 | 59.222 | 60.21 | 59.626 | 60.255 | 58.952 | 59.895 | 63.488 | 62.859 | 62.141 | 422 | 416 | 310 | 16636.82 | 15187.039 | 13348.2 | -32768 | 57.021 | 60.749 | 0.42 | 0.508 | 0.564 | 1.434 | 1.509 | 1.551 | 23.974
2018-11-14 | 5:00 | 59.177 | 59.94 | 59.312 | 60.165 | 58.952 | 59.491 | 63.443 | 62.59 | 62.275 | 448 | 454 | 347 | 17648.67 | 16543.955 | 14885.45 | -32768 | 57.066 | 60.075 | 0.402 | 0.466 | 0.606 | 1.431 | 1.508 | 1.551 | 23.974
2018-11-14 | 5:00 | 58.952 | 59.671 | 59.042 | 60.03 | 58.638 | 59.626 | 63.353 | 62.59 | 62.006 | 426 | 431 | 323 | 16870.324 | 16222.58 | 14802.356 | -32768 | 56.931 | 59.761 | 0.412 | 0.496 | 0.53 | 1.43 | 1.508 | 1.549 | 23.972
2018-11-14 | 5:00 | 58.773 | 59.761 | 59.042 | 59.895 | 58.324 | 59.356 | 63.039 | 62.59 | 61.737 | 420 | 419 | 303 | 16558.986 | 15294.164 | 13057.369 | -32768 | 57.336 | 59.401 | 0.404 | 0.512 | 0.56 | 1.428 | 1.507 | 1.547 | 23.972
2018-11-14 | 5:00 | 58.773 | 59.761 | 59.042 | 59.895 | 58.324 | 59.356 | 63.039 | 62.59 | 61.871 | 420 | 419 | 303 | 16558.986 | 15294.164 | 13057.369 | -32768 | 57.336 | 59.401 | 0.432 | 0.518 | 0.54 | 1.428 | 1.508 | 1.548 | 23.974
2018-11-14 | 5:00 | 59.356 | 59.671 | 59.222 | 59.761 | 58.683 | 59.087 | 63.084 | 62.231 | 61.602 | 443 | 444 | 311 | 17454.084 | 16186.872 | 13389.748 | -32768 | 57.605 | 59.716 | 0.402 | 0.478 | 0.542 | 1.428 | 1.508 | 1.547 | 23.974
2018-11-14 | 5:00 | 59.356 | 59.671 | 59.356 | 59.895 | 58.683 | 59.177 | 63.084 | 62.365 | 61.871 | 432 | 418 | 360 | 17025.992 | 15258.456 | 15425.565 | -32768 | 57.605 | 59.716 | 0.406 | 0.484 | 0.512 | 1.427 | 1.507 | 1.547 | 23.974
2018-11-14 | 5:00 | 59.761 | 59.761 | 59.761 | 60.165 | 58.907 | 59.222 | 62.949 | 62.231 | 61.557 | 466 | 448 | 321 | 18349.182 | 16329.705 | 13805.221 | -32768 | 57.74 | 59.985 | 0.384 | 0.484 | 0.544 | 1.425 | 1.507 | 1.546 | 23.972
2018-11-14 | 5:00 | 59.761 | 59.761 | 59.761 | 60.165 | 58.907 | 59.222 | 63.084 | 62.231 | 61.557 | 466 | 448 | 321 | 18349.182 | 16329.705 | 13805.221 | -32768 | 57.74 | 59.985 | 0.4 | 0.518 | 0.524 | 1.425 | 1.506 | 1.544 | 23.974
2018-11-14 | 5:00 | 60.21 | 60.299 | 60.569 | 60.344 | 59.761 | 59.536 | 62.994 | 62.096 | 61.961 | 420 | 433 | 295 | 16558.986 | 15794.08 | 12724.991 | -32768 | 57.111 | 60.389 | 0.386 | 0.504 | 0.526 | 1.423 | 1.506 | 1.543 | 23.972
2018-11-14 | 5:00 | 60.614 | 60.299 | 60.569 | 60.389 | 59.761 | 59.401 | 63.129 | 62.365 | 61.961 | 408 | 436 | 322 | 16091.978 | 15901.205 | 13846.769 | -32768 | 57.111 | 60.389 | 0.4 | 0.484 | 0.524 | 1.424 | 1.506 | 1.543 | 23.974
2018-11-14 | 5:01 | 61.108 | 60.614 | 61.377 | 60.793 | 60.434 | 59.895 | 63.084 | 62.5 | 62.096 | 420 | 438 | 344 | 16558.986 | 15972.622 | 14760.809 | -32768 | 56.752 | 60.255 | 0.406 | 0.49 | 0.512 | 1.421 | 1.505 | 1.541 | 23.974
2018-11-14 | 5:01 | 61.377 | 60.614 | 61.377 | 60.883 | 60.434 | 59.895 | 63.084 | 62.5 | 62.096 | 430 | 412 | 323 | 16948.158 | 15044.206 | 13888.315 | -32768 | 56.752 | 60.255 | 0.402 | 0.506 | 0.568 | 1.422 | 1.505 | 1.541 | 23.972
2018-11-14 | 5:01 | 61.916 | 61.243 | 62.051 | 61.422 | 61.063 | 60.479 | 62.949 | 62.769 | 62.5 | 408 | 399 | 336 | 16091.978 | 14579.998 | 14428.431 | -32768 | 56.033 | 60.524 | 0.394 | 0.48 | 0.518 | 1.42 | 1.504 | 1.54 | 23.974
2018-11-14 | 5:01 | 61.916 | 61.243 | 62.051 | 61.422 | 61.063 | 60.479 | 62.949 | 62.769 | 62.5 | 408 | 399 | 336 | 16091.978 | 14579.998 | 14428.431 | -32768 | 56.033 | 60.524 | 0.412 | 0.47 | 0.504 | 1.42 | 1.504 | 1.54 | 23.974
2018-11-14 | 5:01 | 62.545 | 61.781 | 62.41 | 61.826 | 61.512 | 60.973 | 63.084 | 62.859 | 62.59 | 430 | 449 | 333 | 16948.158 | 16365.413 | 14303.788 | -32768 | 55.494 | 61.377 | 0.4 | 0.474 | 0.556 | 1.418 | 1.504 | 1.539 | 23.974
2018-11-14 | 5:01 | 62.545 | 61.781 | 62.545 | 61.826 | 61.781 | 60.928 | 63.084 | 62.859 | 62.59 | 430 | 449 | 333 | 16948.158 | 16365.413 | 14303.788 | -32768 | 55.36 | 61.377 | 0.396 | 0.53 | 0.538 | 1.418 | 1.503 | 1.538 | 23.974
2018-11-14 | 5:01 | 62.904 | 62.5 | 62.814 | 62.59 | 62.051 | 61.512 | 63.398 | 63.263 | 63.129 | 401 | 402 | 339 | 15819.557 | 14687.123 | 14553.072 | -32768 | 55.18 | 62.5 | 0.402 | 0.514 | 0.502 | 1.417 | 1.502 | 1.537 | 23.974
2018-11-14 | 5:01 | 62.904 | 62.5 | 62.814 | 62.59 | 62.051 | 61.512 | 63.398 | 63.263 | 63.129 | 401 | 402 | 339 | 15819.557 | 14687.123 | 14553.072 | -32768 | 55.18 | 62.5 | 0.402 | 0.514 | 0.502 | 1.417 | 1.502 | 1.537 | 23.974
2018-11-14 | 5:01 | 63.039 | 62.769 | 63.129 | 62.814 | 62.455 | 61.737 | 63.533 | 63.398 | 63.443 | 420 | 427 | 324 | 16558.986 | 15579.83 | 13929.862 | -32768 | 55.135 | 63.443 | 0.4 | 0.52 | 0.534 | 1.416 | 1.502 | 1.535 | 23.974
2018-11-14 | 5:01 | 63.039 | 62.769 | 63.129 | 62.814 | 62.455 | 61.737 | 63.533 | 63.713 | 63.443 | 419 | 415 | 325 | 16558.986 | 15579.83 | 13929.862 | -32768 | 55.135 | 63.443 | 0.4 | 0.52 | 0.534 | 1.416 | 1.502 | 1.535 | 23.974
2018-11-14 | 5:01 | 63.263 | 62.994 | 63.353 | 63.308 | 62.59 | 62.32 | 63.892 | 63.937 | 63.982 | 423 | 426 | 356 | 16675.736 | 15544.122 | 15259.376 | -32768 | 54.686 | 63.668 | 0.4 | 0.46 | 0.55 | 1.415 | 1.501 | 1.535 | 23.974
2018-11-14 | 5:02 | 63.308 | 63.443 | 63.623 | 63.578 | 62.814 | 62.725 | 63.668 | 64.072 | 64.341 | 439 | 433 | 370 | 17025.992 | 15829.789 | 13182.012 | -32768 | 54.821 | 64.386 | 0.416 | 0.48 | 0.542 | 1.416 | 1.501 | 1.533 | 23.974
2018-11-14 | 5:02 | 63.308 | 63.443 | 63.623 | 63.578 | 62.814 | 62.725 | 64.072 | 64.072 | 64.341 | 439 | 433 | 370 | 17298.414 | 15794.08 | 15841.038 | -32768 | 54.821 | 64.386 | 0.416 | 0.48 | 0.542 | 1.416 | 1.501 | 1.533 | 23.974
2018-11-14 | 5:02 | 63.219 | 63.578 | 63.488 | 63.892 | 62.859 | 62.949 | 64.072 | 64.207 | 64.476 | 448 | 440 | 333 | 17648.67 | 16044.038 | 14303.788 | -32768 | 54.596 | 64.162 | 0.426 | 0.498 | 0.52 | 1.414 | 1.498 | 1.531 | 23.974
2018-11-14 | 5:02 | 63.219 | 63.578 | 63.488 | 63.892 | 62.859 | 62.949 | 64.072 | 64.207 | 64.476 | 448 | 440 | 333 | 17648.67 | 16044.038 | 14303.788 | -32768 | 54.327 | 64.162 | 0.426 | 0.498 | 0.52 | 1.414 | 1.498 | 1.531 | 23.974
2018-11-14 | 5:02 | 63.443 | 63.668 | 63.623 | 63.982 | 62.994 | 63.129 | 64.207 | 64.341 | 64.835 | 449 | 445 | 340 | 17687.588 | 16222.58 | 14594.619 | -32768 | 54.821 | 65.374 | 0.384 | 0.478 | 0.532 | 1.414 | 1.498 | 1.531 | 23.974
2018-11-14 | 5:02 | 63.443 | 63.668 | 63.623 | 63.982 | 62.994 | 63.129 | 64.207 | 64.341 | 64.701 | 428 | 427 | 310 | 16870.324 | 15579.83 | 13348.2 | -32768 | 54.821 | 65.374 | 0.406 | 0.474 | 0.528 | 1.413 | 1.498 | 1.531 | 23.974
2018-11-14 | 5:02 | 63.488 | 63.937 | 63.757 | 63.892 | 62.904 | 63.084 | 64.341 | 64.611 | 64.97 | 419 | 418 | 314 | 16520.068 | 15258.456 | 13514.39 | -32768 | 54.596 | 64.835 | 0.384 | 0.54 | 0.524 | 1.415 | 1.496 | 1.529 | 23.974
2018-11-14 | 5:02 | 63.488 | 63.937 | 63.757 | 63.892 | 62.904 | 63.084 | 64.341 | 64.611 | 64.97 | 419 | 418 | 314 | 16520.068 | 15258.456 | 13514.39 | -32768 | 54.596 | 64.835 | 0.384 | 0.54 | 0.524 | 1.415 | 1.496 | 1.529 | 23.974
2018-11-14 | 5:02 | 63.578 | 63.847 | 63.623 | 63.847 | 63.263 | 63.263 | 64.207 | 64.476 | 64.745 | 429 | 437 | 335 | 16909.24 | 15936.913 | 14386.883 | -32768 | 54.417 | 64.431 | 0.416 | 0.498 | 0.524 | 1.414 | 1.495 | 1.528 | 23.974
2018-11-14 | 5:02 | 63.578 | 63.847 | 63.623 | 63.847 | 63.129 | 63.353 | 64.207 | 64.745 | 65.015 | 427 | 423 | 326 | 16831.406 | 15436.997 | 14012.957 | -32768 | 54.417 | 64.431 | 0.406 | 0.48 | 0.586 | 1.414 | 1.496 | 1.528 | 23.974
2018-11-14 | 5:02 | 63.713 | 63.937 | 63.892 | 64.296 | 63.219 | 63.533 | 64.476 | 64.79 | 65.15 | 450 | 441 | 311 | 17726.504 | 16079.747 | 13389.748 | -32768 | 55.135 | 63.129 | 0.408 | 0.538 | 0.562 | 1.414 | 1.495 | 1.528 | 23.972
2018-11-14 | 5:02 | 63.713 | 63.937 | 63.937 | 64.296 | 63.219 | 63.533 | 64.476 | 64.79 | 65.15 | 433 | 420 | 334 | 17726.504 | 16079.747 | 13389.748 | -32768 | 55.135 | 63.129 | 0.418 | 0.506 | 0.5 | 1.414 | 1.495 | 1.528 | 23.974
2018-11-14 | 5:03 | 63.847 | 64.251 | 64.072 | 64.386 | 63.488 | 63.623 | 64.207 | 64.79 | 65.015 | 417 | 426 | 328 | 16442.234 | 15544.122 | 14096.052 | -32768 | 55.764 | 63.039 | 0.4 | 0.476 | 0.544 | 1.414 | 1.494 | 1.527 | 23.974
2018-11-14 | 5:03 | 63.847 | 64.117 | 64.072 | 64.386 | 63.488 | 63.623 | 64.207 | 64.79 | 65.015 | 437 | 424 | 350 | 17220.58 | 15472.706 | 15010.093 | -32768 | 56.033 | 63.039 | 0.396 | 0.502 | 0.55 | 1.414 | 1.495 | 1.527 | 23.974
2018-11-14 | 5:03 | 63.847 | 64.117 | 64.072 | 64.386 | 63.488 | 63.623 | 64.207 | 64.79 | 65.15 | 437 | 424 | 350 | 17220.58 | 15472.706 | 15010.093 | -32768 | 56.033 | 63.039 | 0.378 | 0.516 | 0.562 | 1.414 | 1.494 | 1.527 | 23.974
2018-11-14 | 5:03 | 64.341 | 64.341 | 64.341 | 64.521 | 63.668 | 63.757 | 64.431 | 64.79 | 65.329 | 423 | 431 | 329 | 16675.736 | 15722.664 | 14137.6 | -32768 | 56.033 | 62.635 | 0.398 | 0.482 | 0.568 | 1.414 | 1.495 | 1.527 | 23.974
2018-11-14 | 5:03 | 64.341 | 64.341 | 64.611 | 64.521 | 63.802 | 63.892 | 64.431 | 65.06 | 65.464 | 405 | 412 | 307 | 15975.226 | 15044.206 | 13223.559 | -32768 | 55.764 | 62.635 | 0.408 | 0.5 | 0.538 | 1.414 | 1.494 | 1.527 | 23.974
2018-11-14 | 5:03 | 64.656 | 64.521 | 64.745 | 64.835 | 64.207 | 63.937 | 64.745 | 65.06 | 65.464 | 439 | 419 | 322 | 17298.414 | 15294.164 | 13846.769 | -32768 | 56.482 | 62.5 | 0.394 | 0.562 | 0.546 | 1.413 | 1.493 | 1.526 | 23.972
2018-11-14 | 5:03 | 64.656 | 64.521 | 64.745 | 64.835 | 64.207 | 63.937 | 64.745 | 65.06 | 65.464 | 439 | 419 | 322 | 17298.414 | 15294.164 | 13846.769 | -32768 | 56.482 | 62.5 | 0.388 | 0.498 | 0.546 | 1.413 | 1.493 | 1.525 | 23.974
2018-11-14 | 5:03 | 65.194 | 64.88 | 65.284 | 65.239 | 64.386 | 64.207 | 64.611 | 65.194 | 65.778 | 417 | 427 | 317 | 16442.234 | 15579.83 | 13639.031 | -32768 | 56.482 | 63.308 | 0.396 | 0.546 | 0.522 | 1.413 | 1.494 | 1.525 | 23.974
2018-11-14 | 5:03 | 65.194 | 65.06 | 65.15 | 65.239 | 64.656 | 64.207 | 64.611 | 65.194 | 65.778 | 417 | 427 | 317 | 16442.234 | 15579.83 | 13639.031 | -32768 | 56.482 | 63.308 | 0.396 | 0.546 | 0.522 | 1.413 | 1.494 | 1.525 | 23.974
2018-11-14 | 5:03 | 65.419 | 65.329 | 65.554 | 65.329 | 64.88 | 64.431 | 64.701 | 65.329 | 65.778 | 419 | 436 | 343 | 16520.068 | 15901.205 | 14719.262 | -32768 | 55.898 | 62.904 | 0.392 | 0.502 | 0.568 | 1.414 | 1.494 | 1.526 | 23.974
2018-11-14 | 5:03 | 65.284 | 65.329 | 65.554 | 65.284 | 64.88 | 64.431 | 64.701 | 65.329 | 65.778 | 430 | 426 | 315 | 16948.158 | 15544.122 | 13555.938 | -32768 | 55.898 | 62.904 | 0.392 | 0.502 | 0.568 | 1.414 | 1.494 | 1.526 | 23.974
2018-11-14 | 5:04 | 65.868 | 65.464 | 66.093 | 65.868 | 65.419 | 64.88 | 65.15 | 65.599 | 66.093 | 429 | 419 | 365 | 16909.24 | 15294.164 | 15633.302 | -32768 | 55.898 | 62.769 | 0.386 | 0.504 | 0.546 | 1.413 | 1.493 | 1.525 | 23.974
2018-11-14 | 5:04 | 65.958 | 65.733 | 66.093 | 65.733 | 65.419 | 64.88 | 64.88 | 65.733 | 66.093 | 415 | 420 | 329 | 16364.398 | 15329.872 | 14137.6 | -32768 | 55.898 | 62.635 | 0.396 | 0.502 | 0.528 | 1.414 | 1.494 | 1.526 | 23.974
2018-11-14 | 5:04 | 66.227 | 66.138 | 66.272 | 66.272 | 65.733 | 65.419 | 65.239 | 66.003 | 66.407 | 425 | 413 | 324 | 16753.572 | 15079.914 | 13929.862 | -32768 | 56.437 | 63.668 | 0.376 | 0.508 | 0.544 | 1.413 | 1.493 | 1.525 | 23.974
2018-11-14 | 5:04 | 66.227 | 66.138 | 66.272 | 66.272 | 65.733 | 65.419 | 65.239 | 66.003 | 66.407 | 425 | 413 | 324 | 16753.572 | 15079.914 | 13929.862 | -32768 | 56.437 | 63.668 | 0.392 | 0.552 | 0.54 | 1.414 | 1.494 | 1.524 | 23.974
2018-11-14 | 5:04 | 66.542 | 66.272 | 66.676 | 66.452 | 65.868 | 65.599 | 65.419 | 66.182 | 66.676 | 396 | 399 | 322 | 15624.97 | 14579.998 | 13846.769 | -32768 | 56.213 | 63.757 | 0.414 | 0.494 | 0.554 | 1.413 | 1.493 | 1.525 | 23.974
2018-11-14 | 5:04 | 66.542 | 66.542 | 66.676 | 66.721 | 65.868 | 65.733 | 65.15 | 66.182 | 66.676 | 410 | 428 | 310 | 16169.812 | 15615.539 | 13348.2 | -32768 | 56.213 | 63.757 | 0.408 | 0.49 | 0.534 | 1.413 | 1.493 | 1.525 | 23.974
2018-11-14 | 5:04 | 66.721 | 66.811 | 66.811 | 66.991 | 66.227 | 66.138 | 65.419 | 66.317 | 67.215 | 419 | 441 | 309 | 16325.481 | 15329.872 | 14926.998 | -32768 | 56.078 | 63.892 | 0.388 | 0.558 | 0.516 | 1.416 | 1.494 | 1.525 | 23.974
2018-11-14 | 5:04 | 66.721 | 66.811 | 66.811 | 67.126 | 66.227 | 66.138 | 65.554 | 66.587 | 67.215 | 415 | 442 | 332 | 16364.398 | 16115.455 | 14262.241 | -32768 | 56.078 | 63.802 | 0.388 | 0.512 | 0.556 | 1.415 | 1.494 | 1.525 | 23.974
2018-11-14 | 5:04 | 66.721 | 66.811 | 66.811 | 67.126 | 66.227 | 66.138 | 65.554 | 66.587 | 67.215 | 415 | 442 | 332 | 16364.398 | 16115.455 | 14262.241 | -32768 | 56.078 | 63.802 | 0.388 | 0.512 | 0.556 | 1.415 | 1.494 | 1.525 | 23.974
2018-11-14 | 5:04 | 67.081 | 67.081 | 67.215 | 67.215 | 66.362 | 66.362 | 65.823 | 66.721 | 67.485 | 426 | 428 | 309 | 16792.488 | 15615.539 | 13306.653 | -32768 | 55.36 | 63.084 | 0.386 | 0.5 | 0.542 | 1.415 | 1.494 | 1.525 | 23.974
2018-11-14 | 5:04 | 67.126 | 67.305 | 67.305 | 67.485 | 66.587 | 66.676 | 65.599 | 66.946 | 67.709 | 410 | 412 | 330 | 16169.812 | 15044.206 | 14179.146 | -32768 | 55.36 | 63.129 | 0.388 | 0.464 | 0.558 | 1.416 | 1.494 | 1.525 | 23.974
2018-11-14 | 5:05 | 67.17 | 67.35 | 67.35 | 67.664 | 66.766 | 66.632 | 66.182 | 66.856 | 67.979 | 412 | 404 | 328 | 16247.646 | 14758.54 | 14096.052 | -32768 | 55.135 | 63.488 | 0.396 | 0.578 | 0.576 | 1.416 | 1.494 | 1.525 | 23.974
2018-11-14 | 5:05 | 67.17 | 67.35 | 67.35 | 67.664 | 66.766 | 66.632 | 66.182 | 66.856 | 67.844 | 435 | 431 | 317 | 17142.744 | 15722.664 | 13639.031 | -32768 | 55 | 63.488 | 0.376 | 0.504 | 0.572 | 1.417 | 1.495 | 1.525 | 23.974
2018-11-14 | 5:05 | 67.305 | 67.62 | 67.44 | 67.709 | 67.081 | 67.17 | 66.182 | 67.081 | 68.248 | 416 | 421 | 318 | 17531.918 | 15544.122 | 14012.957 | -32768 | 54.641 | 63.263 | 0.372 | 0.528 | 0.524 | 1.418 | 1.495 | 1.525 | 23.974
2018-11-14 | 5:05 | 67.305 | 67.62 | 67.44 | 67.709 | 67.081 | 67.17 | 66.317 | 67.081 | 68.248 | 416 | 421 | 318 | 16403.316 | 15365.581 | 13680.579 | -32768 | 54.641 | 63.263 | 0.386 | 0.502 | 0.536 | 1.419 | 1.495 | 1.526 | 23.974
2018-11-14 | 5:05 | 67.575 | 67.844 | 67.979 | 68.024 | 67.036 | 67.126 | 66.182 | 67.081 | 68.473 | 434 | 410 | 332 | 17103.828 | 14972.789 | 14262.241 | -32768 | 54.282 | 62.186 | 0.388 | 0.526 | 0.554 | 1.419 | 1.495 | 1.526 | 23.972
2018-11-14 | 5:05 | 67.575 | 67.844 | 67.979 | 67.754 | 67.036 | 66.991 | 66.182 | 67.35 | 68.473 | 409 | 408 | 309 | 16130.895 | 14901.373 | 13306.653 | -32768 | 54.551 | 62.186 | 0.4 | 0.528 | 0.538 | 1.419 | 1.496 | 1.526 | 23.974
2018-11-14 | 5:05 | 68.069 | 67.889 | 68.114 | 68.293 | 67.44 | 67.17 | 66.542 | 67.485 | 68.652 | 424 | 421 | 325 | 16714.654 | 15365.581 | 13971.41 | -32768 | 54.551 | 61.243 | 0.38 | 0.496 | 0.56 | 1.421 | 1.496 | 1.526 | 23.974
2018-11-14 | 5:05 | 68.069 | 67.889 | 68.114 | 68.293 | 67.44 | 67.17 | 66.811 | 67.485 | 68.652 | 424 | 421 | 325 | 16714.654 | 15365.581 | 13971.41 | -32768 | 54.551 | 61.243 | 0.38 | 0.496 | 0.56 | 1.421 | 1.497 | 1.526 | 23.974
2018-11-14 | 5:05 | 68.248 | 68.024 | 68.383 | 68.518 | 67.395 | 67.709 | 66.676 | 67.62 | 68.877 | 430 | 433 | 335 | 16948.158 | 15794.08 | 14386.883 | -32768 | 54.776 | 60.838 | 0.404 | 0.536 | 0.566 | 1.422 | 1.496 | 1.528 | 23.972
2018-11-14 | 5:05 | 68.248 | 68.024 | 68.383 | 68.518 | 67.395 | 67.709 | 66.676 | 67.62 | 68.742 | 430 | 433 | 335 | 16948.158 | 15794.08 | 14386.883 | -32768 | 54.776 | 61.243 | 0.382 | 0.482 | 0.572 | 1.422 | 1.497 | 1.528 | 23.974
2018-11-14 | 5:06 | 68.652 | 68.518 | 68.652 | 68.787 | 67.934 | 67.934 | 66.946 | 67.889 | 69.102 | 434 | 420 | 330 | 17103.828 | 15329.872 | 14179.146 | -32768 | 55.045 | 61.198 | 0.39 | 0.498 | 0.568 | 1.423 | 1.497 | 1.528 | 23.974
2018-11-14 | 5:06 | 68.652 | 68.518 | 68.652 | 68.787 | 67.934 | 67.934 | 66.946 | 67.889 | 69.102 | 397 | 418 | 328 | 15663.888 | 15258.456 | 14096.052 | -32768 | 55.045 | 61.198 | 0.374 | 0.542 | 0.58 | 1.425 | 1.497 | 1.528 | 23.974
2018-11-14 | 5:06 | 68.967 | 68.697 | 68.967 | 68.832 | 67.979 | 68.248 | 66.766 | 68.069 | 69.236 | 446 | 435 | 335 | 17570.836 | 15865.497 | 14386.883 | -32768 | 55.225 | 61.332 | 0.416 | 0.484 | 0.538 | 1.425 | 1.499 | 1.529 | 23.974
2018-11-14 | 5:06 | 68.967 | 68.697 | 68.967 | 68.832 | 68.114 | 68.114 | 66.766 | 67.934 | 69.236 | 422 | 436 | 300 | 16636.82 | 15901.205 | 12932.728 | -32768 | 54.955 | 61.332 | 0.396 | 0.558 | 0.572 | 1.427 | 1.499 | 1.529 | 23.974
2018-11-14 | 5:06 | 69.281 | 69.102 | 69.102 | 69.371 | 68.563 | 68.518 | 67.17 | 68.158 | 69.371 | 431 | 425 | 321 | 16987.076 | 15508.414 | 13805.221 | -32768 | 54.686 | 62.231 | 0.39 | 0.536 | 0.546 | 1.428 | 1.499 | 1.529 | 23.974
2018-11-14 | 5:06 | 69.281 | 69.102 | 69.191 | 69.371 | 68.563 | 68.383 | 67.17 | 68.158 | 69.371 | 452 | 445 | 320 | 17804.34 | 16222.58 | 13763.674 | -32768 | 54.686 | 62.231 | 0.386 | 0.542 | 0.536 | 1.428 | 1.5 | 1.53 | 23.974
2018-11-14 | 5:06 | 69.416 | 69.416 | 69.596 | 69.506 | 68.473 | 68.652 | 67.036 | 68.293 | 69.326 | 442 | 441 | 328 | 17415.166 | 16079.747 | 14096.052 | -32768 | 54.551 | 61.602 | 0.4 | 0.522 | 0.554 | 1.429 | 1.5 | 1.53 | 23.972
2018-11-14 | 5:06 | 69.416 | 69.416 | 69.596 | 69.506 | 68.473 | 68.652 | 67.036 | 68.293 | 69.326 | 428 | 431 | 342 | 16870.324 | 15722.664 | 14677.714 | -32768 | 54.686 | 61.602 | 0.388 | 0.508 | 0.558 | 1.429 | 1.5 | 1.53 | 23.972
2018-11-14 | 5:06 | 69.775 | 69.596 | 69.775 | 69.775 | 69.057 | 68.877 | 67.395 | 68.473 | 69.73 | 440 | 425 | 313 | 17337.332 | 15508.414 | 13472.843 | -32768 | 54.551 | 62.41 | 0.416 | 0.5 | 0.528 | 1.431 | 1.501 | 1.532 | 23.974
2018-11-14 | 5:06 | 69.506 | 69.596 | 69.775 | 69.775 | 69.057 | 68.877 | 67.395 | 68.473 | 69.73 | 440 | 425 | 313 | 17337.332 | 15508.414 | 13472.843 | -32768 | 54.282 | 62.41 | 0.396 | 0.512 | 0.542 | 1.431 | 1.5 | 1.531 | 23.974
2018-11-14 | 5:06 | 70.09 | 69.91 | 70.045 | 70.179 | 69.326 | 69.191 | 67.575 | 68.742 | 70.134 | 424 | 439 | 317 | 16714.654 | 16008.33 | 13639.031 | -32768 | 54.417 | 62.231 | 0.398 | 0.534 | 0.526 | 1.433 | 1.501 | 1.533 | 23.974
2018-11-14 | 5:06 | 70.09 | 70.045 | 70.045 | 70.179 | 69.326 | 69.191 | 67.575 | 68.742 | 70.134 | 426 | 448 | 333 | 16792.488 | 16329.705 | 14303.788 | -32768 | 54.417 | 62.365 | 0.394 | 0.532 | 0.59 | 1.432 | 1.502 | 1.533 | 23.974
2018-11-14 | 5:07 | 70.224 | 70.224 | 70.314 | 70.449 | 69.551 | 69.416 | 67.44 | 69.146 | 70.404 | 425 | 428 | 334 | 16753.572 | 15615.539 | 14345.336 | -32768 | 54.417 | 61.737 | 0.4 | 0.506 | 0.55 | 1.435 | 1.502 | 1.534 | 23.972
2018-11-14 | 5:07 | 70.224 | 70.224 | 70.449 | 70.449 | 69.551 | 69.416 | 67.44 | 69.146 | 70.404 | 425 | 428 | 334 | 16753.572 | 15615.539 | 14345.336 | -32768 | 54.417 | 61.737 | 0.398 | 0.508 | 0.55 | 1.434 | 1.502 | 1.534 | 23.974
2018-11-14 | 5:07 | 70.359 | 70.449 | 70.583 | 70.583 | 69.865 | 69.685 | 68.114 | 69.146 | 70.539 | 428 | 436 | 324 | 16870.324 | 15901.205 | 13929.862 | -32768 | 54.551 | 61.557 | 0.406 | 0.478 | 0.514 | 1.436 | 1.503 | 1.535 | 23.974
2018-11-14 | 5:07 | 70.583 | 70.628 | 70.718 | 70.853 | 69.82 | 70 | 68.338 | 69.416 | 70.673 | 414 | 424 | 355 | 16325.481 | 15472.706 | 15217.829 | -32768 | 54.417 | 61.647 | 0.37 | 0.532 | 0.548 | 1.439 | 1.505 | 1.537 | 23.974
2018-11-14 | 5:07 | 70.583 | 70.628 | 70.718 | 70.853 | 69.82 | 70 | 68.338 | 69.416 | 70.673 | 414 | 424 | 355 | 16325.481 | 15472.706 | 15217.829 | -32768 | 54.417 | 61.647 | 0.37 | 0.532 | 0.548 | 1.439 | 1.504 | 1.538 | 23.974
2018-11-14 | 5:07 | 69.865 | 70.898 | 70.449 | 70.628 | 69.82 | 70.224 | 68.293 | 69.685 | 70.943 | 416 | 411 | 298 | 16403.316 | 15008.498 | 12849.633 | -32768 | 54.327 | 61.422 | 0.364 | 0.496 | 0.524 | 1.439 | 1.506 | 1.538 | 23.974
2018-11-14 | 5:07 | 69.865 | 70.898 | 70.449 | 70.628 | 69.82 | 70.224 | 68.293 | 69.685 | 70.943 | 416 | 411 | 298 | 16403.316 | 15008.498 | 12849.633 | -32768 | 54.327 | 61.422 | 0.39 | 0.468 | 0.542 | 1.44 | 1.506 | 1.539 | 23.972
2018-11-14 | 5:07 | 69.102 | 70.494 | 69.326 | 70.718 | 69.146 | 70.134 | 68.338 | 69.64 | 70.943 | 398 | 414 | 325 | 15702.805 | 15115.623 | 13971.41 | -32768 | 54.417 | 61.243 | 0.394 | 0.498 | 0.586 | 1.441 | 1.507 | 1.54 | 23.974
2018-11-14 | 5:07 | 69.102 | 70.494 | 69.191 | 70.718 | 69.057 | 70 | 68.338 | 69.64 | 71.033 | 428 | 435 | 329 | 16870.324 | 15865.497 | 14137.6 | -32768 | 54.417 | 61.243 | 0.376 | 0.486 | 0.548 | 1.442 | 1.508 | 1.541 | 23.974
2018-11-14 | 5:07 | 69.102 | 70.494 | 69.191 | 70.718 | 69.057 | 70 | 68.338 | 69.64 | 71.033 | 428 | 435 | 329 | 16870.324 | 15865.497 | 14137.6 | -32768 | 54.417 | 61.243 | 0.376 | 0.486 | 0.548 | 1.442 | 1.508 | 1.541 | 23.974
2018-11-14 | 5:07 | 68.069 | 69.955 | 67.889 | 70.269 | 67.709 | 69.82 | 68.248 | 69.551 | 70.763 | 418 | 422 | 336 | 16481.15 | 15401.289 | 14428.431 | -32768 | 54.372 | 61.153 | 0.396 | 0.542 | 0.54 | 1.443 | 1.508 | 1.541 | 23.974
2018-11-14 | 5:07 | 68.069 | 69.685 | 67.889 | 70.269 | 67.709 | 69.596 | 68.248 | 69.685 | 70.763 | 418 | 422 | 336 | 16481.15 | 15401.289 | 14428.431 | -32768 | 54.372 | 61.557 | 0.384 | 0.462 | 0.592 | 1.443 | 1.508 | 1.541 | 23.974
2018-11-14 | 5:08 | 67.126 | 68.967 | 67.081 | 69.236 | 66.901 | 69.102 | 68.248 | 69.146 | 70.404 | 400 | 386 | 312 | 15780.64 | 14115.79 | 13431.295 | -32768 | 54.282 | 61.916 | 0.406 | 0.526 | 0.556 | 1.445 | 1.51 | 1.542 | 23.974
2018-11-14 | 5:08 | 67.126 | 68.967 | 67.081 | 69.236 | 66.901 | 69.102 | 68.248 | 69.146 | 70.404 | 400 | 386 | 312 | 15780.64 | 14115.79 | 13431.295 | -32768 | 54.282 | 61.916 | 0.406 | 0.526 | 0.556 | 1.445 | 1.51 | 1.542 | 23.974
2018-11-14 | 5:08 | 66.542 | 68.293 | 66.811 | 68.563 | 66.227 | 68.383 | 68.069 | 69.012 | 70.134 | 427 | 445 | 310 | 16831.406 | 16222.58 | 13348.2 | -32768 | 54.417 | 62.051 | 0.4 | 0.462 | 0.542 | 1.446 | 1.512 | 1.545 | 23.974
2018-11-14 | 5:08 | 66.542 | 68.293 | 66.811 | 68.697 | 66.227 | 68.383 | 68.069 | 69.012 | 70.134 | 414 | 416 | 328 | 16325.481 | 15187.039 | 14096.052 | -32768 | 54.417 | 62.051 | 0.392 | 0.51 | 0.524 | 1.447 | 1.511 | 1.544 | 23.974
2018-11-14 | 5:08 | 66.003 | 67.754 | 66.272 | 67.934 | 65.823 | 67.979 | 67.664 | 68.608 | 69.371 | 424 | 421 | 315 | 16714.654 | 15365.581 | 13555.938 | -32768 | 55 | 62.186 | 0.402 | 0.474 | 0.534 | 1.447 | 1.513 | 1.546 | 23.974
2018-11-14 | 5:08 | 66.003 | 67.754 | 66.138 | 67.934 | 65.778 | 67.709 | 67.664 | 68.608 | 69.236 | 440 | 442 | 310 | 16714.654 | 15365.581 | 13555.938 | -32768 | 55 | 62.186 | 0.412 | 0.546 | 0.554 | 1.447 | 1.513 | 1.546 | 23.974
2018-11-14 | 5:08 | 65.733 | 67.215 | 65.733 | 67.44 | 65.15 | 67.17 | 67.53 | 68.203 | 68.967 | 399 | 419 | 286 | 15741.722 | 15294.164 | 12351.065 | -32768 | 55.988 | 62.275 | 0.4 | 0.528 | 0.59 | 1.449 | 1.514 | 1.548 | 23.974
2018-11-14 | 5:08 | 65.509 | 66.811 | 65.599 | 67.17 | 65.015 | 66.632 | 67.17 | 67.934 | 68.608 | 432 | 428 | 331 | 17025.992 | 15615.539 | 14220.694 | -32768 | 56.258 | 62.455 | 0.396 | 0.556 | 0.562 | 1.449 | 1.515 | 1.549 | 23.974
2018-11-14 | 5:08 | 65.509 | 66.811 | 65.599 | 67.036 | 65.015 | 66.632 | 67.305 | 67.934 | 68.608 | 432 | 428 | 331 | 17025.992 | 15615.539 | 14220.694 | -32768 | 56.258 | 62.545 | 0.39 | 0.528 | 0.548 | 1.449 | 1.515 | 1.55 | 23.974
2018-11-14 | 5:08 | 65.374 | 66.407 | 65.599 | 66.632 | 65.015 | 66.317 | 67.305 | 67.664 | 68.203 | 442 | 441 | 315 | 17415.166 | 16079.747 | 13555.938 | -32768 | 56.662 | 62.455 | 0.416 | 0.512 | 0.554 | 1.45 | 1.516 | 1.55 | 23.974
2018-11-14 | 5:08 | 65.374 | 66.452 | 65.599 | 66.632 | 65.15 | 66.317 | 67.305 | 67.664 | 68.203 | 440 | 439 | 341 | 17337.332 | 16008.33 | 14636.167 | -32768 | 56.527 | 62.455 | 0.412 | 0.5 | 0.552 | 1.451 | 1.517 | 1.551 | 23.974
2018-11-14 | 5:09 | 65.509 | 66.272 | 65.419 | 66.407 | 64.97 | 66.227 | 67.17 | 67.395 | 67.844 | 446 | 447 | 318 | 17570.836 | 16293.996 | 13680.579 | -32768 | 56.842 | 62.455 | 0.392 | 0.582 | 0.56 | 1.45 | 1.517 | 1.551 | 23.974
2018-11-14 | 5:09 | 65.509 | 66.272 | 65.419 | 66.407 | 64.97 | 66.227 | 67.17 | 67.395 | 67.844 | 446 | 447 | 318 | 17570.836 | 16293.996 | 13680.579 | -32768 | 56.842 | 62.455 | 0.406 | 0.542 | 0.564 | 1.45 | 1.517 | 1.552 | 23.974
2018-11-14 | 5:09 | 65.329 | 66.138 | 65.599 | 66.362 | 64.88 | 65.778 | 66.721 | 67.126 | 67.485 | 426 | 423 | 329 | 16792.488 | 15436.997 | 14137.6 | -32768 | 57.47 | 62.275 | 0.4 | 0.496 | 0.546 | 1.451 | 1.519 | 1.552 | 23.974
2018-11-14 | 5:09 | 65.554 | 66.138 | 65.464 | 66.003 | 64.97 | 65.644 | 66.632 | 67.26 | 67.395 | 418 | 416 | 311 | 16481.15 | 15187.039 | 13389.748 | -32768 | 57.65 | 61.961 | 0.418 | 0.516 | 0.522 | 1.451 | 1.52 | 1.554 | 23.974
2018-11-14 | 5:09 | 65.554 | 66.138 | 65.464 | 66.003 | 64.97 | 65.644 | 66.632 | 67.26 | 67.395 | 418 | 416 | 311 | 16481.15 | 15187.039 | 13389.748 | -32768 | 57.65 | 61.916 | 0.424 | 0.504 | 0.598 | 1.45 | 1.52 | 1.554 | 23.974
2018-11-14 | 5:09 | 65.419 | 65.868 | 65.599 | 66.317 | 64.701 | 65.419 | 66.811 | 67.126 | 67.26 | 445 | 423 | 306 | 17531.918 | 15436.997 | 13182.012 | -32768 | 58.099 | 61.198 | 0.402 | 0.544 | 0.556 | 1.45 | 1.521 | 1.555 | 23.974
2018-11-14 | 5:09 | 65.284 | 66.003 | 65.599 | 66.048 | 64.701 | 65.419 | 66.811 | 67.126 | 67.26 | 402 | 424 | 349 | 17531.918 | 15436.997 | 13182.012 | -32768 | 58.099 | 61.198 | 0.39 | 0.53 | 0.59 | 1.45 | 1.521 | 1.556 | 23.972
2018-11-14 | 5:09 | 65.15 | 65.868 | 65.329 | 66.003 | 64.835 | 65.644 | 66.856 | 66.991 | 67.44 | 411 | 431 | 316 | 16208.729 | 15722.664 | 13597.484 | -32768 | 56.976 | 61.332 | 0.402 | 0.498 | 0.6 | 1.45 | 1.521 | 1.555 | 23.974
2018-11-14 | 5:09 | 65.15 | 65.868 | 65.329 | 66.003 | 64.835 | 65.644 | 66.856 | 66.991 | 67.036 | 411 | 431 | 316 | 16208.729 | 15722.664 | 13597.484 | -32768 | 56.976 | 61.332 | 0.402 | 0.498 | 0.6 | 1.45 | 1.522 | 1.555 | 23.974
2018-11-14 | 5:09 | 64.88 | 65.868 | 65.15 | 65.868 | 64.745 | 65.419 | 66.721 | 66.946 | 67.036 | 412 | 437 | 332 | 16247.646 | 15936.913 | 14262.241 | -32768 | 56.976 | 61.018 | 0.392 | 0.524 | 0.536 | 1.451 | 1.522 | 1.556 | 23.974
2018-11-14 | 5:10 | 64.611 | 65.733 | 64.79 | 65.913 | 64.431 | 65.419 | 66.452 | 66.856 | 67.17 | 420 | 421 | 307 | 16558.986 | 15365.581 | 13223.559 | -32768 | 57.83 | 61.243 | 0.432 | 0.496 | 0.526 | 1.45 | 1.524 | 1.558 | 23.974
2018-11-14 | 5:10 | 64.476 | 65.733 | 64.79 | 65.913 | 64.431 | 65.419 | 66.452 | 66.856 | 67.17 | 420 | 421 | 307 | 16558.986 | 15365.581 | 13223.559 | -32768 | 57.964 | 61.243 | 0.396 | 0.502 | 0.562 | 1.449 | 1.523 | 1.558 | 23.974
2018-11-14 | 5:10 | 64.386 | 65.509 | 64.341 | 65.688 | 64.207 | 64.835 | 66.497 | 66.721 | 67.036 | 436 | 434 | 318 | 16753.572 | 15401.289 | 13306.653 | -32768 | 57.605 | 61.198 | 0.416 | 0.528 | 0.568 | 1.449 | 1.524 | 1.558 | 23.974
2018-11-14 | 5:10 | 64.386 | 65.509 | 64.341 | 65.688 | 64.207 | 64.835 | 66.497 | 66.721 | 66.766 | 436 | 434 | 318 | 17181.662 | 15829.789 | 13680.579 | -32768 | 57.605 | 61.198 | 0.416 | 0.51 | 0.582 | 1.449 | 1.524 | 1.558 | 23.974
2018-11-14 | 5:10 | 63.982 | 65.239 | 64.341 | 65.419 | 63.937 | 65.015 | 66.362 | 66.676 | 66.946 | 440 | 444 | 335 | 17337.332 | 16186.872 | 14386.883 | -32768 | 57.605 | 60.928 | 0.402 | 0.556 | 0.526 | 1.448 | 1.524 | 1.558 | 23.972
2018-11-14 | 5:10 | 63.982 | 65.239 | 64.207 | 65.419 | 63.802 | 64.88 | 66.362 | 66.676 | 66.946 | 431 | 426 | 325 | 16987.076 | 15544.122 | 13971.41 | -32768 | 57.605 | 60.928 | 0.398 | 0.552 | 0.534 | 1.449 | 1.525 | 1.559 | 23.974
2018-11-14 | 5:10 | 63.623 | 64.745 | 63.937 | 65.015 | 63.623 | 64.611 | 66.542 | 66.542 | 66.676 | 414 | 402 | 322 | 16481.15 | 15079.914 | 14012.957 | -32768 | 57.336 | 62.051 | 0.404 | 0.49 | 0.536 | 1.448 | 1.524 | 1.558 | 23.972
2018-11-14 | 5:10 | 63.623 | 64.745 | 63.937 | 65.015 | 63.623 | 64.611 | 66.542 | 66.542 | 66.676 | 414 | 402 | 322 | 16481.15 | 15079.914 | 14012.957 | -32768 | 57.336 | 62.051 | 0.436 | 0.498 | 0.554 | 1.448 | 1.525 | 1.558 | 23.974
2018-11-14 | 5:10 | 63.578 | 64.656 | 63.668 | 64.835 | 63.219 | 64.476 | 66.362 | 66.272 | 66.497 | 401 | 425 | 334 | 15819.557 | 15508.414 | 14345.336 | -32768 | 57.201 | 62.769 | 0.406 | 0.516 | 0.504 | 1.448 | 1.525 | 1.56 | 23.974
2018-11-14 | 5:10 | 63.578 | 64.656 | 63.668 | 64.835 | 63.219 | 64.476 | 66.362 | 66.272 | 66.227 | 401 | 425 | 334 | 15819.557 | 15508.414 | 14345.336 | -32768 | 57.021 | 62.769 | 0.4 | 0.544 | 0.546 | 1.447 | 1.525 | 1.558 | 23.974
2018-11-14 | 5:10 | 63.174 | 64.386 | 63.129 | 64.745 | 62.994 | 64.207 | 65.958 | 66.138 | 66.138 | 433 | 442 | 309 | 17064.91 | 16115.455 | 13306.653 | -32768 | 56.527 | 62.141 | 0.414 | 0.518 | 0.568 | 1.448 | 1.527 | 1.559 | 23.974
2018-11-14 | 5:11 | 62.814 | 64.117 | 63.039 | 64.296 | 62.859 | 63.802 | 66.272 | 65.913 | 66.138 | 416 | 410 | 320 | 16403.316 | 14972.789 | 13763.674 | -32768 | 56.213 | 62.32 | 0.422 | 0.48 | 0.564 | 1.446 | 1.526 | 1.559 | 23.972
2018-11-14 | 5:11 | 62.814 | 64.117 | 63.039 | 64.296 | 62.59 | 63.802 | 66.272 | 65.913 | 66.138 | 416 | 410 | 320 | 16403.316 | 14972.789 | 13763.674 | -32768 | 56.213 | 62.32 | 0.412 | 0.538 | 0.55 | 1.446 | 1.526 | 1.56 | 23.972
2018-11-14 | 5:11 | 62.68 | 63.982 | 62.859 | 63.937 | 62.32 | 63.533 | 66.003 | 65.733 | 65.868 | 414 | 434 | 311 | 16325.481 | 15829.789 | 13389.748 | -32768 | 56.258 | 61.602 | 0.41 | 0.496 | 0.552 | 1.445 | 1.528 | 1.56 | 23.974
2018-11-14 | 5:11 | 62.545 | 63.713 | 62.769 | 63.937 | 62.455 | 63.533 | 66.003 | 65.644 | 65.599 | 439 | 426 | 309 | 17298.414 | 15544.122 | 13306.653 | -32768 | 56.258 | 61.332 | 0.412 | 0.528 | 0.54 | 1.446 | 1.528 | 1.561 | 23.974
2018-11-14 | 5:11 | 62.545 | 63.533 | 62.769 | 63.937 | 62.455 | 63.533 | 65.868 | 65.644 | 65.599 | 439 | 426 | 309 | 17298.414 | 15544.122 | 13306.653 | -32768 | 56.258 | 61.422 | 0.414 | 0.516 | 0.588 | 1.446 | 1.529 | 1.561 | 23.974
2018-11-14 | 5:11 | 62.68 | 63.443 | 62.725 | 63.578 | 62.186 | 62.994 | 65.599 | 65.509 | 65.329 | 453 | 454 | 306 | 17843.256 | 16543.955 | 13182.012 | -32768 | 56.168 | 61.467 | 0.422 | 0.492 | 0.584 | 1.444 | 1.527 | 1.559 | 23.974
2018-11-14 | 5:11 | 62.096 | 63.263 | 62.5 | 63.578 | 62.051 | 62.859 | 65.554 | 65.105 | 65.329 | 421 | 429 | 321 | 16597.902 | 15651.247 | 13805.221 | -32768 | 56.168 | 61.153 | 0.414 | 0.486 | 0.562 | 1.443 | 1.527 | 1.559 | 23.974
2018-11-14 | 5:11 | 62.275 | 63.219 | 62.365 | 63.308 | 61.916 | 62.725 | 65.464 | 65.239 | 64.925 | 400 | 417 | 305 | 15780.64 | 15222.747 | 13140.464 | -32768 | 56.168 | 61.287 | 0.418 | 0.514 | 0.56 | 1.443 | 1.529 | 1.561 | 23.974
2018-11-14 | 5:11 | 62.275 | 63.219 | 62.365 | 63.308 | 61.916 | 62.725 | 65.464 | 65.239 | 65.06 | 400 | 417 | 305 | 15780.64 | 15222.747 | 13140.464 | -32768 | 56.168 | 61.287 | 0.438 | 0.538 | 0.562 | 1.443 | 1.528 | 1.559 | 23.974
2018-11-14 | 5:11 | 61.961 | 63.174 | 62.365 | 62.814 | 61.871 | 62.68 | 65.15 | 65.105 | 64.97 | 421 | 446 | 314 | 16597.902 | 16258.288 | 13514.39 | -32768 | 56.617 | 61.018 | 0.406 | 0.516 | 0.52 | 1.441 | 1.527 | 1.559 | 23.974
2018-11-14 | 5:11 | 61.961 | 63.174 | 62.365 | 62.814 | 61.871 | 62.68 | 65.015 | 65.105 | 64.97 | 421 | 446 | 314 | 16597.902 | 16258.288 | 13514.39 | -32768 | 56.617 | 60.749 | 0.426 | 0.54 | 0.592 | 1.442 | 1.528 | 1.56 | 23.974
2018-11-14 | 5:12 | 61.871 | 62.814 | 62.096 | 62.994 | 61.467 | 62.59 | 65.329 | 64.835 | 64.745 | 433 | 398 | 335 | 16870.324 | 15294.164 | 13929.862 | -32768 | 56.931 | 60.434 | 0.41 | 0.492 | 0.584 | 1.44 | 1.528 | 1.559 | 23.972
2018-11-14 | 5:12 | 61.871 | 62.814 | 62.096 | 62.994 | 61.467 | 62.59 | 65.329 | 64.835 | 64.745 | 433 | 398 | 335 | 16870.324 | 15294.164 | 13929.862 | -32768 | 56.931 | 60.434 | 0.41 | 0.492 | 0.584 | 1.44 | 1.528 | 1.559 | 23.972
2018-11-14 | 5:12 | 62.006 | 62.68 | 62.096 | 62.994 | 61.467 | 62.32 | 65.06 | 64.835 | 64.476 | 434 | 435 | 362 | 17103.828 | 15865.497 | 15508.66 | -32768 | 57.201 | 60.479 | 0.422 | 0.462 | 0.572 | 1.439 | 1.527 | 1.559 | 23.974
2018-11-14 | 5:12 | 62.006 | 62.814 | 62.096 | 62.994 | 61.467 | 62.455 | 65.06 | 64.835 | 64.476 | 434 | 435 | 362 | 17103.828 | 15865.497 | 15508.66 | -32768 | 57.201 | 60.479 | 0.418 | 0.5 | 0.56 | 1.439 | 1.529 | 1.56 | 23.974
2018-11-14 | 5:12 | 61.467 | 62.68 | 61.692 | 62.725 | 61.332 | 62.275 | 65.06 | 64.835 | 64.521 | 419 | 428 | 354 | 16520.068 | 15615.539 | 15176.281 | -32768 | 57.201 | 60.21 | 0.426 | 0.5 | 0.574 | 1.439 | 1.528 | 1.559 | 23.974
2018-11-14 | 5:12 | 61.467 | 62.68 | 61.961 | 62.725 | 61.332 | 62.275 | 65.06 | 64.835 | 64.521 | 419 | 428 | 354 | 16520.068 | 15615.539 | 15176.281 | -32768 | 57.201 | 60.344 | 0.408 | 0.514 | 0.546 | 1.437 | 1.528 | 1.558 | 23.974
2018-11-14 | 5:12 | 61.512 | 62.5 | 61.692 | 62.59 | 61.198 | 62.051 | 65.105 | 64.566 | 64.251 | 416 | 415 | 337 | 16870.324 | 14758.54 | 13763.674 | -32768 | 57.066 | 60.344 | 0.426 | 0.512 | 0.514 | 1.436 | 1.528 | 1.558 | 23.974
2018-11-14 | 5:12 | 61.512 | 62.5 | 61.692 | 62.455 | 61.198 | 62.051 | 64.97 | 64.566 | 64.251 | 416 | 415 | 337 | 16403.316 | 15151.331 | 14469.978 | -32768 | 57.066 | 60.344 | 0.43 | 0.488 | 0.582 | 1.437 | 1.528 | 1.558 | 23.974
2018-11-14 | 5:12 | 61.198 | 62.275 | 61.557 | 62.365 | 60.838 | 61.871 | 64.521 | 64.566 | 63.982 | 438 | 417 | 298 | 17259.496 | 15222.747 | 12849.633 | -32768 | 56.707 | 60.075 | 0.43 | 0.532 | 0.522 | 1.435 | 1.528 | 1.558 | 23.974
2018-11-14 | 5:12 | 61.198 | 62.275 | 61.557 | 62.365 | 60.838 | 61.871 | 64.521 | 64.566 | 63.982 | 438 | 417 | 298 | 17259.496 | 15222.747 | 12849.633 | -32768 | 56.842 | 60.075 | 0.4 | 0.564 | 0.576 | 1.436 | 1.528 | 1.557 | 23.974
2018-11-14 | 5:12 | 61.018 | 62.141 | 61.153 | 62.051 | 60.838 | 61.737 | 64.745 | 64.431 | 63.982 | 423 | 410 | 310 | 17570.836 | 16508.246 | 13722.126 | -32768 | 56.931 | 61.198 | 0.398 | 0.506 | 0.576 | 1.434 | 1.528 | 1.558 | 23.974
2018-11-14 | 5:13 | 61.018 | 61.826 | 61.153 | 62.096 | 60.389 | 61.377 | 64.745 | 64.296 | 63.937 | 408 | 414 | 331 | 16091.978 | 15115.623 | 14220.694 | -32768 | 56.842 | 61.063 | 0.414 | 0.462 | 0.548 | 1.433 | 1.528 | 1.556 | 23.972
2018-11-14 | 5:13 | 60.479 | 61.871 | 60.973 | 61.557 | 60.299 | 61.198 | 64.611 | 64.117 | 63.802 | 427 | 447 | 334 | 16831.406 | 16293.996 | 14345.336 | -32768 | 56.707 | 60.569 | 0.42 | 0.498 | 0.548 | 1.432 | 1.528 | 1.556 | 23.974
2018-11-14 | 5:13 | 60.479 | 61.871 | 60.973 | 61.557 | 60.299 | 61.198 | 64.611 | 64.117 | 63.802 | 427 | 447 | 334 | 16831.406 | 16293.996 | 14345.336 | -32768 | 56.707 | 60.569 | 0.404 | 0.502 | 0.554 | 1.431 | 1.528 | 1.556 | 23.972
2018-11-14 | 5:13 | 60.614 | 61.422 | 60.883 | 61.512 | 60.434 | 61.108 | 64.207 | 64.027 | 63.398 | 424 | 410 | 328 | 16714.654 | 14972.789 | 14096.052 | -32768 | 56.123 | 60.21 | 0.416 | 0.482 | 0.532 | 1.43 | 1.528 | 1.556 | 23.974
2018-11-14 | 5:13 | 60.614 | 61.422 | 60.883 | 61.512 | 60.434 | 61.108 | 64.207 | 64.027 | 63.398 | 424 | 410 | 328 | 16714.654 | 14972.789 | 14096.052 | -32768 | 56.123 | 60.21 | 0.416 | 0.482 | 0.532 | 1.43 | 1.528 | 1.556 | 23.974
2018-11-14 | 5:13 | 60.479 | 61.153 | 60.614 | 61.647 | 59.985 | 61.108 | 64.207 | 63.757 | 63.263 | 426 | 432 | 313 | 16792.488 | 15758.372 | 13472.843 | -32768 | 56.123 | 60.389 | 0.418 | 0.476 | 0.534 | 1.429 | 1.527 | 1.554 | 23.974
2018-11-14 | 5:13 | 60.479 | 61.153 | 60.614 | 61.647 | 59.985 | 61.108 | 64.207 | 63.757 | 63.263 | 408 | 409 | 330 | 16091.978 | 14937.081 | 14179.146 | -32768 | 56.123 | 60.389 | 0.426 | 0.502 | 0.504 | 1.429 | 1.527 | 1.554 | 23.972
2018-11-14 | 5:13 | 60.255 | 61.153 | 60.434 | 61.243 | 59.761 | 60.928 | 64.072 | 63.578 | 62.994 | 422 | 423 | 349 | 16636.82 | 15436.997 | 14968.545 | -32768 | 55.854 | 61.063 | 0.402 | 0.522 | 0.534 | 1.428 | 1.526 | 1.553 | 23.974
2018-11-14 | 5:13 | 60.255 | 61.153 | 60.434 | 60.973 | 59.761 | 60.928 | 64.072 | 63.578 | 62.994 | 422 | 423 | 349 | 16636.82 | 15436.997 | 14968.545 | -32768 | 55.854 | 61.063 | 0.402 | 0.522 | 0.534 | 1.428 | 1.526 | 1.553 | 23.974
2018-11-14 | 5:13 | 60.21 | 60.704 | 60.344 | 61.108 | 59.716 | 60.704 | 64.072 | 63.488 | 63.129 | 426 | 423 | 348 | 16792.488 | 15436.997 | 14926.998 | -32768 | 55.315 | 60.928 | 0.402 | 0.506 | 0.544 | 1.427 | 1.525 | 1.552 | 23.974
2018-11-14 | 5:13 | 60.21 | 60.704 | 60.344 | 61.108 | 59.716 | 60.704 | 64.072 | 63.488 | 63.129 | 426 | 423 | 348 | 16792.488 | 15436.997 | 14926.998 | -32768 | 55.315 | 60.928 | 0.402 | 0.506 | 0.544 | 1.427 | 1.525 | 1.552 | 23.974
2018-11-14 | 5:14 | 59.806 | 60.704 | 59.94 | 61.108 | 59.581 | 60.569 | 63.802 | 63.353 | 62.859 | 432 | 423 | 324 | 17181.662 | 15044.206 | 13805.221 | -32768 | 55.045 | 60.793 | 0.424 | 0.534 | 0.574 | 1.426 | 1.525 | 1.551 | 23.974
2018-11-14 | 5:14 | 59.806 | 60.704 | 59.94 | 61.108 | 59.581 | 60.569 | 63.802 | 63.353 | 62.859 | 432 | 423 | 324 | 17181.662 | 15044.206 | 13805.221 | -32768 | 55.045 | 60.614 | 0.416 | 0.482 | 0.534 | 1.426 | 1.525 | 1.551 | 23.974
2018-11-14 | 5:14 | 59.716 | 60.614 | 59.94 | 60.793 | 59.356 | 60.299 | 63.802 | 63.353 | 62.859 | 430 | 428 | 337 | 16948.158 | 15615.539 | 14469.978 | -32768 | 54.596 | 60.389 | 0.402 | 0.502 | 0.528 | 1.426 | 1.525 | 1.551 | 23.974
2018-11-14 | 5:14 | 59.85 | 60.614 | 59.94 | 60.793 | 59.356 | 60.299 | 63.802 | 63.353 | 62.859 | 430 | 428 | 337 | 16948.158 | 15615.539 | 14469.978 | -32768 | 54.596 | 60.389 | 0.406 | 0.468 | 0.542 | 1.426 | 1.525 | 1.55 | 23.974
2018-11-14 | 5:14 | 59.85 | 60.614 | 59.895 | 60.704 | 59.356 | 60.165 | 63.802 | 63.039 | 62.545 | 439 | 416 | 335 | 17298.414 | 15187.039 | 14386.883 | -32768 | 54.506 | 60.21 | 0.404 | 0.512 | 0.546 | 1.425 | 1.523 | 1.549 | 23.974
2018-11-14 | 5:14 | 59.581 | 60.344 | 59.895 | 60.299 | 59.312 | 60.165 | 63.533 | 63.039 | 62.41 | 425 | 418 | 316 | 16753.572 | 15258.456 | 13597.484 | -32768 | 54.237 | 61.063 | 0.416 | 0.532 | 0.546 | 1.424 | 1.524 | 1.549 | 23.974
2018-11-14 | 5:14 | 59.581 | 60.344 | 59.895 | 60.299 | 59.312 | 60.165 | 63.533 | 63.039 | 62.545 | 432 | 433 | 329 | 17025.992 | 15794.08 | 14137.6 | -32768 | 54.237 | 61.063 | 0.416 | 0.496 | 0.57 | 1.424 | 1.523 | 1.548 | 23.974
2018-11-14 | 5:14 | 59.401 | 60.21 | 59.761 | 60.524 | 59.177 | 59.985 | 63.668 | 62.904 | 62.41 | 426 | 417 | 326 | 16792.488 | 15222.747 | 14012.957 | -32768 | 54.057 | 61.287 | 0.4 | 0.446 | 0.528 | 1.424 | 1.523 | 1.548 | 23.974
2018-11-14 | 5:14 | 59.401 | 60.21 | 59.761 | 60.524 | 58.952 | 59.985 | 63.668 | 62.904 | 62.5 | 429 | 430 | 311 | 16909.24 | 15686.955 | 13389.748 | -32768 | 54.057 | 61.287 | 0.418 | 0.48 | 0.572 | 1.424 | 1.522 | 1.547 | 23.974
2018-11-14 | 5:14 | 59.312 | 60.21 | 59.626 | 60.389 | 59.087 | 59.85 | 63.263 | 62.769 | 62.231 | 426 | 440 | 330 | 16792.488 | 16044.038 | 14179.146 | -32768 | 53.788 | 60.389 | 0.414 | 0.51 | 0.556 | 1.423 | 1.521 | 1.546 | 23.974
2018-11-14 | 5:14 | 59.312 | 60.21 | 59.626 | 60.389 | 59.087 | 59.85 | 63.263 | 62.769 | 62.231 | 426 | 440 | 330 | 16792.488 | 16044.038 | 14179.146 | -32768 | 53.788 | 60.569 | 0.402 | 0.542 | 0.524 | 1.423 | 1.521 | 1.546 | 23.974
2018-11-14 | 5:15 | 59.267 | 60.03 | 59.356 | 60.165 | 58.773 | 59.761 | 63.398 | 62.5 | 62.096 | 456 | 425 | 348 | 16364.398 | 15294.164 | 13182.012 | -32768 | 53.833 | 60.659 | 0.408 | 0.522 | 0.576 | 1.423 | 1.521 | 1.545 | 23.974
2018-11-14 | 5:15 | 59.132 | 59.94 | 59.222 | 60.165 | 58.548 | 59.491 | 63.398 | 62.5 | 62.231 | 426 | 418 | 330 | 16792.488 | 15258.456 | 14179.146 | -32768 | 54.237 | 61.153 | 0.39 | 0.504 | 0.522 | 1.421 | 1.519 | 1.543 | 23.974
2018-11-14 | 5:15 | 58.818 | 59.85 | 59.087 | 59.895 | 58.638 | 59.356 | 63.219 | 62.5 | 61.871 | 433 | 425 | 317 | 17064.91 | 15508.414 | 13639.031 | -32768 | 54.102 | 61.108 | 0.416 | 0.486 | 0.586 | 1.42 | 1.518 | 1.542 | 23.972
2018-11-14 | 5:15 | 58.818 | 59.85 | 59.087 | 59.895 | 58.413 | 59.356 | 63.219 | 62.635 | 61.871 | 411 | 412 | 343 | 16208.729 | 15044.206 | 14719.262 | -32768 | 54.102 | 61.108 | 0.396 | 0.452 | 0.57 | 1.42 | 1.518 | 1.543 | 23.974
2018-11-14 | 5:15 | 58.997 | 59.491 | 59.222 | 59.85 | 58.234 | 59.356 | 63.129 | 62.365 | 61.692 | 430 | 409 | 298 | 16948.158 | 14937.081 | 12849.633 | -32768 | 54.461 | 61.108 | 0.41 | 0.482 | 0.524 | 1.419 | 1.517 | 1.54 | 23.974
2018-11-14 | 5:15 | 59.132 | 59.491 | 59.222 | 59.716 | 58.234 | 59.356 | 62.994 | 62.365 | 61.692 | 442 | 425 | 333 | 17415.166 | 15508.414 | 14303.788 | -32768 | 54.461 | 61.243 | 0.398 | 0.466 | 0.578 | 1.42 | 1.518 | 1.541 | 23.974
2018-11-14 | 5:15 | 59.536 | 59.491 | 59.85 | 60.12 | 58.638 | 59.042 | 62.859 | 62.186 | 61.557 | 430 | 445 | 331 | 16948.158 | 16222.58 | 14220.694 | -32768 | 54.327 | 61.108 | 0.39 | 0.506 | 0.534 | 1.417 | 1.517 | 1.54 | 23.974
2018-11-14 | 5:15 | 59.536 | 59.491 | 59.85 | 60.12 | 58.638 | 59.042 | 62.859 | 62.186 | 61.557 | 430 | 445 | 331 | 16948.158 | 16222.58 | 14220.694 | -32768 | 54.327 | 61.108 | 0.412 | 0.52 | 0.518 | 1.418 | 1.517 | 1.54 | 23.974
2018-11-14 | 5:15 | 60.21 | 60.165 | 60.659 | 60.03 | 59.491 | 59.222 | 62.725 | 62.186 | 61.692 | 422 | 411 | 307 | 16636.82 | 15008.498 | 13223.559 | -32768 | 54.237 | 61.108 | 0.404 | 0.53 | 0.572 | 1.417 | 1.515 | 1.538 | 23.974
2018-11-14 | 5:15 | 60.21 | 60.165 | 60.659 | 59.895 | 59.491 | 59.222 | 62.725 | 62.186 | 61.692 | 422 | 411 | 307 | 16636.82 | 15008.498 | 13223.559 | -32768 | 54.372 | 61.108 | 0.382 | 0.49 | 0.58 | 1.418 | 1.515 | 1.537 | 23.974
2018-11-14 | 5:16 | 61.198 | 60.569 | 61.198 | 60.749 | 60.524 | 59.761 | 62.994 | 62.455 | 62.141 | 423 | 426 | 338 | 16675.736 | 15544.122 | 14511.525 | -32768 | 54.147 | 61.108 | 0.392 | 0.502 | 0.526 | 1.416 | 1.514 | 1.537 | 23.974
2018-11-14 | 5:16 | 61.198 | 60.569 | 61.198 | 60.749 | 60.524 | 59.761 | 62.994 | 62.455 | 62.141 | 423 | 426 | 338 | 16675.736 | 15544.122 | 14511.525 | -32768 | 54.147 | 61.108 | 0.392 | 0.502 | 0.526 | 1.416 | 1.514 | 1.537 | 23.974
2018-11-14 | 5:16 | 61.737 | 61.063 | 62.141 | 61.332 | 60.928 | 60.12 | 63.129 | 62.59 | 62.41 | 434 | 443 | 314 | 17103.828 | 16151.163 | 13514.39 | -32768 | 54.327 | 60.838 | 0.392 | 0.516 | 0.558 | 1.414 | 1.512 | 1.535 | 23.974
2018-11-14 | 5:16 | 61.826 | 61.377 | 62.141 | 61.332 | 61.332 | 60.12 | 63.129 | 62.59 | 62.545 | 424 | 434 | 325 | 16714.654 | 15829.789 | 13971.41 | -32768 | 54.057 | 60.838 | 0.39 | 0.524 | 0.536 | 1.414 | 1.512 | 1.534 | 23.972
2018-11-14 | 5:16 | 62.455 | 62.051 | 62.814 | 61.961 | 61.737 | 60.793 | 63.084 | 62.994 | 62.68 | 440 | 445 | 342 | 17337.332 | 16222.58 | 14677.714 | -32768 | 54.147 | 61.422 | 0.396 | 0.516 | 0.546 | 1.414 | 1.51 | 1.532 | 23.974
2018-11-14 | 5:16 | 62.455 | 62.051 | 62.814 | 61.961 | 61.737 | 60.793 | 63.084 | 62.994 | 62.68 | 440 | 445 | 342 | 17337.332 | 16222.58 | 14677.714 | -32768 | 54.147 | 61.422 | 0.402 | 0.5 | 0.544 | 1.414 | 1.51 | 1.532 | 23.974
2018-11-14 | 5:16 | 62.949 | 62.32 | 62.949 | 62.455 | 62.186 | 61.467 | 63.398 | 63.398 | 63.219 | 398 | 408 | 313 | 15702.805 | 14901.373 | 13472.843 | -32768 | 53.967 | 61.916 | 0.386 | 0.486 | 0.544 | 1.413 | 1.509 | 1.531 | 23.974
2018-11-14 | 5:16 | 62.949 | 62.32 | 63.084 | 62.455 | 62.275 | 61.467 | 63.398 | 63.398 | 63.174 | 416 | 427 | 347 | 16403.316 | 15579.83 | 14885.45 | -32768 | 53.967 | 61.916 | 0.398 | 0.496 | 0.518 | 1.411 | 1.508 | 1.531 | 23.974
2018-11-14 | 5:16 | 63.039 | 62.859 | 63.353 | 63.039 | 62.32 | 61.916 | 63.398 | 63.668 | 63.443 | 402 | 410 | 320 | 15858.474 | 14972.789 | 13763.674 | -32768 | 54.282 | 62.275 | 0.396 | 0.53 | 0.534 | 1.411 | 1.508 | 1.529 | 23.972
2018-11-14 | 5:16 | 63.039 | 62.859 | 63.353 | 63.039 | 62.32 | 61.916 | 63.623 | 63.668 | 63.713 | 402 | 410 | 320 | 15858.474 | 14972.789 | 13763.674 | -32768 | 54.282 | 62.41 | 0.4 | 0.49 | 0.564 | 1.411 | 1.507 | 1.529 | 23.974
2018-11-14 | 5:16 | 63.174 | 63.219 | 63.353 | 63.398 | 62.725 | 62.455 | 63.802 | 63.668 | 63.982 | 425 | 412 | 294 | 16753.572 | 15044.206 | 12683.443 | -32768 | 54.372 | 62.141 | 0.39 | 0.46 | 0.552 | 1.41 | 1.507 | 1.529 | 23.974
2018-11-14 | 5:16 | 63.039 | 63.219 | 63.353 | 63.398 | 62.725 | 62.455 | 63.802 | 63.668 | 64.117 | 425 | 412 | 294 | 16753.572 | 15044.206 | 12683.443 | -32768 | 54.372 | 62.141 | 0.388 | 0.52 | 0.568 | 1.411 | 1.506 | 1.528 | 23.974
2018-11-14 | 5:17 | 63.443 | 63.533 | 63.623 | 63.578 | 62.725 | 62.545 | 64.072 | 64.072 | 64.386 | 430 | 413 | 318 | 16948.158 | 15079.914 | 13680.579 | -32768 | 54.821 | 61.692 | 0.394 | 0.508 | 0.57 | 1.41 | 1.505 | 1.527 | 23.972
2018-11-14 | 5:17 | 63.263 | 63.802 | 63.623 | 63.488 | 62.68 | 62.814 | 64.027 | 64.341 | 64.521 | 392 | 382 | 337 | 15469.301 | 13972.957 | 14469.978 | -32768 | 55.674 | 62.814 | 0.398 | 0.47 | 0.528 | 1.409 | 1.504 | 1.526 | 23.974
2018-11-14 | 5:17 | 63.263 | 63.802 | 63.488 | 63.488 | 62.725 | 62.949 | 64.027 | 64.207 | 64.656 | 429 | 420 | 344 | 16909.24 | 15329.872 | 14760.809 | -32768 | 55.674 | 62.814 | 0.392 | 0.514 | 0.506 | 1.41 | 1.504 | 1.526 | 23.974
2018-11-14 | 5:17 | 63.533 | 63.802 | 63.488 | 63.892 | 62.994 | 62.949 | 64.027 | 64.476 | 64.521 | 433 | 425 | 311 | 17064.91 | 15508.414 | 13389.748 | -32768 | 55.809 | 63.982 | 0.406 | 0.524 | 0.556 | 1.409 | 1.503 | 1.525 | 23.974
2018-11-14 | 5:17 | 63.713 | 63.668 | 63.757 | 64.162 | 62.949 | 63.353 | 64.072 | 64.476 | 64.701 | 418 | 421 | 322 | 16481.15 | 15365.581 | 13846.769 | -32768 | 56.078 | 64.027 | 0.376 | 0.492 | 0.584 | 1.407 | 1.502 | 1.523 | 23.972
2018-11-14 | 5:17 | 63.713 | 63.668 | 63.757 | 64.162 | 62.949 | 63.353 | 64.072 | 64.476 | 64.701 | 418 | 421 | 322 | 16481.15 | 15365.581 | 13846.769 | -32768 | 56.078 | 64.027 | 0.376 | 0.492 | 0.584 | 1.407 | 1.501 | 1.524 | 23.972
2018-11-14 | 5:17 | 63.668 | 63.892 | 63.937 | 64.162 | 62.949 | 63.353 | 64.027 | 64.341 | 64.835 | 409 | 410 | 326 | 16130.895 | 14972.789 | 14012.957 | -32768 | 55.674 | 63.757 | 0.4 | 0.486 | 0.526 | 1.406 | 1.5 | 1.523 | 23.972
2018-11-14 | 5:17 | 63.533 | 64.027 | 63.937 | 64.027 | 62.949 | 63.488 | 64.027 | 64.656 | 64.835 | 420 | 402 | 339 | 16558.986 | 14687.123 | 14553.072 | -32768 | 55.674 | 63.757 | 0.396 | 0.52 | 0.584 | 1.406 | 1.5 | 1.522 | 23.974
2018-11-14 | 5:17 | 63.668 | 63.937 | 63.937 | 64.117 | 63.084 | 63.623 | 64.296 | 64.656 | 65.105 | 420 | 416 | 335 | 16558.986 | 15187.039 | 14386.883 | -32768 | 55.764 | 63.308 | 0.378 | 0.456 | 0.554 | 1.406 | 1.499 | 1.521 | 23.974
2018-11-14 | 5:17 | 63.713 | 64.072 | 63.937 | 64.251 | 63.084 | 63.623 | 64.431 | 64.521 | 65.105 | 390 | 411 | 311 | 15391.466 | 15008.498 | 13389.748 | -32768 | 55.764 | 63.308 | 0.39 | 0.56 | 0.532 | 1.406 | 1.499 | 1.522 | 23.974
2018-11-14 | 5:18 | 64.072 | 64.341 | 64.296 | 64.431 | 63.263 | 63.488 | 64.296 | 64.745 | 64.97 | 418 | 428 | 311 | 16481.15 | 15615.539 | 13389.748 | -32768 | 55.539 | 63.578 | 0.388 | 0.538 | 0.542 | 1.405 | 1.498 | 1.521 | 23.974
2018-11-14 | 5:18 | 64.072 | 64.341 | 64.296 | 64.431 | 63.263 | 63.488 | 64.296 | 64.745 | 64.97 | 418 | 428 | 311 | 16481.15 | 15615.539 | 13389.748 | -32768 | 55.539 | 63.578 | 0.388 | 0.538 | 0.542 | 1.406 | 1.498 | 1.521 | 23.974
2018-11-14 | 5:18 | 64.341 | 64.341 | 64.566 | 64.476 | 63.668 | 63.892 | 64.162 | 64.745 | 65.105 | 432 | 427 | 332 | 17493 | 16222.58 | 14012.957 | -32768 | 55.584 | 64.162 | 0.41 | 0.512 | 0.512 | 1.405 | 1.498 | 1.521 | 23.974
2018-11-14 | 5:18 | 64.476 | 64.476 | 64.566 | 64.611 | 63.668 | 63.892 | 64.162 | 64.745 | 65.105 | 432 | 427 | 332 | 17025.992 | 15579.83 | 14262.241 | -32768 | 55.584 | 64.162 | 0.418 | 0.504 | 0.548 | 1.404 | 1.497 | 1.52 | 23.974
2018-11-14 | 5:18 | 64.701 | 64.745 | 64.97 | 64.835 | 64.162 | 64.027 | 64.611 | 65.15 | 65.554 | 449 | 456 | 310 | 17687.588 | 16615.371 | 13348.2 | -32768 | 55.135 | 64.566 | 0.388 | 0.478 | 0.552 | 1.405 | 1.497 | 1.519 | 23.974
2018-11-14 | 5:18 | 64.701 | 64.745 | 64.97 | 64.835 | 64.162 | 64.027 | 64.611 | 65.15 | 65.554 | 430 | 413 | 337 | 16948.158 | 15079.914 | 14469.978 | -32768 | 54.731 | 64.566 | 0.394 | 0.49 | 0.528 | 1.404 | 1.496 | 1.519 | 23.974
2018-11-14 | 5:18 | 64.701 | 64.745 | 64.97 | 64.835 | 64.162 | 64.027 | 64.611 | 65.15 | 65.554 | 430 | 413 | 337 | 16948.158 | 15079.914 | 14469.978 | -32768 | 54.731 | 64.566 | 0.394 | 0.49 | 0.528 | 1.404 | 1.496 | 1.52 | 23.974
2018-11-14 | 5:18 | 65.239 | 65.015 | 65.509 | 65.15 | 64.566 | 64.431 | 64.611 | 65.284 | 65.688 | 408 | 428 | 322 | 16558.986 | 15008.498 | 14262.241 | -32768 | 54.776 | 63.892 | 0.398 | 0.516 | 0.582 | 1.404 | 1.497 | 1.52 | 23.974
2018-11-14 | 5:18 | 65.239 | 65.015 | 65.509 | 65.15 | 64.566 | 64.431 | 64.611 | 65.284 | 65.868 | 408 | 428 | 322 | 16091.978 | 15615.539 | 13846.769 | -32768 | 54.776 | 63.892 | 0.39 | 0.498 | 0.544 | 1.404 | 1.496 | 1.519 | 23.974
2018-11-14 | 5:18 | 65.644 | 65.419 | 65.958 | 65.464 | 65.06 | 64.97 | 64.88 | 65.599 | 66.138 | 414 | 396 | 307 | 16325.481 | 14472.873 | 13223.559 | -32768 | 55.225 | 64.79 | 0.392 | 0.494 | 0.536 | 1.405 | 1.496 | 1.519 | 23.972
2018-11-14 | 5:18 | 65.644 | 65.419 | 66.093 | 65.464 | 64.925 | 64.701 | 64.88 | 65.599 | 66.138 | 404 | 413 | 325 | 16325.481 | 14472.873 | 13223.559 | -32768 | 55.09 | 64.79 | 0.394 | 0.512 | 0.566 | 1.404 | 1.494 | 1.519 | 23.972
2018-11-14 | 5:19 | 65.823 | 65.778 | 66.093 | 65.778 | 65.688 | 65.239 | 64.79 | 65.733 | 66.272 | 432 | 421 | 325 | 17025.992 | 15365.581 | 13971.41 | -32768 | 54.596 | 64.835 | 0.404 | 0.508 | 0.536 | 1.404 | 1.494 | 1.518 | 23.974
2018-11-14 | 5:19 | 65.823 | 65.778 | 66.093 | 65.778 | 65.688 | 65.239 | 64.79 | 65.733 | 66.272 | 432 | 421 | 325 | 17025.992 | 15365.581 | 13971.41 | -32768 | 54.596 | 64.835 | 0.404 | 0.508 | 0.536 | 1.404 | 1.494 | 1.518 | 23.974
2018-11-14 | 5:19 | 66.227 | 66.093 | 66.632 | 66.362 | 65.509 | 65.644 | 64.925 | 65.868 | 66.542 | 430 | 445 | 332 | 16948.158 | 16222.58 | 14262.241 | -32768 | 54.372 | 64.207 | 0.396 | 0.472 | 0.542 | 1.404 | 1.495 | 1.519 | 23.974
2018-11-14 | 5:19 | 66.362 | 66.362 | 66.497 | 66.362 | 65.778 | 65.644 | 64.925 | 65.868 | 66.542 | 440 | 439 | 315 | 17337.332 | 16008.33 | 13555.938 | -32768 | 54.237 | 64.207 | 0.41 | 0.524 | 0.546 | 1.404 | 1.494 | 1.517 | 23.974
2018-11-14 | 5:19 | 66.676 | 66.766 | 66.632 | 66.856 | 65.868 | 65.778 | 65.374 | 66.272 | 66.901 | 397 | 379 | 306 | 16481.15 | 14972.789 | 14179.146 | -32768 | 54.596 | 63.847 | 0.394 | 0.546 | 0.54 | 1.405 | 1.493 | 1.518 | 23.974
2018-11-14 | 5:19 | 66.676 | 66.766 | 66.766 | 66.856 | 66.003 | 66.048 | 65.374 | 66.272 | 67.036 | 430 | 429 | 319 | 16948.158 | 15651.247 | 13722.126 | -32768 | 54.596 | 63.847 | 0.4 | 0.478 | 0.544 | 1.405 | 1.493 | 1.517 | 23.974
2018-11-14 | 5:19 | 66.676 | 66.766 | 66.766 | 66.856 | 66.003 | 66.048 | 65.374 | 66.272 | 67.036 | 430 | 429 | 319 | 16948.158 | 15651.247 | 13722.126 | -32768 | 54.596 | 63.847 | 0.4 | 0.478 | 0.544 | 1.405 | 1.493 | 1.517 | 23.974
2018-11-14 | 5:19 | 66.721 | 66.766 | 67.036 | 66.946 | 66.227 | 66.182 | 65.284 | 66.407 | 67.44 | 428 | 438 | 314 | 16870.324 | 15972.622 | 13514.39 | -32768 | 54.282 | 63.578 | 0.406 | 0.494 | 0.55 | 1.404 | 1.494 | 1.518 | 23.974
2018-11-14 | 5:19 | 66.811 | 66.856 | 67.26 | 67.17 | 66.317 | 66.587 | 65.644 | 66.497 | 67.53 | 442 | 427 | 323 | 17415.166 | 15579.83 | 13888.315 | -32768 | 54.506 | 64.296 | 0.388 | 0.478 | 0.542 | 1.405 | 1.493 | 1.518 | 23.974
2018-11-14 | 5:19 | 66.811 | 67.126 | 67.26 | 67.305 | 66.317 | 66.587 | 65.644 | 66.497 | 67.53 | 391 | 400 | 310 | 15430.384 | 14615.706 | 13348.2 | -32768 | 54.506 | 64.296 | 0.394 | 0.498 | 0.558 | 1.404 | 1.493 | 1.517 | 23.974
2018-11-14 | 5:19 | 66.856 | 67.395 | 67.26 | 67.305 | 66.497 | 66.452 | 65.823 | 66.901 | 67.934 | 411 | 426 | 299 | 16208.729 | 15544.122 | 12891.181 | -32768 | 54.237 | 63.892 | 0.398 | 0.474 | 0.548 | 1.405 | 1.493 | 1.517 | 23.974
2018-11-14 | 5:20 | 66.856 | 67.395 | 67.26 | 67.305 | 66.497 | 66.452 | 65.823 | 66.901 | 67.934 | 411 | 426 | 299 | 16208.729 | 15544.122 | 12891.181 | -32768 | 54.237 | 63.892 | 0.396 | 0.528 | 0.532 | 1.405 | 1.493 | 1.518 | 23.974
2018-11-14 | 5:20 | 66.946 | 67.44 | 67.395 | 67.664 | 66.721 | 66.856 | 65.778 | 66.901 | 68.024 | 432 | 413 | 326 | 17025.992 | 15079.914 | 14012.957 | -32768 | 53.923 | 63.757 | 0.392 | 0.524 | 0.54 | 1.405 | 1.493 | 1.519 | 23.972
2018-11-14 | 5:20 | 66.946 | 67.44 | 67.395 | 67.664 | 66.721 | 66.856 | 65.778 | 66.901 | 68.024 | 432 | 413 | 326 | 17025.992 | 15079.914 | 14012.957 | -32768 | 53.923 | 63.757 | 0.392 | 0.524 | 0.54 | 1.405 | 1.493 | 1.519 | 23.972
2018-11-14 | 5:20 | 67.53 | 67.53 | 67.664 | 67.844 | 66.946 | 67.126 | 65.958 | 67.17 | 68.158 | 406 | 412 | 332 | 16014.143 | 15044.206 | 14262.241 | -32768 | 54.776 | 64.341 | 0.42 | 0.514 | 0.562 | 1.406 | 1.493 | 1.519 | 23.974
2018-11-14 | 5:20 | 67.53 | 67.53 | 67.664 | 67.754 | 66.946 | 67.126 | 65.958 | 67.17 | 68.158 | 406 | 412 | 332 | 16014.143 | 15044.206 | 14262.241 | -32768 | 54.776 | 64.341 | 0.406 | 0.488 | 0.51 | 1.407 | 1.493 | 1.519 | 23.974
2018-11-14 | 5:20 | 67.575 | 67.799 | 67.934 | 67.664 | 66.991 | 67.126 | 65.868 | 67.17 | 68.383 | 454 | 428 | 327 | 17882.174 | 15615.539 | 14054.505 | -32768 | 55 | 64.341 | 0.4 | 0.504 | 0.548 | 1.408 | 1.493 | 1.519 | 23.972
2018-11-14 | 5:20 | 67.575 | 67.799 | 67.934 | 67.664 | 66.991 | 67.126 | 65.868 | 67.17 | 68.383 | 454 | 428 | 327 | 17882.174 | 15615.539 | 14054.505 | -32768 | 55 | 64.341 | 0.4 | 0.504 | 0.548 | 1.408 | 1.493 | 1.519 | 23.972
2018-11-14 | 5:20 | 67.934 | 67.934 | 68.203 | 68.158 | 67.126 | 67.53 | 66.362 | 67.305 | 68.473 | 443 | 433 | 350 | 17454.084 | 15794.08 | 15010.093 | -32768 | 54.686 | 64.745 | 0.384 | 0.544 | 0.558 | 1.408 | 1.494 | 1.521 | 23.974
2018-11-14 | 5:20 | 68.203 | 68.114 | 68.203 | 68.428 | 67.664 | 67.664 | 66.317 | 67.575 | 68.608 | 422 | 401 | 305 | 16636.82 | 14651.415 | 13140.464 | -32768 | 55.764 | 63.937 | 0.406 | 0.552 | 0.554 | 1.407 | 1.492 | 1.52 | 23.974
2018-11-14 | 5:20 | 68.518 | 68.518 | 68.608 | 68.383 | 67.799 | 67.799 | 66.317 | 67.709 | 68.742 | 435 | 422 | 321 | 17142.744 | 15401.289 | 13805.221 | -32768 | 56.392 | 63.937 | 0.422 | 0.55 | 0.578 | 1.408 | 1.493 | 1.521 | 23.974
2018-11-14 | 5:20 | 68.518 | 68.473 | 68.473 | 68.652 | 67.799 | 67.799 | 66.407 | 67.575 | 68.742 | 422 | 422 | 348 | 16636.82 | 15401.289 | 14926.998 | -32768 | 56.392 | 63.802 | 0.422 | 0.504 | 0.556 | 1.408 | 1.493 | 1.521 | 23.974
2018-11-14 | 5:21 | 68.832 | 68.742 | 68.742 | 68.967 | 67.889 | 67.799 | 66.587 | 67.844 | 68.787 | 408 | 430 | 325 | 16091.978 | 15686.955 | 13971.41 | -32768 | 56.303 | 63.353 | 0.398 | 0.51 | 0.558 | 1.409 | 1.493 | 1.522 | 23.974
2018-11-14 | 5:21 | 68.832 | 68.742 | 68.742 | 68.967 | 67.889 | 67.799 | 66.587 | 67.844 | 68.787 | 408 | 430 | 325 | 16091.978 | 15686.955 | 13971.41 | -32768 | 56.303 | 63.353 | 0.41 | 0.55 | 0.56 | 1.408 | 1.493 | 1.521 | 23.974
2018-11-14 | 5:21 | 68.697 | 68.922 | 68.877 | 69.102 | 68.203 | 68.203 | 66.856 | 67.844 | 69.191 | 417 | 424 | 348 | 16442.234 | 15472.706 | 14926.998 | -32768 | 56.033 | 63.937 | 0.384 | 0.54 | 0.554 | 1.41 | 1.494 | 1.522 | 23.974
2018-11-14 | 5:21 | 68.697 | 68.922 | 68.877 | 69.102 | 68.203 | 68.203 | 66.991 | 67.844 | 69.191 | 417 | 424 | 348 | 16442.234 | 15472.706 | 14926.998 | -32768 | 56.033 | 63.937 | 0.414 | 0.502 | 0.558 | 1.41 | 1.493 | 1.522 | 23.972
2018-11-14 | 5:21 | 69.191 | 69.012 | 69.416 | 69.371 | 68.563 | 68.473 | 67.081 | 68.114 | 69.371 | 404 | 393 | 324 | 15936.309 | 14365.748 | 13929.862 | -32768 | 55.764 | 63.398 | 0.412 | 0.496 | 0.566 | 1.41 | 1.493 | 1.523 | 23.974
2018-11-14 | 5:21 | 69.326 | 69.012 | 69.416 | 69.371 | 68.563 | 68.473 | 67.081 | 68.248 | 69.371 | 418 | 415 | 325 | 16481.15 | 15151.331 | 13971.41 | -32768 | 55.764 | 63.398 | 0.392 | 0.516 | 0.554 | 1.41 | 1.494 | 1.523 | 23.972
2018-11-14 | 5:21 | 69.506 | 69.281 | 69.551 | 69.64 | 68.652 | 68.787 | 66.856 | 68.248 | 69.371 | 420 | 427 | 305 | 16558.986 | 15579.83 | 13140.464 | -32768 | 55.09 | 63.129 | 0.408 | 0.502 | 0.56 | 1.41 | 1.494 | 1.524 | 23.972
2018-11-14 | 5:21 | 69.506 | 69.281 | 69.551 | 69.64 | 68.652 | 68.787 | 66.856 | 68.248 | 69.371 | 420 | 427 | 305 | 16558.986 | 15579.83 | 13140.464 | -32768 | 55.09 | 63.129 | 0.408 | 0.502 | 0.56 | 1.41 | 1.494 | 1.524 | 23.972
2018-11-14 | 5:21 | 69.82 | 69.685 | 69.685 | 69.775 | 69.012 | 69.012 | 67.081 | 68.652 | 69.91 | 445 | 436 | 333 | 17531.918 | 15901.205 | 14303.788 | -32768 | 54.955 | 62.68 | 0.42 | 0.544 | 0.586 | 1.412 | 1.494 | 1.525 | 23.974
2018-11-14 | 5:21 | 69.82 | 69.685 | 69.685 | 69.775 | 69.012 | 69.012 | 67.17 | 68.652 | 69.91 | 445 | 436 | 333 | 17531.918 | 15901.205 | 14303.788 | -32768 | 54.955 | 62.545 | 0.426 | 0.522 | 0.554 | 1.413 | 1.494 | 1.525 | 23.974
2018-11-14 | 5:21 | 70 | 69.73 | 70.134 | 70.134 | 69.102 | 69.146 | 67.35 | 68.832 | 69.91 | 436 | 415 | 295 | 17181.662 | 15151.331 | 12724.991 | -32768 | 55.045 | 62.59 | 0.398 | 0.464 | 0.576 | 1.413 | 1.496 | 1.526 | 23.974
2018-11-14 | 5:21 | 70 | 69.865 | 70.134 | 70.134 | 69.102 | 69.146 | 67.35 | 68.787 | 69.91 | 398 | 402 | 308 | 15702.805 | 14687.123 | 13265.106 | -32768 | 55.045 | 62.59 | 0.402 | 0.514 | 0.554 | 1.413 | 1.495 | 1.527 | 23.974
2018-11-14 | 5:22 | 70.09 | 70.09 | 70.404 | 70.404 | 69.416 | 69.596 | 67.575 | 68.832 | 70.179 | 399 | 391 | 307 | 15741.722 | 14294.332 | 13223.559 | -32768 | 55.449 | 62.32 | 0.394 | 0.538 | 0.566 | 1.414 | 1.495 | 1.527 | 23.974
2018-11-14 | 5:22 | 70.09 | 70.09 | 70.404 | 70.404 | 69.416 | 69.596 | 67.575 | 68.832 | 70.179 | 434 | 438 | 311 | 17103.828 | 15972.622 | 13389.748 | -32768 | 55.449 | 62.32 | 0.394 | 0.538 | 0.566 | 1.414 | 1.495 | 1.527 | 23.974
2018-11-14 | 5:22 | 70.494 | 70.359 | 70.539 | 70.494 | 69.82 | 69.82 | 67.889 | 69.102 | 70.718 | 417 | 417 | 326 | 16442.234 | 15222.747 | 14012.957 | -32768 | 55.674 | 62.814 | 0.418 | 0.524 | 0.512 | 1.416 | 1.496 | 1.529 | 23.974
2018-11-14 | 5:22 | 70.494 | 70.539 | 70.539 | 70.763 | 69.82 | 69.82 | 67.709 | 69.371 | 70.718 | 440 | 427 | 299 | 17337.332 | 15579.83 | 12891.181 | -32768 | 55.674 | 63.084 | 0.402 | 0.514 | 0.564 | 1.416 | 1.496 | 1.528 | 23.974
2018-11-14 | 5:22 | 70.763 | 70.673 | 70.808 | 71.033 | 70.134 | 70 | 67.979 | 69.506 | 70.988 | 437 | 425 | 340 | 17220.58 | 15508.414 | 14594.619 | -32768 | 56.617 | 62.949 | 0.392 | 0.508 | 0.518 | 1.418 | 1.497 | 1.531 | 23.974
2018-11-14 | 5:22 | 70.763 | 70.673 | 70.808 | 71.033 | 70.134 | 70 | 67.979 | 69.506 | 70.853 | 430 | 407 | 310 | 16948.158 | 14865.664 | 13348.2 | -32768 | 56.617 | 62.949 | 0.418 | 0.54 | 0.546 | 1.417 | 1.496 | 1.53 | 23.974
2018-11-14 | 5:22 | 70.134 | 70.763 | 70 | 71.167 | 69.775 | 70.359 | 68.024 | 69.64 | 70.853 | 410 | 413 | 311 | 16169.812 | 15079.914 | 13389.748 | -32768 | 55.943 | 62.769 | 0.404 | 0.586 | 0.54 | 1.418 | 1.497 | 1.532 | 23.974
2018-11-14 | 5:22 | 70.134 | 70.763 | 70 | 71.167 | 69.91 | 70.359 | 68.024 | 69.64 | 71.122 | 431 | 450 | 324 | 16987.076 | 16401.121 | 13929.862 | -32768 | 55.943 | 62.769 | 0.4 | 0.518 | 0.55 | 1.419 | 1.497 | 1.531 | 23.974
2018-11-14 | 5:22 | 69.102 | 70.494 | 69.461 | 70.718 | 69.012 | 70.359 | 67.979 | 69.91 | 71.122 | 416 | 427 | 333 | 16403.316 | 15579.83 | 14303.788 | -32768 | 55.629 | 62.68 | 0.41 | 0.526 | 0.528 | 1.418 | 1.498 | 1.533 | 23.972
2018-11-14 | 5:22 | 69.102 | 70.494 | 69.461 | 70.718 | 69.012 | 70.359 | 67.979 | 69.91 | 71.122 | 416 | 427 | 333 | 16403.316 | 15579.83 | 14303.788 | -32768 | 55.629 | 62.68 | 0.41 | 0.526 | 0.528 | 1.42 | 1.499 | 1.533 | 23.972
2018-11-14 | 5:22 | 67.754 | 70 | 67.799 | 70.224 | 67.664 | 69.596 | 68.248 | 69.596 | 71.122 | 421 | 415 | 347 | 16597.902 | 15151.331 | 14885.45 | -32768 | 55.943 | 62.949 | 0.398 | 0.504 | 0.522 | 1.42 | 1.499 | 1.535 | 23.972
2018-11-14 | 5:22 | 67.754 | 70 | 67.799 | 70.09 | 67.664 | 69.596 | 68.248 | 69.596 | 71.122 | 421 | 415 | 347 | 16597.902 | 15151.331 | 14885.45 | -32768 | 56.213 | 62.949 | 0.398 | 0.5 | 0.566 | 1.421 | 1.499 | 1.535 | 23.974
2018-11-14 | 5:23 | 66.991 | 69.012 | 67.305 | 69.281 | 66.991 | 69.326 | 68.114 | 69.371 | 70.583 | 421 | 424 | 324 | 16597.902 | 15472.706 | 13929.862 | -32768 | 55.943 | 62.096 | 0.4 | 0.48 | 0.566 | 1.422 | 1.499 | 1.536 | 23.974
2018-11-14 | 5:23 | 66.991 | 69.012 | 67.17 | 69.281 | 66.811 | 69.057 | 68.114 | 69.371 | 70.314 | 420 | 432 | 320 | 16597.902 | 15472.706 | 13929.862 | -32768 | 55.943 | 62.096 | 0.408 | 0.508 | 0.546 | 1.421 | 1.499 | 1.536 | 23.974
2018-11-14 | 5:23 | 66.272 | 68.383 | 66.632 | 68.563 | 66.272 | 68.518 | 67.979 | 68.967 | 70.045 | 395 | 405 | 321 | 15586.053 | 14794.248 | 13805.221 | -32768 | 55.764 | 62.186 | 0.408 | 0.54 | 0.54 | 1.422 | 1.5 | 1.537 | 23.974
2018-11-14 | 5:23 | 66.272 | 68.383 | 66.362 | 68.563 | 66.182 | 68.248 | 67.979 | 68.697 | 70.045 | 399 | 405 | 321 | 15586.053 | 14794.248 | 13805.221 | -32768 | 55.764 | 62.186 | 0.408 | 0.54 | 0.54 | 1.423 | 1.501 | 1.537 | 23.974
2018-11-14 | 5:23 | 65.913 | 67.575 | 65.913 | 68.069 | 65.599 | 67.664 | 67.44 | 68.383 | 69.461 | 412 | 405 | 299 | 16247.646 | 14794.248 | 12891.181 | -32768 | 55.674 | 61.826 | 0.426 | 0.502 | 0.592 | 1.425 | 1.502 | 1.539 | 23.974
2018-11-14 | 5:23 | 65.913 | 67.575 | 65.913 | 68.069 | 65.599 | 67.664 | 67.44 | 68.383 | 69.461 | 412 | 405 | 299 | 16247.646 | 14794.248 | 12891.181 | -32768 | 55.674 | 61.826 | 0.426 | 0.502 | 0.592 | 1.424 | 1.502 | 1.54 | 23.974
2018-11-14 | 5:23 | 65.688 | 67.036 | 65.913 | 67.485 | 65.374 | 67.126 | 67.664 | 67.979 | 68.922 | 408 | 422 | 329 | 16091.978 | 15401.289 | 14137.6 | -32768 | 56.303 | 61.781 | 0.406 | 0.514 | 0.536 | 1.426 | 1.503 | 1.541 | 23.974
2018-11-14 | 5:23 | 65.688 | 67.036 | 65.913 | 67.485 | 65.374 | 67.126 | 67.53 | 67.979 | 68.922 | 408 | 422 | 329 | 16091.978 | 15401.289 | 14137.6 | -32768 | 56.303 | 61.692 | 0.402 | 0.506 | 0.54 | 1.425 | 1.502 | 1.541 | 23.974
2018-11-14 | 5:23 | 65.554 | 66.632 | 65.644 | 67.081 | 65.284 | 66.766 | 67.395 | 67.709 | 68.787 | 431 | 450 | 339 | 16987.076 | 16401.121 | 14553.072 | -32768 | 55.764 | 61.961 | 0.4 | 0.54 | 0.582 | 1.426 | 1.503 | 1.543 | 23.974
2018-11-14 | 5:23 | 65.688 | 66.766 | 65.644 | 67.081 | 65.284 | 66.766 | 67.395 | 67.709 | 68.787 | 422 | 407 | 343 | 16636.82 | 14865.664 | 14719.262 | -32768 | 55.898 | 61.961 | 0.404 | 0.482 | 0.544 | 1.426 | 1.503 | 1.542 | 23.974
2018-11-14 | 5:23 | 65.374 | 66.497 | 65.644 | 66.407 | 65.105 | 66.452 | 67.215 | 67.575 | 68.383 | 442 | 429 | 332 | 17415.166 | 15651.247 | 14262.241 | -32768 | 56.033 | 62.096 | 0.408 | 0.532 | 0.562 | 1.428 | 1.504 | 1.544 | 23.974
2018-11-14 | 5:23 | 65.374 | 66.497 | 65.644 | 66.407 | 65.105 | 66.452 | 67.215 | 67.575 | 68.383 | 442 | 429 | 332 | 17415.166 | 15651.247 | 14262.241 | -32768 | 56.033 | 62.096 | 0.408 | 0.532 | 0.562 | 1.427 | 1.504 | 1.543 | 23.974
2018-11-14 | 5:24 | 65.554 | 66.048 | 65.644 | 66.676 | 65.105 | 66.227 | 67.126 | 67.305 | 67.844 | 425 | 419 | 314 | 16753.572 | 15294.164 | 13514.39 | -32768 | 56.437 | 61.332 | 0.414 | 0.51 | 0.574 | 1.429 | 1.504 | 1.544 | 23.974
2018-11-14 | 5:24 | 65.554 | 66.182 | 65.644 | 66.407 | 65.105 | 65.958 | 66.856 | 67.44 | 67.844 | 416 | 423 | 315 | 16753.572 | 15294.164 | 13514.39 | -32768 | 56.437 | 61.332 | 0.402 | 0.512 | 0.568 | 1.429 | 1.504 | 1.545 | 23.974
2018-11-14 | 5:24 | 65.554 | 65.913 | 65.509 | 66.542 | 64.88 | 65.823 | 66.856 | 67.305 | 67.844 | 420 | 442 | 321 | 16558.986 | 16115.455 | 13805.221 | -32768 | 56.572 | 61.063 | 0.388 | 0.524 | 0.582 | 1.428 | 1.505 | 1.546 | 23.972
2018-11-14 | 5:24 | 65.554 | 65.913 | 65.644 | 66.542 | 65.15 | 65.958 | 66.856 | 67.305 | 67.844 | 424 | 420 | 347 | 16714.654 | 15329.872 | 14885.45 | -32768 | 56.572 | 61.063 | 0.404 | 0.51 | 0.572 | 1.429 | 1.506 | 1.546 | 23.974
2018-11-14 | 5:24 | 65.329 | 66.093 | 65.644 | 65.868 | 64.97 | 65.509 | 66.632 | 67.17 | 67.485 | 434 | 416 | 309 | 15858.474 | 15401.289 | 13639.031 | -32768 | 57.021 | 60.434 | 0.414 | 0.49 | 0.598 | 1.428 | 1.506 | 1.546 | 23.974
2018-11-14 | 5:24 | 65.374 | 66.048 | 65.509 | 66.317 | 64.88 | 65.644 | 66.811 | 67.036 | 67.485 | 433 | 416 | 310 | 17064.91 | 15187.039 | 13348.2 | -32768 | 57.021 | 60.883 | 0.404 | 0.484 | 0.57 | 1.429 | 1.507 | 1.547 | 23.972
2018-11-14 | 5:24 | 65.374 | 66.048 | 65.509 | 66.317 | 64.88 | 65.644 | 66.811 | 67.036 | 67.485 | 433 | 416 | 310 | 17064.91 | 15187.039 | 13348.2 | -32768 | 57.021 | 60.883 | 0.42 | 0.51 | 0.564 | 1.43 | 1.507 | 1.548 | 23.974
2018-11-14 | 5:24 | 65.105 | 65.913 | 65.105 | 66.048 | 64.745 | 65.419 | 66.676 | 67.036 | 67.35 | 447 | 432 | 308 | 17609.752 | 15758.372 | 13265.106 | -32768 | 56.348 | 60.838 | 0.404 | 0.516 | 0.558 | 1.431 | 1.509 | 1.549 | 23.974
2018-11-14 | 5:24 | 65.105 | 65.913 | 65.105 | 66.048 | 64.745 | 65.419 | 66.676 | 67.036 | 67.35 | 447 | 432 | 308 | 17609.752 | 15758.372 | 13265.106 | -32768 | 56.348 | 60.838 | 0.404 | 0.516 | 0.558 | 1.431 | 1.508 | 1.549 | 23.974
2018-11-14 | 5:24 | 64.97 | 65.823 | 65.105 | 65.868 | 64.566 | 65.554 | 66.676 | 67.036 | 67.081 | 435 | 433 | 333 | 17142.744 | 15794.08 | 14303.788 | -32768 | 57.111 | 60.749 | 0.416 | 0.498 | 0.544 | 1.431 | 1.51 | 1.55 | 23.974
2018-11-14 | 5:24 | 64.97 | 65.823 | 65.105 | 65.868 | 64.566 | 65.554 | 66.676 | 67.036 | 67.081 | 435 | 433 | 333 | 17142.744 | 15794.08 | 14303.788 | -32768 | 57.111 | 60.749 | 0.424 | 0.5 | 0.554 | 1.431 | 1.509 | 1.55 | 23.974
2018-11-14 | 5:25 | 64.656 | 65.644 | 64.656 | 65.913 | 64.207 | 65.105 | 66.632 | 66.856 | 67.126 | 412 | 433 | 328 | 16247.646 | 15794.08 | 14096.052 | -32768 | 57.695 | 61.153 | 0.408 | 0.564 | 0.586 | 1.431 | 1.511 | 1.551 | 23.972
2018-11-14 | 5:25 | 64.656 | 65.644 | 64.656 | 65.913 | 64.207 | 65.105 | 66.632 | 66.856 | 67.126 | 412 | 433 | 328 | 16247.646 | 15794.08 | 14096.052 | -32768 | 57.695 | 61.153 | 0.398 | 0.528 | 0.564 | 1.431 | 1.51 | 1.551 | 23.972
2018-11-14 | 5:25 | 64.117 | 65.194 | 64.431 | 65.284 | 63.757 | 64.97 | 66.362 | 66.766 | 66.991 | 432 | 436 | 329 | 17025.992 | 15901.205 | 14137.6 | -32768 | 57.605 | 60.973 | 0.414 | 0.514 | 0.568 | 1.431 | 1.512 | 1.552 | 23.972
2018-11-14 | 5:25 | 64.117 | 65.194 | 64.431 | 65.284 | 63.757 | 64.97 | 66.362 | 66.766 | 66.991 | 432 | 436 | 329 | 17025.992 | 15901.205 | 14137.6 | -32768 | 57.605 | 60.973 | 0.414 | 0.514 | 0.568 | 1.431 | 1.511 | 1.552 | 23.972
2018-11-14 | 5:25 | 64.117 | 64.835 | 63.982 | 65.284 | 63.757 | 64.88 | 66.497 | 66.587 | 66.766 | 403 | 408 | 390 | 15897.392 | 14901.373 | 16671.984 | -32768 | 57.47 | 60.659 | 0.406 | 0.552 | 0.54 | 1.43 | 1.511 | 1.551 | 23.974
2018-11-14 | 5:25 | 63.623 | 64.97 | 64.162 | 64.835 | 63.353 | 64.835 | 66.407 | 66.497 | 66.676 | 425 | 440 | 312 | 16753.572 | 16044.038 | 13431.295 | -32768 | 57.291 | 60.389 | 0.408 | 0.51 | 0.562 | 1.431 | 1.511 | 1.552 | 23.974
2018-11-14 | 5:25 | 63.443 | 64.701 | 63.308 | 64.79 | 62.949 | 64.431 | 66.227 | 66.182 | 66.407 | 440 | 427 | 334 | 16520.068 | 14901.373 | 13597.484 | -32768 | 56.842 | 61.063 | 0.408 | 0.508 | 0.544 | 1.431 | 1.512 | 1.552 | 23.974
2018-11-14 | 5:25 | 63.443 | 64.701 | 63.308 | 64.79 | 62.949 | 64.431 | 66.227 | 66.182 | 66.452 | 440 | 427 | 334 | 17337.332 | 15579.83 | 14345.336 | -32768 | 56.842 | 61.063 | 0.426 | 0.498 | 0.568 | 1.431 | 1.512 | 1.552 | 23.974
2018-11-14 | 5:25 | 63.084 | 64.386 | 63.488 | 64.162 | 62.904 | 64.207 | 66.003 | 66.227 | 66.317 | 411 | 402 | 322 | 16208.729 | 14687.123 | 13846.769 | -32768 | 56.617 | 61.063 | 0.408 | 0.51 | 0.568 | 1.431 | 1.513 | 1.554 | 23.974
2018-11-14 | 5:25 | 63.084 | 64.386 | 63.488 | 64.162 | 62.904 | 64.207 | 65.868 | 66.227 | 66.317 | 411 | 402 | 322 | 16208.729 | 14687.123 | 13846.769 | -32768 | 56.617 | 60.928 | 0.416 | 0.538 | 0.564 | 1.431 | 1.513 | 1.554 | 23.974
2018-11-14 | 5:25 | 62.904 | 64.162 | 62.904 | 64.476 | 62.41 | 63.937 | 66.093 | 65.913 | 66.093 | 412 | 413 | 313 | 16247.646 | 15079.914 | 13472.843 | -32768 | 56.123 | 61.467 | 0.416 | 0.496 | 0.582 | 1.431 | 1.513 | 1.554 | 23.974
2018-11-14 | 5:25 | 62.904 | 64.162 | 62.904 | 64.476 | 62.41 | 63.937 | 66.093 | 65.913 | 66.093 | 412 | 413 | 313 | 16247.646 | 15079.914 | 13472.843 | -32768 | 56.123 | 61.467 | 0.416 | 0.496 | 0.582 | 1.431 | 1.513 | 1.554 | 23.974
2018-11-14 | 5:26 | 62.814 | 63.713 | 63.039 | 64.207 | 62.32 | 63.488 | 65.868 | 65.644 | 65.913 | 430 | 422 | 351 | 16948.158 | 15401.289 | 15051.64 | -32768 | 55.854 | 61.063 | 0.412 | 0.566 | 0.524 | 1.43 | 1.512 | 1.552 | 23.972
2018-11-14 | 5:26 | 62.455 | 63.488 | 62.635 | 63.802 | 62.275 | 63.353 | 65.778 | 65.644 | 65.644 | 403 | 412 | 336 | 15897.392 | 15044.206 | 14428.431 | -32768 | 55.719 | 61.063 | 0.406 | 0.542 | 0.618 | 1.43 | 1.513 | 1.553 | 23.974
2018-11-14 | 5:26 | 62.455 | 63.488 | 62.814 | 63.802 | 62.275 | 63.353 | 65.778 | 65.644 | 65.644 | 403 | 412 | 336 | 15897.392 | 15044.206 | 14428.431 | -32768 | 55.719 | 61.063 | 0.406 | 0.542 | 0.618 | 1.431 | 1.513 | 1.553 | 23.974
2018-11-14 | 5:26 | 62.545 | 63.488 | 62.545 | 63.668 | 62.141 | 63.219 | 65.733 | 65.374 | 65.509 | 466 | 448 | 326 | 18349.182 | 16329.705 | 14012.957 | -32768 | 56.123 | 60.749 | 0.422 | 0.542 | 0.572 | 1.431 | 1.512 | 1.553 | 23.974
2018-11-14 | 5:26 | 62.186 | 63.174 | 62.635 | 63.219 | 61.871 | 63.084 | 65.374 | 65.239 | 65.06 | 422 | 431 | 303 | 16636.82 | 15722.664 | 13057.369 | -32768 | 55.809 | 61.198 | 0.418 | 0.508 | 0.564 | 1.429 | 1.513 | 1.554 | 23.974
2018-11-14 | 5:26 | 62.275 | 62.949 | 62.5 | 63.353 | 61.826 | 62.814 | 65.329 | 65.105 | 65.06 | 407 | 409 | 324 | 16053.061 | 14937.081 | 13929.862 | -32768 | 56.078 | 61.243 | 0.41 | 0.5 | 0.582 | 1.428 | 1.513 | 1.553 | 23.974
2018-11-14 | 5:26 | 62.275 | 62.949 | 62.5 | 63.353 | 62.006 | 62.545 | 65.329 | 65.105 | 65.06 | 408 | 422 | 315 | 16091.978 | 15401.289 | 13555.938 | -32768 | 56.078 | 61.243 | 0.42 | 0.51 | 0.556 | 1.428 | 1.513 | 1.554 | 23.974
2018-11-14 | 5:26 | 62.186 | 62.904 | 62.365 | 63.219 | 61.557 | 62.41 | 65.105 | 65.105 | 64.925 | 432 | 432 | 303 | 17025.992 | 15758.372 | 13057.369 | -32768 | 55.809 | 60.255 | 0.428 | 0.504 | 0.542 | 1.428 | 1.512 | 1.553 | 23.972
2018-11-14 | 5:26 | 62.186 | 62.904 | 62.365 | 63.219 | 61.557 | 62.41 | 65.105 | 65.105 | 64.925 | 432 | 432 | 303 | 17025.992 | 15758.372 | 13057.369 | -32768 | 55.809 | 60.255 | 0.428 | 0.504 | 0.542 | 1.428 | 1.512 | 1.553 | 23.972
2018-11-14 | 5:27 | 61.692 | 62.769 | 61.961 | 63.174 | 61.557 | 62.545 | 65.15 | 64.97 | 64.79 | 427 | 422 | 322 | 16403.316 | 15579.83 | 14428.431 | -32768 | 56.168 | 60.255 | 0.416 | 0.518 | 0.584 | 1.427 | 1.512 | 1.553 | 23.974
2018-11-14 | 5:27 | 61.692 | 62.769 | 61.961 | 63.174 | 61.557 | 62.545 | 65.15 | 64.97 | 64.79 | 427 | 422 | 322 | 16403.316 | 15579.83 | 14428.431 | -32768 | 56.168 | 60.255 | 0.416 | 0.518 | 0.584 | 1.427 | 1.512 | 1.553 | 23.974
2018-11-14 | 5:27 | 61.737 | 62.68 | 61.961 | 62.949 | 61.198 | 62.41 | 65.194 | 64.835 | 64.566 | 428 | 434 | 312 | 16870.324 | 15829.789 | 13431.295 | -32768 | 56.348 | 60.075 | 0.432 | 0.484 | 0.584 | 1.427 | 1.513 | 1.552 | 23.974
2018-11-14 | 5:27 | 61.737 | 62.68 | 61.826 | 62.949 | 61.332 | 62.41 | 65.194 | 64.835 | 64.566 | 428 | 434 | 312 | 16870.324 | 15829.789 | 13431.295 | -32768 | 56.348 | 60.075 | 0.432 | 0.484 | 0.584 | 1.427 | 1.513 | 1.552 | 23.974
2018-11-14 | 5:27 | 61.557 | 62.5 | 61.961 | 62.41 | 61.063 | 62.141 | 64.745 | 64.701 | 64.476 | 437 | 428 | 301 | 17220.58 | 15615.539 | 12974.275 | -32768 | 56.482 | 60.614 | 0.426 | 0.496 | 0.548 | 1.426 | 1.512 | 1.552 | 23.974
2018-11-14 | 5:27 | 61.557 | 62.5 | 61.961 | 62.41 | 61.063 | 62.141 | 64.745 | 64.701 | 64.476 | 437 | 428 | 301 | 17220.58 | 15615.539 | 12974.275 | -32768 | 56.482 | 60.614 | 0.426 | 0.496 | 0.548 | 1.426 | 1.512 | 1.552 | 23.974
2018-11-14 | 5:27 | 61.557 | 62.41 | 61.422 | 62.545 | 61.198 | 61.871 | 65.06 | 64.566 | 64.341 | 415 | 420 | 345 | 16364.398 | 15329.872 | 14802.356 | -32768 | 56.617 | 60.973 | 0.406 | 0.52 | 0.578 | 1.426 | 1.512 | 1.551 | 23.974
2018-11-14 | 5:27 | 61.557 | 62.41 | 61.422 | 62.545 | 61.063 | 62.006 | 65.06 | 64.566 | 64.341 | 438 | 426 | 307 | 17259.496 | 15544.122 | 13223.559 | -32768 | 56.617 | 60.973 | 0.39 | 0.604 | 0.54 | 1.425 | 1.513 | 1.552 | 23.974
2018-11-14 | 5:27 | 61.557 | 62.41 | 61.422 | 62.545 | 61.063 | 62.006 | 65.06 | 64.566 | 64.341 | 438 | 426 | 307 | 17259.496 | 15544.122 | 13223.559 | -32768 | 56.617 | 60.973 | 0.39 | 0.604 | 0.54 | 1.425 | 1.513 | 1.552 | 23.974
2018-11-14 | 5:27 | 61.018 | 62.141 | 61.153 | 62.41 | 60.614 | 61.602 | 64.88 | 64.431 | 64.386 | 418 | 410 | 318 | 15586.053 | 13972.957 | 13846.769 | -32768 | 55.943 | 60.973 | 0.418 | 0.496 | 0.534 | 1.424 | 1.512 | 1.552 | 23.974
2018-11-14 | 5:27 | 61.287 | 62.141 | 61.153 | 62.41 | 60.614 | 61.602 | 64.88 | 64.431 | 64.386 | 418 | 410 | 318 | 16481.15 | 14972.789 | 13680.579 | -32768 | 55.943 | 60.973 | 0.408 | 0.492 | 0.57 | 1.425 | 1.513 | 1.551 | 23.972
2018-11-14 | 5:27 | 60.928 | 61.692 | 61.153 | 61.871 | 60.659 | 61.737 | 64.521 | 64.296 | 63.937 | 439 | 439 | 315 | 17298.414 | 16008.33 | 13555.938 | -32768 | 55.404 | 61.377 | 0.422 | 0.504 | 0.548 | 1.424 | 1.512 | 1.551 | 23.974
2018-11-14 | 5:27 | 60.928 | 61.692 | 61.153 | 61.871 | 60.749 | 61.602 | 64.521 | 64.027 | 64.072 | 444 | 440 | 324 | 17493 | 16044.038 | 13929.862 | -32768 | 55.404 | 61.377 | 0.418 | 0.51 | 0.512 | 1.425 | 1.512 | 1.551 | 23.974
2018-11-14 | 5:28 | 60.749 | 61.737 | 61.018 | 62.051 | 60.524 | 61.467 | 64.745 | 64.162 | 63.937 | 434 | 432 | 336 | 17259.496 | 15222.747 | 14428.431 | -32768 | 55.449 | 60.793 | 0.406 | 0.52 | 0.574 | 1.423 | 1.511 | 1.55 | 23.974
2018-11-14 | 5:28 | 60.704 | 61.737 | 61.018 | 62.051 | 60.524 | 61.467 | 64.745 | 64.162 | 63.802 | 434 | 432 | 313 | 17103.828 | 15758.372 | 13472.843 | -32768 | 55.719 | 60.793 | 0.416 | 0.482 | 0.558 | 1.423 | 1.512 | 1.55 | 23.974
2018-11-14 | 5:28 | 60.479 | 61.602 | 60.883 | 61.826 | 60.434 | 61.063 | 64.476 | 64.027 | 63.802 | 402 | 387 | 320 | 16909.24 | 16293.996 | 14012.957 | -32768 | 56.168 | 60.389 | 0.41 | 0.544 | 0.54 | 1.422 | 1.513 | 1.55 | 23.972
2018-11-14 | 5:28 | 60.479 | 61.602 | 60.883 | 61.826 | 60.434 | 61.063 | 64.476 | 64.027 | 63.802 | 402 | 387 | 320 | 15858.474 | 14151.498 | 13763.674 | -32768 | 56.168 | 60.389 | 0.396 | 0.498 | 0.582 | 1.422 | 1.512 | 1.549 | 23.974
2018-11-14 | 5:28 | 60.165 | 61.198 | 60.344 | 61.287 | 59.985 | 60.928 | 64.386 | 63.757 | 63.668 | 417 | 403 | 312 | 16870.324 | 15187.039 | 14553.072 | -32768 | 56.303 | 60.389 | 0.39 | 0.47 | 0.532 | 1.422 | 1.511 | 1.549 | 23.974
2018-11-14 | 5:28 | 60.165 | 61.198 | 60.344 | 61.287 | 59.985 | 60.928 | 64.386 | 63.757 | 63.668 | 417 | 403 | 312 | 16442.234 | 14722.831 | 13431.295 | -32768 | 56.303 | 60.389 | 0.39 | 0.47 | 0.532 | 1.422 | 1.511 | 1.549 | 23.974
2018-11-14 | 5:28 | 60.344 | 60.928 | 60.479 | 61.422 | 59.85 | 60.928 | 64.207 | 63.757 | 63.263 | 434 | 425 | 310 | 17103.828 | 15508.414 | 13348.2 | -32768 | 56.572 | 60.255 | 0.392 | 0.482 | 0.522 | 1.422 | 1.513 | 1.55 | 23.974
2018-11-14 | 5:28 | 60.344 | 60.928 | 60.479 | 61.422 | 59.85 | 60.928 | 64.207 | 63.757 | 63.263 | 434 | 425 | 310 | 17103.828 | 15508.414 | 13348.2 | -32768 | 56.572 | 60.255 | 0.37 | 0.46 | 0.544 | 1.421 | 1.512 | 1.548 | 23.974
2018-11-14 | 5:28 | 59.94 | 60.883 | 60.21 | 61.287 | 59.536 | 60.524 | 63.937 | 63.353 | 63.129 | 413 | 425 | 361 | 16286.564 | 15508.414 | 15467.113 | -32768 | 56.303 | 59.985 | 0.402 | 0.512 | 0.538 | 1.421 | 1.512 | 1.548 | 23.972
2018-11-14 | 5:28 | 60.075 | 60.793 | 60.21 | 61.287 | 59.536 | 60.524 | 64.072 | 63.488 | 63.129 | 402 | 415 | 336 | 15858.474 | 15151.331 | 14428.431 | -32768 | 56.303 | 60.299 | 0.378 | 0.524 | 0.53 | 1.421 | 1.512 | 1.548 | 23.974
2018-11-14 | 5:28 | 59.626 | 60.749 | 60.075 | 61.018 | 59.446 | 60.255 | 63.892 | 63.353 | 62.994 | 433 | 445 | 306 | 17064.91 | 16222.58 | 13182.012 | -32768 | 55.898 | 60.389 | 0.392 | 0.514 | 0.602 | 1.42 | 1.512 | 1.547 | 23.974
2018-11-14 | 5:28 | 59.761 | 60.749 | 60.075 | 60.928 | 59.446 | 60.255 | 63.892 | 63.353 | 62.994 | 433 | 445 | 306 | 17064.91 | 16222.58 | 13182.012 | -32768 | 55.898 | 60.389 | 0.396 | 0.508 | 0.564 | 1.42 | 1.511 | 1.546 | 23.974
2018-11-14 | 5:29 | 59.806 | 60.389 | 59.806 | 60.838 | 59.446 | 60.255 | 63.802 | 63.084 | 62.769 | 411 | 400 | 323 | 16208.729 | 14615.706 | 13888.315 | -32768 | 56.392 | 60.299 | 0.392 | 0.49 | 0.542 | 1.42 | 1.512 | 1.545 | 23.974
2018-11-14 | 5:29 | 59.806 | 60.389 | 59.806 | 60.838 | 59.446 | 60.255 | 63.802 | 63.084 | 62.769 | 411 | 400 | 323 | 16208.729 | 14615.706 | 13888.315 | -32768 | 56.392 | 60.299 | 0.392 | 0.49 | 0.542 | 1.42 | 1.512 | 1.545 | 23.974
2018-11-14 | 5:29 | 59.671 | 60.524 | 59.806 | 60.838 | 59.267 | 60.12 | 63.533 | 62.949 | 62.365 | 413 | 414 | 337 | 16286.564 | 15115.623 | 14469.978 | -32768 | 56.123 | 60.749 | 0.41 | 0.522 | 0.552 | 1.419 | 1.51 | 1.545 | 23.972
2018-11-14 | 5:29 | 59.671 | 60.524 | 59.806 | 60.838 | 59.267 | 60.12 | 63.533 | 62.949 | 62.365 | 413 | 414 | 337 | 16286.564 | 15115.623 | 14469.978 | -32768 | 56.123 | 60.749 | 0.41 | 0.522 | 0.552 | 1.419 | 1.51 | 1.545 | 23.972
2018-11-14 | 5:29 | 59.401 | 60.344 | 59.806 | 60.299 | 59.132 | 60.12 | 63.668 | 62.949 | 62.68 | 418 | 414 | 336 | 16481.15 | 15115.623 | 14428.431 | -32768 | 55.988 | 60.749 | 0.402 | 0.512 | 0.546 | 1.417 | 1.509 | 1.544 | 23.974
2018-11-14 | 5:29 | 59.401 | 60.344 | 59.671 | 60.299 | 59.132 | 59.985 | 63.398 | 62.949 | 62.68 | 449 | 443 | 311 | 17687.588 | 16151.163 | 13389.748 | -32768 | 55.988 | 60.479 | 0.402 | 0.514 | 0.572 | 1.418 | 1.509 | 1.544 | 23.974
2018-11-14 | 5:29 | 59.177 | 60.255 | 59.267 | 60.524 | 58.997 | 59.716 | 63.578 | 62.545 | 62.41 | 408 | 431 | 336 | 16091.978 | 15722.664 | 14428.431 | -32768 | 55.135 | 60.838 | 0.384 | 0.592 | 0.538 | 1.416 | 1.509 | 1.542 | 23.974
2018-11-14 | 5:29 | 59.177 | 60.12 | 59.267 | 60.524 | 58.862 | 59.716 | 63.578 | 62.545 | 62.41 | 413 | 433 | 312 | 16286.564 | 15794.08 | 13431.295 | -32768 | 55.135 | 60.838 | 0.39 | 0.55 | 0.546 | 1.416 | 1.509 | 1.544 | 23.974
2018-11-14 | 5:29 | 59.177 | 60.12 | 59.267 | 60.524 | 58.862 | 59.716 | 63.578 | 62.545 | 62.41 | 413 | 433 | 312 | 16286.564 | 15794.08 | 13431.295 | -32768 | 55.135 | 60.838 | 0.39 | 0.55 | 0.546 | 1.416 | 1.509 | 1.544 | 23.974
2018-11-14 | 5:29 | 59.267 | 59.985 | 59.401 | 60.389 | 58.773 | 59.716 | 63.398 | 62.59 | 62.141 | 409 | 414 | 319 | 16130.895 | 15115.623 | 13722.126 | -32768 | 55.135 | 61.332 | 0.396 | 0.524 | 0.548 | 1.415 | 1.508 | 1.541 | 23.974
2018-11-14 | 5:29 | 59.267 | 59.985 | 59.401 | 60.389 | 58.773 | 59.716 | 63.398 | 62.59 | 62.141 | 409 | 414 | 319 | 16130.895 | 15115.623 | 13722.126 | -32768 | 55 | 61.332 | 0.396 | 0.524 | 0.548 | 1.415 | 1.508 | 1.541 | 23.974
2018-11-14 | 5:30 | 58.997 | 59.806 | 59.267 | 60.12 | 58.593 | 59.446 | 63.398 | 62.545 | 62.275 | 422 | 450 | 326 | 16636.82 | 16401.121 | 14012.957 | -32768 | 55 | 61.198 | 0.392 | 0.486 | 0.582 | 1.413 | 1.507 | 1.54 | 23.974
2018-11-14 | 5:30 | 58.997 | 59.806 | 59.132 | 60.12 | 58.503 | 59.446 | 63.398 | 62.545 | 62.006 | 430 | 422 | 326 | 16948.158 | 15401.289 | 14012.957 | -32768 | 55 | 61.198 | 0.404 | 0.518 | 0.548 | 1.413 | 1.507 | 1.54 | 23.974
2018-11-14 | 5:30 | 58.997 | 59.581 | 59.042 | 59.85 | 58.324 | 59.446 | 62.994 | 62.186 | 61.961 | 430 | 440 | 342 | 16948.158 | 16044.038 | 14677.714 | -32768 | 54.866 | 61.287 | 0.396 | 0.472 | 0.554 | 1.413 | 1.506 | 1.539 | 23.974
2018-11-14 | 5:30 | 58.952 | 59.581 | 59.042 | 59.85 | 58.324 | 59.446 | 62.994 | 62.186 | 61.961 | 430 | 440 | 342 | 16948.158 | 16044.038 | 14677.714 | -32768 | 54.596 | 61.287 | 0.396 | 0.472 | 0.554 | 1.413 | 1.506 | 1.539 | 23.974
2018-11-14 | 5:30 | 58.818 | 59.581 | 58.773 | 59.806 | 58.503 | 59.312 | 63.084 | 62.141 | 61.916 | 439 | 428 | 338 | 17298.414 | 15615.539 | 14511.525 | -32768 | 54.282 | 61.287 | 0.43 | 0.588 | 0.54 | 1.411 | 1.505 | 1.537 | 23.974
2018-11-14 | 5:30 | 58.818 | 59.446 | 58.773 | 59.806 | 58.234 | 59.312 | 63.084 | 62.141 | 61.916 | 440 | 413 | 342 | 17298.414 | 15615.539 | 14511.525 | -32768 | 54.551 | 61.287 | 0.388 | 0.506 | 0.586 | 1.412 | 1.505 | 1.537 | 23.972
2018-11-14 | 5:30 | 58.997 | 59.446 | 59.312 | 59.491 | 58.234 | 59.177 | 62.725 | 62.186 | 61.781 | 420 | 407 | 319 | 17921.09 | 15722.664 | 13722.126 | -32768 | 54.506 | 61.647 | 0.404 | 0.522 | 0.554 | 1.411 | 1.504 | 1.536 | 23.974
2018-11-14 | 5:30 | 58.997 | 59.446 | 59.312 | 59.895 | 58.234 | 59.177 | 62.725 | 62.186 | 61.781 | 420 | 407 | 319 | 17921.09 | 15722.664 | 13722.126 | -32768 | 54.506 | 61.512 | 0.42 | 0.502 | 0.53 | 1.41 | 1.503 | 1.536 | 23.974
2018-11-14 | 5:30 | 59.761 | 59.581 | 60.12 | 60.03 | 59.132 | 59.132 | 62.949 | 62.051 | 61.602 | 442 | 447 | 315 | 17415.166 | 16293.996 | 13555.938 | -32768 | 54.91 | 62.006 | 0.398 | 0.494 | 0.556 | 1.409 | 1.502 | 1.534 | 23.972
2018-11-14 | 5:30 | 59.761 | 59.581 | 60.12 | 60.03 | 59.132 | 59.132 | 62.949 | 62.051 | 61.602 | 442 | 447 | 315 | 17415.166 | 16293.996 | 13555.938 | -32768 | 54.91 | 62.006 | 0.404 | 0.528 | 0.554 | 1.409 | 1.502 | 1.534 | 23.972
2018-11-14 | 5:30 | 60.973 | 60.12 | 60.883 | 60.524 | 59.716 | 59.312 | 62.904 | 62.186 | 61.557 | 435 | 409 | 325 | 17142.744 | 14937.081 | 13971.41 | -32768 | 54.866 | 61.871 | 0.394 | 0.498 | 0.536 | 1.409 | 1.501 | 1.533 | 23.974
2018-11-14 | 5:30 | 60.973 | 60.12 | 61.063 | 60.524 | 59.985 | 59.581 | 62.904 | 62.186 | 61.826 | 417 | 410 | 325 | 17142.744 | 14937.081 | 13971.41 | -32768 | 54.866 | 61.871 | 0.384 | 0.564 | 0.522 | 1.41 | 1.5 | 1.532 | 23.974
2018-11-14 | 5:30 | 60.973 | 60.12 | 61.063 | 60.659 | 59.985 | 59.581 | 62.904 | 62.186 | 61.826 | 417 | 410 | 332 | 16442.234 | 14972.789 | 14262.241 | -32768 | 54.866 | 61.871 | 0.41 | 0.508 | 0.574 | 1.41 | 1.501 | 1.533 | 23.974
2018-11-14 | 5:31 | 61.647 | 60.928 | 62.006 | 61.198 | 60.704 | 59.985 | 62.769 | 62.455 | 62.231 | 412 | 410 | 339 | 16247.646 | 14972.789 | 14553.072 | -32768 | 54.461 | 61.692 | 0.418 | 0.518 | 0.57 | 1.408 | 1.499 | 1.531 | 23.972
2018-11-14 | 5:31 | 61.781 | 60.928 | 62.006 | 61.198 | 60.704 | 59.985 | 63.039 | 62.455 | 62.231 | 407 | 404 | 331 | 16053.061 | 14758.54 | 14220.694 | -32768 | 54.327 | 61.916 | 0.39 | 0.53 | 0.594 | 1.408 | 1.499 | 1.531 | 23.974
2018-11-14 | 5:31 | 62.186 | 61.557 | 62.635 | 61.871 | 61.692 | 60.614 | 63.308 | 62.59 | 62.769 | 418 | 421 | 339 | 16481.15 | 15365.581 | 14553.072 | -32768 | 54.192 | 61.961 | 0.388 | 0.568 | 0.548 | 1.407 | 1.497 | 1.529 | 23.974
2018-11-14 | 5:31 | 62.186 | 61.826 | 62.635 | 61.871 | 61.692 | 60.614 | 63.308 | 62.814 | 62.769 | 431 | 425 | 298 | 16987.076 | 15508.414 | 12849.633 | -32768 | 54.192 | 61.961 | 0.392 | 0.55 | 0.54 | 1.407 | 1.497 | 1.528 | 23.974
2018-11-14 | 5:31 | 62.859 | 62.141 | 63.039 | 62.365 | 62.231 | 61.332 | 63.443 | 63.353 | 63.174 | 419 | 429 | 320 | 16520.068 | 15651.247 | 13763.674 | -32768 | 53.878 | 61.512 | 0.382 | 0.484 | 0.58 | 1.407 | 1.495 | 1.527 | 23.974
2018-11-14 | 5:31 | 62.725 | 62.141 | 63.039 | 62.5 | 62.231 | 61.332 | 63.443 | 63.353 | 63.174 | 419 | 429 | 320 | 16520.068 | 15651.247 | 13763.674 | -32768 | 53.878 | 61.512 | 0.428 | 0.576 | 0.548 | 1.406 | 1.496 | 1.527 | 23.974
2018-11-14 | 5:31 | 62.994 | 62.814 | 63.039 | 62.814 | 62.455 | 61.737 | 63.578 | 63.488 | 63.533 | 435 | 438 | 353 | 17025.992 | 15294.164 | 14885.45 | -32768 | 54.057 | 61.826 | 0.422 | 0.552 | 0.594 | 1.405 | 1.494 | 1.525 | 23.974
2018-11-14 | 5:31 | 62.994 | 62.814 | 63.039 | 62.814 | 62.455 | 61.737 | 63.578 | 63.488 | 63.668 | 435 | 438 | 353 | 17142.744 | 15972.622 | 15134.734 | -32768 | 54.057 | 61.826 | 0.406 | 0.496 | 0.566 | 1.406 | 1.495 | 1.526 | 23.974
2018-11-14 | 5:31 | 62.949 | 63.219 | 63.443 | 63.174 | 62.635 | 62.231 | 63.668 | 63.892 | 64.072 | 433 | 438 | 314 | 17064.91 | 15972.622 | 13514.39 | -32768 | 54.417 | 62.32 | 0.404 | 0.542 | 0.508 | 1.406 | 1.494 | 1.526 | 23.974
2018-11-14 | 5:31 | 62.949 | 63.219 | 63.443 | 62.994 | 62.635 | 62.231 | 63.668 | 63.892 | 64.072 | 433 | 438 | 314 | 17064.91 | 15972.622 | 13514.39 | -32768 | 54.506 | 62.32 | 0.406 | 0.542 | 0.482 | 1.405 | 1.494 | 1.525 | 23.972
2018-11-14 | 5:32 | 63.263 | 63.488 | 63.578 | 63.623 | 62.635 | 62.814 | 63.847 | 64.027 | 64.207 | 419 | 422 | 321 | 16520.068 | 15401.289 | 13805.221 | -32768 | 54.866 | 62.32 | 0.396 | 0.528 | 0.558 | 1.404 | 1.492 | 1.523 | 23.972
2018-11-14 | 5:32 | 63.353 | 63.488 | 63.578 | 63.488 | 62.635 | 62.814 | 63.713 | 63.892 | 64.207 | 397 | 415 | 324 | 15663.888 | 15151.331 | 13929.862 | -32768 | 54.866 | 62.32 | 0.392 | 0.52 | 0.558 | 1.403 | 1.492 | 1.524 | 23.974
2018-11-14 | 5:32 | 63.263 | 63.578 | 63.308 | 63.757 | 62.68 | 62.814 | 63.982 | 64.296 | 64.611 | 437 | 439 | 334 | 17220.58 | 16008.33 | 14345.336 | -32768 | 54.866 | 62.231 | 0.402 | 0.5 | 0.544 | 1.404 | 1.491 | 1.522 | 23.974
2018-11-14 | 5:32 | 63.263 | 63.578 | 63.308 | 63.757 | 62.68 | 62.814 | 63.982 | 64.296 | 64.611 | 437 | 439 | 334 | 17220.58 | 16008.33 | 14345.336 | -32768 | 54.866 | 62.231 | 0.396 | 0.492 | 0.532 | 1.404 | 1.49 | 1.522 | 23.974
2018-11-14 | 5:32 | 63.219 | 63.623 | 63.443 | 64.027 | 62.769 | 63.174 | 64.072 | 64.431 | 64.835 | 415 | 422 | 329 | 16364.398 | 15401.289 | 14137.6 | -32768 | 55 | 62.051 | 0.402 | 0.486 | 0.586 | 1.403 | 1.49 | 1.521 | 23.974
2018-11-14 | 5:32 | 63.219 | 63.623 | 63.578 | 64.027 | 62.904 | 62.904 | 64.072 | 64.431 | 64.835 | 388 | 405 | 327 | 15313.632 | 14794.248 | 14054.505 | -32768 | 55 | 62.051 | 0.394 | 0.504 | 0.524 | 1.403 | 1.49 | 1.522 | 23.974
2018-11-14 | 5:32 | 63.533 | 63.713 | 63.578 | 64.072 | 62.859 | 63.219 | 64.251 | 64.431 | 64.925 | 428 | 445 | 339 | 16870.324 | 16222.58 | 14553.072 | -32768 | 54.776 | 62.051 | 0.394 | 0.494 | 0.568 | 1.403 | 1.489 | 1.52 | 23.974
2018-11-14 | 5:32 | 63.533 | 63.713 | 63.578 | 64.072 | 62.859 | 63.219 | 64.251 | 64.431 | 64.925 | 428 | 445 | 339 | 16870.324 | 16222.58 | 14553.072 | -32768 | 54.776 | 62.051 | 0.412 | 0.51 | 0.54 | 1.403 | 1.49 | 1.521 | 23.974
2018-11-14 | 5:32 | 63.668 | 63.847 | 63.713 | 64.251 | 62.994 | 63.353 | 63.982 | 64.566 | 64.925 | 413 | 414 | 332 | 16286.564 | 15115.623 | 14262.241 | -32768 | 54.282 | 61.916 | 0.412 | 0.474 | 0.572 | 1.402 | 1.488 | 1.519 | 23.974
2018-11-14 | 5:32 | 63.668 | 63.847 | 63.578 | 64.251 | 62.994 | 63.353 | 63.982 | 64.566 | 65.15 | 413 | 414 | 332 | 16286.564 | 15115.623 | 14262.241 | -32768 | 54.282 | 61.916 | 0.4 | 0.49 | 0.57 | 1.403 | 1.488 | 1.519 | 23.972
2018-11-14 | 5:32 | 63.757 | 63.847 | 63.802 | 64.431 | 63.174 | 63.488 | 64.341 | 64.656 | 65.105 | 433 | 419 | 333 | 17064.91 | 15294.164 | 14303.788 | -32768 | 53.923 | 61.647 | 0.4 | 0.48 | 0.544 | 1.404 | 1.487 | 1.519 | 23.974
2018-11-14 | 5:32 | 63.757 | 63.847 | 63.802 | 64.431 | 63.174 | 63.488 | 64.341 | 64.656 | 65.239 | 433 | 419 | 333 | 17064.91 | 15294.164 | 14303.788 | -32768 | 53.788 | 61.647 | 0.394 | 0.476 | 0.546 | 1.404 | 1.489 | 1.519 | 23.974
2018-11-14 | 5:33 | 64.386 | 64.251 | 64.251 | 64.476 | 63.488 | 63.623 | 64.431 | 64.701 | 65.194 | 438 | 422 | 312 | 17259.496 | 15401.289 | 13431.295 | -32768 | 53.563 | 61.781 | 0.412 | 0.49 | 0.52 | 1.404 | 1.486 | 1.518 | 23.974
2018-11-14 | 5:33 | 64.386 | 64.251 | 64.251 | 64.476 | 63.308 | 63.757 | 64.431 | 64.566 | 65.15 | 437 | 439 | 317 | 17220.58 | 16008.33 | 13639.031 | -32768 | 53.563 | 61.781 | 0.404 | 0.486 | 0.564 | 1.404 | 1.488 | 1.519 | 23.974
2018-11-14 | 5:33 | 64.476 | 64.386 | 64.476 | 64.745 | 63.713 | 63.623 | 64.251 | 64.79 | 65.419 | 394 | 409 | 318 | 15547.136 | 14937.081 | 13680.579 | -32768 | 53.833 | 61.512 | 0.41 | 0.498 | 0.544 | 1.404 | 1.487 | 1.518 | 23.974
2018-11-14 | 5:33 | 64.521 | 64.521 | 64.476 | 64.611 | 63.713 | 63.623 | 64.566 | 64.79 | 65.419 | 394 | 409 | 318 | 15547.136 | 14937.081 | 13680.579 | -32768 | 53.698 | 61.467 | 0.4 | 0.532 | 0.586 | 1.403 | 1.486 | 1.517 | 23.974
2018-11-14 | 5:33 | 64.97 | 64.656 | 64.745 | 65.06 | 64.251 | 63.982 | 64.476 | 65.06 | 65.554 | 421 | 415 | 328 | 16597.902 | 15151.331 | 14096.052 | -32768 | 54.012 | 61.467 | 0.398 | 0.532 | 0.552 | 1.403 | 1.485 | 1.517 | 23.974
2018-11-14 | 5:33 | 64.701 | 64.611 | 64.745 | 65.06 | 64.251 | 63.982 | 64.476 | 65.06 | 65.554 | 446 | 450 | 315 | 17570.836 | 16401.121 | 13555.938 | -32768 | 54.012 | 61.467 | 0.41 | 0.516 | 0.554 | 1.403 | 1.485 | 1.517 | 23.974
2018-11-14 | 5:33 | 65.284 | 65.06 | 65.419 | 65.194 | 64.611 | 64.296 | 64.656 | 65.194 | 65.958 | 439 | 448 | 307 | 17298.414 | 16329.705 | 13223.559 | -32768 | 54.282 | 61.377 | 0.426 | 0.484 | 0.54 | 1.403 | 1.485 | 1.516 | 23.972
2018-11-14 | 5:33 | 65.284 | 65.06 | 65.419 | 65.194 | 64.611 | 64.296 | 64.656 | 65.194 | 65.823 | 439 | 448 | 307 | 17298.414 | 16329.705 | 13223.559 | -32768 | 54.282 | 61.377 | 0.41 | 0.46 | 0.51 | 1.403 | 1.484 | 1.517 | 23.974
2018-11-14 | 5:33 | 65.554 | 65.464 | 65.688 | 65.194 | 64.79 | 64.701 | 64.521 | 65.194 | 66.093 | 466 | 448 | 377 | 18349.182 | 16329.705 | 16131.869 | -32768 | 54.012 | 61.332 | 0.402 | 0.534 | 0.552 | 1.404 | 1.485 | 1.516 | 23.974
2018-11-14 | 5:33 | 65.554 | 65.464 | 65.688 | 65.733 | 64.79 | 64.701 | 64.521 | 65.194 | 66.093 | 395 | 414 | 313 | 15586.053 | 15115.623 | 13472.843 | -32768 | 54.012 | 61.332 | 0.402 | 0.512 | 0.574 | 1.403 | 1.483 | 1.516 | 23.974
2018-11-14 | 5:33 | 66.048 | 65.733 | 65.958 | 65.913 | 65.329 | 65.105 | 64.79 | 65.599 | 66.182 | 409 | 422 | 335 | 16130.895 | 15401.289 | 14386.883 | -32768 | 53.788 | 60.749 | 0.402 | 0.5 | 0.548 | 1.403 | 1.484 | 1.515 | 23.974
2018-11-14 | 5:33 | 66.048 | 65.733 | 66.093 | 65.913 | 65.329 | 65.105 | 64.79 | 65.599 | 66.182 | 409 | 422 | 335 | 16130.895 | 15401.289 | 14386.883 | -32768 | 53.788 | 60.749 | 0.382 | 0.532 | 0.57 | 1.404 | 1.483 | 1.516 | 23.974
2018-11-14 | 5:34 | 66.362 | 66.138 | 66.272 | 66.407 | 65.419 | 65.374 | 64.925 | 65.913 | 66.452 | 424 | 428 | 319 | 16714.654 | 15615.539 | 13722.126 | -32768 | 53.743 | 60.479 | 0.404 | 0.538 | 0.562 | 1.404 | 1.483 | 1.515 | 23.974
2018-11-14 | 5:34 | 66.362 | 66.138 | 66.272 | 66.407 | 65.419 | 65.374 | 65.194 | 65.913 | 66.452 | 424 | 428 | 319 | 16714.654 | 15615.539 | 13722.126 | -32768 | 53.743 | 60.479 | 0.39 | 0.494 | 0.548 | 1.405 | 1.484 | 1.516 | 23.972
2018-11-14 | 5:34 | 66.497 | 66.227 | 66.542 | 66.587 | 65.868 | 65.733 | 65.06 | 66.048 | 66.721 | 399 | 418 | 353 | 15741.722 | 15258.456 | 15134.734 | -32768 | 53.653 | 60.928 | 0.392 | 0.488 | 0.55 | 1.403 | 1.482 | 1.515 | 23.974
2018-11-14 | 5:34 | 66.497 | 66.227 | 66.542 | 66.587 | 65.868 | 65.733 | 65.06 | 66.048 | 66.721 | 399 | 418 | 353 | 15741.722 | 15258.456 | 15134.734 | -32768 | 53.653 | 60.928 | 0.392 | 0.488 | 0.55 | 1.404 | 1.483 | 1.516 | 23.974
2018-11-14 | 5:34 | 66.766 | 66.542 | 66.901 | 66.811 | 66.138 | 65.868 | 65.464 | 66.272 | 67.17 | 434 | 443 | 357 | 16208.729 | 14758.54 | 14677.714 | -32768 | 53.743 | 61.198 | 0.406 | 0.516 | 0.542 | 1.404 | 1.482 | 1.515 | 23.974
2018-11-14 | 5:34 | 66.811 | 66.901 | 67.036 | 67.126 | 66.138 | 66.182 | 65.374 | 66.407 | 67.036 | 457 | 450 | 360 | 17998.926 | 16401.121 | 15425.565 | -32768 | 53.923 | 61.153 | 0.416 | 0.456 | 0.546 | 1.404 | 1.481 | 1.515 | 23.972
2018-11-14 | 5:34 | 66.811 | 66.901 | 67.036 | 67.126 | 66.138 | 66.182 | 65.374 | 66.407 | 67.44 | 457 | 450 | 360 | 17998.926 | 16401.121 | 15425.565 | -32768 | 53.923 | 61.153 | 0.398 | 0.506 | 0.538 | 1.404 | 1.481 | 1.516 | 23.974
2018-11-14 | 5:34 | 67.17 | 67.081 | 67.17 | 67.215 | 66.407 | 66.587 | 65.509 | 66.676 | 67.44 | 447 | 436 | 317 | 17609.752 | 15901.205 | 13639.031 | -32768 | 54.147 | 62.096 | 0.388 | 0.532 | 0.564 | 1.404 | 1.481 | 1.515 | 23.972
2018-11-14 | 5:34 | 67.17 | 67.081 | 67.17 | 67.215 | 66.407 | 66.587 | 65.509 | 66.676 | 67.44 | 433 | 436 | 334 | 17064.91 | 15901.205 | 14345.336 | -32768 | 54.012 | 62.096 | 0.398 | 0.512 | 0.536 | 1.405 | 1.481 | 1.516 | 23.974
2018-11-14 | 5:34 | 67.081 | 67.17 | 67.485 | 67.44 | 66.407 | 66.587 | 65.778 | 66.721 | 67.754 | 425 | 407 | 313 | 16753.572 | 14865.664 | 13472.843 | -32768 | 54.372 | 62.68 | 0.398 | 0.504 | 0.558 | 1.406 | 1.482 | 1.517 | 23.974
2018-11-14 | 5:34 | 67.081 | 67.081 | 67.485 | 67.44 | 66.676 | 66.587 | 65.778 | 66.721 | 67.754 | 441 | 436 | 335 | 17376.248 | 15901.205 | 14386.883 | -32768 | 54.237 | 62.68 | 0.394 | 0.498 | 0.566 | 1.405 | 1.481 | 1.516 | 23.974
2018-11-14 | 5:35 | 67.17 | 67.44 | 67.485 | 67.575 | 66.766 | 66.856 | 65.868 | 66.721 | 68.024 | 419 | 429 | 345 | 16520.068 | 15651.247 | 14802.356 | -32768 | 54.641 | 62.41 | 0.392 | 0.502 | 0.544 | 1.406 | 1.481 | 1.515 | 23.974
2018-11-14 | 5:35 | 67.17 | 67.305 | 67.485 | 67.575 | 66.766 | 66.721 | 66.003 | 66.991 | 68.024 | 426 | 420 | 351 | 16792.488 | 15329.872 | 15051.64 | -32768 | 54.641 | 62.41 | 0.39 | 0.536 | 0.596 | 1.407 | 1.482 | 1.517 | 23.974
2018-11-14 | 5:35 | 67.62 | 67.709 | 67.62 | 67.979 | 66.766 | 67.126 | 66.048 | 67.126 | 68.158 | 393 | 427 | 340 | 15508.218 | 15579.83 | 14594.619 | -32768 | 55.045 | 62.231 | 0.4 | 0.538 | 0.556 | 1.407 | 1.482 | 1.517 | 23.974
2018-11-14 | 5:35 | 67.62 | 67.709 | 67.62 | 67.979 | 66.766 | 67.26 | 66.048 | 67.126 | 68.024 | 440 | 434 | 312 | 17337.332 | 15829.789 | 13431.295 | -32768 | 55.045 | 62.231 | 0.396 | 0.53 | 0.566 | 1.407 | 1.481 | 1.516 | 23.974
2018-11-14 | 5:35 | 67.754 | 67.889 | 67.709 | 68.114 | 67.081 | 67.126 | 66.048 | 67.215 | 68.293 | 447 | 420 | 329 | 17609.752 | 15329.872 | 14137.6 | -32768 | 55.315 | 62.275 | 0.39 | 0.504 | 0.586 | 1.407 | 1.481 | 1.517 | 23.974
2018-11-14 | 5:35 | 67.754 | 68.024 | 67.844 | 68.114 | 67.35 | 67.53 | 66.048 | 67.26 | 68.563 | 447 | 442 | 342 | 17609.752 | 16115.455 | 14677.714 | -32768 | 55.045 | 62.275 | 0.416 | 0.532 | 0.546 | 1.408 | 1.481 | 1.516 | 23.974
2018-11-14 | 5:35 | 67.754 | 68.024 | 67.844 | 68.114 | 67.35 | 67.53 | 66.048 | 67.26 | 68.563 | 447 | 442 | 342 | 17609.752 | 16115.455 | 14677.714 | -32768 | 55.045 | 62.275 | 0.416 | 0.532 | 0.546 | 1.408 | 1.481 | 1.516 | 23.974
2018-11-14 | 5:35 | 68.069 | 68.248 | 68.293 | 68.114 | 67.485 | 67.395 | 66.362 | 67.53 | 68.697 | 442 | 433 | 305 | 17415.166 | 15794.08 | 13140.464 | -32768 | 55.18 | 62.275 | 0.4 | 0.504 | 0.564 | 1.41 | 1.482 | 1.517 | 23.974
2018-11-14 | 5:35 | 68.293 | 68.428 | 68.563 | 68.652 | 67.844 | 67.934 | 66.632 | 67.799 | 68.832 | 410 | 433 | 333 | 16169.812 | 15794.08 | 14303.788 | -32768 | 54.91 | 63.713 | 0.404 | 0.552 | 0.53 | 1.41 | 1.482 | 1.518 | 23.972
2018-11-14 | 5:35 | 68.293 | 68.428 | 68.563 | 68.652 | 67.844 | 67.934 | 66.632 | 67.799 | 68.832 | 410 | 433 | 333 | 16169.812 | 15794.08 | 14303.788 | -32768 | 54.91 | 64.027 | 0.412 | 0.468 | 0.57 | 1.41 | 1.482 | 1.518 | 23.974
2018-11-14 | 5:36 | 68.877 | 68.652 | 68.922 | 69.057 | 68.158 | 68.158 | 66.766 | 67.889 | 69.057 | 398 | 419 | 332 | 15702.805 | 15294.164 | 14262.241 | -32768 | 55.584 | 64.925 | 0.394 | 0.482 | 0.552 | 1.411 | 1.482 | 1.519 | 23.974
2018-11-14 | 5:36 | 68.742 | 68.652 | 68.922 | 69.012 | 68.158 | 68.158 | 66.766 | 67.889 | 69.057 | 398 | 419 | 332 | 15702.805 | 15294.164 | 14262.241 | -32768 | 55.584 | 64.925 | 0.402 | 0.508 | 0.544 | 1.411 | 1.482 | 1.519 | 23.974
2018-11-14 | 5:36 | 69.057 | 69.012 | 69.191 | 69.326 | 68.563 | 68.248 | 66.676 | 68.158 | 69.461 | 431 | 435 | 314 | 16987.076 | 15865.497 | 13514.39 | -32768 | 56.392 | 66.901 | 0.402 | 0.542 | 0.528 | 1.412 | 1.482 | 1.519 | 23.972
2018-11-14 | 5:36 | 69.281 | 69.191 | 69.191 | 69.461 | 68.563 | 68.563 | 66.766 | 68.158 | 69.461 | 411 | 440 | 325 | 16208.729 | 16044.038 | 13971.41 | -32768 | 56.392 | 67.44 | 0.416 | 0.548 | 0.552 | 1.413 | 1.482 | 1.52 | 23.972
2018-11-14 | 5:36 | 69.146 | 69.281 | 69.73 | 69.685 | 68.787 | 68.563 | 67.036 | 68.428 | 69.685 | 428 | 434 | 320 | 16870.324 | 15829.789 | 13763.674 | -32768 | 56.348 | 67.709 | 0.402 | 0.488 | 0.526 | 1.413 | 1.483 | 1.522 | 23.974
2018-11-14 | 5:36 | 69.146 | 69.281 | 69.73 | 69.685 | 68.787 | 68.563 | 67.036 | 68.428 | 69.685 | 428 | 434 | 320 | 16870.324 | 15829.789 | 13763.674 | -32768 | 56.348 | 67.575 | 0.394 | 0.524 | 0.558 | 1.414 | 1.483 | 1.52 | 23.972
2018-11-14 | 5:36 | 69.685 | 69.73 | 69.865 | 69.775 | 69.191 | 69.102 | 67.17 | 68.697 | 69.82 | 413 | 416 | 305 | 16286.564 | 15187.039 | 13140.464 | -32768 | 56.707 | 65.868 | 0.394 | 0.516 | 0.55 | 1.415 | 1.483 | 1.521 | 23.974
2018-11-14 | 5:36 | 69.73 | 69.73 | 69.865 | 69.91 | 69.191 | 69.102 | 67.305 | 68.697 | 69.82 | 428 | 416 | 317 | 16870.324 | 15187.039 | 13639.031 | -32768 | 56.572 | 65.868 | 0.44 | 0.486 | 0.552 | 1.415 | 1.483 | 1.522 | 23.972
2018-11-14 | 5:36 | 69.73 | 69.73 | 69.865 | 69.91 | 69.191 | 69.102 | 67.305 | 68.697 | 69.82 | 428 | 416 | 317 | 16870.324 | 15187.039 | 13639.031 | -32768 | 56.572 | 65.868 | 0.44 | 0.486 | 0.552 | 1.415 | 1.483 | 1.522 | 23.972
2018-11-14 | 5:36 | 69.955 | 70 | 70 | 70.224 | 69.506 | 69.506 | 67.44 | 68.832 | 70.224 | 407 | 419 | 346 | 16053.061 | 15294.164 | 14843.903 | -32768 | 56.213 | 65.284 | 0.388 | 0.522 | 0.548 | 1.416 | 1.484 | 1.523 | 23.974
2018-11-14 | 5:36 | 69.955 | 70 | 70 | 70.224 | 69.506 | 69.506 | 67.44 | 68.832 | 70.224 | 407 | 419 | 346 | 16053.061 | 15294.164 | 14843.903 | -32768 | 56.348 | 65.284 | 0.4 | 0.496 | 0.552 | 1.417 | 1.484 | 1.524 | 23.972
2018-11-14 | 5:36 | 70.269 | 70.09 | 70.404 | 70.359 | 69.685 | 69.73 | 67.485 | 69.102 | 70.179 | 416 | 407 | 336 | 16403.316 | 14865.664 | 14428.431 | -32768 | 56.348 | 65.06 | 0.392 | 0.518 | 0.538 | 1.418 | 1.485 | 1.524 | 23.974
2018-11-14 | 5:36 | 70.269 | 70.09 | 70.404 | 70.359 | 69.685 | 69.73 | 67.485 | 69.102 | 70.179 | 437 | 433 | 301 | 17220.58 | 15794.08 | 12974.275 | -32768 | 56.348 | 65.06 | 0.392 | 0.518 | 0.538 | 1.418 | 1.485 | 1.524 | 23.974
2018-11-14 | 5:37 | 70.628 | 70.539 | 70.673 | 70.628 | 69.73 | 69.91 | 67.575 | 69.102 | 70.449 | 444 | 431 | 295 | 17493 | 15722.664 | 12724.991 | -32768 | 57.021 | 64.341 | 0.412 | 0.476 | 0.56 | 1.42 | 1.487 | 1.527 | 23.974
2018-11-14 | 5:37 | 70.763 | 70.539 | 70.943 | 71.122 | 69.82 | 70.134 | 67.844 | 69.506 | 70.763 | 417 | 411 | 306 | 16442.234 | 15008.498 | 13182.012 | -32768 | 57.785 | 63.982 | 0.4 | 0.506 | 0.558 | 1.421 | 1.486 | 1.527 | 23.974
2018-11-14 | 5:37 | 70.763 | 70.539 | 70.943 | 71.122 | 69.82 | 69.865 | 67.979 | 69.506 | 70.763 | 427 | 423 | 327 | 16831.406 | 15436.997 | 14054.505 | -32768 | 57.785 | 63.982 | 0.394 | 0.504 | 0.534 | 1.42 | 1.486 | 1.527 | 23.974
2018-11-14 | 5:37 | 70.718 | 70.943 | 70.494 | 71.033 | 70.134 | 70.134 | 68.069 | 69.596 | 70.898 | 417 | 429 | 340 | 16442.234 | 15651.247 | 14594.619 | -32768 | 57.38 | 63.578 | 0.406 | 0.52 | 0.58 | 1.421 | 1.488 | 1.529 | 23.972
2018-11-14 | 5:37 | 70.449 | 70.808 | 70.494 | 71.033 | 69.865 | 70.134 | 68.069 | 69.596 | 70.898 | 437 | 414 | 310 | 17220.58 | 15115.623 | 13348.2 | -32768 | 57.291 | 63.578 | 0.394 | 0.49 | 0.58 | 1.422 | 1.489 | 1.53 | 23.974
2018-11-14 | 5:37 | 69.82 | 70.943 | 69.551 | 71.033 | 69.326 | 70.314 | 68.383 | 69.73 | 71.167 | 424 | 434 | 317 | 16714.654 | 15829.789 | 13639.031 | -32768 | 56.752 | 65.284 | 0.43 | 0.492 | 0.526 | 1.422 | 1.49 | 1.531 | 23.974
2018-11-14 | 5:37 | 68.428 | 70.404 | 68.877 | 70.673 | 68.518 | 70.314 | 68.069 | 69.865 | 70.898 | 444 | 452 | 349 | 17493 | 16472.537 | 14968.545 | -32768 | 56.662 | 65.329 | 0.408 | 0.54 | 0.53 | 1.423 | 1.49 | 1.532 | 23.974
2018-11-14 | 5:37 | 68.428 | 70.404 | 68.877 | 70.673 | 68.518 | 70.314 | 68.069 | 69.865 | 70.898 | 444 | 452 | 349 | 17493 | 16472.537 | 14968.545 | -32768 | 56.662 | 65.329 | 0.408 | 0.54 | 0.53 | 1.423 | 1.49 | 1.532 | 23.974
2018-11-14 | 5:37 | 67.62 | 69.596 | 67.395 | 69.865 | 67.305 | 69.64 | 68.114 | 69.73 | 70.763 | 413 | 430 | 323 | 16286.564 | 15686.955 | 13888.315 | -32768 | 55.988 | 64.88 | 0.416 | 0.536 | 0.558 | 1.424 | 1.491 | 1.534 | 23.974
2018-11-14 | 5:37 | 67.62 | 69.596 | 67.395 | 69.865 | 67.305 | 69.64 | 68.114 | 69.73 | 70.763 | 413 | 430 | 323 | 16286.564 | 15686.955 | 13888.315 | -32768 | 55.988 | 64.88 | 0.416 | 0.536 | 0.558 | 1.424 | 1.491 | 1.534 | 23.974
2018-11-14 | 5:38 | 66.721 | 68.652 | 66.856 | 69.326 | 66.632 | 68.967 | 68.114 | 69.191 | 70.494 | 447 | 441 | 311 | 17609.752 | 16079.747 | 13389.748 | -32768 | 56.931 | 65.194 | 0.414 | 0.516 | 0.576 | 1.425 | 1.491 | 1.534 | 23.974
2018-11-14 | 5:38 | 66.721 | 68.652 | 66.856 | 69.326 | 66.632 | 68.967 | 68.114 | 69.191 | 70.494 | 447 | 441 | 311 | 17609.752 | 16079.747 | 13389.748 | -32768 | 56.931 | 65.194 | 0.414 | 0.516 | 0.576 | 1.425 | 1.491 | 1.534 | 23.974
2018-11-14 | 5:38 | 66.317 | 67.979 | 66.452 | 68.069 | 65.958 | 68.114 | 67.709 | 68.787 | 69.685 | 417 | 415 | 298 | 16442.234 | 15151.331 | 12849.633 | -32768 | 56.482 | 65.239 | 0.412 | 0.47 | 0.556 | 1.426 | 1.492 | 1.536 | 23.974
2018-11-14 | 5:38 | 66.003 | 67.44 | 66.048 | 67.799 | 65.554 | 67.62 | 67.664 | 68.383 | 69.416 | 431 | 421 | 323 | 16987.076 | 15365.581 | 13888.315 | -32768 | 55.943 | 65.329 | 0.4 | 0.512 | 0.582 | 1.427 | 1.494 | 1.537 | 23.974
2018-11-14 | 5:38 | 66.003 | 67.44 | 66.048 | 67.799 | 65.554 | 67.62 | 67.664 | 68.383 | 69.416 | 431 | 421 | 323 | 16987.076 | 15365.581 | 13888.315 | -32768 | 55.943 | 65.329 | 0.4 | 0.512 | 0.582 | 1.427 | 1.494 | 1.537 | 23.974
2018-11-14 | 5:38 | 65.644 | 66.856 | 65.778 | 67.35 | 65.419 | 67.081 | 67.305 | 68.114 | 68.832 | 451 | 438 | 310 | 17765.422 | 15972.622 | 13348.2 | -32768 | 55.629 | 65.644 | 0.396 | 0.494 | 0.552 | 1.429 | 1.496 | 1.538 | 23.974
2018-11-14 | 5:38 | 65.644 | 66.856 | 65.778 | 67.35 | 65.419 | 67.081 | 67.305 | 68.114 | 68.832 | 451 | 438 | 310 | 17765.422 | 15972.622 | 13348.2 | -32768 | 55.629 | 65.644 | 0.396 | 0.494 | 0.552 | 1.429 | 1.496 | 1.538 | 23.974
2018-11-14 | 5:38 | 65.733 | 66.632 | 65.644 | 66.946 | 65.105 | 66.676 | 66.991 | 67.575 | 68.563 | 405 | 416 | 323 | 15975.226 | 15187.039 | 13888.315 | -32768 | 55.225 | 65.239 | 0.41 | 0.524 | 0.582 | 1.429 | 1.495 | 1.54 | 23.974
2018-11-14 | 5:38 | 65.509 | 66.227 | 65.778 | 66.676 | 65.239 | 66.362 | 67.17 | 67.44 | 68.293 | 435 | 443 | 316 | 17142.744 | 16151.163 | 13597.484 | -32768 | 55.09 | 65.509 | 0.416 | 0.556 | 0.586 | 1.43 | 1.497 | 1.541 | 23.974
2018-11-14 | 5:38 | 65.509 | 66.227 | 65.778 | 66.676 | 65.239 | 66.362 | 67.036 | 67.44 | 68.293 | 416 | 421 | 348 | 16403.316 | 15365.581 | 14926.998 | -32768 | 55.09 | 65.509 | 0.416 | 0.562 | 0.538 | 1.43 | 1.496 | 1.542 | 23.974
2018-11-14 | 5:39 | 65.194 | 66.182 | 65.509 | 66.542 | 65.105 | 66.138 | 66.856 | 67.44 | 67.979 | 406 | 408 | 310 | 16014.143 | 14901.373 | 13348.2 | -32768 | 54.551 | 64.88 | 0.43 | 0.484 | 0.518 | 1.431 | 1.497 | 1.543 | 23.972
2018-11-14 | 5:39 | 65.194 | 66.182 | 65.509 | 66.407 | 65.105 | 66.003 | 66.991 | 67.305 | 67.979 | 428 | 435 | 309 | 16870.324 | 15865.497 | 13306.653 | -32768 | 54.551 | 65.15 | 0.416 | 0.484 | 0.554 | 1.432 | 1.498 | 1.543 | 23.972
2018-11-14 | 5:39 | 65.194 | 66.182 | 65.509 | 66.407 | 65.105 | 66.003 | 66.991 | 67.305 | 67.979 | 428 | 435 | 309 | 16870.324 | 15865.497 | 13306.653 | -32768 | 54.551 | 65.15 | 0.416 | 0.484 | 0.554 | 1.432 | 1.498 | 1.543 | 23.972
2018-11-14 | 5:39 | 65.509 | 66.227 | 65.644 | 66.542 | 65.015 | 65.958 | 66.901 | 67.305 | 67.844 | 428 | 410 | 353 | 16870.324 | 14972.789 | 15134.734 | -32768 | 54.551 | 64.656 | 0.422 | 0.548 | 0.578 | 1.433 | 1.499 | 1.544 | 23.972
2018-11-14 | 5:39 | 65.509 | 66.227 | 65.644 | 66.542 | 65.015 | 65.958 | 66.766 | 67.305 | 67.844 | 412 | 422 | 322 | 16247.646 | 15401.289 | 13846.769 | -32768 | 54.551 | 65.06 | 0.398 | 0.536 | 0.534 | 1.433 | 1.499 | 1.544 | 23.974
2018-11-14 | 5:39 | 65.284 | 66.048 | 65.644 | 66.003 | 65.105 | 65.778 | 66.676 | 67.036 | 67.575 | 438 | 419 | 314 | 17259.496 | 15294.164 | 13514.39 | -32768 | 54.821 | 64.79 | 0.422 | 0.496 | 0.568 | 1.434 | 1.499 | 1.545 | 23.974
2018-11-14 | 5:39 | 65.284 | 66.048 | 65.644 | 66.407 | 65.105 | 65.778 | 66.542 | 67.036 | 67.575 | 438 | 419 | 314 | 17259.496 | 15294.164 | 13514.39 | -32768 | 54.821 | 64.79 | 0.422 | 0.496 | 0.568 | 1.434 | 1.499 | 1.545 | 23.974
2018-11-14 | 5:39 | 65.419 | 66.093 | 65.374 | 66.272 | 64.97 | 65.733 | 66.542 | 66.901 | 67.44 | 402 | 418 | 294 | 15858.474 | 15258.456 | 12683.443 | -32768 | 55.09 | 64.656 | 0.418 | 0.536 | 0.528 | 1.434 | 1.499 | 1.546 | 23.974
2018-11-14 | 5:39 | 65.419 | 66.093 | 65.374 | 66.272 | 64.97 | 65.733 | 66.542 | 66.901 | 67.44 | 402 | 418 | 294 | 15858.474 | 15258.456 | 12683.443 | -32768 | 54.821 | 64.656 | 0.434 | 0.506 | 0.56 | 1.435 | 1.499 | 1.547 | 23.974
2018-11-14 | 5:39 | 65.15 | 65.778 | 65.509 | 66.138 | 64.835 | 65.554 | 66.676 | 67.036 | 67.575 | 447 | 435 | 351 | 17609.752 | 15865.497 | 15051.64 | -32768 | 54.551 | 64.79 | 0.414 | 0.478 | 0.562 | 1.436 | 1.5 | 1.548 | 23.974
2018-11-14 | 5:39 | 65.15 | 65.778 | 65.509 | 66.138 | 64.835 | 65.554 | 66.676 | 67.036 | 67.575 | 447 | 435 | 351 | 17609.752 | 15865.497 | 15051.64 | -32768 | 54.551 | 64.386 | 0.404 | 0.522 | 0.552 | 1.436 | 1.5 | 1.547 | 23.974
2018-11-14 | 5:39 | 64.88 | 65.823 | 65.239 | 65.733 | 64.701 | 65.599 | 66.676 | 66.901 | 67.53 | 419 | 418 | 341 | 16520.068 | 15258.456 | 14636.167 | -32768 | 54.551 | 64.251 | 0.418 | 0.498 | 0.596 | 1.436 | 1.5 | 1.548 | 23.974
2018-11-14 | 5:39 | 64.88 | 65.823 | 65.105 | 65.733 | 64.476 | 65.464 | 66.407 | 67.036 | 67.395 | 419 | 390 | 352 | 16520.068 | 14258.623 | 15093.188 | -32768 | 54.551 | 64.251 | 0.412 | 0.472 | 0.574 | 1.437 | 1.5 | 1.548 | 23.974
2018-11-14 | 5:40 | 64.611 | 65.554 | 64.835 | 65.733 | 64.162 | 65.419 | 66.407 | 66.901 | 67.126 | 435 | 446 | 339 | 17142.744 | 16258.288 | 14553.072 | -32768 | 54.282 | 64.656 | 0.398 | 0.524 | 0.568 | 1.439 | 1.501 | 1.548 | 23.974
2018-11-14 | 5:40 | 64.611 | 65.554 | 64.835 | 65.733 | 64.162 | 65.419 | 66.407 | 66.901 | 67.26 | 435 | 446 | 339 | 17142.744 | 16258.288 | 14553.072 | -32768 | 54.282 | 64.656 | 0.402 | 0.558 | 0.548 | 1.438 | 1.5 | 1.548 | 23.974
2018-11-14 | 5:40 | 64.207 | 65.419 | 64.296 | 65.554 | 63.937 | 65.15 | 66.542 | 66.632 | 67.126 | 423 | 424 | 311 | 16675.736 | 15472.706 | 13389.748 | -32768 | 54.641 | 65.419 | 0.414 | 0.592 | 0.556 | 1.439 | 1.501 | 1.55 | 23.974
2018-11-14 | 5:40 | 64.207 | 65.419 | 64.296 | 65.554 | 63.937 | 65.15 | 66.542 | 66.632 | 67.126 | 423 | 424 | 311 | 16675.736 | 15472.706 | 13389.748 | -32768 | 54.641 | 65.419 | 0.414 | 0.592 | 0.556 | 1.44 | 1.502 | 1.551 | 23.974
2018-11-14 | 5:40 | 63.533 | 64.97 | 63.757 | 64.88 | 63.443 | 64.701 | 66.182 | 66.632 | 66.991 | 445 | 436 | 325 | 17259.496 | 15151.331 | 13805.221 | -32768 | 55.18 | 65.554 | 0.436 | 0.508 | 0.55 | 1.441 | 1.502 | 1.55 | 23.972
2018-11-14 | 5:40 | 63.533 | 64.97 | 63.757 | 64.88 | 63.443 | 64.701 | 66.182 | 66.632 | 66.991 | 445 | 436 | 325 | 17531.918 | 15901.205 | 13971.41 | -32768 | 55.18 | 65.554 | 0.436 | 0.508 | 0.55 | 1.441 | 1.502 | 1.55 | 23.972
2018-11-14 | 5:40 | 63.533 | 64.476 | 63.623 | 64.97 | 63.039 | 64.476 | 66.452 | 66.362 | 66.721 | 420 | 414 | 345 | 16558.986 | 15115.623 | 14802.356 | -32768 | 55.27 | 65.239 | 0.394 | 0.52 | 0.532 | 1.441 | 1.502 | 1.551 | 23.974
2018-11-14 | 5:40 | 63.533 | 64.476 | 63.757 | 64.97 | 62.949 | 64.476 | 66.452 | 66.362 | 66.587 | 449 | 433 | 344 | 17687.588 | 15794.08 | 14760.809 | -32768 | 55.27 | 65.239 | 0.398 | 0.536 | 0.588 | 1.442 | 1.503 | 1.551 | 23.974
2018-11-14 | 5:40 | 63.129 | 64.341 | 63.488 | 64.701 | 63.039 | 64.251 | 66.048 | 66.227 | 66.317 | 403 | 441 | 320 | 15897.392 | 16079.747 | 13763.674 | -32768 | 54.866 | 64.611 | 0.414 | 0.508 | 0.596 | 1.442 | 1.503 | 1.551 | 23.972
2018-11-14 | 5:40 | 63.129 | 64.341 | 63.353 | 64.701 | 62.635 | 64.072 | 66.048 | 66.227 | 66.317 | 403 | 441 | 320 | 15897.392 | 16079.747 | 13763.674 | -32768 | 54.866 | 64.611 | 0.414 | 0.508 | 0.596 | 1.442 | 1.503 | 1.551 | 23.972
2018-11-14 | 5:40 | 62.725 | 63.937 | 62.904 | 64.296 | 62.41 | 64.072 | 66.138 | 65.823 | 66.138 | 438 | 425 | 330 | 17259.496 | 15508.414 | 14179.146 | -32768 | 54.731 | 64.835 | 0.41 | 0.582 | 0.568 | 1.444 | 1.503 | 1.551 | 23.974
2018-11-14 | 5:40 | 62.725 | 63.937 | 62.904 | 64.296 | 62.545 | 64.072 | 66.138 | 65.823 | 66.138 | 438 | 425 | 330 | 17259.496 | 15508.414 | 14179.146 | -32768 | 54.731 | 64.835 | 0.408 | 0.53 | 0.58 | 1.443 | 1.502 | 1.552 | 23.972
2018-11-14 | 5:41 | 62.59 | 63.668 | 62.949 | 63.892 | 62.096 | 63.398 | 65.913 | 65.688 | 65.868 | 436 | 437 | 338 | 17181.662 | 15936.913 | 14511.525 | -32768 | 54.327 | 66.093 | 0.41 | 0.498 | 0.57 | 1.445 | 1.504 | 1.553 | 23.974
2018-11-14 | 5:41 | 62.59 | 63.533 | 62.949 | 63.713 | 62.141 | 63.084 | 65.733 | 65.419 | 65.464 | 406 | 390 | 349 | 16014.143 | 14258.623 | 14968.545 | -32768 | 54.012 | 65.554 | 0.4 | 0.518 | 0.546 | 1.444 | 1.503 | 1.553 | 23.974
2018-11-14 | 5:41 | 62.59 | 63.533 | 62.949 | 63.713 | 62.141 | 63.084 | 65.733 | 65.419 | 65.464 | 406 | 390 | 349 | 16014.143 | 14258.623 | 14968.545 | -32768 | 54.012 | 65.419 | 0.4 | 0.492 | 0.582 | 1.444 | 1.503 | 1.553 | 23.974
2018-11-14 | 5:41 | 62.455 | 63.219 | 62.68 | 63.668 | 62.141 | 63.263 | 65.644 | 65.419 | 65.599 | 430 | 431 | 306 | 16948.158 | 15722.664 | 13182.012 | -32768 | 53.833 | 65.554 | 0.396 | 0.504 | 0.508 | 1.447 | 1.503 | 1.553 | 23.972
2018-11-14 | 5:41 | 62.455 | 63.219 | 62.635 | 63.668 | 62.006 | 63.129 | 65.644 | 65.419 | 65.329 | 431 | 436 | 341 | 16987.076 | 15901.205 | 14636.167 | -32768 | 53.833 | 65.823 | 0.418 | 0.518 | 0.508 | 1.446 | 1.503 | 1.553 | 23.974
2018-11-14 | 5:41 | 62.186 | 62.949 | 62.5 | 63.129 | 61.871 | 62.994 | 65.644 | 65.15 | 65.329 | 431 | 427 | 326 | 16987.076 | 15579.83 | 14012.957 | -32768 | 54.237 | 65.15 | 0.412 | 0.532 | 0.578 | 1.447 | 1.503 | 1.554 | 23.974
2018-11-14 | 5:41 | 62.186 | 63.084 | 62.5 | 63.398 | 61.871 | 62.994 | 65.239 | 65.15 | 65.329 | 431 | 427 | 326 | 16987.076 | 15579.83 | 14012.957 | -32768 | 54.237 | 64.88 | 0.412 | 0.532 | 0.578 | 1.447 | 1.503 | 1.554 | 23.974
2018-11-14 | 5:41 | 61.916 | 62.949 | 62.231 | 63.263 | 61.871 | 62.59 | 65.509 | 65.15 | 65.06 | 426 | 413 | 322 | 16792.488 | 15079.914 | 13846.769 | -32768 | 54.237 | 64.476 | 0.406 | 0.504 | 0.54 | 1.448 | 1.502 | 1.553 | 23.974
2018-11-14 | 5:41 | 61.916 | 62.949 | 62.231 | 63.263 | 61.871 | 62.59 | 65.509 | 65.15 | 65.06 | 426 | 413 | 322 | 16792.488 | 15079.914 | 13846.769 | -32768 | 54.237 | 64.476 | 0.422 | 0.524 | 0.574 | 1.448 | 1.502 | 1.553 | 23.974
2018-11-14 | 5:41 | 61.781 | 62.725 | 62.231 | 62.994 | 61.737 | 62.545 | 65.239 | 65.015 | 64.925 | 448 | 447 | 347 | 17648.67 | 16293.996 | 14885.45 | -32768 | 54.372 | 64.072 | 0.406 | 0.546 | 0.544 | 1.449 | 1.503 | 1.553 | 23.972
2018-11-14 | 5:41 | 61.781 | 62.725 | 62.231 | 62.994 | 61.737 | 62.545 | 65.239 | 65.015 | 65.06 | 448 | 447 | 347 | 17648.67 | 16293.996 | 14885.45 | -32768 | 54.372 | 63.802 | 0.404 | 0.512 | 0.554 | 1.448 | 1.502 | 1.552 | 23.974
2018-11-14 | 5:42 | 61.557 | 62.545 | 61.961 | 62.814 | 61.467 | 62.455 | 65.15 | 64.88 | 64.79 | 426 | 421 | 330 | 16792.488 | 15365.581 | 14179.146 | -32768 | 54.327 | 63.668 | 0.416 | 0.506 | 0.588 | 1.448 | 1.501 | 1.552 | 23.974
2018-11-14 | 5:42 | 61.557 | 62.41 | 61.961 | 62.814 | 61.467 | 62.32 | 65.15 | 64.88 | 64.79 | 403 | 419 | 304 | 15897.392 | 15294.164 | 13098.917 | -32768 | 54.327 | 63.668 | 0.428 | 0.532 | 0.588 | 1.449 | 1.502 | 1.553 | 23.972
2018-11-14 | 5:42 | 61.826 | 62.275 | 61.961 | 62.904 | 61.377 | 62.275 | 65.15 | 64.745 | 64.656 | 431 | 416 | 310 | 16987.076 | 15187.039 | 13348.2 | -32768 | 54.282 | 63.892 | 0.402 | 0.474 | 0.532 | 1.449 | 1.502 | 1.552 | 23.974
2018-11-14 | 5:42 | 61.826 | 62.275 | 61.961 | 62.904 | 61.377 | 62.275 | 65.15 | 64.745 | 64.656 | 431 | 416 | 310 | 16987.076 | 15187.039 | 13348.2 | -32768 | 54.282 | 63.892 | 0.402 | 0.474 | 0.532 | 1.449 | 1.502 | 1.552 | 23.974
2018-11-14 | 5:42 | 61.332 | 62.41 | 61.692 | 62.32 | 61.063 | 62.141 | 65.194 | 64.611 | 64.656 | 405 | 424 | 327 | 16870.324 | 14615.706 | 14469.978 | -32768 | 54.102 | 63.937 | 0.394 | 0.524 | 0.574 | 1.449 | 1.502 | 1.553 | 23.972
2018-11-14 | 5:42 | 61.332 | 62.41 | 61.692 | 62.725 | 61.063 | 62.141 | 64.925 | 64.611 | 64.656 | 405 | 424 | 327 | 15975.226 | 15472.706 | 14054.505 | -32768 | 53.967 | 63.668 | 0.39 | 0.508 | 0.54 | 1.449 | 1.501 | 1.551 | 23.974
2018-11-14 | 5:42 | 61.198 | 62.141 | 61.422 | 62.41 | 60.883 | 62.006 | 65.015 | 64.207 | 64.341 | 410 | 417 | 347 | 16169.812 | 15222.747 | 14885.45 | -32768 | 53.788 | 63.668 | 0.4 | 0.51 | 0.584 | 1.448 | 1.5 | 1.552 | 23.972
2018-11-14 | 5:42 | 61.198 | 62.141 | 61.422 | 62.41 | 60.883 | 62.006 | 64.925 | 64.207 | 64.341 | 410 | 417 | 347 | 16169.812 | 15222.747 | 14885.45 | -32768 | 53.788 | 63.668 | 0.4 | 0.51 | 0.584 | 1.448 | 1.5 | 1.552 | 23.972
2018-11-14 | 5:42 | 60.928 | 61.871 | 61.018 | 62.32 | 60.614 | 61.647 | 64.925 | 64.341 | 64.341 | 423 | 407 | 329 | 16675.736 | 14865.664 | 14137.6 | -32768 | 53.563 | 62.949 | 0.394 | 0.534 | 0.544 | 1.449 | 1.5 | 1.552 | 23.972
2018-11-14 | 5:42 | 60.883 | 61.737 | 61.018 | 62.141 | 60.524 | 61.467 | 64.476 | 64.207 | 63.892 | 429 | 423 | 321 | 16909.24 | 15436.997 | 13805.221 | -32768 | 54.057 | 63.263 | 0.404 | 0.57 | 0.544 | 1.448 | 1.499 | 1.551 | 23.974
2018-11-14 | 5:42 | 60.614 | 61.602 | 61.018 | 61.781 | 60.389 | 61.467 | 64.476 | 64.207 | 63.892 | 393 | 394 | 334 | 15508.218 | 14401.457 | 14345.336 | -32768 | 54.237 | 63.263 | 0.388 | 0.564 | 0.538 | 1.449 | 1.499 | 1.551 | 23.974
2018-11-14 | 5:42 | 60.704 | 61.332 | 60.883 | 61.916 | 60.255 | 61.467 | 64.701 | 64.072 | 63.713 | 429 | 434 | 342 | 16909.24 | 15829.789 | 14677.714 | -32768 | 53.967 | 63.892 | 0.396 | 0.54 | 0.53 | 1.449 | 1.498 | 1.55 | 23.972
2018-11-14 | 5:42 | 60.704 | 61.332 | 61.018 | 61.916 | 60.255 | 61.467 | 64.701 | 64.072 | 63.713 | 429 | 434 | 342 | 16909.24 | 15829.789 | 14677.714 | -32768 | 53.967 | 63.892 | 0.408 | 0.52 | 0.548 | 1.45 | 1.499 | 1.551 | 23.972
2018-11-14 | 5:43 | 60.479 | 61.422 | 60.883 | 61.916 | 60.255 | 61.108 | 64.207 | 63.802 | 63.713 | 436 | 411 | 345 | 17181.662 | 15008.498 | 14802.356 | -32768 | 54.237 | 62.994 | 0.412 | 0.496 | 0.52 | 1.45 | 1.497 | 1.549 | 23.974
2018-11-14 | 5:43 | 60.479 | 61.422 | 60.883 | 61.916 | 60.255 | 61.108 | 64.521 | 63.802 | 63.713 | 436 | 411 | 345 | 17181.662 | 15008.498 | 14802.356 | -32768 | 54.237 | 63.129 | 0.388 | 0.516 | 0.55 | 1.448 | 1.497 | 1.549 | 23.974
2018-11-14 | 5:43 | 60.299 | 61.153 | 60.479 | 61.557 | 59.94 | 61.108 | 64.296 | 63.533 | 63.578 | 433 | 419 | 335 | 17064.91 | 15294.164 | 14386.883 | -32768 | 54.282 | 63.398 | 0.386 | 0.512 | 0.546 | 1.449 | 1.498 | 1.55 | 23.974
2018-11-14 | 5:43 | 60.165 | 61.153 | 60.344 | 61.557 | 59.94 | 61.108 | 64.296 | 63.533 | 63.578 | 448 | 429 | 333 | 17648.67 | 15651.247 | 14303.788 | -32768 | 54.147 | 63.398 | 0.396 | 0.542 | 0.562 | 1.449 | 1.497 | 1.549 | 23.974
2018-11-14 | 5:43 | 60.12 | 61.063 | 60.344 | 61.467 | 59.85 | 60.793 | 64.251 | 63.668 | 63.578 | 417 | 443 | 328 | 16442.234 | 16151.163 | 14096.052 | -32768 | 54.057 | 63.892 | 0.388 | 0.536 | 0.546 | 1.449 | 1.496 | 1.548 | 23.974
2018-11-14 | 5:43 | 60.12 | 61.063 | 60.344 | 61.467 | 59.85 | 60.793 | 64.251 | 63.668 | 63.308 | 417 | 443 | 328 | 16442.234 | 16151.163 | 14096.052 | -32768 | 54.057 | 64.162 | 0.404 | 0.518 | 0.578 | 1.449 | 1.497 | 1.549 | 23.974
2018-11-14 | 5:43 | 60.03 | 60.793 | 60.21 | 61.287 | 59.446 | 60.659 | 63.892 | 63.398 | 63.039 | 423 | 434 | 308 | 16675.736 | 15829.789 | 13265.106 | -32768 | 54.012 | 63.937 | 0.398 | 0.516 | 0.534 | 1.448 | 1.495 | 1.548 | 23.974
2018-11-14 | 5:43 | 60.03 | 60.793 | 60.21 | 61.287 | 59.446 | 60.659 | 63.892 | 63.398 | 63.174 | 423 | 434 | 308 | 16675.736 | 15829.789 | 13265.106 | -32768 | 54.012 | 63.937 | 0.406 | 0.474 | 0.55 | 1.448 | 1.495 | 1.548 | 23.974
2018-11-14 | 5:43 | 59.761 | 60.659 | 59.94 | 61.018 | 59.446 | 60.434 | 64.117 | 63.129 | 62.994 | 439 | 443 | 345 | 17298.414 | 16151.163 | 14802.356 | -32768 | 54.012 | 64.611 | 0.386 | 0.538 | 0.542 | 1.448 | 1.495 | 1.546 | 23.974
2018-11-14 | 5:43 | 59.581 | 60.659 | 59.806 | 60.883 | 59.401 | 60.434 | 63.982 | 63.129 | 62.994 | 399 | 417 | 309 | 17298.414 | 15294.164 | 13265.106 | -32768 | 53.878 | 65.105 | 0.396 | 0.494 | 0.538 | 1.448 | 1.494 | 1.546 | 23.972
2018-11-14 | 5:44 | 59.581 | 60.659 | 59.806 | 60.883 | 59.401 | 60.434 | 63.982 | 63.129 | 62.994 | 399 | 417 | 309 | 17298.414 | 15294.164 | 13265.106 | -32768 | 53.878 | 65.105 | 0.396 | 0.494 | 0.538 | 1.448 | 1.494 | 1.546 | 23.972
2018-11-14 | 5:44 | 59.267 | 60.389 | 59.671 | 60.704 | 59.177 | 60.299 | 63.802 | 63.129 | 62.859 | 426 | 431 | 328 | 16792.488 | 15722.664 | 14096.052 | -32768 | 53.698 | 65.554 | 0.398 | 0.48 | 0.56 | 1.447 | 1.493 | 1.546 | 23.972
2018-11-14 | 5:44 | 59.267 | 60.389 | 59.671 | 60.704 | 59.177 | 60.299 | 63.802 | 63.129 | 62.859 | 426 | 431 | 328 | 16792.488 | 15722.664 | 14096.052 | -32768 | 53.698 | 65.554 | 0.396 | 0.502 | 0.52 | 1.447 | 1.493 | 1.546 | 23.974
2018-11-14 | 5:44 | 59.446 | 60.255 | 59.806 | 60.614 | 59.132 | 60.165 | 63.713 | 62.994 | 62.725 | 430 | 426 | 339 | 16948.158 | 15544.122 | 14553.072 | -32768 | 54.012 | 66.721 | 0.384 | 0.526 | 0.556 | 1.447 | 1.492 | 1.543 | 23.972
2018-11-14 | 5:44 | 59.222 | 60.12 | 59.671 | 60.075 | 58.728 | 60.03 | 63.757 | 62.859 | 62.186 | 419 | 430 | 318 | 16520.068 | 15686.955 | 13680.579 | -32768 | 53.743 | 66.317 | 0.382 | 0.522 | 0.55 | 1.446 | 1.491 | 1.543 | 23.972
2018-11-14 | 5:44 | 59.177 | 60.12 | 59.222 | 60.21 | 58.593 | 59.85 | 63.308 | 62.545 | 62.186 | 442 | 432 | 325 | 17415.166 | 15758.372 | 13971.41 | -32768 | 53.878 | 65.464 | 0.38 | 0.504 | 0.544 | 1.447 | 1.491 | 1.542 | 23.972
2018-11-14 | 5:44 | 59.177 | 60.12 | 59.222 | 60.21 | 58.593 | 59.85 | 63.308 | 62.545 | 62.186 | 442 | 432 | 325 | 17415.166 | 15758.372 | 13971.41 | -32768 | 53.878 | 65.464 | 0.38 | 0.504 | 0.544 | 1.447 | 1.491 | 1.542 | 23.972
2018-11-14 | 5:44 | 58.907 | 59.806 | 59.267 | 60.21 | 58.503 | 59.581 | 63.174 | 62.725 | 62.186 | 432 | 432 | 310 | 17025.992 | 15758.372 | 13348.2 | -32768 | 53.878 | 65.284 | 0.38 | 0.532 | 0.586 | 1.445 | 1.49 | 1.541 | 23.972
2018-11-14 | 5:44 | 58.907 | 59.806 | 59.267 | 59.94 | 58.503 | 59.446 | 63.308 | 62.59 | 62.186 | 405 | 438 | 311 | 15975.226 | 15972.622 | 13389.748 | -32768 | 53.878 | 65.284 | 0.388 | 0.488 | 0.552 | 1.446 | 1.49 | 1.54 | 23.974
2018-11-14 | 5:44 | 58.593 | 59.626 | 58.952 | 59.985 | 58.458 | 59.491 | 63.398 | 62.275 | 62.051 | 403 | 401 | 332 | 15897.392 | 14651.415 | 14262.241 | -32768 | 54.327 | 65.419 | 0.402 | 0.54 | 0.558 | 1.445 | 1.488 | 1.539 | 23.974
2018-11-14 | 5:44 | 58.593 | 59.626 | 58.952 | 59.985 | 58.458 | 59.491 | 63.398 | 62.275 | 62.051 | 403 | 401 | 332 | 15897.392 | 14651.415 | 14262.241 | -32768 | 54.192 | 65.419 | 0.402 | 0.54 | 0.558 | 1.445 | 1.489 | 1.54 | 23.974
2018-11-14 | 5:45 | 58.728 | 59.536 | 58.952 | 59.85 | 58.324 | 59.312 | 63.129 | 62.275 | 61.916 | 440 | 437 | 331 | 17337.332 | 15936.913 | 14220.694 | -32768 | 54.596 | 66.048 | 0.4 | 0.48 | 0.582 | 1.445 | 1.488 | 1.539 | 23.974
2018-11-14 | 5:45 | 58.728 | 59.536 | 58.952 | 59.85 | 58.324 | 59.312 | 63.129 | 62.275 | 61.916 | 440 | 437 | 331 | 17337.332 | 15936.913 | 14220.694 | -32768 | 54.596 | 66.048 | 0.4 | 0.48 | 0.582 | 1.445 | 1.488 | 1.539 | 23.974
2018-11-14 | 5:45 | 58.593 | 59.312 | 58.818 | 59.671 | 58.234 | 59.132 | 62.859 | 62.006 | 61.647 | 422 | 440 | 318 | 16636.82 | 16044.038 | 13680.579 | -32768 | 54.551 | 66.227 | 0.386 | 0.544 | 0.562 | 1.446 | 1.487 | 1.537 | 23.974
2018-11-14 | 5:45 | 58.593 | 59.446 | 58.818 | 59.671 | 58.234 | 59.132 | 62.859 | 62.006 | 61.647 | 420 | 445 | 320 | 16636.82 | 16044.038 | 13680.579 | -32768 | 54.551 | 66.227 | 0.384 | 0.508 | 0.544 | 1.444 | 1.485 | 1.536 | 23.972
2018-11-14 | 5:45 | 58.593 | 58.997 | 58.548 | 59.536 | 58.189 | 58.907 | 62.994 | 62.006 | 61.737 | 421 | 444 | 321 | 16597.902 | 16186.872 | 13805.221 | -32768 | 54.686 | 66.766 | 0.4 | 0.522 | 0.548 | 1.444 | 1.485 | 1.536 | 23.974
2018-11-14 | 5:45 | 58.458 | 59.132 | 58.548 | 59.536 | 58.189 | 58.907 | 63.129 | 62.006 | 61.737 | 425 | 417 | 345 | 16597.902 | 16186.872 | 13805.221 | -32768 | 54.686 | 66.362 | 0.402 | 0.494 | 0.524 | 1.445 | 1.486 | 1.536 | 23.974
2018-11-14 | 5:45 | 58.728 | 58.997 | 59.087 | 59.401 | 58.144 | 59.042 | 62.814 | 62.006 | 61.602 | 408 | 409 | 340 | 16909.24 | 15472.706 | 13763.674 | -32768 | 54.686 | 66.093 | 0.396 | 0.51 | 0.526 | 1.445 | 1.484 | 1.535 | 23.974
2018-11-14 | 5:45 | 59.042 | 59.267 | 59.356 | 59.626 | 58.593 | 58.862 | 62.769 | 61.737 | 61.467 | 425 | 422 | 344 | 16753.572 | 15401.289 | 14760.809 | -32768 | 54.237 | 66.497 | 0.392 | 0.528 | 0.542 | 1.444 | 1.482 | 1.533 | 23.972
2018-11-14 | 5:45 | 59.042 | 59.222 | 59.356 | 59.626 | 58.728 | 58.862 | 62.769 | 61.737 | 61.467 | 431 | 433 | 325 | 16987.076 | 15794.08 | 13971.41 | -32768 | 54.102 | 66.497 | 0.384 | 0.552 | 0.548 | 1.444 | 1.482 | 1.534 | 23.974
2018-11-14 | 5:45 | 60.12 | 59.671 | 60.299 | 59.895 | 59.401 | 59.132 | 62.769 | 62.006 | 61.467 | 414 | 402 | 317 | 16325.481 | 14687.123 | 13639.031 | -32768 | 54.417 | 66.093 | 0.382 | 0.53 | 0.56 | 1.442 | 1.481 | 1.532 | 23.974
2018-11-14 | 5:46 | 60.793 | 60.299 | 61.243 | 60.479 | 59.895 | 59.536 | 62.5 | 62.275 | 61.916 | 413 | 399 | 345 | 16286.564 | 14579.998 | 14802.356 | -32768 | 54.417 | 65.688 | 0.382 | 0.554 | 0.526 | 1.442 | 1.481 | 1.531 | 23.972
2018-11-14 | 5:46 | 60.793 | 60.299 | 61.243 | 60.479 | 59.895 | 59.536 | 62.5 | 62.275 | 61.781 | 413 | 399 | 345 | 16286.564 | 14579.998 | 14802.356 | -32768 | 54.417 | 65.778 | 0.398 | 0.536 | 0.514 | 1.443 | 1.48 | 1.53 | 23.972
2018-11-14 | 5:46 | 61.377 | 60.838 | 61.647 | 61.018 | 60.749 | 60.12 | 62.949 | 62.275 | 62.051 | 427 | 431 | 334 | 16130.895 | 15115.623 | 13182.012 | -32768 | 54.417 | 65.015 | 0.396 | 0.476 | 0.526 | 1.441 | 1.479 | 1.529 | 23.972
2018-11-14 | 5:46 | 61.377 | 60.838 | 61.647 | 61.018 | 60.749 | 60.12 | 62.949 | 62.275 | 62.32 | 427 | 431 | 334 | 16831.406 | 15722.664 | 14345.336 | -32768 | 54.417 | 65.015 | 0.378 | 0.552 | 0.54 | 1.441 | 1.479 | 1.53 | 23.974
2018-11-14 | 5:46 | 61.377 | 60.838 | 61.647 | 61.018 | 60.749 | 60.12 | 62.949 | 62.275 | 62.32 | 427 | 431 | 334 | 16831.406 | 15722.664 | 14345.336 | -32768 | 54.417 | 65.015 | 0.378 | 0.552 | 0.54 | 1.441 | 1.479 | 1.53 | 23.974
2018-11-14 | 5:46 | 62.006 | 61.692 | 62.186 | 61.692 | 61.557 | 60.793 | 63.174 | 62.68 | 62.59 | 400 | 395 | 336 | 15780.64 | 14437.165 | 14428.431 | -32768 | 54.147 | 64.476 | 0.378 | 0.51 | 0.536 | 1.44 | 1.477 | 1.527 | 23.972
2018-11-14 | 5:46 | 62.006 | 61.692 | 62.186 | 61.692 | 61.557 | 60.793 | 63.174 | 62.68 | 62.59 | 400 | 395 | 336 | 15780.64 | 14437.165 | 14428.431 | -32768 | 54.147 | 64.476 | 0.378 | 0.51 | 0.536 | 1.44 | 1.477 | 1.527 | 23.972
2018-11-14 | 5:46 | 62.141 | 62.231 | 62.455 | 62.096 | 61.826 | 61.287 | 63.308 | 63.219 | 62.994 | 424 | 433 | 331 | 16714.654 | 15794.08 | 14220.694 | -32768 | 54.012 | 64.072 | 0.386 | 0.494 | 0.566 | 1.44 | 1.476 | 1.525 | 23.972
2018-11-14 | 5:46 | 62.141 | 62.231 | 62.455 | 62.096 | 61.826 | 61.287 | 63.308 | 63.219 | 62.994 | 424 | 433 | 331 | 16714.654 | 15794.08 | 14220.694 | -32768 | 53.743 | 64.072 | 0.38 | 0.502 | 0.54 | 1.441 | 1.476 | 1.525 | 23.972
2018-11-14 | 5:46 | 62.455 | 62.365 | 62.545 | 62.5 | 61.961 | 61.557 | 63.353 | 63.308 | 63.263 | 441 | 399 | 324 | 17376.248 | 14579.998 | 13929.862 | -32768 | 54.147 | 64.386 | 0.378 | 0.512 | 0.516 | 1.44 | 1.474 | 1.524 | 23.972
2018-11-14 | 5:46 | 62.455 | 62.365 | 62.814 | 62.5 | 62.051 | 61.826 | 63.353 | 63.308 | 63.533 | 438 | 446 | 339 | 17259.496 | 16258.288 | 14553.072 | -32768 | 54.147 | 64.386 | 0.378 | 0.522 | 0.566 | 1.44 | 1.474 | 1.524 | 23.974
2018-11-14 | 5:47 | 62.68 | 62.725 | 62.68 | 62.904 | 62.231 | 61.961 | 63.443 | 63.713 | 63.668 | 410 | 412 | 323 | 16169.812 | 15044.206 | 13888.315 | -32768 | 54.147 | 63.847 | 0.386 | 0.528 | 0.54 | 1.44 | 1.474 | 1.523 | 23.972
2018-11-14 | 5:47 | 62.68 | 62.725 | 62.68 | 62.904 | 62.231 | 61.961 | 63.443 | 63.713 | 63.802 | 410 | 412 | 323 | 16169.812 | 15044.206 | 13888.315 | -32768 | 54.551 | 63.847 | 0.402 | 0.482 | 0.558 | 1.439 | 1.473 | 1.523 | 23.972
2018-11-14 | 5:47 | 62.725 | 63.039 | 62.725 | 63.308 | 61.916 | 62.096 | 63.757 | 63.892 | 63.802 | 428 | 413 | 316 | 16870.324 | 15079.914 | 13597.484 | -32768 | 55.09 | 63.353 | 0.402 | 0.512 | 0.538 | 1.438 | 1.472 | 1.521 | 23.972
2018-11-14 | 5:47 | 62.725 | 63.039 | 62.725 | 63.039 | 62.186 | 62.5 | 63.757 | 63.847 | 63.802 | 436 | 447 | 325 | 17181.662 | 16293.996 | 13971.41 | -32768 | 55.09 | 63.084 | 0.358 | 0.554 | 0.52 | 1.439 | 1.472 | 1.521 | 23.972
2018-11-14 | 5:47 | 62.59 | 63.129 | 62.949 | 62.904 | 62.096 | 62.32 | 63.623 | 63.982 | 64.207 | 409 | 423 | 367 | 18349.182 | 16543.955 | 15300.924 | -32768 | 55.225 | 62.814 | 0.376 | 0.542 | 0.542 | 1.437 | 1.472 | 1.52 | 23.972
2018-11-14 | 5:47 | 62.59 | 63.129 | 62.949 | 62.904 | 62.096 | 62.32 | 63.623 | 63.982 | 64.207 | 409 | 423 | 367 | 16130.895 | 15436.997 | 15716.396 | -32768 | 55.225 | 62.814 | 0.376 | 0.542 | 0.542 | 1.437 | 1.472 | 1.52 | 23.972
2018-11-14 | 5:47 | 62.68 | 63.263 | 62.814 | 63.308 | 62.365 | 62.5 | 63.713 | 63.982 | 64.207 | 433 | 425 | 341 | 17064.91 | 15508.414 | 14636.167 | -32768 | 55.09 | 64.162 | 0.382 | 0.528 | 0.536 | 1.437 | 1.47 | 1.518 | 23.972
2018-11-14 | 5:47 | 62.814 | 63.129 | 62.814 | 63.174 | 62.365 | 62.5 | 63.713 | 63.847 | 64.207 | 419 | 442 | 323 | 16520.068 | 16115.455 | 13888.315 | -32768 | 55.09 | 64.162 | 0.4 | 0.532 | 0.536 | 1.436 | 1.47 | 1.519 | 23.974
2018-11-14 | 5:47 | 62.859 | 63.308 | 62.814 | 63.443 | 62.275 | 62.769 | 63.892 | 64.117 | 64.341 | 414 | 418 | 351 | 16325.481 | 15258.456 | 15051.64 | -32768 | 54.955 | 64.296 | 0.372 | 0.55 | 0.548 | 1.436 | 1.47 | 1.518 | 23.974
2018-11-14 | 5:47 | 62.859 | 63.308 | 62.814 | 63.443 | 62.275 | 62.769 | 63.892 | 64.117 | 64.341 | 414 | 418 | 351 | 16325.481 | 15258.456 | 15051.64 | -32768 | 54.955 | 64.296 | 0.372 | 0.55 | 0.548 | 1.436 | 1.47 | 1.518 | 23.974
2018-11-14 | 5:47 | 62.904 | 63.443 | 63.219 | 63.308 | 62.455 | 62.904 | 64.072 | 64.251 | 64.341 | 424 | 431 | 335 | 16714.654 | 15722.664 | 14386.883 | -32768 | 54.417 | 65.15 | 0.374 | 0.5 | 0.53 | 1.436 | 1.47 | 1.517 | 23.974
2018-11-14 | 5:47 | 62.904 | 63.443 | 63.219 | 63.308 | 62.455 | 62.904 | 64.072 | 64.251 | 64.341 | 424 | 431 | 335 | 16714.654 | 15722.664 | 14386.883 | -32768 | 54.417 | 65.15 | 0.4 | 0.49 | 0.54 | 1.436 | 1.47 | 1.517 | 23.974
2018-11-14 | 5:48 | 62.904 | 63.129 | 63.353 | 63.578 | 62.59 | 62.769 | 63.802 | 64.117 | 64.566 | 417 | 419 | 321 | 16442.234 | 15294.164 | 13805.221 | -32768 | 54.551 | 65.239 | 0.38 | 0.49 | 0.562 | 1.434 | 1.469 | 1.516 | 23.974
2018-11-14 | 5:48 | 62.904 | 63.398 | 63.353 | 63.578 | 62.59 | 62.859 | 63.802 | 64.117 | 64.566 | 407 | 418 | 330 | 16053.061 | 15258.456 | 14179.146 | -32768 | 54.282 | 65.239 | 0.392 | 0.486 | 0.526 | 1.434 | 1.469 | 1.516 | 23.974
2018-11-14 | 5:48 | 62.904 | 63.443 | 63.219 | 63.578 | 62.59 | 62.859 | 63.937 | 64.251 | 64.566 | 427 | 421 | 346 | 16053.061 | 15258.456 | 14179.146 | -32768 | 54.282 | 65.015 | 0.392 | 0.486 | 0.558 | 1.434 | 1.469 | 1.516 | 23.974
2018-11-14 | 5:48 | 63.443 | 63.533 | 63.757 | 63.713 | 62.59 | 62.904 | 64.072 | 64.251 | 64.835 | 421 | 424 | 311 | 16597.902 | 15472.706 | 13389.748 | -32768 | 54.686 | 66.542 | 0.392 | 0.486 | 0.556 | 1.435 | 1.468 | 1.516 | 23.972
2018-11-14 | 5:48 | 63.443 | 63.533 | 63.623 | 63.713 | 62.859 | 63.174 | 64.072 | 64.251 | 64.701 | 435 | 427 | 324 | 17142.744 | 15579.83 | 13929.862 | -32768 | 54.686 | 66.811 | 0.388 | 0.524 | 0.524 | 1.434 | 1.468 | 1.515 | 23.974
2018-11-14 | 5:48 | 63.757 | 63.847 | 64.027 | 64.117 | 63.219 | 63.308 | 63.937 | 64.521 | 64.701 | 441 | 425 | 329 | 17376.248 | 15508.414 | 14137.6 | -32768 | 55.898 | 66.003 | 0.37 | 0.488 | 0.538 | 1.435 | 1.468 | 1.515 | 23.972
2018-11-14 | 5:48 | 63.757 | 63.847 | 64.027 | 64.117 | 63.219 | 63.308 | 63.937 | 64.521 | 64.925 | 441 | 425 | 329 | 17376.248 | 15508.414 | 14137.6 | -32768 | 55.898 | 66.003 | 0.39 | 0.52 | 0.536 | 1.434 | 1.467 | 1.514 | 23.972
2018-11-14 | 5:48 | 63.892 | 64.027 | 64.162 | 64.251 | 63.398 | 63.578 | 64.207 | 64.386 | 65.06 | 408 | 420 | 320 | 16091.978 | 15329.872 | 13763.674 | -32768 | 55.494 | 65.733 | 0.394 | 0.526 | 0.534 | 1.433 | 1.467 | 1.514 | 23.974
2018-11-14 | 5:48 | 64.162 | 64.027 | 64.162 | 64.251 | 63.398 | 63.578 | 64.207 | 64.386 | 65.06 | 408 | 420 | 320 | 16091.978 | 15329.872 | 13763.674 | -32768 | 55.494 | 65.733 | 0.394 | 0.526 | 0.534 | 1.433 | 1.467 | 1.514 | 23.974
2018-11-14 | 5:48 | 64.386 | 64.341 | 64.701 | 64.656 | 63.802 | 63.847 | 64.476 | 64.656 | 65.329 | 452 | 447 | 325 | 17804.34 | 16293.996 | 13971.41 | -32768 | 55.494 | 65.823 | 0.388 | 0.52 | 0.552 | 1.434 | 1.467 | 1.514 | 23.972
2018-11-14 | 5:48 | 64.386 | 64.476 | 64.701 | 64.611 | 63.937 | 63.847 | 64.476 | 64.656 | 65.329 | 419 | 429 | 303 | 16520.068 | 15651.247 | 13057.369 | -32768 | 55.449 | 65.823 | 0.396 | 0.544 | 0.542 | 1.434 | 1.467 | 1.513 | 23.974
2018-11-14 | 5:49 | 64.656 | 64.79 | 64.97 | 65.06 | 64.207 | 64.207 | 64.207 | 64.925 | 65.554 | 437 | 413 | 329 | 17220.58 | 15079.914 | 14137.6 | -32768 | 55.629 | 65.778 | 0.394 | 0.518 | 0.55 | 1.434 | 1.466 | 1.513 | 23.974
2018-11-14 | 5:49 | 64.656 | 64.79 | 64.97 | 64.925 | 64.207 | 64.207 | 64.476 | 64.925 | 65.554 | 437 | 413 | 329 | 17220.58 | 15079.914 | 14137.6 | -32768 | 55.629 | 66.317 | 0.394 | 0.518 | 0.55 | 1.434 | 1.466 | 1.513 | 23.974
2018-11-14 | 5:49 | 64.835 | 64.97 | 65.105 | 65.239 | 64.476 | 64.386 | 64.611 | 65.06 | 65.823 | 438 | 439 | 305 | 17259.496 | 16008.33 | 13140.464 | -32768 | 55.27 | 66.407 | 0.374 | 0.484 | 0.558 | 1.434 | 1.466 | 1.513 | 23.972
2018-11-14 | 5:49 | 64.835 | 64.97 | 65.105 | 65.239 | 64.476 | 64.386 | 64.745 | 65.06 | 65.958 | 438 | 439 | 305 | 17259.496 | 16008.33 | 13140.464 | -32768 | 55.27 | 66.946 | 0.382 | 0.518 | 0.53 | 1.434 | 1.465 | 1.512 | 23.974
2018-11-14 | 5:49 | 65.509 | 65.419 | 65.374 | 65.599 | 64.79 | 64.656 | 64.88 | 65.329 | 66.048 | 423 | 442 | 338 | 16675.736 | 16115.455 | 14511.525 | -32768 | 56.437 | 67.44 | 0.398 | 0.532 | 0.576 | 1.435 | 1.465 | 1.513 | 23.972
2018-11-14 | 5:49 | 65.509 | 65.419 | 65.374 | 65.599 | 64.79 | 64.656 | 64.88 | 65.329 | 66.048 | 423 | 442 | 338 | 16675.736 | 16115.455 | 14511.525 | -32768 | 56.437 | 67.44 | 0.408 | 0.492 | 0.544 | 1.434 | 1.465 | 1.512 | 23.972
2018-11-14 | 5:49 | 65.778 | 65.509 | 65.778 | 65.868 | 64.88 | 64.79 | 64.745 | 65.599 | 66.407 | 433 | 424 | 341 | 17064.91 | 15472.706 | 14636.167 | -32768 | 56.572 | 67.754 | 0.348 | 0.498 | 0.504 | 1.435 | 1.465 | 1.513 | 23.972
2018-11-14 | 5:49 | 65.778 | 65.688 | 65.778 | 66.138 | 64.88 | 64.79 | 65.015 | 65.599 | 66.407 | 433 | 424 | 341 | 17064.91 | 15472.706 | 14636.167 | -32768 | 56.572 | 67.754 | 0.368 | 0.502 | 0.562 | 1.434 | 1.465 | 1.513 | 23.974
2018-11-14 | 5:49 | 66.093 | 65.823 | 66.048 | 66.272 | 65.419 | 65.284 | 65.105 | 65.599 | 66.497 | 431 | 426 | 319 | 16987.076 | 15544.122 | 13722.126 | -32768 | 56.033 | 67.081 | 0.372 | 0.526 | 0.548 | 1.436 | 1.466 | 1.513 | 23.972
2018-11-14 | 5:49 | 66.093 | 65.913 | 66.048 | 66.272 | 65.419 | 65.284 | 65.105 | 65.599 | 66.497 | 414 | 418 | 329 | 16325.481 | 15258.456 | 14137.6 | -32768 | 55.898 | 67.081 | 0.372 | 0.476 | 0.578 | 1.435 | 1.465 | 1.512 | 23.974
2018-11-14 | 5:49 | 66.407 | 66.227 | 66.407 | 66.497 | 65.644 | 65.688 | 65.419 | 65.958 | 66.901 | 436 | 411 | 325 | 17181.662 | 15008.498 | 13971.41 | -32768 | 55.988 | 67.889 | 0.358 | 0.526 | 0.57 | 1.435 | 1.465 | 1.512 | 23.974
2018-11-14 | 5:49 | 66.407 | 66.227 | 66.407 | 66.497 | 65.644 | 65.688 | 65.419 | 65.958 | 66.901 | 436 | 411 | 325 | 17181.662 | 15008.498 | 13971.41 | -32768 | 55.988 | 67.889 | 0.382 | 0.498 | 0.538 | 1.435 | 1.465 | 1.513 | 23.974
2018-11-14 | 5:50 | 66.407 | 66.497 | 66.856 | 66.721 | 65.644 | 66.003 | 65.284 | 66.272 | 66.901 | 425 | 432 | 342 | 16753.572 | 15758.372 | 14677.714 | -32768 | 56.078 | 66.811 | 0.39 | 0.492 | 0.56 | 1.437 | 1.466 | 1.512 | 23.974
2018-11-14 | 5:50 | 66.407 | 66.497 | 66.856 | 66.721 | 65.644 | 66.003 | 65.284 | 66.272 | 66.901 | 425 | 432 | 342 | 16753.572 | 15758.372 | 14677.714 | -32768 | 56.078 | 66.811 | 0.39 | 0.492 | 0.56 | 1.436 | 1.466 | 1.514 | 23.974
2018-11-14 | 5:50 | 66.407 | 66.721 | 66.721 | 67.036 | 66.048 | 66.227 | 65.688 | 66.272 | 67.26 | 431 | 418 | 301 | 16987.076 | 15258.456 | 12974.275 | -32768 | 55.719 | 66.138 | 0.37 | 0.518 | 0.54 | 1.437 | 1.466 | 1.513 | 23.972
2018-11-14 | 5:50 | 66.946 | 66.901 | 66.991 | 67.126 | 66.317 | 66.497 | 65.823 | 66.542 | 67.395 | 429 | 434 | 327 | 16909.24 | 15829.789 | 14054.505 | -32768 | 55.809 | 65.733 | 0.39 | 0.5 | 0.518 | 1.437 | 1.466 | 1.513 | 23.974
2018-11-14 | 5:50 | 66.946 | 66.901 | 66.991 | 67.126 | 66.317 | 66.497 | 65.823 | 66.542 | 67.395 | 429 | 434 | 327 | 16909.24 | 15829.789 | 14054.505 | -32768 | 55.943 | 65.733 | 0.428 | 0.516 | 0.544 | 1.437 | 1.467 | 1.514 | 23.972
2018-11-14 | 5:50 | 66.766 | 67.17 | 67.126 | 66.991 | 66.452 | 66.632 | 65.644 | 66.542 | 67.754 | 415 | 419 | 322 | 16364.398 | 15294.164 | 13846.769 | -32768 | 55.943 | 65.868 | 0.414 | 0.512 | 0.506 | 1.438 | 1.468 | 1.515 | 23.974
2018-11-14 | 5:50 | 66.766 | 67.036 | 67.126 | 67.395 | 66.452 | 66.632 | 65.644 | 66.542 | 67.754 | 416 | 417 | 312 | 16364.398 | 15294.164 | 13846.769 | -32768 | 55.943 | 66.003 | 0.38 | 0.526 | 0.55 | 1.438 | 1.467 | 1.514 | 23.974
2018-11-14 | 5:50 | 67.17 | 67.26 | 67.26 | 67.395 | 66.632 | 66.811 | 65.778 | 66.946 | 67.889 | 433 | 435 | 329 | 17103.828 | 16865.328 | 14137.6 | -32768 | 55.27 | 66.272 | 0.398 | 0.522 | 0.584 | 1.438 | 1.468 | 1.515 | 23.974
2018-11-14 | 5:50 | 67.17 | 67.26 | 67.26 | 67.395 | 66.632 | 66.811 | 65.913 | 66.946 | 67.889 | 433 | 435 | 329 | 17103.828 | 16865.328 | 14137.6 | -32768 | 55.27 | 66.272 | 0.382 | 0.542 | 0.58 | 1.439 | 1.468 | 1.516 | 23.974
2018-11-14 | 5:50 | 67.35 | 67.575 | 67.664 | 67.664 | 66.721 | 67.036 | 65.958 | 67.081 | 67.889 | 430 | 418 | 339 | 16948.158 | 15258.456 | 14553.072 | -32768 | 55.27 | 66.003 | 0.402 | 0.496 | 0.532 | 1.438 | 1.469 | 1.515 | 23.974
2018-11-14 | 5:50 | 67.35 | 67.575 | 67.664 | 67.664 | 66.721 | 67.036 | 65.958 | 67.081 | 68.024 | 430 | 418 | 339 | 16948.158 | 15258.456 | 14553.072 | -32768 | 55.27 | 66.003 | 0.402 | 0.496 | 0.532 | 1.438 | 1.469 | 1.515 | 23.974
2018-11-14 | 5:51 | 67.53 | 67.709 | 67.934 | 67.53 | 66.901 | 67.17 | 65.958 | 67.215 | 68.428 | 421 | 428 | 341 | 16597.902 | 15615.539 | 14636.167 | -32768 | 55.539 | 66.497 | 0.404 | 0.52 | 0.55 | 1.439 | 1.47 | 1.516 | 23.974
2018-11-14 | 5:51 | 67.664 | 67.709 | 67.934 | 68.069 | 66.901 | 67.17 | 65.958 | 67.215 | 68.428 | 441 | 445 | 328 | 17376.248 | 16222.58 | 14096.052 | -32768 | 55.539 | 66.497 | 0.4 | 0.54 | 0.584 | 1.439 | 1.468 | 1.516 | 23.974
2018-11-14 | 5:51 | 67.799 | 67.979 | 68.069 | 68.203 | 67.44 | 67.44 | 66.093 | 67.485 | 68.518 | 450 | 429 | 310 | 17726.504 | 15651.247 | 13348.2 | -32768 | 55.135 | 67.081 | 0.406 | 0.55 | 0.568 | 1.439 | 1.47 | 1.517 | 23.974
2018-11-14 | 5:51 | 67.799 | 67.979 | 68.069 | 68.203 | 67.44 | 67.44 | 66.227 | 67.485 | 68.518 | 450 | 429 | 310 | 17726.504 | 15651.247 | 13348.2 | -32768 | 55.135 | 66.766 | 0.404 | 0.484 | 0.544 | 1.439 | 1.47 | 1.517 | 23.974
2018-11-14 | 5:51 | 68.203 | 68.248 | 68.203 | 68.428 | 67.395 | 67.485 | 66.497 | 67.575 | 68.473 | 420 | 433 | 327 | 16558.986 | 15794.08 | 14054.505 | -32768 | 54.686 | 66.138 | 0.38 | 0.542 | 0.576 | 1.44 | 1.47 | 1.517 | 23.972
2018-11-14 | 5:51 | 68.203 | 68.248 | 68.428 | 68.428 | 67.53 | 67.754 | 66.497 | 67.575 | 68.742 | 426 | 423 | 332 | 16792.488 | 15436.997 | 14262.241 | -32768 | 54.686 | 66.138 | 0.39 | 0.504 | 0.534 | 1.441 | 1.47 | 1.518 | 23.974
2018-11-14 | 5:51 | 68.608 | 68.473 | 68.608 | 68.787 | 67.664 | 68.024 | 66.497 | 67.62 | 68.877 | 461 | 426 | 358 | 18154.594 | 15544.122 | 15342.471 | -32768 | 54.506 | 64.88 | 0.382 | 0.538 | 0.542 | 1.442 | 1.472 | 1.519 | 23.972
2018-11-14 | 5:51 | 68.652 | 68.787 | 69.102 | 69.102 | 68.248 | 68.248 | 66.856 | 68.114 | 69.281 | 441 | 436 | 298 | 17376.248 | 15901.205 | 12849.633 | -32768 | 54.417 | 65.823 | 0.4 | 0.54 | 0.528 | 1.444 | 1.472 | 1.52 | 23.972
2018-11-14 | 5:52 | 69.191 | 68.877 | 69.236 | 69.146 | 68.338 | 68.563 | 66.991 | 68.248 | 69.281 | 433 | 456 | 362 | 17064.91 | 16615.371 | 15508.66 | -32768 | 54.596 | 67.036 | 0.384 | 0.482 | 0.576 | 1.445 | 1.472 | 1.52 | 23.974
2018-11-14 | 5:52 | 69.191 | 68.877 | 69.371 | 69.146 | 68.518 | 68.428 | 66.991 | 68.248 | 69.281 | 422 | 436 | 319 | 16636.82 | 15901.205 | 13722.126 | -32768 | 54.596 | 67.036 | 0.412 | 0.474 | 0.56 | 1.446 | 1.473 | 1.52 | 23.974
2018-11-14 | 5:52 | 69.461 | 69.281 | 69.236 | 69.73 | 68.742 | 68.832 | 67.126 | 68.383 | 69.596 | 427 | 427 | 334 | 16831.406 | 15579.83 | 14345.336 | -32768 | 54.641 | 66.407 | 0.392 | 0.486 | 0.606 | 1.446 | 1.472 | 1.521 | 23.974
2018-11-14 | 5:52 | 69.461 | 69.281 | 69.236 | 69.73 | 68.742 | 68.832 | 67.126 | 68.383 | 69.596 | 427 | 427 | 334 | 16831.406 | 15579.83 | 14345.336 | -32768 | 54.641 | 66.407 | 0.4 | 0.49 | 0.576 | 1.446 | 1.472 | 1.521 | 23.972
2018-11-14 | 5:52 | 69.551 | 69.461 | 69.64 | 69.461 | 68.922 | 69.102 | 67.081 | 68.652 | 69.596 | 429 | 449 | 330 | 16909.24 | 16365.413 | 14179.146 | -32768 | 54.282 | 65.644 | 0.408 | 0.486 | 0.528 | 1.447 | 1.474 | 1.523 | 23.972
2018-11-14 | 5:52 | 69.551 | 69.461 | 69.64 | 69.461 | 68.922 | 69.102 | 67.081 | 68.652 | 69.596 | 429 | 449 | 330 | 16909.24 | 16365.413 | 14179.146 | -32768 | 54.506 | 65.644 | 0.394 | 0.522 | 0.546 | 1.448 | 1.474 | 1.524 | 23.974
2018-11-14 | 5:52 | 69.955 | 69.685 | 69.91 | 70.179 | 69.146 | 69.236 | 67.485 | 68.787 | 70.134 | 415 | 434 | 305 | 16364.398 | 15829.789 | 13140.464 | -32768 | 54.551 | 66.901 | 0.4 | 0.54 | 0.542 | 1.448 | 1.474 | 1.523 | 23.972
2018-11-14 | 5:52 | 69.955 | 69.685 | 70.045 | 70.179 | 69.281 | 69.236 | 67.485 | 68.787 | 70 | 418 | 407 | 304 | 16481.15 | 14865.664 | 13098.917 | -32768 | 54.551 | 66.901 | 0.374 | 0.524 | 0.518 | 1.449 | 1.474 | 1.524 | 23.972
2018-11-14 | 5:52 | 69.955 | 70.09 | 70.09 | 70.269 | 69.281 | 69.371 | 67.485 | 68.967 | 70.269 | 406 | 420 | 313 | 16014.143 | 15329.872 | 13472.843 | -32768 | 55.045 | 66.721 | 0.384 | 0.522 | 0.53 | 1.45 | 1.476 | 1.525 | 23.972
2018-11-14 | 5:52 | 70.224 | 70.09 | 70.09 | 70.539 | 69.281 | 69.371 | 67.62 | 68.967 | 70.269 | 406 | 420 | 313 | 16014.143 | 15329.872 | 13472.843 | -32768 | 55.045 | 66.632 | 0.408 | 0.5 | 0.578 | 1.449 | 1.475 | 1.525 | 23.974
2018-11-14 | 5:52 | 70.314 | 70.269 | 70.314 | 70.673 | 69.685 | 69.73 | 67.709 | 68.922 | 70.539 | 432 | 436 | 328 | 17025.992 | 15901.205 | 14096.052 | -32768 | 54.776 | 67.44 | 0.398 | 0.484 | 0.56 | 1.45 | 1.476 | 1.527 | 23.972
2018-11-14 | 5:53 | 70.449 | 70.494 | 70.494 | 70.808 | 69.82 | 69.73 | 67.844 | 69.191 | 70.539 | 438 | 427 | 314 | 17259.496 | 15579.83 | 13514.39 | -32768 | 54.776 | 67.575 | 0.4 | 0.512 | 0.548 | 1.452 | 1.477 | 1.528 | 23.974
2018-11-14 | 5:53 | 70.539 | 70.673 | 70.853 | 70.628 | 69.865 | 69.865 | 67.799 | 69.461 | 70.898 | 419 | 402 | 372 | 16520.068 | 14687.123 | 15924.133 | -32768 | 54.327 | 66.227 | 0.398 | 0.524 | 0.53 | 1.452 | 1.477 | 1.53 | 23.972
2018-11-14 | 5:53 | 70.539 | 70.673 | 70.853 | 70.628 | 69.865 | 69.865 | 67.799 | 69.461 | 70.898 | 419 | 402 | 372 | 16520.068 | 14687.123 | 15924.133 | -32768 | 54.327 | 66.227 | 0.404 | 0.54 | 0.538 | 1.453 | 1.478 | 1.529 | 23.974
2018-11-14 | 5:53 | 70.763 | 70.898 | 70.898 | 71.167 | 70.134 | 70.449 | 68.248 | 69.506 | 71.033 | 429 | 422 | 342 | 16909.24 | 15401.289 | 14677.714 | -32768 | 54.057 | 65.15 | 0.414 | 0.542 | 0.558 | 1.453 | 1.478 | 1.53 | 23.974
2018-11-14 | 5:53 | 70.763 | 70.898 | 70.898 | 71.167 | 70.134 | 70.449 | 68.248 | 69.506 | 71.033 | 429 | 422 | 342 | 16909.24 | 15401.289 | 14677.714 | -32768 | 54.057 | 65.15 | 0.414 | 0.542 | 0.558 | 1.453 | 1.478 | 1.53 | 23.974
2018-11-14 | 5:53 | 71.033 | 71.167 | 70.898 | 71.571 | 70.494 | 70.718 | 68.293 | 69.91 | 71.212 | 424 | 412 | 333 | 16714.654 | 15044.206 | 14303.788 | -32768 | 54.327 | 65.509 | 0.394 | 0.538 | 0.586 | 1.455 | 1.48 | 1.533 | 23.972
2018-11-14 | 5:53 | 71.033 | 71.167 | 70.898 | 71.571 | 70.494 | 70.718 | 68.293 | 69.91 | 71.212 | 424 | 412 | 333 | 16714.654 | 15044.206 | 14303.788 | -32768 | 54.327 | 65.509 | 0.388 | 0.524 | 0.546 | 1.455 | 1.48 | 1.533 | 23.974
2018-11-14 | 5:53 | 69.91 | 70.943 | 70.224 | 71.257 | 69.865 | 70.718 | 68.383 | 70.045 | 71.302 | 438 | 452 | 326 | 17259.496 | 16472.537 | 14012.957 | -32768 | 53.878 | 65.688 | 0.406 | 0.508 | 0.55 | 1.457 | 1.482 | 1.534 | 23.972
2018-11-14 | 5:53 | 69.91 | 71.077 | 70.09 | 71.257 | 69.82 | 70.718 | 68.383 | 70.179 | 71.302 | 417 | 422 | 315 | 16442.234 | 15401.289 | 13555.938 | -32768 | 53.878 | 65.688 | 0.414 | 0.494 | 0.574 | 1.456 | 1.481 | 1.533 | 23.972
2018-11-14 | 5:53 | 69.236 | 70.808 | 69.146 | 71.122 | 68.742 | 70.583 | 68.652 | 69.91 | 71.437 | 418 | 456 | 337 | 16481.15 | 16615.371 | 14469.978 | -32768 | 54.282 | 65.464 | 0.41 | 0.522 | 0.554 | 1.457 | 1.481 | 1.536 | 23.972
2018-11-14 | 5:53 | 69.236 | 70.808 | 69.146 | 70.853 | 68.742 | 70.583 | 68.652 | 69.91 | 71.437 | 418 | 456 | 337 | 16481.15 | 16615.371 | 14469.978 | -32768 | 54.282 | 65.464 | 0.406 | 0.512 | 0.566 | 1.457 | 1.482 | 1.536 | 23.974
2018-11-14 | 5:54 | 68.158 | 70.134 | 68.203 | 70.583 | 68.114 | 69.91 | 68.518 | 69.91 | 71.302 | 445 | 435 | 331 | 17531.918 | 15865.497 | 14220.694 | -32768 | 54.551 | 65.913 | 0.4 | 0.53 | 0.562 | 1.458 | 1.482 | 1.536 | 23.974
2018-11-14 | 5:54 | 68.158 | 70.134 | 68.203 | 70.583 | 68.114 | 69.91 | 68.518 | 69.91 | 71.302 | 445 | 435 | 331 | 17531.918 | 15865.497 | 14220.694 | -32768 | 54.551 | 65.913 | 0.392 | 0.532 | 0.566 | 1.458 | 1.482 | 1.536 | 23.974
2018-11-14 | 5:54 | 67.215 | 69.281 | 67.395 | 69.775 | 67.17 | 69.461 | 68.518 | 69.371 | 70.853 | 419 | 431 | 330 | 16520.068 | 15722.664 | 14179.146 | -32768 | 54.551 | 66.407 | 0.402 | 0.534 | 0.572 | 1.46 | 1.484 | 1.538 | 23.974
2018-11-14 | 5:54 | 66.946 | 69.281 | 67.395 | 69.775 | 67.036 | 69.461 | 68.518 | 69.371 | 70.853 | 392 | 414 | 323 | 15469.301 | 15115.623 | 13888.315 | -32768 | 54.821 | 66.407 | 0.416 | 0.594 | 0.586 | 1.46 | 1.484 | 1.538 | 23.974
2018-11-14 | 5:54 | 66.901 | 68.338 | 66.856 | 68.967 | 66.497 | 68.697 | 68.338 | 69.236 | 70.583 | 417 | 436 | 323 | 16442.234 | 15901.205 | 13888.315 | -32768 | 54.955 | 66.227 | 0.402 | 0.486 | 0.57 | 1.461 | 1.485 | 1.54 | 23.974
2018-11-14 | 5:54 | 66.227 | 67.979 | 66.721 | 67.979 | 66.182 | 68.069 | 68.158 | 68.832 | 70.045 | 454 | 434 | 311 | 17882.174 | 15829.789 | 13389.748 | -32768 | 55.449 | 66.766 | 0.408 | 0.508 | 0.564 | 1.462 | 1.485 | 1.541 | 23.972
2018-11-14 | 5:54 | 66.227 | 67.979 | 66.721 | 67.979 | 66.182 | 68.069 | 68.158 | 68.832 | 70.045 | 454 | 434 | 311 | 17882.174 | 15829.789 | 13389.748 | -32768 | 56.123 | 66.766 | 0.41 | 0.534 | 0.504 | 1.463 | 1.486 | 1.541 | 23.974
2018-11-14 | 5:54 | 66.093 | 67.305 | 66.317 | 67.979 | 65.778 | 67.754 | 67.934 | 68.428 | 69.506 | 422 | 425 | 309 | 16636.82 | 15508.414 | 13306.653 | -32768 | 55.854 | 66.497 | 0.402 | 0.5 | 0.532 | 1.463 | 1.487 | 1.543 | 23.974
2018-11-14 | 5:54 | 66.093 | 67.305 | 66.317 | 67.979 | 65.823 | 67.485 | 67.934 | 68.428 | 69.371 | 422 | 425 | 309 | 16636.82 | 15508.414 | 13306.653 | -32768 | 55.854 | 66.497 | 0.406 | 0.498 | 0.618 | 1.464 | 1.487 | 1.543 | 23.974
2018-11-14 | 5:54 | 65.958 | 67.081 | 66.182 | 67.305 | 65.644 | 67.17 | 67.485 | 68.158 | 69.236 | 418 | 424 | 327 | 16481.15 | 15472.706 | 14054.505 | -32768 | 55.449 | 65.688 | 0.406 | 0.498 | 0.544 | 1.464 | 1.487 | 1.544 | 23.972
2018-11-14 | 5:54 | 65.958 | 67.081 | 66.182 | 67.575 | 65.374 | 66.946 | 67.485 | 68.158 | 68.922 | 435 | 428 | 348 | 16481.15 | 15472.706 | 14054.505 | -32768 | 55.315 | 65.688 | 0.402 | 0.592 | 0.534 | 1.465 | 1.488 | 1.545 | 23.974
2018-11-14 | 5:54 | 66.093 | 66.901 | 66.048 | 67.26 | 65.374 | 66.946 | 67.799 | 68.024 | 68.832 | 449 | 445 | 326 | 17687.588 | 16222.58 | 14012.957 | -32768 | 55.404 | 66.272 | 0.404 | 0.524 | 0.568 | 1.465 | 1.488 | 1.545 | 23.974
2018-11-14 | 5:55 | 65.823 | 66.901 | 66.048 | 67.26 | 65.374 | 66.946 | 67.799 | 68.024 | 68.832 | 449 | 445 | 326 | 17687.588 | 16222.58 | 14012.957 | -32768 | 55.404 | 66.272 | 0.408 | 0.494 | 0.56 | 1.466 | 1.488 | 1.546 | 23.974
2018-11-14 | 5:55 | 65.823 | 66.452 | 65.913 | 66.991 | 65.509 | 66.811 | 67.485 | 67.754 | 68.518 | 417 | 427 | 320 | 16442.234 | 15579.83 | 13763.674 | -32768 | 55.404 | 65.778 | 0.394 | 0.556 | 0.552 | 1.467 | 1.488 | 1.547 | 23.974
2018-11-14 | 5:55 | 65.823 | 66.452 | 65.913 | 66.991 | 65.509 | 66.811 | 67.485 | 67.754 | 68.518 | 417 | 427 | 320 | 16442.234 | 15579.83 | 13763.674 | -32768 | 55.404 | 65.778 | 0.408 | 0.54 | 0.584 | 1.466 | 1.488 | 1.546 | 23.974
2018-11-14 | 5:55 | 65.778 | 66.542 | 66.048 | 66.991 | 65.374 | 66.362 | 67.44 | 67.485 | 68.293 | 418 | 415 | 328 | 16481.15 | 15151.331 | 14096.052 | -32768 | 55.27 | 65.194 | 0.406 | 0.524 | 0.566 | 1.468 | 1.489 | 1.548 | 23.972
2018-11-14 | 5:55 | 65.778 | 66.542 | 66.048 | 66.991 | 65.374 | 66.362 | 67.44 | 67.485 | 68.293 | 418 | 415 | 328 | 16481.15 | 15151.331 | 14096.052 | -32768 | 55.27 | 65.194 | 0.404 | 0.516 | 0.558 | 1.468 | 1.49 | 1.549 | 23.974
2018-11-14 | 5:55 | 65.913 | 66.497 | 66.138 | 66.856 | 65.239 | 66.093 | 67.305 | 67.44 | 68.293 | 420 | 423 | 332 | 16558.986 | 15436.997 | 14262.241 | -32768 | 55.404 | 64.521 | 0.402 | 0.528 | 0.562 | 1.469 | 1.491 | 1.549 | 23.974
2018-11-14 | 5:55 | 65.913 | 66.497 | 66.003 | 66.856 | 65.374 | 66.227 | 67.305 | 67.44 | 68.158 | 417 | 426 | 331 | 16442.234 | 15544.122 | 14220.694 | -32768 | 55.404 | 64.656 | 0.408 | 0.512 | 0.538 | 1.468 | 1.489 | 1.549 | 23.974
2018-11-14 | 5:55 | 65.823 | 66.497 | 66.003 | 66.721 | 65.374 | 66.182 | 67.081 | 67.44 | 67.754 | 433 | 438 | 352 | 17064.91 | 15972.622 | 15093.188 | -32768 | 55.27 | 63.982 | 0.396 | 0.524 | 0.538 | 1.469 | 1.49 | 1.55 | 23.974
2018-11-14 | 5:55 | 65.688 | 66.497 | 66.003 | 66.721 | 65.374 | 66.182 | 67.081 | 67.44 | 67.754 | 433 | 438 | 352 | 17064.91 | 15972.622 | 15093.188 | -32768 | 55.27 | 63.982 | 0.4 | 0.508 | 0.564 | 1.469 | 1.49 | 1.55 | 23.972
2018-11-14 | 5:55 | 65.554 | 66.227 | 65.778 | 66.632 | 65.239 | 66.227 | 67.305 | 67.215 | 67.934 | 429 | 413 | 320 | 16909.24 | 15079.914 | 13763.674 | -32768 | 55.449 | 63.129 | 0.39 | 0.518 | 0.578 | 1.471 | 1.492 | 1.551 | 23.972
2018-11-14 | 5:55 | 65.554 | 66.227 | 65.778 | 66.632 | 65.239 | 66.048 | 67.305 | 67.485 | 67.934 | 429 | 413 | 320 | 16909.24 | 15079.914 | 13763.674 | -32768 | 55.449 | 62.904 | 0.414 | 0.504 | 0.534 | 1.47 | 1.491 | 1.553 | 23.972
2018-11-14 | 5:56 | 65.644 | 66.048 | 65.778 | 66.587 | 65.284 | 66.138 | 67.17 | 67.305 | 67.934 | 430 | 441 | 340 | 16948.158 | 16079.747 | 14594.619 | -32768 | 55.539 | 62.5 | 0.4 | 0.534 | 0.55 | 1.471 | 1.492 | 1.552 | 23.974
2018-11-14 | 5:56 | 65.644 | 66.048 | 65.778 | 66.587 | 65.284 | 66.138 | 67.17 | 67.305 | 67.934 | 430 | 441 | 340 | 16948.158 | 16079.747 | 14594.619 | -32768 | 55.539 | 62.5 | 0.4 | 0.534 | 0.55 | 1.471 | 1.492 | 1.552 | 23.974
2018-11-14 | 5:56 | 65.194 | 66.138 | 65.329 | 66.093 | 64.97 | 65.913 | 66.856 | 67.17 | 67.664 | 414 | 407 | 319 | 16325.481 | 14865.664 | 13722.126 | -32768 | 55.854 | 62.32 | 0.396 | 0.522 | 0.574 | 1.471 | 1.492 | 1.554 | 23.974
2018-11-14 | 5:56 | 65.194 | 66.138 | 65.329 | 66.093 | 64.97 | 65.913 | 66.856 | 67.17 | 67.664 | 414 | 407 | 319 | 16325.481 | 14865.664 | 13722.126 | -32768 | 55.854 | 62.32 | 0.418 | 0.514 | 0.544 | 1.471 | 1.491 | 1.553 | 23.974
2018-11-14 | 5:56 | 65.06 | 65.913 | 65.06 | 66.182 | 64.701 | 65.554 | 67.126 | 67.036 | 67.44 | 427 | 412 | 315 | 16831.406 | 15044.206 | 13555.938 | -32768 | 55.674 | 62.545 | 0.41 | 0.534 | 0.552 | 1.472 | 1.491 | 1.554 | 23.974
2018-11-14 | 5:56 | 64.79 | 65.778 | 65.06 | 66.048 | 64.701 | 65.554 | 67.126 | 67.17 | 67.44 | 437 | 450 | 338 | 17220.58 | 16401.121 | 14511.525 | -32768 | 55.674 | 62.545 | 0.41 | 0.534 | 0.552 | 1.472 | 1.492 | 1.554 | 23.974
2018-11-14 | 5:56 | 64.386 | 65.509 | 64.521 | 65.823 | 64.341 | 65.419 | 66.856 | 66.901 | 67.215 | 430 | 436 | 317 | 16948.158 | 15901.205 | 13639.031 | -32768 | 55.045 | 62.455 | 0.4 | 0.536 | 0.592 | 1.473 | 1.493 | 1.555 | 23.974
2018-11-14 | 5:56 | 64.162 | 65.329 | 64.521 | 65.688 | 64.027 | 64.97 | 66.901 | 66.901 | 67.215 | 419 | 402 | 292 | 16520.068 | 14687.123 | 12600.35 | -32768 | 55.045 | 63.084 | 0.412 | 0.51 | 0.572 | 1.472 | 1.493 | 1.554 | 23.972
2018-11-14 | 5:56 | 64.162 | 65.329 | 64.521 | 65.599 | 63.802 | 64.97 | 66.901 | 66.901 | 67.215 | 413 | 415 | 327 | 16286.564 | 15151.331 | 14054.505 | -32768 | 54.955 | 63.084 | 0.404 | 0.504 | 0.552 | 1.473 | 1.492 | 1.554 | 23.974
2018-11-14 | 5:56 | 63.982 | 64.97 | 64.251 | 65.284 | 63.488 | 65.015 | 66.587 | 66.632 | 66.856 | 420 | 428 | 347 | 15663.888 | 14579.998 | 13015.822 | -32768 | 55.449 | 63.488 | 0.394 | 0.5 | 0.568 | 1.473 | 1.493 | 1.555 | 23.974
2018-11-14 | 5:56 | 63.982 | 64.97 | 64.251 | 65.15 | 63.488 | 65.015 | 66.721 | 66.632 | 66.856 | 420 | 428 | 347 | 16558.986 | 15615.539 | 14885.45 | -32768 | 55.449 | 63.488 | 0.398 | 0.46 | 0.558 | 1.474 | 1.493 | 1.556 | 23.974
2018-11-14 | 5:57 | 63.443 | 64.566 | 63.847 | 64.79 | 63.129 | 64.476 | 66.452 | 66.362 | 66.721 | 427 | 422 | 315 | 16831.406 | 15401.289 | 13555.938 | -32768 | 55.225 | 63.308 | 0.418 | 0.486 | 0.586 | 1.473 | 1.494 | 1.557 | 23.974
2018-11-14 | 5:57 | 63.443 | 64.566 | 63.847 | 64.925 | 63.129 | 64.341 | 66.587 | 66.407 | 66.721 | 441 | 423 | 353 | 17376.248 | 15436.997 | 15134.734 | -32768 | 55.225 | 63.308 | 0.412 | 0.562 | 0.552 | 1.473 | 1.493 | 1.556 | 23.972
2018-11-14 | 5:57 | 63.129 | 64.386 | 63.578 | 64.566 | 62.949 | 64.162 | 66.138 | 66.227 | 66.227 | 413 | 414 | 346 | 16286.564 | 15115.623 | 14843.903 | -32768 | 54.866 | 62.68 | 0.414 | 0.522 | 0.548 | 1.474 | 1.494 | 1.557 | 23.974
2018-11-14 | 5:57 | 63.129 | 64.386 | 63.578 | 64.566 | 62.814 | 64.296 | 66.138 | 65.958 | 66.227 | 419 | 414 | 323 | 16520.068 | 15115.623 | 13888.315 | -32768 | 54.866 | 62.68 | 0.398 | 0.486 | 0.556 | 1.472 | 1.493 | 1.556 | 23.974
2018-11-14 | 5:57 | 63.174 | 64.162 | 63.174 | 64.162 | 62.68 | 64.072 | 66.093 | 65.958 | 66.093 | 408 | 410 | 328 | 16091.978 | 14972.789 | 14096.052 | -32768 | 55.27 | 61.961 | 0.4 | 0.512 | 0.548 | 1.473 | 1.493 | 1.557 | 23.974
2018-11-14 | 5:57 | 63.174 | 64.162 | 63.174 | 64.162 | 62.68 | 64.072 | 66.093 | 65.958 | 66.093 | 408 | 410 | 328 | 16091.978 | 14972.789 | 14096.052 | -32768 | 55.135 | 61.961 | 0.4 | 0.512 | 0.548 | 1.473 | 1.493 | 1.557 | 23.974
2018-11-14 | 5:57 | 62.814 | 63.757 | 63.174 | 64.117 | 62.365 | 63.937 | 66.093 | 65.823 | 66.003 | 405 | 404 | 316 | 15975.226 | 14758.54 | 13597.484 | -32768 | 55.225 | 61.871 | 0.414 | 0.556 | 0.568 | 1.472 | 1.493 | 1.558 | 23.972
2018-11-14 | 5:57 | 62.814 | 63.757 | 63.174 | 64.117 | 62.365 | 63.533 | 66.093 | 65.823 | 66.003 | 409 | 414 | 309 | 16130.895 | 15115.623 | 13306.653 | -32768 | 55.225 | 62.141 | 0.426 | 0.472 | 0.598 | 1.472 | 1.494 | 1.558 | 23.972
2018-11-14 | 5:57 | 62.59 | 63.668 | 62.904 | 63.982 | 62.545 | 63.353 | 66.003 | 65.688 | 65.733 | 436 | 441 | 356 | 17648.67 | 16365.413 | 13389.748 | -32768 | 55.494 | 62.275 | 0.414 | 0.47 | 0.566 | 1.471 | 1.494 | 1.556 | 23.974
2018-11-14 | 5:57 | 62.725 | 63.668 | 62.904 | 63.892 | 62.545 | 63.353 | 66.003 | 65.688 | 65.733 | 436 | 441 | 356 | 17181.662 | 16079.747 | 15259.376 | -32768 | 55.404 | 62.275 | 0.424 | 0.51 | 0.558 | 1.471 | 1.494 | 1.557 | 23.974
2018-11-14 | 5:57 | 62.68 | 63.353 | 62.769 | 63.757 | 62.275 | 63.398 | 65.958 | 65.554 | 65.644 | 405 | 413 | 326 | 15975.226 | 15079.914 | 14012.957 | -32768 | 55.539 | 62.051 | 0.412 | 0.532 | 0.59 | 1.47 | 1.494 | 1.558 | 23.974
2018-11-14 | 5:57 | 62.68 | 63.353 | 62.769 | 63.802 | 62.275 | 63.398 | 65.958 | 65.554 | 65.644 | 405 | 413 | 326 | 15975.226 | 15079.914 | 14012.957 | -32768 | 55.449 | 62.051 | 0.402 | 0.53 | 0.558 | 1.47 | 1.494 | 1.558 | 23.974
2018-11-14 | 5:58 | 62.455 | 63.308 | 62.769 | 63.533 | 62.231 | 63.263 | 65.868 | 65.284 | 65.554 | 406 | 424 | 323 | 16014.143 | 15472.706 | 13888.315 | -32768 | 54.91 | 61.961 | 0.404 | 0.552 | 0.532 | 1.47 | 1.494 | 1.558 | 23.974
2018-11-14 | 5:58 | 62.59 | 63.308 | 62.769 | 63.668 | 62.231 | 63.263 | 65.464 | 65.284 | 65.554 | 420 | 402 | 319 | 16558.986 | 14687.123 | 13722.126 | -32768 | 55.045 | 61.692 | 0.408 | 0.534 | 0.558 | 1.47 | 1.494 | 1.557 | 23.972
2018-11-14 | 5:58 | 62.141 | 63.219 | 62.41 | 63.353 | 62.006 | 62.994 | 65.688 | 65.06 | 65.15 | 439 | 428 | 326 | 17298.414 | 15615.539 | 14012.957 | -32768 | 55.135 | 61.377 | 0.404 | 0.504 | 0.532 | 1.468 | 1.494 | 1.557 | 23.974
2018-11-14 | 5:58 | 62.141 | 63.219 | 62.41 | 63.353 | 62.006 | 62.994 | 65.554 | 65.06 | 65.15 | 439 | 428 | 326 | 17298.414 | 15615.539 | 14012.957 | -32768 | 55.135 | 61.557 | 0.404 | 0.504 | 0.532 | 1.468 | 1.494 | 1.557 | 23.974
2018-11-14 | 5:58 | 62.006 | 62.814 | 62.365 | 63.174 | 61.961 | 62.994 | 65.554 | 65.15 | 65.15 | 417 | 414 | 339 | 16442.234 | 15115.623 | 14553.072 | -32768 | 54.955 | 61.422 | 0.408 | 0.546 | 0.586 | 1.468 | 1.494 | 1.556 | 23.974
2018-11-14 | 5:58 | 62.006 | 62.814 | 62.365 | 63.174 | 61.961 | 62.994 | 65.554 | 65.15 | 65.15 | 417 | 414 | 339 | 16442.234 | 15115.623 | 14553.072 | -32768 | 54.955 | 61.826 | 0.398 | 0.506 | 0.574 | 1.468 | 1.494 | 1.556 | 23.974
2018-11-14 | 5:58 | 62.186 | 62.994 | 62.141 | 63.084 | 61.871 | 62.814 | 65.194 | 65.06 | 64.79 | 417 | 407 | 325 | 16442.234 | 14865.664 | 13971.41 | -32768 | 54.731 | 61.692 | 0.416 | 0.482 | 0.562 | 1.467 | 1.493 | 1.556 | 23.974
2018-11-14 | 5:58 | 62.051 | 62.725 | 62.141 | 62.814 | 61.871 | 62.814 | 65.194 | 65.06 | 64.79 | 398 | 385 | 344 | 16442.234 | 14865.664 | 13971.41 | -32768 | 54.731 | 61.692 | 0.416 | 0.482 | 0.562 | 1.467 | 1.493 | 1.556 | 23.974
2018-11-14 | 5:58 | 61.916 | 62.814 | 62.096 | 63.084 | 61.557 | 62.59 | 65.464 | 64.88 | 64.79 | 428 | 431 | 351 | 16870.324 | 15722.664 | 15051.64 | -32768 | 54.461 | 62.275 | 0.406 | 0.494 | 0.518 | 1.465 | 1.493 | 1.556 | 23.972
2018-11-14 | 5:58 | 61.916 | 62.68 | 62.096 | 63.084 | 61.602 | 62.59 | 65.464 | 64.88 | 64.79 | 412 | 436 | 329 | 16870.324 | 15722.664 | 15051.64 | -32768 | 54.461 | 62.275 | 0.404 | 0.5 | 0.544 | 1.466 | 1.494 | 1.556 | 23.974
2018-11-14 | 5:58 | 61.781 | 62.68 | 62.006 | 62.949 | 61.332 | 62.41 | 65.06 | 64.925 | 64.656 | 401 | 425 | 330 | 15819.557 | 15508.414 | 14179.146 | -32768 | 54.461 | 62.186 | 0.404 | 0.532 | 0.5 | 1.465 | 1.495 | 1.556 | 23.972
2018-11-14 | 5:59 | 61.512 | 62.455 | 61.602 | 62.545 | 61.198 | 62.275 | 65.06 | 64.521 | 64.521 | 416 | 409 | 321 | 16403.316 | 14937.081 | 13805.221 | -32768 | 54.866 | 62.725 | 0.402 | 0.492 | 0.504 | 1.463 | 1.494 | 1.556 | 23.974
2018-11-14 | 5:59 | 61.377 | 62.455 | 61.602 | 62.545 | 61.198 | 62.275 | 65.06 | 64.521 | 64.521 | 419 | 419 | 305 | 16520.068 | 15294.164 | 13140.464 | -32768 | 54.731 | 62.725 | 0.402 | 0.536 | 0.554 | 1.463 | 1.494 | 1.555 | 23.974
2018-11-14 | 5:59 | 61.377 | 62.051 | 61.467 | 62.455 | 61.018 | 62.051 | 65.06 | 64.521 | 64.431 | 444 | 418 | 317 | 17493 | 15258.456 | 13639.031 | -32768 | 54.91 | 62.455 | 0.444 | 0.502 | 0.542 | 1.46 | 1.493 | 1.555 | 23.974
2018-11-14 | 5:59 | 61.063 | 62.051 | 61.332 | 62.455 | 60.659 | 61.916 | 64.611 | 64.251 | 64.296 | 426 | 419 | 336 | 16792.488 | 15294.164 | 14428.431 | -32768 | 55.045 | 62.455 | 0.41 | 0.518 | 0.576 | 1.459 | 1.493 | 1.553 | 23.974
2018-11-14 | 5:59 | 61.063 | 62.051 | 61.332 | 62.455 | 60.659 | 61.916 | 64.611 | 64.251 | 64.296 | 426 | 419 | 336 | 16792.488 | 15294.164 | 14428.431 | -32768 | 55.045 | 62.455 | 0.41 | 0.518 | 0.576 | 1.459 | 1.493 | 1.553 | 23.974
2018-11-14 | 5:59 | 61.153 | 61.871 | 61.332 | 62.186 | 60.479 | 61.737 | 64.611 | 64.386 | 64.072 | 400 | 403 | 317 | 15780.64 | 14722.831 | 13639.031 | -32768 | 55.584 | 62.141 | 0.404 | 0.512 | 0.548 | 1.458 | 1.492 | 1.553 | 23.972
2018-11-14 | 5:59 | 61.153 | 61.871 | 61.198 | 62.186 | 60.614 | 61.781 | 64.611 | 63.982 | 64.072 | 444 | 403 | 317 | 15780.64 | 14722.831 | 13639.031 | -32768 | 55.584 | 62.141 | 0.414 | 0.48 | 0.544 | 1.459 | 1.493 | 1.554 | 23.972
2018-11-14 | 5:59 | 60.928 | 61.602 | 61.063 | 62.186 | 60.524 | 61.602 | 64.745 | 64.117 | 63.937 | 439 | 437 | 340 | 17298.414 | 15936.913 | 14594.619 | -32768 | 55.449 | 62.41 | 0.402 | 0.55 | 0.56 | 1.457 | 1.492 | 1.553 | 23.974
2018-11-14 | 5:59 | 60.928 | 61.602 | 61.063 | 62.186 | 60.524 | 61.602 | 64.745 | 64.117 | 63.937 | 439 | 437 | 340 | 17298.414 | 15936.913 | 14594.619 | -32768 | 55.449 | 62.275 | 0.416 | 0.502 | 0.574 | 1.458 | 1.493 | 1.553 | 23.974
2018-11-14 | 5:59 | 60.524 | 61.422 | 60.928 | 61.916 | 60.344 | 61.512 | 64.611 | 63.982 | 63.892 | 409 | 383 | 328 | 15430.384 | 14579.998 | 14760.809 | -32768 | 54.91 | 62.051 | 0.412 | 0.498 | 0.602 | 1.456 | 1.492 | 1.552 | 23.974
2018-11-14 | 5:59 | 60.524 | 61.422 | 60.928 | 61.916 | 60.344 | 61.512 | 64.745 | 63.982 | 63.892 | 409 | 383 | 328 | 16130.895 | 14008.665 | 14096.052 | -32768 | 54.91 | 62.32 | 0.402 | 0.474 | 0.544 | 1.457 | 1.492 | 1.552 | 23.974
2018-11-14 | 6:00 | 60.524 | 61.512 | 60.659 | 61.737 | 60.255 | 61.108 | 64.476 | 63.713 | 63.623 | 433 | 415 | 330 | 17064.91 | 15151.331 | 14179.146 | -32768 | 55.27 | 62.859 | 0.422 | 0.496 | 0.548 | 1.455 | 1.492 | 1.551 | 23.972
2018-11-14 | 6:00 | 60.524 | 61.243 | 60.659 | 61.557 | 59.94 | 61.108 | 64.476 | 63.713 | 63.623 | 433 | 415 | 330 | 17064.91 | 15151.331 | 14179.146 | -32768 | 55.27 | 62.859 | 0.406 | 0.48 | 0.57 | 1.454 | 1.49 | 1.551 | 23.974
2018-11-14 | 6:00 | 60.21 | 61.063 | 60.569 | 61.602 | 59.85 | 60.973 | 64.027 | 63.623 | 63.488 | 440 | 427 | 316 | 17337.332 | 15579.83 | 13597.484 | -32768 | 55.27 | 61.916 | 0.444 | 0.488 | 0.542 | 1.452 | 1.49 | 1.551 | 23.974
2018-11-14 | 6:00 | 60.21 | 61.063 | 60.569 | 61.602 | 59.85 | 60.973 | 64.027 | 63.623 | 63.488 | 440 | 427 | 316 | 17337.332 | 15579.83 | 13597.484 | -32768 | 55.27 | 61.916 | 0.406 | 0.52 | 0.526 | 1.452 | 1.491 | 1.55 | 23.974
2018-11-14 | 6:00 | 60.165 | 61.108 | 60.524 | 61.377 | 59.806 | 60.704 | 64.341 | 63.578 | 63.353 | 420 | 418 | 317 | 16558.986 | 15258.456 | 13639.031 | -32768 | 55.449 | 61.781 | 0.418 | 0.492 | 0.55 | 1.451 | 1.49 | 1.549 | 23.972
2018-11-14 | 6:00 | 60.165 | 61.063 | 60.255 | 61.377 | 59.806 | 60.749 | 64.251 | 63.308 | 63.353 | 411 | 412 | 336 | 16208.729 | 15044.206 | 14428.431 | -32768 | 55.449 | 61.692 | 0.398 | 0.552 | 0.522 | 1.452 | 1.491 | 1.55 | 23.974
2018-11-14 | 6:00 | 60.299 | 60.973 | 60.389 | 61.243 | 59.716 | 60.524 | 64.117 | 63.443 | 63.084 | 411 | 403 | 312 | 16208.729 | 14722.831 | 13431.295 | -32768 | 55.449 | 61.916 | 0.388 | 0.5 | 0.564 | 1.45 | 1.49 | 1.548 | 23.972
2018-11-14 | 6:00 | 60.03 | 60.973 | 60.389 | 61.243 | 59.716 | 60.524 | 64.117 | 63.443 | 63.084 | 411 | 403 | 312 | 16208.729 | 14722.831 | 13431.295 | -32768 | 55.449 | 61.916 | 0.376 | 0.524 | 0.534 | 1.449 | 1.489 | 1.547 | 23.974
2018-11-14 | 6:00 | 59.85 | 60.659 | 60.12 | 60.928 | 59.626 | 60.479 | 63.937 | 63.308 | 62.814 | 417 | 416 | 310 | 16442.234 | 15187.039 | 13348.2 | -32768 | 55.135 | 61.287 | 0.408 | 0.51 | 0.542 | 1.447 | 1.489 | 1.547 | 23.974
2018-11-14 | 6:00 | 59.85 | 60.659 | 60.12 | 61.063 | 59.626 | 60.479 | 63.802 | 63.174 | 62.814 | 426 | 418 | 312 | 16792.488 | 15258.456 | 13431.295 | -32768 | 55.135 | 61.287 | 0.406 | 0.51 | 0.546 | 1.447 | 1.489 | 1.547 | 23.972
2018-11-14 | 6:00 | 59.626 | 60.569 | 60.12 | 60.883 | 59.536 | 60.12 | 64.117 | 63.039 | 62.814 | 423 | 415 | 320 | 16675.736 | 15151.331 | 13763.674 | -32768 | 54.955 | 61.692 | 0.424 | 0.476 | 0.596 | 1.447 | 1.489 | 1.547 | 23.974
2018-11-14 | 6:00 | 59.626 | 60.569 | 60.12 | 60.883 | 59.536 | 60.12 | 64.117 | 63.039 | 62.814 | 423 | 415 | 320 | 16675.736 | 15151.331 | 13763.674 | -32768 | 54.955 | 61.692 | 0.424 | 0.476 | 0.596 | 1.447 | 1.489 | 1.547 | 23.974
2018-11-14 | 6:01 | 59.85 | 60.255 | 59.716 | 60.928 | 59.087 | 59.985 | 63.802 | 63.174 | 62.814 | 409 | 414 | 347 | 16169.812 | 14829.956 | 13514.39 | -32768 | 54.866 | 61.961 | 0.4 | 0.498 | 0.566 | 1.446 | 1.488 | 1.546 | 23.974
2018-11-14 | 6:01 | 59.85 | 60.255 | 59.716 | 60.928 | 59.087 | 59.985 | 63.802 | 63.174 | 62.814 | 409 | 414 | 347 | 16130.895 | 15115.623 | 14885.45 | -32768 | 54.731 | 61.961 | 0.39 | 0.512 | 0.546 | 1.444 | 1.487 | 1.545 | 23.974
2018-11-14 | 6:01 | 59.761 | 60.389 | 59.85 | 60.704 | 59.267 | 60.21 | 63.578 | 63.039 | 62.59 | 433 | 423 | 331 | 17064.91 | 15436.997 | 14220.694 | -32768 | 54.372 | 62.5 | 0.412 | 0.534 | 0.576 | 1.443 | 1.486 | 1.543 | 23.972
2018-11-14 | 6:01 | 59.491 | 60.389 | 59.85 | 60.255 | 59.222 | 60.21 | 63.578 | 63.039 | 62.725 | 395 | 399 | 331 | 17064.91 | 15436.997 | 14220.694 | -32768 | 54.327 | 62.5 | 0.382 | 0.582 | 0.564 | 1.444 | 1.487 | 1.545 | 23.974
2018-11-14 | 6:01 | 59.536 | 60.165 | 59.401 | 60.434 | 59.132 | 59.85 | 63.398 | 62.59 | 62.455 | 423 | 423 | 318 | 16675.736 | 15436.997 | 13680.579 | -32768 | 53.967 | 63.713 | 0.416 | 0.554 | 0.534 | 1.441 | 1.485 | 1.541 | 23.974
2018-11-14 | 6:01 | 59.536 | 60.165 | 59.401 | 60.434 | 59.132 | 59.85 | 63.398 | 62.59 | 62.455 | 423 | 423 | 318 | 16675.736 | 15436.997 | 13680.579 | -32768 | 53.967 | 63.713 | 0.398 | 0.518 | 0.552 | 1.441 | 1.485 | 1.541 | 23.974
2018-11-14 | 6:01 | 59.312 | 60.12 | 59.312 | 60.434 | 58.997 | 59.85 | 63.533 | 62.59 | 62.186 | 410 | 399 | 342 | 16169.812 | 14579.998 | 14677.714 | -32768 | 54.237 | 63.129 | 0.426 | 0.482 | 0.51 | 1.44 | 1.484 | 1.54 | 23.972
2018-11-14 | 6:01 | 59.312 | 59.985 | 59.312 | 60.434 | 58.862 | 59.85 | 63.533 | 62.59 | 62.186 | 456 | 441 | 323 | 17960.008 | 16079.747 | 13888.315 | -32768 | 54.237 | 63.129 | 0.416 | 0.5 | 0.524 | 1.44 | 1.484 | 1.541 | 23.974
2018-11-14 | 6:01 | 58.997 | 59.716 | 59.312 | 59.85 | 58.818 | 59.716 | 63.084 | 62.635 | 62.32 | 420 | 433 | 324 | 16558.986 | 15794.08 | 13929.862 | -32768 | 54.057 | 62.769 | 0.408 | 0.518 | 0.512 | 1.438 | 1.483 | 1.539 | 23.974
2018-11-14 | 6:01 | 58.997 | 59.716 | 59.312 | 59.85 | 58.818 | 59.716 | 63.084 | 62.635 | 62.32 | 420 | 433 | 324 | 16558.986 | 15794.08 | 13929.862 | -32768 | 54.057 | 62.769 | 0.408 | 0.518 | 0.512 | 1.437 | 1.483 | 1.538 | 23.974
2018-11-14 | 6:01 | 58.638 | 59.716 | 59.042 | 60.12 | 58.593 | 59.536 | 63.263 | 62.231 | 62.051 | 432 | 415 | 347 | 17025.992 | 15151.331 | 14885.45 | -32768 | 53.788 | 62.814 | 0.398 | 0.532 | 0.552 | 1.436 | 1.481 | 1.537 | 23.974
2018-11-14 | 6:02 | 58.638 | 59.716 | 59.042 | 60.12 | 58.593 | 59.536 | 63.263 | 62.231 | 62.051 | 432 | 415 | 347 | 17025.992 | 15151.331 | 14885.45 | -32768 | 53.788 | 62.814 | 0.408 | 0.488 | 0.592 | 1.436 | 1.481 | 1.537 | 23.972
2018-11-14 | 6:02 | 58.907 | 59.581 | 58.862 | 59.85 | 58.279 | 59.312 | 63.263 | 62.186 | 61.916 | 424 | 438 | 342 | 16714.654 | 15972.622 | 14677.714 | -32768 | 53.518 | 62.275 | 0.402 | 0.536 | 0.57 | 1.435 | 1.48 | 1.536 | 23.972
2018-11-14 | 6:02 | 58.907 | 59.446 | 58.862 | 59.85 | 58.279 | 59.312 | 63.263 | 62.32 | 61.916 | 422 | 416 | 303 | 16714.654 | 15972.622 | 14677.714 | -32768 | 53.518 | 62.275 | 0.418 | 0.528 | 0.564 | 1.435 | 1.48 | 1.536 | 23.974
2018-11-14 | 6:02 | 58.593 | 59.312 | 58.907 | 59.716 | 58.279 | 59.132 | 62.814 | 62.096 | 61.916 | 440 | 435 | 321 | 17337.332 | 15865.497 | 13805.221 | -32768 | 53.518 | 62.545 | 0.388 | 0.586 | 0.542 | 1.433 | 1.478 | 1.534 | 23.972
2018-11-14 | 6:02 | 58.593 | 59.312 | 58.907 | 59.716 | 58.279 | 59.132 | 62.814 | 62.096 | 61.916 | 440 | 435 | 321 | 17337.332 | 15865.497 | 13805.221 | -32768 | 53.518 | 62.545 | 0.406 | 0.488 | 0.57 | 1.433 | 1.478 | 1.534 | 23.974
2018-11-14 | 6:02 | 58.683 | 59.222 | 58.638 | 59.581 | 58.144 | 59.042 | 62.904 | 62.096 | 61.647 | 399 | 432 | 316 | 16247.646 | 15472.706 | 13555.938 | -32768 | 53.923 | 62.635 | 0.41 | 0.51 | 0.584 | 1.431 | 1.477 | 1.532 | 23.972
2018-11-14 | 6:02 | 58.683 | 59.222 | 58.638 | 59.581 | 58.144 | 59.042 | 62.904 | 62.096 | 61.647 | 399 | 432 | 316 | 16247.646 | 15472.706 | 13555.938 | -32768 | 53.923 | 62.635 | 0.396 | 0.522 | 0.556 | 1.431 | 1.477 | 1.532 | 23.972
2018-11-14 | 6:02 | 58.997 | 59.042 | 59.042 | 59.401 | 58.324 | 58.773 | 62.814 | 61.961 | 61.377 | 419 | 427 | 311 | 16520.068 | 15579.83 | 13389.748 | -32768 | 53.743 | 62.949 | 0.38 | 0.564 | 0.58 | 1.43 | 1.476 | 1.531 | 23.972
2018-11-14 | 6:02 | 58.997 | 59.177 | 59.177 | 59.536 | 58.324 | 59.042 | 62.814 | 61.961 | 61.377 | 447 | 441 | 355 | 17609.752 | 16079.747 | 15217.829 | -32768 | 53.743 | 62.814 | 0.38 | 0.534 | 0.556 | 1.43 | 1.476 | 1.531 | 23.972
2018-11-14 | 6:02 | 59.222 | 59.312 | 59.312 | 59.716 | 58.728 | 58.997 | 62.635 | 61.692 | 61.377 | 419 | 433 | 323 | 16520.068 | 15794.08 | 13888.315 | -32768 | 53.384 | 62.635 | 0.378 | 0.512 | 0.536 | 1.43 | 1.475 | 1.53 | 23.972
2018-11-14 | 6:02 | 59.222 | 59.312 | 59.446 | 59.716 | 58.728 | 58.997 | 62.635 | 61.961 | 61.377 | 422 | 417 | 341 | 16520.068 | 15794.08 | 13888.315 | -32768 | 53.384 | 62.635 | 0.378 | 0.512 | 0.536 | 1.43 | 1.475 | 1.53 | 23.972
2018-11-14 | 6:02 | 60.21 | 59.581 | 60.255 | 60.03 | 59.356 | 59.177 | 62.814 | 61.961 | 61.647 | 436 | 450 | 333 | 17181.662 | 16401.121 | 14303.788 | -32768 | 53.339 | 63.039 | 0.4 | 0.504 | 0.588 | 1.428 | 1.474 | 1.529 | 23.974
2018-11-14 | 6:02 | 60.21 | 59.581 | 60.524 | 60.03 | 59.536 | 59.042 | 62.814 | 61.961 | 61.602 | 418 | 412 | 326 | 17181.662 | 16401.121 | 14303.788 | -32768 | 53.159 | 63.039 | 0.406 | 0.5 | 0.544 | 1.427 | 1.473 | 1.528 | 23.974
2018-11-14 | 6:03 | 60.838 | 60.075 | 61.063 | 60.614 | 60.075 | 59.401 | 62.5 | 61.961 | 61.871 | 413 | 419 | 323 | 16286.564 | 15294.164 | 13888.315 | -32768 | 52.935 | 62.769 | 0.398 | 0.53 | 0.55 | 1.428 | 1.473 | 1.526 | 23.974
2018-11-14 | 6:03 | 60.838 | 60.075 | 61.063 | 60.614 | 60.075 | 59.446 | 62.68 | 62.231 | 61.871 | 467 | 467 | 324 | 18388.098 | 17008.162 | 13929.862 | -32768 | 52.935 | 62.814 | 0.39 | 0.538 | 0.566 | 1.426 | 1.473 | 1.528 | 23.974
2018-11-14 | 6:03 | 61.422 | 60.973 | 61.602 | 61.153 | 60.704 | 60.12 | 62.814 | 62.365 | 62.141 | 436 | 434 | 315 | 17181.662 | 15829.789 | 13555.938 | -32768 | 53.204 | 62.59 | 0.42 | 0.538 | 0.586 | 1.425 | 1.471 | 1.525 | 23.972
2018-11-14 | 6:03 | 61.422 | 60.973 | 61.602 | 61.153 | 60.704 | 60.12 | 62.814 | 62.365 | 62.141 | 436 | 434 | 315 | 17181.662 | 15829.789 | 13555.938 | -32768 | 53.204 | 62.59 | 0.392 | 0.49 | 0.556 | 1.425 | 1.471 | 1.525 | 23.972
2018-11-14 | 6:03 | 62.096 | 61.467 | 62.096 | 61.826 | 61.153 | 60.524 | 63.084 | 62.635 | 62.635 | 432 | 425 | 325 | 17025.992 | 15508.414 | 13971.41 | -32768 | 53.204 | 62.859 | 0.406 | 0.516 | 0.572 | 1.424 | 1.47 | 1.524 | 23.974
2018-11-14 | 6:03 | 62.096 | 61.467 | 62.275 | 61.826 | 61.422 | 60.793 | 63.084 | 62.769 | 62.635 | 438 | 441 | 313 | 17259.496 | 16079.747 | 13472.843 | -32768 | 53.204 | 63.398 | 0.404 | 0.548 | 0.562 | 1.425 | 1.471 | 1.524 | 23.972
2018-11-14 | 6:03 | 62.455 | 62.141 | 62.68 | 62.32 | 61.647 | 61.332 | 63.039 | 63.174 | 62.859 | 439 | 445 | 342 | 17298.414 | 16222.58 | 14677.714 | -32768 | 53.833 | 63.129 | 0.39 | 0.518 | 0.526 | 1.423 | 1.468 | 1.522 | 23.974
2018-11-14 | 6:03 | 62.455 | 62.141 | 62.68 | 62.32 | 61.647 | 61.332 | 63.039 | 63.174 | 63.129 | 439 | 445 | 342 | 17298.414 | 16222.58 | 14677.714 | -32768 | 53.833 | 63.129 | 0.4 | 0.454 | 0.608 | 1.422 | 1.469 | 1.522 | 23.974
2018-11-14 | 6:03 | 62.455 | 62.545 | 63.039 | 62.769 | 62.231 | 61.737 | 63.443 | 63.398 | 63.623 | 433 | 424 | 344 | 17064.91 | 15472.706 | 14760.809 | -32768 | 53.878 | 62.994 | 0.398 | 0.492 | 0.532 | 1.421 | 1.467 | 1.52 | 23.972
2018-11-14 | 6:03 | 62.455 | 62.68 | 63.039 | 62.769 | 62.231 | 61.737 | 63.443 | 63.398 | 63.623 | 428 | 425 | 316 | 17064.91 | 15472.706 | 14760.809 | -32768 | 53.878 | 62.859 | 0.402 | 0.534 | 0.518 | 1.422 | 1.467 | 1.52 | 23.972
2018-11-14 | 6:04 | 62.904 | 62.949 | 62.904 | 62.994 | 62.231 | 62.41 | 63.757 | 63.533 | 63.892 | 414 | 422 | 290 | 16325.481 | 15401.289 | 12517.255 | -32768 | 53.698 | 62.186 | 0.374 | 0.49 | 0.526 | 1.421 | 1.466 | 1.519 | 23.972
2018-11-14 | 6:04 | 62.725 | 63.219 | 62.904 | 63.308 | 62.32 | 62.68 | 63.713 | 63.802 | 64.251 | 430 | 411 | 320 | 16948.158 | 15008.498 | 13763.674 | -32768 | 53.473 | 61.916 | 0.394 | 0.5 | 0.552 | 1.419 | 1.465 | 1.518 | 23.974
2018-11-14 | 6:04 | 62.725 | 63.219 | 62.904 | 63.308 | 62.32 | 62.41 | 63.713 | 63.802 | 64.251 | 402 | 420 | 346 | 15858.474 | 15329.872 | 14843.903 | -32768 | 53.473 | 61.781 | 0.378 | 0.506 | 0.568 | 1.419 | 1.464 | 1.517 | 23.972
2018-11-14 | 6:04 | 62.904 | 63.353 | 63.174 | 63.713 | 62.365 | 62.59 | 63.623 | 64.072 | 64.207 | 425 | 415 | 323 | 17337.332 | 16151.163 | 15342.471 | -32768 | 53.878 | 62.051 | 0.38 | 0.518 | 0.566 | 1.419 | 1.463 | 1.516 | 23.972
2018-11-14 | 6:04 | 62.904 | 63.353 | 63.174 | 63.713 | 62.365 | 62.59 | 63.623 | 64.072 | 64.207 | 425 | 415 | 323 | 17337.332 | 16151.163 | 15342.471 | -32768 | 53.878 | 62.051 | 0.38 | 0.518 | 0.566 | 1.419 | 1.463 | 1.516 | 23.972
2018-11-14 | 6:04 | 62.904 | 63.308 | 63.174 | 63.623 | 62.635 | 62.904 | 63.892 | 63.937 | 64.476 | 428 | 443 | 339 | 16870.324 | 16151.163 | 14553.072 | -32768 | 54.192 | 62.231 | 0.398 | 0.54 | 0.586 | 1.42 | 1.464 | 1.515 | 23.972
2018-11-14 | 6:04 | 62.904 | 63.308 | 63.174 | 63.623 | 62.5 | 62.904 | 63.892 | 63.937 | 64.476 | 415 | 400 | 320 | 16870.324 | 16151.163 | 14553.072 | -32768 | 54.057 | 62.231 | 0.404 | 0.518 | 0.524 | 1.418 | 1.462 | 1.514 | 23.974
2018-11-14 | 6:04 | 63.129 | 63.488 | 63.308 | 63.757 | 62.635 | 63.039 | 64.117 | 64.207 | 64.701 | 422 | 417 | 376 | 16636.82 | 15222.747 | 16090.322 | -32768 | 54.327 | 61.737 | 0.4 | 0.556 | 0.516 | 1.418 | 1.461 | 1.514 | 23.972
2018-11-14 | 6:04 | 63.129 | 63.488 | 63.174 | 63.802 | 62.5 | 63.039 | 64.117 | 64.207 | 64.701 | 422 | 417 | 376 | 16636.82 | 15222.747 | 16090.322 | -32768 | 54.372 | 61.737 | 0.372 | 0.47 | 0.594 | 1.418 | 1.461 | 1.514 | 23.974
2018-11-14 | 6:04 | 63.129 | 63.488 | 63.174 | 63.802 | 62.5 | 63.039 | 64.117 | 64.207 | 64.701 | 422 | 417 | 376 | 16636.82 | 15222.747 | 16090.322 | -32768 | 54.372 | 61.737 | 0.402 | 0.586 | 0.56 | 1.418 | 1.461 | 1.514 | 23.974
2018-11-14 | 6:05 | 63.398 | 63.488 | 63.578 | 63.892 | 62.859 | 63.219 | 63.982 | 64.341 | 64.835 | 416 | 428 | 334 | 16403.316 | 15615.539 | 14345.336 | -32768 | 54.596 | 61.377 | 0.394 | 0.528 | 0.52 | 1.417 | 1.46 | 1.513 | 23.972
2018-11-14 | 6:05 | 63.398 | 63.488 | 63.578 | 63.892 | 62.859 | 63.219 | 63.982 | 64.341 | 64.566 | 416 | 428 | 334 | 16403.316 | 15615.539 | 14345.336 | -32768 | 54.596 | 61.377 | 0.394 | 0.528 | 0.52 | 1.417 | 1.46 | 1.513 | 23.972
2018-11-14 | 6:05 | 63.263 | 63.713 | 63.847 | 63.892 | 63.039 | 63.308 | 64.251 | 64.476 | 65.015 | 437 | 428 | 325 | 17220.58 | 15615.539 | 13971.41 | -32768 | 54.506 | 60.704 | 0.368 | 0.504 | 0.604 | 1.416 | 1.46 | 1.512 | 23.974
2018-11-14 | 6:05 | 63.533 | 63.578 | 63.847 | 63.892 | 63.174 | 63.308 | 64.251 | 64.476 | 65.015 | 442 | 448 | 330 | 17415.166 | 16329.705 | 14179.146 | -32768 | 54.327 | 60.704 | 0.416 | 0.522 | 0.548 | 1.416 | 1.46 | 1.512 | 23.974
2018-11-14 | 6:05 | 63.937 | 64.027 | 63.982 | 64.162 | 63.443 | 63.308 | 64.386 | 64.476 | 65.015 | 392 | 412 | 304 | 15469.301 | 15044.206 | 13098.917 | -32768 | 54.731 | 60.704 | 0.418 | 0.472 | 0.576 | 1.416 | 1.46 | 1.511 | 23.974
2018-11-14 | 6:05 | 63.802 | 64.027 | 63.982 | 64.162 | 63.443 | 63.308 | 64.386 | 64.476 | 65.015 | 392 | 412 | 304 | 15469.301 | 15044.206 | 13098.917 | -32768 | 54.731 | 60.704 | 0.4 | 0.516 | 0.508 | 1.416 | 1.459 | 1.511 | 23.972
2018-11-14 | 6:05 | 64.431 | 64.117 | 64.611 | 64.611 | 63.668 | 63.713 | 64.207 | 64.701 | 65.015 | 421 | 417 | 335 | 16597.902 | 15222.747 | 14386.883 | -32768 | 55.315 | 60.614 | 0.406 | 0.46 | 0.546 | 1.414 | 1.459 | 1.51 | 23.974
2018-11-14 | 6:05 | 64.296 | 64.251 | 64.611 | 64.476 | 63.668 | 63.713 | 64.341 | 64.745 | 65.015 | 429 | 422 | 293 | 16909.24 | 15401.289 | 12641.896 | -32768 | 55.315 | 60.614 | 0.396 | 0.54 | 0.568 | 1.415 | 1.459 | 1.51 | 23.974
2018-11-14 | 6:05 | 64.296 | 64.251 | 64.611 | 64.476 | 63.668 | 63.713 | 64.341 | 64.745 | 65.015 | 429 | 422 | 293 | 16909.24 | 15401.289 | 12641.896 | -32768 | 55.315 | 60.614 | 0.396 | 0.54 | 0.568 | 1.415 | 1.459 | 1.51 | 23.974
2018-11-14 | 6:05 | 64.566 | 64.656 | 64.88 | 64.386 | 63.937 | 64.027 | 64.207 | 64.835 | 65.464 | 411 | 414 | 336 | 16208.729 | 15115.623 | 14428.431 | -32768 | 55.494 | 60.21 | 0.406 | 0.472 | 0.554 | 1.414 | 1.459 | 1.51 | 23.974
2018-11-14 | 6:05 | 64.566 | 64.656 | 64.88 | 64.79 | 64.072 | 64.027 | 64.207 | 64.97 | 65.464 | 427 | 420 | 350 | 16831.406 | 15329.872 | 15010.093 | -32768 | 55.494 | 60.344 | 0.384 | 0.516 | 0.516 | 1.415 | 1.459 | 1.51 | 23.974
2018-11-14 | 6:05 | 64.97 | 64.925 | 65.015 | 64.97 | 64.476 | 64.162 | 64.611 | 64.97 | 65.509 | 414 | 421 | 320 | 16325.481 | 15365.581 | 13763.674 | -32768 | 56.078 | 60.479 | 0.394 | 0.506 | 0.514 | 1.413 | 1.46 | 1.511 | 23.972
2018-11-14 | 6:05 | 64.97 | 64.925 | 65.015 | 64.97 | 64.476 | 64.162 | 64.611 | 64.97 | 65.644 | 414 | 421 | 320 | 16325.481 | 15365.581 | 13763.674 | -32768 | 56.078 | 60.479 | 0.382 | 0.536 | 0.548 | 1.413 | 1.46 | 1.511 | 23.972
2018-11-14 | 6:06 | 65.509 | 65.329 | 65.419 | 65.509 | 64.656 | 64.701 | 64.745 | 65.239 | 65.688 | 443 | 440 | 308 | 17454.084 | 16044.038 | 13265.106 | -32768 | 56.078 | 60.793 | 0.398 | 0.514 | 0.536 | 1.413 | 1.459 | 1.51 | 23.974
2018-11-14 | 6:06 | 65.509 | 65.329 | 65.554 | 65.509 | 64.925 | 64.701 | 64.745 | 65.239 | 65.688 | 436 | 431 | 326 | 17181.662 | 15722.664 | 14012.957 | -32768 | 56.078 | 60.793 | 0.4 | 0.514 | 0.534 | 1.414 | 1.46 | 1.51 | 23.974
2018-11-14 | 6:06 | 65.823 | 65.733 | 65.958 | 65.823 | 65.06 | 64.97 | 64.656 | 65.644 | 66.272 | 412 | 424 | 316 | 16247.646 | 15472.706 | 13597.484 | -32768 | 55.988 | 61.692 | 0.4 | 0.508 | 0.558 | 1.412 | 1.459 | 1.509 | 23.974
2018-11-14 | 6:06 | 65.823 | 65.733 | 66.093 | 65.823 | 65.06 | 64.97 | 64.656 | 65.644 | 66.272 | 416 | 399 | 313 | 16403.316 | 14579.998 | 13472.843 | -32768 | 55.988 | 61.692 | 0.394 | 0.506 | 0.554 | 1.413 | 1.46 | 1.51 | 23.972
2018-11-14 | 6:06 | 66.093 | 66.003 | 66.093 | 66.227 | 65.419 | 65.374 | 64.925 | 65.913 | 66.452 | 440 | 442 | 312 | 17337.332 | 16115.455 | 13431.295 | -32768 | 55.988 | 61.826 | 0.386 | 0.518 | 0.504 | 1.413 | 1.459 | 1.509 | 23.974
2018-11-14 | 6:06 | 66.093 | 66.138 | 66.362 | 66.138 | 65.419 | 65.509 | 65.06 | 65.913 | 66.452 | 434 | 422 | 304 | 17103.828 | 15401.289 | 13098.917 | -32768 | 55.988 | 62.231 | 0.406 | 0.496 | 0.556 | 1.411 | 1.46 | 1.51 | 23.972
2018-11-14 | 6:06 | 66.317 | 66.407 | 66.362 | 66.452 | 65.599 | 65.778 | 65.284 | 65.913 | 66.856 | 418 | 408 | 319 | 16831.406 | 15794.08 | 15259.376 | -32768 | 55.943 | 62.5 | 0.39 | 0.53 | 0.576 | 1.41 | 1.459 | 1.508 | 23.972
2018-11-14 | 6:06 | 66.317 | 66.407 | 66.362 | 66.452 | 65.599 | 65.778 | 65.284 | 65.913 | 66.856 | 418 | 408 | 319 | 16831.406 | 15794.08 | 15259.376 | -32768 | 55.943 | 62.5 | 0.39 | 0.53 | 0.576 | 1.41 | 1.459 | 1.508 | 23.972
2018-11-14 | 6:06 | 66.587 | 66.676 | 66.632 | 66.856 | 65.823 | 65.868 | 65.284 | 66.317 | 66.991 | 446 | 438 | 341 | 16636.82 | 15972.622 | 14968.545 | -32768 | 56.752 | 62.635 | 0.424 | 0.508 | 0.574 | 1.41 | 1.459 | 1.508 | 23.974
2018-11-14 | 6:06 | 66.587 | 66.676 | 66.632 | 66.856 | 65.823 | 65.868 | 65.284 | 66.317 | 66.991 | 446 | 438 | 341 | 17570.836 | 15972.622 | 14636.167 | -32768 | 56.752 | 63.039 | 0.424 | 0.508 | 0.574 | 1.411 | 1.459 | 1.509 | 23.974
2018-11-14 | 6:07 | 66.766 | 66.766 | 66.766 | 66.991 | 65.958 | 66.048 | 65.464 | 66.452 | 67.305 | 425 | 425 | 365 | 16753.572 | 15508.414 | 15633.302 | -32768 | 56.348 | 63.174 | 0.394 | 0.532 | 0.562 | 1.41 | 1.459 | 1.51 | 23.974
2018-11-14 | 6:07 | 66.766 | 66.766 | 67.036 | 66.991 | 66.003 | 66.317 | 65.464 | 66.721 | 67.305 | 441 | 427 | 315 | 17376.248 | 15579.83 | 13555.938 | -32768 | 56.348 | 63.174 | 0.402 | 0.516 | 0.578 | 1.411 | 1.46 | 1.51 | 23.974
2018-11-14 | 6:07 | 66.901 | 67.081 | 66.901 | 67.395 | 66.362 | 66.587 | 65.733 | 66.676 | 67.664 | 410 | 417 | 323 | 16169.812 | 15222.747 | 13888.315 | -32768 | 56.348 | 63.443 | 0.41 | 0.524 | 0.562 | 1.41 | 1.46 | 1.509 | 23.974
2018-11-14 | 6:07 | 66.901 | 67.081 | 66.901 | 67.395 | 66.362 | 66.587 | 65.733 | 66.676 | 67.664 | 410 | 417 | 323 | 16169.812 | 15222.747 | 13888.315 | -32768 | 56.348 | 63.443 | 0.414 | 0.522 | 0.55 | 1.41 | 1.459 | 1.51 | 23.972
2018-11-14 | 6:07 | 67.395 | 67.35 | 67.305 | 67.754 | 66.676 | 66.856 | 65.958 | 66.856 | 68.069 | 407 | 426 | 340 | 16053.061 | 15544.122 | 14594.619 | -32768 | 56.707 | 63.892 | 0.404 | 0.532 | 0.58 | 1.41 | 1.46 | 1.51 | 23.972
2018-11-14 | 6:07 | 67.305 | 67.44 | 67.575 | 67.485 | 66.721 | 66.901 | 65.868 | 67.081 | 68.114 | 381 | 395 | 367 | 15041.211 | 14437.165 | 15716.396 | -32768 | 55.898 | 63.443 | 0.408 | 0.51 | 0.516 | 1.411 | 1.461 | 1.511 | 23.972
2018-11-14 | 6:07 | 67.709 | 67.44 | 67.575 | 67.979 | 66.856 | 66.946 | 66.138 | 67.081 | 68.114 | 441 | 431 | 309 | 17376.248 | 15722.664 | 13306.653 | -32768 | 55.719 | 63.443 | 0.402 | 0.546 | 0.49 | 1.41 | 1.461 | 1.51 | 23.972
2018-11-14 | 6:07 | 67.709 | 67.44 | 67.575 | 67.979 | 66.766 | 67.081 | 66.138 | 66.946 | 68.114 | 428 | 434 | 328 | 16870.324 | 15829.789 | 14096.052 | -32768 | 55.719 | 63.443 | 0.404 | 0.548 | 0.54 | 1.41 | 1.461 | 1.511 | 23.974
2018-11-14 | 6:07 | 67.844 | 67.889 | 67.844 | 68.069 | 67.081 | 67.081 | 66.227 | 67.26 | 68.338 | 450 | 450 | 341 | 17726.504 | 16401.121 | 14636.167 | -32768 | 56.482 | 63.443 | 0.414 | 0.476 | 0.55 | 1.411 | 1.463 | 1.511 | 23.974
2018-11-14 | 6:08 | 67.934 | 67.979 | 68.114 | 68.248 | 67.44 | 67.485 | 66.227 | 67.485 | 68.473 | 440 | 415 | 314 | 17337.332 | 15151.331 | 13514.39 | -32768 | 55.988 | 63.443 | 0.406 | 0.54 | 0.55 | 1.41 | 1.462 | 1.512 | 23.972
2018-11-14 | 6:08 | 67.934 | 67.979 | 68.114 | 68.248 | 67.44 | 67.485 | 66.227 | 67.485 | 68.473 | 440 | 415 | 314 | 17337.332 | 15151.331 | 13514.39 | -32768 | 55.988 | 63.443 | 0.396 | 0.508 | 0.562 | 1.41 | 1.462 | 1.512 | 23.974
2018-11-14 | 6:08 | 68.473 | 68.383 | 68.248 | 68.652 | 67.664 | 67.754 | 66.497 | 67.485 | 68.608 | 425 | 428 | 351 | 16753.572 | 15615.539 | 15051.64 | -32768 | 55.315 | 63.668 | 0.392 | 0.538 | 0.558 | 1.411 | 1.462 | 1.512 | 23.974
2018-11-14 | 6:08 | 68.473 | 68.383 | 68.248 | 68.652 | 67.664 | 67.754 | 66.497 | 67.485 | 68.608 | 454 | 440 | 298 | 17882.174 | 16044.038 | 12849.633 | -32768 | 55.315 | 63.668 | 0.402 | 0.526 | 0.556 | 1.411 | 1.463 | 1.513 | 23.974
2018-11-14 | 6:08 | 68.473 | 68.652 | 68.787 | 68.742 | 67.754 | 67.754 | 66.632 | 67.754 | 68.877 | 442 | 440 | 313 | 17415.166 | 16044.038 | 13472.843 | -32768 | 54.866 | 63.533 | 0.4 | 0.572 | 0.534 | 1.412 | 1.463 | 1.512 | 23.972
2018-11-14 | 6:08 | 68.473 | 68.652 | 68.787 | 68.742 | 67.754 | 67.889 | 66.632 | 67.889 | 68.877 | 433 | 426 | 318 | 17064.91 | 15544.122 | 13680.579 | -32768 | 54.866 | 63.533 | 0.386 | 0.552 | 0.566 | 1.412 | 1.462 | 1.513 | 23.972
2018-11-14 | 6:08 | 68.742 | 68.787 | 68.922 | 69.057 | 68.114 | 68.293 | 66.856 | 68.024 | 69.102 | 424 | 413 | 346 | 16714.654 | 15079.914 | 14843.903 | -32768 | 54.506 | 63.757 | 0.398 | 0.476 | 0.55 | 1.412 | 1.464 | 1.515 | 23.972
2018-11-14 | 6:08 | 68.742 | 68.787 | 69.057 | 69.057 | 68.248 | 68.158 | 66.856 | 68.024 | 69.236 | 407 | 392 | 328 | 16053.061 | 14330.04 | 14096.052 | -32768 | 54.372 | 63.757 | 0.406 | 0.54 | 0.536 | 1.412 | 1.464 | 1.514 | 23.972
2018-11-14 | 6:08 | 68.742 | 68.787 | 69.057 | 69.057 | 68.248 | 68.158 | 66.901 | 68.024 | 69.236 | 407 | 392 | 328 | 16053.061 | 14330.04 | 14096.052 | -32768 | 54.372 | 64.072 | 0.404 | 0.544 | 0.59 | 1.413 | 1.465 | 1.514 | 23.974
2018-11-14 | 6:08 | 69.236 | 69.191 | 69.326 | 69.416 | 68.473 | 68.563 | 66.856 | 68.158 | 69.461 | 422 | 419 | 300 | 16636.82 | 15294.164 | 12932.728 | -32768 | 54.731 | 63.892 | 0.428 | 0.55 | 0.578 | 1.413 | 1.464 | 1.515 | 23.972
2018-11-14 | 6:08 | 69.371 | 69.057 | 69.461 | 69.416 | 68.518 | 68.563 | 66.856 | 68.158 | 69.461 | 422 | 419 | 300 | 16636.82 | 15294.164 | 12932.728 | -32768 | 54.731 | 63.892 | 0.402 | 0.542 | 0.572 | 1.414 | 1.465 | 1.516 | 23.972
2018-11-14 | 6:09 | 69.64 | 69.326 | 69.73 | 69.91 | 68.967 | 68.697 | 67.126 | 68.428 | 69.685 | 432 | 424 | 305 | 17025.992 | 15472.706 | 13140.464 | -32768 | 54.955 | 63.668 | 0.41 | 0.524 | 0.534 | 1.414 | 1.466 | 1.516 | 23.972
2018-11-14 | 6:09 | 69.64 | 69.326 | 69.865 | 69.91 | 68.967 | 68.697 | 67.126 | 68.428 | 69.551 | 419 | 427 | 324 | 16520.068 | 15579.83 | 13929.862 | -32768 | 54.955 | 63.668 | 0.424 | 0.536 | 0.554 | 1.414 | 1.465 | 1.516 | 23.972
2018-11-14 | 6:09 | 69.775 | 69.865 | 70 | 69.91 | 69.057 | 69.191 | 67.395 | 68.832 | 69.82 | 457 | 458 | 344 | 17998.926 | 16686.787 | 14760.809 | -32768 | 54.821 | 63.623 | 0.392 | 0.516 | 0.53 | 1.417 | 1.466 | 1.517 | 23.972
2018-11-14 | 6:09 | 69.775 | 69.865 | 70 | 70.179 | 69.057 | 69.191 | 67.126 | 68.832 | 69.82 | 457 | 458 | 344 | 17998.926 | 16686.787 | 14760.809 | -32768 | 54.821 | 63.488 | 0.424 | 0.486 | 0.548 | 1.416 | 1.466 | 1.518 | 23.974
2018-11-14 | 6:09 | 69.775 | 69.865 | 70 | 70.179 | 69.057 | 69.191 | 67.126 | 68.832 | 69.82 | 457 | 458 | 344 | 17998.926 | 16686.787 | 14760.809 | -32768 | 54.821 | 63.488 | 0.406 | 0.504 | 0.562 | 1.417 | 1.466 | 1.517 | 23.972
2018-11-14 | 6:09 | 70.134 | 70 | 70 | 70.269 | 69.461 | 69.191 | 67.53 | 68.967 | 70.09 | 416 | 426 | 344 | 15819.557 | 14794.248 | 13555.938 | -32768 | 55.988 | 63.892 | 0.432 | 0.546 | 0.558 | 1.419 | 1.467 | 1.518 | 23.974
2018-11-14 | 6:09 | 70.134 | 70 | 70 | 70.269 | 69.461 | 69.191 | 67.53 | 68.967 | 70.224 | 416 | 426 | 344 | 16403.316 | 15544.122 | 14760.809 | -32768 | 55.988 | 63.892 | 0.398 | 0.554 | 0.524 | 1.418 | 1.467 | 1.518 | 23.972
2018-11-14 | 6:09 | 70.314 | 70.134 | 70.539 | 70.583 | 69.73 | 69.775 | 67.664 | 69.102 | 70.628 | 411 | 401 | 331 | 16208.729 | 14651.415 | 14220.694 | -32768 | 55.898 | 63.039 | 0.386 | 0.52 | 0.548 | 1.42 | 1.468 | 1.52 | 23.974
2018-11-14 | 6:09 | 70.314 | 70.134 | 70.539 | 70.583 | 69.73 | 69.775 | 67.664 | 69.102 | 70.628 | 411 | 401 | 331 | 16208.729 | 14651.415 | 14220.694 | -32768 | 55.898 | 63.039 | 0.386 | 0.52 | 0.548 | 1.42 | 1.468 | 1.52 | 23.974
2018-11-14 | 6:09 | 70.269 | 70.359 | 70.808 | 70.718 | 69.73 | 69.91 | 67.754 | 69.236 | 70.449 | 454 | 455 | 323 | 17882.174 | 16579.662 | 13888.315 | -32768 | 55.36 | 62.814 | 0.398 | 0.546 | 0.552 | 1.421 | 1.469 | 1.52 | 23.972
2018-11-14 | 6:09 | 70.269 | 70.359 | 70.808 | 70.718 | 69.73 | 69.91 | 67.754 | 69.236 | 70.449 | 454 | 455 | 323 | 17882.174 | 16579.662 | 13888.315 | -32768 | 55.36 | 62.814 | 0.386 | 0.536 | 0.594 | 1.421 | 1.469 | 1.521 | 23.972
2018-11-14 | 6:09 | 70.853 | 70.808 | 70.943 | 70.943 | 69.955 | 70.134 | 67.799 | 69.371 | 70.853 | 427 | 430 | 317 | 16831.406 | 15686.955 | 13639.031 | -32768 | 55.719 | 61.916 | 0.398 | 0.54 | 0.55 | 1.422 | 1.47 | 1.522 | 23.974
2018-11-14 | 6:10 | 71.033 | 71.077 | 71.077 | 71.392 | 70.404 | 70.449 | 68.114 | 69.64 | 70.988 | 428 | 424 | 309 | 16870.324 | 15472.706 | 13306.653 | -32768 | 55.764 | 62.096 | 0.394 | 0.494 | 0.558 | 1.424 | 1.471 | 1.524 | 23.972
2018-11-14 | 6:10 | 71.033 | 71.077 | 71.077 | 71.392 | 70.404 | 70.449 | 68.114 | 69.64 | 70.988 | 428 | 424 | 309 | 16870.324 | 15472.706 | 13306.653 | -32768 | 55.764 | 62.231 | 0.404 | 0.512 | 0.548 | 1.424 | 1.472 | 1.524 | 23.974
2018-11-14 | 6:10 | 71.122 | 71.212 | 71.347 | 71.212 | 70.404 | 70.539 | 68.069 | 69.775 | 71.347 | 417 | 422 | 327 | 16442.234 | 15401.289 | 14054.505 | -32768 | 56.123 | 62.006 | 0.4 | 0.522 | 0.554 | 1.426 | 1.473 | 1.526 | 23.974
2018-11-14 | 6:10 | 71.257 | 71.212 | 71.212 | 71.616 | 70.539 | 70.583 | 68.069 | 69.775 | 71.347 | 436 | 437 | 346 | 16442.234 | 15401.289 | 14054.505 | -32768 | 56.123 | 62.006 | 0.42 | 0.48 | 0.548 | 1.427 | 1.473 | 1.526 | 23.972
2018-11-14 | 6:10 | 71.257 | 71.212 | 71.212 | 71.616 | 70.539 | 70.583 | 68.069 | 69.775 | 71.347 | 436 | 437 | 346 | 16442.234 | 15401.289 | 14054.505 | -32768 | 56.123 | 62.006 | 0.42 | 0.48 | 0.548 | 1.427 | 1.473 | 1.526 | 23.972
2018-11-14 | 6:10 | 71.302 | 71.437 | 71.347 | 71.886 | 70.808 | 70.898 | 68.518 | 70.179 | 71.616 | 432 | 407 | 322 | 17025.992 | 14865.664 | 13846.769 | -32768 | 56.392 | 64.162 | 0.412 | 0.564 | 0.532 | 1.428 | 1.474 | 1.527 | 23.974
2018-11-14 | 6:10 | 71.302 | 71.437 | 71.347 | 71.886 | 70.808 | 70.628 | 68.518 | 70.045 | 71.482 | 432 | 423 | 330 | 17025.992 | 14865.664 | 13846.769 | -32768 | 56.527 | 64.162 | 0.404 | 0.516 | 0.572 | 1.428 | 1.474 | 1.527 | 23.972
2018-11-14 | 6:10 | 70.853 | 71.482 | 70.808 | 71.661 | 70.404 | 71.122 | 68.742 | 70.314 | 71.886 | 396 | 407 | 335 | 15624.97 | 14865.664 | 14386.883 | -32768 | 57.156 | 64.79 | 0.398 | 0.51 | 0.554 | 1.43 | 1.477 | 1.529 | 23.972
2018-11-14 | 6:10 | 70.583 | 71.212 | 70.808 | 71.661 | 70.404 | 71.122 | 68.742 | 70.314 | 71.886 | 413 | 407 | 304 | 16286.564 | 14865.664 | 13098.917 | -32768 | 56.842 | 64.79 | 0.388 | 0.53 | 0.518 | 1.43 | 1.477 | 1.531 | 23.974
2018-11-14 | 6:10 | 69.236 | 70.943 | 69.057 | 71.437 | 68.877 | 70.943 | 68.877 | 70.314 | 71.751 | 445 | 425 | 312 | 17531.918 | 15508.414 | 13431.295 | -32768 | 56.213 | 65.464 | 0.402 | 0.514 | 0.594 | 1.433 | 1.48 | 1.532 | 23.974
2018-11-14 | 6:10 | 69.236 | 70.943 | 69.057 | 71.437 | 68.877 | 70.943 | 68.877 | 70.314 | 71.751 | 445 | 425 | 312 | 17531.918 | 15508.414 | 13431.295 | -32768 | 56.213 | 65.464 | 0.402 | 0.514 | 0.594 | 1.433 | 1.48 | 1.532 | 23.974
2018-11-14 | 6:11 | 68.248 | 70.134 | 68.383 | 70.673 | 68.203 | 70.314 | 68.563 | 70.045 | 71.212 | 408 | 403 | 341 | 16091.978 | 14722.831 | 14636.167 | -32768 | 56.527 | 65.644 | 0.402 | 0.504 | 0.596 | 1.434 | 1.481 | 1.533 | 23.972
2018-11-14 | 6:11 | 67.979 | 70.134 | 68.114 | 70.09 | 68.069 | 70.045 | 68.563 | 69.775 | 71.212 | 408 | 403 | 341 | 16091.978 | 14722.831 | 14636.167 | -32768 | 56.752 | 65.644 | 0.404 | 0.53 | 0.556 | 1.435 | 1.48 | 1.534 | 23.972
2018-11-14 | 6:11 | 67.979 | 70.134 | 68.114 | 70.09 | 68.069 | 70.045 | 68.563 | 69.775 | 71.347 | 408 | 403 | 341 | 16091.978 | 14722.831 | 14636.167 | -32768 | 56.752 | 65.644 | 0.404 | 0.53 | 0.556 | 1.434 | 1.48 | 1.535 | 23.972
2018-11-14 | 6:11 | 67.215 | 69.057 | 67.44 | 69.461 | 67.036 | 69.506 | 68.338 | 69.416 | 70.808 | 429 | 435 | 313 | 16909.24 | 15865.497 | 13472.843 | -32768 | 56.392 | 66.048 | 0.434 | 0.562 | 0.564 | 1.438 | 1.483 | 1.537 | 23.974
2018-11-14 | 6:11 | 67.215 | 69.057 | 67.44 | 69.461 | 67.036 | 69.506 | 68.338 | 69.416 | 70.808 | 429 | 435 | 313 | 16909.24 | 15865.497 | 13472.843 | -32768 | 56.392 | 66.048 | 0.406 | 0.518 | 0.602 | 1.438 | 1.483 | 1.537 | 23.974
2018-11-14 | 6:11 | 66.587 | 68.248 | 66.766 | 68.787 | 66.362 | 68.697 | 68.383 | 69.146 | 70.404 | 431 | 410 | 320 | 16987.076 | 14972.789 | 13763.674 | -32768 | 55.988 | 65.509 | 0.41 | 0.478 | 0.544 | 1.44 | 1.484 | 1.539 | 23.974
2018-11-14 | 6:11 | 66.721 | 68.248 | 66.766 | 68.787 | 66.362 | 68.428 | 68.383 | 69.146 | 70.134 | 411 | 419 | 323 | 16208.729 | 15294.164 | 13888.315 | -32768 | 55.854 | 65.509 | 0.396 | 0.53 | 0.592 | 1.44 | 1.485 | 1.539 | 23.972
2018-11-14 | 6:11 | 66.452 | 67.664 | 66.632 | 68.248 | 66.182 | 67.934 | 67.709 | 68.428 | 69.73 | 446 | 433 | 343 | 17570.836 | 15794.08 | 14719.262 | -32768 | 55.854 | 64.566 | 0.436 | 0.548 | 0.584 | 1.442 | 1.488 | 1.542 | 23.974
2018-11-14 | 6:11 | 66.452 | 67.664 | 66.632 | 68.248 | 65.913 | 67.575 | 67.709 | 68.563 | 69.596 | 435 | 419 | 303 | 17142.744 | 15294.164 | 13057.369 | -32768 | 55.854 | 64.566 | 0.408 | 0.536 | 0.56 | 1.442 | 1.487 | 1.541 | 23.972
2018-11-14 | 6:11 | 66.452 | 67.664 | 66.632 | 68.248 | 65.913 | 67.575 | 67.709 | 68.563 | 69.596 | 435 | 419 | 303 | 17142.744 | 15294.164 | 13057.369 | -32768 | 55.854 | 64.566 | 0.408 | 0.536 | 0.56 | 1.442 | 1.487 | 1.541 | 23.972
2018-11-14 | 6:11 | 66.003 | 67.305 | 66.362 | 67.664 | 65.778 | 67.35 | 67.664 | 68.338 | 69.326 | 396 | 421 | 334 | 15391.466 | 14687.123 | 13472.843 | -32768 | 55.135 | 64.027 | 0.412 | 0.564 | 0.568 | 1.443 | 1.488 | 1.544 | 23.972
2018-11-14 | 6:11 | 66.003 | 67.305 | 66.362 | 67.664 | 65.778 | 67.35 | 67.664 | 68.338 | 69.191 | 396 | 421 | 334 | 15624.97 | 15365.581 | 14345.336 | -32768 | 55.27 | 64.027 | 0.42 | 0.544 | 0.556 | 1.443 | 1.488 | 1.545 | 23.972
2018-11-14 | 6:11 | 66.003 | 67.305 | 66.362 | 67.664 | 65.778 | 67.35 | 67.664 | 68.338 | 69.191 | 396 | 421 | 334 | 15624.97 | 15365.581 | 14345.336 | -32768 | 55.27 | 64.027 | 0.42 | 0.544 | 0.556 | 1.443 | 1.488 | 1.545 | 23.972
2018-11-14 | 6:12 | 66.317 | 66.901 | 66.497 | 67.305 | 65.778 | 67.036 | 67.575 | 68.024 | 68.787 | 419 | 438 | 384 | 16520.068 | 15972.622 | 16422.701 | -32768 | 55.449 | 63.219 | 0.406 | 0.596 | 0.52 | 1.446 | 1.491 | 1.546 | 23.972
2018-11-14 | 6:12 | 66.317 | 66.901 | 66.497 | 67.305 | 65.778 | 67.036 | 67.575 | 68.024 | 68.787 | 419 | 438 | 384 | 16520.068 | 15972.622 | 16422.701 | -32768 | 55.449 | 63.219 | 0.406 | 0.596 | 0.52 | 1.444 | 1.489 | 1.545 | 23.972
2018-11-14 | 6:12 | 66.093 | 66.856 | 66.227 | 67.305 | 65.554 | 66.811 | 67.44 | 67.889 | 68.652 | 425 | 438 | 376 | 16753.572 | 15972.622 | 16090.322 | -32768 | 55.988 | 62.949 | 0.416 | 0.546 | 0.51 | 1.445 | 1.49 | 1.546 | 23.974
2018-11-14 | 6:12 | 66.182 | 66.856 | 66.227 | 67.44 | 65.554 | 66.811 | 67.44 | 67.889 | 68.652 | 425 | 438 | 376 | 16753.572 | 15972.622 | 16090.322 | -32768 | 55.988 | 62.949 | 0.426 | 0.56 | 0.53 | 1.446 | 1.491 | 1.547 | 23.972
2018-11-14 | 6:12 | 65.913 | 66.811 | 66.362 | 67.17 | 65.644 | 66.632 | 67.44 | 67.754 | 68.383 | 406 | 464 | 339 | 17765.422 | 16901.037 | 14553.072 | -32768 | 55.988 | 62.635 | 0.442 | 0.528 | 0.548 | 1.447 | 1.492 | 1.549 | 23.972
2018-11-14 | 6:12 | 65.913 | 66.811 | 66.362 | 67.17 | 65.644 | 66.632 | 67.44 | 67.754 | 68.383 | 406 | 464 | 339 | 17765.422 | 16901.037 | 14553.072 | -32768 | 55.988 | 62.635 | 0.416 | 0.502 | 0.546 | 1.447 | 1.492 | 1.549 | 23.972
2018-11-14 | 6:12 | 66.048 | 66.632 | 66.227 | 67.036 | 65.509 | 66.362 | 67.44 | 67.62 | 68.293 | 434 | 434 | 326 | 17103.828 | 15829.789 | 14012.957 | -32768 | 56.392 | 62.814 | 0.426 | 0.524 | 0.584 | 1.447 | 1.492 | 1.549 | 23.972
2018-11-14 | 6:12 | 66.048 | 66.632 | 66.227 | 67.036 | 65.509 | 66.362 | 67.44 | 67.62 | 68.293 | 434 | 434 | 326 | 17103.828 | 15829.789 | 14012.957 | -32768 | 56.392 | 62.814 | 0.42 | 0.544 | 0.556 | 1.447 | 1.492 | 1.549 | 23.974
2018-11-14 | 6:12 | 65.958 | 66.587 | 66.227 | 67.036 | 65.554 | 66.272 | 66.946 | 67.754 | 68.248 | 415 | 403 | 304 | 16364.398 | 14722.831 | 13098.917 | -32768 | 56.527 | 63.084 | 0.406 | 0.536 | 0.53 | 1.447 | 1.494 | 1.551 | 23.974
2018-11-14 | 6:12 | 65.958 | 66.587 | 66.227 | 67.036 | 65.554 | 66.272 | 66.946 | 67.754 | 68.248 | 415 | 403 | 304 | 16364.398 | 14722.831 | 13098.917 | -32768 | 56.527 | 63.084 | 0.406 | 0.536 | 0.53 | 1.447 | 1.494 | 1.551 | 23.974
2018-11-14 | 6:12 | 65.868 | 66.497 | 65.823 | 66.811 | 65.239 | 66.407 | 67.126 | 67.35 | 68.114 | 433 | 429 | 327 | 17064.91 | 15651.247 | 14054.505 | -32768 | 56.168 | 62.769 | 0.388 | 0.504 | 0.582 | 1.449 | 1.495 | 1.552 | 23.972
2018-11-14 | 6:13 | 65.374 | 66.227 | 65.823 | 66.632 | 65.239 | 66.003 | 67.036 | 67.485 | 67.979 | 461 | 417 | 303 | 18154.594 | 15222.747 | 13057.369 | -32768 | 55.719 | 62.455 | 0.414 | 0.522 | 0.576 | 1.45 | 1.495 | 1.553 | 23.972
2018-11-14 | 6:13 | 65.374 | 66.227 | 65.823 | 66.632 | 65.239 | 66.003 | 67.036 | 67.485 | 67.979 | 461 | 417 | 303 | 18154.594 | 15222.747 | 13057.369 | -32768 | 55.719 | 62.455 | 0.414 | 0.522 | 0.576 | 1.45 | 1.495 | 1.553 | 23.972
2018-11-14 | 6:13 | 65.105 | 66.182 | 65.419 | 66.452 | 64.835 | 66.003 | 67.17 | 67.215 | 67.844 | 417 | 421 | 319 | 16442.234 | 15365.581 | 13722.126 | -32768 | 55.404 | 62.096 | 0.39 | 0.5 | 0.538 | 1.449 | 1.495 | 1.553 | 23.972
2018-11-14 | 6:13 | 65.105 | 65.913 | 65.284 | 66.452 | 64.835 | 66.003 | 67.17 | 67.35 | 67.844 | 416 | 401 | 320 | 16403.316 | 14651.415 | 13763.674 | -32768 | 55.404 | 62.5 | 0.392 | 0.552 | 0.576 | 1.449 | 1.495 | 1.553 | 23.972
2018-11-14 | 6:13 | 65.06 | 65.958 | 65.15 | 66.497 | 64.701 | 65.823 | 67.126 | 67.35 | 67.709 | 409 | 408 | 306 | 16130.895 | 14901.373 | 13182.012 | -32768 | 55.584 | 62.455 | 0.41 | 0.494 | 0.552 | 1.449 | 1.496 | 1.554 | 23.972
2018-11-14 | 6:13 | 65.06 | 65.823 | 65.15 | 66.497 | 64.701 | 65.823 | 67.126 | 67.215 | 67.709 | 409 | 408 | 306 | 16130.895 | 14901.373 | 13182.012 | -32768 | 55.584 | 62.186 | 0.398 | 0.548 | 0.612 | 1.45 | 1.496 | 1.555 | 23.974
2018-11-14 | 6:13 | 64.701 | 65.688 | 64.88 | 66.048 | 64.207 | 65.599 | 66.766 | 67.215 | 67.44 | 432 | 434 | 329 | 17025.992 | 15829.789 | 14137.6 | -32768 | 55.539 | 61.692 | 0.396 | 0.532 | 0.54 | 1.45 | 1.496 | 1.555 | 23.972
2018-11-14 | 6:13 | 64.701 | 65.688 | 64.88 | 66.182 | 64.207 | 65.599 | 66.766 | 67.215 | 67.44 | 384 | 401 | 303 | 15157.963 | 14651.415 | 13057.369 | -32768 | 55.539 | 61.692 | 0.396 | 0.532 | 0.54 | 1.451 | 1.496 | 1.555 | 23.972
2018-11-14 | 6:13 | 64.341 | 65.284 | 64.341 | 65.688 | 64.027 | 65.239 | 66.811 | 66.811 | 67.26 | 419 | 434 | 366 | 16520.068 | 15829.789 | 15674.85 | -32768 | 55.719 | 62.231 | 0.416 | 0.51 | 0.556 | 1.453 | 1.498 | 1.556 | 23.972
2018-11-14 | 6:13 | 63.892 | 65.015 | 63.937 | 65.329 | 63.488 | 65.015 | 66.632 | 66.676 | 66.856 | 413 | 429 | 320 | 17337.332 | 14972.789 | 13514.39 | -32768 | 55.36 | 62.006 | 0.414 | 0.49 | 0.528 | 1.452 | 1.498 | 1.556 | 23.972
2018-11-14 | 6:13 | 63.892 | 65.015 | 63.937 | 65.329 | 63.488 | 65.015 | 66.632 | 66.676 | 66.856 | 413 | 429 | 320 | 16286.564 | 15651.247 | 13763.674 | -32768 | 55.36 | 62.006 | 0.42 | 0.488 | 0.562 | 1.452 | 1.498 | 1.556 | 23.972
2018-11-14 | 6:14 | 63.623 | 64.79 | 64.072 | 64.88 | 63.353 | 64.79 | 66.362 | 66.542 | 66.452 | 399 | 407 | 317 | 15741.722 | 14865.664 | 13639.031 | -32768 | 55.045 | 61.647 | 0.41 | 0.514 | 0.578 | 1.452 | 1.498 | 1.556 | 23.972
2018-11-14 | 6:14 | 63.623 | 64.79 | 64.072 | 64.88 | 63.353 | 64.79 | 66.362 | 66.542 | 66.452 | 399 | 407 | 317 | 15741.722 | 14865.664 | 13639.031 | -32768 | 55.045 | 61.647 | 0.41 | 0.514 | 0.578 | 1.452 | 1.498 | 1.556 | 23.972
2018-11-14 | 6:14 | 63.488 | 64.611 | 63.533 | 64.611 | 62.949 | 64.341 | 66.227 | 66.138 | 66.497 | 437 | 438 | 335 | 17220.58 | 15972.622 | 14386.883 | -32768 | 54.776 | 61.647 | 0.414 | 0.5 | 0.546 | 1.452 | 1.498 | 1.556 | 23.972
2018-11-14 | 6:14 | 63.488 | 64.611 | 63.533 | 64.611 | 62.949 | 64.341 | 66.227 | 66.138 | 66.497 | 437 | 438 | 335 | 17220.58 | 15972.622 | 14386.883 | -32768 | 54.776 | 61.647 | 0.414 | 0.5 | 0.546 | 1.452 | 1.498 | 1.556 | 23.972
2018-11-14 | 6:14 | 63.443 | 64.207 | 63.398 | 64.566 | 62.904 | 63.937 | 66.182 | 66.138 | 66.272 | 434 | 434 | 310 | 17103.828 | 15829.789 | 13348.2 | -32768 | 55 | 61.422 | 0.404 | 0.52 | 0.538 | 1.453 | 1.498 | 1.557 | 23.972
2018-11-14 | 6:14 | 63.443 | 64.207 | 63.398 | 64.566 | 62.904 | 63.937 | 66.182 | 66.138 | 66.272 | 434 | 434 | 310 | 17103.828 | 15829.789 | 13348.2 | -32768 | 55 | 61.422 | 0.404 | 0.52 | 0.538 | 1.453 | 1.498 | 1.557 | 23.972
2018-11-14 | 6:14 | 62.904 | 64.027 | 63.263 | 64.296 | 62.814 | 63.757 | 66.182 | 65.733 | 66.138 | 402 | 407 | 328 | 15858.474 | 14865.664 | 14096.052 | -32768 | 54.866 | 61.332 | 0.394 | 0.514 | 0.534 | 1.453 | 1.499 | 1.557 | 23.974
2018-11-14 | 6:14 | 62.904 | 64.027 | 63.263 | 64.296 | 62.814 | 63.757 | 66.182 | 65.733 | 66.138 | 429 | 437 | 304 | 16909.24 | 15936.913 | 13098.917 | -32768 | 54.866 | 61.332 | 0.402 | 0.514 | 0.532 | 1.454 | 1.499 | 1.557 | 23.972
2018-11-14 | 6:14 | 63.084 | 63.802 | 63.263 | 64.207 | 62.635 | 63.533 | 66.093 | 65.868 | 65.868 | 401 | 431 | 333 | 15819.557 | 15722.664 | 14303.788 | -32768 | 55.045 | 61.377 | 0.396 | 0.51 | 0.51 | 1.453 | 1.499 | 1.557 | 23.972
2018-11-14 | 6:14 | 63.084 | 63.802 | 63.263 | 64.207 | 62.635 | 63.533 | 66.093 | 65.868 | 65.868 | 401 | 431 | 333 | 15819.557 | 15722.664 | 14303.788 | -32768 | 55.045 | 61.377 | 0.39 | 0.552 | 0.534 | 1.454 | 1.499 | 1.557 | 23.972
2018-11-14 | 6:14 | 62.814 | 63.802 | 63.129 | 63.668 | 62.5 | 63.353 | 65.688 | 65.733 | 65.778 | 411 | 419 | 328 | 16208.729 | 15294.164 | 14096.052 | -32768 | 54.506 | 60.659 | 0.398 | 0.532 | 0.564 | 1.454 | 1.499 | 1.557 | 23.972
2018-11-14 | 6:14 | 62.814 | 63.668 | 63.129 | 64.072 | 62.5 | 63.353 | 65.688 | 65.733 | 65.778 | 418 | 429 | 336 | 16481.15 | 15651.247 | 14428.431 | -32768 | 54.506 | 60.659 | 0.408 | 0.49 | 0.534 | 1.454 | 1.499 | 1.557 | 23.972
2018-11-14 | 6:15 | 62.5 | 63.533 | 62.859 | 63.847 | 62.41 | 63.219 | 65.913 | 65.329 | 65.509 | 446 | 451 | 353 | 17570.836 | 16436.83 | 15134.734 | -32768 | 54.282 | 60.793 | 0.416 | 0.512 | 0.544 | 1.455 | 1.499 | 1.557 | 23.972
2018-11-14 | 6:15 | 62.5 | 63.533 | 62.859 | 63.847 | 62.41 | 63.219 | 65.913 | 65.329 | 65.509 | 446 | 451 | 353 | 17570.836 | 16436.83 | 15134.734 | -32768 | 54.282 | 60.793 | 0.416 | 0.512 | 0.544 | 1.455 | 1.499 | 1.557 | 23.972
2018-11-14 | 6:15 | 62.68 | 63.129 | 62.859 | 63.623 | 62.141 | 62.859 | 65.823 | 65.329 | 65.419 | 396 | 380 | 312 | 16870.324 | 15115.623 | 13971.41 | -32768 | 54.192 | 60.838 | 0.426 | 0.51 | 0.534 | 1.456 | 1.5 | 1.557 | 23.974
2018-11-14 | 6:15 | 62.68 | 63.129 | 62.859 | 63.623 | 62.141 | 62.859 | 65.823 | 65.329 | 65.419 | 396 | 380 | 312 | 15624.97 | 13901.54 | 13431.295 | -32768 | 54.192 | 60.838 | 0.402 | 0.522 | 0.556 | 1.454 | 1.5 | 1.558 | 23.972
2018-11-14 | 6:15 | 62.231 | 62.994 | 62.59 | 63.443 | 61.692 | 62.725 | 65.509 | 65.194 | 65.284 | 431 | 450 | 334 | 16987.076 | 16401.121 | 14345.336 | -32768 | 53.878 | 61.377 | 0.408 | 0.554 | 0.632 | 1.454 | 1.499 | 1.556 | 23.974
2018-11-14 | 6:15 | 62.231 | 62.994 | 62.59 | 63.443 | 61.692 | 62.725 | 65.644 | 65.194 | 65.284 | 431 | 450 | 334 | 16987.076 | 16401.121 | 14345.336 | -32768 | 53.878 | 61.377 | 0.404 | 0.478 | 0.562 | 1.456 | 1.501 | 1.558 | 23.972
2018-11-14 | 6:15 | 62.141 | 63.174 | 62.455 | 62.994 | 61.826 | 62.904 | 65.419 | 65.194 | 65.105 | 413 | 425 | 325 | 16286.564 | 15508.414 | 13971.41 | -32768 | 54.102 | 61.647 | 0.406 | 0.558 | 0.538 | 1.455 | 1.5 | 1.556 | 23.972
2018-11-14 | 6:15 | 62.141 | 63.174 | 62.455 | 62.994 | 61.826 | 62.904 | 65.419 | 65.194 | 65.105 | 413 | 425 | 325 | 16286.564 | 15508.414 | 13971.41 | -32768 | 54.102 | 61.647 | 0.422 | 0.516 | 0.542 | 1.456 | 1.5 | 1.556 | 23.972
2018-11-14 | 6:15 | 61.871 | 62.769 | 61.916 | 63.084 | 61.692 | 62.455 | 65.239 | 64.835 | 64.97 | 416 | 426 | 332 | 16403.316 | 15544.122 | 14262.241 | -32768 | 53.788 | 61.647 | 0.41 | 0.504 | 0.54 | 1.456 | 1.5 | 1.556 | 23.974
2018-11-14 | 6:15 | 61.871 | 62.769 | 61.916 | 63.084 | 61.422 | 62.545 | 65.419 | 64.835 | 64.835 | 419 | 440 | 332 | 16520.068 | 16044.038 | 14262.241 | -32768 | 53.788 | 61.377 | 0.396 | 0.516 | 0.566 | 1.455 | 1.499 | 1.556 | 23.972
2018-11-14 | 6:16 | 61.826 | 62.59 | 61.647 | 62.949 | 61.198 | 62.455 | 65.374 | 64.79 | 64.566 | 436 | 434 | 302 | 17181.662 | 15829.789 | 13015.822 | -32768 | 53.653 | 60.928 | 0.434 | 0.476 | 0.548 | 1.455 | 1.499 | 1.555 | 23.974
2018-11-14 | 6:16 | 61.826 | 62.59 | 61.916 | 62.949 | 61.332 | 62.32 | 65.374 | 64.79 | 64.566 | 434 | 395 | 293 | 17181.662 | 15829.789 | 13015.822 | -32768 | 53.384 | 60.928 | 0.394 | 0.516 | 0.566 | 1.456 | 1.5 | 1.555 | 23.972
2018-11-14 | 6:16 | 61.467 | 62.141 | 61.781 | 62.769 | 61.153 | 62.186 | 64.925 | 64.566 | 64.386 | 417 | 400 | 310 | 16442.234 | 14615.706 | 13348.2 | -32768 | 53.069 | 60.299 | 0.396 | 0.492 | 0.6 | 1.456 | 1.499 | 1.554 | 23.974
2018-11-14 | 6:16 | 61.512 | 62.32 | 61.647 | 62.769 | 61.018 | 62.186 | 65.194 | 64.521 | 64.521 | 406 | 405 | 340 | 16014.143 | 14794.248 | 14594.619 | -32768 | 53.069 | 60.704 | 0.422 | 0.438 | 0.584 | 1.455 | 1.498 | 1.553 | 23.974
2018-11-14 | 6:16 | 61.512 | 62.32 | 61.781 | 62.635 | 60.928 | 62.186 | 65.06 | 64.521 | 64.341 | 413 | 423 | 334 | 16286.564 | 15436.997 | 14345.336 | -32768 | 53.069 | 60.704 | 0.416 | 0.486 | 0.526 | 1.456 | 1.499 | 1.555 | 23.972
2018-11-14 | 6:16 | 61.332 | 62.006 | 61.243 | 62.545 | 60.659 | 61.602 | 64.925 | 64.431 | 64.431 | 443 | 433 | 332 | 17454.084 | 15794.08 | 14262.241 | -32768 | 52.979 | 60.793 | 0.406 | 0.51 | 0.564 | 1.456 | 1.498 | 1.553 | 23.974
2018-11-14 | 6:16 | 61.198 | 62.051 | 61.108 | 62.41 | 60.524 | 61.602 | 65.06 | 64.431 | 64.431 | 443 | 433 | 332 | 17454.084 | 15794.08 | 14262.241 | -32768 | 52.845 | 60.793 | 0.414 | 0.502 | 0.552 | 1.456 | 1.499 | 1.553 | 23.972
2018-11-14 | 6:16 | 60.973 | 61.737 | 61.108 | 62.32 | 60.524 | 61.602 | 64.97 | 64.251 | 64.296 | 457 | 420 | 302 | 17064.91 | 15436.997 | 14677.714 | -32768 | 53.024 | 60.569 | 0.41 | 0.5 | 0.548 | 1.455 | 1.498 | 1.552 | 23.974
2018-11-14 | 6:16 | 60.973 | 61.737 | 61.108 | 62.32 | 60.524 | 61.602 | 64.97 | 64.251 | 64.296 | 457 | 420 | 302 | 17064.91 | 15436.997 | 14677.714 | -32768 | 53.024 | 60.569 | 0.41 | 0.5 | 0.548 | 1.455 | 1.498 | 1.552 | 23.974
2018-11-14 | 6:16 | 61.153 | 61.692 | 60.973 | 62.186 | 60.389 | 61.512 | 65.015 | 64.162 | 64.027 | 416 | 414 | 325 | 16403.316 | 15115.623 | 13971.41 | -32768 | 53.563 | 60.12 | 0.384 | 0.478 | 0.564 | 1.455 | 1.497 | 1.553 | 23.972
2018-11-14 | 6:16 | 61.153 | 61.692 | 60.973 | 62.186 | 60.389 | 61.512 | 65.015 | 64.162 | 64.027 | 416 | 414 | 325 | 16403.316 | 15115.623 | 13971.41 | -32768 | 53.563 | 60.12 | 0.384 | 0.478 | 0.564 | 1.455 | 1.497 | 1.553 | 23.972
2018-11-14 | 6:16 | 60.659 | 61.557 | 60.838 | 61.916 | 60.21 | 61.332 | 64.521 | 64.027 | 63.713 | 442 | 442 | 334 | 17337.332 | 15222.747 | 13472.843 | -32768 | 53.429 | 61.647 | 0.396 | 0.494 | 0.566 | 1.456 | 1.497 | 1.552 | 23.974
2018-11-14 | 6:16 | 60.659 | 61.557 | 60.838 | 61.916 | 60.21 | 61.332 | 64.521 | 64.027 | 63.713 | 442 | 442 | 334 | 17337.332 | 15222.747 | 13472.843 | -32768 | 53.429 | 61.647 | 0.396 | 0.494 | 0.566 | 1.456 | 1.497 | 1.55 | 23.974
2018-11-14 | 6:17 | 60.434 | 61.377 | 60.434 | 61.737 | 59.94 | 61.198 | 64.701 | 63.847 | 63.533 | 406 | 410 | 312 | 16014.143 | 14972.789 | 13431.295 | -32768 | 53.788 | 61.467 | 0.394 | 0.544 | 0.57 | 1.455 | 1.496 | 1.549 | 23.972
2018-11-14 | 6:17 | 60.434 | 61.377 | 60.569 | 61.737 | 60.075 | 61.108 | 64.701 | 63.847 | 63.668 | 448 | 421 | 308 | 17648.67 | 15365.581 | 13265.106 | -32768 | 53.788 | 61.467 | 0.386 | 0.528 | 0.544 | 1.454 | 1.496 | 1.549 | 23.972
2018-11-14 | 6:17 | 60.434 | 61.108 | 60.434 | 61.557 | 59.716 | 60.838 | 64.566 | 63.578 | 63.353 | 425 | 436 | 347 | 16753.572 | 15901.205 | 14885.45 | -32768 | 53.339 | 61.512 | 0.4 | 0.538 | 0.562 | 1.454 | 1.495 | 1.548 | 23.972
2018-11-14 | 6:17 | 60.434 | 61.108 | 60.434 | 61.557 | 59.716 | 60.838 | 64.566 | 63.578 | 63.353 | 425 | 436 | 347 | 16753.572 | 15901.205 | 14885.45 | -32768 | 53.339 | 61.512 | 0.4 | 0.538 | 0.562 | 1.454 | 1.495 | 1.548 | 23.972
2018-11-14 | 6:17 | 60.21 | 60.793 | 60.434 | 61.377 | 59.671 | 60.569 | 64.341 | 63.443 | 63.219 | 435 | 410 | 326 | 17142.744 | 14972.789 | 14012.957 | -32768 | 53.294 | 60.704 | 0.396 | 0.516 | 0.546 | 1.455 | 1.495 | 1.548 | 23.972
2018-11-14 | 6:17 | 60.21 | 60.793 | 60.434 | 61.377 | 59.716 | 60.704 | 64.341 | 63.308 | 63.219 | 419 | 430 | 337 | 16520.068 | 15686.955 | 14469.978 | -32768 | 53.294 | 60.704 | 0.392 | 0.518 | 0.53 | 1.454 | 1.495 | 1.548 | 23.972
2018-11-14 | 6:17 | 60.344 | 60.704 | 60.434 | 61.287 | 59.806 | 60.434 | 64.341 | 63.443 | 63.039 | 465 | 463 | 308 | 18310.264 | 16865.328 | 13265.106 | -32768 | 53.878 | 59.94 | 0.4 | 0.508 | 0.532 | 1.455 | 1.493 | 1.546 | 23.972
2018-11-14 | 6:17 | 60.344 | 60.704 | 60.434 | 61.287 | 59.806 | 60.434 | 64.341 | 63.443 | 63.039 | 465 | 463 | 308 | 18310.264 | 16865.328 | 13265.106 | -32768 | 53.878 | 59.94 | 0.4 | 0.508 | 0.532 | 1.453 | 1.493 | 1.546 | 23.972
2018-11-14 | 6:17 | 59.94 | 60.838 | 60.03 | 61.018 | 59.671 | 60.524 | 64.072 | 63.308 | 63.039 | 428 | 422 | 323 | 16870.324 | 15401.289 | 13888.315 | -32768 | 54.417 | 60.12 | 0.4 | 0.5 | 0.56 | 1.453 | 1.494 | 1.546 | 23.972
2018-11-14 | 6:18 | 59.806 | 60.659 | 59.895 | 61.018 | 59.401 | 60.299 | 63.937 | 63.039 | 62.725 | 433 | 421 | 339 | 17064.91 | 15365.581 | 14553.072 | -32768 | 55.36 | 60.614 | 0.4 | 0.54 | 0.59 | 1.452 | 1.493 | 1.544 | 23.974
2018-11-14 | 6:18 | 59.806 | 60.389 | 59.895 | 61.018 | 59.401 | 60.434 | 63.802 | 63.174 | 62.725 | 411 | 430 | 322 | 17064.91 | 15365.581 | 14553.072 | -32768 | 55.36 | 60.479 | 0.404 | 0.54 | 0.588 | 1.453 | 1.494 | 1.545 | 23.972
2018-11-14 | 6:18 | 59.94 | 60.299 | 59.895 | 60.793 | 59.446 | 60.299 | 63.892 | 63.174 | 62.859 | 426 | 398 | 300 | 16792.488 | 14544.29 | 12932.728 | -32768 | 55.404 | 60.524 | 0.404 | 0.556 | 0.53 | 1.451 | 1.492 | 1.543 | 23.972
2018-11-14 | 6:18 | 59.94 | 60.299 | 59.895 | 60.793 | 59.177 | 60.299 | 63.892 | 63.174 | 62.725 | 401 | 407 | 343 | 15819.557 | 14865.664 | 14719.262 | -32768 | 55.404 | 60.524 | 0.408 | 0.536 | 0.582 | 1.451 | 1.492 | 1.543 | 23.972
2018-11-14 | 6:18 | 59.94 | 60.569 | 59.895 | 60.793 | 59.177 | 60.299 | 64.027 | 63.174 | 62.725 | 401 | 407 | 343 | 15819.557 | 14865.664 | 14719.262 | -32768 | 55.404 | 60.659 | 0.41 | 0.484 | 0.56 | 1.451 | 1.492 | 1.543 | 23.972
2018-11-14 | 6:18 | 59.806 | 60.434 | 59.626 | 60.838 | 59.312 | 59.895 | 63.757 | 63.039 | 62.725 | 416 | 416 | 332 | 16403.316 | 15187.039 | 14262.241 | -32768 | 54.776 | 60.344 | 0.378 | 0.504 | 0.558 | 1.45 | 1.491 | 1.541 | 23.972
2018-11-14 | 6:18 | 59.806 | 60.434 | 59.626 | 60.838 | 59.312 | 59.895 | 63.757 | 63.039 | 62.59 | 416 | 416 | 332 | 16403.316 | 15187.039 | 14262.241 | -32768 | 54.776 | 60.344 | 0.406 | 0.494 | 0.566 | 1.449 | 1.491 | 1.541 | 23.974
2018-11-14 | 6:18 | 59.491 | 59.985 | 59.491 | 60.524 | 58.997 | 59.985 | 63.443 | 62.769 | 62.275 | 432 | 398 | 338 | 17025.992 | 14544.29 | 14511.525 | -32768 | 54.327 | 60.344 | 0.406 | 0.494 | 0.574 | 1.449 | 1.492 | 1.54 | 23.972
2018-11-14 | 6:18 | 59.356 | 59.985 | 59.626 | 60.165 | 58.907 | 59.985 | 63.443 | 62.769 | 62.545 | 423 | 409 | 318 | 16675.736 | 14937.081 | 13680.579 | -32768 | 54.641 | 60.344 | 0.412 | 0.442 | 0.538 | 1.448 | 1.491 | 1.54 | 23.974
2018-11-14 | 6:18 | 59.267 | 60.03 | 59.356 | 60.21 | 58.862 | 59.626 | 63.488 | 62.769 | 62.275 | 423 | 411 | 303 | 16948.158 | 15615.539 | 13888.315 | -32768 | 54.551 | 60.614 | 0.384 | 0.52 | 0.548 | 1.448 | 1.491 | 1.538 | 23.972
2018-11-14 | 6:18 | 59.267 | 60.03 | 59.356 | 60.21 | 58.862 | 59.626 | 63.488 | 62.769 | 62.275 | 423 | 411 | 303 | 16675.736 | 15008.498 | 13057.369 | -32768 | 54.686 | 60.614 | 0.41 | 0.514 | 0.546 | 1.447 | 1.491 | 1.539 | 23.972
2018-11-14 | 6:18 | 59.267 | 59.761 | 59.491 | 60.21 | 58.638 | 59.491 | 63.488 | 62.5 | 62.006 | 415 | 423 | 325 | 16364.398 | 15436.997 | 13971.41 | -32768 | 54.955 | 60.838 | 0.4 | 0.498 | 0.548 | 1.446 | 1.49 | 1.537 | 23.974
2018-11-14 | 6:18 | 59.267 | 59.895 | 59.491 | 60.21 | 58.773 | 59.491 | 63.488 | 62.5 | 62.141 | 410 | 418 | 303 | 16169.812 | 15258.456 | 13057.369 | -32768 | 54.821 | 60.838 | 0.41 | 0.474 | 0.558 | 1.446 | 1.49 | 1.536 | 23.972
2018-11-14 | 6:18 | 59.267 | 59.761 | 59.356 | 60.21 | 58.773 | 59.626 | 63.488 | 62.5 | 62.141 | 417 | 410 | 306 | 16169.812 | 15258.456 | 13057.369 | -32768 | 54.821 | 60.973 | 0.41 | 0.474 | 0.558 | 1.447 | 1.491 | 1.537 | 23.972
2018-11-14 | 6:19 | 58.862 | 59.761 | 58.952 | 60.12 | 58.368 | 59.222 | 63.219 | 62.365 | 62.051 | 416 | 403 | 325 | 16520.068 | 14722.831 | 13971.41 | -32768 | 54.596 | 60.704 | 0.4 | 0.49 | 0.614 | 1.444 | 1.489 | 1.535 | 23.972
2018-11-14 | 6:19 | 58.997 | 59.761 | 58.952 | 60.255 | 58.368 | 59.222 | 63.219 | 62.365 | 62.051 | 416 | 429 | 321 | 16403.316 | 15651.247 | 13805.221 | -32768 | 54.596 | 60.704 | 0.37 | 0.504 | 0.514 | 1.445 | 1.49 | 1.535 | 23.972
2018-11-14 | 6:19 | 58.593 | 59.626 | 59.087 | 59.716 | 58.324 | 59.356 | 63.263 | 62.365 | 61.916 | 404 | 408 | 303 | 15936.309 | 14901.373 | 13057.369 | -32768 | 54.596 | 60.389 | 0.404 | 0.504 | 0.534 | 1.443 | 1.489 | 1.533 | 23.972
2018-11-14 | 6:19 | 58.593 | 59.626 | 59.087 | 59.716 | 58.324 | 59.356 | 63.263 | 62.365 | 61.916 | 404 | 408 | 303 | 15936.309 | 14901.373 | 13057.369 | -32768 | 54.327 | 60.389 | 0.404 | 0.504 | 0.534 | 1.443 | 1.488 | 1.533 | 23.972
2018-11-14 | 6:19 | 58.862 | 59.356 | 59.087 | 59.581 | 58.368 | 58.907 | 63.219 | 61.961 | 61.647 | 419 | 420 | 310 | 16520.068 | 15329.872 | 13348.2 | -32768 | 54.057 | 60.704 | 0.396 | 0.49 | 0.562 | 1.442 | 1.488 | 1.532 | 23.972
2018-11-14 | 6:19 | 58.862 | 59.356 | 59.087 | 59.716 | 58.368 | 59.042 | 63.084 | 61.961 | 61.647 | 440 | 431 | 333 | 17337.332 | 15722.664 | 14303.788 | -32768 | 54.057 | 60.389 | 0.402 | 0.51 | 0.528 | 1.442 | 1.488 | 1.532 | 23.972
2018-11-14 | 6:19 | 59.671 | 59.626 | 59.895 | 60.03 | 58.907 | 59.087 | 63.084 | 61.961 | 61.647 | 456 | 447 | 297 | 17220.58 | 15794.08 | 13431.295 | -32768 | 53.653 | 60.075 | 0.41 | 0.488 | 0.544 | 1.44 | 1.486 | 1.53 | 23.972
2018-11-14 | 6:19 | 59.806 | 59.626 | 59.895 | 60.03 | 58.907 | 59.087 | 63.084 | 61.961 | 61.647 | 456 | 447 | 297 | 17220.58 | 15794.08 | 13431.295 | -32768 | 53.698 | 60.075 | 0.39 | 0.53 | 0.548 | 1.441 | 1.485 | 1.529 | 23.972
2018-11-14 | 6:19 | 60.434 | 60.03 | 60.838 | 60.434 | 59.536 | 59.222 | 62.769 | 62.096 | 61.826 | 406 | 392 | 309 | 16014.143 | 14330.04 | 13306.653 | -32768 | 53.967 | 60.659 | 0.408 | 0.546 | 0.566 | 1.439 | 1.485 | 1.527 | 23.972
2018-11-14 | 6:19 | 60.614 | 60.12 | 60.704 | 60.299 | 59.671 | 59.222 | 62.949 | 62.096 | 61.826 | 406 | 392 | 309 | 16014.143 | 14330.04 | 13306.653 | -32768 | 53.833 | 60.659 | 0.38 | 0.462 | 0.572 | 1.439 | 1.484 | 1.527 | 23.972
2018-11-14 | 6:19 | 60.614 | 60.12 | 60.704 | 60.299 | 59.671 | 59.222 | 62.949 | 62.096 | 61.826 | 435 | 443 | 310 | 17142.744 | 16151.163 | 13348.2 | -32768 | 53.833 | 60.659 | 0.38 | 0.462 | 0.572 | 1.439 | 1.484 | 1.527 | 23.972
2018-11-14 | 6:20 | 61.512 | 60.704 | 61.512 | 60.704 | 60.614 | 59.761 | 63.039 | 62.365 | 62.141 | 412 | 423 | 335 | 16247.646 | 15436.997 | 14386.883 | -32768 | 53.833 | 60.524 | 0.39 | 0.484 | 0.578 | 1.439 | 1.483 | 1.525 | 23.972
2018-11-14 | 6:20 | 61.512 | 60.704 | 61.781 | 60.704 | 60.749 | 59.761 | 63.039 | 62.365 | 62.141 | 412 | 423 | 335 | 16247.646 | 15436.997 | 14386.883 | -32768 | 53.967 | 60.524 | 0.392 | 0.498 | 0.544 | 1.44 | 1.484 | 1.526 | 23.972
2018-11-14 | 6:20 | 62.231 | 61.512 | 62.41 | 61.602 | 61.467 | 60.389 | 63.084 | 62.59 | 62.41 | 428 | 418 | 343 | 16870.324 | 15258.456 | 14719.262 | -32768 | 54.327 | 60.434 | 0.388 | 0.528 | 0.516 | 1.437 | 1.481 | 1.523 | 23.972
2018-11-14 | 6:20 | 62.32 | 61.512 | 62.41 | 61.602 | 61.467 | 60.389 | 63.084 | 62.59 | 62.41 | 424 | 425 | 332 | 16714.654 | 15508.414 | 14262.241 | -32768 | 54.327 | 60.434 | 0.388 | 0.528 | 0.516 | 1.437 | 1.482 | 1.523 | 23.972
2018-11-14 | 6:20 | 62.5 | 61.871 | 62.814 | 62.186 | 61.737 | 61.063 | 63.219 | 63.129 | 63.084 | 423 | 409 | 343 | 16675.736 | 14937.081 | 14719.262 | -32768 | 53.967 | 60.075 | 0.41 | 0.476 | 0.556 | 1.436 | 1.481 | 1.522 | 23.974
2018-11-14 | 6:20 | 62.5 | 61.871 | 62.814 | 62.186 | 61.737 | 61.063 | 63.219 | 63.129 | 63.084 | 423 | 409 | 343 | 16675.736 | 14937.081 | 14719.262 | -32768 | 53.967 | 60.075 | 0.41 | 0.476 | 0.556 | 1.436 | 1.481 | 1.522 | 23.974
2018-11-14 | 6:20 | 62.725 | 62.455 | 62.949 | 62.769 | 62.141 | 61.602 | 63.443 | 63.398 | 63.488 | 428 | 432 | 334 | 16870.324 | 15758.372 | 14345.336 | -32768 | 54.147 | 60.255 | 0.394 | 0.518 | 0.56 | 1.435 | 1.48 | 1.519 | 23.972
2018-11-14 | 6:20 | 62.725 | 62.725 | 63.084 | 62.769 | 62.141 | 61.737 | 63.443 | 63.533 | 63.219 | 400 | 412 | 323 | 16870.324 | 15758.372 | 14345.336 | -32768 | 54.147 | 60.255 | 0.402 | 0.45 | 0.582 | 1.434 | 1.48 | 1.52 | 23.972
2018-11-14 | 6:20 | 63.174 | 62.994 | 63.219 | 63.219 | 62.5 | 62.006 | 63.533 | 63.533 | 63.892 | 431 | 419 | 306 | 16987.076 | 15294.164 | 13182.012 | -32768 | 54.461 | 60.973 | 0.376 | 0.488 | 0.54 | 1.434 | 1.48 | 1.52 | 23.972
2018-11-14 | 6:20 | 63.174 | 62.994 | 63.084 | 63.219 | 62.365 | 62.231 | 63.757 | 63.533 | 63.892 | 423 | 425 | 358 | 16675.736 | 15508.414 | 15342.471 | -32768 | 54.461 | 60.973 | 0.392 | 0.538 | 0.542 | 1.434 | 1.48 | 1.519 | 23.974
2018-11-14 | 6:20 | 63.174 | 62.994 | 63.084 | 63.219 | 62.365 | 62.231 | 63.757 | 63.533 | 63.892 | 423 | 425 | 358 | 16675.736 | 15508.414 | 15342.471 | -32768 | 54.461 | 61.332 | 0.392 | 0.538 | 0.542 | 1.434 | 1.48 | 1.519 | 23.974
2018-11-14 | 6:21 | 63.174 | 63.219 | 63.353 | 63.533 | 62.68 | 62.545 | 63.757 | 63.937 | 64.251 | 422 | 410 | 287 | 16636.82 | 14972.789 | 12392.612 | -32768 | 54.237 | 61.871 | 0.392 | 0.544 | 0.596 | 1.432 | 1.479 | 1.518 | 23.972
2018-11-14 | 6:21 | 63.174 | 63.219 | 63.353 | 63.533 | 62.68 | 62.545 | 63.757 | 63.937 | 64.251 | 422 | 410 | 287 | 16636.82 | 14972.789 | 12392.612 | -32768 | 54.237 | 61.871 | 0.386 | 0.514 | 0.526 | 1.433 | 1.478 | 1.517 | 23.972
2018-11-14 | 6:21 | 63.308 | 63.443 | 63.353 | 63.892 | 62.814 | 62.769 | 63.757 | 64.207 | 64.207 | 431 | 433 | 329 | 16987.076 | 15794.08 | 14137.6 | -32768 | 54.057 | 61.108 | 0.386 | 0.5 | 0.58 | 1.432 | 1.478 | 1.515 | 23.972
2018-11-14 | 6:21 | 63.308 | 63.443 | 63.219 | 63.892 | 62.814 | 62.949 | 63.757 | 64.207 | 64.476 | 447 | 455 | 317 | 16987.076 | 15794.08 | 14137.6 | -32768 | 54.057 | 61.243 | 0.38 | 0.518 | 0.584 | 1.431 | 1.477 | 1.516 | 23.974
2018-11-14 | 6:21 | 63.443 | 63.443 | 63.623 | 63.802 | 62.68 | 63.039 | 64.162 | 64.072 | 64.431 | 426 | 422 | 333 | 16792.488 | 15401.289 | 14303.788 | -32768 | 53.967 | 61.512 | 0.388 | 0.536 | 0.532 | 1.432 | 1.477 | 1.515 | 23.974
2018-11-14 | 6:21 | 63.308 | 63.578 | 63.623 | 63.578 | 62.68 | 63.039 | 63.892 | 64.341 | 64.431 | 402 | 407 | 318 | 15858.474 | 14865.664 | 13680.579 | -32768 | 53.967 | 61.377 | 0.4 | 0.498 | 0.572 | 1.431 | 1.475 | 1.514 | 23.974
2018-11-14 | 6:21 | 63.443 | 63.488 | 63.488 | 63.802 | 62.769 | 63.084 | 64.162 | 64.476 | 64.835 | 413 | 409 | 310 | 16286.564 | 14937.081 | 13348.2 | -32768 | 54.237 | 61.153 | 0.376 | 0.496 | 0.572 | 1.43 | 1.475 | 1.513 | 23.972
2018-11-14 | 6:21 | 63.533 | 63.623 | 63.488 | 63.937 | 62.769 | 63.084 | 64.027 | 64.476 | 64.835 | 413 | 409 | 310 | 16286.564 | 14937.081 | 13348.2 | -32768 | 54.237 | 61.287 | 0.408 | 0.554 | 0.582 | 1.43 | 1.474 | 1.513 | 23.972
2018-11-14 | 6:21 | 63.443 | 63.757 | 63.488 | 63.847 | 62.949 | 63.084 | 64.162 | 64.476 | 64.97 | 422 | 437 | 316 | 16636.82 | 15936.913 | 13597.484 | -32768 | 54.012 | 61.287 | 0.384 | 0.516 | 0.536 | 1.429 | 1.474 | 1.513 | 23.972
2018-11-14 | 6:21 | 63.443 | 63.757 | 63.488 | 63.982 | 62.949 | 63.353 | 64.162 | 64.476 | 64.97 | 435 | 450 | 320 | 17142.744 | 16401.121 | 13763.674 | -32768 | 54.012 | 61.153 | 0.4 | 0.51 | 0.546 | 1.43 | 1.474 | 1.512 | 23.974
2018-11-14 | 6:22 | 63.533 | 63.757 | 63.892 | 63.847 | 62.949 | 63.174 | 64.117 | 64.476 | 64.701 | 437 | 423 | 327 | 17220.58 | 15436.997 | 14054.505 | -32768 | 53.743 | 61.243 | 0.38 | 0.492 | 0.556 | 1.43 | 1.474 | 1.51 | 23.974
2018-11-14 | 6:22 | 63.533 | 63.757 | 63.892 | 63.847 | 62.949 | 63.174 | 64.117 | 64.476 | 64.97 | 437 | 423 | 327 | 17220.58 | 15436.997 | 14054.505 | -32768 | 53.743 | 61.243 | 0.38 | 0.484 | 0.534 | 1.429 | 1.473 | 1.511 | 23.972
2018-11-14 | 6:22 | 64.072 | 64.027 | 64.296 | 64.251 | 63.443 | 63.353 | 64.162 | 64.745 | 65.105 | 419 | 424 | 306 | 16520.068 | 15472.706 | 13182.012 | -32768 | 53.339 | 60.838 | 0.386 | 0.464 | 0.536 | 1.428 | 1.473 | 1.51 | 23.972
2018-11-14 | 6:22 | 64.072 | 64.027 | 64.162 | 64.251 | 63.443 | 63.443 | 64.162 | 64.745 | 65.105 | 397 | 406 | 349 | 15663.888 | 14829.956 | 14968.545 | -32768 | 53.339 | 60.838 | 0.382 | 0.506 | 0.554 | 1.429 | 1.474 | 1.511 | 23.974
2018-11-14 | 6:22 | 64.521 | 64.296 | 64.431 | 64.701 | 63.713 | 63.623 | 64.476 | 64.745 | 65.239 | 417 | 410 | 334 | 16442.234 | 14972.789 | 14345.336 | -32768 | 53.518 | 61.063 | 0.388 | 0.506 | 0.562 | 1.429 | 1.472 | 1.509 | 23.974
2018-11-14 | 6:22 | 64.521 | 64.296 | 64.701 | 64.656 | 63.713 | 63.892 | 64.476 | 64.745 | 65.239 | 425 | 433 | 310 | 16753.572 | 15794.08 | 13348.2 | -32768 | 53.518 | 61.063 | 0.372 | 0.486 | 0.54 | 1.428 | 1.472 | 1.509 | 23.972
2018-11-14 | 6:22 | 64.925 | 64.566 | 64.97 | 65.105 | 64.296 | 64.117 | 64.476 | 65.015 | 65.509 | 415 | 411 | 329 | 16636.82 | 15365.581 | 13597.484 | -32768 | 53.114 | 61.243 | 0.384 | 0.53 | 0.534 | 1.43 | 1.473 | 1.51 | 23.972
2018-11-14 | 6:22 | 64.79 | 64.566 | 64.97 | 64.97 | 64.296 | 64.117 | 64.476 | 65.015 | 65.509 | 415 | 411 | 329 | 16364.398 | 15008.498 | 14137.6 | -32768 | 52.979 | 61.243 | 0.382 | 0.5 | 0.538 | 1.429 | 1.471 | 1.509 | 23.972
2018-11-14 | 6:22 | 65.374 | 65.194 | 65.644 | 65.105 | 64.79 | 64.476 | 64.656 | 65.284 | 65.644 | 422 | 449 | 319 | 16636.82 | 16365.413 | 13722.126 | -32768 | 53.429 | 60.973 | 0.4 | 0.48 | 0.52 | 1.429 | 1.471 | 1.508 | 23.972
2018-11-14 | 6:22 | 65.374 | 65.194 | 65.644 | 65.105 | 64.79 | 64.476 | 64.656 | 65.284 | 65.644 | 422 | 449 | 319 | 16636.82 | 16365.413 | 13722.126 | -32768 | 53.653 | 60.973 | 0.4 | 0.48 | 0.52 | 1.428 | 1.47 | 1.508 | 23.972
2018-11-14 | 6:22 | 65.733 | 65.374 | 65.733 | 65.599 | 65.06 | 64.656 | 64.88 | 65.239 | 66.048 | 427 | 424 | 307 | 16831.406 | 15472.706 | 13223.559 | -32768 | 53.608 | 60.973 | 0.376 | 0.574 | 0.506 | 1.428 | 1.47 | 1.507 | 23.972
2018-11-14 | 6:23 | 65.599 | 65.374 | 65.733 | 65.733 | 65.06 | 64.656 | 65.015 | 65.239 | 66.048 | 427 | 424 | 307 | 16831.406 | 15472.706 | 13223.559 | -32768 | 53.608 | 60.838 | 0.382 | 0.496 | 0.52 | 1.428 | 1.471 | 1.508 | 23.972
2018-11-14 | 6:23 | 66.138 | 65.913 | 66.272 | 66.317 | 65.15 | 65.194 | 65.015 | 65.644 | 66.587 | 406 | 410 | 337 | 16014.143 | 14972.789 | 14469.978 | -32768 | 53.788 | 60.838 | 0.418 | 0.526 | 0.566 | 1.429 | 1.47 | 1.507 | 23.972
2018-11-14 | 6:23 | 66.138 | 65.913 | 66.272 | 66.317 | 65.15 | 65.194 | 65.015 | 65.644 | 66.587 | 406 | 410 | 337 | 16014.143 | 14972.789 | 14469.978 | -32768 | 53.788 | 60.973 | 0.418 | 0.526 | 0.566 | 1.429 | 1.47 | 1.507 | 23.972
2018-11-14 | 6:23 | 66.317 | 66.317 | 66.542 | 66.182 | 65.464 | 65.644 | 65.06 | 65.913 | 66.721 | 415 | 413 | 346 | 16364.398 | 15079.914 | 14843.903 | -32768 | 53.384 | 60.883 | 0.412 | 0.494 | 0.562 | 1.429 | 1.469 | 1.507 | 23.972
2018-11-14 | 6:23 | 66.317 | 66.317 | 66.542 | 66.182 | 65.464 | 65.644 | 65.06 | 65.913 | 66.721 | 415 | 413 | 346 | 16364.398 | 15079.914 | 14843.903 | -32768 | 53.384 | 60.883 | 0.4 | 0.488 | 0.528 | 1.431 | 1.469 | 1.507 | 23.972
2018-11-14 | 6:23 | 66.272 | 66.542 | 66.542 | 66.721 | 65.868 | 65.599 | 65.554 | 66.048 | 66.856 | 409 | 412 | 325 | 16130.895 | 15044.206 | 13971.41 | -32768 | 53.384 | 60.704 | 0.372 | 0.532 | 0.548 | 1.43 | 1.469 | 1.508 | 23.972
2018-11-14 | 6:23 | 66.317 | 66.542 | 66.542 | 66.721 | 65.868 | 65.599 | 65.554 | 66.182 | 66.991 | 448 | 433 | 350 | 17648.67 | 15794.08 | 15010.093 | -32768 | 53.249 | 60.704 | 0.408 | 0.524 | 0.574 | 1.431 | 1.47 | 1.508 | 23.974
2018-11-14 | 6:23 | 66.317 | 66.542 | 66.676 | 66.721 | 65.868 | 65.599 | 65.554 | 66.182 | 66.991 | 448 | 433 | 350 | 17648.67 | 15794.08 | 15010.093 | -32768 | 53.249 | 60.704 | 0.408 | 0.524 | 0.574 | 1.431 | 1.47 | 1.508 | 23.974
2018-11-14 | 6:23 | 66.811 | 66.676 | 66.721 | 67.036 | 66.138 | 66.003 | 65.554 | 66.317 | 67.26 | 379 | 401 | 320 | 14963.376 | 14651.415 | 13763.674 | -32768 | 53.294 | 60.883 | 0.408 | 0.548 | 0.608 | 1.43 | 1.469 | 1.507 | 23.972
2018-11-14 | 6:23 | 66.946 | 66.991 | 67.081 | 67.395 | 66.362 | 66.227 | 65.419 | 66.452 | 67.53 | 436 | 434 | 334 | 17181.662 | 15829.789 | 14345.336 | -32768 | 53.114 | 60.614 | 0.388 | 0.502 | 0.568 | 1.431 | 1.469 | 1.507 | 23.972
2018-11-14 | 6:23 | 66.946 | 66.991 | 67.081 | 67.395 | 66.362 | 66.542 | 65.419 | 66.452 | 67.395 | 429 | 432 | 303 | 16909.24 | 15758.372 | 13057.369 | -32768 | 53.114 | 60.614 | 0.398 | 0.486 | 0.566 | 1.431 | 1.469 | 1.507 | 23.974
2018-11-14 | 6:24 | 67.126 | 67.215 | 67.215 | 67.44 | 66.407 | 66.632 | 65.868 | 66.721 | 67.44 | 431 | 412 | 328 | 16987.076 | 15044.206 | 14096.052 | -32768 | 53.563 | 60.883 | 0.416 | 0.508 | 0.52 | 1.432 | 1.47 | 1.507 | 23.974
2018-11-14 | 6:24 | 67.395 | 67.485 | 67.35 | 67.575 | 66.811 | 66.811 | 66.003 | 66.856 | 67.979 | 411 | 392 | 327 | 16208.729 | 14330.04 | 14054.505 | -32768 | 53.563 | 61.018 | 0.388 | 0.51 | 0.556 | 1.433 | 1.47 | 1.508 | 23.972
2018-11-14 | 6:24 | 67.395 | 67.485 | 67.35 | 67.575 | 66.811 | 66.811 | 66.003 | 66.856 | 68.024 | 411 | 392 | 327 | 16208.729 | 14330.04 | 14054.505 | -32768 | 53.563 | 61.018 | 0.388 | 0.518 | 0.562 | 1.432 | 1.469 | 1.508 | 23.972
2018-11-14 | 6:24 | 67.664 | 67.485 | 67.889 | 68.024 | 67.081 | 66.811 | 66.138 | 66.991 | 68.024 | 404 | 419 | 342 | 15936.309 | 15294.164 | 14677.714 | -32768 | 53.473 | 60.883 | 0.4 | 0.502 | 0.57 | 1.432 | 1.47 | 1.508 | 23.972
2018-11-14 | 6:24 | 67.53 | 67.62 | 67.889 | 67.889 | 67.081 | 67.081 | 66.138 | 67.126 | 68.024 | 437 | 418 | 320 | 17220.58 | 15258.456 | 13763.674 | -32768 | 53.473 | 60.614 | 0.398 | 0.542 | 0.536 | 1.433 | 1.471 | 1.509 | 23.972
2018-11-14 | 6:24 | 67.844 | 67.889 | 68.024 | 68.203 | 67.17 | 67.35 | 66.048 | 67.126 | 68.158 | 434 | 422 | 318 | 17103.828 | 15401.289 | 13680.579 | -32768 | 53.384 | 60.749 | 0.39 | 0.488 | 0.572 | 1.433 | 1.471 | 1.51 | 23.972
2018-11-14 | 6:24 | 67.844 | 68.158 | 68.293 | 68.383 | 67.62 | 67.485 | 66.317 | 67.395 | 68.608 | 413 | 424 | 332 | 16286.564 | 15472.706 | 14262.241 | -32768 | 53.294 | 60.569 | 0.41 | 0.506 | 0.572 | 1.433 | 1.471 | 1.509 | 23.972
2018-11-14 | 6:24 | 68.114 | 68.158 | 68.293 | 68.383 | 67.62 | 67.754 | 66.587 | 67.53 | 68.608 | 427 | 432 | 339 | 16831.406 | 15758.372 | 14553.072 | -32768 | 53.294 | 60.838 | 0.398 | 0.492 | 0.576 | 1.434 | 1.472 | 1.51 | 23.972
2018-11-14 | 6:24 | 68.114 | 68.158 | 68.293 | 68.383 | 67.62 | 67.754 | 66.587 | 67.53 | 68.608 | 427 | 432 | 339 | 16831.406 | 15758.372 | 14553.072 | -32768 | 53.294 | 60.838 | 0.398 | 0.492 | 0.576 | 1.434 | 1.472 | 1.51 | 23.972
2018-11-14 | 6:25 | 68.697 | 68.428 | 68.742 | 68.652 | 67.844 | 67.62 | 66.452 | 67.709 | 68.787 | 419 | 424 | 314 | 16520.068 | 15472.706 | 13514.39 | -32768 | 53.294 | 61.422 | 0.392 | 0.49 | 0.536 | 1.434 | 1.472 | 1.51 | 23.972
2018-11-14 | 6:25 | 68.697 | 68.428 | 68.608 | 68.652 | 67.844 | 67.979 | 66.452 | 67.844 | 68.787 | 419 | 424 | 314 | 16520.068 | 15472.706 | 13514.39 | -32768 | 53.294 | 61.422 | 0.408 | 0.528 | 0.576 | 1.434 | 1.472 | 1.51 | 23.972
2018-11-14 | 6:25 | 68.967 | 68.832 | 68.967 | 68.922 | 68.293 | 68.158 | 66.766 | 67.934 | 69.057 | 411 | 410 | 341 | 16208.729 | 14972.789 | 14636.167 | -32768 | 53.429 | 61.602 | 0.404 | 0.516 | 0.528 | 1.434 | 1.472 | 1.511 | 23.972
2018-11-14 | 6:25 | 68.967 | 68.697 | 68.967 | 68.922 | 68.293 | 68.158 | 66.766 | 67.934 | 69.057 | 411 | 410 | 341 | 16208.729 | 14972.789 | 14636.167 | -32768 | 53.429 | 61.602 | 0.412 | 0.512 | 0.56 | 1.434 | 1.472 | 1.511 | 23.972
2018-11-14 | 6:25 | 69.057 | 69.236 | 69.371 | 69.371 | 68.473 | 68.563 | 66.587 | 68.338 | 69.326 | 403 | 427 | 328 | 15897.392 | 15579.83 | 14096.052 | -32768 | 53.608 | 61.781 | 0.394 | 0.512 | 0.576 | 1.436 | 1.474 | 1.513 | 23.972
2018-11-14 | 6:25 | 69.057 | 69.236 | 69.236 | 69.371 | 68.473 | 68.697 | 66.587 | 68.338 | 69.461 | 444 | 443 | 358 | 17493 | 16151.163 | 15342.471 | -32768 | 53.608 | 61.781 | 0.386 | 0.556 | 0.546 | 1.435 | 1.474 | 1.512 | 23.974
2018-11-14 | 6:25 | 69.191 | 69.371 | 69.506 | 69.64 | 68.787 | 68.697 | 67.126 | 68.473 | 69.596 | 423 | 418 | 340 | 17376.248 | 15686.955 | 13431.295 | -32768 | 53.473 | 62.006 | 0.392 | 0.568 | 0.562 | 1.436 | 1.474 | 1.513 | 23.974
2018-11-14 | 6:25 | 69.191 | 69.371 | 69.506 | 69.64 | 68.787 | 68.697 | 67.126 | 68.473 | 69.73 | 423 | 418 | 340 | 16675.736 | 15258.456 | 14594.619 | -32768 | 53.473 | 62.006 | 0.396 | 0.496 | 0.594 | 1.434 | 1.474 | 1.513 | 23.972
2018-11-14 | 6:25 | 69.64 | 69.64 | 69.91 | 70.09 | 69.102 | 69.102 | 67.305 | 68.608 | 69.865 | 417 | 423 | 325 | 16442.234 | 15436.997 | 13971.41 | -32768 | 53.339 | 61.198 | 0.41 | 0.524 | 0.564 | 1.436 | 1.475 | 1.514 | 23.972
2018-11-14 | 6:26 | 69.865 | 69.775 | 70.179 | 69.775 | 69.236 | 69.191 | 67.126 | 68.608 | 70.134 | 422 | 444 | 334 | 16636.82 | 16186.872 | 14345.336 | -32768 | 53.204 | 60.928 | 0.396 | 0.516 | 0.538 | 1.436 | 1.476 | 1.515 | 23.972
2018-11-14 | 6:26 | 69.865 | 70.045 | 70.179 | 70.314 | 69.236 | 69.191 | 67.126 | 68.608 | 70.134 | 422 | 444 | 334 | 16636.82 | 16186.872 | 14345.336 | -32768 | 53.204 | 60.928 | 0.394 | 0.542 | 0.602 | 1.436 | 1.476 | 1.515 | 23.972
2018-11-14 | 6:26 | 70.179 | 70.179 | 70.179 | 70.314 | 69.461 | 69.371 | 67.709 | 68.877 | 70.045 | 442 | 421 | 346 | 17415.166 | 15365.581 | 14843.903 | -32768 | 53.339 | 61.871 | 0.406 | 0.556 | 0.568 | 1.437 | 1.476 | 1.516 | 23.972
2018-11-14 | 6:26 | 70.045 | 70.179 | 70.179 | 70.179 | 69.461 | 69.371 | 67.709 | 68.877 | 70.045 | 442 | 421 | 346 | 17415.166 | 15365.581 | 14843.903 | -32768 | 53.339 | 61.871 | 0.394 | 0.506 | 0.576 | 1.437 | 1.476 | 1.516 | 23.974
2018-11-14 | 6:26 | 70.359 | 70.449 | 70.449 | 70.494 | 69.64 | 69.64 | 67.709 | 69.146 | 70.449 | 415 | 415 | 343 | 16364.398 | 15151.331 | 14719.262 | -32768 | 53.518 | 61.961 | 0.412 | 0.524 | 0.574 | 1.438 | 1.477 | 1.518 | 23.972
2018-11-14 | 6:26 | 70.359 | 70.449 | 70.449 | 70.494 | 69.64 | 69.64 | 67.709 | 69.146 | 70.449 | 415 | 415 | 343 | 16364.398 | 15151.331 | 14719.262 | -32768 | 53.518 | 61.961 | 0.408 | 0.514 | 0.57 | 1.438 | 1.477 | 1.517 | 23.972
2018-11-14 | 6:26 | 70.134 | 70.583 | 70.449 | 70.853 | 69.865 | 70 | 67.799 | 69.146 | 70.583 | 432 | 428 | 321 | 17025.992 | 15615.539 | 13805.221 | -32768 | 53.339 | 61.871 | 0.392 | 0.542 | 0.568 | 1.44 | 1.477 | 1.519 | 23.972
2018-11-14 | 6:26 | 69.506 | 70.583 | 69.64 | 70.898 | 69.236 | 70.045 | 67.979 | 69.551 | 70.988 | 408 | 405 | 302 | 16091.978 | 14794.248 | 13015.822 | -32768 | 52.979 | 61.961 | 0.396 | 0.546 | 0.582 | 1.44 | 1.478 | 1.52 | 23.972
2018-11-14 | 6:26 | 69.506 | 70.583 | 69.506 | 70.898 | 69.236 | 70.179 | 67.979 | 69.551 | 70.988 | 418 | 412 | 324 | 16091.978 | 14794.248 | 13015.822 | -32768 | 52.979 | 61.961 | 0.41 | 0.552 | 0.566 | 1.441 | 1.48 | 1.52 | 23.972
2018-11-14 | 6:26 | 68.473 | 70.045 | 68.563 | 70.449 | 68.518 | 69.73 | 68.158 | 69.416 | 70.898 | 402 | 422 | 323 | 15858.474 | 15401.289 | 13888.315 | -32768 | 53.473 | 61.737 | 0.386 | 0.544 | 0.552 | 1.44 | 1.479 | 1.521 | 23.972
2018-11-14 | 6:26 | 68.203 | 70.045 | 68.293 | 70.359 | 68.158 | 69.73 | 68.158 | 69.416 | 70.898 | 402 | 422 | 323 | 15858.474 | 15401.289 | 13888.315 | -32768 | 53.653 | 61.737 | 0.406 | 0.506 | 0.582 | 1.441 | 1.48 | 1.522 | 23.972
2018-11-14 | 6:26 | 67.485 | 69.506 | 67.754 | 69.64 | 67.485 | 69.64 | 67.979 | 69.281 | 70.494 | 448 | 432 | 312 | 17648.67 | 15758.372 | 13431.295 | -32768 | 53.788 | 61.647 | 0.41 | 0.514 | 0.522 | 1.442 | 1.481 | 1.522 | 23.974
2018-11-14 | 6:26 | 67.485 | 69.506 | 67.35 | 69.64 | 67.17 | 69.236 | 67.979 | 69.281 | 70.494 | 448 | 432 | 312 | 17648.67 | 15758.372 | 13431.295 | -32768 | 54.012 | 61.647 | 0.408 | 0.532 | 0.554 | 1.442 | 1.481 | 1.523 | 23.972
2018-11-14 | 6:27 | 66.632 | 68.697 | 66.676 | 69.057 | 66.362 | 68.922 | 67.664 | 68.877 | 70.179 | 395 | 403 | 315 | 15586.053 | 14722.831 | 13555.938 | -32768 | 54.237 | 60.793 | 0.4 | 0.532 | 0.518 | 1.442 | 1.483 | 1.525 | 23.972
2018-11-14 | 6:27 | 66.227 | 68.024 | 66.138 | 68.428 | 65.958 | 68.158 | 67.709 | 68.473 | 69.82 | 428 | 411 | 324 | 16870.324 | 15008.498 | 13929.862 | -32768 | 54.147 | 61.108 | 0.412 | 0.516 | 0.53 | 1.443 | 1.484 | 1.526 | 23.974
2018-11-14 | 6:27 | 66.227 | 68.024 | 66.138 | 68.428 | 65.958 | 68.158 | 67.709 | 68.473 | 69.82 | 428 | 411 | 324 | 16870.324 | 15008.498 | 13929.862 | -32768 | 54.147 | 61.108 | 0.412 | 0.516 | 0.53 | 1.443 | 1.484 | 1.526 | 23.974
2018-11-14 | 6:27 | 65.599 | 67.485 | 65.868 | 67.62 | 65.329 | 67.485 | 67.575 | 68.338 | 69.281 | 425 | 427 | 327 | 16753.572 | 15579.83 | 14054.505 | -32768 | 54.012 | 61.737 | 0.414 | 0.51 | 0.55 | 1.443 | 1.484 | 1.526 | 23.972
2018-11-14 | 6:27 | 65.599 | 67.485 | 65.733 | 67.62 | 65.599 | 67.485 | 67.575 | 68.203 | 69.281 | 447 | 444 | 320 | 17609.752 | 16186.872 | 13763.674 | -32768 | 54.012 | 61.737 | 0.41 | 0.53 | 0.542 | 1.443 | 1.483 | 1.526 | 23.972
2018-11-14 | 6:27 | 65.599 | 66.901 | 65.868 | 67.26 | 65.284 | 66.766 | 67.44 | 67.934 | 68.652 | 430 | 424 | 311 | 17531.918 | 16151.163 | 13306.653 | -32768 | 54.596 | 61.781 | 0.412 | 0.546 | 0.576 | 1.444 | 1.485 | 1.528 | 23.972
2018-11-14 | 6:27 | 65.599 | 66.901 | 65.868 | 67.26 | 65.284 | 66.766 | 67.44 | 67.934 | 68.652 | 430 | 424 | 311 | 16948.158 | 15472.706 | 13389.748 | -32768 | 54.596 | 61.781 | 0.412 | 0.546 | 0.576 | 1.444 | 1.484 | 1.527 | 23.972
2018-11-14 | 6:27 | 65.464 | 66.542 | 65.599 | 66.901 | 65.194 | 66.542 | 67.305 | 67.53 | 68.383 | 437 | 440 | 345 | 17220.58 | 16044.038 | 14802.356 | -32768 | 54.551 | 61.512 | 0.42 | 0.52 | 0.56 | 1.444 | 1.486 | 1.529 | 23.972
2018-11-14 | 6:27 | 65.464 | 66.676 | 65.599 | 66.901 | 64.88 | 66.542 | 67.305 | 67.53 | 68.383 | 435 | 416 | 345 | 17220.58 | 16044.038 | 14802.356 | -32768 | 54.551 | 61.512 | 0.42 | 0.52 | 0.56 | 1.446 | 1.486 | 1.53 | 23.972
2018-11-14 | 6:27 | 65.15 | 66.407 | 65.599 | 66.632 | 65.015 | 66.272 | 66.721 | 67.53 | 68.114 | 435 | 436 | 314 | 17648.67 | 15758.372 | 13763.674 | -32768 | 54.506 | 61.108 | 0.412 | 0.53 | 0.568 | 1.446 | 1.487 | 1.532 | 23.972
2018-11-14 | 6:28 | 65.329 | 66.138 | 65.329 | 66.407 | 64.88 | 66.138 | 66.766 | 67.26 | 67.889 | 391 | 395 | 324 | 15430.384 | 14437.165 | 13929.862 | -32768 | 54.147 | 61.512 | 0.4 | 0.54 | 0.572 | 1.447 | 1.488 | 1.531 | 23.974
2018-11-14 | 6:28 | 65.329 | 66.138 | 65.329 | 66.407 | 64.88 | 66.138 | 66.766 | 67.26 | 67.889 | 435 | 426 | 304 | 17142.744 | 15544.122 | 13098.917 | -32768 | 54.147 | 61.512 | 0.412 | 0.51 | 0.55 | 1.447 | 1.488 | 1.531 | 23.974
2018-11-14 | 6:28 | 65.464 | 65.868 | 65.599 | 66.407 | 65.015 | 65.868 | 66.766 | 67.126 | 67.35 | 440 | 456 | 379 | 17337.332 | 16615.371 | 16214.964 | -32768 | 54.282 | 61.647 | 0.392 | 0.508 | 0.572 | 1.447 | 1.488 | 1.532 | 23.974
2018-11-14 | 6:28 | 65.329 | 66.138 | 65.599 | 66.272 | 65.015 | 65.868 | 66.766 | 67.126 | 67.35 | 436 | 423 | 321 | 17181.662 | 15436.997 | 13805.221 | -32768 | 53.878 | 61.781 | 0.408 | 0.522 | 0.53 | 1.447 | 1.488 | 1.533 | 23.974
2018-11-14 | 6:28 | 65.239 | 65.868 | 65.464 | 65.913 | 64.88 | 65.733 | 66.542 | 67.126 | 67.53 | 441 | 433 | 368 | 17376.248 | 15794.08 | 15757.944 | -32768 | 53.653 | 61.647 | 0.408 | 0.518 | 0.556 | 1.447 | 1.488 | 1.535 | 23.972
2018-11-14 | 6:28 | 65.239 | 65.868 | 65.464 | 65.913 | 64.88 | 65.733 | 66.542 | 67.126 | 67.53 | 441 | 433 | 368 | 17376.248 | 15794.08 | 15757.944 | -32768 | 53.653 | 61.647 | 0.402 | 0.536 | 0.562 | 1.448 | 1.49 | 1.535 | 23.972
2018-11-14 | 6:28 | 65.329 | 65.868 | 65.599 | 66.138 | 64.79 | 65.688 | 66.542 | 66.721 | 67.395 | 408 | 422 | 325 | 16091.978 | 15401.289 | 13971.41 | -32768 | 53.473 | 61.467 | 0.41 | 0.482 | 0.572 | 1.449 | 1.49 | 1.535 | 23.972
2018-11-14 | 6:28 | 65.329 | 65.868 | 65.329 | 66.138 | 64.925 | 65.688 | 66.542 | 66.721 | 67.26 | 408 | 422 | 325 | 16091.978 | 15401.289 | 13971.41 | -32768 | 53.473 | 61.467 | 0.414 | 0.58 | 0.556 | 1.448 | 1.49 | 1.535 | 23.972
2018-11-14 | 6:28 | 64.97 | 65.868 | 65.194 | 66.048 | 64.656 | 65.464 | 66.676 | 66.856 | 67.126 | 430 | 418 | 334 | 16948.158 | 15258.456 | 14345.336 | -32768 | 53.653 | 61.198 | 0.43 | 0.512 | 0.546 | 1.449 | 1.49 | 1.535 | 23.972
2018-11-14 | 6:28 | 64.97 | 65.868 | 65.194 | 66.048 | 64.656 | 65.464 | 66.676 | 66.856 | 67.26 | 430 | 414 | 327 | 16948.158 | 15115.623 | 14054.505 | -32768 | 53.653 | 61.198 | 0.378 | 0.56 | 0.566 | 1.448 | 1.49 | 1.536 | 23.972
2018-11-14 | 6:29 | 64.701 | 65.599 | 64.925 | 65.958 | 64.162 | 65.194 | 66.272 | 66.587 | 67.126 | 432 | 422 | 320 | 17025.992 | 15401.289 | 13763.674 | -32768 | 53.967 | 61.108 | 0.422 | 0.482 | 0.606 | 1.45 | 1.491 | 1.536 | 23.972
2018-11-14 | 6:29 | 64.701 | 65.599 | 64.925 | 65.823 | 64.162 | 65.194 | 66.407 | 66.721 | 67.126 | 435 | 452 | 323 | 17142.744 | 16472.537 | 13888.315 | -32768 | 53.967 | 61.422 | 0.41 | 0.542 | 0.6 | 1.448 | 1.491 | 1.537 | 23.972
2018-11-14 | 6:29 | 64.476 | 65.464 | 64.341 | 65.554 | 64.072 | 65.015 | 66.542 | 66.676 | 66.721 | 405 | 419 | 303 | 15975.226 | 15294.164 | 13057.369 | -32768 | 54.551 | 60.883 | 0.396 | 0.552 | 0.522 | 1.449 | 1.492 | 1.538 | 23.97
2018-11-14 | 6:29 | 64.072 | 65.464 | 64.341 | 65.554 | 64.072 | 65.015 | 66.542 | 66.676 | 66.721 | 405 | 419 | 303 | 15975.226 | 15294.164 | 13057.369 | -32768 | 54.641 | 60.883 | 0.396 | 0.552 | 0.522 | 1.45 | 1.494 | 1.538 | 23.97
2018-11-14 | 6:29 | 63.937 | 65.06 | 63.937 | 65.15 | 63.533 | 64.925 | 66.407 | 66.542 | 66.587 | 427 | 431 | 314 | 16831.406 | 15722.664 | 13514.39 | -32768 | 54.776 | 60.749 | 0.408 | 0.55 | 0.574 | 1.45 | 1.493 | 1.538 | 23.972
2018-11-14 | 6:29 | 63.937 | 65.06 | 63.937 | 65.15 | 63.533 | 64.925 | 66.407 | 66.542 | 66.587 | 439 | 437 | 320 | 17298.414 | 15936.913 | 13763.674 | -32768 | 54.776 | 60.749 | 0.412 | 0.54 | 0.536 | 1.45 | 1.492 | 1.538 | 23.972
2018-11-14 | 6:29 | 63.757 | 64.521 | 63.802 | 65.15 | 63.129 | 64.386 | 66.272 | 66.272 | 66.452 | 420 | 429 | 330 | 16558.986 | 15651.247 | 14179.146 | -32768 | 55.18 | 60.883 | 0.412 | 0.508 | 0.548 | 1.45 | 1.492 | 1.538 | 23.972
2018-11-14 | 6:29 | 63.488 | 64.656 | 63.802 | 65.015 | 63.129 | 64.386 | 66.272 | 66.272 | 66.452 | 408 | 401 | 334 | 16091.978 | 14651.415 | 14345.336 | -32768 | 54.91 | 60.883 | 0.398 | 0.47 | 0.578 | 1.45 | 1.493 | 1.538 | 23.972
2018-11-14 | 6:29 | 63.219 | 64.521 | 63.668 | 64.431 | 62.725 | 64.117 | 66.138 | 66.138 | 66.317 | 453 | 432 | 305 | 17843.256 | 15758.372 | 13140.464 | -32768 | 54.866 | 60.883 | 0.404 | 0.536 | 0.572 | 1.45 | 1.494 | 1.539 | 23.972
2018-11-14 | 6:29 | 63.219 | 64.521 | 63.533 | 64.701 | 62.769 | 64.117 | 65.868 | 66.138 | 66.317 | 448 | 448 | 332 | 17648.67 | 16329.705 | 14262.241 | -32768 | 54.866 | 60.883 | 0.398 | 0.528 | 0.582 | 1.45 | 1.493 | 1.538 | 23.972
2018-11-14 | 6:29 | 62.725 | 63.982 | 62.994 | 64.296 | 62.59 | 63.713 | 66.138 | 65.599 | 65.913 | 400 | 408 | 338 | 15780.64 | 14901.373 | 14511.525 | -32768 | 55 | 60.704 | 0.408 | 0.544 | 0.536 | 1.451 | 1.494 | 1.54 | 23.972
2018-11-14 | 6:29 | 62.725 | 63.982 | 62.994 | 64.296 | 62.59 | 63.713 | 66.138 | 65.599 | 65.913 | 400 | 408 | 338 | 15780.64 | 14901.373 | 14511.525 | -32768 | 55 | 60.704 | 0.408 | 0.544 | 0.536 | 1.451 | 1.494 | 1.54 | 23.972
2018-11-14 | 6:30 | 62.994 | 63.982 | 62.859 | 64.251 | 62.5 | 63.443 | 66.003 | 65.733 | 65.644 | 427 | 413 | 355 | 16831.406 | 15079.914 | 15217.829 | -32768 | 55.225 | 60.524 | 0.418 | 0.53 | 0.528 | 1.45 | 1.494 | 1.539 | 23.972
2018-11-14 | 6:30 | 62.859 | 63.713 | 62.859 | 64.117 | 62.5 | 63.578 | 65.868 | 65.599 | 65.644 | 440 | 427 | 292 | 17337.332 | 15579.83 | 12600.35 | -32768 | 55.225 | 60.524 | 0.394 | 0.522 | 0.588 | 1.45 | 1.495 | 1.54 | 23.974
2018-11-14 | 6:30 | 62.545 | 63.443 | 62.59 | 63.443 | 62.186 | 63.398 | 65.599 | 65.464 | 65.374 | 420 | 417 | 302 | 16558.986 | 15222.747 | 13015.822 | -32768 | 55.045 | 60.21 | 0.4 | 0.58 | 0.504 | 1.45 | 1.494 | 1.54 | 23.972
2018-11-14 | 6:30 | 62.275 | 63.308 | 62.455 | 63.398 | 62.051 | 62.904 | 65.733 | 65.329 | 65.239 | 398 | 406 | 322 | 15702.805 | 14829.956 | 13846.769 | -32768 | 54.641 | 60.389 | 0.404 | 0.55 | 0.55 | 1.451 | 1.496 | 1.54 | 23.972
2018-11-14 | 6:30 | 62.41 | 63.308 | 62.186 | 63.623 | 61.602 | 63.039 | 65.599 | 65.06 | 64.97 | 427 | 434 | 343 | 16831.406 | 15829.789 | 14719.262 | -32768 | 54.327 | 60.659 | 0.408 | 0.466 | 0.55 | 1.449 | 1.497 | 1.541 | 23.972
2018-11-14 | 6:30 | 62.275 | 63.308 | 62.186 | 63.488 | 61.602 | 62.769 | 65.464 | 65.06 | 64.97 | 413 | 424 | 331 | 16286.564 | 15472.706 | 14220.694 | -32768 | 54.327 | 60.389 | 0.404 | 0.48 | 0.586 | 1.449 | 1.496 | 1.539 | 23.972
2018-11-14 | 6:30 | 62.231 | 62.994 | 62.59 | 62.949 | 61.781 | 62.725 | 65.419 | 65.06 | 65.105 | 430 | 450 | 325 | 16948.158 | 16401.121 | 13971.41 | -32768 | 53.788 | 60.255 | 0.398 | 0.504 | 0.572 | 1.45 | 1.496 | 1.54 | 23.972
2018-11-14 | 6:30 | 62.231 | 62.994 | 62.59 | 62.949 | 61.692 | 62.725 | 65.419 | 65.06 | 64.97 | 412 | 413 | 305 | 16247.646 | 15079.914 | 13140.464 | -32768 | 53.788 | 60.255 | 0.4 | 0.536 | 0.56 | 1.45 | 1.495 | 1.54 | 23.972
2018-11-14 | 6:30 | 62.006 | 62.769 | 62.051 | 62.994 | 61.781 | 62.365 | 65.464 | 64.656 | 64.745 | 401 | 402 | 324 | 15819.557 | 14687.123 | 13929.862 | -32768 | 53.698 | 60.344 | 0.39 | 0.5 | 0.576 | 1.45 | 1.496 | 1.539 | 23.972
2018-11-14 | 6:31 | 61.871 | 62.635 | 61.916 | 63.039 | 61.243 | 62.5 | 65.06 | 64.656 | 64.745 | 441 | 433 | 348 | 17376.248 | 15794.08 | 14926.998 | -32768 | 53.608 | 60.255 | 0.404 | 0.578 | 0.572 | 1.45 | 1.495 | 1.54 | 23.972
2018-11-14 | 6:31 | 61.871 | 62.5 | 61.916 | 63.039 | 61.243 | 62.5 | 65.06 | 64.656 | 64.745 | 418 | 426 | 311 | 16481.15 | 15544.122 | 13389.748 | -32768 | 53.608 | 60.524 | 0.396 | 0.542 | 0.57 | 1.451 | 1.495 | 1.54 | 23.972
2018-11-14 | 6:31 | 61.512 | 62.5 | 61.781 | 62.904 | 61.243 | 62.365 | 65.105 | 64.656 | 64.611 | 412 | 423 | 352 | 16247.646 | 15436.997 | 15093.188 | -32768 | 53.473 | 60.344 | 0.4 | 0.512 | 0.514 | 1.45 | 1.494 | 1.539 | 23.972
2018-11-14 | 6:31 | 61.512 | 62.5 | 61.781 | 62.904 | 61.243 | 62.365 | 65.105 | 64.656 | 64.611 | 412 | 423 | 352 | 16247.646 | 15436.997 | 15093.188 | -32768 | 53.608 | 60.344 | 0.406 | 0.518 | 0.552 | 1.45 | 1.494 | 1.539 | 23.972
2018-11-14 | 6:31 | 61.557 | 62.365 | 61.647 | 62.859 | 61.063 | 62.231 | 65.015 | 64.386 | 64.521 | 431 | 432 | 316 | 16987.076 | 15758.372 | 13597.484 | -32768 | 54.102 | 60.299 | 0.41 | 0.532 | 0.584 | 1.451 | 1.496 | 1.539 | 23.972
2018-11-14 | 6:31 | 61.557 | 62.365 | 61.647 | 62.859 | 61.063 | 62.231 | 65.015 | 64.386 | 64.521 | 431 | 432 | 316 | 16987.076 | 15758.372 | 13597.484 | -32768 | 54.102 | 60.299 | 0.41 | 0.532 | 0.584 | 1.45 | 1.494 | 1.539 | 23.972
2018-11-14 | 6:31 | 61.243 | 62.32 | 61.512 | 62.455 | 60.749 | 61.961 | 64.701 | 64.386 | 64.117 | 397 | 384 | 300 | 15663.888 | 14044.374 | 12932.728 | -32768 | 54.237 | 60.21 | 0.402 | 0.5 | 0.572 | 1.45 | 1.494 | 1.539 | 23.972
2018-11-14 | 6:31 | 61.243 | 62.186 | 61.512 | 62.59 | 60.749 | 61.961 | 64.701 | 64.386 | 64.117 | 432 | 416 | 337 | 17025.992 | 15187.039 | 14469.978 | -32768 | 54.237 | 60.21 | 0.402 | 0.518 | 0.522 | 1.45 | 1.494 | 1.539 | 23.972
2018-11-14 | 6:31 | 61.243 | 61.916 | 61.108 | 62.41 | 60.704 | 61.826 | 64.611 | 64.251 | 64.251 | 422 | 426 | 347 | 16636.82 | 15544.122 | 14885.45 | -32768 | 54.192 | 60.299 | 0.374 | 0.516 | 0.542 | 1.449 | 1.493 | 1.538 | 23.972
2018-11-14 | 6:31 | 60.883 | 61.692 | 61.243 | 62.051 | 60.479 | 61.557 | 64.745 | 64.117 | 64.117 | 433 | 424 | 358 | 17064.91 | 15472.706 | 15342.471 | -32768 | 54.372 | 61.243 | 0.364 | 0.494 | 0.534 | 1.451 | 1.494 | 1.538 | 23.972
2018-11-14 | 6:32 | 61.018 | 61.692 | 61.243 | 62.186 | 60.479 | 61.557 | 64.745 | 64.117 | 64.117 | 435 | 410 | 322 | 17142.744 | 14972.789 | 13846.769 | -32768 | 54.372 | 61.243 | 0.386 | 0.532 | 0.556 | 1.449 | 1.493 | 1.537 | 23.972
2018-11-14 | 6:32 | 60.569 | 61.781 | 60.973 | 61.916 | 60.389 | 61.377 | 64.566 | 63.847 | 63.668 | 452 | 453 | 332 | 17804.34 | 16508.246 | 14262.241 | -32768 | 54.102 | 61.422 | 0.386 | 0.506 | 0.538 | 1.449 | 1.493 | 1.537 | 23.972
2018-11-14 | 6:32 | 60.569 | 61.781 | 60.973 | 61.916 | 60.389 | 61.377 | 64.566 | 63.847 | 63.668 | 452 | 453 | 332 | 17804.34 | 16508.246 | 14262.241 | -32768 | 54.102 | 61.422 | 0.386 | 0.506 | 0.538 | 1.449 | 1.493 | 1.537 | 23.972
2018-11-14 | 6:32 | 60.614 | 61.422 | 60.569 | 61.916 | 60.165 | 61.018 | 64.341 | 63.713 | 63.757 | 412 | 413 | 315 | 16247.646 | 15079.914 | 13555.938 | -32768 | 54.372 | 60.524 | 0.366 | 0.472 | 0.542 | 1.45 | 1.494 | 1.537 | 23.972
2018-11-14 | 6:32 | 60.749 | 61.422 | 60.569 | 61.916 | 60.165 | 61.018 | 64.341 | 63.713 | 63.757 | 412 | 413 | 315 | 16247.646 | 15079.914 | 13555.938 | -32768 | 54.372 | 60.524 | 0.392 | 0.502 | 0.574 | 1.448 | 1.492 | 1.536 | 23.972
2018-11-14 | 6:32 | 60.344 | 61.422 | 60.434 | 61.602 | 59.985 | 61.108 | 64.341 | 63.847 | 63.623 | 433 | 435 | 350 | 17064.91 | 15865.497 | 15010.093 | -32768 | 53.923 | 60.434 | 0.372 | 0.468 | 0.508 | 1.449 | 1.492 | 1.536 | 23.972
2018-11-14 | 6:32 | 60.344 | 61.422 | 60.434 | 61.602 | 59.985 | 61.108 | 64.341 | 63.847 | 63.623 | 433 | 435 | 350 | 17064.91 | 15865.497 | 15010.093 | -32768 | 53.923 | 60.434 | 0.386 | 0.492 | 0.538 | 1.449 | 1.493 | 1.536 | 23.972
2018-11-14 | 6:32 | 59.985 | 61.108 | 60.434 | 61.512 | 59.895 | 60.883 | 64.251 | 63.443 | 63.488 | 411 | 439 | 313 | 16208.729 | 16008.33 | 13472.843 | -32768 | 53.698 | 59.806 | 0.368 | 0.482 | 0.546 | 1.449 | 1.493 | 1.536 | 23.974
2018-11-14 | 6:32 | 59.985 | 61.108 | 60.299 | 61.153 | 59.895 | 60.883 | 64.117 | 63.578 | 63.488 | 429 | 443 | 324 | 16909.24 | 16151.163 | 13929.862 | -32768 | 53.698 | 60.075 | 0.39 | 0.478 | 0.594 | 1.449 | 1.493 | 1.536 | 23.972
2018-11-14 | 6:32 | 60.299 | 60.838 | 60.389 | 61.287 | 59.761 | 60.704 | 64.296 | 63.398 | 63.353 | 430 | 431 | 339 | 16948.158 | 15722.664 | 14553.072 | -32768 | 53.608 | 60.749 | 0.394 | 0.514 | 0.52 | 1.449 | 1.493 | 1.536 | 23.972
2018-11-14 | 6:32 | 60.299 | 60.838 | 60.389 | 61.287 | 59.761 | 60.704 | 64.296 | 63.398 | 63.353 | 430 | 431 | 339 | 16948.158 | 15722.664 | 14553.072 | -32768 | 53.608 | 60.749 | 0.394 | 0.514 | 0.52 | 1.449 | 1.493 | 1.536 | 23.972
2018-11-14 | 6:33 | 59.895 | 60.704 | 60.165 | 61.018 | 59.312 | 60.344 | 63.892 | 63.308 | 63.039 | 421 | 428 | 327 | 16597.902 | 15615.539 | 14054.505 | -32768 | 53.473 | 60.659 | 0.386 | 0.506 | 0.56 | 1.447 | 1.493 | 1.535 | 23.972
2018-11-14 | 6:33 | 59.761 | 60.704 | 59.85 | 60.973 | 59.356 | 60.389 | 63.892 | 63.129 | 63.039 | 417 | 414 | 350 | 16442.234 | 15115.623 | 15010.093 | -32768 | 54.237 | 60.659 | 0.408 | 0.494 | 0.588 | 1.447 | 1.491 | 1.533 | 23.972
2018-11-14 | 6:33 | 59.761 | 60.704 | 59.85 | 60.973 | 59.356 | 60.389 | 63.892 | 63.129 | 63.039 | 417 | 414 | 350 | 16442.234 | 15115.623 | 15010.093 | -32768 | 54.237 | 60.659 | 0.408 | 0.494 | 0.588 | 1.447 | 1.491 | 1.533 | 23.972
2018-11-14 | 6:33 | 59.85 | 60.434 | 59.985 | 60.793 | 59.177 | 60.075 | 63.847 | 62.725 | 62.59 | 428 | 415 | 332 | 17259.496 | 15579.83 | 14096.052 | -32768 | 54.596 | 61.467 | 0.404 | 0.516 | 0.566 | 1.446 | 1.491 | 1.533 | 23.972
2018-11-14 | 6:33 | 59.85 | 60.434 | 59.985 | 60.793 | 59.177 | 60.075 | 63.847 | 62.725 | 62.59 | 428 | 415 | 332 | 17259.496 | 15579.83 | 14096.052 | -32768 | 54.596 | 61.467 | 0.404 | 0.516 | 0.566 | 1.446 | 1.491 | 1.533 | 23.972
2018-11-14 | 6:33 | 59.446 | 60.479 | 59.716 | 60.524 | 59.177 | 60.21 | 63.578 | 62.859 | 62.725 | 432 | 417 | 355 | 17025.992 | 15222.747 | 15217.829 | -32768 | 54.461 | 61.153 | 0.392 | 0.53 | 0.518 | 1.445 | 1.49 | 1.532 | 23.972
2018-11-14 | 6:33 | 59.446 | 60.434 | 59.581 | 60.524 | 58.907 | 60.21 | 63.578 | 62.859 | 62.725 | 424 | 431 | 293 | 16714.654 | 15722.664 | 12641.896 | -32768 | 54.461 | 61.018 | 0.402 | 0.496 | 0.586 | 1.444 | 1.489 | 1.531 | 23.972
2018-11-14 | 6:33 | 59.446 | 60.299 | 59.581 | 60.524 | 58.907 | 59.94 | 63.578 | 62.859 | 62.725 | 418 | 411 | 342 | 16714.654 | 15722.664 | 12641.896 | -32768 | 54.461 | 61.018 | 0.402 | 0.496 | 0.586 | 1.445 | 1.491 | 1.532 | 23.972
2018-11-14 | 6:33 | 59.132 | 60.255 | 59.581 | 60.299 | 58.907 | 59.985 | 63.668 | 62.725 | 62.545 | 410 | 400 | 357 | 16169.812 | 14615.706 | 15300.924 | -32768 | 54.641 | 61.198 | 0.376 | 0.494 | 0.564 | 1.443 | 1.488 | 1.53 | 23.972
2018-11-14 | 6:33 | 59.132 | 60.255 | 59.581 | 60.299 | 58.907 | 59.85 | 63.668 | 62.859 | 62.275 | 427 | 421 | 311 | 16831.406 | 15365.581 | 13389.748 | -32768 | 54.506 | 61.198 | 0.388 | 0.5 | 0.556 | 1.443 | 1.489 | 1.53 | 23.972
2018-11-14 | 6:33 | 59.267 | 60.03 | 59.446 | 60.344 | 58.638 | 59.536 | 63.308 | 62.725 | 62.275 | 451 | 426 | 317 | 17765.422 | 15544.122 | 13639.031 | -32768 | 54.551 | 61.602 | 0.388 | 0.522 | 0.622 | 1.442 | 1.487 | 1.528 | 23.972
2018-11-14 | 6:33 | 59.267 | 60.03 | 59.446 | 60.344 | 58.638 | 59.536 | 63.308 | 62.725 | 62.141 | 451 | 426 | 317 | 17765.422 | 15544.122 | 13639.031 | -32768 | 54.551 | 61.602 | 0.414 | 0.52 | 0.56 | 1.441 | 1.487 | 1.528 | 23.972
2018-11-14 | 6:34 | 59.042 | 59.895 | 59.177 | 60.075 | 58.638 | 59.536 | 63.174 | 62.455 | 62.006 | 408 | 414 | 327 | 16091.978 | 15115.623 | 14054.505 | -32768 | 54.147 | 61.737 | 0.394 | 0.488 | 0.554 | 1.441 | 1.486 | 1.526 | 23.972
2018-11-14 | 6:34 | 59.042 | 59.895 | 59.177 | 60.075 | 58.638 | 59.536 | 63.174 | 62.455 | 62.006 | 408 | 414 | 327 | 16091.978 | 15115.623 | 14054.505 | -32768 | 54.147 | 61.737 | 0.394 | 0.488 | 0.554 | 1.441 | 1.486 | 1.526 | 23.972
2018-11-14 | 6:34 | 58.773 | 59.716 | 58.907 | 59.985 | 58.413 | 59.536 | 63.039 | 62.455 | 61.916 | 427 | 422 | 347 | 16831.406 | 15401.289 | 14885.45 | -32768 | 53.923 | 61.961 | 0.396 | 0.524 | 0.574 | 1.439 | 1.485 | 1.527 | 23.972
2018-11-14 | 6:34 | 58.638 | 59.761 | 58.907 | 59.85 | 58.413 | 59.536 | 63.039 | 62.32 | 61.916 | 435 | 441 | 317 | 17142.744 | 16079.747 | 13639.031 | -32768 | 53.923 | 61.961 | 0.396 | 0.524 | 0.574 | 1.439 | 1.485 | 1.527 | 23.972
2018-11-14 | 6:34 | 59.042 | 59.491 | 59.312 | 59.671 | 58.413 | 58.907 | 63.039 | 62.186 | 61.512 | 422 | 429 | 331 | 16636.82 | 15651.247 | 14220.694 | -32768 | 54.012 | 62.41 | 0.408 | 0.548 | 0.518 | 1.437 | 1.485 | 1.525 | 23.972
2018-11-14 | 6:34 | 58.907 | 59.491 | 59.312 | 59.716 | 58.413 | 58.907 | 62.769 | 62.186 | 61.512 | 441 | 448 | 315 | 16636.82 | 15651.247 | 14220.694 | -32768 | 54.012 | 62.275 | 0.38 | 0.482 | 0.564 | 1.438 | 1.484 | 1.524 | 23.972
2018-11-14 | 6:34 | 59.761 | 59.761 | 59.985 | 60.03 | 59.087 | 59.087 | 62.814 | 61.916 | 61.692 | 420 | 410 | 316 | 17220.58 | 16258.288 | 13639.031 | -32768 | 54.506 | 62.006 | 0.382 | 0.528 | 0.552 | 1.438 | 1.483 | 1.522 | 23.972
2018-11-14 | 6:34 | 59.85 | 59.761 | 59.985 | 60.03 | 59.087 | 59.087 | 62.814 | 61.916 | 61.692 | 420 | 410 | 316 | 16558.986 | 14972.789 | 13597.484 | -32768 | 54.641 | 62.006 | 0.396 | 0.55 | 0.568 | 1.436 | 1.484 | 1.523 | 23.972
2018-11-14 | 6:34 | 60.838 | 60.299 | 61.063 | 60.299 | 60.03 | 59.626 | 62.949 | 62.186 | 61.871 | 415 | 393 | 317 | 16364.398 | 14365.748 | 13639.031 | -32768 | 54.776 | 61.557 | 0.398 | 0.516 | 0.512 | 1.434 | 1.481 | 1.52 | 23.972
2018-11-14 | 6:34 | 60.838 | 60.299 | 61.063 | 60.299 | 60.03 | 59.626 | 62.949 | 62.186 | 61.871 | 415 | 393 | 317 | 16364.398 | 14365.748 | 13639.031 | -32768 | 54.776 | 61.557 | 0.402 | 0.538 | 0.548 | 1.434 | 1.482 | 1.521 | 23.972
2018-11-14 | 6:35 | 61.692 | 61.063 | 61.871 | 61.018 | 60.928 | 59.985 | 62.859 | 62.32 | 62.186 | 434 | 416 | 348 | 17103.828 | 15187.039 | 14926.998 | -32768 | 55.09 | 61.153 | 0.388 | 0.49 | 0.544 | 1.434 | 1.48 | 1.519 | 23.972
2018-11-14 | 6:35 | 61.692 | 61.063 | 62.006 | 61.018 | 60.928 | 59.985 | 62.859 | 62.32 | 62.186 | 434 | 416 | 348 | 17103.828 | 15187.039 | 14926.998 | -32768 | 55.09 | 61.153 | 0.396 | 0.506 | 0.556 | 1.434 | 1.481 | 1.519 | 23.972
2018-11-14 | 6:35 | 62.365 | 61.737 | 62.5 | 61.781 | 61.647 | 60.659 | 63.129 | 62.68 | 62.5 | 402 | 410 | 318 | 15858.474 | 14972.789 | 13680.579 | -32768 | 55.449 | 60.704 | 0.394 | 0.49 | 0.522 | 1.431 | 1.48 | 1.517 | 23.972
2018-11-14 | 6:35 | 62.5 | 61.737 | 62.5 | 61.647 | 61.647 | 60.928 | 62.994 | 62.949 | 62.5 | 421 | 413 | 333 | 16597.902 | 15079.914 | 14303.788 | -32768 | 55.449 | 60.838 | 0.386 | 0.526 | 0.57 | 1.43 | 1.48 | 1.518 | 23.972
2018-11-14 | 6:35 | 62.769 | 62.455 | 62.769 | 62.365 | 62.051 | 61.647 | 63.398 | 63.219 | 62.949 | 392 | 402 | 332 | 15469.301 | 14687.123 | 14262.241 | -32768 | 55.629 | 60.704 | 0.378 | 0.476 | 0.564 | 1.429 | 1.478 | 1.515 | 23.972
2018-11-14 | 6:35 | 62.769 | 62.455 | 62.769 | 62.365 | 62.051 | 61.647 | 63.398 | 63.219 | 62.949 | 461 | 446 | 322 | 18154.594 | 16258.288 | 13846.769 | -32768 | 55.629 | 60.704 | 0.382 | 0.516 | 0.562 | 1.429 | 1.478 | 1.516 | 23.972
2018-11-14 | 6:35 | 62.949 | 62.859 | 63.084 | 62.904 | 62.545 | 62.096 | 63.578 | 63.668 | 63.533 | 409 | 430 | 344 | 16130.895 | 15686.955 | 14760.809 | -32768 | 55.764 | 60.165 | 0.392 | 0.52 | 0.57 | 1.429 | 1.478 | 1.515 | 23.972
2018-11-14 | 6:35 | 63.219 | 62.859 | 63.084 | 63.039 | 62.275 | 62.096 | 63.578 | 63.668 | 63.533 | 411 | 407 | 341 | 16208.729 | 14865.664 | 14636.167 | -32768 | 55.898 | 60.165 | 0.4 | 0.502 | 0.568 | 1.427 | 1.478 | 1.514 | 23.972
2018-11-14 | 6:35 | 63.219 | 63.219 | 63.308 | 63.219 | 62.725 | 62.365 | 63.713 | 63.757 | 63.802 | 459 | 433 | 315 | 18076.76 | 15794.08 | 13555.938 | -32768 | 56.348 | 59.985 | 0.406 | 0.498 | 0.58 | 1.426 | 1.476 | 1.513 | 23.974
2018-11-14 | 6:35 | 63.219 | 63.219 | 63.308 | 63.219 | 62.725 | 62.365 | 63.578 | 63.892 | 63.802 | 437 | 432 | 325 | 17220.58 | 15758.372 | 13971.41 | -32768 | 56.348 | 59.85 | 0.396 | 0.546 | 0.578 | 1.426 | 1.476 | 1.513 | 23.972
2018-11-14 | 6:36 | 63.219 | 63.353 | 63.443 | 63.668 | 62.725 | 62.725 | 63.847 | 64.027 | 64.207 | 427 | 434 | 348 | 16831.406 | 15829.789 | 14926.998 | -32768 | 56.213 | 59.626 | 0.406 | 0.478 | 0.558 | 1.425 | 1.476 | 1.512 | 23.972
2018-11-14 | 6:36 | 63.219 | 63.353 | 63.578 | 63.668 | 62.725 | 62.859 | 63.847 | 64.027 | 64.341 | 414 | 401 | 347 | 16325.481 | 14651.415 | 14885.45 | -32768 | 56.123 | 59.626 | 0.386 | 0.506 | 0.544 | 1.425 | 1.477 | 1.512 | 23.972
2018-11-14 | 6:36 | 63.174 | 63.623 | 63.488 | 63.892 | 62.994 | 62.994 | 63.847 | 64.341 | 64.476 | 433 | 449 | 316 | 17064.91 | 16365.413 | 13597.484 | -32768 | 56.482 | 60.344 | 0.398 | 0.546 | 0.576 | 1.423 | 1.475 | 1.512 | 23.97
2018-11-14 | 6:36 | 63.084 | 63.802 | 63.488 | 63.623 | 62.994 | 62.994 | 63.847 | 64.341 | 64.476 | 408 | 403 | 300 | 16091.978 | 14722.831 | 12932.728 | -32768 | 56.482 | 60.344 | 0.398 | 0.546 | 0.576 | 1.423 | 1.475 | 1.51 | 23.97
2018-11-14 | 6:36 | 63.398 | 63.668 | 63.578 | 63.847 | 62.859 | 63.039 | 63.982 | 64.431 | 64.521 | 437 | 428 | 322 | 16870.324 | 15972.622 | 12475.707 | -32768 | 56.303 | 60.479 | 0.38 | 0.478 | 0.59 | 1.422 | 1.476 | 1.51 | 23.972
2018-11-14 | 6:36 | 63.398 | 63.802 | 63.623 | 64.027 | 62.814 | 63.308 | 64.117 | 64.476 | 64.88 | 433 | 432 | 306 | 17064.91 | 15758.372 | 13182.012 | -32768 | 56.213 | 60.569 | 0.396 | 0.51 | 0.538 | 1.42 | 1.473 | 1.509 | 23.972
2018-11-14 | 6:36 | 63.398 | 63.802 | 63.623 | 64.027 | 62.814 | 63.308 | 64.117 | 64.476 | 64.88 | 433 | 432 | 306 | 17064.91 | 15758.372 | 13182.012 | -32768 | 56.213 | 60.569 | 0.396 | 0.51 | 0.538 | 1.42 | 1.473 | 1.509 | 23.972
2018-11-14 | 6:36 | 63.443 | 64.072 | 63.757 | 64.251 | 62.859 | 63.129 | 64.296 | 64.611 | 65.015 | 441 | 447 | 322 | 17376.248 | 16293.996 | 13846.769 | -32768 | 55.898 | 60.614 | 0.4 | 0.474 | 0.57 | 1.419 | 1.474 | 1.508 | 23.974
2018-11-14 | 6:36 | 63.847 | 64.072 | 64.162 | 64.431 | 63.263 | 63.578 | 64.296 | 64.611 | 65.015 | 450 | 440 | 303 | 17726.504 | 16044.038 | 13057.369 | -32768 | 55.27 | 61.512 | 0.394 | 0.494 | 0.546 | 1.418 | 1.472 | 1.507 | 23.972
2018-11-14 | 6:36 | 63.847 | 64.072 | 64.162 | 64.431 | 63.263 | 63.578 | 64.296 | 64.611 | 65.015 | 449 | 445 | 357 | 17687.588 | 16222.58 | 15300.924 | -32768 | 55.27 | 61.512 | 0.394 | 0.49 | 0.51 | 1.418 | 1.472 | 1.507 | 23.972
2018-11-14 | 6:37 | 64.072 | 64.341 | 64.296 | 64.431 | 63.488 | 63.578 | 64.386 | 64.611 | 65.284 | 432 | 407 | 339 | 17025.992 | 14865.664 | 14553.072 | -32768 | 55.135 | 62.5 | 0.376 | 0.514 | 0.542 | 1.416 | 1.471 | 1.508 | 23.972
2018-11-14 | 6:37 | 64.072 | 64.341 | 64.296 | 64.431 | 63.488 | 63.578 | 64.386 | 64.611 | 65.284 | 432 | 407 | 339 | 17025.992 | 14865.664 | 14553.072 | -32768 | 55.135 | 62.5 | 0.378 | 0.474 | 0.528 | 1.417 | 1.473 | 1.507 | 23.972
2018-11-14 | 6:37 | 64.521 | 64.431 | 64.701 | 64.745 | 63.668 | 63.847 | 64.162 | 64.88 | 65.464 | 444 | 417 | 339 | 17493 | 15222.747 | 14553.072 | -32768 | 55.045 | 62.096 | 0.394 | 0.536 | 0.524 | 1.416 | 1.471 | 1.506 | 23.972
2018-11-14 | 6:37 | 64.521 | 64.431 | 64.701 | 64.745 | 63.937 | 63.937 | 64.162 | 64.88 | 65.464 | 445 | 429 | 322 | 17531.918 | 15651.247 | 13846.769 | -32768 | 55.045 | 62.096 | 0.396 | 0.502 | 0.574 | 1.416 | 1.471 | 1.506 | 23.972
2018-11-14 | 6:37 | 64.745 | 64.835 | 64.97 | 65.105 | 64.296 | 64.072 | 64.521 | 64.88 | 65.509 | 410 | 417 | 343 | 16169.812 | 15222.747 | 14719.262 | -32768 | 54.731 | 62.949 | 0.406 | 0.484 | 0.596 | 1.416 | 1.471 | 1.506 | 23.972
2018-11-14 | 6:37 | 64.745 | 64.835 | 64.97 | 65.105 | 64.296 | 64.072 | 64.521 | 64.88 | 65.509 | 410 | 417 | 343 | 16169.812 | 15222.747 | 14719.262 | -32768 | 54.731 | 62.949 | 0.396 | 0.522 | 0.562 | 1.416 | 1.471 | 1.506 | 23.972
2018-11-14 | 6:37 | 65.419 | 65.15 | 65.374 | 65.374 | 64.476 | 64.341 | 64.656 | 65.15 | 65.644 | 425 | 418 | 322 | 16753.572 | 15258.456 | 13846.769 | -32768 | 54.461 | 62.545 | 0.382 | 0.496 | 0.534 | 1.414 | 1.47 | 1.506 | 23.972
2018-11-14 | 6:37 | 65.419 | 65.15 | 65.374 | 65.374 | 64.611 | 64.341 | 64.656 | 65.15 | 65.913 | 431 | 392 | 321 | 16987.076 | 14330.04 | 13805.221 | -32768 | 54.192 | 62.545 | 0.402 | 0.496 | 0.542 | 1.415 | 1.47 | 1.505 | 23.972
2018-11-14 | 6:37 | 65.733 | 65.419 | 65.644 | 65.239 | 65.105 | 64.476 | 64.701 | 65.419 | 66.138 | 401 | 410 | 319 | 15819.557 | 14972.789 | 13722.126 | -32768 | 53.788 | 62.275 | 0.4 | 0.534 | 0.538 | 1.415 | 1.471 | 1.506 | 23.972
2018-11-14 | 6:37 | 65.733 | 65.554 | 65.913 | 65.239 | 65.105 | 64.745 | 64.701 | 65.284 | 66.138 | 415 | 425 | 340 | 16364.398 | 15508.414 | 14594.619 | -32768 | 53.788 | 61.737 | 0.386 | 0.502 | 0.554 | 1.415 | 1.47 | 1.505 | 23.974
2018-11-14 | 6:37 | 65.958 | 65.958 | 66.048 | 65.868 | 65.374 | 64.88 | 65.06 | 65.688 | 66.182 | 441 | 438 | 320 | 17376.248 | 15972.622 | 13763.674 | -32768 | 53.608 | 63.488 | 0.396 | 0.498 | 0.574 | 1.415 | 1.471 | 1.505 | 23.972
2018-11-14 | 6:37 | 65.958 | 65.958 | 66.048 | 65.868 | 65.374 | 64.88 | 65.06 | 65.688 | 66.182 | 441 | 438 | 320 | 17376.248 | 15972.622 | 13763.674 | -32768 | 53.608 | 63.488 | 0.386 | 0.506 | 0.552 | 1.415 | 1.471 | 1.505 | 23.972
2018-11-14 | 6:38 | 66.227 | 66.362 | 66.452 | 66.317 | 65.644 | 65.419 | 65.06 | 65.958 | 66.542 | 448 | 438 | 364 | 17648.67 | 15972.622 | 15591.755 | -32768 | 53.653 | 64.296 | 0.402 | 0.538 | 0.516 | 1.415 | 1.47 | 1.505 | 23.972
2018-11-14 | 6:38 | 66.227 | 66.362 | 66.452 | 66.317 | 65.644 | 65.419 | 65.06 | 65.958 | 66.542 | 437 | 428 | 340 | 17220.58 | 15615.539 | 14594.619 | -32768 | 53.653 | 64.296 | 0.382 | 0.528 | 0.568 | 1.415 | 1.471 | 1.506 | 23.972
2018-11-14 | 6:38 | 66.317 | 66.317 | 66.856 | 66.407 | 65.823 | 66.003 | 65.06 | 66.093 | 66.766 | 446 | 456 | 323 | 17570.836 | 16615.371 | 13888.315 | -32768 | 53.339 | 64.251 | 0.406 | 0.498 | 0.538 | 1.415 | 1.47 | 1.506 | 23.972
2018-11-14 | 6:38 | 66.317 | 66.317 | 66.856 | 66.407 | 65.823 | 66.003 | 65.06 | 66.093 | 66.766 | 446 | 456 | 323 | 17570.836 | 16615.371 | 13888.315 | -32768 | 53.339 | 64.251 | 0.41 | 0.484 | 0.53 | 1.415 | 1.47 | 1.507 | 23.972
2018-11-14 | 6:38 | 66.856 | 66.766 | 66.856 | 67.036 | 66.227 | 66.272 | 65.599 | 66.227 | 67.26 | 411 | 425 | 349 | 16208.729 | 15508.414 | 14968.545 | -32768 | 53.698 | 63.488 | 0.384 | 0.5 | 0.556 | 1.416 | 1.471 | 1.506 | 23.972
2018-11-14 | 6:38 | 66.856 | 66.901 | 66.991 | 67.17 | 66.362 | 66.272 | 65.599 | 66.227 | 67.26 | 411 | 425 | 349 | 16208.729 | 15508.414 | 14968.545 | -32768 | 53.563 | 63.488 | 0.41 | 0.548 | 0.534 | 1.415 | 1.469 | 1.505 | 23.972
2018-11-14 | 6:38 | 67.17 | 67.17 | 67.26 | 67.44 | 66.452 | 66.497 | 65.868 | 66.632 | 67.53 | 431 | 421 | 330 | 16987.076 | 15365.581 | 14179.146 | -32768 | 53.429 | 63.353 | 0.388 | 0.472 | 0.522 | 1.416 | 1.471 | 1.506 | 23.972
2018-11-14 | 6:38 | 67.17 | 67.17 | 67.26 | 67.44 | 66.452 | 66.497 | 65.868 | 66.632 | 67.53 | 431 | 421 | 330 | 16987.076 | 15365.581 | 14179.146 | -32768 | 53.429 | 63.353 | 0.388 | 0.472 | 0.522 | 1.416 | 1.471 | 1.507 | 23.972
2018-11-14 | 6:38 | 67.17 | 67.17 | 67.44 | 67.575 | 66.721 | 66.766 | 66.003 | 66.811 | 67.799 | 435 | 431 | 288 | 17142.744 | 15722.664 | 12434.16 | -32768 | 53.159 | 63.892 | 0.396 | 0.484 | 0.544 | 1.416 | 1.47 | 1.506 | 23.972
2018-11-14 | 6:38 | 67.17 | 67.17 | 67.575 | 67.575 | 66.721 | 66.766 | 66.003 | 66.901 | 67.934 | 434 | 439 | 309 | 17103.828 | 16008.33 | 13306.653 | -32768 | 53.159 | 63.892 | 0.4 | 0.49 | 0.564 | 1.416 | 1.471 | 1.507 | 23.972
2018-11-14 | 6:39 | 67.17 | 67.709 | 67.709 | 67.709 | 66.766 | 67.036 | 66.138 | 67.081 | 67.754 | 432 | 438 | 340 | 17025.992 | 15972.622 | 14594.619 | -32768 | 53.429 | 63.488 | 0.394 | 0.534 | 0.554 | 1.416 | 1.471 | 1.508 | 23.972
2018-11-14 | 6:39 | 67.17 | 67.709 | 67.709 | 67.709 | 66.766 | 67.036 | 66.138 | 67.081 | 67.754 | 432 | 438 | 340 | 17025.992 | 15972.622 | 14594.619 | -32768 | 53.429 | 63.488 | 0.394 | 0.534 | 0.554 | 1.416 | 1.471 | 1.508 | 23.972
2018-11-14 | 6:39 | 67.664 | 67.709 | 67.844 | 67.934 | 67.126 | 67.215 | 66.003 | 67.215 | 68.293 | 424 | 408 | 319 | 16714.654 | 14901.373 | 13722.126 | -32768 | 53.788 | 65.194 | 0.422 | 0.58 | 0.534 | 1.417 | 1.47 | 1.507 | 23.972
2018-11-14 | 6:39 | 67.664 | 67.709 | 67.844 | 67.934 | 67.126 | 67.215 | 66.003 | 67.215 | 68.158 | 424 | 408 | 319 | 16714.654 | 14901.373 | 13722.126 | -32768 | 53.788 | 65.105 | 0.394 | 0.5 | 0.584 | 1.417 | 1.47 | 1.507 | 23.972
2018-11-14 | 6:39 | 67.844 | 67.979 | 67.934 | 68.158 | 67.35 | 67.44 | 66.138 | 67.35 | 68.203 | 424 | 443 | 328 | 16558.986 | 15329.872 | 14760.809 | -32768 | 53.878 | 65.913 | 0.398 | 0.5 | 0.574 | 1.417 | 1.47 | 1.507 | 23.972
2018-11-14 | 6:39 | 67.844 | 67.979 | 67.934 | 68.158 | 67.35 | 67.44 | 66.138 | 67.35 | 68.473 | 424 | 443 | 328 | 16714.654 | 16151.163 | 14096.052 | -32768 | 53.743 | 65.913 | 0.404 | 0.542 | 0.554 | 1.418 | 1.47 | 1.508 | 23.972
2018-11-14 | 6:39 | 67.844 | 67.979 | 68.114 | 68.158 | 67.35 | 67.44 | 66.272 | 67.485 | 68.473 | 412 | 404 | 323 | 16247.646 | 14758.54 | 13888.315 | -32768 | 53.743 | 65.509 | 0.404 | 0.542 | 0.554 | 1.418 | 1.471 | 1.508 | 23.972
2018-11-14 | 6:39 | 68.114 | 68.338 | 68.473 | 68.563 | 67.53 | 67.575 | 66.272 | 67.709 | 68.473 | 406 | 410 | 345 | 16014.143 | 14972.789 | 14802.356 | -32768 | 53.608 | 65.644 | 0.406 | 0.536 | 0.572 | 1.419 | 1.472 | 1.51 | 23.972
2018-11-14 | 6:39 | 68.114 | 68.114 | 68.473 | 68.563 | 67.53 | 67.575 | 66.587 | 67.575 | 68.742 | 430 | 428 | 305 | 16948.158 | 15615.539 | 13140.464 | -32768 | 53.608 | 65.644 | 0.408 | 0.528 | 0.57 | 1.419 | 1.47 | 1.508 | 23.972
2018-11-14 | 6:39 | 68.518 | 68.473 | 68.608 | 68.697 | 67.934 | 67.799 | 66.542 | 67.844 | 68.742 | 418 | 438 | 321 | 16481.15 | 15972.622 | 13805.221 | -32768 | 53.743 | 66.138 | 0.406 | 0.51 | 0.596 | 1.419 | 1.471 | 1.511 | 23.972
2018-11-14 | 6:39 | 68.518 | 68.473 | 68.608 | 68.697 | 67.934 | 67.799 | 66.542 | 67.844 | 68.742 | 418 | 438 | 321 | 16481.15 | 15972.622 | 13805.221 | -32768 | 53.743 | 66.138 | 0.406 | 0.51 | 0.596 | 1.419 | 1.471 | 1.511 | 23.972
2018-11-14 | 6:40 | 68.967 | 68.652 | 69.012 | 69.057 | 68.158 | 68.293 | 66.856 | 67.979 | 69.146 | 429 | 415 | 342 | 16909.24 | 15151.331 | 14677.714 | -32768 | 54.776 | 67.62 | 0.386 | 0.484 | 0.542 | 1.421 | 1.472 | 1.511 | 23.972
2018-11-14 | 6:40 | 68.967 | 68.652 | 69.146 | 69.057 | 68.069 | 68.428 | 66.721 | 68.114 | 69.102 | 426 | 427 | 335 | 16792.488 | 15579.83 | 14386.883 | -32768 | 54.776 | 68.024 | 0.414 | 0.522 | 0.526 | 1.421 | 1.473 | 1.512 | 23.972
2018-11-14 | 6:40 | 69.102 | 69.057 | 69.551 | 69.326 | 68.787 | 68.518 | 66.991 | 68.248 | 69.551 | 417 | 421 | 331 | 17493 | 15651.247 | 13888.315 | -32768 | 55.315 | 67.081 | 0.416 | 0.568 | 0.522 | 1.422 | 1.473 | 1.513 | 23.972
2018-11-14 | 6:40 | 69.102 | 69.057 | 69.551 | 69.326 | 68.787 | 68.518 | 66.991 | 68.248 | 69.551 | 417 | 421 | 331 | 16442.234 | 15365.581 | 14220.694 | -32768 | 55.315 | 67.081 | 0.386 | 0.544 | 0.568 | 1.422 | 1.473 | 1.513 | 23.972
2018-11-14 | 6:40 | 69.326 | 69.551 | 69.685 | 69.596 | 68.967 | 68.922 | 66.811 | 68.383 | 69.551 | 413 | 424 | 325 | 16286.564 | 15472.706 | 13971.41 | -32768 | 55.18 | 65.644 | 0.396 | 0.506 | 0.568 | 1.425 | 1.474 | 1.514 | 23.972
2018-11-14 | 6:40 | 69.596 | 69.551 | 69.685 | 69.865 | 68.967 | 68.922 | 66.811 | 68.383 | 69.551 | 413 | 424 | 325 | 16286.564 | 15472.706 | 13971.41 | -32768 | 55.18 | 65.644 | 0.39 | 0.504 | 0.544 | 1.424 | 1.475 | 1.512 | 23.974
2018-11-14 | 6:40 | 69.64 | 69.73 | 69.82 | 69.73 | 69.146 | 69.146 | 67.35 | 68.787 | 69.685 | 415 | 420 | 328 | 16442.234 | 15544.122 | 13057.369 | -32768 | 56.662 | 66.721 | 0.39 | 0.506 | 0.556 | 1.425 | 1.473 | 1.514 | 23.972
2018-11-14 | 6:40 | 69.64 | 69.73 | 69.82 | 69.73 | 69.146 | 69.146 | 67.395 | 68.787 | 69.82 | 415 | 420 | 328 | 16364.398 | 15329.872 | 14096.052 | -32768 | 56.662 | 67.26 | 0.388 | 0.524 | 0.558 | 1.425 | 1.474 | 1.514 | 23.972
2018-11-14 | 6:40 | 70 | 70 | 70.224 | 70.179 | 69.281 | 69.371 | 67.485 | 68.922 | 70 | 420 | 410 | 326 | 16558.986 | 14972.789 | 14012.957 | -32768 | 56.168 | 68.069 | 0.402 | 0.49 | 0.56 | 1.428 | 1.477 | 1.516 | 23.972
2018-11-14 | 6:40 | 70 | 70 | 70.224 | 70.179 | 69.281 | 69.371 | 67.485 | 68.922 | 70 | 420 | 410 | 326 | 16558.986 | 14972.789 | 14012.957 | -32768 | 56.168 | 68.069 | 0.402 | 0.49 | 0.56 | 1.427 | 1.477 | 1.515 | 23.972
2018-11-14 | 6:40 | 70.045 | 70.09 | 70.494 | 70.269 | 69.551 | 69.685 | 67.664 | 69.057 | 70.134 | 412 | 418 | 315 | 16247.646 | 15258.456 | 13555.938 | -32768 | 56.392 | 66.946 | 0.406 | 0.54 | 0.546 | 1.428 | 1.475 | 1.517 | 23.972
2018-11-14 | 6:40 | 70.045 | 70.359 | 70.494 | 70.269 | 69.551 | 69.551 | 67.664 | 69.191 | 70.134 | 404 | 410 | 319 | 15936.309 | 14972.789 | 13722.126 | -32768 | 56.392 | 66.946 | 0.394 | 0.52 | 0.566 | 1.427 | 1.476 | 1.517 | 23.972
2018-11-14 | 6:41 | 70.583 | 70.539 | 70.539 | 70.449 | 69.955 | 69.73 | 67.934 | 69.102 | 70.314 | 448 | 426 | 343 | 17648.67 | 15544.122 | 14719.262 | -32768 | 56.976 | 66.497 | 0.41 | 0.538 | 0.538 | 1.429 | 1.477 | 1.519 | 23.972
2018-11-14 | 6:41 | 70.494 | 70.808 | 70.808 | 70.718 | 69.955 | 70.269 | 67.709 | 69.506 | 70.718 | 430 | 417 | 331 | 16948.158 | 15222.747 | 14220.694 | -32768 | 56.572 | 65.554 | 0.382 | 0.544 | 0.542 | 1.431 | 1.479 | 1.52 | 23.974
2018-11-14 | 6:41 | 70.494 | 70.808 | 70.808 | 70.718 | 69.955 | 70.269 | 67.709 | 69.506 | 70.583 | 417 | 409 | 337 | 16442.234 | 14937.081 | 14469.978 | -32768 | 56.572 | 65.554 | 0.4 | 0.524 | 0.554 | 1.43 | 1.477 | 1.519 | 23.972
2018-11-14 | 6:41 | 70.583 | 70.943 | 70.628 | 71.033 | 70.224 | 70.134 | 67.934 | 69.506 | 71.077 | 417 | 442 | 305 | 16442.234 | 16115.455 | 13140.464 | -32768 | 56.213 | 64.925 | 0.394 | 0.534 | 0.54 | 1.433 | 1.478 | 1.521 | 23.972
2018-11-14 | 6:41 | 70.583 | 70.943 | 70.628 | 71.033 | 70.224 | 70.134 | 68.069 | 69.506 | 71.077 | 417 | 442 | 305 | 16442.234 | 16115.455 | 13140.464 | -32768 | 56.213 | 64.925 | 0.384 | 0.566 | 0.554 | 1.432 | 1.479 | 1.521 | 23.972
2018-11-14 | 6:41 | 69.82 | 70.943 | 70.134 | 70.988 | 69.685 | 70.404 | 68.248 | 69.775 | 71.122 | 402 | 394 | 346 | 15858.474 | 14401.457 | 14843.903 | -32768 | 55.674 | 64.207 | 0.418 | 0.512 | 0.576 | 1.434 | 1.48 | 1.523 | 23.972
2018-11-14 | 6:41 | 68.652 | 70.359 | 68.742 | 70.763 | 68.428 | 70.269 | 68.024 | 69.73 | 71.122 | 406 | 432 | 313 | 17570.836 | 16293.996 | 13389.748 | -32768 | 55.539 | 63.713 | 0.394 | 0.492 | 0.572 | 1.436 | 1.481 | 1.524 | 23.972
2018-11-14 | 6:41 | 68.652 | 70.359 | 68.742 | 70.763 | 68.428 | 70.269 | 68.024 | 69.73 | 71.122 | 406 | 432 | 313 | 17570.836 | 16293.996 | 13389.748 | -32768 | 55.539 | 63.713 | 0.394 | 0.492 | 0.572 | 1.436 | 1.481 | 1.524 | 23.972
2018-11-14 | 6:41 | 67.664 | 69.73 | 67.53 | 70.09 | 67.575 | 69.73 | 68.248 | 69.596 | 70.853 | 408 | 438 | 335 | 16091.978 | 15972.622 | 14386.883 | -32768 | 55.674 | 62.859 | 0.39 | 0.524 | 0.562 | 1.438 | 1.482 | 1.527 | 23.974
2018-11-14 | 6:41 | 67.664 | 69.73 | 67.53 | 69.82 | 67.575 | 69.73 | 68.248 | 69.596 | 70.853 | 408 | 438 | 335 | 16091.978 | 15972.622 | 14386.883 | -32768 | 55.674 | 62.859 | 0.39 | 0.524 | 0.562 | 1.438 | 1.482 | 1.527 | 23.974
2018-11-14 | 6:42 | 66.766 | 68.787 | 66.856 | 69.012 | 66.542 | 69.057 | 68.024 | 69.191 | 70.583 | 443 | 439 | 311 | 16014.143 | 15544.122 | 14428.431 | -32768 | 55.539 | 63.533 | 0.412 | 0.556 | 0.568 | 1.439 | 1.484 | 1.527 | 23.972
2018-11-14 | 6:42 | 66.766 | 68.787 | 66.856 | 69.012 | 66.542 | 69.057 | 68.024 | 69.191 | 70.583 | 443 | 439 | 311 | 16014.143 | 15544.122 | 14428.431 | -32768 | 55.539 | 63.533 | 0.412 | 0.556 | 0.568 | 1.439 | 1.484 | 1.527 | 23.972
2018-11-14 | 6:42 | 66.093 | 68.114 | 66.452 | 68.069 | 66.003 | 68.338 | 67.62 | 68.787 | 69.91 | 427 | 412 | 326 | 16831.406 | 15044.206 | 14012.957 | -32768 | 55.135 | 63.713 | 0.404 | 0.538 | 0.544 | 1.442 | 1.486 | 1.529 | 23.972
2018-11-14 | 6:42 | 65.868 | 67.305 | 66.182 | 67.799 | 65.374 | 67.575 | 67.799 | 68.383 | 69.326 | 433 | 442 | 339 | 17025.992 | 15758.372 | 13763.674 | -32768 | 54.596 | 63.308 | 0.398 | 0.528 | 0.562 | 1.444 | 1.485 | 1.53 | 23.974
2018-11-14 | 6:42 | 65.868 | 67.305 | 66.182 | 67.799 | 65.374 | 67.575 | 67.799 | 68.383 | 69.326 | 433 | 442 | 339 | 17064.91 | 16115.455 | 14553.072 | -32768 | 54.596 | 63.308 | 0.4 | 0.494 | 0.528 | 1.444 | 1.487 | 1.532 | 23.974
2018-11-14 | 6:42 | 65.688 | 66.991 | 66.048 | 67.485 | 65.105 | 66.901 | 67.53 | 68.114 | 68.922 | 401 | 414 | 301 | 15819.557 | 15115.623 | 12974.275 | -32768 | 54.417 | 63.398 | 0.416 | 0.492 | 0.544 | 1.444 | 1.487 | 1.533 | 23.974
2018-11-14 | 6:42 | 65.688 | 66.991 | 66.048 | 67.485 | 65.105 | 66.901 | 67.53 | 68.114 | 68.922 | 401 | 414 | 301 | 15819.557 | 15115.623 | 12974.275 | -32768 | 54.417 | 63.398 | 0.416 | 0.492 | 0.544 | 1.444 | 1.487 | 1.533 | 23.974
2018-11-14 | 6:42 | 65.688 | 66.587 | 65.913 | 67.036 | 65.239 | 66.632 | 67.215 | 67.575 | 68.473 | 414 | 408 | 357 | 16325.481 | 14901.373 | 15300.924 | -32768 | 53.833 | 63.039 | 0.398 | 0.49 | 0.564 | 1.445 | 1.488 | 1.533 | 23.972
2018-11-14 | 6:42 | 65.688 | 66.587 | 65.913 | 67.036 | 65.239 | 66.632 | 67.215 | 67.575 | 68.473 | 414 | 408 | 357 | 16325.481 | 14901.373 | 15300.924 | -32768 | 53.833 | 63.039 | 0.398 | 0.49 | 0.564 | 1.445 | 1.488 | 1.533 | 23.972
2018-11-14 | 6:42 | 65.599 | 66.227 | 65.913 | 66.721 | 65.105 | 66.362 | 67.26 | 67.575 | 68.203 | 423 | 419 | 325 | 16675.736 | 15294.164 | 13971.41 | -32768 | 54.237 | 63.443 | 0.412 | 0.52 | 0.552 | 1.447 | 1.488 | 1.535 | 23.972
2018-11-14 | 6:42 | 65.599 | 66.227 | 65.913 | 66.721 | 65.105 | 66.362 | 67.26 | 67.575 | 68.203 | 423 | 419 | 325 | 16675.736 | 15294.164 | 13971.41 | -32768 | 54.192 | 63.443 | 0.408 | 0.574 | 0.526 | 1.447 | 1.488 | 1.535 | 23.974
2018-11-14 | 6:43 | 65.688 | 66.317 | 65.913 | 66.721 | 65.06 | 65.913 | 66.811 | 67.305 | 67.934 | 449 | 451 | 318 | 17687.588 | 16436.83 | 13680.579 | -32768 | 54.866 | 63.174 | 0.41 | 0.528 | 0.526 | 1.448 | 1.489 | 1.537 | 23.972
2018-11-14 | 6:43 | 65.554 | 66.093 | 65.913 | 66.587 | 65.194 | 65.913 | 66.811 | 67.305 | 67.934 | 449 | 451 | 318 | 17687.588 | 16436.83 | 13680.579 | -32768 | 54.866 | 63.174 | 0.422 | 0.534 | 0.526 | 1.449 | 1.49 | 1.536 | 23.972
2018-11-14 | 6:43 | 65.509 | 66.362 | 65.913 | 66.138 | 65.239 | 65.823 | 66.766 | 67.17 | 67.889 | 421 | 399 | 314 | 16597.902 | 14579.998 | 13514.39 | -32768 | 54.551 | 62.904 | 0.398 | 0.538 | 0.542 | 1.45 | 1.49 | 1.539 | 23.972
2018-11-14 | 6:43 | 65.509 | 66.362 | 65.913 | 66.138 | 65.239 | 65.823 | 66.766 | 67.17 | 67.889 | 421 | 399 | 314 | 16597.902 | 14579.998 | 13514.39 | -32768 | 54.551 | 62.904 | 0.398 | 0.538 | 0.542 | 1.451 | 1.491 | 1.54 | 23.972
2018-11-14 | 6:43 | 65.509 | 66.093 | 65.778 | 66.542 | 64.97 | 65.688 | 66.676 | 67.305 | 67.62 | 441 | 442 | 320 | 17376.248 | 16115.455 | 13763.674 | -32768 | 54.686 | 62.59 | 0.414 | 0.532 | 0.544 | 1.452 | 1.491 | 1.539 | 23.972
2018-11-14 | 6:43 | 65.509 | 66.093 | 65.509 | 66.542 | 64.97 | 65.778 | 66.676 | 67.036 | 67.62 | 431 | 402 | 347 | 17376.248 | 16115.455 | 13763.674 | -32768 | 54.686 | 62.59 | 0.426 | 0.506 | 0.574 | 1.453 | 1.491 | 1.539 | 23.972
2018-11-14 | 6:43 | 65.239 | 66.093 | 65.374 | 66.407 | 64.835 | 65.823 | 66.901 | 67.036 | 67.485 | 432 | 424 | 319 | 17025.992 | 15472.706 | 13722.126 | -32768 | 54.821 | 62.635 | 0.39 | 0.52 | 0.54 | 1.455 | 1.491 | 1.541 | 23.974
2018-11-14 | 6:43 | 65.239 | 65.823 | 65.374 | 66.317 | 64.835 | 65.688 | 66.766 | 67.036 | 67.485 | 437 | 445 | 333 | 17220.58 | 16222.58 | 14303.788 | -32768 | 54.821 | 62.365 | 0.42 | 0.532 | 0.554 | 1.454 | 1.491 | 1.54 | 23.972
2018-11-14 | 6:43 | 65.015 | 65.823 | 65.105 | 66.227 | 64.386 | 65.419 | 66.632 | 67.036 | 67.485 | 417 | 403 | 325 | 16442.234 | 14722.831 | 13971.41 | -32768 | 54.641 | 62.096 | 0.404 | 0.552 | 0.58 | 1.455 | 1.491 | 1.541 | 23.974
2018-11-14 | 6:43 | 64.701 | 65.823 | 65.105 | 65.958 | 64.386 | 65.419 | 66.632 | 67.036 | 67.485 | 433 | 424 | 338 | 17064.91 | 15472.706 | 14511.525 | -32768 | 54.506 | 62.096 | 0.392 | 0.49 | 0.55 | 1.456 | 1.491 | 1.542 | 23.972
2018-11-14 | 6:44 | 64.251 | 65.554 | 64.566 | 65.778 | 64.162 | 65.374 | 66.721 | 66.901 | 67.305 | 429 | 438 | 304 | 16909.24 | 15972.622 | 13098.917 | -32768 | 54.461 | 61.557 | 0.4 | 0.5 | 0.594 | 1.456 | 1.492 | 1.543 | 23.974
2018-11-14 | 6:44 | 64.296 | 65.15 | 64.431 | 65.374 | 63.847 | 64.88 | 66.766 | 66.497 | 66.901 | 428 | 420 | 347 | 16870.324 | 15329.872 | 14885.45 | -32768 | 54.461 | 61.332 | 0.398 | 0.56 | 0.592 | 1.457 | 1.492 | 1.543 | 23.972
2018-11-14 | 6:44 | 63.578 | 64.88 | 63.847 | 65.06 | 63.308 | 64.611 | 66.452 | 66.452 | 66.901 | 431 | 428 | 316 | 16987.076 | 15615.539 | 13597.484 | -32768 | 54.012 | 62.096 | 0.41 | 0.526 | 0.556 | 1.457 | 1.492 | 1.545 | 23.972
2018-11-14 | 6:44 | 63.713 | 64.745 | 63.847 | 65.06 | 63.308 | 64.611 | 66.452 | 66.362 | 66.901 | 445 | 412 | 322 | 17531.918 | 15044.206 | 13846.769 | -32768 | 54.147 | 62.096 | 0.402 | 0.514 | 0.566 | 1.457 | 1.493 | 1.544 | 23.972
2018-11-14 | 6:44 | 63.398 | 64.611 | 63.488 | 64.386 | 63.039 | 64.296 | 66.003 | 66.227 | 66.452 | 428 | 440 | 329 | 16870.324 | 16044.038 | 14137.6 | -32768 | 54.282 | 62.231 | 0.396 | 0.504 | 0.55 | 1.459 | 1.494 | 1.545 | 23.972
2018-11-14 | 6:44 | 63.263 | 64.476 | 63.488 | 64.79 | 63.039 | 64.296 | 66.003 | 66.227 | 66.452 | 420 | 425 | 328 | 16558.986 | 15508.414 | 14096.052 | -32768 | 54.417 | 62.231 | 0.422 | 0.51 | 0.58 | 1.458 | 1.493 | 1.544 | 23.972
2018-11-14 | 6:44 | 63.263 | 64.476 | 63.488 | 64.79 | 62.769 | 64.027 | 66.003 | 66.093 | 66.317 | 445 | 455 | 329 | 17531.918 | 16579.662 | 14137.6 | -32768 | 54.417 | 62.231 | 0.426 | 0.528 | 0.544 | 1.458 | 1.493 | 1.545 | 23.972
2018-11-14 | 6:44 | 63.039 | 64.072 | 63.353 | 64.341 | 62.5 | 63.892 | 66.182 | 65.958 | 65.958 | 408 | 401 | 304 | 16091.978 | 14651.415 | 13098.917 | -32768 | 53.833 | 62.096 | 0.404 | 0.512 | 0.578 | 1.457 | 1.494 | 1.546 | 23.972
2018-11-14 | 6:44 | 63.039 | 64.072 | 63.353 | 64.341 | 62.5 | 64.027 | 65.913 | 65.823 | 65.958 | 438 | 409 | 355 | 16091.978 | 14651.415 | 13098.917 | -32768 | 53.833 | 62.096 | 0.404 | 0.512 | 0.578 | 1.458 | 1.493 | 1.545 | 23.972
2018-11-14 | 6:45 | 62.859 | 63.533 | 63.084 | 64.027 | 62.365 | 63.353 | 65.868 | 65.688 | 65.823 | 380 | 369 | 327 | 15002.293 | 13508.749 | 14054.505 | -32768 | 54.192 | 62.275 | 0.402 | 0.548 | 0.566 | 1.458 | 1.494 | 1.545 | 23.972
2018-11-14 | 6:45 | 62.859 | 63.533 | 63.084 | 64.162 | 62.365 | 63.353 | 65.733 | 65.688 | 65.823 | 380 | 369 | 327 | 15002.293 | 13508.749 | 14054.505 | -32768 | 54.192 | 62.41 | 0.42 | 0.556 | 0.6 | 1.458 | 1.493 | 1.547 | 23.972
2018-11-14 | 6:45 | 62.769 | 63.398 | 62.68 | 63.892 | 62.096 | 63.263 | 65.913 | 65.554 | 65.733 | 424 | 424 | 330 | 16714.654 | 15472.706 | 14179.146 | -32768 | 53.923 | 63.713 | 0.424 | 0.482 | 0.546 | 1.458 | 1.493 | 1.546 | 23.972
2018-11-14 | 6:45 | 62.769 | 63.398 | 62.814 | 63.892 | 62.231 | 63.263 | 65.913 | 65.554 | 65.464 | 418 | 420 | 330 | 16714.654 | 15472.706 | 14179.146 | -32768 | 53.923 | 63.713 | 0.402 | 0.51 | 0.556 | 1.458 | 1.492 | 1.545 | 23.972
2018-11-14 | 6:45 | 62.5 | 63.398 | 62.545 | 63.263 | 61.961 | 63.219 | 65.509 | 65.284 | 65.194 | 411 | 388 | 332 | 16208.729 | 14187.207 | 14262.241 | -32768 | 53.563 | 63.713 | 0.398 | 0.53 | 0.5 | 1.459 | 1.493 | 1.546 | 23.972
2018-11-14 | 6:45 | 62.5 | 63.129 | 62.545 | 63.263 | 62.141 | 63.219 | 65.509 | 65.284 | 65.329 | 436 | 428 | 335 | 17181.662 | 15615.539 | 14386.883 | -32768 | 53.698 | 63.713 | 0.374 | 0.544 | 0.604 | 1.459 | 1.493 | 1.546 | 23.972
2018-11-14 | 6:45 | 62.365 | 63.039 | 62.275 | 63.353 | 61.871 | 62.725 | 65.374 | 64.88 | 65.239 | 428 | 433 | 346 | 16870.324 | 15794.08 | 14843.903 | -32768 | 53.923 | 63.263 | 0.416 | 0.586 | 0.578 | 1.459 | 1.493 | 1.547 | 23.972
2018-11-14 | 6:45 | 62.32 | 63.039 | 62.275 | 63.353 | 61.871 | 62.725 | 65.374 | 64.88 | 65.239 | 428 | 433 | 346 | 16870.324 | 15794.08 | 14843.903 | -32768 | 53.923 | 63.263 | 0.398 | 0.474 | 0.58 | 1.458 | 1.492 | 1.545 | 23.972
2018-11-14 | 6:45 | 61.961 | 62.769 | 62.41 | 63.039 | 61.557 | 62.545 | 65.239 | 65.015 | 65.105 | 467 | 476 | 311 | 18388.098 | 17329.537 | 13389.748 | -32768 | 53.878 | 62.859 | 0.428 | 0.462 | 0.572 | 1.458 | 1.492 | 1.546 | 23.972
2018-11-14 | 6:45 | 61.961 | 62.769 | 62.41 | 63.039 | 61.557 | 62.545 | 65.374 | 65.015 | 65.105 | 467 | 476 | 311 | 18388.098 | 17329.537 | 13389.748 | -32768 | 53.878 | 62.859 | 0.388 | 0.556 | 0.54 | 1.457 | 1.492 | 1.546 | 23.972
2018-11-14 | 6:46 | 61.737 | 62.859 | 62.32 | 63.039 | 61.557 | 62.68 | 65.419 | 64.925 | 64.701 | 399 | 417 | 339 | 15741.722 | 15222.747 | 14553.072 | -32768 | 54.417 | 63.039 | 0.404 | 0.548 | 0.586 | 1.457 | 1.491 | 1.546 | 23.972
2018-11-14 | 6:46 | 61.737 | 62.859 | 62.32 | 63.039 | 61.557 | 62.545 | 65.15 | 64.925 | 64.701 | 429 | 424 | 343 | 16909.24 | 15472.706 | 14719.262 | -32768 | 54.417 | 62.769 | 0.394 | 0.56 | 0.55 | 1.457 | 1.491 | 1.545 | 23.972
2018-11-14 | 6:46 | 61.692 | 62.59 | 61.871 | 62.725 | 61.287 | 62.41 | 65.374 | 64.476 | 64.566 | 430 | 443 | 307 | 17882.174 | 16258.288 | 13846.769 | -32768 | 55.18 | 63.308 | 0.4 | 0.538 | 0.54 | 1.456 | 1.492 | 1.546 | 23.972
2018-11-14 | 6:46 | 61.647 | 62.5 | 61.647 | 62.859 | 61.198 | 62.141 | 65.194 | 64.656 | 64.521 | 427 | 422 | 326 | 16831.406 | 15401.289 | 14012.957 | -32768 | 55.315 | 62.635 | 0.396 | 0.526 | 0.55 | 1.456 | 1.49 | 1.546 | 23.972
2018-11-14 | 6:46 | 61.512 | 62.365 | 61.647 | 62.68 | 61.198 | 62.141 | 65.06 | 64.656 | 64.521 | 421 | 423 | 336 | 16597.902 | 15436.997 | 14428.431 | -32768 | 55.315 | 62.5 | 0.388 | 0.522 | 0.538 | 1.456 | 1.491 | 1.546 | 23.972
2018-11-14 | 6:46 | 61.377 | 62.186 | 61.332 | 62.725 | 60.659 | 61.737 | 64.656 | 64.476 | 64.386 | 431 | 441 | 313 | 16558.986 | 15686.955 | 13015.822 | -32768 | 54.776 | 62.635 | 0.394 | 0.51 | 0.55 | 1.455 | 1.49 | 1.545 | 23.972
2018-11-14 | 6:46 | 61.377 | 62.186 | 61.332 | 62.725 | 60.659 | 61.737 | 64.79 | 64.476 | 64.386 | 431 | 441 | 313 | 16987.076 | 16079.747 | 13472.843 | -32768 | 54.776 | 62.635 | 0.402 | 0.52 | 0.57 | 1.457 | 1.491 | 1.546 | 23.972
2018-11-14 | 6:46 | 61.243 | 62.051 | 61.063 | 62.231 | 60.614 | 61.737 | 64.925 | 64.117 | 64.117 | 390 | 417 | 346 | 15391.466 | 15222.747 | 14843.903 | -32768 | 53.743 | 61.961 | 0.402 | 0.502 | 0.54 | 1.456 | 1.49 | 1.545 | 23.972
2018-11-14 | 6:46 | 61.243 | 62.051 | 61.063 | 62.231 | 60.614 | 61.737 | 64.925 | 64.117 | 64.251 | 393 | 398 | 314 | 15508.218 | 14544.29 | 13514.39 | -32768 | 53.743 | 61.961 | 0.402 | 0.502 | 0.54 | 1.455 | 1.49 | 1.544 | 23.972
2018-11-14 | 6:46 | 61.063 | 61.826 | 61.108 | 62.141 | 60.524 | 61.467 | 64.925 | 64.117 | 64.072 | 419 | 406 | 310 | 16520.068 | 14829.956 | 13348.2 | -32768 | 53.653 | 62.096 | 0.398 | 0.532 | 0.582 | 1.455 | 1.489 | 1.544 | 23.972
2018-11-14 | 6:46 | 61.063 | 61.826 | 61.108 | 62.141 | 60.524 | 61.467 | 64.925 | 64.117 | 63.937 | 424 | 429 | 345 | 16714.654 | 15651.247 | 14802.356 | -32768 | 53.653 | 62.096 | 0.39 | 0.538 | 0.558 | 1.456 | 1.49 | 1.544 | 23.974
2018-11-14 | 6:47 | 60.793 | 61.647 | 60.973 | 61.961 | 60.12 | 61.332 | 64.386 | 63.847 | 63.982 | 401 | 409 | 331 | 15819.557 | 14937.081 | 14220.694 | -32768 | 53.473 | 62.635 | 0.402 | 0.532 | 0.584 | 1.455 | 1.488 | 1.543 | 23.972
2018-11-14 | 6:47 | 60.793 | 61.647 | 60.973 | 61.961 | 60.12 | 61.332 | 64.386 | 63.847 | 63.982 | 401 | 409 | 331 | 15819.557 | 14937.081 | 14220.694 | -32768 | 53.473 | 62.635 | 0.402 | 0.532 | 0.584 | 1.455 | 1.488 | 1.543 | 23.972
2018-11-14 | 6:47 | 60.614 | 61.422 | 60.838 | 61.647 | 59.94 | 61.332 | 64.386 | 63.713 | 63.847 | 414 | 414 | 322 | 16325.481 | 15115.623 | 13846.769 | -32768 | 53.294 | 62.32 | 0.396 | 0.53 | 0.546 | 1.455 | 1.488 | 1.543 | 23.97
2018-11-14 | 6:47 | 60.614 | 61.422 | 60.704 | 61.647 | 60.075 | 61.198 | 64.386 | 63.982 | 63.713 | 444 | 436 | 337 | 17493 | 15901.205 | 14469.978 | -32768 | 53.294 | 62.32 | 0.396 | 0.53 | 0.546 | 1.455 | 1.488 | 1.543 | 23.97
2018-11-14 | 6:47 | 60.524 | 61.108 | 60.659 | 61.602 | 59.806 | 60.928 | 64.521 | 63.668 | 63.533 | 415 | 406 | 298 | 16364.398 | 14829.956 | 12849.633 | -32768 | 53.249 | 61.692 | 0.424 | 0.524 | 0.538 | 1.454 | 1.488 | 1.543 | 23.972
2018-11-14 | 6:47 | 60.12 | 61.108 | 60.299 | 61.018 | 59.806 | 60.793 | 64.386 | 63.578 | 63.398 | 415 | 394 | 324 | 16597.902 | 15044.206 | 14677.714 | -32768 | 53.069 | 61.781 | 0.416 | 0.49 | 0.558 | 1.454 | 1.487 | 1.54 | 23.972
2018-11-14 | 6:47 | 60.12 | 61.108 | 60.299 | 61.018 | 59.806 | 60.793 | 64.386 | 63.578 | 63.398 | 415 | 394 | 324 | 16364.398 | 14401.457 | 13929.862 | -32768 | 53.069 | 61.647 | 0.402 | 0.56 | 0.598 | 1.454 | 1.486 | 1.54 | 23.972
2018-11-14 | 6:47 | 59.85 | 60.883 | 59.85 | 61.063 | 59.536 | 60.479 | 64.117 | 63.398 | 62.994 | 410 | 395 | 314 | 16169.812 | 14437.165 | 13514.39 | -32768 | 52.979 | 61.647 | 0.394 | 0.562 | 0.562 | 1.453 | 1.486 | 1.539 | 23.972
2018-11-14 | 6:47 | 59.85 | 60.704 | 59.85 | 61.063 | 59.536 | 60.479 | 64.117 | 63.398 | 62.994 | 424 | 433 | 357 | 16714.654 | 15794.08 | 15300.924 | -32768 | 52.845 | 61.647 | 0.398 | 0.538 | 0.554 | 1.453 | 1.486 | 1.54 | 23.972
2018-11-14 | 6:47 | 59.85 | 60.704 | 60.165 | 61.063 | 59.401 | 60.344 | 64.117 | 63.398 | 62.994 | 439 | 456 | 313 | 16714.654 | 15794.08 | 15300.924 | -32768 | 52.845 | 61.647 | 0.384 | 0.476 | 0.57 | 1.453 | 1.486 | 1.54 | 23.972
2018-11-14 | 6:48 | 59.581 | 60.569 | 59.761 | 60.749 | 59.132 | 60.389 | 63.982 | 63.174 | 62.859 | 411 | 411 | 330 | 16208.729 | 15008.498 | 14179.146 | -32768 | 53.204 | 61.737 | 0.392 | 0.532 | 0.592 | 1.453 | 1.485 | 1.54 | 23.972
2018-11-14 | 6:48 | 59.716 | 60.299 | 59.761 | 60.749 | 59.132 | 60.389 | 63.982 | 63.174 | 62.859 | 431 | 416 | 323 | 16987.076 | 15187.039 | 13888.315 | -32768 | 53.339 | 61.737 | 0.392 | 0.546 | 0.598 | 1.453 | 1.485 | 1.538 | 23.972
2018-11-14 | 6:48 | 59.581 | 60.299 | 59.761 | 60.479 | 59.087 | 60.12 | 63.713 | 63.039 | 62.769 | 427 | 413 | 314 | 16831.406 | 15079.914 | 13514.39 | -32768 | 53.204 | 61.332 | 0.388 | 0.476 | 0.574 | 1.453 | 1.485 | 1.539 | 23.972
2018-11-14 | 6:48 | 59.581 | 60.299 | 59.761 | 60.479 | 59.087 | 60.12 | 63.713 | 63.039 | 62.769 | 427 | 413 | 314 | 16831.406 | 15079.914 | 13514.39 | -32768 | 53.204 | 61.467 | 0.404 | 0.552 | 0.568 | 1.453 | 1.485 | 1.539 | 23.972
2018-11-14 | 6:48 | 59.132 | 60.165 | 59.446 | 60.479 | 58.997 | 59.985 | 63.668 | 62.59 | 62.635 | 439 | 438 | 338 | 17298.414 | 15972.622 | 14511.525 | -32768 | 52.935 | 61.377 | 0.388 | 0.518 | 0.564 | 1.452 | 1.483 | 1.537 | 23.972
2018-11-14 | 6:48 | 59.132 | 60.03 | 59.491 | 60.479 | 58.997 | 59.716 | 63.533 | 62.769 | 62.635 | 433 | 434 | 315 | 17064.91 | 15829.789 | 13555.938 | -32768 | 52.935 | 61.512 | 0.386 | 0.534 | 0.526 | 1.452 | 1.483 | 1.536 | 23.972
2018-11-14 | 6:48 | 59.446 | 60.03 | 59.356 | 60.165 | 58.862 | 59.581 | 63.713 | 62.5 | 62.231 | 450 | 424 | 313 | 17726.504 | 15472.706 | 13472.843 | -32768 | 53.294 | 62.051 | 0.392 | 0.526 | 0.536 | 1.452 | 1.482 | 1.536 | 23.972
2018-11-14 | 6:48 | 59.401 | 60.03 | 59.356 | 60.165 | 58.862 | 59.581 | 63.713 | 62.5 | 62.231 | 450 | 424 | 313 | 17726.504 | 15472.706 | 13472.843 | -32768 | 53.294 | 62.051 | 0.38 | 0.518 | 0.53 | 1.451 | 1.482 | 1.536 | 23.972
2018-11-14 | 6:48 | 59.177 | 59.94 | 59.177 | 60.21 | 58.683 | 59.581 | 63.443 | 62.5 | 62.365 | 418 | 414 | 294 | 16481.15 | 15115.623 | 12683.443 | -32768 | 53.069 | 61.737 | 0.374 | 0.508 | 0.54 | 1.449 | 1.48 | 1.534 | 23.972
2018-11-14 | 6:48 | 59.177 | 59.94 | 59.177 | 60.21 | 58.683 | 59.581 | 63.443 | 62.5 | 62.365 | 418 | 414 | 294 | 16481.15 | 15115.623 | 12683.443 | -32768 | 53.069 | 61.737 | 0.374 | 0.508 | 0.54 | 1.449 | 1.48 | 1.534 | 23.972
2018-11-14 | 6:48 | 58.952 | 59.806 | 59.222 | 60.075 | 58.728 | 59.536 | 63.039 | 62.5 | 62.231 | 450 | 440 | 343 | 17726.504 | 16044.038 | 14719.262 | -32768 | 53.473 | 61.377 | 0.4 | 0.504 | 0.578 | 1.449 | 1.479 | 1.532 | 23.972
2018-11-14 | 6:48 | 58.952 | 59.806 | 59.222 | 60.075 | 58.728 | 59.536 | 63.039 | 62.5 | 62.231 | 450 | 440 | 343 | 17726.504 | 16044.038 | 14719.262 | -32768 | 53.473 | 61.377 | 0.39 | 0.54 | 0.554 | 1.449 | 1.479 | 1.532 | 23.972
2018-11-14 | 6:49 | 58.862 | 59.671 | 58.818 | 59.94 | 58.458 | 59.267 | 63.263 | 62.231 | 61.961 | 411 | 418 | 336 | 16208.729 | 15258.456 | 14428.431 | -32768 | 53.608 | 61.647 | 0.392 | 0.512 | 0.544 | 1.448 | 1.479 | 1.532 | 23.972
2018-11-14 | 6:49 | 58.458 | 59.491 | 58.818 | 59.94 | 58.458 | 59.267 | 63.263 | 62.365 | 61.961 | 416 | 402 | 294 | 16403.316 | 14687.123 | 12683.443 | -32768 | 53.608 | 61.647 | 0.386 | 0.494 | 0.538 | 1.447 | 1.477 | 1.53 | 23.972
2018-11-14 | 6:49 | 58.458 | 59.491 | 58.818 | 59.94 | 58.458 | 59.267 | 63.263 | 62.365 | 61.961 | 416 | 402 | 294 | 16403.316 | 14687.123 | 12683.443 | -32768 | 53.608 | 61.647 | 0.386 | 0.494 | 0.538 | 1.447 | 1.477 | 1.53 | 23.972
2018-11-14 | 6:49 | 58.773 | 59.267 | 58.952 | 59.85 | 58.189 | 59.042 | 62.904 | 61.961 | 61.826 | 445 | 415 | 310 | 17531.918 | 15151.331 | 13348.2 | -32768 | 53.518 | 61.422 | 0.392 | 0.53 | 0.552 | 1.445 | 1.476 | 1.529 | 23.972
2018-11-14 | 6:49 | 58.728 | 59.267 | 58.952 | 59.85 | 58.189 | 59.042 | 62.904 | 61.961 | 61.826 | 445 | 415 | 310 | 17531.918 | 15151.331 | 13348.2 | -32768 | 53.518 | 61.422 | 0.388 | 0.548 | 0.572 | 1.445 | 1.476 | 1.529 | 23.972
2018-11-14 | 6:49 | 59.177 | 59.356 | 59.042 | 59.806 | 58.458 | 59.042 | 63.039 | 61.961 | 61.781 | 434 | 432 | 346 | 17103.828 | 15758.372 | 14843.903 | -32768 | 53.473 | 61.422 | 0.382 | 0.498 | 0.56 | 1.445 | 1.475 | 1.527 | 23.972
2018-11-14 | 6:49 | 59.177 | 59.356 | 59.222 | 59.806 | 58.458 | 59.042 | 63.039 | 61.961 | 61.781 | 434 | 432 | 346 | 17103.828 | 15758.372 | 14843.903 | -32768 | 53.473 | 61.422 | 0.388 | 0.56 | 0.562 | 1.445 | 1.475 | 1.528 | 23.972
2018-11-14 | 6:49 | 59.312 | 59.356 | 59.716 | 59.895 | 58.862 | 59.042 | 62.769 | 61.781 | 61.512 | 442 | 448 | 319 | 17415.166 | 16329.705 | 13722.126 | -32768 | 53.159 | 61.557 | 0.402 | 0.532 | 0.582 | 1.443 | 1.473 | 1.526 | 23.972
2018-11-14 | 6:49 | 59.581 | 59.491 | 59.716 | 59.895 | 58.862 | 59.042 | 62.769 | 61.781 | 61.512 | 411 | 424 | 299 | 16208.729 | 15472.706 | 12891.181 | -32768 | 53.429 | 61.557 | 0.37 | 0.566 | 0.566 | 1.443 | 1.473 | 1.526 | 23.974
2018-11-14 | 6:49 | 60.344 | 59.94 | 60.569 | 60.299 | 59.536 | 59.312 | 62.859 | 61.826 | 61.737 | 400 | 418 | 326 | 15780.64 | 15258.456 | 14012.957 | -32768 | 53.024 | 61.961 | 0.394 | 0.48 | 0.532 | 1.442 | 1.473 | 1.525 | 23.972
2018-11-14 | 6:49 | 60.344 | 59.94 | 60.569 | 60.299 | 59.536 | 59.312 | 62.859 | 61.826 | 61.737 | 400 | 418 | 326 | 15780.64 | 15258.456 | 14012.957 | -32768 | 53.024 | 61.961 | 0.394 | 0.48 | 0.532 | 1.442 | 1.473 | 1.525 | 23.972
2018-11-14 | 6:50 | 60.749 | 60.165 | 60.973 | 60.569 | 60.075 | 59.581 | 62.725 | 62.231 | 62.006 | 419 | 431 | 339 | 16520.068 | 15722.664 | 14553.072 | -32768 | 53.833 | 61.961 | 0.372 | 0.488 | 0.514 | 1.44 | 1.47 | 1.522 | 23.972
2018-11-14 | 6:50 | 61.153 | 60.434 | 61.243 | 60.838 | 60.344 | 59.581 | 62.994 | 62.231 | 62.006 | 436 | 451 | 336 | 17181.662 | 16436.83 | 14428.431 | -32768 | 53.833 | 61.961 | 0.388 | 0.492 | 0.55 | 1.44 | 1.471 | 1.523 | 23.972
2018-11-14 | 6:50 | 61.153 | 60.434 | 61.243 | 60.838 | 60.344 | 59.581 | 62.994 | 62.231 | 62.006 | 436 | 451 | 336 | 17181.662 | 16436.83 | 14428.431 | -32768 | 53.833 | 61.961 | 0.388 | 0.492 | 0.55 | 1.44 | 1.471 | 1.523 | 23.972
2018-11-14 | 6:50 | 61.243 | 61.108 | 61.916 | 61.243 | 60.883 | 60.21 | 63.084 | 62.365 | 62.096 | 415 | 410 | 321 | 16364.398 | 14972.789 | 13805.221 | -32768 | 53.698 | 62.5 | 0.394 | 0.486 | 0.572 | 1.44 | 1.47 | 1.521 | 23.972
2018-11-14 | 6:50 | 61.243 | 61.108 | 61.916 | 61.243 | 60.883 | 60.21 | 62.68 | 62.365 | 62.096 | 415 | 410 | 321 | 16364.398 | 14972.789 | 13805.221 | -32768 | 53.698 | 61.961 | 0.394 | 0.486 | 0.572 | 1.439 | 1.469 | 1.522 | 23.972
2018-11-14 | 6:50 | 61.961 | 61.692 | 62.32 | 61.557 | 61.287 | 60.659 | 63.263 | 62.635 | 62.5 | 428 | 443 | 310 | 16870.324 | 16151.163 | 13348.2 | -32768 | 53.743 | 61.781 | 0.376 | 0.522 | 0.572 | 1.438 | 1.468 | 1.52 | 23.972
2018-11-14 | 6:50 | 62.231 | 61.916 | 62.725 | 62.186 | 61.826 | 61.377 | 63.263 | 63.129 | 63.174 | 419 | 419 | 345 | 16520.068 | 15294.164 | 14802.356 | -32768 | 53.294 | 62.455 | 0.39 | 0.524 | 0.566 | 1.437 | 1.467 | 1.518 | 23.972
2018-11-14 | 6:50 | 62.231 | 61.916 | 62.725 | 62.186 | 61.826 | 61.377 | 63.263 | 63.129 | 63.174 | 419 | 419 | 345 | 16520.068 | 15294.164 | 14802.356 | -32768 | 53.294 | 62.455 | 0.39 | 0.524 | 0.566 | 1.437 | 1.467 | 1.518 | 23.972
2018-11-14 | 6:50 | 62.275 | 62.59 | 62.994 | 62.59 | 62.096 | 61.692 | 63.578 | 63.308 | 63.308 | 424 | 410 | 302 | 16714.654 | 14972.789 | 13015.822 | -32768 | 53.159 | 62.59 | 0.392 | 0.538 | 0.564 | 1.437 | 1.466 | 1.518 | 23.972
2018-11-14 | 6:50 | 62.68 | 62.725 | 62.814 | 62.994 | 62.096 | 61.871 | 63.578 | 63.398 | 63.713 | 441 | 435 | 326 | 17376.248 | 15865.497 | 14012.957 | -32768 | 53.294 | 62.365 | 0.39 | 0.534 | 0.528 | 1.436 | 1.464 | 1.516 | 23.972
2018-11-14 | 6:51 | 62.814 | 62.769 | 63.084 | 63.263 | 62.096 | 62.275 | 63.847 | 63.802 | 63.847 | 395 | 389 | 348 | 16948.158 | 15651.247 | 13555.938 | -32768 | 53.429 | 61.692 | 0.382 | 0.526 | 0.55 | 1.435 | 1.462 | 1.514 | 23.974
2018-11-14 | 6:51 | 62.814 | 62.769 | 63.084 | 63.263 | 62.096 | 62.275 | 63.847 | 63.802 | 63.847 | 395 | 389 | 348 | 15586.053 | 14222.915 | 14926.998 | -32768 | 53.429 | 61.692 | 0.402 | 0.49 | 0.546 | 1.436 | 1.464 | 1.515 | 23.972
2018-11-14 | 6:51 | 62.859 | 62.994 | 63.129 | 63.263 | 62.365 | 62.41 | 63.578 | 63.937 | 63.982 | 425 | 444 | 331 | 16753.572 | 16186.872 | 14220.694 | -32768 | 52.755 | 61.961 | 0.392 | 0.544 | 0.564 | 1.435 | 1.463 | 1.514 | 23.972
2018-11-14 | 6:51 | 62.859 | 63.129 | 63.129 | 62.994 | 62.365 | 62.41 | 63.578 | 63.982 | 63.982 | 414 | 417 | 337 | 16325.481 | 15222.747 | 14469.978 | -32768 | 52.755 | 61.961 | 0.39 | 0.554 | 0.542 | 1.436 | 1.461 | 1.513 | 23.972
2018-11-14 | 6:51 | 62.859 | 63.308 | 62.949 | 63.398 | 62.365 | 62.545 | 63.847 | 63.937 | 64.162 | 463 | 446 | 335 | 18232.43 | 16258.288 | 14386.883 | -32768 | 53.024 | 61.198 | 0.406 | 0.564 | 0.562 | 1.434 | 1.46 | 1.512 | 23.972
2018-11-14 | 6:51 | 62.859 | 63.308 | 62.949 | 63.398 | 62.365 | 62.545 | 63.847 | 63.937 | 64.162 | 423 | 410 | 334 | 16675.736 | 14972.789 | 14345.336 | -32768 | 53.024 | 61.198 | 0.396 | 0.476 | 0.54 | 1.434 | 1.46 | 1.512 | 23.972
2018-11-14 | 6:51 | 62.725 | 63.263 | 63.129 | 63.263 | 62.231 | 62.814 | 63.713 | 64.117 | 64.431 | 438 | 436 | 330 | 17259.496 | 15901.205 | 14179.146 | -32768 | 52.62 | 61.916 | 0.41 | 0.512 | 0.544 | 1.435 | 1.459 | 1.511 | 23.972
2018-11-14 | 6:51 | 62.725 | 63.263 | 63.129 | 63.263 | 62.231 | 62.814 | 63.713 | 64.117 | 64.566 | 438 | 436 | 330 | 17259.496 | 15901.205 | 14179.146 | -32768 | 52.62 | 61.916 | 0.41 | 0.512 | 0.544 | 1.435 | 1.459 | 1.511 | 23.972
2018-11-14 | 6:51 | 62.769 | 63.129 | 63.219 | 63.488 | 62.365 | 62.68 | 64.027 | 64.207 | 64.611 | 419 | 406 | 316 | 16520.068 | 14829.956 | 13597.484 | -32768 | 53.249 | 62.59 | 0.396 | 0.566 | 0.584 | 1.435 | 1.458 | 1.51 | 23.974
2018-11-14 | 6:51 | 62.769 | 63.263 | 63.219 | 63.488 | 62.365 | 62.814 | 64.027 | 64.072 | 64.341 | 396 | 402 | 324 | 15624.97 | 14687.123 | 13929.862 | -32768 | 53.249 | 62.59 | 0.374 | 0.52 | 0.568 | 1.434 | 1.459 | 1.51 | 23.972
2018-11-14 | 6:52 | 62.904 | 63.578 | 63.353 | 63.443 | 62.635 | 62.949 | 64.027 | 64.341 | 64.611 | 422 | 417 | 355 | 16636.82 | 15222.747 | 15217.829 | -32768 | 53.608 | 62.455 | 0.4 | 0.54 | 0.52 | 1.435 | 1.457 | 1.509 | 23.972
2018-11-14 | 6:52 | 63.174 | 63.533 | 63.353 | 63.443 | 62.635 | 62.949 | 64.027 | 64.072 | 64.611 | 405 | 434 | 312 | 15975.226 | 15829.789 | 13431.295 | -32768 | 53.608 | 62.455 | 0.382 | 0.574 | 0.558 | 1.434 | 1.457 | 1.509 | 23.972
2018-11-14 | 6:52 | 63.578 | 63.533 | 63.757 | 63.802 | 62.904 | 63.084 | 64.162 | 64.341 | 64.656 | 395 | 411 | 311 | 15586.053 | 15008.498 | 13389.748 | -32768 | 54.102 | 63.129 | 0.388 | 0.476 | 0.546 | 1.434 | 1.456 | 1.509 | 23.972
2018-11-14 | 6:52 | 63.578 | 63.668 | 63.623 | 63.802 | 62.904 | 63.084 | 64.162 | 64.341 | 64.656 | 419 | 414 | 320 | 16520.068 | 15115.623 | 13763.674 | -32768 | 54.102 | 63.129 | 0.386 | 0.568 | 0.542 | 1.434 | 1.455 | 1.508 | 23.972
2018-11-14 | 6:52 | 63.578 | 63.802 | 64.162 | 63.847 | 63.308 | 63.353 | 64.027 | 64.476 | 64.925 | 446 | 453 | 310 | 17570.836 | 16508.246 | 13348.2 | -32768 | 53.743 | 64.072 | 0.38 | 0.54 | 0.524 | 1.435 | 1.456 | 1.508 | 23.972
2018-11-14 | 6:52 | 63.578 | 63.937 | 64.162 | 64.117 | 63.308 | 63.353 | 64.162 | 64.476 | 64.925 | 446 | 453 | 310 | 17570.836 | 16508.246 | 13348.2 | -32768 | 53.743 | 63.937 | 0.38 | 0.488 | 0.55 | 1.435 | 1.456 | 1.508 | 23.972
2018-11-14 | 6:52 | 64.027 | 64.072 | 64.611 | 64.431 | 63.713 | 63.623 | 64.072 | 64.521 | 64.925 | 422 | 440 | 324 | 16636.82 | 16044.038 | 13929.862 | -32768 | 53.384 | 63.533 | 0.39 | 0.506 | 0.54 | 1.433 | 1.454 | 1.506 | 23.972
2018-11-14 | 6:52 | 64.296 | 64.207 | 64.745 | 64.431 | 63.847 | 63.623 | 64.072 | 64.521 | 64.925 | 422 | 440 | 324 | 16636.82 | 16044.038 | 13929.862 | -32768 | 53.518 | 63.533 | 0.39 | 0.528 | 0.532 | 1.433 | 1.454 | 1.506 | 23.972
2018-11-14 | 6:52 | 64.611 | 64.611 | 64.97 | 64.566 | 64.251 | 64.027 | 64.386 | 64.88 | 65.329 | 402 | 413 | 309 | 15858.474 | 15079.914 | 13306.653 | -32768 | 54.057 | 63.802 | 0.4 | 0.522 | 0.55 | 1.434 | 1.454 | 1.507 | 23.972
2018-11-14 | 6:52 | 64.611 | 64.611 | 64.97 | 64.835 | 64.251 | 64.027 | 64.386 | 64.88 | 65.329 | 402 | 413 | 309 | 15858.474 | 15079.914 | 13306.653 | -32768 | 54.057 | 63.802 | 0.382 | 0.524 | 0.598 | 1.435 | 1.454 | 1.506 | 23.972
2018-11-14 | 6:52 | 65.015 | 64.611 | 65.15 | 64.835 | 64.251 | 64.027 | 64.386 | 64.88 | 65.194 | 402 | 413 | 309 | 15858.474 | 15079.914 | 13306.653 | -32768 | 53.788 | 63.802 | 0.386 | 0.522 | 0.55 | 1.433 | 1.453 | 1.506 | 23.972
2018-11-14 | 6:53 | 65.239 | 65.06 | 65.554 | 65.239 | 64.656 | 64.431 | 64.611 | 65.194 | 65.733 | 421 | 431 | 321 | 16364.398 | 15222.747 | 13846.769 | -32768 | 54.057 | 63.757 | 0.374 | 0.5 | 0.578 | 1.434 | 1.454 | 1.506 | 23.974
2018-11-14 | 6:53 | 65.239 | 65.06 | 65.554 | 65.284 | 64.656 | 64.431 | 64.611 | 65.194 | 65.733 | 421 | 431 | 321 | 16597.902 | 15722.664 | 13805.221 | -32768 | 54.102 | 63.757 | 0.354 | 0.49 | 0.53 | 1.434 | 1.454 | 1.506 | 23.972
2018-11-14 | 6:53 | 65.778 | 65.688 | 65.823 | 65.778 | 65.194 | 64.566 | 65.015 | 65.464 | 65.868 | 420 | 424 | 323 | 16558.986 | 15472.706 | 13888.315 | -32768 | 55.135 | 64.835 | 0.386 | 0.478 | 0.556 | 1.434 | 1.454 | 1.506 | 23.972
2018-11-14 | 6:53 | 66.003 | 65.958 | 66.227 | 65.778 | 65.464 | 65.239 | 65.105 | 65.733 | 66.407 | 402 | 409 | 331 | 15858.474 | 14937.081 | 14220.694 | -32768 | 54.461 | 64.925 | 0.372 | 0.508 | 0.586 | 1.435 | 1.454 | 1.505 | 23.972
2018-11-14 | 6:53 | 66.003 | 65.958 | 66.227 | 65.778 | 65.464 | 65.239 | 65.105 | 65.733 | 66.407 | 402 | 409 | 331 | 15858.474 | 14937.081 | 14220.694 | -32768 | 54.461 | 64.925 | 0.372 | 0.508 | 0.586 | 1.435 | 1.454 | 1.505 | 23.972
2018-11-14 | 6:53 | 65.958 | 66.272 | 66.362 | 66.138 | 65.464 | 65.509 | 65.329 | 65.868 | 66.721 | 422 | 424 | 330 | 16636.82 | 15472.706 | 14179.146 | -32768 | 54.147 | 65.329 | 0.39 | 0.548 | 0.568 | 1.435 | 1.455 | 1.506 | 23.972
2018-11-14 | 6:53 | 65.958 | 66.227 | 66.362 | 66.407 | 65.599 | 65.509 | 65.329 | 65.868 | 66.721 | 413 | 428 | 316 | 16286.564 | 15615.539 | 13597.484 | -32768 | 54.282 | 65.329 | 0.376 | 0.514 | 0.54 | 1.434 | 1.453 | 1.506 | 23.972
2018-11-14 | 6:53 | 65.958 | 66.227 | 66.362 | 66.407 | 65.599 | 65.509 | 65.329 | 65.868 | 66.856 | 413 | 428 | 316 | 16286.564 | 15615.539 | 13597.484 | -32768 | 54.282 | 65.329 | 0.376 | 0.514 | 0.54 | 1.434 | 1.453 | 1.506 | 23.972
2018-11-14 | 6:53 | 66.497 | 66.676 | 66.497 | 66.587 | 65.733 | 65.778 | 65.464 | 66.138 | 67.126 | 414 | 430 | 324 | 16325.481 | 15686.955 | 13929.862 | -32768 | 54.731 | 66.093 | 0.376 | 0.522 | 0.546 | 1.437 | 1.455 | 1.507 | 23.972
2018-11-14 | 6:53 | 66.497 | 66.542 | 66.497 | 66.721 | 65.733 | 66.048 | 65.329 | 66.003 | 67.126 | 433 | 416 | 317 | 17064.91 | 15187.039 | 13639.031 | -32768 | 54.731 | 65.958 | 0.384 | 0.506 | 0.56 | 1.436 | 1.455 | 1.507 | 23.972
2018-11-14 | 6:53 | 66.452 | 66.542 | 66.497 | 66.721 | 65.733 | 66.048 | 65.329 | 66.003 | 67.126 | 433 | 416 | 317 | 17064.91 | 15187.039 | 13639.031 | -32768 | 54.596 | 65.958 | 0.384 | 0.506 | 0.56 | 1.435 | 1.454 | 1.506 | 23.972
2018-11-14 | 6:54 | 66.632 | 66.632 | 66.901 | 66.901 | 66.138 | 66.227 | 65.599 | 66.407 | 67.395 | 422 | 419 | 338 | 16636.82 | 15294.164 | 14511.525 | -32768 | 54.237 | 65.464 | 0.4 | 0.504 | 0.524 | 1.436 | 1.455 | 1.508 | 23.972
2018-11-14 | 6:54 | 66.721 | 66.946 | 67.036 | 67.17 | 66.272 | 66.452 | 65.419 | 66.407 | 67.53 | 400 | 426 | 334 | 15780.64 | 15544.122 | 14345.336 | -32768 | 54.237 | 64.925 | 0.4 | 0.534 | 0.562 | 1.438 | 1.456 | 1.508 | 23.972
2018-11-14 | 6:54 | 66.721 | 66.946 | 67.036 | 67.17 | 66.272 | 66.452 | 65.419 | 66.407 | 67.53 | 431 | 426 | 335 | 16987.076 | 15544.122 | 14386.883 | -32768 | 54.372 | 64.925 | 0.37 | 0.534 | 0.55 | 1.436 | 1.456 | 1.507 | 23.972
2018-11-14 | 6:54 | 66.856 | 67.215 | 67.17 | 67.17 | 66.452 | 66.587 | 65.688 | 66.542 | 67.709 | 457 | 460 | 308 | 17998.926 | 16758.203 | 13265.106 | -32768 | 54.372 | 64.79 | 0.396 | 0.476 | 0.578 | 1.438 | 1.455 | 1.508 | 23.972
2018-11-14 | 6:54 | 66.856 | 67.215 | 67.305 | 67.17 | 66.452 | 66.452 | 65.688 | 66.542 | 67.44 | 421 | 418 | 316 | 16597.902 | 15258.456 | 13597.484 | -32768 | 54.372 | 64.79 | 0.408 | 0.492 | 0.532 | 1.437 | 1.455 | 1.508 | 23.972
2018-11-14 | 6:54 | 67.305 | 67.215 | 67.575 | 67.664 | 66.542 | 66.991 | 65.733 | 66.676 | 67.934 | 439 | 429 | 301 | 17298.414 | 15651.247 | 12974.275 | -32768 | 54.327 | 65.015 | 0.4 | 0.496 | 0.58 | 1.437 | 1.455 | 1.508 | 23.972
2018-11-14 | 6:54 | 67.35 | 67.44 | 67.844 | 67.664 | 66.946 | 66.991 | 66.048 | 67.081 | 67.979 | 422 | 415 | 339 | 16286.564 | 16079.747 | 13971.41 | -32768 | 54.192 | 63.982 | 0.378 | 0.52 | 0.546 | 1.439 | 1.456 | 1.509 | 23.972
2018-11-14 | 6:54 | 67.485 | 67.44 | 67.844 | 67.799 | 66.946 | 66.991 | 66.048 | 67.081 | 67.979 | 422 | 415 | 339 | 16636.82 | 15151.331 | 14553.072 | -32768 | 54.057 | 63.982 | 0.404 | 0.52 | 0.538 | 1.438 | 1.457 | 1.51 | 23.972
2018-11-14 | 6:55 | 67.664 | 67.889 | 68.114 | 67.934 | 67.081 | 67.26 | 66.093 | 67.35 | 68.338 | 424 | 412 | 315 | 16714.654 | 15044.206 | 13555.938 | -32768 | 53.923 | 63.847 | 0.406 | 0.536 | 0.544 | 1.438 | 1.456 | 1.509 | 23.972
2018-11-14 | 6:55 | 67.664 | 67.889 | 68.114 | 67.934 | 67.081 | 67.126 | 66.093 | 67.35 | 68.338 | 412 | 432 | 342 | 16247.646 | 15758.372 | 14677.714 | -32768 | 53.923 | 63.847 | 0.392 | 0.47 | 0.53 | 1.438 | 1.457 | 1.511 | 23.972
2018-11-14 | 6:55 | 68.069 | 68.114 | 68.248 | 68.203 | 67.485 | 67.664 | 66.093 | 67.485 | 68.428 | 436 | 435 | 347 | 17181.662 | 15865.497 | 14885.45 | -32768 | 53.518 | 63.757 | 0.424 | 0.524 | 0.544 | 1.438 | 1.457 | 1.51 | 23.972
2018-11-14 | 6:55 | 68.069 | 68.114 | 68.248 | 68.203 | 67.485 | 67.664 | 66.093 | 67.485 | 68.428 | 436 | 435 | 347 | 17181.662 | 15865.497 | 14885.45 | -32768 | 53.518 | 63.757 | 0.388 | 0.55 | 0.506 | 1.44 | 1.457 | 1.511 | 23.972
2018-11-14 | 6:55 | 68.248 | 68.563 | 68.652 | 68.563 | 68.024 | 67.709 | 66.676 | 67.485 | 68.787 | 412 | 439 | 341 | 16247.646 | 16008.33 | 14636.167 | -32768 | 53.878 | 63.757 | 0.4 | 0.578 | 0.564 | 1.439 | 1.457 | 1.511 | 23.972
2018-11-14 | 6:55 | 68.248 | 68.563 | 68.652 | 68.563 | 68.024 | 67.934 | 66.542 | 67.485 | 68.787 | 414 | 432 | 332 | 16325.481 | 15758.372 | 14262.241 | -32768 | 53.878 | 63.668 | 0.406 | 0.504 | 0.57 | 1.44 | 1.458 | 1.512 | 23.972
2018-11-14 | 6:55 | 68.922 | 68.832 | 69.102 | 69.057 | 68.293 | 68.069 | 66.811 | 67.934 | 69.057 | 445 | 424 | 330 | 17531.918 | 15472.706 | 14179.146 | -32768 | 53.698 | 63.713 | 0.396 | 0.54 | 0.568 | 1.44 | 1.458 | 1.513 | 23.972
2018-11-14 | 6:55 | 68.922 | 68.967 | 69.102 | 69.012 | 68.338 | 68.069 | 66.811 | 67.934 | 69.057 | 445 | 424 | 330 | 17531.918 | 15472.706 | 14179.146 | -32768 | 53.653 | 63.578 | 0.388 | 0.488 | 0.588 | 1.439 | 1.458 | 1.513 | 23.972
2018-11-14 | 6:55 | 69.191 | 69.236 | 69.326 | 69.461 | 68.697 | 68.338 | 67.081 | 68.293 | 69.281 | 422 | 424 | 317 | 16636.82 | 15472.706 | 13639.031 | -32768 | 53.294 | 62.994 | 0.378 | 0.496 | 0.566 | 1.442 | 1.46 | 1.514 | 23.972
2018-11-14 | 6:55 | 69.191 | 69.236 | 69.326 | 69.461 | 68.697 | 68.338 | 67.081 | 68.293 | 69.281 | 422 | 424 | 317 | 16636.82 | 15472.706 | 13639.031 | -32768 | 53.294 | 62.994 | 0.404 | 0.518 | 0.554 | 1.441 | 1.458 | 1.514 | 23.972
2018-11-14 | 6:56 | 69.326 | 69.371 | 69.596 | 69.281 | 68.832 | 68.877 | 66.946 | 68.428 | 69.416 | 415 | 409 | 313 | 16364.398 | 14937.081 | 13472.843 | -32768 | 52.71 | 62.455 | 0.394 | 0.518 | 0.574 | 1.443 | 1.46 | 1.515 | 23.972
2018-11-14 | 6:56 | 69.461 | 69.371 | 69.73 | 69.281 | 68.967 | 68.877 | 66.946 | 68.428 | 69.685 | 415 | 409 | 313 | 16364.398 | 14937.081 | 13472.843 | -32768 | 52.845 | 62.455 | 0.386 | 0.526 | 0.59 | 1.443 | 1.459 | 1.515 | 23.972
2018-11-14 | 6:56 | 69.506 | 69.775 | 70.045 | 69.685 | 69.236 | 69.146 | 67.35 | 68.742 | 69.685 | 411 | 421 | 333 | 16208.729 | 15365.581 | 14303.788 | -32768 | 52.979 | 62.545 | 0.41 | 0.542 | 0.588 | 1.444 | 1.46 | 1.516 | 23.972
2018-11-14 | 6:56 | 69.506 | 69.775 | 69.91 | 69.685 | 69.236 | 69.146 | 67.395 | 68.608 | 69.82 | 416 | 425 | 340 | 16403.316 | 15508.414 | 14594.619 | -32768 | 52.979 | 62.365 | 0.394 | 0.49 | 0.562 | 1.444 | 1.461 | 1.517 | 23.972
2018-11-14 | 6:56 | 70 | 70.045 | 70.269 | 70.179 | 69.371 | 69.416 | 67.485 | 68.832 | 70.179 | 422 | 427 | 321 | 16636.82 | 15579.83 | 13805.221 | -32768 | 53.069 | 62.59 | 0.382 | 0.486 | 0.574 | 1.445 | 1.461 | 1.517 | 23.972
2018-11-14 | 6:56 | 70 | 69.91 | 70.269 | 70.134 | 69.371 | 69.416 | 67.485 | 68.832 | 70.045 | 409 | 401 | 295 | 16636.82 | 15579.83 | 13805.221 | -32768 | 53.069 | 62.59 | 0.39 | 0.506 | 0.57 | 1.445 | 1.461 | 1.517 | 23.972
2018-11-14 | 6:56 | 70 | 69.91 | 70.269 | 70.134 | 69.371 | 69.416 | 67.485 | 68.832 | 70.045 | 409 | 401 | 295 | 16636.82 | 15579.83 | 13805.221 | -32768 | 53.069 | 62.59 | 0.39 | 0.506 | 0.57 | 1.445 | 1.462 | 1.517 | 23.972
2018-11-14 | 6:56 | 70.134 | 70.314 | 70.404 | 70.583 | 69.775 | 69.82 | 67.754 | 69.102 | 70.449 | 422 | 420 | 348 | 16636.82 | 15329.872 | 14926.998 | -32768 | 53.608 | 62.545 | 0.382 | 0.518 | 0.556 | 1.447 | 1.463 | 1.518 | 23.972
2018-11-14 | 6:56 | 70.404 | 70.134 | 70.404 | 70.583 | 69.775 | 69.82 | 67.754 | 69.102 | 70.449 | 420 | 411 | 328 | 16558.986 | 15008.498 | 14096.052 | -32768 | 53.878 | 62.545 | 0.386 | 0.536 | 0.57 | 1.446 | 1.462 | 1.519 | 23.972
2018-11-14 | 6:56 | 70.224 | 70.583 | 70.539 | 70.673 | 69.775 | 70.045 | 67.575 | 69.371 | 70.718 | 418 | 417 | 341 | 16481.15 | 15222.747 | 14636.167 | -32768 | 53.429 | 62.051 | 0.414 | 0.53 | 0.512 | 1.447 | 1.463 | 1.52 | 23.972
2018-11-14 | 6:56 | 70.224 | 70.449 | 70.539 | 70.314 | 70 | 70.045 | 67.575 | 69.371 | 70.718 | 418 | 417 | 341 | 16481.15 | 15222.747 | 14636.167 | -32768 | 53.429 | 62.051 | 0.386 | 0.546 | 0.552 | 1.448 | 1.463 | 1.52 | 23.972
2018-11-14 | 6:57 | 70.539 | 70.808 | 70.808 | 70.673 | 70 | 69.955 | 68.158 | 69.371 | 70.763 | 436 | 434 | 305 | 17181.662 | 15829.789 | 13140.464 | -32768 | 53.429 | 62.186 | 0.412 | 0.534 | 0.568 | 1.449 | 1.464 | 1.521 | 23.972
2018-11-14 | 6:57 | 70.673 | 70.943 | 71.212 | 70.988 | 70.179 | 70.359 | 68.024 | 69.91 | 71.122 | 413 | 421 | 320 | 16286.564 | 15365.581 | 13763.674 | -32768 | 53.204 | 62.41 | 0.386 | 0.52 | 0.522 | 1.45 | 1.466 | 1.523 | 23.972
2018-11-14 | 6:57 | 70.673 | 70.943 | 71.212 | 70.988 | 70.179 | 70.359 | 68.024 | 69.91 | 71.122 | 413 | 421 | 320 | 16286.564 | 15365.581 | 13763.674 | -32768 | 53.204 | 62.41 | 0.396 | 0.562 | 0.578 | 1.451 | 1.466 | 1.523 | 23.972
2018-11-14 | 6:57 | 71.122 | 71.257 | 71.482 | 71.122 | 70.269 | 70.494 | 68.203 | 69.91 | 71.033 | 413 | 421 | 340 | 16286.564 | 15365.581 | 14594.619 | -32768 | 53.159 | 62.725 | 0.422 | 0.474 | 0.54 | 1.451 | 1.466 | 1.524 | 23.972
2018-11-14 | 6:57 | 71.122 | 71.257 | 71.482 | 71.122 | 70.269 | 70.494 | 68.203 | 69.91 | 71.033 | 413 | 421 | 340 | 16286.564 | 15365.581 | 14594.619 | -32768 | 53.473 | 62.725 | 0.412 | 0.494 | 0.562 | 1.451 | 1.466 | 1.524 | 23.972
2018-11-14 | 6:57 | 70.898 | 71.527 | 70.898 | 71.347 | 70.449 | 70.628 | 68.652 | 69.865 | 71.302 | 420 | 418 | 303 | 16558.986 | 15258.456 | 13057.369 | -32768 | 53.833 | 62.68 | 0.382 | 0.54 | 0.592 | 1.452 | 1.469 | 1.526 | 23.974
2018-11-14 | 6:57 | 70.673 | 71.527 | 70.763 | 71.347 | 70.449 | 70.628 | 68.652 | 69.865 | 71.302 | 420 | 418 | 303 | 16558.986 | 15258.456 | 13057.369 | -32768 | 53.833 | 62.68 | 0.42 | 0.564 | 0.534 | 1.453 | 1.469 | 1.527 | 23.972
2018-11-14 | 6:57 | 69.82 | 71.392 | 69.865 | 71.437 | 69.775 | 70.763 | 68.518 | 70.179 | 71.706 | 396 | 413 | 329 | 15624.97 | 15079.914 | 14137.6 | -32768 | 53.653 | 62.275 | 0.382 | 0.508 | 0.55 | 1.453 | 1.47 | 1.529 | 23.972
2018-11-14 | 6:57 | 69.82 | 71.257 | 69.865 | 71.302 | 69.775 | 70.763 | 68.652 | 70.179 | 71.706 | 424 | 424 | 301 | 16714.654 | 15472.706 | 12974.275 | -32768 | 53.653 | 62.006 | 0.38 | 0.534 | 0.558 | 1.454 | 1.469 | 1.528 | 23.974
2018-11-14 | 6:58 | 68.652 | 70.539 | 68.922 | 70.853 | 68.832 | 70.494 | 68.832 | 70.045 | 71.167 | 426 | 421 | 303 | 16792.488 | 15365.581 | 13057.369 | -32768 | 53.743 | 62.41 | 0.394 | 0.524 | 0.574 | 1.455 | 1.472 | 1.531 | 23.972
2018-11-14 | 6:58 | 68.652 | 70.539 | 68.922 | 70.853 | 68.832 | 70.494 | 68.563 | 70.045 | 71.167 | 426 | 421 | 303 | 16792.488 | 15365.581 | 13057.369 | -32768 | 53.743 | 62.41 | 0.39 | 0.494 | 0.568 | 1.456 | 1.472 | 1.53 | 23.972
2018-11-14 | 6:58 | 67.709 | 69.775 | 67.979 | 70.134 | 67.485 | 69.685 | 68.518 | 69.91 | 71.167 | 408 | 394 | 330 | 16091.978 | 14401.457 | 14179.146 | -32768 | 53.698 | 63.353 | 0.41 | 0.53 | 0.62 | 1.456 | 1.472 | 1.532 | 23.97
2018-11-14 | 6:58 | 67.709 | 69.775 | 67.709 | 70.134 | 67.485 | 69.82 | 68.518 | 69.64 | 71.167 | 432 | 428 | 322 | 16091.978 | 14401.457 | 14179.146 | -32768 | 53.698 | 63.353 | 0.41 | 0.51 | 0.604 | 1.456 | 1.473 | 1.532 | 23.972
2018-11-14 | 6:58 | 67.215 | 68.832 | 67.26 | 69.281 | 66.811 | 68.877 | 68.473 | 69.326 | 70.494 | 439 | 469 | 348 | 16753.572 | 14508.581 | 14885.45 | -32768 | 53.384 | 62.814 | 0.402 | 0.516 | 0.578 | 1.457 | 1.474 | 1.534 | 23.972
2018-11-14 | 6:58 | 67.215 | 68.832 | 67.26 | 68.967 | 66.811 | 68.877 | 68.338 | 69.326 | 70.494 | 439 | 469 | 348 | 17298.414 | 17079.578 | 14926.998 | -32768 | 53.384 | 62.949 | 0.408 | 0.496 | 0.566 | 1.459 | 1.475 | 1.534 | 23.972
2018-11-14 | 6:58 | 66.497 | 68.248 | 66.766 | 68.608 | 66.272 | 68.338 | 67.889 | 68.967 | 69.91 | 392 | 415 | 342 | 15469.301 | 15151.331 | 14677.714 | -32768 | 53.788 | 63.084 | 0.408 | 0.548 | 0.566 | 1.46 | 1.475 | 1.536 | 23.972
2018-11-14 | 6:58 | 66.497 | 68.248 | 66.766 | 68.608 | 66.272 | 68.338 | 67.889 | 68.967 | 69.91 | 423 | 428 | 334 | 16675.736 | 15615.539 | 14345.336 | -32768 | 53.788 | 63.084 | 0.438 | 0.542 | 0.598 | 1.46 | 1.476 | 1.536 | 23.972
2018-11-14 | 6:58 | 65.913 | 67.575 | 66.317 | 67.844 | 65.823 | 67.754 | 67.979 | 68.383 | 69.506 | 437 | 430 | 355 | 17220.58 | 15686.955 | 15217.829 | -32768 | 53.563 | 63.443 | 0.426 | 0.528 | 0.528 | 1.462 | 1.476 | 1.537 | 23.972
2018-11-14 | 6:58 | 65.913 | 67.575 | 66.138 | 67.844 | 65.688 | 67.754 | 67.979 | 68.473 | 69.506 | 437 | 430 | 355 | 17220.58 | 15686.955 | 15217.829 | -32768 | 53.563 | 63.443 | 0.396 | 0.51 | 0.612 | 1.462 | 1.476 | 1.537 | 23.972
2018-11-14 | 6:58 | 66.182 | 66.991 | 66.452 | 67.485 | 65.733 | 67.081 | 67.709 | 68.114 | 68.967 | 429 | 437 | 324 | 16909.24 | 15936.913 | 13929.862 | -32768 | 53.788 | 62.859 | 0.414 | 0.47 | 0.558 | 1.463 | 1.478 | 1.539 | 23.974
2018-11-14 | 6:58 | 66.182 | 66.991 | 66.452 | 67.485 | 65.733 | 67.081 | 67.709 | 68.114 | 68.967 | 429 | 437 | 324 | 16909.24 | 15936.913 | 13929.862 | -32768 | 53.878 | 62.859 | 0.406 | 0.56 | 0.508 | 1.463 | 1.478 | 1.54 | 23.974
2018-11-14 | 6:59 | 66.048 | 66.901 | 66.317 | 67.35 | 65.464 | 66.676 | 67.44 | 67.979 | 68.608 | 404 | 395 | 301 | 15936.309 | 14437.165 | 12974.275 | -32768 | 53.608 | 62.096 | 0.404 | 0.574 | 0.592 | 1.463 | 1.478 | 1.54 | 23.972
2018-11-14 | 6:59 | 65.913 | 66.901 | 66.317 | 67.081 | 65.464 | 66.676 | 67.44 | 67.979 | 68.608 | 424 | 432 | 320 | 16714.654 | 15758.372 | 13763.674 | -32768 | 53.608 | 62.096 | 0.414 | 0.542 | 0.564 | 1.464 | 1.479 | 1.541 | 23.974
2018-11-14 | 6:59 | 65.958 | 66.856 | 66.003 | 66.721 | 65.733 | 66.676 | 67.35 | 67.664 | 68.158 | 426 | 443 | 313 | 16792.488 | 16151.163 | 13472.843 | -32768 | 52.935 | 62.231 | 0.406 | 0.484 | 0.542 | 1.464 | 1.48 | 1.542 | 23.972
2018-11-14 | 6:59 | 65.958 | 66.856 | 66.003 | 66.721 | 65.733 | 66.676 | 67.35 | 67.664 | 68.293 | 426 | 443 | 313 | 16792.488 | 16151.163 | 13472.843 | -32768 | 53.114 | 62.231 | 0.402 | 0.546 | 0.566 | 1.464 | 1.48 | 1.543 | 23.972
2018-11-14 | 6:59 | 65.823 | 66.632 | 66.317 | 66.721 | 65.464 | 66.407 | 67.44 | 67.709 | 68.203 | 415 | 409 | 305 | 16364.398 | 14937.081 | 13140.464 | -32768 | 53.114 | 62.186 | 0.41 | 0.536 | 0.536 | 1.466 | 1.481 | 1.543 | 23.974
2018-11-14 | 6:59 | 65.823 | 66.632 | 66.317 | 66.721 | 65.464 | 66.407 | 67.44 | 67.709 | 68.203 | 415 | 409 | 305 | 16364.398 | 14937.081 | 13140.464 | -32768 | 53.114 | 62.186 | 0.41 | 0.536 | 0.536 | 1.466 | 1.481 | 1.543 | 23.974
2018-11-14 | 6:59 | 65.913 | 66.587 | 66.003 | 66.766 | 65.464 | 66.317 | 67.305 | 67.53 | 67.934 | 408 | 413 | 324 | 16091.978 | 15079.914 | 13929.862 | -32768 | 53.429 | 62.32 | 0.396 | 0.518 | 0.528 | 1.467 | 1.482 | 1.545 | 23.972
2018-11-14 | 6:59 | 65.913 | 66.452 | 66.003 | 66.721 | 65.464 | 66.317 | 67.17 | 67.53 | 67.934 | 425 | 421 | 333 | 16753.572 | 15365.581 | 14303.788 | -32768 | 53.384 | 62.455 | 0.438 | 0.53 | 0.56 | 1.467 | 1.482 | 1.545 | 23.972
2018-11-14 | 6:59 | 65.688 | 66.497 | 65.868 | 66.632 | 65.464 | 66.317 | 67.036 | 67.53 | 67.889 | 409 | 422 | 337 | 16130.895 | 15401.289 | 14469.978 | -32768 | 53.698 | 62.455 | 0.404 | 0.582 | 0.584 | 1.467 | 1.482 | 1.546 | 23.972
2018-11-14 | 6:59 | 65.509 | 66.362 | 65.868 | 66.497 | 65.464 | 66.317 | 67.036 | 67.53 | 67.889 | 409 | 397 | 326 | 16130.895 | 14508.581 | 14012.957 | -32768 | 53.698 | 62.455 | 0.4 | 0.524 | 0.564 | 1.467 | 1.483 | 1.546 | 23.972
2018-11-14 | 7:00 | 65.554 | 66.362 | 65.599 | 66.407 | 65.06 | 66.003 | 67.081 | 67.26 | 67.485 | 419 | 431 | 324 | 16520.068 | 15722.664 | 13929.862 | -32768 | 53.608 | 61.916 | 0.398 | 0.556 | 0.542 | 1.469 | 1.483 | 1.547 | 23.972
2018-11-14 | 7:00 | 65.554 | 66.362 | 65.733 | 66.407 | 65.06 | 65.868 | 66.946 | 67.395 | 67.485 | 434 | 428 | 354 | 16520.068 | 15722.664 | 13929.862 | -32768 | 53.608 | 61.647 | 0.41 | 0.524 | 0.578 | 1.47 | 1.485 | 1.548 | 23.972
2018-11-14 | 7:00 | 65.105 | 66.048 | 65.329 | 66.317 | 64.745 | 65.868 | 67.17 | 67.26 | 67.664 | 422 | 433 | 364 | 16636.82 | 15794.08 | 15591.755 | -32768 | 53.518 | 61.243 | 0.398 | 0.51 | 0.564 | 1.469 | 1.484 | 1.548 | 23.972
2018-11-14 | 7:00 | 64.79 | 65.958 | 65.06 | 66.138 | 64.611 | 65.733 | 66.766 | 67.126 | 67.53 | 407 | 414 | 317 | 16053.061 | 15115.623 | 13639.031 | -32768 | 53.473 | 61.198 | 0.408 | 0.464 | 0.566 | 1.47 | 1.486 | 1.549 | 23.972
2018-11-14 | 7:00 | 64.79 | 65.958 | 65.06 | 66.138 | 64.611 | 65.733 | 66.766 | 67.126 | 67.53 | 407 | 414 | 317 | 16053.061 | 15115.623 | 13639.031 | -32768 | 53.473 | 61.198 | 0.408 | 0.464 | 0.566 | 1.47 | 1.486 | 1.549 | 23.972
2018-11-14 | 7:00 | 64.521 | 65.688 | 64.476 | 65.823 | 64.207 | 65.194 | 66.856 | 66.946 | 67.17 | 418 | 430 | 347 | 16481.15 | 15686.955 | 14885.45 | -32768 | 52.89 | 61.377 | 0.39 | 0.544 | 0.518 | 1.47 | 1.486 | 1.549 | 23.972
2018-11-14 | 7:00 | 64.027 | 65.374 | 64.386 | 65.644 | 63.847 | 65.105 | 66.766 | 66.856 | 67.17 | 428 | 441 | 332 | 16870.324 | 16079.747 | 14262.241 | -32768 | 53.339 | 61.332 | 0.42 | 0.502 | 0.55 | 1.471 | 1.488 | 1.551 | 23.972
2018-11-14 | 7:00 | 64.027 | 65.374 | 64.386 | 65.644 | 63.847 | 65.105 | 66.766 | 66.856 | 67.17 | 428 | 441 | 332 | 16870.324 | 16079.747 | 14262.241 | -32768 | 53.339 | 61.332 | 0.42 | 0.502 | 0.55 | 1.471 | 1.488 | 1.551 | 23.972
2018-11-14 | 7:00 | 63.578 | 64.97 | 63.982 | 65.239 | 63.533 | 64.88 | 66.452 | 66.452 | 66.901 | 414 | 412 | 326 | 16325.481 | 15044.206 | 14012.957 | -32768 | 53.249 | 61.602 | 0.394 | 0.534 | 0.55 | 1.471 | 1.487 | 1.55 | 23.972
2018-11-14 | 7:01 | 63.578 | 64.745 | 63.847 | 65.239 | 63.533 | 64.925 | 66.497 | 66.721 | 66.901 | 435 | 416 | 311 | 17142.744 | 15187.039 | 13389.748 | -32768 | 53.249 | 61.467 | 0.396 | 0.502 | 0.56 | 1.471 | 1.487 | 1.55 | 23.972
2018-11-14 | 7:01 | 63.443 | 64.566 | 63.578 | 64.835 | 63.174 | 64.207 | 66.452 | 66.182 | 66.497 | 415 | 423 | 317 | 16364.398 | 15436.997 | 13639.031 | -32768 | 52.575 | 61.063 | 0.404 | 0.524 | 0.576 | 1.471 | 1.488 | 1.55 | 23.972
2018-11-14 | 7:01 | 63.443 | 64.566 | 63.578 | 64.835 | 63.174 | 64.207 | 66.182 | 66.182 | 66.362 | 403 | 405 | 335 | 15897.392 | 14794.248 | 14386.883 | -32768 | 52.575 | 61.198 | 0.398 | 0.506 | 0.556 | 1.471 | 1.488 | 1.55 | 23.972
2018-11-14 | 7:01 | 63.353 | 64.341 | 63.488 | 64.521 | 62.994 | 64.117 | 66.362 | 66.093 | 66.272 | 421 | 423 | 313 | 16597.902 | 15436.997 | 13472.843 | -32768 | 52.979 | 60.973 | 0.412 | 0.562 | 0.562 | 1.471 | 1.488 | 1.551 | 23.972
2018-11-14 | 7:01 | 63.353 | 64.341 | 63.353 | 64.521 | 62.725 | 64.251 | 66.362 | 66.093 | 66.272 | 421 | 423 | 313 | 16597.902 | 15436.997 | 13472.843 | -32768 | 53.069 | 60.973 | 0.406 | 0.554 | 0.54 | 1.471 | 1.488 | 1.551 | 23.972
2018-11-14 | 7:01 | 63.129 | 64.027 | 63.308 | 64.341 | 62.859 | 63.982 | 66.138 | 66.048 | 66.138 | 438 | 430 | 327 | 17259.496 | 15686.955 | 14054.505 | -32768 | 52.89 | 60.659 | 0.406 | 0.516 | 0.552 | 1.471 | 1.488 | 1.551 | 23.972
2018-11-14 | 7:01 | 63.219 | 64.027 | 63.308 | 64.476 | 62.859 | 63.982 | 66.227 | 66.048 | 66.138 | 438 | 430 | 327 | 17259.496 | 15686.955 | 14054.505 | -32768 | 52.89 | 60.928 | 0.4 | 0.512 | 0.564 | 1.471 | 1.488 | 1.551 | 23.972
2018-11-14 | 7:01 | 62.904 | 63.757 | 63.308 | 64.162 | 62.59 | 63.398 | 66.048 | 65.778 | 65.599 | 388 | 403 | 342 | 18076.76 | 16686.787 | 12683.443 | -32768 | 52.441 | 60.793 | 0.404 | 0.5 | 0.504 | 1.472 | 1.489 | 1.552 | 23.972
2018-11-14 | 7:01 | 62.904 | 63.757 | 63.308 | 64.072 | 62.59 | 63.398 | 66.182 | 65.778 | 65.599 | 388 | 403 | 342 | 15313.632 | 14722.831 | 14677.714 | -32768 | 52.441 | 60.928 | 0.412 | 0.476 | 0.548 | 1.473 | 1.49 | 1.552 | 23.972
2018-11-14 | 7:01 | 62.814 | 63.533 | 63.039 | 63.847 | 62.32 | 63.129 | 65.958 | 65.644 | 65.464 | 434 | 409 | 305 | 17103.828 | 14937.081 | 13140.464 | -32768 | 52.261 | 60.434 | 0.398 | 0.524 | 0.578 | 1.472 | 1.489 | 1.551 | 23.972
2018-11-14 | 7:02 | 62.68 | 63.219 | 62.904 | 63.892 | 62.051 | 62.994 | 65.958 | 65.509 | 65.329 | 452 | 429 | 330 | 17804.34 | 15651.247 | 14179.146 | -32768 | 52.441 | 60.973 | 0.392 | 0.54 | 0.56 | 1.472 | 1.489 | 1.551 | 23.972
2018-11-14 | 7:02 | 62.5 | 63.219 | 62.725 | 63.623 | 62.051 | 62.859 | 65.644 | 65.194 | 65.06 | 410 | 436 | 340 | 16169.812 | 15901.205 | 14594.619 | -32768 | 52.171 | 60.793 | 0.394 | 0.534 | 0.556 | 1.472 | 1.489 | 1.55 | 23.972
2018-11-14 | 7:02 | 62.5 | 63.219 | 62.725 | 63.623 | 62.051 | 62.859 | 65.509 | 65.194 | 65.06 | 410 | 436 | 340 | 16169.812 | 15901.205 | 14594.619 | -32768 | 52.171 | 60.793 | 0.398 | 0.554 | 0.55 | 1.471 | 1.489 | 1.551 | 23.972
2018-11-14 | 7:02 | 62.275 | 62.994 | 62.365 | 63.308 | 61.781 | 62.859 | 65.688 | 65.105 | 65.194 | 414 | 408 | 314 | 16325.481 | 14901.373 | 13514.39 | -32768 | 52.126 | 61.063 | 0.41 | 0.534 | 0.566 | 1.472 | 1.49 | 1.55 | 23.972
2018-11-14 | 7:02 | 62.275 | 62.994 | 62.365 | 63.308 | 61.781 | 62.859 | 65.688 | 65.105 | 65.194 | 395 | 406 | 327 | 15586.053 | 14829.956 | 14054.505 | -32768 | 52.126 | 61.063 | 0.394 | 0.53 | 0.53 | 1.472 | 1.49 | 1.551 | 23.972
2018-11-14 | 7:02 | 62.141 | 62.814 | 62.365 | 63.353 | 61.781 | 62.59 | 65.374 | 65.105 | 64.925 | 428 | 421 | 328 | 15430.384 | 15401.289 | 14096.052 | -32768 | 52.171 | 60.749 | 0.392 | 0.49 | 0.568 | 1.472 | 1.489 | 1.55 | 23.972
2018-11-14 | 7:02 | 61.961 | 62.814 | 62.365 | 63.084 | 61.781 | 62.59 | 65.374 | 65.105 | 64.925 | 428 | 421 | 328 | 16870.324 | 15365.581 | 14096.052 | -32768 | 52.171 | 60.749 | 0.382 | 0.544 | 0.56 | 1.472 | 1.489 | 1.551 | 23.972
2018-11-14 | 7:02 | 61.737 | 62.68 | 62.096 | 62.949 | 61.512 | 62.32 | 65.15 | 64.97 | 64.656 | 423 | 401 | 353 | 16675.736 | 14651.415 | 15134.734 | -32768 | 51.587 | 61.063 | 0.414 | 0.558 | 0.524 | 1.472 | 1.488 | 1.55 | 23.972
2018-11-14 | 7:02 | 61.737 | 62.68 | 62.096 | 62.949 | 61.512 | 62.32 | 65.15 | 64.97 | 64.656 | 423 | 401 | 353 | 16675.736 | 14651.415 | 15134.734 | -32768 | 51.632 | 61.063 | 0.402 | 0.492 | 0.528 | 1.472 | 1.488 | 1.55 | 23.972
2018-11-14 | 7:02 | 61.692 | 62.41 | 61.961 | 62.904 | 61.243 | 62.186 | 65.105 | 64.566 | 64.745 | 390 | 410 | 324 | 15391.466 | 14972.789 | 13929.862 | -32768 | 51.991 | 61.153 | 0.384 | 0.498 | 0.558 | 1.473 | 1.488 | 1.549 | 23.972
2018-11-14 | 7:03 | 61.826 | 62.545 | 61.826 | 62.904 | 61.377 | 62.186 | 65.105 | 64.566 | 64.611 | 406 | 412 | 327 | 15391.466 | 14972.789 | 13929.862 | -32768 | 52.126 | 61.153 | 0.396 | 0.538 | 0.554 | 1.474 | 1.488 | 1.549 | 23.972
2018-11-14 | 7:03 | 61.422 | 62.41 | 61.692 | 62.635 | 61.243 | 62.051 | 65.239 | 64.701 | 64.656 | 407 | 413 | 337 | 16053.061 | 15079.914 | 14469.978 | -32768 | 52.8 | 60.659 | 0.384 | 0.496 | 0.544 | 1.473 | 1.487 | 1.549 | 23.972
2018-11-14 | 7:03 | 61.692 | 62.41 | 61.692 | 62.769 | 61.243 | 62.186 | 65.239 | 64.566 | 64.656 | 403 | 392 | 332 | 15897.392 | 14330.04 | 14262.241 | -32768 | 52.8 | 60.659 | 0.384 | 0.496 | 0.544 | 1.473 | 1.487 | 1.549 | 23.972
2018-11-14 | 7:03 | 61.108 | 62.141 | 61.512 | 62.5 | 61.108 | 62.051 | 65.194 | 64.521 | 64.521 | 399 | 403 | 359 | 15741.722 | 14722.831 | 15384.019 | -32768 | 53.069 | 60.793 | 0.402 | 0.524 | 0.55 | 1.473 | 1.487 | 1.548 | 23.972
2018-11-14 | 7:03 | 61.108 | 62.141 | 61.512 | 62.5 | 61.108 | 62.051 | 65.194 | 64.386 | 64.521 | 429 | 419 | 340 | 16909.24 | 15294.164 | 14594.619 | -32768 | 53.069 | 60.793 | 0.412 | 0.528 | 0.56 | 1.474 | 1.487 | 1.548 | 23.972
2018-11-14 | 7:03 | 61.287 | 62.006 | 61.153 | 62.455 | 60.704 | 61.961 | 64.97 | 64.162 | 64.072 | 411 | 410 | 348 | 16208.729 | 14972.789 | 14926.998 | -32768 | 53.294 | 60.793 | 0.384 | 0.502 | 0.586 | 1.473 | 1.487 | 1.548 | 23.974
2018-11-14 | 7:03 | 61.243 | 62.006 | 61.153 | 62.455 | 60.704 | 61.961 | 64.97 | 64.162 | 64.072 | 430 | 429 | 302 | 16948.158 | 15651.247 | 13015.822 | -32768 | 53.294 | 60.793 | 0.394 | 0.512 | 0.566 | 1.473 | 1.487 | 1.548 | 23.972
2018-11-14 | 7:03 | 60.838 | 61.871 | 61.018 | 62.006 | 60.569 | 61.512 | 64.925 | 64.162 | 64.027 | 434 | 414 | 334 | 17103.828 | 15115.623 | 14345.336 | -32768 | 52.71 | 60.479 | 0.4 | 0.504 | 0.52 | 1.473 | 1.486 | 1.546 | 23.972
2018-11-14 | 7:03 | 60.973 | 61.871 | 61.018 | 62.141 | 60.569 | 61.512 | 64.925 | 64.162 | 64.027 | 434 | 414 | 334 | 17103.828 | 15115.623 | 14345.336 | -32768 | 52.71 | 60.479 | 0.4 | 0.504 | 0.52 | 1.473 | 1.486 | 1.546 | 23.972
2018-11-14 | 7:03 | 60.704 | 61.557 | 60.883 | 61.871 | 60.434 | 61.422 | 64.521 | 63.892 | 63.802 | 454 | 460 | 324 | 16053.061 | 15865.497 | 14137.6 | -32768 | 52.575 | 59.806 | 0.394 | 0.562 | 0.526 | 1.473 | 1.485 | 1.545 | 23.972
2018-11-14 | 7:04 | 60.659 | 61.422 | 60.749 | 61.692 | 60.299 | 61.108 | 64.656 | 63.892 | 63.623 | 450 | 423 | 330 | 17726.504 | 15436.997 | 14179.146 | -32768 | 52.396 | 60.344 | 0.4 | 0.548 | 0.568 | 1.472 | 1.485 | 1.545 | 23.972
2018-11-14 | 7:04 | 60.389 | 61.287 | 60.749 | 61.692 | 60.299 | 61.108 | 64.656 | 63.623 | 63.623 | 407 | 406 | 314 | 16053.061 | 14829.956 | 13514.39 | -32768 | 52.53 | 60.344 | 0.394 | 0.508 | 0.558 | 1.473 | 1.485 | 1.544 | 23.972
2018-11-14 | 7:04 | 60.434 | 61.332 | 60.614 | 61.512 | 60.03 | 60.973 | 64.521 | 63.623 | 63.353 | 428 | 432 | 332 | 16870.324 | 15758.372 | 14262.241 | -32768 | 52.89 | 60.479 | 0.412 | 0.534 | 0.558 | 1.474 | 1.485 | 1.544 | 23.972
2018-11-14 | 7:04 | 60.434 | 61.332 | 60.614 | 61.512 | 60.03 | 60.973 | 64.521 | 63.623 | 63.353 | 428 | 432 | 332 | 16870.324 | 15758.372 | 14262.241 | -32768 | 52.89 | 60.479 | 0.412 | 0.534 | 0.558 | 1.474 | 1.485 | 1.544 | 23.972
2018-11-14 | 7:04 | 60.165 | 61.018 | 60.434 | 61.377 | 59.895 | 60.838 | 64.117 | 63.443 | 63.219 | 431 | 444 | 333 | 16987.076 | 16186.872 | 14303.788 | -32768 | 53.159 | 61.287 | 0.39 | 0.54 | 0.51 | 1.471 | 1.483 | 1.542 | 23.972
2018-11-14 | 7:04 | 60.255 | 60.928 | 60.434 | 61.243 | 59.626 | 60.614 | 64.117 | 63.443 | 63.129 | 404 | 406 | 345 | 15936.309 | 14829.956 | 14802.356 | -32768 | 52.755 | 61.512 | 0.396 | 0.536 | 0.55 | 1.471 | 1.483 | 1.542 | 23.97
2018-11-14 | 7:04 | 60.255 | 60.883 | 60.299 | 61.243 | 59.626 | 60.569 | 64.251 | 63.174 | 63.129 | 415 | 426 | 316 | 16364.398 | 15544.122 | 13597.484 | -32768 | 52.755 | 61.512 | 0.392 | 0.504 | 0.578 | 1.472 | 1.482 | 1.542 | 23.974
2018-11-14 | 7:04 | 59.895 | 60.749 | 60.21 | 61.108 | 59.626 | 60.434 | 64.117 | 63.219 | 62.859 | 413 | 429 | 334 | 16286.564 | 15651.247 | 14345.336 | -32768 | 52.485 | 61.332 | 0.39 | 0.484 | 0.564 | 1.469 | 1.481 | 1.54 | 23.972
2018-11-14 | 7:04 | 59.581 | 60.479 | 60.03 | 60.838 | 59.491 | 60.299 | 64.117 | 63.174 | 62.725 | 409 | 437 | 328 | 16130.895 | 15936.913 | 14096.052 | -32768 | 52.485 | 61.377 | 0.4 | 0.49 | 0.554 | 1.469 | 1.48 | 1.539 | 23.972
2018-11-14 | 7:05 | 59.671 | 60.479 | 60.03 | 60.614 | 59.356 | 60.165 | 63.982 | 63.039 | 62.725 | 449 | 441 | 347 | 17687.588 | 16079.747 | 14885.45 | -32768 | 52.8 | 61.826 | 0.39 | 0.548 | 0.554 | 1.469 | 1.479 | 1.538 | 23.972
2018-11-14 | 7:05 | 59.671 | 60.479 | 59.761 | 60.614 | 59.356 | 60.299 | 63.982 | 62.769 | 62.725 | 413 | 402 | 306 | 16286.564 | 14687.123 | 13182.012 | -32768 | 52.8 | 61.826 | 0.38 | 0.536 | 0.576 | 1.468 | 1.481 | 1.539 | 23.972
2018-11-14 | 7:05 | 59.626 | 60.389 | 59.761 | 60.614 | 59.222 | 60.075 | 63.713 | 62.904 | 62.635 | 438 | 406 | 302 | 17259.496 | 14829.956 | 13015.822 | -32768 | 52.8 | 61.422 | 0.372 | 0.53 | 0.562 | 1.468 | 1.478 | 1.538 | 23.972
2018-11-14 | 7:05 | 59.491 | 60.12 | 59.761 | 60.569 | 59.222 | 60.075 | 63.713 | 62.904 | 62.635 | 405 | 394 | 341 | 15975.226 | 14401.457 | 14636.167 | -32768 | 52.755 | 61.557 | 0.382 | 0.498 | 0.59 | 1.467 | 1.479 | 1.537 | 23.972
2018-11-14 | 7:05 | 59.401 | 60.21 | 59.626 | 60.344 | 58.818 | 59.806 | 63.443 | 62.635 | 62.365 | 424 | 433 | 339 | 16714.654 | 15794.08 | 14553.072 | -32768 | 52.935 | 61.108 | 0.394 | 0.522 | 0.566 | 1.466 | 1.478 | 1.536 | 23.972
2018-11-14 | 7:05 | 59.222 | 60.075 | 59.626 | 60.344 | 58.818 | 59.806 | 63.443 | 62.635 | 62.5 | 439 | 438 | 365 | 17298.414 | 15972.622 | 15633.302 | -32768 | 52.53 | 61.198 | 0.376 | 0.522 | 0.544 | 1.466 | 1.478 | 1.535 | 23.974
2018-11-14 | 7:05 | 59.267 | 60.21 | 59.671 | 59.94 | 58.683 | 59.626 | 63.353 | 62.68 | 62.096 | 417 | 411 | 320 | 16442.234 | 15008.498 | 13763.674 | -32768 | 52.665 | 61.422 | 0.384 | 0.536 | 0.554 | 1.466 | 1.476 | 1.535 | 23.972
2018-11-14 | 7:05 | 59.267 | 60.21 | 59.536 | 59.94 | 58.683 | 59.626 | 63.353 | 62.68 | 62.365 | 417 | 411 | 320 | 16442.234 | 15008.498 | 13763.674 | -32768 | 52.665 | 61.422 | 0.384 | 0.54 | 0.596 | 1.465 | 1.476 | 1.534 | 23.974
2018-11-14 | 7:05 | 59.267 | 60.21 | 59.536 | 59.94 | 58.683 | 59.761 | 63.353 | 62.41 | 62.365 | 427 | 408 | 330 | 16831.406 | 14901.373 | 14179.146 | -32768 | 52.665 | 61.422 | 0.382 | 0.494 | 0.562 | 1.465 | 1.476 | 1.534 | 23.972
2018-11-14 | 7:05 | 59.222 | 59.806 | 59.222 | 60.165 | 58.683 | 59.581 | 63.308 | 62.231 | 62.096 | 416 | 439 | 335 | 16403.316 | 16008.33 | 14386.883 | -32768 | 52.485 | 61.826 | 0.396 | 0.492 | 0.536 | 1.464 | 1.474 | 1.532 | 23.97
2018-11-14 | 7:05 | 59.222 | 59.806 | 59.222 | 60.165 | 58.683 | 59.581 | 63.308 | 62.231 | 62.096 | 399 | 400 | 331 | 15741.722 | 14615.706 | 14220.694 | -32768 | 52.485 | 61.826 | 0.39 | 0.498 | 0.578 | 1.464 | 1.475 | 1.532 | 23.972
2018-11-14 | 7:06 | 58.862 | 59.536 | 59.132 | 60.075 | 58.548 | 59.491 | 63.219 | 62.41 | 62.096 | 445 | 428 | 331 | 17531.918 | 15615.539 | 14220.694 | -32768 | 53.069 | 61.243 | 0.388 | 0.548 | 0.542 | 1.463 | 1.474 | 1.531 | 23.974
2018-11-14 | 7:06 | 58.862 | 59.536 | 59.132 | 60.075 | 58.548 | 59.491 | 63.219 | 62.41 | 62.096 | 447 | 439 | 306 | 17609.752 | 16008.33 | 13182.012 | -32768 | 53.069 | 61.243 | 0.412 | 0.53 | 0.524 | 1.463 | 1.473 | 1.53 | 23.972
2018-11-14 | 7:06 | 58.593 | 59.401 | 59.087 | 59.671 | 58.413 | 59.087 | 63.219 | 62.096 | 61.916 | 420 | 418 | 298 | 16558.986 | 15258.456 | 12849.633 | -32768 | 52.8 | 61.422 | 0.394 | 0.518 | 0.526 | 1.463 | 1.473 | 1.529 | 23.972
2018-11-14 | 7:06 | 58.548 | 59.401 | 58.952 | 59.761 | 58.144 | 59.087 | 62.769 | 61.826 | 61.467 | 431 | 427 | 313 | 16987.076 | 15579.83 | 13472.843 | -32768 | 52.89 | 61.602 | 0.392 | 0.5 | 0.558 | 1.461 | 1.471 | 1.527 | 23.974
2018-11-14 | 7:06 | 58.548 | 59.401 | 58.952 | 59.761 | 58.144 | 59.087 | 62.769 | 61.826 | 61.467 | 431 | 427 | 313 | 16987.076 | 15579.83 | 13472.843 | -32768 | 52.89 | 61.602 | 0.384 | 0.488 | 0.51 | 1.461 | 1.471 | 1.527 | 23.972
2018-11-14 | 7:06 | 59.312 | 59.401 | 59.267 | 59.581 | 58.683 | 59.087 | 62.725 | 62.006 | 61.332 | 397 | 405 | 352 | 15663.888 | 14794.248 | 15093.188 | -32768 | 52.441 | 61.647 | 0.384 | 0.522 | 0.518 | 1.46 | 1.469 | 1.525 | 23.972
2018-11-14 | 7:06 | 59.312 | 59.536 | 59.806 | 59.356 | 58.683 | 59.087 | 62.725 | 61.871 | 61.332 | 434 | 433 | 306 | 17103.828 | 15794.08 | 13182.012 | -32768 | 52.441 | 61.647 | 0.368 | 0.534 | 0.554 | 1.46 | 1.47 | 1.526 | 23.972
2018-11-14 | 7:06 | 60.479 | 59.94 | 60.704 | 60.12 | 59.491 | 59.132 | 62.68 | 61.826 | 61.692 | 408 | 419 | 332 | 16091.978 | 15294.164 | 14262.241 | -32768 | 52.71 | 61.737 | 0.392 | 0.568 | 0.564 | 1.459 | 1.467 | 1.523 | 23.972
2018-11-14 | 7:07 | 60.434 | 59.94 | 60.704 | 60.12 | 59.491 | 59.132 | 62.68 | 61.826 | 61.692 | 422 | 420 | 332 | 16636.82 | 15329.872 | 14262.241 | -32768 | 52.71 | 61.737 | 0.384 | 0.534 | 0.558 | 1.458 | 1.468 | 1.523 | 23.972
2018-11-14 | 7:07 | 61.287 | 60.659 | 61.557 | 60.838 | 60.569 | 59.895 | 63.084 | 62.275 | 62.006 | 399 | 409 | 311 | 15741.722 | 14937.081 | 13389.748 | -32768 | 52.755 | 61.781 | 0.388 | 0.51 | 0.53 | 1.457 | 1.467 | 1.521 | 23.972
2018-11-14 | 7:07 | 61.287 | 60.659 | 61.557 | 60.838 | 60.569 | 59.895 | 63.084 | 62.275 | 62.006 | 399 | 409 | 311 | 15741.722 | 14937.081 | 13389.748 | -32768 | 52.755 | 61.781 | 0.404 | 0.51 | 0.52 | 1.457 | 1.467 | 1.521 | 23.972
2018-11-14 | 7:07 | 61.916 | 61.602 | 62.365 | 61.557 | 61.377 | 60.614 | 63.219 | 62.545 | 62.41 | 409 | 423 | 342 | 16130.895 | 15436.997 | 14677.714 | -32768 | 53.069 | 61.871 | 0.38 | 0.498 | 0.506 | 1.456 | 1.464 | 1.519 | 23.972
2018-11-14 | 7:07 | 62.231 | 61.602 | 62.365 | 61.826 | 61.377 | 60.614 | 63.219 | 62.545 | 62.41 | 439 | 431 | 313 | 17298.414 | 15722.664 | 13472.843 | -32768 | 53.069 | 61.871 | 0.384 | 0.516 | 0.536 | 1.456 | 1.465 | 1.519 | 23.972
2018-11-14 | 7:07 | 62.635 | 61.961 | 62.904 | 62.096 | 61.916 | 61.198 | 63.219 | 62.949 | 62.68 | 431 | 436 | 321 | 16987.076 | 15901.205 | 13805.221 | -32768 | 53.069 | 62.32 | 0.394 | 0.458 | 0.574 | 1.455 | 1.463 | 1.517 | 23.974
2018-11-14 | 7:07 | 62.635 | 61.961 | 62.904 | 62.096 | 61.916 | 61.198 | 63.219 | 62.949 | 62.68 | 431 | 436 | 321 | 16987.076 | 15901.205 | 13805.221 | -32768 | 53.069 | 62.186 | 0.402 | 0.55 | 0.542 | 1.455 | 1.464 | 1.518 | 23.972
2018-11-14 | 7:07 | 62.725 | 62.635 | 62.994 | 62.59 | 62.186 | 61.826 | 63.713 | 63.174 | 63.263 | 453 | 450 | 326 | 17843.256 | 16401.121 | 14012.957 | -32768 | 52.89 | 61.871 | 0.38 | 0.54 | 0.562 | 1.453 | 1.462 | 1.515 | 23.972
2018-11-14 | 7:07 | 62.725 | 62.635 | 62.994 | 62.59 | 62.32 | 61.826 | 63.713 | 63.174 | 63.263 | 371 | 380 | 320 | 14652.037 | 13901.54 | 13763.674 | -32768 | 52.62 | 61.871 | 0.374 | 0.514 | 0.568 | 1.454 | 1.461 | 1.515 | 23.972
2018-11-14 | 7:08 | 62.994 | 63.084 | 63.308 | 63.263 | 62.59 | 62.186 | 63.713 | 63.578 | 63.623 | 438 | 434 | 340 | 17259.496 | 15829.789 | 14594.619 | -32768 | 52.755 | 61.512 | 0.392 | 0.538 | 0.5 | 1.453 | 1.46 | 1.514 | 23.972
2018-11-14 | 7:08 | 62.949 | 63.308 | 63.398 | 63.398 | 62.725 | 62.59 | 63.982 | 63.982 | 63.892 | 430 | 429 | 342 | 16948.158 | 15651.247 | 14677.714 | -32768 | 52.216 | 61.781 | 0.368 | 0.506 | 0.568 | 1.452 | 1.459 | 1.512 | 23.972
2018-11-14 | 7:08 | 63.084 | 63.308 | 63.398 | 63.668 | 62.725 | 62.59 | 63.578 | 63.982 | 63.892 | 438 | 417 | 334 | 17259.496 | 15222.747 | 14345.336 | -32768 | 52.216 | 61.781 | 0.388 | 0.53 | 0.568 | 1.453 | 1.46 | 1.513 | 23.972
2018-11-14 | 7:08 | 63.219 | 63.488 | 63.308 | 63.757 | 62.725 | 62.904 | 63.847 | 63.892 | 64.431 | 424 | 421 | 329 | 16714.654 | 15365.581 | 14137.6 | -32768 | 52.171 | 61.916 | 0.366 | 0.502 | 0.546 | 1.451 | 1.458 | 1.511 | 23.972
2018-11-14 | 7:08 | 63.219 | 63.488 | 63.308 | 63.757 | 62.725 | 62.859 | 64.117 | 64.027 | 64.431 | 412 | 413 | 323 | 16247.646 | 15079.914 | 13888.315 | -32768 | 52.171 | 62.231 | 0.382 | 0.538 | 0.54 | 1.452 | 1.459 | 1.511 | 23.972
2018-11-14 | 7:08 | 63.263 | 63.623 | 63.578 | 63.937 | 62.725 | 63.039 | 64.117 | 64.162 | 64.701 | 389 | 389 | 316 | 15352.549 | 14222.915 | 13597.484 | -32768 | 52.485 | 61.692 | 0.368 | 0.542 | 0.596 | 1.45 | 1.457 | 1.51 | 23.972
2018-11-14 | 7:08 | 63.263 | 63.488 | 63.578 | 63.937 | 62.725 | 63.039 | 64.251 | 64.162 | 64.701 | 410 | 415 | 319 | 16169.812 | 15151.331 | 13722.126 | -32768 | 52.485 | 61.692 | 0.362 | 0.5 | 0.538 | 1.451 | 1.457 | 1.51 | 23.972
2018-11-14 | 7:08 | 63.219 | 63.713 | 63.578 | 64.027 | 62.59 | 62.994 | 63.982 | 64.431 | 64.835 | 413 | 401 | 345 | 16286.564 | 14651.415 | 14802.356 | -32768 | 52.575 | 61.422 | 0.374 | 0.536 | 0.542 | 1.45 | 1.457 | 1.51 | 23.972
2018-11-14 | 7:08 | 63.219 | 63.713 | 63.578 | 64.027 | 62.59 | 62.994 | 64.251 | 64.431 | 64.835 | 413 | 401 | 345 | 16286.564 | 14651.415 | 14802.356 | -32768 | 52.575 | 61.377 | 0.378 | 0.476 | 0.576 | 1.45 | 1.457 | 1.509 | 23.972
2018-11-14 | 7:08 | 63.443 | 63.713 | 63.533 | 64.072 | 62.859 | 63.263 | 64.341 | 64.521 | 64.835 | 428 | 425 | 323 | 16870.324 | 15508.414 | 13888.315 | -32768 | 52.62 | 61.018 | 0.388 | 0.49 | 0.52 | 1.45 | 1.456 | 1.508 | 23.972
2018-11-14 | 7:09 | 63.757 | 63.892 | 63.713 | 64.162 | 62.859 | 63.308 | 64.386 | 64.431 | 65.105 | 427 | 430 | 319 | 16831.406 | 15686.955 | 13722.126 | -32768 | 52.979 | 61.018 | 0.376 | 0.51 | 0.53 | 1.45 | 1.455 | 1.507 | 23.972
2018-11-14 | 7:09 | 63.757 | 63.892 | 63.713 | 64.162 | 62.859 | 63.308 | 64.386 | 64.431 | 65.105 | 427 | 430 | 319 | 16831.406 | 15686.955 | 13722.126 | -32768 | 52.979 | 61.018 | 0.372 | 0.512 | 0.564 | 1.45 | 1.456 | 1.508 | 23.972
2018-11-14 | 7:09 | 63.578 | 64.117 | 64.117 | 64.162 | 63.129 | 63.219 | 64.476 | 64.566 | 65.105 | 407 | 422 | 339 | 16831.406 | 15615.539 | 13971.41 | -32768 | 52.71 | 61.287 | 0.382 | 0.516 | 0.538 | 1.449 | 1.455 | 1.506 | 23.972
2018-11-14 | 7:09 | 63.578 | 64.117 | 64.117 | 64.162 | 63.129 | 63.219 | 64.476 | 64.566 | 64.835 | 407 | 422 | 339 | 16053.061 | 15401.289 | 14553.072 | -32768 | 52.71 | 61.287 | 0.372 | 0.526 | 0.518 | 1.449 | 1.455 | 1.507 | 23.972
2018-11-14 | 7:09 | 63.578 | 63.982 | 64.117 | 64.162 | 63.129 | 63.353 | 64.476 | 64.701 | 64.835 | 453 | 440 | 302 | 17843.256 | 16044.038 | 13015.822 | -32768 | 52.71 | 61.287 | 0.386 | 0.534 | 0.562 | 1.449 | 1.455 | 1.507 | 23.972
2018-11-14 | 7:09 | 64.162 | 64.296 | 64.386 | 64.251 | 63.668 | 63.668 | 64.611 | 64.835 | 65.015 | 391 | 418 | 319 | 15430.384 | 15258.456 | 13722.126 | -32768 | 52.8 | 61.108 | 0.378 | 0.526 | 0.568 | 1.448 | 1.455 | 1.507 | 23.972
2018-11-14 | 7:09 | 64.162 | 64.251 | 64.386 | 64.251 | 63.668 | 63.668 | 64.656 | 64.835 | 65.15 | 391 | 418 | 319 | 15430.384 | 15258.456 | 13722.126 | -32768 | 52.8 | 60.973 | 0.388 | 0.516 | 0.56 | 1.449 | 1.455 | 1.506 | 23.972
2018-11-14 | 7:09 | 64.656 | 64.521 | 64.88 | 64.701 | 64.072 | 63.937 | 64.611 | 64.79 | 65.329 | 407 | 399 | 302 | 16053.061 | 14579.998 | 13015.822 | -32768 | 52.845 | 61.198 | 0.404 | 0.502 | 0.574 | 1.447 | 1.454 | 1.505 | 23.972
2018-11-14 | 7:09 | 64.79 | 64.656 | 64.88 | 64.745 | 64.072 | 63.937 | 64.611 | 64.79 | 65.329 | 392 | 402 | 320 | 15469.301 | 14687.123 | 13763.674 | -32768 | 52.89 | 61.332 | 0.384 | 0.498 | 0.526 | 1.448 | 1.455 | 1.506 | 23.972
2018-11-14 | 7:09 | 65.015 | 65.06 | 65.15 | 64.88 | 64.341 | 64.072 | 64.566 | 65.06 | 65.778 | 414 | 402 | 311 | 16325.481 | 14687.123 | 13389.748 | -32768 | 52.755 | 61.198 | 0.376 | 0.534 | 0.53 | 1.447 | 1.454 | 1.505 | 23.972
2018-11-14 | 7:09 | 65.015 | 65.06 | 65.15 | 64.88 | 64.341 | 64.072 | 64.566 | 65.06 | 65.778 | 414 | 402 | 311 | 16325.481 | 14687.123 | 13389.748 | -32768 | 52.755 | 61.198 | 0.376 | 0.534 | 0.53 | 1.447 | 1.454 | 1.505 | 23.972
2018-11-14 | 7:10 | 65.329 | 65.194 | 65.688 | 65.419 | 64.745 | 64.611 | 65.015 | 65.329 | 65.688 | 417 | 433 | 320 | 16442.234 | 15794.08 | 13763.674 | -32768 | 52.89 | 61.467 | 0.372 | 0.536 | 0.548 | 1.446 | 1.453 | 1.505 | 23.972
2018-11-14 | 7:10 | 65.329 | 65.194 | 65.688 | 65.554 | 64.745 | 64.611 | 64.745 | 65.329 | 65.688 | 417 | 433 | 320 | 16442.234 | 15794.08 | 13763.674 | -32768 | 52.89 | 61.198 | 0.374 | 0.462 | 0.55 | 1.446 | 1.454 | 1.505 | 23.972
2018-11-14 | 7:10 | 66.003 | 65.778 | 65.958 | 65.778 | 65.419 | 65.015 | 65.015 | 65.733 | 66.003 | 434 | 446 | 338 | 17103.828 | 16258.288 | 14511.525 | -32768 | 52.71 | 61.871 | 0.404 | 0.54 | 0.552 | 1.446 | 1.453 | 1.504 | 23.972
2018-11-14 | 7:10 | 66.003 | 65.778 | 65.958 | 65.733 | 65.419 | 65.015 | 64.88 | 65.733 | 66.003 | 440 | 419 | 325 | 17337.332 | 15294.164 | 13971.41 | -32768 | 52.71 | 61.737 | 0.404 | 0.54 | 0.552 | 1.446 | 1.453 | 1.504 | 23.972
2018-11-14 | 7:10 | 66.362 | 66.272 | 66.497 | 66.362 | 65.688 | 65.284 | 65.105 | 65.733 | 66.721 | 427 | 440 | 368 | 16831.406 | 16044.038 | 15757.944 | -32768 | 53.024 | 61.871 | 0.38 | 0.528 | 0.514 | 1.445 | 1.453 | 1.504 | 23.972
2018-11-14 | 7:10 | 66.362 | 66.272 | 66.497 | 66.362 | 65.688 | 65.554 | 65.105 | 65.868 | 66.721 | 445 | 459 | 327 | 17531.918 | 16722.496 | 14054.505 | -32768 | 53.024 | 61.871 | 0.4 | 0.542 | 0.582 | 1.445 | 1.453 | 1.504 | 23.972
2018-11-14 | 7:10 | 66.676 | 66.721 | 66.766 | 66.721 | 66.093 | 66.003 | 65.554 | 66.138 | 66.991 | 421 | 423 | 337 | 16792.488 | 15472.706 | 14012.957 | -32768 | 52.979 | 62.41 | 0.394 | 0.588 | 0.538 | 1.446 | 1.454 | 1.504 | 23.972
2018-11-14 | 7:10 | 66.676 | 66.721 | 66.766 | 66.721 | 66.093 | 66.003 | 65.554 | 66.138 | 66.856 | 421 | 423 | 337 | 16597.902 | 15436.997 | 14469.978 | -32768 | 52.979 | 62.41 | 0.378 | 0.52 | 0.584 | 1.446 | 1.454 | 1.505 | 23.972
2018-11-14 | 7:10 | 66.856 | 66.676 | 66.901 | 67.126 | 66.093 | 66.093 | 65.733 | 66.542 | 67.26 | 395 | 390 | 326 | 15586.053 | 14258.623 | 14012.957 | -32768 | 52.845 | 61.647 | 0.414 | 0.54 | 0.556 | 1.444 | 1.453 | 1.503 | 23.972
2018-11-14 | 7:10 | 66.856 | 66.676 | 67.036 | 67.126 | 66.093 | 66.227 | 65.733 | 66.542 | 67.395 | 417 | 418 | 325 | 16442.234 | 15258.456 | 13971.41 | -32768 | 52.845 | 61.647 | 0.396 | 0.516 | 0.584 | 1.445 | 1.454 | 1.503 | 23.972
2018-11-14 | 7:10 | 66.856 | 66.946 | 67.036 | 66.991 | 66.093 | 66.227 | 65.733 | 66.542 | 67.395 | 417 | 418 | 325 | 16442.234 | 15258.456 | 13971.41 | -32768 | 52.845 | 61.647 | 0.374 | 0.568 | 0.556 | 1.445 | 1.453 | 1.504 | 23.974
2018-11-14 | 7:11 | 66.856 | 67.081 | 67.17 | 67.26 | 66.182 | 66.497 | 65.599 | 66.542 | 67.395 | 423 | 405 | 330 | 16286.564 | 15615.539 | 15259.376 | -32768 | 52.575 | 61.871 | 0.388 | 0.542 | 0.52 | 1.445 | 1.454 | 1.504 | 23.972
2018-11-14 | 7:11 | 67.036 | 67.35 | 67.126 | 67.305 | 66.632 | 66.497 | 66.003 | 66.632 | 67.799 | 434 | 437 | 314 | 17103.828 | 15936.913 | 13514.39 | -32768 | 53.698 | 62.32 | 0.402 | 0.502 | 0.534 | 1.445 | 1.453 | 1.503 | 23.972
2018-11-14 | 7:11 | 67.036 | 67.35 | 67.26 | 67.305 | 66.632 | 66.632 | 66.003 | 66.632 | 67.799 | 434 | 437 | 314 | 17103.828 | 15936.913 | 13514.39 | -32768 | 53.698 | 62.32 | 0.37 | 0.518 | 0.55 | 1.445 | 1.453 | 1.505 | 23.972
2018-11-14 | 7:11 | 67.44 | 67.62 | 67.575 | 67.709 | 66.766 | 67.036 | 66.138 | 66.946 | 67.934 | 440 | 437 | 314 | 17337.332 | 15936.913 | 13514.39 | -32768 | 54.102 | 62.096 | 0.382 | 0.502 | 0.568 | 1.446 | 1.453 | 1.506 | 23.972
2018-11-14 | 7:11 | 67.62 | 67.844 | 67.844 | 67.979 | 66.856 | 67.17 | 65.913 | 67.35 | 68.069 | 408 | 387 | 323 | 16091.978 | 14151.498 | 13888.315 | -32768 | 54.506 | 62.006 | 0.404 | 0.518 | 0.592 | 1.445 | 1.455 | 1.506 | 23.974
2018-11-14 | 7:11 | 67.62 | 67.844 | 67.844 | 67.979 | 66.856 | 67.17 | 65.913 | 67.35 | 68.069 | 408 | 387 | 323 | 16091.978 | 14151.498 | 13888.315 | -32768 | 54.641 | 62.006 | 0.404 | 0.518 | 0.592 | 1.447 | 1.455 | 1.506 | 23.974
2018-11-14 | 7:11 | 67.62 | 67.934 | 67.979 | 68.114 | 67.17 | 67.26 | 66.317 | 67.35 | 68.248 | 426 | 442 | 327 | 16792.488 | 16115.455 | 14054.505 | -32768 | 55.449 | 61.692 | 0.384 | 0.54 | 0.538 | 1.447 | 1.455 | 1.506 | 23.972
2018-11-14 | 7:11 | 67.62 | 67.934 | 67.979 | 68.114 | 67.17 | 67.26 | 66.317 | 67.35 | 68.248 | 426 | 442 | 327 | 16792.488 | 16115.455 | 14054.505 | -32768 | 55.449 | 61.692 | 0.392 | 0.532 | 0.566 | 1.447 | 1.455 | 1.506 | 23.972
2018-11-14 | 7:12 | 68.024 | 68.114 | 68.114 | 68.338 | 67.575 | 67.53 | 66.452 | 67.485 | 68.383 | 445 | 447 | 325 | 17531.918 | 16293.996 | 13971.41 | -32768 | 55.943 | 61.826 | 0.374 | 0.472 | 0.58 | 1.446 | 1.455 | 1.507 | 23.972
2018-11-14 | 7:12 | 68.158 | 68.114 | 68.248 | 68.338 | 67.575 | 67.53 | 66.452 | 67.62 | 68.383 | 400 | 386 | 363 | 15780.64 | 14115.79 | 15550.207 | -32768 | 55.943 | 61.826 | 0.402 | 0.5 | 0.556 | 1.446 | 1.456 | 1.508 | 23.972
2018-11-14 | 7:12 | 68.158 | 67.979 | 68.518 | 68.338 | 67.575 | 67.53 | 66.452 | 67.62 | 68.383 | 402 | 422 | 314 | 15780.64 | 14115.79 | 15550.207 | -32768 | 55.809 | 61.826 | 0.382 | 0.506 | 0.572 | 1.446 | 1.456 | 1.507 | 23.972
2018-11-14 | 7:12 | 68.428 | 68.428 | 68.608 | 68.697 | 67.979 | 67.979 | 66.452 | 67.709 | 68.697 | 417 | 431 | 351 | 16403.316 | 15579.83 | 12891.181 | -32768 | 55.494 | 61.467 | 0.386 | 0.5 | 0.578 | 1.447 | 1.456 | 1.507 | 23.972
2018-11-14 | 7:12 | 68.293 | 68.428 | 68.608 | 68.563 | 67.979 | 67.979 | 66.452 | 67.709 | 68.697 | 417 | 431 | 351 | 16442.234 | 15722.664 | 15051.64 | -32768 | 55.36 | 61.467 | 0.396 | 0.514 | 0.576 | 1.446 | 1.456 | 1.508 | 23.972
2018-11-14 | 7:12 | 68.383 | 68.832 | 68.742 | 68.877 | 68.069 | 68.248 | 66.676 | 67.979 | 68.967 | 430 | 443 | 336 | 16948.158 | 16151.163 | 14428.431 | -32768 | 55.539 | 61.467 | 0.38 | 0.546 | 0.53 | 1.446 | 1.457 | 1.508 | 23.972
2018-11-14 | 7:12 | 68.383 | 68.832 | 68.742 | 68.877 | 68.069 | 68.248 | 66.811 | 67.979 | 68.967 | 430 | 443 | 336 | 16948.158 | 16151.163 | 14428.431 | -32768 | 55.539 | 61.332 | 0.402 | 0.58 | 0.548 | 1.447 | 1.458 | 1.51 | 23.972
2018-11-14 | 7:12 | 69.102 | 68.832 | 69.326 | 69.102 | 68.383 | 68.518 | 66.991 | 68.293 | 68.967 | 420 | 410 | 319 | 16558.986 | 14972.789 | 13722.126 | -32768 | 55.225 | 60.883 | 0.392 | 0.532 | 0.538 | 1.448 | 1.458 | 1.51 | 23.972
2018-11-14 | 7:12 | 69.146 | 69.371 | 69.461 | 69.551 | 68.518 | 68.338 | 67.26 | 68.293 | 69.506 | 405 | 420 | 318 | 15975.226 | 15329.872 | 13680.579 | -32768 | 54.866 | 60.928 | 0.406 | 0.522 | 0.562 | 1.449 | 1.46 | 1.511 | 23.972
2018-11-14 | 7:12 | 69.371 | 69.461 | 69.461 | 69.551 | 68.787 | 68.608 | 67.26 | 68.293 | 69.236 | 433 | 430 | 303 | 15975.226 | 15329.872 | 13680.579 | -32768 | 54.866 | 60.928 | 0.412 | 0.516 | 0.544 | 1.447 | 1.459 | 1.51 | 23.972
2018-11-14 | 7:12 | 69.326 | 69.596 | 69.955 | 69.64 | 69.012 | 68.877 | 67.215 | 68.518 | 69.775 | 435 | 425 | 327 | 17142.744 | 15508.414 | 14054.505 | -32768 | 54.417 | 60.659 | 0.384 | 0.516 | 0.554 | 1.448 | 1.46 | 1.511 | 23.972
2018-11-14 | 7:12 | 69.326 | 69.73 | 69.955 | 69.685 | 69.012 | 68.742 | 67.215 | 68.518 | 69.775 | 444 | 447 | 340 | 17493 | 16293.996 | 14594.619 | -32768 | 54.192 | 60.659 | 0.426 | 0.504 | 0.544 | 1.448 | 1.46 | 1.512 | 23.972
2018-11-14 | 7:13 | 69.775 | 69.865 | 70.09 | 69.955 | 69.191 | 69.326 | 67.395 | 68.652 | 69.775 | 417 | 402 | 297 | 16442.234 | 14687.123 | 12808.086 | -32768 | 54.596 | 60.838 | 0.418 | 0.54 | 0.572 | 1.448 | 1.461 | 1.512 | 23.972
2018-11-14 | 7:13 | 69.775 | 69.865 | 70.09 | 69.955 | 69.191 | 69.326 | 67.53 | 68.652 | 69.775 | 417 | 402 | 297 | 16442.234 | 14687.123 | 12808.086 | -32768 | 54.596 | 61.243 | 0.406 | 0.484 | 0.554 | 1.448 | 1.461 | 1.512 | 23.972
2018-11-14 | 7:13 | 69.955 | 70.045 | 70.224 | 70.359 | 69.146 | 69.281 | 67.305 | 68.922 | 70.134 | 424 | 413 | 340 | 16714.654 | 15079.914 | 14594.619 | -32768 | 54.866 | 60.973 | 0.406 | 0.554 | 0.544 | 1.449 | 1.462 | 1.515 | 23.974
2018-11-14 | 7:13 | 70.045 | 69.865 | 70.224 | 70.494 | 69.146 | 69.281 | 67.664 | 68.922 | 70.134 | 442 | 460 | 337 | 17415.166 | 16758.203 | 14469.978 | -32768 | 54.596 | 60.793 | 0.394 | 0.512 | 0.572 | 1.449 | 1.463 | 1.514 | 23.972
2018-11-14 | 7:13 | 70.09 | 70.269 | 70.359 | 70.449 | 69.73 | 69.685 | 67.709 | 68.922 | 70.269 | 411 | 429 | 303 | 16208.729 | 15651.247 | 13057.369 | -32768 | 54.282 | 61.647 | 0.404 | 0.512 | 0.534 | 1.45 | 1.463 | 1.515 | 23.972
2018-11-14 | 7:13 | 70.09 | 70.314 | 70.359 | 70.449 | 69.596 | 69.685 | 67.709 | 68.922 | 70.269 | 436 | 439 | 328 | 17181.662 | 16008.33 | 14096.052 | -32768 | 54.282 | 61.647 | 0.402 | 0.516 | 0.562 | 1.45 | 1.463 | 1.515 | 23.972
2018-11-14 | 7:13 | 70.494 | 70.583 | 70.494 | 70.718 | 70 | 69.865 | 67.979 | 69.191 | 70.628 | 427 | 428 | 308 | 16831.406 | 15615.539 | 13265.106 | -32768 | 54.282 | 62.051 | 0.392 | 0.51 | 0.556 | 1.45 | 1.465 | 1.517 | 23.972
2018-11-14 | 7:13 | 70.494 | 70.583 | 70.494 | 70.718 | 70 | 69.865 | 67.979 | 69.191 | 70.628 | 427 | 428 | 308 | 16831.406 | 15615.539 | 13265.106 | -32768 | 54.282 | 62.051 | 0.406 | 0.532 | 0.552 | 1.45 | 1.464 | 1.516 | 23.972
2018-11-14 | 7:13 | 70.494 | 70.583 | 70.494 | 70.718 | 70 | 69.865 | 67.979 | 69.191 | 70.628 | 427 | 428 | 308 | 16831.406 | 15615.539 | 13265.106 | -32768 | 54.282 | 62.051 | 0.406 | 0.532 | 0.552 | 1.451 | 1.464 | 1.518 | 23.972
2018-11-14 | 7:13 | 70.404 | 70.583 | 70.763 | 70.853 | 69.955 | 69.865 | 67.889 | 69.461 | 70.628 | 421 | 417 | 346 | 16597.902 | 15222.747 | 14843.903 | -32768 | 53.743 | 61.512 | 0.416 | 0.508 | 0.534 | 1.451 | 1.465 | 1.517 | 23.972
2018-11-14 | 7:13 | 70.404 | 70.853 | 71.033 | 70.853 | 69.955 | 70.134 | 67.889 | 69.596 | 70.628 | 453 | 432 | 353 | 17843.256 | 15758.372 | 15134.734 | -32768 | 53.743 | 61.243 | 0.398 | 0.498 | 0.538 | 1.452 | 1.466 | 1.518 | 23.972
2018-11-14 | 7:13 | 70.673 | 70.988 | 71.077 | 70.988 | 70.404 | 70.359 | 68.248 | 69.64 | 71.033 | 426 | 414 | 319 | 16792.488 | 15115.623 | 13722.126 | -32768 | 54.012 | 62.59 | 0.38 | 0.488 | 0.556 | 1.452 | 1.466 | 1.52 | 23.972
2018-11-14 | 7:13 | 70.673 | 70.988 | 71.077 | 70.988 | 70.404 | 70.359 | 68.248 | 69.506 | 71.033 | 426 | 414 | 319 | 16792.488 | 15115.623 | 13722.126 | -32768 | 54.012 | 62.59 | 0.398 | 0.528 | 0.548 | 1.453 | 1.467 | 1.52 | 23.972
2018-11-14 | 7:14 | 71.167 | 71.257 | 71.167 | 71.527 | 70.673 | 70.494 | 68.518 | 69.865 | 71.033 | 423 | 412 | 336 | 16675.736 | 15044.206 | 14428.431 | -32768 | 53.878 | 62.725 | 0.394 | 0.476 | 0.536 | 1.454 | 1.468 | 1.521 | 23.972
2018-11-14 | 7:14 | 71.167 | 71.257 | 71.167 | 71.392 | 70.673 | 70.494 | 68.518 | 69.91 | 71.033 | 404 | 391 | 339 | 15936.309 | 14294.332 | 14553.072 | -32768 | 53.743 | 62.725 | 0.406 | 0.544 | 0.566 | 1.455 | 1.468 | 1.522 | 23.972
2018-11-14 | 7:14 | 71.167 | 71.257 | 71.167 | 71.392 | 70.673 | 70.494 | 68.518 | 69.91 | 71.033 | 404 | 391 | 339 | 15936.309 | 14294.332 | 14553.072 | -32768 | 53.743 | 62.725 | 0.392 | 0.508 | 0.582 | 1.455 | 1.468 | 1.522 | 23.972
2018-11-14 | 7:14 | 71.033 | 71.527 | 71.616 | 71.257 | 70.943 | 70.898 | 68.518 | 70.179 | 71.302 | 448 | 458 | 337 | 17648.67 | 16686.787 | 14469.978 | -32768 | 53.608 | 63.443 | 0.394 | 0.482 | 0.54 | 1.458 | 1.47 | 1.524 | 23.972
2018-11-14 | 7:14 | 71.033 | 71.527 | 71.616 | 71.257 | 70.943 | 70.898 | 68.518 | 70.179 | 71.302 | 448 | 458 | 337 | 17648.67 | 16686.787 | 14469.978 | -32768 | 53.608 | 63.713 | 0.394 | 0.482 | 0.54 | 1.457 | 1.469 | 1.524 | 23.972
2018-11-14 | 7:14 | 71.616 | 71.661 | 71.616 | 71.931 | 70.898 | 71.212 | 68.697 | 70.045 | 71.706 | 415 | 418 | 334 | 16364.398 | 15258.456 | 14345.336 | -32768 | 53.743 | 63.263 | 0.424 | 0.486 | 0.568 | 1.46 | 1.472 | 1.526 | 23.972
2018-11-14 | 7:14 | 71.571 | 71.661 | 71.616 | 71.931 | 70.898 | 71.212 | 68.697 | 70.045 | 71.706 | 422 | 437 | 327 | 16636.82 | 15936.913 | 14054.505 | -32768 | 53.743 | 63.263 | 0.404 | 0.558 | 0.548 | 1.46 | 1.471 | 1.526 | 23.972
2018-11-14 | 7:14 | 71.571 | 71.661 | 71.616 | 71.931 | 70.898 | 71.212 | 68.697 | 70.045 | 71.706 | 422 | 437 | 327 | 16636.82 | 15936.913 | 14054.505 | -32768 | 53.743 | 63.263 | 0.384 | 0.532 | 0.534 | 1.46 | 1.471 | 1.526 | 23.972
2018-11-14 | 7:14 | 71.212 | 71.796 | 71.167 | 71.931 | 71.077 | 71.212 | 68.967 | 70.449 | 71.706 | 423 | 413 | 349 | 16675.736 | 15079.914 | 14968.545 | -32768 | 54.012 | 63.713 | 0.382 | 0.53 | 0.56 | 1.464 | 1.474 | 1.528 | 23.972
2018-11-14 | 7:14 | 71.212 | 71.796 | 71.167 | 71.931 | 71.077 | 71.212 | 68.967 | 70.449 | 71.706 | 423 | 413 | 349 | 16675.736 | 15079.914 | 14968.545 | -32768 | 54.012 | 63.713 | 0.384 | 0.532 | 0.582 | 1.463 | 1.473 | 1.527 | 23.972
2018-11-14 | 7:14 | 70 | 71.527 | 70.224 | 71.347 | 69.685 | 71.122 | 68.967 | 70.539 | 71.976 | 428 | 419 | 304 | 16870.324 | 15294.164 | 13098.917 | -32768 | 53.967 | 63.398 | 0.394 | 0.52 | 0.552 | 1.466 | 1.475 | 1.53 | 23.972
2018-11-14 | 7:14 | 68.922 | 70.988 | 68.877 | 71.212 | 68.742 | 70.583 | 69.102 | 70.404 | 71.571 | 420 | 415 | 327 | 16558.986 | 15151.331 | 14054.505 | -32768 | 53.967 | 63.713 | 0.384 | 0.5 | 0.58 | 1.468 | 1.477 | 1.532 | 23.972
2018-11-14 | 7:14 | 68.922 | 70.718 | 68.877 | 70.808 | 68.742 | 70.583 | 69.236 | 70.269 | 71.571 | 439 | 420 | 300 | 16558.986 | 15151.331 | 14054.505 | -32768 | 53.967 | 63.847 | 0.408 | 0.484 | 0.56 | 1.468 | 1.477 | 1.532 | 23.972
2018-11-14 | 7:15 | 68.024 | 70.134 | 68.203 | 70.539 | 67.979 | 70.224 | 68.697 | 70 | 71.302 | 426 | 425 | 338 | 16792.488 | 15508.414 | 14511.525 | -32768 | 53.698 | 63.174 | 0.39 | 0.53 | 0.592 | 1.471 | 1.479 | 1.534 | 23.97
2018-11-14 | 7:15 | 67.709 | 69.73 | 68.203 | 70.134 | 67.979 | 70.224 | 68.697 | 70 | 71.302 | 429 | 423 | 336 | 16909.24 | 15436.997 | 14428.431 | -32768 | 53.429 | 63.174 | 0.408 | 0.536 | 0.584 | 1.472 | 1.48 | 1.535 | 23.972
2018-11-14 | 7:15 | 67.305 | 69.236 | 67.53 | 69.596 | 67.126 | 69.551 | 68.697 | 69.596 | 70.583 | 450 | 443 | 330 | 17726.504 | 16151.163 | 14179.146 | -32768 | 53.429 | 62.5 | 0.386 | 0.558 | 0.534 | 1.473 | 1.48 | 1.536 | 23.972
2018-11-14 | 7:15 | 67.305 | 69.236 | 67.53 | 69.596 | 67.126 | 69.551 | 68.697 | 69.596 | 70.583 | 450 | 443 | 330 | 17726.504 | 16151.163 | 14179.146 | -32768 | 53.429 | 62.5 | 0.406 | 0.54 | 0.536 | 1.473 | 1.48 | 1.536 | 23.972
2018-11-14 | 7:15 | 66.811 | 68.563 | 66.991 | 68.832 | 66.497 | 68.787 | 68.608 | 69.191 | 70.314 | 430 | 458 | 342 | 16948.158 | 16686.787 | 14677.714 | -32768 | 53.473 | 62.455 | 0.408 | 0.502 | 0.574 | 1.475 | 1.482 | 1.538 | 23.972
2018-11-14 | 7:15 | 66.676 | 68.563 | 66.991 | 68.832 | 66.497 | 68.787 | 68.608 | 69.191 | 70.314 | 430 | 458 | 342 | 16948.158 | 16686.787 | 14677.714 | -32768 | 53.473 | 62.455 | 0.398 | 0.58 | 0.556 | 1.475 | 1.482 | 1.538 | 23.972
2018-11-14 | 7:15 | 66.362 | 67.799 | 66.766 | 68.158 | 65.913 | 68.024 | 68.024 | 68.967 | 69.775 | 405 | 405 | 313 | 15975.226 | 14794.248 | 13472.843 | -32768 | 53.743 | 62.5 | 0.404 | 0.506 | 0.598 | 1.477 | 1.484 | 1.54 | 23.972
2018-11-14 | 7:15 | 66.362 | 67.53 | 66.766 | 68.158 | 65.913 | 67.754 | 68.069 | 68.832 | 69.775 | 437 | 439 | 329 | 15975.226 | 14794.248 | 13472.843 | -32768 | 53.743 | 62.32 | 0.416 | 0.576 | 0.54 | 1.477 | 1.483 | 1.54 | 23.972
2018-11-14 | 7:15 | 66.452 | 67.44 | 66.452 | 67.709 | 66.048 | 67.26 | 68.114 | 68.518 | 69.102 | 419 | 444 | 320 | 16520.068 | 16186.872 | 13763.674 | -32768 | 53.294 | 61.692 | 0.398 | 0.538 | 0.57 | 1.479 | 1.484 | 1.542 | 23.972
2018-11-14 | 7:15 | 66.317 | 67.305 | 66.452 | 67.35 | 66.048 | 67.26 | 67.979 | 68.518 | 69.102 | 414 | 421 | 341 | 16325.481 | 15365.581 | 14636.167 | -32768 | 53.294 | 61.692 | 0.41 | 0.554 | 0.596 | 1.479 | 1.485 | 1.542 | 23.972
2018-11-14 | 7:15 | 66.317 | 67.305 | 66.452 | 67.35 | 66.048 | 67.26 | 67.979 | 68.518 | 69.102 | 414 | 421 | 341 | 16325.481 | 15365.581 | 14636.167 | -32768 | 53.294 | 61.692 | 0.41 | 0.554 | 0.596 | 1.479 | 1.485 | 1.542 | 23.972
2018-11-14 | 7:16 | 66.272 | 67.35 | 66.317 | 67.305 | 65.958 | 67.126 | 67.934 | 67.979 | 68.697 | 458 | 440 | 332 | 18037.842 | 16044.038 | 14262.241 | -32768 | 53.294 | 61.826 | 0.406 | 0.53 | 0.62 | 1.48 | 1.486 | 1.545 | 23.972
2018-11-14 | 7:16 | 66.138 | 67.215 | 66.317 | 67.17 | 65.958 | 67.126 | 67.934 | 67.979 | 68.697 | 396 | 408 | 368 | 15624.97 | 14901.373 | 15757.944 | -32768 | 53.294 | 61.826 | 0.394 | 0.478 | 0.574 | 1.481 | 1.486 | 1.545 | 23.972
2018-11-14 | 7:16 | 66.407 | 67.036 | 66.317 | 67.395 | 65.644 | 66.721 | 67.799 | 67.979 | 68.428 | 418 | 415 | 337 | 16481.15 | 15151.331 | 14469.978 | -32768 | 53.384 | 61.692 | 0.378 | 0.528 | 0.576 | 1.483 | 1.487 | 1.546 | 23.972
2018-11-14 | 7:16 | 66.272 | 67.036 | 66.317 | 67.26 | 65.644 | 66.721 | 67.799 | 67.934 | 68.428 | 433 | 426 | 323 | 17064.91 | 15544.122 | 13888.315 | -32768 | 53.384 | 61.692 | 0.41 | 0.582 | 0.55 | 1.483 | 1.488 | 1.546 | 23.972
2018-11-14 | 7:16 | 66.138 | 66.991 | 66.452 | 66.766 | 65.599 | 66.542 | 67.664 | 67.979 | 68.473 | 449 | 441 | 337 | 17687.588 | 16079.747 | 14469.978 | -32768 | 53.698 | 61.512 | 0.408 | 0.54 | 0.586 | 1.482 | 1.488 | 1.548 | 23.97
2018-11-14 | 7:16 | 66.138 | 66.991 | 66.452 | 66.766 | 65.599 | 66.542 | 67.53 | 67.979 | 68.473 | 449 | 441 | 337 | 17687.588 | 16079.747 | 14469.978 | -32768 | 53.698 | 61.512 | 0.408 | 0.54 | 0.586 | 1.482 | 1.488 | 1.548 | 23.97
2018-11-14 | 7:16 | 66.003 | 66.721 | 66.452 | 66.721 | 65.688 | 66.272 | 67.664 | 67.844 | 68.114 | 426 | 416 | 319 | 16792.488 | 15187.039 | 13722.126 | -32768 | 54.057 | 61.063 | 0.426 | 0.49 | 0.556 | 1.484 | 1.489 | 1.548 | 23.972
2018-11-14 | 7:16 | 66.003 | 66.721 | 66.452 | 66.721 | 65.688 | 66.272 | 67.664 | 67.844 | 68.114 | 426 | 416 | 319 | 16792.488 | 15187.039 | 13722.126 | -32768 | 53.923 | 61.063 | 0.408 | 0.544 | 0.528 | 1.482 | 1.489 | 1.548 | 23.972
2018-11-14 | 7:16 | 66.138 | 66.766 | 66.182 | 67.081 | 65.733 | 66.272 | 67.664 | 67.709 | 67.979 | 423 | 410 | 331 | 15897.392 | 15829.789 | 15342.471 | -32768 | 54.012 | 61.332 | 0.402 | 0.526 | 0.56 | 1.483 | 1.49 | 1.551 | 23.972
2018-11-14 | 7:16 | 66.138 | 66.766 | 66.182 | 67.081 | 65.733 | 66.272 | 67.664 | 67.709 | 67.979 | 423 | 410 | 331 | 16675.736 | 14972.789 | 14220.694 | -32768 | 54.012 | 61.332 | 0.41 | 0.526 | 0.594 | 1.483 | 1.49 | 1.551 | 23.972
2018-11-14 | 7:16 | 65.599 | 66.452 | 65.868 | 66.721 | 65.329 | 66.452 | 67.53 | 67.664 | 68.024 | 415 | 439 | 342 | 16364.398 | 16008.33 | 14677.714 | -32768 | 54.192 | 61.737 | 0.41 | 0.516 | 0.58 | 1.484 | 1.492 | 1.551 | 23.972
2018-11-14 | 7:16 | 65.599 | 66.452 | 65.868 | 66.721 | 65.554 | 66.452 | 67.53 | 67.664 | 67.754 | 444 | 435 | 353 | 17493 | 15865.497 | 15134.734 | -32768 | 54.192 | 61.737 | 0.41 | 0.516 | 0.58 | 1.483 | 1.491 | 1.551 | 23.972
2018-11-14 | 7:17 | 65.419 | 66.362 | 65.509 | 66.676 | 65.105 | 66.182 | 67.485 | 67.575 | 67.889 | 412 | 414 | 315 | 16247.646 | 15115.623 | 13555.938 | -32768 | 54.955 | 60.883 | 0.396 | 0.55 | 0.586 | 1.484 | 1.493 | 1.552 | 23.972
2018-11-14 | 7:17 | 65.419 | 66.362 | 65.509 | 66.676 | 65.105 | 66.182 | 67.215 | 67.44 | 67.889 | 394 | 403 | 310 | 16247.646 | 15115.623 | 13555.938 | -32768 | 54.955 | 60.883 | 0.386 | 0.532 | 0.56 | 1.483 | 1.492 | 1.553 | 23.972
2018-11-14 | 7:17 | 65.194 | 66.182 | 65.374 | 66.452 | 64.97 | 66.048 | 67.26 | 67.575 | 67.799 | 418 | 404 | 301 | 16481.15 | 14758.54 | 12974.275 | -32768 | 55.404 | 60.389 | 0.39 | 0.534 | 0.602 | 1.483 | 1.493 | 1.552 | 23.972
2018-11-14 | 7:17 | 65.284 | 66.227 | 65.374 | 66.587 | 64.97 | 66.048 | 67.485 | 67.44 | 67.799 | 431 | 425 | 316 | 16987.076 | 15508.414 | 13597.484 | -32768 | 55.539 | 60.793 | 0.392 | 0.526 | 0.548 | 1.484 | 1.494 | 1.553 | 23.972
2018-11-14 | 7:17 | 64.835 | 65.913 | 64.925 | 66.138 | 64.701 | 65.778 | 67.305 | 67.126 | 67.395 | 434 | 435 | 345 | 17103.828 | 15865.497 | 14802.356 | -32768 | 55.36 | 60.255 | 0.392 | 0.532 | 0.572 | 1.483 | 1.494 | 1.554 | 23.972
2018-11-14 | 7:17 | 64.835 | 65.913 | 64.745 | 66.138 | 64.431 | 65.509 | 67.305 | 67.215 | 67.395 | 431 | 422 | 334 | 16987.076 | 15401.289 | 14345.336 | -32768 | 55.36 | 60.255 | 0.396 | 0.486 | 0.572 | 1.485 | 1.495 | 1.555 | 23.972
2018-11-14 | 7:17 | 64.431 | 65.509 | 64.611 | 65.913 | 64.162 | 65.464 | 67.036 | 67.081 | 67.395 | 426 | 434 | 329 | 16792.488 | 15829.789 | 14137.6 | -32768 | 55.135 | 60.21 | 0.394 | 0.538 | 0.576 | 1.484 | 1.496 | 1.555 | 23.972
2018-11-14 | 7:17 | 64.431 | 65.509 | 64.611 | 65.913 | 64.162 | 65.464 | 67.036 | 67.081 | 67.395 | 426 | 434 | 329 | 16792.488 | 15829.789 | 14137.6 | -32768 | 55.135 | 60.21 | 0.404 | 0.53 | 0.548 | 1.484 | 1.496 | 1.555 | 23.972
2018-11-14 | 7:17 | 64.207 | 65.239 | 64.386 | 65.599 | 63.892 | 65.105 | 66.811 | 66.721 | 67.26 | 429 | 430 | 298 | 16909.24 | 15686.955 | 12849.633 | -32768 | 54.417 | 60.03 | 0.426 | 0.584 | 0.552 | 1.483 | 1.495 | 1.555 | 23.972
2018-11-14 | 7:17 | 64.207 | 65.239 | 64.386 | 65.599 | 63.892 | 65.105 | 66.811 | 66.721 | 67.26 | 410 | 417 | 332 | 16169.812 | 15222.747 | 14262.241 | -32768 | 54.417 | 60.03 | 0.39 | 0.498 | 0.586 | 1.483 | 1.495 | 1.555 | 23.972
2018-11-14 | 7:17 | 63.623 | 64.97 | 64.117 | 65.06 | 63.443 | 64.97 | 66.901 | 66.587 | 66.721 | 410 | 411 | 327 | 16169.812 | 15008.498 | 14054.505 | -32768 | 54.147 | 60.704 | 0.408 | 0.508 | 0.582 | 1.483 | 1.496 | 1.556 | 23.972
2018-11-14 | 7:17 | 63.668 | 64.97 | 64.117 | 65.06 | 63.443 | 64.97 | 66.901 | 66.587 | 66.721 | 428 | 445 | 343 | 16870.324 | 16222.58 | 14719.262 | -32768 | 54.147 | 60.704 | 0.41 | 0.556 | 0.574 | 1.483 | 1.496 | 1.556 | 23.972
2018-11-14 | 7:18 | 63.488 | 64.656 | 63.847 | 64.835 | 63.398 | 64.386 | 66.632 | 66.452 | 66.721 | 420 | 419 | 335 | 16558.986 | 15294.164 | 14386.883 | -32768 | 54.057 | 60.749 | 0.412 | 0.522 | 0.552 | 1.483 | 1.496 | 1.556 | 23.972
2018-11-14 | 7:18 | 63.488 | 64.656 | 63.847 | 64.835 | 63.398 | 64.386 | 66.632 | 66.452 | 66.721 | 420 | 419 | 335 | 16558.986 | 15294.164 | 14386.883 | -32768 | 54.057 | 60.749 | 0.412 | 0.522 | 0.552 | 1.483 | 1.496 | 1.556 | 23.972
2018-11-14 | 7:18 | 63.174 | 64.566 | 63.713 | 64.79 | 63.039 | 64.296 | 66.587 | 66.182 | 66.452 | 414 | 434 | 327 | 16325.481 | 15829.789 | 14054.505 | -32768 | 54.282 | 61.198 | 0.402 | 0.496 | 0.55 | 1.482 | 1.497 | 1.557 | 23.972
2018-11-14 | 7:18 | 63.174 | 64.566 | 63.713 | 64.79 | 63.039 | 64.296 | 66.587 | 66.182 | 66.452 | 414 | 434 | 327 | 16325.481 | 15829.789 | 14054.505 | -32768 | 54.282 | 61.198 | 0.412 | 0.506 | 0.55 | 1.483 | 1.498 | 1.557 | 23.972
2018-11-14 | 7:18 | 63.353 | 64.251 | 63.533 | 64.566 | 63.084 | 64.027 | 66.362 | 66.003 | 66.182 | 421 | 421 | 312 | 16597.902 | 15365.581 | 13431.295 | -32768 | 54.731 | 60.524 | 0.392 | 0.55 | 0.55 | 1.481 | 1.497 | 1.557 | 23.972
2018-11-14 | 7:18 | 63.353 | 64.251 | 63.533 | 64.566 | 63.084 | 64.027 | 66.497 | 66.003 | 66.182 | 413 | 435 | 308 | 16286.564 | 15865.497 | 13265.106 | -32768 | 54.731 | 60.793 | 0.408 | 0.542 | 0.536 | 1.482 | 1.498 | 1.558 | 23.972
2018-11-14 | 7:18 | 62.994 | 63.982 | 63.308 | 64.296 | 62.635 | 63.802 | 66.138 | 66.048 | 66.182 | 427 | 424 | 314 | 16831.406 | 15472.706 | 13514.39 | -32768 | 54.327 | 60.524 | 0.406 | 0.518 | 0.578 | 1.481 | 1.498 | 1.557 | 23.972
2018-11-14 | 7:18 | 62.994 | 63.982 | 63.174 | 64.296 | 62.5 | 63.713 | 66.138 | 66.048 | 66.182 | 425 | 428 | 307 | 16753.572 | 15615.539 | 13223.559 | -32768 | 54.327 | 60.524 | 0.4 | 0.526 | 0.566 | 1.481 | 1.498 | 1.557 | 23.974
2018-11-14 | 7:18 | 62.994 | 63.982 | 63.174 | 64.296 | 62.5 | 63.713 | 66.138 | 66.048 | 66.182 | 425 | 428 | 307 | 16753.572 | 15615.539 | 13223.559 | -32768 | 54.327 | 60.524 | 0.4 | 0.526 | 0.566 | 1.481 | 1.498 | 1.557 | 23.974
2018-11-14 | 7:18 | 62.859 | 63.892 | 63.174 | 63.892 | 62.635 | 63.578 | 66.362 | 65.644 | 65.913 | 450 | 426 | 334 | 17726.504 | 15544.122 | 14345.336 | -32768 | 54.057 | 61.063 | 0.412 | 0.514 | 0.552 | 1.48 | 1.497 | 1.557 | 23.972
2018-11-14 | 7:18 | 62.994 | 63.713 | 63.174 | 64.162 | 62.635 | 63.578 | 66.272 | 65.644 | 65.913 | 416 | 421 | 337 | 17726.504 | 15544.122 | 14345.336 | -32768 | 54.057 | 61.198 | 0.41 | 0.504 | 0.548 | 1.48 | 1.499 | 1.558 | 23.972
2018-11-14 | 7:18 | 62.859 | 63.757 | 62.904 | 63.847 | 62.365 | 63.443 | 66.138 | 65.644 | 65.644 | 432 | 431 | 334 | 17025.992 | 15722.664 | 14345.336 | -32768 | 54.012 | 60.524 | 0.41 | 0.534 | 0.512 | 1.48 | 1.498 | 1.557 | 23.972
2018-11-14 | 7:18 | 62.859 | 63.757 | 62.904 | 63.847 | 62.365 | 63.443 | 66.138 | 65.644 | 65.644 | 432 | 431 | 334 | 17025.992 | 15722.664 | 14345.336 | -32768 | 54.012 | 60.524 | 0.39 | 0.53 | 0.55 | 1.48 | 1.499 | 1.557 | 23.972
2018-11-14 | 7:19 | 62.59 | 63.443 | 62.904 | 63.847 | 62.41 | 63.353 | 65.733 | 65.374 | 65.464 | 413 | 423 | 331 | 16286.564 | 15436.997 | 14220.694 | -32768 | 54.012 | 60.524 | 0.406 | 0.52 | 0.542 | 1.478 | 1.498 | 1.557 | 23.974
2018-11-14 | 7:19 | 62.59 | 63.488 | 62.769 | 63.847 | 62.41 | 63.353 | 65.868 | 65.509 | 65.464 | 413 | 427 | 333 | 16286.564 | 15579.83 | 14303.788 | -32768 | 54.012 | 60.524 | 0.388 | 0.518 | 0.56 | 1.478 | 1.499 | 1.557 | 23.972
2018-11-14 | 7:19 | 62.275 | 63.219 | 62.635 | 63.623 | 62.096 | 63.039 | 65.823 | 65.374 | 65.374 | 422 | 408 | 329 | 16636.82 | 14901.373 | 14137.6 | -32768 | 54.057 | 60.389 | 0.402 | 0.532 | 0.6 | 1.478 | 1.499 | 1.557 | 23.972
2018-11-14 | 7:19 | 62.275 | 63.219 | 62.814 | 63.623 | 62.096 | 63.039 | 65.823 | 65.284 | 65.374 | 431 | 432 | 325 | 16987.076 | 15758.372 | 13971.41 | -32768 | 54.057 | 60.389 | 0.4 | 0.508 | 0.548 | 1.477 | 1.498 | 1.558 | 23.972
2018-11-14 | 7:19 | 62.32 | 63.219 | 62.5 | 63.308 | 62.006 | 62.814 | 65.868 | 65.105 | 65.239 | 415 | 440 | 290 | 16364.398 | 16044.038 | 12517.255 | -32768 | 54.551 | 60.434 | 0.402 | 0.498 | 0.606 | 1.477 | 1.498 | 1.557 | 23.97
2018-11-14 | 7:19 | 62.32 | 63.219 | 62.5 | 63.308 | 62.006 | 62.814 | 65.868 | 65.105 | 65.239 | 415 | 440 | 290 | 16364.398 | 16044.038 | 12517.255 | -32768 | 54.551 | 60.434 | 0.398 | 0.496 | 0.53 | 1.476 | 1.498 | 1.557 | 23.972
2018-11-14 | 7:19 | 62.051 | 62.904 | 62.275 | 63.039 | 61.737 | 62.769 | 65.464 | 65.015 | 64.97 | 418 | 405 | 338 | 16481.15 | 14794.248 | 14511.525 | -32768 | 54.686 | 60.389 | 0.398 | 0.474 | 0.562 | 1.476 | 1.498 | 1.556 | 23.972
2018-11-14 | 7:19 | 61.916 | 62.814 | 62.41 | 63.039 | 61.467 | 62.769 | 65.464 | 65.015 | 64.97 | 400 | 421 | 321 | 15780.64 | 15365.581 | 13805.221 | -32768 | 54.686 | 60.389 | 0.404 | 0.492 | 0.566 | 1.476 | 1.498 | 1.557 | 23.97
2018-11-14 | 7:19 | 61.916 | 62.814 | 62.41 | 63.039 | 61.467 | 62.769 | 65.464 | 65.015 | 65.105 | 400 | 421 | 321 | 15780.64 | 15365.581 | 13805.221 | -32768 | 54.282 | 60.389 | 0.404 | 0.492 | 0.566 | 1.476 | 1.498 | 1.557 | 23.97
2018-11-14 | 7:19 | 61.647 | 62.545 | 61.826 | 62.904 | 61.467 | 62.186 | 65.599 | 64.97 | 64.566 | 435 | 426 | 340 | 17142.744 | 15544.122 | 14594.619 | -32768 | 54.417 | 59.94 | 0.39 | 0.52 | 0.558 | 1.474 | 1.497 | 1.556 | 23.972
2018-11-14 | 7:19 | 61.647 | 62.545 | 61.961 | 62.904 | 61.287 | 62.32 | 65.599 | 64.97 | 64.566 | 431 | 421 | 338 | 16987.076 | 15365.581 | 14511.525 | -32768 | 54.417 | 59.94 | 0.396 | 0.474 | 0.572 | 1.474 | 1.497 | 1.556 | 23.972
2018-11-14 | 7:20 | 61.602 | 62.545 | 61.692 | 62.769 | 61.287 | 62.096 | 65.15 | 64.566 | 64.745 | 397 | 401 | 329 | 15663.888 | 14651.415 | 14137.6 | -32768 | 54.551 | 59.806 | 0.396 | 0.54 | 0.536 | 1.474 | 1.498 | 1.556 | 23.972
2018-11-14 | 7:20 | 61.602 | 62.545 | 61.692 | 62.769 | 61.153 | 62.096 | 65.15 | 64.701 | 64.611 | 397 | 401 | 329 | 15663.888 | 14651.415 | 14137.6 | -32768 | 54.417 | 59.806 | 0.386 | 0.528 | 0.568 | 1.473 | 1.498 | 1.557 | 23.972
2018-11-14 | 7:20 | 61.377 | 62.275 | 61.557 | 62.41 | 60.928 | 62.141 | 65.194 | 64.431 | 64.341 | 404 | 422 | 313 | 17687.588 | 15901.205 | 13722.126 | -32768 | 54.731 | 59.895 | 0.398 | 0.534 | 0.534 | 1.472 | 1.497 | 1.556 | 23.97
2018-11-14 | 7:20 | 61.377 | 62.275 | 61.557 | 62.41 | 60.928 | 62.141 | 65.194 | 64.431 | 64.341 | 404 | 422 | 313 | 17687.588 | 15901.205 | 13722.126 | -32768 | 54.731 | 59.895 | 0.404 | 0.514 | 0.56 | 1.472 | 1.496 | 1.555 | 23.972
2018-11-14 | 7:20 | 60.973 | 62.141 | 61.467 | 62.186 | 60.928 | 62.006 | 64.925 | 64.476 | 64.207 | 419 | 410 | 310 | 17337.332 | 16008.33 | 13888.315 | -32768 | 55.045 | 60.344 | 0.406 | 0.582 | 0.524 | 1.471 | 1.496 | 1.554 | 23.972
2018-11-14 | 7:20 | 60.973 | 62.141 | 61.467 | 62.186 | 60.928 | 62.006 | 64.925 | 64.476 | 64.207 | 419 | 410 | 310 | 16520.068 | 14972.789 | 13348.2 | -32768 | 54.776 | 60.344 | 0.416 | 0.534 | 0.53 | 1.471 | 1.497 | 1.554 | 23.972
2018-11-14 | 7:20 | 61.018 | 61.826 | 61.198 | 61.781 | 60.479 | 61.602 | 64.835 | 64.341 | 64.072 | 421 | 420 | 360 | 16286.564 | 15829.789 | 15342.471 | -32768 | 54.91 | 60.389 | 0.39 | 0.518 | 0.552 | 1.47 | 1.496 | 1.553 | 23.972
2018-11-14 | 7:20 | 61.018 | 61.826 | 61.198 | 62.186 | 60.479 | 61.602 | 64.701 | 64.341 | 64.072 | 421 | 420 | 360 | 16597.902 | 15329.872 | 15425.565 | -32768 | 54.91 | 60.255 | 0.398 | 0.57 | 0.584 | 1.469 | 1.496 | 1.554 | 23.972
2018-11-14 | 7:20 | 61.018 | 61.826 | 61.063 | 62.186 | 60.344 | 61.602 | 64.701 | 64.341 | 64.072 | 414 | 403 | 333 | 16325.481 | 14722.831 | 14303.788 | -32768 | 54.91 | 60.255 | 0.39 | 0.51 | 0.552 | 1.47 | 1.497 | 1.554 | 23.972
2018-11-14 | 7:20 | 60.569 | 61.557 | 61.063 | 61.916 | 60.389 | 61.377 | 64.521 | 64.072 | 63.533 | 405 | 428 | 332 | 15975.226 | 15615.539 | 14262.241 | -32768 | 55.18 | 61.198 | 0.418 | 0.48 | 0.536 | 1.469 | 1.496 | 1.552 | 23.972
2018-11-14 | 7:20 | 60.434 | 61.692 | 61.063 | 61.737 | 60.389 | 61.377 | 64.521 | 64.072 | 63.533 | 430 | 448 | 319 | 16948.158 | 16329.705 | 13722.126 | -32768 | 55.18 | 61.198 | 0.396 | 0.508 | 0.598 | 1.468 | 1.495 | 1.552 | 23.972
2018-11-14 | 7:21 | 60.659 | 61.467 | 60.614 | 61.692 | 60.21 | 60.883 | 64.386 | 63.623 | 63.713 | 423 | 434 | 325 | 16675.736 | 15829.789 | 13971.41 | -32768 | 54.821 | 60.659 | 0.406 | 0.544 | 0.59 | 1.468 | 1.495 | 1.551 | 23.972
2018-11-14 | 7:21 | 60.524 | 61.287 | 60.614 | 61.557 | 60.21 | 61.153 | 64.476 | 63.623 | 63.578 | 423 | 423 | 307 | 16675.736 | 15436.997 | 13223.559 | -32768 | 54.821 | 60.389 | 0.42 | 0.506 | 0.512 | 1.468 | 1.496 | 1.552 | 23.972
2018-11-14 | 7:21 | 60.299 | 61.018 | 60.524 | 61.422 | 59.985 | 60.838 | 64.521 | 63.668 | 63.398 | 442 | 441 | 343 | 17415.166 | 16079.747 | 14719.262 | -32768 | 54.955 | 59.85 | 0.392 | 0.51 | 0.55 | 1.467 | 1.495 | 1.55 | 23.972
2018-11-14 | 7:21 | 60.299 | 61.018 | 60.524 | 61.422 | 59.985 | 60.838 | 64.521 | 63.668 | 63.174 | 442 | 441 | 343 | 17415.166 | 16079.747 | 14719.262 | -32768 | 54.955 | 59.85 | 0.396 | 0.518 | 0.58 | 1.465 | 1.493 | 1.551 | 23.972
2018-11-14 | 7:21 | 60.03 | 60.749 | 60.389 | 61.198 | 59.85 | 60.749 | 64.251 | 63.533 | 63.263 | 428 | 432 | 347 | 16870.324 | 15758.372 | 14885.45 | -32768 | 54.596 | 60.434 | 0.412 | 0.546 | 0.548 | 1.464 | 1.493 | 1.549 | 23.972
2018-11-14 | 7:21 | 60.03 | 60.749 | 60.524 | 61.198 | 59.985 | 60.614 | 64.251 | 63.488 | 63.263 | 401 | 393 | 340 | 15819.557 | 14365.748 | 14594.619 | -32768 | 54.596 | 60.299 | 0.388 | 0.508 | 0.558 | 1.464 | 1.493 | 1.55 | 23.972
2018-11-14 | 7:21 | 60.165 | 60.749 | 60.524 | 61.198 | 59.985 | 60.614 | 64.251 | 63.488 | 63.263 | 401 | 393 | 340 | 15819.557 | 14365.748 | 14594.619 | -32768 | 54.731 | 60.299 | 0.388 | 0.472 | 0.532 | 1.464 | 1.493 | 1.548 | 23.972
2018-11-14 | 7:21 | 59.806 | 60.614 | 60.255 | 61.063 | 59.716 | 60.569 | 64.296 | 63.533 | 62.904 | 408 | 393 | 303 | 16091.978 | 14365.748 | 13057.369 | -32768 | 54.731 | 60.389 | 0.402 | 0.49 | 0.536 | 1.463 | 1.492 | 1.548 | 23.972
2018-11-14 | 7:21 | 59.806 | 60.614 | 60.255 | 61.063 | 59.716 | 60.569 | 64.296 | 63.533 | 62.904 | 408 | 393 | 303 | 16091.978 | 14365.748 | 13057.369 | -32768 | 54.731 | 60.389 | 0.406 | 0.508 | 0.546 | 1.464 | 1.492 | 1.548 | 23.972
2018-11-14 | 7:21 | 59.671 | 60.614 | 59.806 | 60.614 | 59.581 | 60.434 | 64.117 | 63.219 | 62.769 | 424 | 436 | 331 | 16714.654 | 15901.205 | 14220.694 | -32768 | 55.629 | 60.21 | 0.392 | 0.59 | 0.56 | 1.461 | 1.492 | 1.547 | 23.972
2018-11-14 | 7:21 | 59.671 | 60.614 | 59.806 | 60.614 | 59.581 | 60.434 | 64.027 | 63.219 | 62.769 | 435 | 441 | 303 | 17142.744 | 16079.747 | 13057.369 | -32768 | 55.629 | 59.985 | 0.408 | 0.51 | 0.562 | 1.462 | 1.492 | 1.546 | 23.972
2018-11-14 | 7:22 | 59.761 | 60.389 | 59.985 | 60.659 | 59.087 | 60.21 | 63.982 | 63.084 | 62.5 | 440 | 434 | 314 | 17337.332 | 15829.789 | 13514.39 | -32768 | 55.943 | 60.075 | 0.404 | 0.516 | 0.562 | 1.459 | 1.491 | 1.546 | 23.972
2018-11-14 | 7:22 | 59.626 | 60.389 | 59.985 | 60.659 | 59.087 | 60.21 | 63.982 | 63.084 | 62.5 | 456 | 431 | 326 | 17960.008 | 15722.664 | 14012.957 | -32768 | 55.809 | 60.075 | 0.394 | 0.498 | 0.552 | 1.461 | 1.491 | 1.545 | 23.97
2018-11-14 | 7:22 | 59.671 | 60.524 | 59.85 | 60.299 | 58.997 | 59.895 | 63.623 | 62.994 | 62.365 | 423 | 424 | 327 | 16675.736 | 15472.706 | 14054.505 | -32768 | 55.584 | 60.12 | 0.382 | 0.49 | 0.548 | 1.458 | 1.49 | 1.544 | 23.972
2018-11-14 | 7:22 | 59.401 | 60.389 | 59.401 | 60.614 | 58.997 | 60.075 | 63.892 | 62.814 | 62.41 | 426 | 407 | 328 | 16792.488 | 14865.664 | 14096.052 | -32768 | 55.225 | 59.94 | 0.404 | 0.472 | 0.542 | 1.457 | 1.49 | 1.543 | 23.972
2018-11-14 | 7:22 | 59.401 | 60.389 | 59.401 | 60.614 | 58.997 | 60.075 | 63.892 | 62.814 | 62.41 | 432 | 430 | 315 | 17025.992 | 15686.955 | 13555.938 | -32768 | 55.225 | 59.94 | 0.384 | 0.464 | 0.55 | 1.457 | 1.49 | 1.543 | 23.972
2018-11-14 | 7:22 | 59.177 | 60.075 | 59.536 | 60.434 | 58.728 | 59.761 | 63.398 | 62.949 | 62.32 | 433 | 444 | 317 | 17064.91 | 16186.872 | 13639.031 | -32768 | 55.315 | 60.12 | 0.374 | 0.538 | 0.592 | 1.455 | 1.489 | 1.542 | 23.97
2018-11-14 | 7:22 | 59.177 | 60.075 | 59.536 | 60.434 | 58.728 | 59.761 | 63.398 | 62.949 | 62.32 | 433 | 444 | 317 | 17064.91 | 16186.872 | 13639.031 | -32768 | 55.315 | 60.12 | 0.396 | 0.492 | 0.568 | 1.455 | 1.489 | 1.542 | 23.972
2018-11-14 | 7:22 | 59.312 | 60.12 | 59.401 | 60.344 | 58.907 | 59.626 | 63.533 | 62.545 | 62.051 | 394 | 388 | 326 | 15547.136 | 14187.207 | 14012.957 | -32768 | 55.764 | 60.255 | 0.384 | 0.53 | 0.556 | 1.453 | 1.488 | 1.541 | 23.972
2018-11-14 | 7:22 | 59.042 | 60.12 | 59.401 | 60.344 | 58.907 | 59.626 | 63.533 | 62.545 | 62.051 | 440 | 442 | 318 | 17337.332 | 16115.455 | 13680.579 | -32768 | 55.629 | 60.255 | 0.4 | 0.49 | 0.54 | 1.453 | 1.488 | 1.54 | 23.972
2018-11-14 | 7:22 | 59.222 | 59.985 | 59.267 | 60.21 | 58.907 | 59.491 | 63.443 | 62.545 | 62.096 | 428 | 426 | 313 | 16870.324 | 15544.122 | 13472.843 | -32768 | 55.494 | 60.704 | 0.388 | 0.496 | 0.58 | 1.452 | 1.488 | 1.539 | 23.972
2018-11-14 | 7:22 | 59.222 | 59.985 | 59.267 | 60.21 | 58.907 | 59.491 | 63.443 | 62.545 | 62.096 | 428 | 426 | 313 | 16870.324 | 15544.122 | 13472.843 | -32768 | 55.494 | 60.704 | 0.388 | 0.496 | 0.58 | 1.452 | 1.488 | 1.539 | 23.972
2018-11-14 | 7:23 | 58.862 | 59.806 | 59.042 | 60.03 | 58.638 | 59.401 | 63.084 | 62.455 | 61.961 | 427 | 424 | 350 | 15235.797 | 14829.956 | 13431.295 | -32768 | 54.776 | 60.299 | 0.394 | 0.484 | 0.546 | 1.449 | 1.487 | 1.538 | 23.972
2018-11-14 | 7:23 | 58.862 | 59.806 | 59.042 | 60.03 | 58.638 | 59.401 | 63.084 | 62.455 | 61.961 | 427 | 424 | 350 | 15235.797 | 14829.956 | 13431.295 | -32768 | 54.776 | 60.299 | 0.394 | 0.484 | 0.546 | 1.449 | 1.487 | 1.538 | 23.972
2018-11-14 | 7:23 | 58.728 | 59.536 | 58.728 | 59.806 | 58.324 | 59.401 | 62.949 | 62.41 | 61.602 | 427 | 418 | 310 | 16831.406 | 15258.456 | 13348.2 | -32768 | 54.551 | 60.793 | 0.378 | 0.524 | 0.532 | 1.447 | 1.487 | 1.537 | 23.974
2018-11-14 | 7:23 | 58.458 | 59.401 | 58.728 | 59.671 | 58.324 | 59.267 | 62.949 | 62.275 | 61.602 | 428 | 429 | 332 | 16870.324 | 15651.247 | 14262.241 | -32768 | 54.417 | 60.793 | 0.394 | 0.484 | 0.564 | 1.447 | 1.486 | 1.535 | 23.972
2018-11-14 | 7:23 | 58.862 | 59.446 | 58.997 | 59.806 | 58.189 | 59.177 | 63.219 | 62.006 | 61.422 | 408 | 418 | 306 | 16091.978 | 15258.456 | 13182.012 | -32768 | 54.551 | 61.332 | 0.378 | 0.514 | 0.538 | 1.446 | 1.485 | 1.535 | 23.972
2018-11-14 | 7:23 | 58.862 | 59.446 | 58.997 | 59.806 | 58.189 | 59.177 | 63.219 | 62.006 | 61.422 | 408 | 418 | 306 | 16091.978 | 15258.456 | 13182.012 | -32768 | 54.551 | 61.332 | 0.378 | 0.514 | 0.538 | 1.445 | 1.486 | 1.535 | 23.972
2018-11-14 | 7:23 | 59.042 | 59.401 | 59.267 | 59.671 | 58.638 | 59.042 | 62.994 | 62.006 | 61.692 | 441 | 433 | 354 | 17376.248 | 15794.08 | 15176.281 | -32768 | 54.282 | 61.108 | 0.38 | 0.536 | 0.59 | 1.443 | 1.484 | 1.533 | 23.972
2018-11-14 | 7:23 | 59.446 | 59.401 | 59.671 | 59.806 | 58.638 | 59.042 | 62.994 | 62.006 | 61.692 | 441 | 433 | 354 | 17376.248 | 15794.08 | 15176.281 | -32768 | 54.282 | 61.108 | 0.378 | 0.508 | 0.542 | 1.444 | 1.486 | 1.532 | 23.972
2018-11-14 | 7:23 | 59.985 | 59.94 | 60.479 | 59.895 | 59.312 | 59.132 | 62.994 | 62.141 | 61.422 | 407 | 404 | 319 | 16053.061 | 14758.54 | 13722.126 | -32768 | 53.833 | 60.973 | 0.374 | 0.578 | 0.538 | 1.442 | 1.483 | 1.53 | 23.97
2018-11-14 | 7:23 | 59.985 | 59.94 | 60.479 | 59.895 | 59.312 | 59.132 | 62.994 | 62.141 | 61.422 | 407 | 404 | 319 | 16053.061 | 14758.54 | 13722.126 | -32768 | 53.833 | 60.973 | 0.4 | 0.526 | 0.566 | 1.442 | 1.483 | 1.53 | 23.972
2018-11-14 | 7:24 | 60.928 | 60.344 | 61.332 | 60.434 | 60.344 | 59.626 | 62.994 | 62.32 | 61.916 | 435 | 431 | 329 | 17142.744 | 15722.664 | 14137.6 | -32768 | 53.698 | 61.153 | 0.38 | 0.504 | 0.584 | 1.44 | 1.481 | 1.529 | 23.972
2018-11-14 | 7:24 | 60.928 | 60.524 | 61.332 | 60.704 | 60.344 | 59.626 | 62.859 | 62.32 | 61.916 | 435 | 431 | 329 | 17142.744 | 15722.664 | 14137.6 | -32768 | 53.698 | 61.467 | 0.376 | 0.5 | 0.566 | 1.441 | 1.481 | 1.53 | 23.972
2018-11-14 | 7:24 | 61.871 | 61.063 | 61.692 | 61.377 | 60.793 | 60.075 | 63.129 | 62.41 | 62.32 | 432 | 418 | 337 | 17025.992 | 15258.456 | 14469.978 | -32768 | 53.563 | 61.422 | 0.398 | 0.498 | 0.556 | 1.439 | 1.48 | 1.527 | 23.972
2018-11-14 | 7:24 | 61.871 | 61.063 | 61.692 | 61.377 | 60.793 | 60.075 | 63.129 | 62.41 | 62.32 | 432 | 418 | 337 | 17025.992 | 15258.456 | 14469.978 | -32768 | 53.563 | 61.422 | 0.386 | 0.498 | 0.552 | 1.44 | 1.482 | 1.528 | 23.972
2018-11-14 | 7:24 | 61.871 | 61.063 | 61.961 | 61.377 | 61.063 | 60.344 | 63.129 | 62.545 | 62.32 | 438 | 420 | 311 | 17259.496 | 15329.872 | 13389.748 | -32768 | 53.563 | 61.422 | 0.396 | 0.524 | 0.526 | 1.439 | 1.48 | 1.527 | 23.972
2018-11-14 | 7:24 | 62.275 | 61.737 | 62.59 | 61.916 | 61.826 | 61.018 | 63.129 | 62.904 | 62.725 | 441 | 429 | 329 | 17376.248 | 15651.247 | 14137.6 | -32768 | 53.563 | 61.602 | 0.394 | 0.46 | 0.566 | 1.437 | 1.478 | 1.525 | 23.972
2018-11-14 | 7:24 | 62.275 | 61.737 | 62.59 | 61.916 | 61.826 | 61.018 | 63.129 | 62.904 | 62.725 | 441 | 429 | 329 | 17376.248 | 15651.247 | 14137.6 | -32768 | 53.294 | 61.602 | 0.394 | 0.46 | 0.566 | 1.437 | 1.478 | 1.525 | 23.972
2018-11-14 | 7:24 | 62.814 | 62.5 | 63.039 | 62.32 | 62.096 | 61.692 | 63.398 | 63.353 | 62.994 | 407 | 406 | 312 | 16053.061 | 14829.956 | 13431.295 | -32768 | 53.563 | 61.647 | 0.398 | 0.528 | 0.572 | 1.437 | 1.479 | 1.524 | 23.972
2018-11-14 | 7:24 | 62.814 | 62.5 | 63.039 | 62.32 | 62.275 | 61.692 | 63.398 | 63.488 | 63.398 | 403 | 405 | 315 | 15897.392 | 14794.248 | 13555.938 | -32768 | 53.563 | 61.647 | 0.364 | 0.542 | 0.554 | 1.436 | 1.478 | 1.524 | 23.972
2018-11-14 | 7:24 | 62.859 | 62.949 | 63.129 | 63.084 | 62.545 | 62.051 | 63.847 | 63.578 | 63.713 | 431 | 416 | 312 | 16987.076 | 15187.039 | 13431.295 | -32768 | 53.249 | 62.186 | 0.398 | 0.514 | 0.53 | 1.435 | 1.477 | 1.522 | 23.972
2018-11-14 | 7:24 | 62.859 | 62.949 | 63.129 | 63.084 | 62.545 | 62.051 | 63.847 | 63.578 | 63.713 | 431 | 416 | 312 | 16987.076 | 15187.039 | 13431.295 | -32768 | 53.384 | 62.186 | 0.398 | 0.466 | 0.538 | 1.434 | 1.477 | 1.522 | 23.972
2018-11-14 | 7:25 | 63.084 | 63.308 | 63.263 | 63.443 | 62.59 | 62.5 | 63.937 | 63.847 | 64.117 | 422 | 441 | 326 | 16636.82 | 16079.747 | 14012.957 | -32768 | 54.012 | 62.455 | 0.382 | 0.524 | 0.558 | 1.433 | 1.476 | 1.521 | 23.97
2018-11-14 | 7:25 | 63.084 | 63.308 | 63.129 | 63.443 | 62.635 | 62.365 | 63.937 | 63.847 | 64.117 | 426 | 417 | 326 | 16792.488 | 15222.747 | 14012.957 | -32768 | 54.012 | 62.455 | 0.392 | 0.474 | 0.552 | 1.433 | 1.476 | 1.52 | 23.972
2018-11-14 | 7:25 | 63.084 | 63.308 | 63.129 | 63.443 | 62.635 | 62.365 | 63.937 | 63.847 | 64.117 | 426 | 417 | 326 | 16792.488 | 15222.747 | 14012.957 | -32768 | 54.012 | 62.455 | 0.396 | 0.538 | 0.526 | 1.433 | 1.476 | 1.52 | 23.972
2018-11-14 | 7:25 | 62.949 | 63.353 | 63.398 | 63.443 | 62.814 | 62.725 | 64.072 | 64.251 | 64.431 | 409 | 422 | 338 | 16130.895 | 15401.289 | 14511.525 | -32768 | 54.147 | 62.455 | 0.374 | 0.472 | 0.588 | 1.433 | 1.475 | 1.519 | 23.972
2018-11-14 | 7:25 | 63.219 | 63.353 | 63.398 | 63.578 | 62.814 | 62.725 | 64.072 | 64.251 | 64.431 | 409 | 422 | 338 | 16130.895 | 15401.289 | 14511.525 | -32768 | 54.147 | 62.455 | 0.396 | 0.462 | 0.524 | 1.431 | 1.475 | 1.519 | 23.972
2018-11-14 | 7:25 | 62.904 | 63.623 | 63.398 | 63.578 | 62.814 | 63.084 | 64.027 | 64.251 | 64.296 | 393 | 403 | 310 | 15508.218 | 15686.955 | 13098.917 | -32768 | 54.282 | 62.68 | 0.4 | 0.5 | 0.542 | 1.431 | 1.474 | 1.517 | 23.972
2018-11-14 | 7:25 | 62.904 | 63.623 | 63.398 | 63.578 | 62.814 | 63.084 | 63.892 | 64.251 | 64.296 | 393 | 403 | 310 | 15508.218 | 15686.955 | 13098.917 | -32768 | 54.282 | 62.141 | 0.4 | 0.5 | 0.542 | 1.431 | 1.474 | 1.518 | 23.972
2018-11-14 | 7:25 | 63.308 | 63.578 | 63.398 | 63.892 | 62.859 | 63.174 | 63.937 | 64.386 | 64.656 | 407 | 405 | 337 | 16053.061 | 14794.248 | 14469.978 | -32768 | 54.192 | 62.32 | 0.394 | 0.496 | 0.578 | 1.429 | 1.474 | 1.516 | 23.972
2018-11-14 | 7:25 | 63.308 | 63.578 | 63.398 | 63.892 | 62.859 | 63.174 | 63.937 | 64.386 | 64.656 | 407 | 405 | 337 | 16053.061 | 14794.248 | 14469.978 | -32768 | 54.192 | 62.32 | 0.394 | 0.496 | 0.578 | 1.429 | 1.473 | 1.516 | 23.972
2018-11-14 | 7:25 | 63.533 | 63.713 | 63.398 | 64.027 | 62.725 | 63.174 | 64.251 | 64.386 | 64.656 | 405 | 402 | 283 | 15975.226 | 14687.123 | 12226.424 | -32768 | 54.327 | 62.141 | 0.374 | 0.504 | 0.552 | 1.428 | 1.473 | 1.516 | 23.972
2018-11-14 | 7:25 | 63.398 | 63.713 | 63.398 | 63.892 | 62.725 | 63.174 | 64.251 | 64.431 | 64.656 | 433 | 425 | 357 | 17064.91 | 15508.414 | 15300.924 | -32768 | 54.327 | 62.141 | 0.396 | 0.548 | 0.564 | 1.429 | 1.473 | 1.515 | 23.972
2018-11-14 | 7:26 | 63.623 | 63.802 | 63.802 | 64.162 | 62.859 | 63.308 | 64.072 | 64.386 | 64.656 | 419 | 428 | 313 | 16520.068 | 15615.539 | 13472.843 | -32768 | 54.057 | 61.871 | 0.372 | 0.516 | 0.544 | 1.428 | 1.472 | 1.516 | 23.97
2018-11-14 | 7:26 | 63.623 | 63.802 | 63.802 | 64.162 | 62.859 | 63.308 | 64.072 | 64.386 | 64.925 | 419 | 428 | 313 | 16520.068 | 15615.539 | 13472.843 | -32768 | 54.057 | 61.871 | 0.396 | 0.49 | 0.536 | 1.428 | 1.472 | 1.515 | 23.972
2018-11-14 | 7:26 | 64.162 | 64.117 | 64.207 | 64.251 | 63.578 | 63.398 | 64.341 | 64.431 | 64.925 | 396 | 407 | 331 | 15624.97 | 14865.664 | 14220.694 | -32768 | 53.473 | 63.398 | 0.38 | 0.456 | 0.556 | 1.427 | 1.472 | 1.515 | 23.972
2018-11-14 | 7:26 | 64.431 | 64.251 | 64.611 | 64.656 | 63.668 | 63.668 | 64.611 | 64.656 | 65.329 | 394 | 414 | 299 | 15547.136 | 15115.623 | 12891.181 | -32768 | 54.417 | 64.97 | 0.386 | 0.52 | 0.574 | 1.427 | 1.471 | 1.514 | 23.972
2018-11-14 | 7:26 | 64.431 | 64.386 | 64.611 | 64.656 | 63.668 | 63.668 | 64.611 | 64.656 | 65.329 | 416 | 419 | 336 | 16403.316 | 15294.164 | 14428.431 | -32768 | 54.417 | 64.97 | 0.392 | 0.48 | 0.528 | 1.427 | 1.47 | 1.514 | 23.972
2018-11-14 | 7:26 | 64.88 | 64.611 | 64.925 | 65.06 | 64.207 | 64.117 | 64.386 | 64.97 | 65.554 | 421 | 406 | 343 | 16909.24 | 15722.664 | 14096.052 | -32768 | 54.551 | 65.284 | 0.386 | 0.55 | 0.554 | 1.427 | 1.47 | 1.513 | 23.972
2018-11-14 | 7:26 | 64.88 | 64.611 | 64.925 | 65.06 | 64.207 | 64.117 | 64.476 | 64.97 | 65.554 | 421 | 406 | 343 | 16597.902 | 14829.956 | 14719.262 | -32768 | 54.551 | 65.554 | 0.384 | 0.506 | 0.602 | 1.426 | 1.47 | 1.513 | 23.972
2018-11-14 | 7:26 | 65.15 | 65.194 | 65.599 | 65.329 | 64.835 | 64.521 | 64.925 | 65.105 | 65.823 | 440 | 436 | 333 | 16987.076 | 15508.414 | 15300.924 | -32768 | 55.225 | 64.656 | 0.384 | 0.492 | 0.554 | 1.428 | 1.47 | 1.512 | 23.972
2018-11-14 | 7:26 | 65.15 | 65.194 | 65.599 | 65.329 | 64.835 | 64.521 | 64.925 | 65.105 | 65.688 | 440 | 436 | 333 | 16987.076 | 15508.414 | 15300.924 | -32768 | 55.225 | 64.656 | 0.384 | 0.492 | 0.554 | 1.426 | 1.47 | 1.513 | 23.972
2018-11-14 | 7:27 | 65.644 | 65.464 | 65.733 | 65.958 | 65.194 | 64.925 | 65.015 | 65.509 | 66.182 | 431 | 432 | 310 | 16987.076 | 15758.372 | 13348.2 | -32768 | 55.315 | 63.982 | 0.39 | 0.528 | 0.592 | 1.426 | 1.469 | 1.512 | 23.972
2018-11-14 | 7:27 | 65.644 | 65.464 | 65.733 | 65.958 | 65.194 | 64.925 | 65.015 | 65.509 | 66.182 | 430 | 423 | 319 | 16948.158 | 15436.997 | 13722.126 | -32768 | 55.315 | 63.982 | 0.39 | 0.528 | 0.592 | 1.427 | 1.47 | 1.512 | 23.972
2018-11-14 | 7:27 | 66.182 | 66.048 | 66.138 | 66.317 | 65.419 | 65.329 | 65.15 | 65.778 | 66.542 | 427 | 425 | 350 | 16831.406 | 15508.414 | 15010.093 | -32768 | 55.404 | 63.757 | 0.376 | 0.52 | 0.584 | 1.426 | 1.469 | 1.513 | 23.972
2018-11-14 | 7:27 | 66.182 | 66.182 | 66.138 | 66.452 | 65.419 | 65.464 | 65.015 | 65.644 | 66.542 | 442 | 422 | 292 | 17415.166 | 15401.289 | 12600.35 | -32768 | 55.404 | 63.488 | 0.388 | 0.532 | 0.528 | 1.426 | 1.469 | 1.512 | 23.972
2018-11-14 | 7:27 | 66.542 | 66.407 | 66.407 | 66.811 | 65.868 | 65.733 | 65.374 | 66.048 | 66.946 | 480 | 474 | 339 | 18894.023 | 17258.119 | 14553.072 | -32768 | 54.821 | 62.769 | 0.394 | 0.506 | 0.556 | 1.428 | 1.469 | 1.512 | 23.972
2018-11-14 | 7:27 | 66.542 | 66.407 | 66.676 | 66.811 | 66.003 | 65.733 | 65.374 | 66.048 | 66.946 | 423 | 437 | 326 | 16675.736 | 15936.913 | 14012.957 | -32768 | 54.821 | 62.769 | 0.38 | 0.52 | 0.572 | 1.428 | 1.469 | 1.512 | 23.972
2018-11-14 | 7:27 | 66.542 | 66.407 | 66.676 | 66.721 | 66.003 | 65.733 | 65.374 | 66.048 | 66.946 | 423 | 437 | 326 | 16675.736 | 15936.913 | 14012.957 | -32768 | 54.821 | 62.904 | 0.38 | 0.52 | 0.572 | 1.428 | 1.469 | 1.512 | 23.972
2018-11-14 | 7:27 | 66.497 | 66.542 | 66.811 | 66.901 | 66.003 | 65.868 | 65.374 | 66.317 | 67.35 | 434 | 431 | 338 | 17103.828 | 15722.664 | 14511.525 | -32768 | 54.641 | 62.68 | 0.416 | 0.508 | 0.542 | 1.428 | 1.468 | 1.512 | 23.972
2018-11-14 | 7:27 | 66.542 | 66.542 | 66.676 | 66.901 | 66.272 | 66.138 | 65.374 | 66.317 | 67.35 | 426 | 400 | 305 | 16792.488 | 14615.706 | 13140.464 | -32768 | 54.237 | 62.68 | 0.388 | 0.47 | 0.55 | 1.429 | 1.469 | 1.513 | 23.972
2018-11-14 | 7:27 | 66.542 | 66.542 | 66.676 | 66.901 | 66.272 | 66.138 | 65.374 | 66.317 | 67.35 | 426 | 400 | 305 | 16792.488 | 14615.706 | 13140.464 | -32768 | 54.237 | 62.68 | 0.374 | 0.562 | 0.546 | 1.429 | 1.469 | 1.513 | 23.972
2018-11-14 | 7:27 | 66.901 | 67.081 | 67.26 | 66.901 | 66.227 | 66.317 | 65.464 | 66.766 | 67.485 | 418 | 408 | 305 | 16481.15 | 14901.373 | 13140.464 | -32768 | 54.506 | 64.79 | 0.39 | 0.52 | 0.584 | 1.429 | 1.469 | 1.513 | 23.972
2018-11-14 | 7:27 | 66.901 | 67.081 | 67.26 | 67.44 | 66.227 | 66.317 | 65.464 | 66.766 | 67.485 | 418 | 408 | 305 | 16481.15 | 14901.373 | 13140.464 | -32768 | 54.506 | 65.194 | 0.392 | 0.528 | 0.504 | 1.43 | 1.469 | 1.512 | 23.972
2018-11-14 | 7:27 | 66.901 | 67.081 | 67.26 | 67.44 | 66.227 | 66.317 | 65.464 | 66.766 | 67.485 | 428 | 398 | 342 | 16870.324 | 14544.29 | 14677.714 | -32768 | 54.506 | 65.194 | 0.402 | 0.468 | 0.564 | 1.428 | 1.469 | 1.513 | 23.97
2018-11-14 | 7:28 | 67.26 | 67.26 | 67.215 | 67.395 | 66.497 | 66.811 | 65.958 | 66.587 | 67.575 | 426 | 433 | 331 | 17220.58 | 15579.83 | 13639.031 | -32768 | 54.596 | 64.521 | 0.376 | 0.51 | 0.554 | 1.429 | 1.469 | 1.512 | 23.972
2018-11-14 | 7:28 | 67.26 | 67.26 | 67.215 | 67.395 | 66.497 | 66.811 | 65.688 | 66.587 | 67.575 | 426 | 433 | 331 | 16792.488 | 15794.08 | 14220.694 | -32768 | 54.596 | 64.656 | 0.394 | 0.442 | 0.51 | 1.43 | 1.469 | 1.513 | 23.972
2018-11-14 | 7:28 | 67.26 | 67.53 | 67.485 | 67.53 | 66.811 | 67.081 | 66.182 | 66.991 | 67.979 | 395 | 416 | 341 | 15586.053 | 15187.039 | 14636.167 | -32768 | 54.327 | 64.027 | 0.386 | 0.498 | 0.582 | 1.431 | 1.468 | 1.514 | 23.972
2018-11-14 | 7:28 | 67.26 | 67.53 | 67.485 | 67.53 | 66.811 | 67.081 | 65.958 | 66.991 | 67.979 | 431 | 426 | 289 | 16987.076 | 15544.122 | 12475.707 | -32768 | 54.327 | 64.027 | 0.386 | 0.498 | 0.582 | 1.431 | 1.47 | 1.513 | 23.972
2018-11-14 | 7:28 | 67.664 | 67.799 | 67.889 | 67.889 | 67.036 | 67.17 | 66.227 | 67.126 | 68.248 | 422 | 434 | 334 | 16636.82 | 15829.789 | 14345.336 | -32768 | 54.147 | 63.174 | 0.394 | 0.53 | 0.536 | 1.433 | 1.469 | 1.513 | 23.972
2018-11-14 | 7:28 | 67.799 | 67.799 | 67.889 | 68.024 | 67.036 | 67.17 | 66.227 | 67.126 | 68.248 | 422 | 434 | 334 | 16636.82 | 15829.789 | 14345.336 | -32768 | 54.147 | 63.174 | 0.384 | 0.546 | 0.566 | 1.434 | 1.47 | 1.514 | 23.97
2018-11-14 | 7:28 | 68.069 | 67.889 | 68.293 | 68.293 | 67.485 | 67.305 | 66.497 | 67.395 | 68.248 | 440 | 425 | 326 | 17337.332 | 15508.414 | 14012.957 | -32768 | 54.282 | 63.623 | 0.394 | 0.502 | 0.516 | 1.435 | 1.469 | 1.515 | 23.97
2018-11-14 | 7:28 | 68.069 | 67.889 | 68.293 | 68.293 | 67.485 | 67.305 | 66.362 | 67.395 | 68.248 | 417 | 416 | 340 | 16442.234 | 15187.039 | 14594.619 | -32768 | 54.282 | 63.623 | 0.39 | 0.518 | 0.528 | 1.434 | 1.469 | 1.515 | 23.972
2018-11-14 | 7:28 | 68.069 | 67.889 | 68.293 | 68.293 | 67.485 | 67.305 | 66.362 | 67.395 | 68.248 | 417 | 416 | 340 | 16442.234 | 15187.039 | 14594.619 | -32768 | 54.282 | 63.623 | 0.39 | 0.518 | 0.528 | 1.434 | 1.469 | 1.515 | 23.972
2018-11-14 | 7:28 | 68.248 | 68.293 | 68.608 | 68.158 | 67.889 | 67.754 | 66.272 | 67.44 | 68.608 | 399 | 400 | 332 | 15741.722 | 14615.706 | 14262.241 | -32768 | 54.147 | 64.207 | 0.39 | 0.452 | 0.492 | 1.436 | 1.47 | 1.516 | 23.972
2018-11-14 | 7:28 | 68.248 | 68.293 | 68.608 | 68.697 | 67.62 | 67.754 | 66.272 | 67.44 | 68.608 | 399 | 400 | 332 | 15741.722 | 14615.706 | 14262.241 | -32768 | 54.147 | 63.937 | 0.396 | 0.528 | 0.548 | 1.437 | 1.471 | 1.516 | 23.972
2018-11-14 | 7:29 | 68.563 | 68.563 | 69.012 | 68.832 | 68.158 | 67.889 | 66.721 | 67.844 | 68.922 | 438 | 438 | 323 | 17259.496 | 15972.622 | 13888.315 | -32768 | 54.012 | 64.207 | 0.388 | 0.534 | 0.54 | 1.437 | 1.47 | 1.517 | 23.972
2018-11-14 | 7:29 | 68.563 | 68.563 | 69.012 | 68.832 | 68.158 | 67.889 | 66.721 | 67.844 | 69.057 | 438 | 438 | 323 | 17259.496 | 15972.622 | 13888.315 | -32768 | 54.012 | 64.207 | 0.382 | 0.528 | 0.576 | 1.437 | 1.47 | 1.517 | 23.972
2018-11-14 | 7:29 | 68.922 | 69.012 | 69.146 | 69.281 | 68.383 | 68.248 | 66.946 | 67.979 | 69.057 | 388 | 400 | 321 | 15313.632 | 14615.706 | 13805.221 | -32768 | 54.057 | 64.431 | 0.396 | 0.49 | 0.582 | 1.439 | 1.47 | 1.518 | 23.97
2018-11-14 | 7:29 | 68.922 | 69.012 | 69.146 | 69.281 | 68.383 | 68.248 | 66.946 | 67.979 | 69.012 | 388 | 400 | 321 | 15313.632 | 14615.706 | 13805.221 | -32768 | 54.057 | 64.431 | 0.4 | 0.518 | 0.542 | 1.439 | 1.471 | 1.517 | 23.972
2018-11-14 | 7:29 | 69.236 | 69.146 | 69.371 | 69.371 | 68.518 | 68.383 | 66.946 | 68.203 | 69.416 | 424 | 425 | 329 | 16714.654 | 15508.414 | 14137.6 | -32768 | 54.147 | 64.386 | 0.41 | 0.56 | 0.562 | 1.441 | 1.472 | 1.518 | 23.972
2018-11-14 | 7:29 | 69.057 | 69.102 | 69.506 | 69.371 | 68.787 | 68.383 | 66.946 | 68.203 | 69.416 | 395 | 432 | 332 | 16714.654 | 15508.414 | 14137.6 | -32768 | 54.012 | 64.386 | 0.42 | 0.506 | 0.544 | 1.441 | 1.471 | 1.518 | 23.972
2018-11-14 | 7:29 | 69.371 | 69.64 | 69.82 | 69.82 | 69.102 | 68.967 | 67.395 | 68.518 | 69.685 | 424 | 428 | 333 | 16714.654 | 15615.539 | 14303.788 | -32768 | 53.923 | 64.521 | 0.392 | 0.498 | 0.53 | 1.442 | 1.472 | 1.521 | 23.97
2018-11-14 | 7:29 | 69.371 | 69.64 | 69.82 | 69.82 | 69.102 | 68.967 | 67.395 | 68.518 | 69.82 | 429 | 412 | 336 | 16909.24 | 15044.206 | 14428.431 | -32768 | 53.923 | 64.521 | 0.396 | 0.552 | 0.548 | 1.443 | 1.472 | 1.521 | 23.972
2018-11-14 | 7:29 | 69.91 | 69.685 | 70.09 | 69.91 | 69.236 | 68.967 | 67.395 | 68.652 | 69.955 | 412 | 415 | 334 | 16247.646 | 15151.331 | 14345.336 | -32768 | 53.743 | 63.668 | 0.388 | 0.55 | 0.588 | 1.443 | 1.473 | 1.522 | 23.972
2018-11-14 | 7:29 | 70 | 69.82 | 70.09 | 70.045 | 69.236 | 68.967 | 67.26 | 68.518 | 69.955 | 437 | 437 | 312 | 17220.58 | 15936.913 | 13431.295 | -32768 | 53.608 | 63.668 | 0.402 | 0.524 | 0.582 | 1.443 | 1.473 | 1.522 | 23.972
2018-11-14 | 7:30 | 70.179 | 70.09 | 70.224 | 70.494 | 69.506 | 69.506 | 67.664 | 68.922 | 70.134 | 430 | 416 | 330 | 16948.158 | 15187.039 | 14179.146 | -32768 | 54.461 | 64.925 | 0.388 | 0.494 | 0.542 | 1.445 | 1.474 | 1.522 | 23.972
2018-11-14 | 7:30 | 70.179 | 70.09 | 70.224 | 70.494 | 69.371 | 69.506 | 67.664 | 68.922 | 70.134 | 409 | 422 | 317 | 16948.158 | 15187.039 | 14179.146 | -32768 | 54.461 | 64.925 | 0.396 | 0.522 | 0.558 | 1.445 | 1.473 | 1.522 | 23.972
2018-11-14 | 7:30 | 70.359 | 70.224 | 70.583 | 70.539 | 69.73 | 69.775 | 67.844 | 69.012 | 70.494 | 422 | 402 | 320 | 16636.82 | 14687.123 | 13763.674 | -32768 | 53.967 | 64.656 | 0.408 | 0.538 | 0.568 | 1.446 | 1.475 | 1.524 | 23.972
2018-11-14 | 7:30 | 70.09 | 70.359 | 70.583 | 70.494 | 69.82 | 69.775 | 67.844 | 69.012 | 70.494 | 422 | 402 | 320 | 16636.82 | 14687.123 | 13763.674 | -32768 | 53.923 | 64.251 | 0.382 | 0.524 | 0.55 | 1.447 | 1.475 | 1.524 | 23.972
2018-11-14 | 7:30 | 70.09 | 70.359 | 70.583 | 70.494 | 69.82 | 69.775 | 67.844 | 69.012 | 70.494 | 423 | 432 | 301 | 16675.736 | 15758.372 | 12974.275 | -32768 | 53.923 | 64.251 | 0.38 | 0.542 | 0.538 | 1.447 | 1.475 | 1.524 | 23.972
2018-11-14 | 7:30 | 70.449 | 70.583 | 70.494 | 70.718 | 69.865 | 69.91 | 67.799 | 69.191 | 70.673 | 438 | 444 | 326 | 17259.496 | 16186.872 | 14012.957 | -32768 | 54.012 | 63.982 | 0.388 | 0.54 | 0.576 | 1.447 | 1.475 | 1.525 | 23.972
2018-11-14 | 7:30 | 70.449 | 70.583 | 70.494 | 70.718 | 69.865 | 69.775 | 67.799 | 69.191 | 70.673 | 438 | 444 | 326 | 17259.496 | 16186.872 | 14012.957 | -32768 | 54.012 | 63.982 | 0.388 | 0.54 | 0.576 | 1.447 | 1.475 | 1.525 | 23.972
2018-11-14 | 7:30 | 69.955 | 70.449 | 70.09 | 70.898 | 69.73 | 70 | 68.114 | 69.596 | 70.673 | 412 | 411 | 363 | 16247.646 | 15008.498 | 15550.207 | -32768 | 54.192 | 63.174 | 0.402 | 0.526 | 0.534 | 1.449 | 1.476 | 1.527 | 23.972
2018-11-14 | 7:30 | 69.955 | 70.449 | 70.09 | 70.898 | 69.73 | 70 | 68.114 | 69.596 | 70.673 | 402 | 405 | 340 | 15858.474 | 14794.248 | 14594.619 | -32768 | 54.192 | 63.174 | 0.39 | 0.56 | 0.552 | 1.449 | 1.476 | 1.528 | 23.972
2018-11-14 | 7:30 | 68.608 | 70.314 | 68.608 | 70.179 | 68.383 | 69.865 | 68.248 | 69.461 | 70.853 | 426 | 433 | 357 | 16792.488 | 15794.08 | 15300.924 | -32768 | 54.282 | 62.769 | 0.38 | 0.512 | 0.582 | 1.45 | 1.477 | 1.529 | 23.97
2018-11-14 | 7:30 | 68.608 | 70.314 | 68.608 | 70.314 | 68.383 | 69.865 | 67.979 | 69.461 | 70.853 | 426 | 433 | 357 | 16792.488 | 15794.08 | 15300.924 | -32768 | 54.282 | 62.635 | 0.394 | 0.486 | 0.562 | 1.45 | 1.478 | 1.529 | 23.972
2018-11-14 | 7:31 | 67.35 | 69.102 | 67.26 | 69.596 | 67.215 | 69.191 | 68.069 | 69.461 | 70.583 | 411 | 410 | 333 | 16208.729 | 14972.789 | 14303.788 | -32768 | 54.237 | 62.769 | 0.388 | 0.602 | 0.568 | 1.452 | 1.48 | 1.531 | 23.972
2018-11-14 | 7:31 | 66.946 | 69.102 | 67.26 | 69.596 | 67.215 | 69.191 | 68.069 | 69.461 | 70.583 | 411 | 410 | 333 | 16208.729 | 14972.789 | 14303.788 | -32768 | 54.641 | 62.769 | 0.39 | 0.494 | 0.618 | 1.453 | 1.479 | 1.531 | 23.972
2018-11-14 | 7:31 | 66.587 | 68.338 | 66.721 | 68.832 | 66.362 | 68.428 | 67.979 | 68.922 | 70 | 391 | 403 | 313 | 15430.384 | 14722.831 | 13472.843 | -32768 | 54.551 | 63.308 | 0.386 | 0.522 | 0.576 | 1.456 | 1.481 | 1.533 | 23.972
2018-11-14 | 7:31 | 66.587 | 68.338 | 66.452 | 68.832 | 66.272 | 68.428 | 67.979 | 68.652 | 70 | 419 | 405 | 345 | 16520.068 | 14794.248 | 14802.356 | -32768 | 54.551 | 63.308 | 0.396 | 0.534 | 0.536 | 1.455 | 1.48 | 1.534 | 23.972
2018-11-14 | 7:31 | 65.733 | 67.53 | 66.048 | 67.844 | 65.419 | 67.575 | 67.53 | 68.383 | 69.461 | 434 | 426 | 340 | 17103.828 | 15544.122 | 14594.619 | -32768 | 54.237 | 62.41 | 0.402 | 0.5 | 0.566 | 1.455 | 1.481 | 1.535 | 23.972
2018-11-14 | 7:31 | 65.733 | 67.53 | 66.182 | 67.844 | 65.419 | 67.575 | 67.53 | 68.383 | 69.461 | 434 | 426 | 340 | 17103.828 | 15544.122 | 14594.619 | -32768 | 54.237 | 62.41 | 0.376 | 0.488 | 0.598 | 1.456 | 1.483 | 1.536 | 23.972
2018-11-14 | 7:31 | 65.868 | 67.53 | 66.182 | 67.844 | 65.419 | 67.575 | 67.664 | 68.383 | 69.461 | 428 | 441 | 320 | 16870.324 | 16079.747 | 13763.674 | -32768 | 54.237 | 62.275 | 0.424 | 0.532 | 0.56 | 1.457 | 1.482 | 1.536 | 23.972
2018-11-14 | 7:31 | 65.374 | 66.946 | 65.778 | 67.126 | 65.015 | 66.766 | 67.709 | 67.979 | 68.518 | 409 | 420 | 334 | 16870.324 | 16436.83 | 13389.748 | -32768 | 54.327 | 62.096 | 0.418 | 0.494 | 0.582 | 1.459 | 1.484 | 1.537 | 23.97
2018-11-14 | 7:31 | 65.509 | 66.811 | 65.778 | 67.126 | 65.015 | 66.766 | 67.305 | 67.979 | 68.518 | 413 | 425 | 352 | 16286.564 | 15508.414 | 15093.188 | -32768 | 54.327 | 61.961 | 0.398 | 0.518 | 0.562 | 1.458 | 1.483 | 1.537 | 23.972
2018-11-14 | 7:31 | 65.688 | 66.452 | 65.644 | 66.901 | 65.06 | 66.497 | 67.126 | 67.709 | 68.428 | 430 | 428 | 320 | 16948.158 | 15615.539 | 13763.674 | -32768 | 55.045 | 62.231 | 0.4 | 0.532 | 0.552 | 1.459 | 1.484 | 1.539 | 23.972
2018-11-14 | 7:31 | 65.688 | 66.452 | 65.644 | 66.901 | 65.06 | 66.362 | 67.215 | 67.709 | 68.293 | 443 | 440 | 334 | 17454.084 | 16044.038 | 14345.336 | -32768 | 55.045 | 62.231 | 0.386 | 0.534 | 0.588 | 1.459 | 1.484 | 1.539 | 23.97
2018-11-14 | 7:32 | 65.554 | 66.227 | 65.464 | 66.452 | 65.015 | 66.093 | 67.081 | 67.305 | 67.754 | 418 | 419 | 340 | 16481.15 | 15294.164 | 14594.619 | -32768 | 55 | 61.692 | 0.416 | 0.494 | 0.558 | 1.46 | 1.485 | 1.541 | 23.972
2018-11-14 | 7:32 | 65.554 | 66.227 | 65.464 | 66.452 | 65.015 | 66.093 | 67.081 | 67.305 | 67.889 | 418 | 419 | 340 | 16481.15 | 15294.164 | 14594.619 | -32768 | 55 | 61.692 | 0.396 | 0.544 | 0.55 | 1.461 | 1.486 | 1.54 | 23.972
2018-11-14 | 7:32 | 65.329 | 66.138 | 65.509 | 66.407 | 65.06 | 65.868 | 66.856 | 67.036 | 67.485 | 429 | 435 | 326 | 16909.24 | 15865.497 | 14012.957 | -32768 | 55.629 | 61.557 | 0.384 | 0.528 | 0.564 | 1.46 | 1.486 | 1.542 | 23.972
2018-11-14 | 7:32 | 65.329 | 66.138 | 65.374 | 66.407 | 64.79 | 65.868 | 66.856 | 67.036 | 67.485 | 429 | 435 | 326 | 16909.24 | 15865.497 | 14012.957 | -32768 | 55.629 | 61.557 | 0.378 | 0.546 | 0.566 | 1.462 | 1.488 | 1.543 | 23.972
2018-11-14 | 7:32 | 65.284 | 66.048 | 65.509 | 66.272 | 64.925 | 65.688 | 66.946 | 66.901 | 67.575 | 420 | 420 | 326 | 16558.986 | 15329.872 | 14012.957 | -32768 | 55.494 | 61.287 | 0.386 | 0.538 | 0.528 | 1.462 | 1.488 | 1.544 | 23.972
2018-11-14 | 7:32 | 65.419 | 66.048 | 65.374 | 66.272 | 64.925 | 65.688 | 66.946 | 66.901 | 67.305 | 420 | 420 | 326 | 16558.986 | 15329.872 | 14012.957 | -32768 | 55.36 | 61.287 | 0.392 | 0.484 | 0.55 | 1.461 | 1.488 | 1.543 | 23.972
2018-11-14 | 7:32 | 65.419 | 66.048 | 65.374 | 66.272 | 64.925 | 65.688 | 66.946 | 66.901 | 67.305 | 420 | 420 | 326 | 16558.986 | 15329.872 | 14012.957 | -32768 | 55.36 | 61.287 | 0.392 | 0.484 | 0.55 | 1.461 | 1.488 | 1.543 | 23.972
2018-11-14 | 7:32 | 65.284 | 65.823 | 65.374 | 66.138 | 64.611 | 65.599 | 66.811 | 67.036 | 67.305 | 426 | 435 | 345 | 16792.488 | 15865.497 | 14802.356 | -32768 | 55.09 | 61.647 | 0.41 | 0.482 | 0.576 | 1.462 | 1.489 | 1.544 | 23.972
2018-11-14 | 7:32 | 65.284 | 65.823 | 65.374 | 66.138 | 64.611 | 65.599 | 66.811 | 67.036 | 67.305 | 426 | 435 | 345 | 16792.488 | 15865.497 | 14802.356 | -32768 | 55.09 | 61.647 | 0.396 | 0.554 | 0.566 | 1.462 | 1.489 | 1.545 | 23.97
2018-11-14 | 7:32 | 65.15 | 65.958 | 65.239 | 66.182 | 64.521 | 65.329 | 66.811 | 66.901 | 67.26 | 433 | 441 | 356 | 17064.91 | 16079.747 | 15259.376 | -32768 | 55.135 | 61.243 | 0.416 | 0.52 | 0.56 | 1.462 | 1.489 | 1.545 | 23.972
2018-11-14 | 7:32 | 65.15 | 65.644 | 65.374 | 66.182 | 64.521 | 65.329 | 66.811 | 66.901 | 67.126 | 420 | 437 | 323 | 16558.986 | 15936.913 | 13888.315 | -32768 | 55.135 | 61.243 | 0.398 | 0.55 | 0.582 | 1.463 | 1.49 | 1.546 | 23.972
2018-11-14 | 7:32 | 64.925 | 65.778 | 65.105 | 65.554 | 64.521 | 65.419 | 66.587 | 66.766 | 66.856 | 417 | 414 | 313 | 16442.234 | 15115.623 | 13472.843 | -32768 | 55.18 | 61.422 | 0.382 | 0.548 | 0.554 | 1.463 | 1.49 | 1.547 | 23.972
2018-11-14 | 7:32 | 64.925 | 65.778 | 65.105 | 65.554 | 64.521 | 65.419 | 66.587 | 66.766 | 66.856 | 417 | 414 | 313 | 16442.234 | 15115.623 | 13472.843 | -32768 | 55.18 | 61.422 | 0.382 | 0.548 | 0.554 | 1.463 | 1.49 | 1.546 | 23.972
2018-11-14 | 7:33 | 64.476 | 65.688 | 64.701 | 65.554 | 64.251 | 65.329 | 66.676 | 66.766 | 66.811 | 415 | 416 | 343 | 16364.398 | 15187.039 | 14719.262 | -32768 | 55.315 | 61.557 | 0.394 | 0.49 | 0.546 | 1.464 | 1.492 | 1.547 | 23.972
2018-11-14 | 7:33 | 64.521 | 65.554 | 64.701 | 65.554 | 64.251 | 65.329 | 66.676 | 66.766 | 66.946 | 422 | 428 | 317 | 16636.82 | 15615.539 | 13639.031 | -32768 | 55.315 | 61.557 | 0.408 | 0.494 | 0.594 | 1.463 | 1.492 | 1.548 | 23.972
2018-11-14 | 7:33 | 64.251 | 65.105 | 64.431 | 65.419 | 63.713 | 64.925 | 66.587 | 66.587 | 66.676 | 439 | 434 | 339 | 17298.414 | 15829.789 | 14553.072 | -32768 | 55.045 | 61.108 | 0.414 | 0.508 | 0.546 | 1.463 | 1.492 | 1.549 | 23.972
2018-11-14 | 7:33 | 64.117 | 65.239 | 64.251 | 65.419 | 63.847 | 64.925 | 66.587 | 66.587 | 66.676 | 427 | 422 | 338 | 17298.414 | 15829.789 | 14553.072 | -32768 | 54.776 | 61.108 | 0.396 | 0.528 | 0.536 | 1.463 | 1.492 | 1.548 | 23.972
2018-11-14 | 7:33 | 63.713 | 64.79 | 64.162 | 65.06 | 63.263 | 64.611 | 66.182 | 66.497 | 66.542 | 426 | 456 | 302 | 16792.488 | 16615.371 | 13015.822 | -32768 | 54.551 | 61.287 | 0.416 | 0.516 | 0.538 | 1.464 | 1.493 | 1.55 | 23.972
2018-11-14 | 7:33 | 63.713 | 64.79 | 64.162 | 65.06 | 63.263 | 64.611 | 66.182 | 66.497 | 66.542 | 426 | 456 | 302 | 16792.488 | 16615.371 | 13015.822 | -32768 | 54.551 | 61.287 | 0.406 | 0.512 | 0.564 | 1.464 | 1.493 | 1.55 | 23.972
2018-11-14 | 7:33 | 63.219 | 64.521 | 63.443 | 64.611 | 63.174 | 64.386 | 66.227 | 66.182 | 66.272 | 419 | 408 | 339 | 16520.068 | 14901.373 | 14553.072 | -32768 | 54.506 | 60.614 | 0.404 | 0.536 | 0.51 | 1.464 | 1.493 | 1.549 | 23.972
2018-11-14 | 7:33 | 63.084 | 64.521 | 63.443 | 64.611 | 63.174 | 64.386 | 66.227 | 66.182 | 66.407 | 409 | 432 | 348 | 16130.895 | 15758.372 | 14926.998 | -32768 | 54.641 | 60.614 | 0.4 | 0.498 | 0.544 | 1.465 | 1.493 | 1.549 | 23.972
2018-11-14 | 7:33 | 63.084 | 64.296 | 63.174 | 64.251 | 62.59 | 63.982 | 66.093 | 65.913 | 66.048 | 391 | 412 | 334 | 15430.384 | 15044.206 | 14345.336 | -32768 | 54.686 | 60.883 | 0.394 | 0.506 | 0.562 | 1.464 | 1.494 | 1.549 | 23.972
2018-11-14 | 7:33 | 63.084 | 64.296 | 63.174 | 64.251 | 62.59 | 63.982 | 66.093 | 65.913 | 66.048 | 391 | 412 | 334 | 15430.384 | 15044.206 | 14345.336 | -32768 | 54.686 | 60.883 | 0.388 | 0.496 | 0.56 | 1.464 | 1.494 | 1.549 | 23.972
2018-11-14 | 7:34 | 62.814 | 63.757 | 62.904 | 64.162 | 62.59 | 63.713 | 66.093 | 65.778 | 65.644 | 437 | 441 | 324 | 17220.58 | 16079.747 | 13929.862 | -32768 | 54.731 | 61.512 | 0.38 | 0.54 | 0.554 | 1.464 | 1.494 | 1.55 | 23.972
2018-11-14 | 7:34 | 62.814 | 63.757 | 63.039 | 64.162 | 62.455 | 63.443 | 66.093 | 65.644 | 65.644 | 434 | 415 | 334 | 17103.828 | 15151.331 | 14345.336 | -32768 | 54.731 | 61.512 | 0.38 | 0.54 | 0.554 | 1.465 | 1.495 | 1.551 | 23.972
2018-11-14 | 7:34 | 62.455 | 63.578 | 62.949 | 63.668 | 62.096 | 63.129 | 65.868 | 65.554 | 65.419 | 405 | 407 | 331 | 15975.226 | 14865.664 | 14220.694 | -32768 | 54.506 | 61.153 | 0.4 | 0.51 | 0.558 | 1.464 | 1.494 | 1.551 | 23.97
2018-11-14 | 7:34 | 62.455 | 63.578 | 62.949 | 63.668 | 62.096 | 63.129 | 65.868 | 65.554 | 65.284 | 405 | 407 | 331 | 15975.226 | 14865.664 | 14220.694 | -32768 | 54.506 | 61.153 | 0.4 | 0.51 | 0.558 | 1.465 | 1.495 | 1.551 | 23.97
2018-11-14 | 7:34 | 62.545 | 63.353 | 62.5 | 63.578 | 62.096 | 63.174 | 65.554 | 65.374 | 65.284 | 433 | 424 | 320 | 17064.91 | 15472.706 | 13763.674 | -32768 | 54.417 | 61.287 | 0.39 | 0.536 | 0.554 | 1.464 | 1.495 | 1.551 | 23.97
2018-11-14 | 7:34 | 62.545 | 63.353 | 62.5 | 63.443 | 62.096 | 63.174 | 65.554 | 65.105 | 65.284 | 440 | 451 | 324 | 17337.332 | 16436.83 | 13929.862 | -32768 | 54.417 | 61.557 | 0.408 | 0.524 | 0.542 | 1.464 | 1.496 | 1.551 | 23.972
2018-11-14 | 7:34 | 62.545 | 63.353 | 62.5 | 63.443 | 62.096 | 63.174 | 65.554 | 65.105 | 65.284 | 440 | 451 | 324 | 17337.332 | 16436.83 | 13929.862 | -32768 | 54.417 | 61.557 | 0.408 | 0.524 | 0.542 | 1.464 | 1.496 | 1.551 | 23.972
2018-11-14 | 7:34 | 62.141 | 63.129 | 62.41 | 63.308 | 61.826 | 62.904 | 65.419 | 65.15 | 65.15 | 420 | 417 | 336 | 16558.986 | 15222.747 | 14428.431 | -32768 | 54.147 | 61.377 | 0.398 | 0.508 | 0.558 | 1.464 | 1.497 | 1.552 | 23.972
2018-11-14 | 7:34 | 62.141 | 63.129 | 62.41 | 63.308 | 61.826 | 62.904 | 65.419 | 65.15 | 65.15 | 420 | 417 | 336 | 16558.986 | 15222.747 | 14428.431 | -32768 | 54.147 | 61.377 | 0.398 | 0.508 | 0.558 | 1.464 | 1.497 | 1.552 | 23.972
2018-11-14 | 7:34 | 61.916 | 62.68 | 62.231 | 63.039 | 61.826 | 62.5 | 65.194 | 64.97 | 64.97 | 455 | 437 | 335 | 17921.09 | 15936.913 | 14386.883 | -32768 | 53.878 | 61.243 | 0.41 | 0.506 | 0.542 | 1.464 | 1.497 | 1.551 | 23.972
2018-11-14 | 7:34 | 61.916 | 62.68 | 62.231 | 63.039 | 61.826 | 62.5 | 65.329 | 65.015 | 64.97 | 447 | 438 | 353 | 17609.752 | 15972.622 | 15134.734 | -32768 | 53.878 | 60.973 | 0.398 | 0.532 | 0.538 | 1.464 | 1.496 | 1.552 | 23.972
2018-11-14 | 7:35 | 61.826 | 62.769 | 62.141 | 62.994 | 61.377 | 62.32 | 65.105 | 64.88 | 64.835 | 398 | 415 | 344 | 15702.805 | 15151.331 | 14760.809 | -32768 | 54.102 | 60.883 | 0.388 | 0.508 | 0.568 | 1.464 | 1.496 | 1.55 | 23.972
2018-11-14 | 7:35 | 61.826 | 62.769 | 62.141 | 62.994 | 61.377 | 62.32 | 65.105 | 64.88 | 64.835 | 398 | 415 | 344 | 15702.805 | 15151.331 | 14760.809 | -32768 | 54.102 | 60.883 | 0.396 | 0.506 | 0.56 | 1.464 | 1.496 | 1.55 | 23.972
2018-11-14 | 7:35 | 61.692 | 62.545 | 61.826 | 62.68 | 61.377 | 62.231 | 65.105 | 64.701 | 64.296 | 418 | 414 | 332 | 16481.15 | 15115.623 | 14262.241 | -32768 | 53.788 | 61.018 | 0.38 | 0.532 | 0.572 | 1.464 | 1.496 | 1.55 | 23.974
2018-11-14 | 7:35 | 61.692 | 62.545 | 61.826 | 62.68 | 61.377 | 62.231 | 65.105 | 64.701 | 64.296 | 418 | 414 | 332 | 16481.15 | 15115.623 | 14262.241 | -32768 | 53.788 | 61.018 | 0.414 | 0.5 | 0.6 | 1.465 | 1.496 | 1.551 | 23.972
2018-11-14 | 7:35 | 61.557 | 62.275 | 61.692 | 62.365 | 60.973 | 61.916 | 65.105 | 64.296 | 64.162 | 421 | 426 | 335 | 16597.902 | 15544.122 | 14386.883 | -32768 | 54.147 | 60.883 | 0.404 | 0.52 | 0.52 | 1.465 | 1.497 | 1.55 | 23.97
2018-11-14 | 7:35 | 61.557 | 62.275 | 61.692 | 62.365 | 60.973 | 61.916 | 65.105 | 64.296 | 64.162 | 421 | 426 | 335 | 16597.902 | 15544.122 | 14386.883 | -32768 | 54.147 | 60.883 | 0.404 | 0.52 | 0.52 | 1.465 | 1.497 | 1.55 | 23.97
2018-11-14 | 7:35 | 61.422 | 62.32 | 61.332 | 62.365 | 60.749 | 61.826 | 64.835 | 64.341 | 63.892 | 425 | 446 | 327 | 16753.572 | 16258.288 | 14054.505 | -32768 | 54.012 | 61.422 | 0.416 | 0.502 | 0.568 | 1.464 | 1.497 | 1.55 | 23.97
2018-11-14 | 7:35 | 61.153 | 62.186 | 61.332 | 62.231 | 60.883 | 61.826 | 64.835 | 64.341 | 63.892 | 406 | 419 | 321 | 16014.143 | 15294.164 | 13805.221 | -32768 | 53.878 | 61.422 | 0.38 | 0.51 | 0.546 | 1.464 | 1.497 | 1.55 | 23.972
2018-11-14 | 7:35 | 60.928 | 62.006 | 61.198 | 62.141 | 60.749 | 61.647 | 64.476 | 64.072 | 63.757 | 423 | 408 | 330 | 16675.736 | 14901.373 | 14179.146 | -32768 | 53.653 | 61.287 | 0.406 | 0.506 | 0.552 | 1.464 | 1.497 | 1.549 | 23.972
2018-11-14 | 7:35 | 60.928 | 62.006 | 61.198 | 62.141 | 60.479 | 61.647 | 64.476 | 64.072 | 63.892 | 436 | 447 | 329 | 17181.662 | 16293.996 | 14137.6 | -32768 | 53.923 | 61.287 | 0.41 | 0.552 | 0.538 | 1.465 | 1.497 | 1.549 | 23.972
2018-11-14 | 7:35 | 60.928 | 62.006 | 61.198 | 62.141 | 60.479 | 61.647 | 64.476 | 64.072 | 63.892 | 436 | 447 | 329 | 17181.662 | 16293.996 | 14137.6 | -32768 | 53.923 | 61.287 | 0.39 | 0.482 | 0.548 | 1.465 | 1.497 | 1.549 | 23.972
2018-11-14 | 7:36 | 60.569 | 61.692 | 60.883 | 61.916 | 60.479 | 61.287 | 64.656 | 64.027 | 63.802 | 410 | 417 | 311 | 16169.812 | 15222.747 | 13389.748 | -32768 | 53.967 | 61.826 | 0.396 | 0.524 | 0.542 | 1.464 | 1.497 | 1.549 | 23.972
2018-11-14 | 7:36 | 60.569 | 61.692 | 60.883 | 61.916 | 60.479 | 61.287 | 64.656 | 64.027 | 63.802 | 410 | 417 | 311 | 16169.812 | 15222.747 | 13389.748 | -32768 | 53.967 | 61.826 | 0.396 | 0.48 | 0.546 | 1.464 | 1.497 | 1.549 | 23.972
2018-11-14 | 7:36 | 60.344 | 61.467 | 60.659 | 61.512 | 60.21 | 61.018 | 64.656 | 63.937 | 63.353 | 442 | 452 | 324 | 17454.084 | 15436.997 | 14968.545 | -32768 | 54.372 | 61.287 | 0.396 | 0.508 | 0.552 | 1.463 | 1.497 | 1.548 | 23.972
2018-11-14 | 7:36 | 60.344 | 61.467 | 60.659 | 61.512 | 60.21 | 61.018 | 64.656 | 63.937 | 63.353 | 442 | 452 | 324 | 17454.084 | 15436.997 | 14968.545 | -32768 | 54.237 | 61.287 | 0.418 | 0.55 | 0.514 | 1.463 | 1.497 | 1.548 | 23.97
2018-11-14 | 7:36 | 60.344 | 61.198 | 60.344 | 61.512 | 60.12 | 60.883 | 64.431 | 63.668 | 63.219 | 423 | 420 | 316 | 16675.736 | 15329.872 | 13597.484 | -32768 | 54.102 | 61.602 | 0.376 | 0.55 | 0.566 | 1.463 | 1.495 | 1.548 | 23.972
2018-11-14 | 7:36 | 60.344 | 61.198 | 60.524 | 61.512 | 59.985 | 60.883 | 64.431 | 63.668 | 63.353 | 417 | 437 | 311 | 16442.234 | 15936.913 | 13389.748 | -32768 | 54.102 | 61.602 | 0.378 | 0.504 | 0.512 | 1.463 | 1.495 | 1.548 | 23.972
2018-11-14 | 7:36 | 60.344 | 61.198 | 60.524 | 61.512 | 59.985 | 60.883 | 64.431 | 63.668 | 63.353 | 417 | 437 | 311 | 16442.234 | 15936.913 | 13389.748 | -32768 | 54.102 | 61.602 | 0.378 | 0.504 | 0.512 | 1.463 | 1.495 | 1.548 | 23.972
2018-11-14 | 7:36 | 59.94 | 61.063 | 60.389 | 61.243 | 59.716 | 60.479 | 64.027 | 63.533 | 63.174 | 418 | 415 | 328 | 17181.662 | 14901.373 | 14096.052 | -32768 | 54.372 | 61.332 | 0.406 | 0.518 | 0.572 | 1.462 | 1.495 | 1.547 | 23.972
2018-11-14 | 7:36 | 59.94 | 61.063 | 60.389 | 61.243 | 59.716 | 60.479 | 64.027 | 63.533 | 63.174 | 418 | 415 | 328 | 17181.662 | 14901.373 | 14096.052 | -32768 | 54.372 | 61.332 | 0.38 | 0.53 | 0.584 | 1.462 | 1.495 | 1.547 | 23.972
2018-11-14 | 7:36 | 59.671 | 60.749 | 60.12 | 61.153 | 59.671 | 60.614 | 64.027 | 63.263 | 63.039 | 429 | 416 | 326 | 16909.24 | 15187.039 | 14012.957 | -32768 | 54.147 | 61.647 | 0.382 | 0.54 | 0.508 | 1.461 | 1.494 | 1.545 | 23.972
2018-11-14 | 7:36 | 59.671 | 60.614 | 60.075 | 61.153 | 59.671 | 60.344 | 64.027 | 63.353 | 63.039 | 429 | 416 | 326 | 16909.24 | 15187.039 | 14012.957 | -32768 | 54.147 | 61.647 | 0.394 | 0.508 | 0.52 | 1.461 | 1.495 | 1.546 | 23.972
2018-11-14 | 7:37 | 59.85 | 60.524 | 60.255 | 60.883 | 59.401 | 60.21 | 63.937 | 62.994 | 62.904 | 429 | 423 | 302 | 16909.24 | 15436.997 | 13015.822 | -32768 | 54.147 | 61.512 | 0.394 | 0.518 | 0.58 | 1.46 | 1.494 | 1.544 | 23.972
2018-11-14 | 7:37 | 59.85 | 60.659 | 60.255 | 61.018 | 59.401 | 60.21 | 63.668 | 62.994 | 62.904 | 441 | 440 | 309 | 16909.24 | 15436.997 | 13015.822 | -32768 | 54.147 | 61.512 | 0.382 | 0.484 | 0.592 | 1.46 | 1.494 | 1.544 | 23.972
2018-11-14 | 7:37 | 59.716 | 60.524 | 59.985 | 60.704 | 59.356 | 60.344 | 63.668 | 63.084 | 62.769 | 434 | 434 | 352 | 17103.828 | 15829.789 | 15093.188 | -32768 | 54.506 | 61.826 | 0.378 | 0.538 | 0.546 | 1.458 | 1.493 | 1.543 | 23.972
2018-11-14 | 7:37 | 59.716 | 60.524 | 59.985 | 60.704 | 59.356 | 60.344 | 63.668 | 63.084 | 62.769 | 434 | 434 | 352 | 17103.828 | 15829.789 | 15093.188 | -32768 | 54.506 | 61.826 | 0.378 | 0.538 | 0.546 | 1.458 | 1.493 | 1.543 | 23.972
2018-11-14 | 7:37 | 59.491 | 60.569 | 59.94 | 60.569 | 59.446 | 60.03 | 63.488 | 62.949 | 62.365 | 425 | 404 | 316 | 16753.572 | 14758.54 | 13597.484 | -32768 | 54.641 | 61.153 | 0.376 | 0.498 | 0.542 | 1.457 | 1.492 | 1.541 | 23.972
2018-11-14 | 7:37 | 59.491 | 60.569 | 59.94 | 60.569 | 59.446 | 60.21 | 63.488 | 62.949 | 62.455 | 401 | 422 | 315 | 15819.557 | 15401.289 | 13555.938 | -32768 | 54.641 | 61.153 | 0.376 | 0.506 | 0.55 | 1.458 | 1.493 | 1.542 | 23.972
2018-11-14 | 7:37 | 59.087 | 60.21 | 59.671 | 60.389 | 58.997 | 60.03 | 63.578 | 62.814 | 62.455 | 421 | 426 | 306 | 16597.902 | 15544.122 | 13182.012 | -32768 | 54.866 | 61.422 | 0.398 | 0.498 | 0.576 | 1.456 | 1.492 | 1.54 | 23.972
2018-11-14 | 7:37 | 59.222 | 59.85 | 59.536 | 60.21 | 58.728 | 59.536 | 63.443 | 62.68 | 62.096 | 416 | 425 | 320 | 17025.992 | 15294.164 | 15093.188 | -32768 | 54.551 | 61.557 | 0.392 | 0.484 | 0.548 | 1.454 | 1.491 | 1.539 | 23.972
2018-11-14 | 7:37 | 59.222 | 59.85 | 59.536 | 60.21 | 58.728 | 59.536 | 63.443 | 62.68 | 62.096 | 416 | 425 | 320 | 17025.992 | 15294.164 | 15093.188 | -32768 | 54.551 | 61.422 | 0.396 | 0.512 | 0.59 | 1.454 | 1.491 | 1.539 | 23.972
2018-11-14 | 7:38 | 58.952 | 59.716 | 59.132 | 60.165 | 58.683 | 59.536 | 63.353 | 62.41 | 61.961 | 424 | 413 | 361 | 16481.15 | 14865.664 | 14594.619 | -32768 | 54.237 | 61.602 | 0.378 | 0.506 | 0.494 | 1.452 | 1.491 | 1.538 | 23.972
2018-11-14 | 7:38 | 58.952 | 59.716 | 59.132 | 60.165 | 58.683 | 59.536 | 63.353 | 62.41 | 61.961 | 424 | 413 | 361 | 16714.654 | 15079.914 | 15467.113 | -32768 | 54.237 | 61.602 | 0.384 | 0.49 | 0.564 | 1.453 | 1.49 | 1.537 | 23.972
2018-11-14 | 7:38 | 58.593 | 59.806 | 59.132 | 59.671 | 58.593 | 59.356 | 62.994 | 62.41 | 61.692 | 417 | 425 | 312 | 16442.234 | 15508.414 | 13431.295 | -32768 | 53.608 | 61.467 | 0.378 | 0.452 | 0.546 | 1.451 | 1.49 | 1.537 | 23.972
2018-11-14 | 7:38 | 58.593 | 59.806 | 59.132 | 59.806 | 58.593 | 59.356 | 62.994 | 62.41 | 61.692 | 417 | 425 | 312 | 16442.234 | 15508.414 | 13431.295 | -32768 | 53.608 | 61.198 | 0.37 | 0.534 | 0.554 | 1.451 | 1.489 | 1.536 | 23.972
2018-11-14 | 7:38 | 58.683 | 59.581 | 58.862 | 59.85 | 58.324 | 59.222 | 62.949 | 62.006 | 61.692 | 404 | 392 | 306 | 15936.309 | 14330.04 | 13182.012 | -32768 | 54.192 | 61.781 | 0.402 | 0.518 | 0.532 | 1.449 | 1.488 | 1.535 | 23.972
2018-11-14 | 7:38 | 59.267 | 59.716 | 59.671 | 59.671 | 58.773 | 59.132 | 62.994 | 62.006 | 61.692 | 440 | 417 | 319 | 17337.332 | 15222.747 | 13722.126 | -32768 | 54.282 | 61.332 | 0.386 | 0.492 | 0.558 | 1.449 | 1.487 | 1.533 | 23.972
2018-11-14 | 7:38 | 59.267 | 59.716 | 59.671 | 59.806 | 58.773 | 59.132 | 62.994 | 62.006 | 61.692 | 440 | 417 | 319 | 17337.332 | 15222.747 | 13722.126 | -32768 | 54.282 | 61.467 | 0.386 | 0.492 | 0.558 | 1.449 | 1.487 | 1.533 | 23.972
2018-11-14 | 7:38 | 60.165 | 59.806 | 60.659 | 60.165 | 59.626 | 59.401 | 62.68 | 61.916 | 61.647 | 433 | 424 | 293 | 17064.91 | 15472.706 | 12641.896 | -32768 | 54.506 | 61.647 | 0.378 | 0.51 | 0.578 | 1.447 | 1.486 | 1.533 | 23.972
2018-11-14 | 7:38 | 60.165 | 59.806 | 60.659 | 60.165 | 59.626 | 59.401 | 62.68 | 61.916 | 61.647 | 433 | 424 | 293 | 17064.91 | 15472.706 | 12641.896 | -32768 | 54.506 | 61.647 | 0.382 | 0.478 | 0.534 | 1.447 | 1.486 | 1.532 | 23.972
2018-11-14 | 7:39 | 61.153 | 60.704 | 61.287 | 60.704 | 60.344 | 59.761 | 62.994 | 62.006 | 61.916 | 456 | 434 | 307 | 17960.008 | 15829.789 | 13223.559 | -32768 | 53.967 | 61.781 | 0.384 | 0.512 | 0.538 | 1.445 | 1.485 | 1.531 | 23.972
2018-11-14 | 7:39 | 61.153 | 60.704 | 61.467 | 60.704 | 60.479 | 59.895 | 62.994 | 62.32 | 61.781 | 423 | 422 | 361 | 16675.736 | 15401.289 | 15467.113 | -32768 | 53.967 | 61.781 | 0.37 | 0.558 | 0.552 | 1.445 | 1.486 | 1.531 | 23.972
2018-11-14 | 7:39 | 61.916 | 61.198 | 62.141 | 61.467 | 61.287 | 60.344 | 63.084 | 62.59 | 62.32 | 439 | 420 | 321 | 17298.414 | 15329.872 | 13805.221 | -32768 | 53.923 | 62.096 | 0.4 | 0.506 | 0.55 | 1.444 | 1.484 | 1.53 | 23.972
2018-11-14 | 7:39 | 61.916 | 61.198 | 62.141 | 61.467 | 61.287 | 60.344 | 63.084 | 62.59 | 62.455 | 426 | 430 | 288 | 16792.488 | 15686.955 | 12434.16 | -32768 | 53.923 | 62.096 | 0.378 | 0.49 | 0.518 | 1.443 | 1.484 | 1.529 | 23.972
2018-11-14 | 7:39 | 62.635 | 62.141 | 62.68 | 62.275 | 62.096 | 61.153 | 63.398 | 62.994 | 62.725 | 394 | 405 | 327 | 15547.136 | 14794.248 | 14054.505 | -32768 | 53.518 | 62.5 | 0.39 | 0.56 | 0.59 | 1.443 | 1.483 | 1.528 | 23.972
2018-11-14 | 7:39 | 62.59 | 62.545 | 62.949 | 62.59 | 62.365 | 61.512 | 63.443 | 63.398 | 63.263 | 430 | 416 | 327 | 16948.158 | 15187.039 | 14054.505 | -32768 | 52.89 | 61.781 | 0.386 | 0.524 | 0.56 | 1.442 | 1.482 | 1.527 | 23.972
2018-11-14 | 7:39 | 62.59 | 62.545 | 63.219 | 62.59 | 62.186 | 61.781 | 63.443 | 63.263 | 63.129 | 406 | 403 | 322 | 16014.143 | 14722.831 | 13846.769 | -32768 | 52.89 | 61.781 | 0.386 | 0.518 | 0.574 | 1.442 | 1.482 | 1.527 | 23.972
2018-11-14 | 7:39 | 63.263 | 63.084 | 63.353 | 63.174 | 62.725 | 62.186 | 63.713 | 63.802 | 63.847 | 436 | 442 | 300 | 17181.662 | 16115.455 | 12932.728 | -32768 | 52.8 | 61.512 | 0.368 | 0.492 | 0.56 | 1.442 | 1.481 | 1.524 | 23.972
2018-11-14 | 7:39 | 62.859 | 63.039 | 63.353 | 63.174 | 62.59 | 62.186 | 63.713 | 63.802 | 63.847 | 431 | 414 | 338 | 16987.076 | 15115.623 | 14511.525 | -32768 | 52.8 | 61.512 | 0.406 | 0.488 | 0.544 | 1.442 | 1.481 | 1.525 | 23.972
2018-11-14 | 7:40 | 63.263 | 63.353 | 63.443 | 63.443 | 62.769 | 62.59 | 63.892 | 63.892 | 64.117 | 418 | 409 | 343 | 16481.15 | 14937.081 | 14719.262 | -32768 | 52.935 | 61.512 | 0.384 | 0.466 | 0.56 | 1.441 | 1.481 | 1.524 | 23.972
2018-11-14 | 7:40 | 63.263 | 63.488 | 63.443 | 63.398 | 62.769 | 62.59 | 63.892 | 63.892 | 64.117 | 415 | 429 | 303 | 16481.15 | 14937.081 | 14719.262 | -32768 | 52.935 | 61.243 | 0.388 | 0.5 | 0.54 | 1.441 | 1.48 | 1.523 | 23.972
2018-11-14 | 7:40 | 63.129 | 63.757 | 63.623 | 63.847 | 63.084 | 63.039 | 64.072 | 64.207 | 64.566 | 408 | 405 | 346 | 16247.646 | 15401.289 | 13846.769 | -32768 | 52.935 | 61.332 | 0.392 | 0.496 | 0.532 | 1.44 | 1.479 | 1.523 | 23.97
2018-11-14 | 7:40 | 63.443 | 63.757 | 63.623 | 63.847 | 63.084 | 63.039 | 64.072 | 64.207 | 64.566 | 408 | 405 | 346 | 16091.978 | 14794.248 | 14843.903 | -32768 | 53.069 | 61.332 | 0.392 | 0.496 | 0.532 | 1.44 | 1.479 | 1.523 | 23.97
2018-11-14 | 7:40 | 63.129 | 63.757 | 63.757 | 63.847 | 63.084 | 63.308 | 64.162 | 64.476 | 64.566 | 415 | 425 | 304 | 16364.398 | 15508.414 | 13098.917 | -32768 | 52.665 | 61.467 | 0.37 | 0.478 | 0.516 | 1.441 | 1.478 | 1.52 | 23.972
2018-11-14 | 7:40 | 63.129 | 63.757 | 63.757 | 63.982 | 63.084 | 63.174 | 64.027 | 64.476 | 64.566 | 419 | 410 | 328 | 16520.068 | 14972.789 | 14096.052 | -32768 | 52.665 | 61.467 | 0.368 | 0.522 | 0.548 | 1.44 | 1.479 | 1.52 | 23.974
2018-11-14 | 7:40 | 63.308 | 63.713 | 63.623 | 63.982 | 63.039 | 63.263 | 64.341 | 64.611 | 64.701 | 419 | 436 | 333 | 16520.068 | 15901.205 | 14303.788 | -32768 | 52.53 | 61.377 | 0.374 | 0.518 | 0.554 | 1.441 | 1.478 | 1.519 | 23.972
2018-11-14 | 7:40 | 63.578 | 63.892 | 63.623 | 63.982 | 63.039 | 63.263 | 64.341 | 64.611 | 64.701 | 419 | 425 | 324 | 16520.068 | 15508.414 | 13929.862 | -32768 | 52.53 | 61.377 | 0.396 | 0.504 | 0.622 | 1.441 | 1.478 | 1.52 | 23.97
2018-11-14 | 7:40 | 63.668 | 64.027 | 63.892 | 63.982 | 63.308 | 63.398 | 64.296 | 64.611 | 64.88 | 444 | 444 | 346 | 17493 | 16186.872 | 14843.903 | -32768 | 52.665 | 61.108 | 0.374 | 0.45 | 0.576 | 1.44 | 1.477 | 1.519 | 23.972
2018-11-14 | 7:40 | 63.668 | 64.027 | 63.892 | 63.982 | 63.308 | 63.398 | 64.296 | 64.611 | 64.745 | 444 | 444 | 346 | 17493 | 16186.872 | 14843.903 | -32768 | 52.665 | 61.108 | 0.386 | 0.534 | 0.538 | 1.44 | 1.477 | 1.519 | 23.972
2018-11-14 | 7:41 | 63.802 | 64.296 | 64.162 | 64.162 | 63.308 | 63.713 | 64.431 | 64.611 | 65.194 | 450 | 428 | 343 | 17726.504 | 15615.539 | 14719.262 | -32768 | 52.441 | 61.377 | 0.374 | 0.486 | 0.552 | 1.441 | 1.477 | 1.518 | 23.972
2018-11-14 | 7:41 | 64.072 | 64.162 | 64.162 | 64.296 | 63.308 | 63.713 | 64.431 | 64.611 | 65.194 | 398 | 405 | 317 | 17726.504 | 15615.539 | 14719.262 | -32768 | 52.441 | 61.377 | 0.374 | 0.486 | 0.552 | 1.44 | 1.477 | 1.518 | 23.972
2018-11-14 | 7:41 | 64.386 | 64.431 | 64.745 | 64.611 | 63.533 | 63.802 | 64.341 | 64.925 | 65.329 | 373 | 378 | 310 | 14729.872 | 13830.124 | 13348.2 | -32768 | 52.485 | 61.512 | 0.386 | 0.492 | 0.512 | 1.441 | 1.476 | 1.518 | 23.972
2018-11-14 | 7:41 | 64.386 | 64.431 | 64.745 | 64.611 | 63.937 | 63.937 | 64.611 | 64.925 | 65.329 | 408 | 415 | 333 | 16091.978 | 15151.331 | 14303.788 | -32768 | 52.485 | 61.737 | 0.366 | 0.542 | 0.518 | 1.442 | 1.476 | 1.518 | 23.97
2018-11-14 | 7:41 | 64.88 | 64.97 | 65.239 | 64.701 | 64.386 | 64.117 | 64.431 | 65.015 | 65.733 | 425 | 426 | 335 | 16753.572 | 15544.122 | 14386.883 | -32768 | 52.306 | 62.051 | 0.376 | 0.506 | 0.516 | 1.443 | 1.476 | 1.517 | 23.972
2018-11-14 | 7:41 | 64.88 | 64.97 | 65.239 | 64.701 | 64.566 | 64.251 | 64.431 | 65.15 | 65.733 | 415 | 403 | 343 | 16753.572 | 15544.122 | 14386.883 | -32768 | 52.306 | 62.051 | 0.394 | 0.524 | 0.578 | 1.444 | 1.476 | 1.517 | 23.972
2018-11-14 | 7:41 | 65.419 | 65.239 | 65.509 | 65.554 | 64.656 | 64.656 | 64.611 | 65.284 | 65.868 | 433 | 405 | 308 | 17064.91 | 14794.248 | 13265.106 | -32768 | 52.216 | 63.039 | 0.388 | 0.528 | 0.56 | 1.444 | 1.475 | 1.516 | 23.972
2018-11-14 | 7:41 | 65.419 | 65.239 | 65.644 | 65.554 | 64.79 | 64.476 | 64.835 | 65.419 | 65.868 | 424 | 441 | 345 | 16714.654 | 16079.747 | 14802.356 | -32768 | 52.216 | 62.725 | 0.386 | 0.548 | 0.534 | 1.445 | 1.476 | 1.516 | 23.972
2018-11-14 | 7:41 | 65.868 | 65.644 | 66.048 | 65.688 | 65.329 | 64.925 | 65.015 | 65.554 | 66.138 | 401 | 408 | 316 | 15819.557 | 14901.373 | 13597.484 | -32768 | 52.485 | 62.59 | 0.384 | 0.536 | 0.526 | 1.445 | 1.475 | 1.517 | 23.972
2018-11-14 | 7:41 | 65.868 | 65.778 | 66.048 | 65.688 | 65.329 | 64.925 | 65.015 | 65.554 | 66.138 | 401 | 408 | 316 | 15819.557 | 14901.373 | 13597.484 | -32768 | 52.485 | 62.59 | 0.364 | 0.496 | 0.552 | 1.445 | 1.475 | 1.515 | 23.972
2018-11-14 | 7:42 | 66.093 | 66.003 | 66.497 | 66.227 | 65.733 | 65.464 | 64.835 | 65.868 | 66.452 | 433 | 422 | 335 | 17064.91 | 15401.289 | 14386.883 | -32768 | 52.351 | 62.186 | 0.368 | 0.508 | 0.602 | 1.445 | 1.474 | 1.516 | 23.972
2018-11-14 | 7:42 | 66.093 | 66.003 | 66.497 | 66.227 | 65.733 | 65.464 | 64.835 | 65.868 | 66.452 | 433 | 422 | 335 | 17064.91 | 15401.289 | 14386.883 | -32768 | 52.351 | 62.186 | 0.37 | 0.498 | 0.556 | 1.445 | 1.474 | 1.516 | 23.972
2018-11-14 | 7:42 | 66.227 | 66.272 | 66.632 | 66.587 | 65.868 | 65.733 | 65.374 | 66.138 | 66.856 | 428 | 414 | 340 | 16870.324 | 15115.623 | 14594.619 | -32768 | 52.575 | 62.051 | 0.382 | 0.514 | 0.576 | 1.446 | 1.474 | 1.516 | 23.972
2018-11-14 | 7:42 | 66.227 | 66.272 | 66.632 | 66.587 | 65.868 | 65.733 | 65.374 | 66.138 | 66.856 | 428 | 414 | 340 | 16870.324 | 15115.623 | 14594.619 | -32768 | 52.575 | 62.051 | 0.382 | 0.496 | 0.546 | 1.447 | 1.475 | 1.516 | 23.972
2018-11-14 | 7:42 | 66.227 | 66.272 | 66.901 | 66.587 | 65.868 | 65.599 | 65.509 | 66.138 | 66.856 | 426 | 429 | 332 | 16792.488 | 15651.247 | 14262.241 | -32768 | 52.575 | 61.781 | 0.368 | 0.524 | 0.576 | 1.447 | 1.474 | 1.516 | 23.972
2018-11-14 | 7:42 | 66.811 | 66.587 | 66.991 | 66.946 | 66.138 | 65.958 | 65.688 | 66.362 | 67.126 | 418 | 426 | 334 | 16481.15 | 15544.122 | 14345.336 | -32768 | 53.069 | 61.916 | 0.372 | 0.526 | 0.534 | 1.447 | 1.474 | 1.516 | 23.972
2018-11-14 | 7:42 | 66.811 | 66.856 | 66.991 | 66.811 | 66.138 | 65.958 | 65.419 | 66.227 | 67.126 | 438 | 441 | 365 | 16481.15 | 15544.122 | 14345.336 | -32768 | 53.069 | 61.916 | 0.388 | 0.532 | 0.534 | 1.448 | 1.474 | 1.515 | 23.97
2018-11-14 | 7:42 | 67.036 | 67.126 | 67.26 | 67.17 | 66.497 | 66.272 | 65.778 | 66.632 | 67.17 | 419 | 420 | 303 | 15936.309 | 14687.123 | 14386.883 | -32768 | 53.429 | 61.557 | 0.374 | 0.48 | 0.56 | 1.45 | 1.475 | 1.516 | 23.972
2018-11-14 | 7:42 | 67.036 | 67.126 | 67.26 | 67.17 | 66.497 | 66.272 | 65.778 | 66.632 | 67.17 | 419 | 420 | 303 | 16520.068 | 15329.872 | 13057.369 | -32768 | 53.429 | 61.557 | 0.392 | 0.524 | 0.536 | 1.45 | 1.475 | 1.516 | 23.972
2018-11-14 | 7:42 | 67.081 | 67.305 | 67.395 | 67.485 | 66.676 | 66.632 | 65.688 | 66.901 | 67.44 | 418 | 414 | 325 | 16481.15 | 15115.623 | 13971.41 | -32768 | 52.935 | 61.602 | 0.386 | 0.528 | 0.572 | 1.449 | 1.474 | 1.516 | 23.972
2018-11-14 | 7:42 | 67.081 | 67.305 | 67.395 | 67.485 | 66.676 | 66.632 | 65.688 | 66.901 | 67.709 | 442 | 437 | 323 | 17415.166 | 15936.913 | 13888.315 | -32768 | 53.069 | 61.602 | 0.366 | 0.522 | 0.542 | 1.45 | 1.475 | 1.516 | 23.972
2018-11-14 | 7:43 | 67.485 | 67.575 | 67.53 | 67.575 | 66.946 | 66.901 | 65.958 | 66.766 | 67.709 | 436 | 444 | 322 | 17181.662 | 16186.872 | 13846.769 | -32768 | 52.485 | 61.871 | 0.38 | 0.534 | 0.558 | 1.452 | 1.475 | 1.516 | 23.972
2018-11-14 | 7:43 | 67.754 | 67.799 | 67.799 | 67.889 | 67.081 | 67.036 | 66.227 | 67.17 | 67.979 | 418 | 405 | 305 | 16481.15 | 14794.248 | 13140.464 | -32768 | 52.8 | 61.198 | 0.38 | 0.526 | 0.584 | 1.452 | 1.475 | 1.517 | 23.97
2018-11-14 | 7:43 | 67.754 | 67.799 | 67.799 | 67.889 | 67.081 | 67.036 | 66.227 | 67.17 | 67.979 | 418 | 405 | 305 | 16481.15 | 14794.248 | 13140.464 | -32768 | 52.8 | 61.198 | 0.37 | 0.518 | 0.556 | 1.452 | 1.475 | 1.517 | 23.972
2018-11-14 | 7:43 | 68.069 | 68.069 | 68.069 | 68.338 | 67.215 | 67.485 | 66.407 | 67.44 | 68.203 | 433 | 435 | 361 | 17064.91 | 15865.497 | 15467.113 | -32768 | 52.979 | 60.928 | 0.38 | 0.498 | 0.546 | 1.455 | 1.476 | 1.518 | 23.972
2018-11-14 | 7:43 | 68.069 | 68.069 | 68.203 | 68.338 | 67.485 | 67.485 | 66.407 | 67.44 | 68.203 | 433 | 435 | 361 | 17064.91 | 15865.497 | 15467.113 | -32768 | 52.845 | 60.928 | 0.394 | 0.492 | 0.578 | 1.455 | 1.476 | 1.517 | 23.972
2018-11-14 | 7:43 | 68.069 | 68.069 | 68.203 | 68.338 | 67.485 | 67.485 | 66.407 | 67.44 | 68.338 | 443 | 465 | 327 | 17454.084 | 16936.744 | 14054.505 | -32768 | 52.845 | 60.928 | 0.382 | 0.522 | 0.524 | 1.454 | 1.476 | 1.519 | 23.972
2018-11-14 | 7:43 | 68.158 | 68.338 | 68.608 | 68.608 | 67.575 | 67.709 | 66.362 | 67.709 | 68.473 | 443 | 438 | 318 | 17454.084 | 15972.622 | 13680.579 | -32768 | 52.845 | 61.602 | 0.388 | 0.514 | 0.534 | 1.457 | 1.476 | 1.518 | 23.972
2018-11-14 | 7:43 | 68.158 | 68.338 | 68.473 | 68.608 | 67.844 | 67.709 | 66.362 | 67.709 | 68.742 | 443 | 438 | 318 | 17454.084 | 15972.622 | 13680.579 | -32768 | 53.249 | 61.602 | 0.376 | 0.52 | 0.534 | 1.456 | 1.475 | 1.519 | 23.972
2018-11-14 | 7:43 | 68.608 | 68.608 | 68.742 | 68.742 | 68.024 | 68.024 | 66.811 | 67.844 | 68.742 | 417 | 439 | 314 | 16442.234 | 16008.33 | 13514.39 | -32768 | 53.923 | 61.871 | 0.38 | 0.482 | 0.576 | 1.457 | 1.476 | 1.519 | 23.972
2018-11-14 | 7:43 | 68.608 | 68.608 | 68.742 | 68.742 | 68.024 | 68.024 | 66.811 | 67.844 | 68.742 | 417 | 439 | 314 | 16442.234 | 16008.33 | 13514.39 | -32768 | 53.923 | 61.871 | 0.38 | 0.482 | 0.576 | 1.458 | 1.477 | 1.52 | 23.972
2018-11-14 | 7:44 | 68.967 | 68.922 | 69.191 | 69.057 | 68.248 | 68.248 | 66.901 | 68.024 | 69.012 | 401 | 400 | 317 | 15819.557 | 14615.706 | 13639.031 | -32768 | 53.833 | 62.41 | 0.366 | 0.552 | 0.56 | 1.459 | 1.477 | 1.52 | 23.972
2018-11-14 | 7:44 | 68.967 | 69.057 | 69.326 | 69.057 | 68.248 | 68.248 | 66.901 | 68.024 | 68.877 | 412 | 419 | 327 | 16247.646 | 15294.164 | 14054.505 | -32768 | 53.833 | 62.41 | 0.37 | 0.524 | 0.606 | 1.46 | 1.477 | 1.52 | 23.972
2018-11-14 | 7:44 | 68.967 | 69.057 | 69.326 | 69.057 | 68.248 | 68.248 | 66.901 | 68.024 | 68.877 | 412 | 419 | 327 | 16247.646 | 15294.164 | 14054.505 | -32768 | 53.833 | 62.41 | 0.37 | 0.524 | 0.606 | 1.46 | 1.477 | 1.52 | 23.972
2018-11-14 | 7:44 | 69.102 | 69.326 | 69.551 | 69.371 | 68.518 | 68.697 | 67.036 | 68.248 | 69.416 | 422 | 417 | 325 | 16636.82 | 15222.747 | 13971.41 | -32768 | 53.743 | 62.141 | 0.376 | 0.526 | 0.548 | 1.46 | 1.477 | 1.521 | 23.972
2018-11-14 | 7:44 | 69.102 | 69.326 | 69.551 | 69.371 | 68.518 | 68.697 | 67.036 | 68.248 | 69.416 | 392 | 394 | 325 | 15469.301 | 14401.457 | 13971.41 | -32768 | 53.743 | 62.141 | 0.376 | 0.516 | 0.526 | 1.46 | 1.477 | 1.521 | 23.972
2018-11-14 | 7:44 | 69.371 | 69.461 | 69.82 | 69.551 | 69.102 | 68.922 | 67.036 | 68.383 | 69.416 | 424 | 395 | 318 | 16714.654 | 14437.165 | 13680.579 | -32768 | 53.923 | 62.006 | 0.386 | 0.532 | 0.546 | 1.462 | 1.478 | 1.522 | 23.972
2018-11-14 | 7:44 | 69.506 | 69.461 | 69.82 | 69.82 | 69.102 | 68.922 | 67.036 | 68.383 | 69.416 | 424 | 395 | 318 | 16714.654 | 14437.165 | 13680.579 | -32768 | 53.923 | 61.737 | 0.384 | 0.508 | 0.544 | 1.462 | 1.479 | 1.522 | 23.972
2018-11-14 | 7:44 | 69.91 | 69.955 | 70.224 | 70.045 | 69.371 | 69.102 | 67.35 | 68.518 | 70 | 405 | 420 | 341 | 15975.226 | 15329.872 | 14636.167 | -32768 | 53.743 | 62.455 | 0.39 | 0.514 | 0.548 | 1.462 | 1.478 | 1.523 | 23.972
2018-11-14 | 7:44 | 69.91 | 69.955 | 70.09 | 70.045 | 69.371 | 69.236 | 67.44 | 68.787 | 70 | 424 | 441 | 325 | 16714.654 | 16079.747 | 13971.41 | -32768 | 53.743 | 62.59 | 0.38 | 0.518 | 0.554 | 1.463 | 1.479 | 1.524 | 23.972
2018-11-14 | 7:44 | 70.09 | 70.269 | 70.269 | 70.224 | 69.326 | 69.461 | 67.62 | 68.967 | 69.955 | 438 | 423 | 315 | 17259.496 | 15436.997 | 13555.938 | -32768 | 53.518 | 62.231 | 0.394 | 0.48 | 0.526 | 1.464 | 1.479 | 1.524 | 23.972
2018-11-14 | 7:44 | 70.09 | 70.269 | 70.269 | 70.224 | 69.326 | 69.461 | 67.62 | 68.967 | 69.955 | 438 | 423 | 315 | 17259.496 | 15436.997 | 13555.938 | -32768 | 53.518 | 62.231 | 0.378 | 0.496 | 0.554 | 1.463 | 1.479 | 1.525 | 23.972
2018-11-14 | 7:44 | 70.09 | 70.269 | 70.269 | 70.224 | 69.326 | 69.461 | 67.62 | 68.967 | 69.955 | 438 | 423 | 315 | 17259.496 | 15436.997 | 13555.938 | -32768 | 53.518 | 62.231 | 0.378 | 0.496 | 0.554 | 1.463 | 1.479 | 1.525 | 23.972
2018-11-14 | 7:44 | 70.314 | 70.539 | 70.808 | 70.224 | 69.91 | 69.775 | 67.575 | 69.371 | 70.494 | 416 | 405 | 293 | 16403.316 | 14794.248 | 12641.896 | -32768 | 53.518 | 62.006 | 0.39 | 0.496 | 0.548 | 1.465 | 1.481 | 1.526 | 23.972
2018-11-14 | 7:44 | 70.314 | 70.539 | 70.808 | 70.224 | 69.91 | 69.775 | 67.575 | 69.371 | 70.494 | 416 | 405 | 293 | 16403.316 | 14794.248 | 12641.896 | -32768 | 53.518 | 61.602 | 0.406 | 0.55 | 0.538 | 1.464 | 1.48 | 1.527 | 23.972
2018-11-14 | 7:45 | 70.763 | 70.808 | 70.808 | 70.898 | 70.179 | 70.179 | 67.889 | 69.236 | 70.763 | 436 | 417 | 353 | 16753.572 | 16008.33 | 14760.809 | -32768 | 53.653 | 62.096 | 0.4 | 0.542 | 0.554 | 1.465 | 1.481 | 1.527 | 23.972
2018-11-14 | 7:45 | 70.718 | 71.077 | 70.943 | 71.167 | 70.134 | 70 | 68.293 | 69.64 | 70.763 | 420 | 426 | 334 | 17415.166 | 16401.121 | 14386.883 | -32768 | 53.518 | 62.545 | 0.38 | 0.484 | 0.576 | 1.466 | 1.482 | 1.53 | 23.972
2018-11-14 | 7:45 | 71.033 | 71.077 | 70.943 | 71.167 | 70.134 | 70 | 68.293 | 69.64 | 70.763 | 420 | 426 | 334 | 16558.986 | 15544.122 | 14345.336 | -32768 | 53.384 | 62.545 | 0.384 | 0.502 | 0.536 | 1.466 | 1.482 | 1.528 | 23.972
2018-11-14 | 7:45 | 70.673 | 71.033 | 71.212 | 71.347 | 70.449 | 70.539 | 68.473 | 69.775 | 71.212 | 428 | 437 | 355 | 16870.324 | 15936.913 | 15217.829 | -32768 | 53.024 | 62.455 | 0.408 | 0.496 | 0.552 | 1.469 | 1.483 | 1.53 | 23.972
2018-11-14 | 7:45 | 70.673 | 71.167 | 71.212 | 71.302 | 70.583 | 70.539 | 68.473 | 69.775 | 71.212 | 422 | 405 | 323 | 16636.82 | 14794.248 | 13888.315 | -32768 | 52.845 | 62.455 | 0.386 | 0.55 | 0.542 | 1.468 | 1.483 | 1.531 | 23.972
2018-11-14 | 7:45 | 70.09 | 71.033 | 70.269 | 71.437 | 69.775 | 70.583 | 68.563 | 70.045 | 71.437 | 418 | 460 | 344 | 16481.15 | 16758.203 | 14760.809 | -32768 | 53.114 | 61.826 | 0.376 | 0.508 | 0.548 | 1.47 | 1.484 | 1.531 | 23.97
2018-11-14 | 7:45 | 69.955 | 71.033 | 70.269 | 71.437 | 69.775 | 70.583 | 68.428 | 70.045 | 71.437 | 444 | 461 | 315 | 17493 | 16793.912 | 13555.938 | -32768 | 53.114 | 61.826 | 0.398 | 0.518 | 0.556 | 1.471 | 1.485 | 1.532 | 23.972
2018-11-14 | 7:45 | 68.697 | 70.404 | 68.787 | 70.718 | 68.652 | 70.179 | 68.652 | 69.91 | 71.167 | 393 | 402 | 340 | 15508.218 | 14687.123 | 14594.619 | -32768 | 53.608 | 62.365 | 0.394 | 0.536 | 0.536 | 1.473 | 1.485 | 1.533 | 23.972
2018-11-14 | 7:45 | 68.428 | 70.404 | 68.787 | 70.718 | 68.652 | 70.179 | 68.652 | 69.91 | 71.167 | 393 | 402 | 340 | 15508.218 | 14687.123 | 14594.619 | -32768 | 53.339 | 62.365 | 0.384 | 0.524 | 0.586 | 1.473 | 1.485 | 1.534 | 23.972
2018-11-14 | 7:46 | 67.17 | 69.281 | 67.575 | 69.82 | 66.811 | 69.506 | 68.338 | 69.64 | 70.718 | 426 | 410 | 309 | 16792.488 | 14972.789 | 13306.653 | -32768 | 53.653 | 61.961 | 0.414 | 0.574 | 0.572 | 1.475 | 1.486 | 1.536 | 23.972
2018-11-14 | 7:46 | 67.17 | 69.281 | 67.575 | 69.82 | 66.811 | 69.506 | 68.338 | 69.64 | 70.718 | 425 | 435 | 350 | 16753.572 | 15865.497 | 15010.093 | -32768 | 53.653 | 61.961 | 0.378 | 0.516 | 0.568 | 1.475 | 1.486 | 1.536 | 23.974
2018-11-14 | 7:46 | 67.17 | 69.281 | 67.17 | 69.82 | 66.811 | 69.506 | 68.338 | 69.506 | 70.718 | 437 | 410 | 325 | 17220.58 | 14972.789 | 13971.41 | -32768 | 53.653 | 61.961 | 0.384 | 0.506 | 0.57 | 1.475 | 1.486 | 1.536 | 23.972
2018-11-14 | 7:46 | 66.676 | 68.338 | 66.766 | 68.293 | 66.272 | 68.518 | 68.114 | 68.967 | 70 | 408 | 428 | 358 | 16091.978 | 15615.539 | 15342.471 | -32768 | 53.653 | 62.455 | 0.372 | 0.552 | 0.58 | 1.477 | 1.487 | 1.538 | 23.972
2018-11-14 | 7:46 | 66.676 | 68.338 | 66.766 | 68.293 | 66.272 | 68.518 | 68.114 | 68.967 | 70 | 408 | 428 | 358 | 16091.978 | 15615.539 | 15342.471 | -32768 | 53.653 | 62.455 | 0.372 | 0.528 | 0.542 | 1.477 | 1.489 | 1.538 | 23.972
2018-11-14 | 7:46 | 65.958 | 67.709 | 66.093 | 67.664 | 65.464 | 67.62 | 68.203 | 68.293 | 69.326 | 402 | 414 | 340 | 15858.474 | 15115.623 | 14594.619 | -32768 | 53.788 | 62.365 | 0.406 | 0.554 | 0.564 | 1.479 | 1.489 | 1.54 | 23.97
2018-11-14 | 7:46 | 65.958 | 67.575 | 66.093 | 67.664 | 65.733 | 67.62 | 68.203 | 68.293 | 69.326 | 458 | 449 | 335 | 18037.842 | 16365.413 | 14386.883 | -32768 | 53.788 | 62.365 | 0.406 | 0.554 | 0.564 | 1.479 | 1.49 | 1.541 | 23.97
2018-11-14 | 7:46 | 66.093 | 66.901 | 66.227 | 67.575 | 65.554 | 66.946 | 67.754 | 68.158 | 68.787 | 415 | 433 | 326 | 16364.398 | 15794.08 | 14012.957 | -32768 | 54.102 | 61.826 | 0.414 | 0.548 | 0.57 | 1.481 | 1.491 | 1.542 | 23.97
2018-11-14 | 7:46 | 65.958 | 67.036 | 66.093 | 67.44 | 65.419 | 66.946 | 67.754 | 68.158 | 68.787 | 419 | 427 | 316 | 16520.068 | 15579.83 | 13597.484 | -32768 | 53.967 | 61.826 | 0.388 | 0.508 | 0.566 | 1.482 | 1.492 | 1.542 | 23.972
2018-11-14 | 7:46 | 65.644 | 66.587 | 65.958 | 67.081 | 65.509 | 66.676 | 67.305 | 67.889 | 68.203 | 455 | 451 | 331 | 17921.09 | 16436.83 | 14220.694 | -32768 | 53.743 | 61.153 | 0.398 | 0.488 | 0.552 | 1.482 | 1.492 | 1.544 | 23.972
2018-11-14 | 7:46 | 65.644 | 66.587 | 65.958 | 67.081 | 65.509 | 66.676 | 67.305 | 67.889 | 68.203 | 455 | 451 | 331 | 17921.09 | 16436.83 | 14220.694 | -32768 | 53.743 | 61.153 | 0.398 | 0.488 | 0.552 | 1.482 | 1.492 | 1.544 | 23.972
2018-11-14 | 7:47 | 65.688 | 66.497 | 65.823 | 66.632 | 65.329 | 66.272 | 67.485 | 67.62 | 68.114 | 403 | 420 | 336 | 15897.392 | 15329.872 | 14428.431 | -32768 | 53.563 | 61.243 | 0.398 | 0.514 | 0.538 | 1.484 | 1.492 | 1.545 | 23.972
2018-11-14 | 7:47 | 65.688 | 66.497 | 65.823 | 66.632 | 65.329 | 66.272 | 67.395 | 67.62 | 68.114 | 403 | 420 | 336 | 15897.392 | 15329.872 | 14428.431 | -32768 | 53.563 | 61.287 | 0.398 | 0.514 | 0.538 | 1.483 | 1.493 | 1.546 | 23.972
2018-11-14 | 7:47 | 65.688 | 66.362 | 65.688 | 66.676 | 65.105 | 66.272 | 67.35 | 67.35 | 67.844 | 446 | 431 | 291 | 17570.836 | 15722.664 | 12558.802 | -32768 | 53.743 | 61.467 | 0.394 | 0.514 | 0.56 | 1.485 | 1.494 | 1.547 | 23.972
2018-11-14 | 7:47 | 65.374 | 66.093 | 65.688 | 66.407 | 65.329 | 66.093 | 67.305 | 67.35 | 67.844 | 442 | 418 | 307 | 17415.166 | 15258.456 | 13223.559 | -32768 | 53.608 | 61.108 | 0.414 | 0.496 | 0.534 | 1.487 | 1.495 | 1.548 | 23.972
2018-11-14 | 7:47 | 65.374 | 66.093 | 65.688 | 66.407 | 65.329 | 66.093 | 67.305 | 67.35 | 67.844 | 442 | 418 | 307 | 17415.166 | 15258.456 | 13223.559 | -32768 | 53.608 | 61.108 | 0.414 | 0.496 | 0.534 | 1.487 | 1.495 | 1.548 | 23.972
2018-11-14 | 7:47 | 65.688 | 66.227 | 65.823 | 66.407 | 65.239 | 65.868 | 67.126 | 67.35 | 67.62 | 444 | 431 | 300 | 17493 | 15722.664 | 12932.728 | -32768 | 54.551 | 60.928 | 0.404 | 0.546 | 0.516 | 1.488 | 1.495 | 1.549 | 23.972
2018-11-14 | 7:47 | 65.688 | 66.093 | 65.958 | 66.407 | 65.194 | 65.868 | 67.126 | 67.35 | 67.485 | 415 | 437 | 324 | 16364.398 | 15936.913 | 13929.862 | -32768 | 54.686 | 60.928 | 0.412 | 0.532 | 0.59 | 1.488 | 1.497 | 1.55 | 23.972
2018-11-14 | 7:47 | 65.419 | 66.227 | 65.688 | 66.452 | 65.194 | 65.868 | 66.991 | 67.35 | 67.62 | 414 | 440 | 330 | 16325.481 | 16044.038 | 14179.146 | -32768 | 55 | 61.243 | 0.4 | 0.568 | 0.58 | 1.488 | 1.496 | 1.55 | 23.972
2018-11-14 | 7:47 | 65.419 | 66.227 | 65.554 | 66.452 | 65.194 | 65.868 | 67.26 | 67.215 | 67.62 | 422 | 429 | 316 | 16636.82 | 15651.247 | 13597.484 | -32768 | 55 | 61.512 | 0.4 | 0.568 | 0.58 | 1.489 | 1.497 | 1.55 | 23.972
2018-11-14 | 7:47 | 65.419 | 66.093 | 65.284 | 66.272 | 64.925 | 65.778 | 67.081 | 66.946 | 67.53 | 449 | 418 | 337 | 17687.588 | 15258.456 | 14469.978 | -32768 | 54.686 | 61.647 | 0.394 | 0.574 | 0.578 | 1.489 | 1.498 | 1.552 | 23.972
2018-11-14 | 7:47 | 65.15 | 66.093 | 65.15 | 66.272 | 64.79 | 65.778 | 67.081 | 66.946 | 67.26 | 403 | 391 | 340 | 15897.392 | 14294.332 | 14594.619 | -32768 | 54.551 | 61.647 | 0.396 | 0.522 | 0.576 | 1.49 | 1.498 | 1.551 | 23.972
2018-11-14 | 7:48 | 65.15 | 65.823 | 65.15 | 66.048 | 64.611 | 65.599 | 67.081 | 67.081 | 67.395 | 413 | 420 | 359 | 16286.564 | 15329.872 | 15384.019 | -32768 | 54.596 | 61.377 | 0.396 | 0.538 | 0.566 | 1.49 | 1.498 | 1.552 | 23.972
2018-11-14 | 7:48 | 65.015 | 65.823 | 65.15 | 66.138 | 64.611 | 65.599 | 67.081 | 67.081 | 67.395 | 410 | 400 | 340 | 16169.812 | 14615.706 | 14594.619 | -32768 | 54.551 | 61.377 | 0.418 | 0.486 | 0.568 | 1.489 | 1.498 | 1.553 | 23.972
2018-11-14 | 7:48 | 64.341 | 65.419 | 64.476 | 65.644 | 64.341 | 65.464 | 66.811 | 66.946 | 67.126 | 404 | 409 | 284 | 15936.309 | 14937.081 | 12267.971 | -32768 | 54.866 | 61.377 | 0.39 | 0.526 | 0.538 | 1.49 | 1.499 | 1.553 | 23.972
2018-11-14 | 7:48 | 64.341 | 65.419 | 64.476 | 65.644 | 64.341 | 65.464 | 66.811 | 66.946 | 67.126 | 441 | 422 | 311 | 17376.248 | 15401.289 | 13389.748 | -32768 | 54.866 | 61.377 | 0.4 | 0.486 | 0.584 | 1.491 | 1.499 | 1.553 | 23.972
2018-11-14 | 7:48 | 64.027 | 65.329 | 64.207 | 65.464 | 63.847 | 65.015 | 66.766 | 66.542 | 67.036 | 413 | 419 | 320 | 16286.564 | 15294.164 | 13763.674 | -32768 | 54.282 | 61.647 | 0.396 | 0.516 | 0.514 | 1.491 | 1.5 | 1.553 | 23.972
2018-11-14 | 7:48 | 64.027 | 65.06 | 64.072 | 65.464 | 63.847 | 64.745 | 66.766 | 66.676 | 66.766 | 433 | 435 | 314 | 17064.91 | 15865.497 | 13514.39 | -32768 | 54.282 | 61.647 | 0.396 | 0.458 | 0.536 | 1.491 | 1.5 | 1.554 | 23.972
2018-11-14 | 7:48 | 63.668 | 64.88 | 63.802 | 65.105 | 63.398 | 64.656 | 66.676 | 66.542 | 66.766 | 451 | 457 | 309 | 17765.422 | 16651.078 | 13306.653 | -32768 | 54.866 | 61.737 | 0.394 | 0.534 | 0.572 | 1.491 | 1.501 | 1.554 | 23.972
2018-11-14 | 7:48 | 63.668 | 64.88 | 63.802 | 64.97 | 63.398 | 64.656 | 66.676 | 66.542 | 66.766 | 451 | 457 | 309 | 17765.422 | 16651.078 | 13306.653 | -32768 | 55.135 | 61.737 | 0.398 | 0.562 | 0.564 | 1.493 | 1.501 | 1.554 | 23.972
2018-11-14 | 7:48 | 63.353 | 64.521 | 63.668 | 64.79 | 63.219 | 64.341 | 66.227 | 66.407 | 66.362 | 405 | 409 | 314 | 15975.226 | 14937.081 | 13514.39 | -32768 | 55.225 | 62.59 | 0.396 | 0.508 | 0.594 | 1.492 | 1.501 | 1.555 | 23.972
2018-11-14 | 7:48 | 63.353 | 64.521 | 63.668 | 64.79 | 63.219 | 64.341 | 66.227 | 66.407 | 66.362 | 405 | 409 | 314 | 15975.226 | 14937.081 | 13514.39 | -32768 | 55.225 | 62.59 | 0.388 | 0.51 | 0.558 | 1.492 | 1.501 | 1.554 | 23.97
2018-11-14 | 7:48 | 63.039 | 64.251 | 63.398 | 64.431 | 62.859 | 64.117 | 66.362 | 66.138 | 66.227 | 426 | 429 | 305 | 16792.488 | 15651.247 | 13140.464 | -32768 | 54.866 | 62.725 | 0.396 | 0.522 | 0.554 | 1.492 | 1.502 | 1.556 | 23.974
2018-11-14 | 7:48 | 62.904 | 64.251 | 63.398 | 64.431 | 62.859 | 64.117 | 66.362 | 65.868 | 66.227 | 416 | 430 | 355 | 16403.316 | 15686.955 | 15217.829 | -32768 | 54.866 | 62.725 | 0.402 | 0.504 | 0.55 | 1.491 | 1.502 | 1.555 | 23.972
2018-11-14 | 7:49 | 62.769 | 63.937 | 63.129 | 64.072 | 62.545 | 63.713 | 66.227 | 65.868 | 65.823 | 435 | 445 | 314 | 17142.744 | 16222.58 | 13514.39 | -32768 | 54.91 | 62.231 | 0.392 | 0.496 | 0.592 | 1.492 | 1.503 | 1.556 | 23.972
2018-11-14 | 7:49 | 62.769 | 63.937 | 63.129 | 64.072 | 62.545 | 63.713 | 66.227 | 65.868 | 65.823 | 435 | 445 | 314 | 17142.744 | 16222.58 | 13514.39 | -32768 | 54.776 | 62.231 | 0.414 | 0.504 | 0.582 | 1.492 | 1.502 | 1.556 | 23.972
2018-11-14 | 7:49 | 62.635 | 63.668 | 62.994 | 63.937 | 62.5 | 63.533 | 65.958 | 65.733 | 65.733 | 422 | 425 | 340 | 16636.82 | 15508.414 | 14594.619 | -32768 | 54.91 | 61.916 | 0.396 | 0.518 | 0.532 | 1.492 | 1.502 | 1.556 | 23.972
2018-11-14 | 7:49 | 62.635 | 63.668 | 62.994 | 63.668 | 62.5 | 63.578 | 66.003 | 65.599 | 65.733 | 432 | 424 | 336 | 17025.992 | 15472.706 | 14428.431 | -32768 | 54.91 | 62.096 | 0.394 | 0.5 | 0.59 | 1.491 | 1.502 | 1.556 | 23.972
2018-11-14 | 7:49 | 62.5 | 63.488 | 62.725 | 63.713 | 62.231 | 63.174 | 65.958 | 65.329 | 65.419 | 423 | 427 | 312 | 16675.736 | 15579.83 | 13431.295 | -32768 | 54.686 | 63.847 | 0.37 | 0.532 | 0.586 | 1.492 | 1.503 | 1.556 | 23.972
2018-11-14 | 7:49 | 62.5 | 63.488 | 62.725 | 63.713 | 62.231 | 63.174 | 65.958 | 65.329 | 65.419 | 393 | 403 | 332 | 15508.218 | 14722.831 | 14262.241 | -32768 | 54.686 | 63.982 | 0.39 | 0.536 | 0.552 | 1.493 | 1.503 | 1.556 | 23.972
2018-11-14 | 7:49 | 62.41 | 63.263 | 62.59 | 63.533 | 62.096 | 63.039 | 65.868 | 65.194 | 65.329 | 405 | 415 | 325 | 15975.226 | 15151.331 | 13971.41 | -32768 | 55.045 | 65.509 | 0.38 | 0.522 | 0.57 | 1.493 | 1.503 | 1.556 | 23.972
2018-11-14 | 7:49 | 62.051 | 63.084 | 62.455 | 63.398 | 61.781 | 62.725 | 65.509 | 65.06 | 65.15 | 427 | 412 | 327 | 16831.406 | 15044.206 | 14054.505 | -32768 | 55.449 | 64.701 | 0.386 | 0.528 | 0.538 | 1.492 | 1.503 | 1.557 | 23.972
2018-11-14 | 7:49 | 61.916 | 62.994 | 62.186 | 63.084 | 61.692 | 62.635 | 65.509 | 64.925 | 64.97 | 429 | 432 | 356 | 16909.24 | 15758.372 | 15259.376 | -32768 | 55.135 | 64.207 | 0.394 | 0.504 | 0.542 | 1.493 | 1.502 | 1.557 | 23.972
2018-11-14 | 7:50 | 62.051 | 62.725 | 62.051 | 63.129 | 61.557 | 62.5 | 65.509 | 64.925 | 64.701 | 445 | 413 | 315 | 17531.918 | 15079.914 | 13555.938 | -32768 | 55.449 | 64.745 | 0.382 | 0.536 | 0.546 | 1.491 | 1.503 | 1.556 | 23.972
2018-11-14 | 7:50 | 61.737 | 62.68 | 62.051 | 62.545 | 61.557 | 62.5 | 65.194 | 64.79 | 64.566 | 424 | 402 | 331 | 17142.744 | 15401.289 | 14345.336 | -32768 | 55.674 | 65.599 | 0.394 | 0.536 | 0.578 | 1.49 | 1.502 | 1.556 | 23.972
2018-11-14 | 7:50 | 61.737 | 62.68 | 62.051 | 62.545 | 61.557 | 62.5 | 65.194 | 64.79 | 64.701 | 424 | 402 | 331 | 16714.654 | 14687.123 | 14220.694 | -32768 | 55.674 | 65.599 | 0.384 | 0.542 | 0.598 | 1.491 | 1.503 | 1.555 | 23.972
2018-11-14 | 7:50 | 61.512 | 62.186 | 61.781 | 62.635 | 61.153 | 61.961 | 65.374 | 64.521 | 64.296 | 412 | 426 | 323 | 16247.646 | 15544.122 | 13888.315 | -32768 | 55.225 | 64.88 | 0.392 | 0.494 | 0.564 | 1.491 | 1.502 | 1.556 | 23.972
2018-11-14 | 7:50 | 61.422 | 62.32 | 61.781 | 62.5 | 61.153 | 61.961 | 65.374 | 64.656 | 64.296 | 444 | 441 | 323 | 17493 | 16079.747 | 13888.315 | -32768 | 55.225 | 65.015 | 0.4 | 0.512 | 0.512 | 1.491 | 1.501 | 1.556 | 23.972
2018-11-14 | 7:50 | 61.287 | 62.32 | 61.647 | 62.365 | 61.108 | 62.096 | 64.97 | 64.521 | 64.431 | 411 | 406 | 326 | 16208.729 | 14829.956 | 14012.957 | -32768 | 54.955 | 65.329 | 0.392 | 0.478 | 0.526 | 1.491 | 1.502 | 1.556 | 23.97
2018-11-14 | 7:50 | 61.108 | 62.32 | 61.377 | 62.365 | 60.838 | 61.961 | 64.97 | 64.386 | 64.431 | 411 | 406 | 326 | 16208.729 | 14829.956 | 14012.957 | -32768 | 54.821 | 65.329 | 0.374 | 0.494 | 0.554 | 1.49 | 1.501 | 1.556 | 23.972
2018-11-14 | 7:50 | 60.883 | 61.916 | 61.243 | 62.141 | 60.883 | 61.781 | 64.88 | 64.386 | 64.296 | 456 | 434 | 332 | 17960.008 | 15829.789 | 14262.241 | -32768 | 54.866 | 66.721 | 0.396 | 0.446 | 0.572 | 1.49 | 1.501 | 1.555 | 23.972
2018-11-14 | 7:50 | 60.883 | 61.916 | 61.243 | 62.141 | 60.883 | 61.781 | 64.88 | 64.386 | 64.296 | 456 | 434 | 332 | 17960.008 | 15829.789 | 14262.241 | -32768 | 54.866 | 66.721 | 0.396 | 0.446 | 0.572 | 1.49 | 1.501 | 1.555 | 23.972
2018-11-14 | 7:50 | 60.749 | 61.781 | 60.973 | 61.826 | 60.479 | 61.557 | 64.745 | 63.982 | 64.027 | 411 | 406 | 307 | 16286.564 | 15044.206 | 13597.484 | -32768 | 54.821 | 66.946 | 0.39 | 0.53 | 0.538 | 1.49 | 1.501 | 1.554 | 23.972
2018-11-14 | 7:51 | 60.749 | 61.781 | 60.973 | 61.826 | 60.479 | 61.557 | 64.745 | 63.982 | 64.027 | 411 | 406 | 307 | 16208.729 | 14829.956 | 13223.559 | -32768 | 54.686 | 66.946 | 0.388 | 0.498 | 0.588 | 1.489 | 1.5 | 1.555 | 23.972
2018-11-14 | 7:51 | 60.434 | 61.512 | 60.704 | 61.826 | 60.434 | 61.287 | 64.835 | 63.982 | 63.623 | 433 | 429 | 315 | 17064.91 | 15651.247 | 13555.938 | -32768 | 54.417 | 67.305 | 0.39 | 0.516 | 0.578 | 1.49 | 1.499 | 1.555 | 23.972
2018-11-14 | 7:51 | 60.434 | 61.512 | 60.704 | 61.826 | 60.299 | 61.287 | 64.835 | 63.982 | 63.623 | 442 | 442 | 334 | 17415.166 | 16115.455 | 14345.336 | -32768 | 54.417 | 67.305 | 0.388 | 0.52 | 0.548 | 1.491 | 1.499 | 1.554 | 23.972
2018-11-14 | 7:51 | 60.21 | 61.422 | 60.299 | 61.602 | 59.761 | 60.883 | 64.476 | 63.713 | 63.578 | 442 | 434 | 352 | 17415.166 | 15829.789 | 15093.188 | -32768 | 54.327 | 67.26 | 0.376 | 0.528 | 0.548 | 1.489 | 1.498 | 1.554 | 23.972
2018-11-14 | 7:51 | 60.21 | 61.422 | 60.299 | 61.332 | 59.761 | 60.883 | 64.476 | 63.713 | 63.578 | 442 | 434 | 352 | 17415.166 | 15829.789 | 15093.188 | -32768 | 54.327 | 67.53 | 0.412 | 0.522 | 0.546 | 1.489 | 1.498 | 1.553 | 23.972
2018-11-14 | 7:51 | 60.03 | 60.973 | 60.479 | 61.243 | 59.671 | 60.569 | 64.431 | 63.623 | 63.039 | 433 | 442 | 337 | 17064.91 | 16115.455 | 14469.978 | -32768 | 54.641 | 66.182 | 0.384 | 0.49 | 0.544 | 1.489 | 1.498 | 1.552 | 23.972
2018-11-14 | 7:51 | 59.761 | 60.973 | 60.479 | 61.198 | 59.671 | 60.569 | 64.431 | 63.623 | 63.039 | 433 | 442 | 337 | 17064.91 | 16115.455 | 14469.978 | -32768 | 54.641 | 66.182 | 0.384 | 0.49 | 0.544 | 1.489 | 1.498 | 1.552 | 23.972
2018-11-14 | 7:51 | 59.985 | 60.838 | 60.21 | 61.108 | 59.626 | 60.614 | 64.341 | 63.353 | 63.174 | 428 | 423 | 349 | 16870.324 | 15436.997 | 14968.545 | -32768 | 54.372 | 65.015 | 0.376 | 0.53 | 0.604 | 1.488 | 1.497 | 1.551 | 23.972
2018-11-14 | 7:51 | 59.985 | 60.838 | 60.21 | 61.108 | 59.626 | 60.614 | 64.207 | 63.353 | 63.174 | 428 | 423 | 349 | 16870.324 | 15436.997 | 14968.545 | -32768 | 54.372 | 64.88 | 0.394 | 0.514 | 0.548 | 1.488 | 1.497 | 1.551 | 23.972
2018-11-14 | 7:51 | 59.671 | 60.569 | 60.075 | 60.793 | 59.401 | 60.479 | 63.937 | 63.219 | 63.039 | 397 | 401 | 339 | 17726.504 | 16472.537 | 13514.39 | -32768 | 54.057 | 64.745 | 0.384 | 0.51 | 0.52 | 1.487 | 1.497 | 1.551 | 23.972
2018-11-14 | 7:51 | 59.671 | 60.569 | 60.075 | 60.793 | 59.401 | 60.479 | 63.937 | 63.219 | 63.039 | 397 | 401 | 339 | 15663.888 | 14651.415 | 14553.072 | -32768 | 54.057 | 64.745 | 0.384 | 0.51 | 0.52 | 1.488 | 1.497 | 1.552 | 23.972
2018-11-14 | 7:52 | 59.491 | 60.614 | 59.806 | 60.749 | 59.267 | 60.299 | 64.117 | 63.219 | 62.769 | 460 | 461 | 341 | 18115.678 | 16793.912 | 14636.167 | -32768 | 53.878 | 64.88 | 0.404 | 0.516 | 0.574 | 1.486 | 1.495 | 1.55 | 23.972
2018-11-14 | 7:52 | 59.491 | 60.344 | 59.806 | 60.704 | 59.132 | 60.299 | 64.117 | 63.219 | 62.769 | 447 | 451 | 314 | 18115.678 | 16793.912 | 14636.167 | -32768 | 53.878 | 64.88 | 0.404 | 0.516 | 0.574 | 1.486 | 1.495 | 1.55 | 23.972
2018-11-14 | 7:52 | 59.716 | 60.479 | 59.895 | 60.569 | 59.222 | 60.21 | 63.937 | 63.039 | 62.5 | 436 | 430 | 344 | 17181.662 | 15686.955 | 14760.809 | -32768 | 53.967 | 64.835 | 0.384 | 0.492 | 0.488 | 1.485 | 1.495 | 1.548 | 23.972
2018-11-14 | 7:52 | 59.716 | 60.479 | 59.761 | 60.569 | 59.132 | 60.21 | 63.937 | 63.039 | 62.5 | 393 | 383 | 323 | 15508.218 | 14008.665 | 13888.315 | -32768 | 53.967 | 64.835 | 0.394 | 0.512 | 0.54 | 1.486 | 1.495 | 1.549 | 23.972
2018-11-14 | 7:52 | 59.446 | 60.299 | 59.761 | 60.704 | 58.997 | 60.075 | 63.802 | 63.039 | 62.5 | 434 | 427 | 317 | 17103.828 | 15579.83 | 13639.031 | -32768 | 53.967 | 64.341 | 0.392 | 0.53 | 0.574 | 1.485 | 1.494 | 1.548 | 23.972
2018-11-14 | 7:52 | 59.356 | 60.21 | 59.536 | 60.524 | 58.862 | 59.895 | 63.892 | 62.635 | 62.231 | 433 | 408 | 300 | 17064.91 | 14901.373 | 12932.728 | -32768 | 54.327 | 63.668 | 0.38 | 0.504 | 0.578 | 1.484 | 1.493 | 1.547 | 23.972
2018-11-14 | 7:52 | 59.356 | 60.21 | 59.536 | 60.524 | 58.862 | 59.895 | 63.892 | 62.635 | 62.231 | 433 | 408 | 300 | 17064.91 | 14901.373 | 12932.728 | -32768 | 54.327 | 63.668 | 0.376 | 0.488 | 0.57 | 1.484 | 1.493 | 1.547 | 23.972
2018-11-14 | 7:52 | 59.222 | 60.03 | 59.491 | 60.344 | 58.862 | 59.806 | 63.623 | 62.635 | 62.231 | 427 | 432 | 312 | 16831.406 | 15758.372 | 13431.295 | -32768 | 54.417 | 63.488 | 0.404 | 0.502 | 0.566 | 1.482 | 1.491 | 1.545 | 23.972
2018-11-14 | 7:52 | 59.356 | 60.03 | 59.491 | 60.344 | 58.862 | 59.806 | 63.623 | 62.635 | 62.231 | 427 | 432 | 312 | 16831.406 | 15758.372 | 13431.295 | -32768 | 54.417 | 63.488 | 0.39 | 0.526 | 0.532 | 1.482 | 1.491 | 1.546 | 23.972
2018-11-14 | 7:53 | 59.087 | 59.895 | 59.267 | 60.03 | 58.728 | 59.401 | 63.623 | 62.5 | 62.231 | 426 | 409 | 321 | 16792.488 | 14937.081 | 13805.221 | -32768 | 54.641 | 63.084 | 0.376 | 0.528 | 0.544 | 1.481 | 1.49 | 1.544 | 23.972
2018-11-14 | 7:53 | 59.087 | 59.761 | 59.222 | 60.03 | 58.593 | 59.401 | 63.623 | 62.5 | 62.231 | 427 | 423 | 337 | 16831.406 | 15436.997 | 14469.978 | -32768 | 54.641 | 63.084 | 0.368 | 0.546 | 0.518 | 1.48 | 1.49 | 1.544 | 23.972
2018-11-14 | 7:53 | 58.728 | 59.626 | 59.132 | 59.806 | 58.279 | 59.356 | 63.129 | 62.41 | 61.692 | 427 | 427 | 302 | 16831.406 | 15579.83 | 13015.822 | -32768 | 54.282 | 62.59 | 0.382 | 0.488 | 0.568 | 1.48 | 1.49 | 1.543 | 23.972
2018-11-14 | 7:53 | 58.728 | 59.626 | 59.132 | 59.806 | 58.279 | 59.356 | 63.129 | 62.41 | 61.826 | 427 | 427 | 302 | 16831.406 | 15579.83 | 13015.822 | -32768 | 54.417 | 62.59 | 0.382 | 0.514 | 0.556 | 1.48 | 1.49 | 1.543 | 23.972
2018-11-14 | 7:53 | 58.728 | 59.626 | 59.132 | 59.806 | 58.279 | 59.356 | 63.129 | 62.41 | 61.826 | 427 | 427 | 302 | 16831.406 | 15579.83 | 13015.822 | -32768 | 54.417 | 62.59 | 0.382 | 0.514 | 0.556 | 1.48 | 1.49 | 1.543 | 23.972
2018-11-14 | 7:53 | 58.818 | 59.536 | 58.997 | 59.581 | 58.324 | 59.267 | 63.353 | 62.275 | 61.737 | 427 | 424 | 344 | 16831.406 | 15472.706 | 14760.809 | -32768 | 54.327 | 62.814 | 0.372 | 0.542 | 0.544 | 1.478 | 1.488 | 1.542 | 23.972
2018-11-14 | 7:53 | 59.177 | 59.491 | 59.132 | 59.626 | 58.324 | 58.862 | 62.904 | 61.871 | 61.557 | 433 | 427 | 333 | 17064.91 | 15579.83 | 14303.788 | -32768 | 54.102 | 62.68 | 0.376 | 0.526 | 0.558 | 1.476 | 1.488 | 1.54 | 23.972
2018-11-14 | 7:53 | 59.132 | 59.491 | 59.267 | 59.626 | 58.458 | 59.132 | 62.904 | 61.871 | 61.422 | 441 | 431 | 316 | 17064.91 | 15579.83 | 14303.788 | -32768 | 54.237 | 62.68 | 0.402 | 0.528 | 0.554 | 1.476 | 1.489 | 1.54 | 23.972
2018-11-14 | 7:53 | 59.85 | 59.671 | 59.806 | 59.671 | 59.087 | 58.997 | 63.039 | 62.006 | 61.467 | 447 | 434 | 318 | 17609.752 | 15829.789 | 13680.579 | -32768 | 54.417 | 62.365 | 0.38 | 0.47 | 0.604 | 1.473 | 1.487 | 1.539 | 23.972
2018-11-14 | 7:53 | 59.85 | 59.671 | 60.075 | 59.671 | 59.087 | 59.132 | 63.039 | 62.006 | 61.467 | 447 | 429 | 297 | 17609.752 | 15651.247 | 12808.086 | -32768 | 54.417 | 62.365 | 0.406 | 0.52 | 0.544 | 1.474 | 1.488 | 1.538 | 23.972
2018-11-14 | 7:54 | 60.614 | 60.21 | 60.883 | 60.389 | 60.21 | 59.356 | 62.859 | 62.006 | 61.647 | 437 | 426 | 339 | 17220.58 | 15544.122 | 14553.072 | -32768 | 54.327 | 62.32 | 0.382 | 0.548 | 0.552 | 1.471 | 1.485 | 1.537 | 23.972
2018-11-14 | 7:54 | 60.614 | 60.165 | 60.883 | 60.659 | 60.21 | 59.536 | 63.174 | 62.141 | 61.647 | 422 | 429 | 304 | 16636.82 | 15651.247 | 13098.917 | -32768 | 54.327 | 62.59 | 0.388 | 0.528 | 0.562 | 1.471 | 1.485 | 1.537 | 23.972
2018-11-14 | 7:54 | 61.557 | 60.793 | 61.557 | 60.704 | 60.749 | 59.94 | 62.994 | 62.545 | 61.826 | 412 | 423 | 347 | 16247.646 | 15436.997 | 14885.45 | -32768 | 54.372 | 62.725 | 0.39 | 0.52 | 0.52 | 1.469 | 1.484 | 1.536 | 23.972
2018-11-14 | 7:54 | 61.557 | 60.793 | 61.826 | 60.704 | 60.704 | 60.21 | 62.994 | 62.68 | 62.096 | 438 | 408 | 355 | 17259.496 | 14901.373 | 15217.829 | -32768 | 54.372 | 62.725 | 0.38 | 0.504 | 0.574 | 1.47 | 1.484 | 1.534 | 23.972
2018-11-14 | 7:54 | 62.231 | 61.647 | 62.096 | 61.781 | 61.557 | 60.479 | 63.174 | 62.68 | 62.545 | 435 | 407 | 321 | 17142.744 | 14865.664 | 13805.221 | -32768 | 54.102 | 62.41 | 0.392 | 0.474 | 0.536 | 1.467 | 1.483 | 1.533 | 23.972
2018-11-14 | 7:54 | 62.231 | 61.647 | 62.231 | 61.781 | 61.557 | 60.883 | 63.398 | 62.949 | 62.545 | 416 | 436 | 313 | 16403.316 | 15901.205 | 13472.843 | -32768 | 54.102 | 62.455 | 0.394 | 0.536 | 0.546 | 1.468 | 1.483 | 1.533 | 23.972
2018-11-14 | 7:54 | 62.365 | 62.051 | 62.635 | 62.186 | 61.871 | 61.422 | 63.533 | 63.084 | 62.994 | 411 | 409 | 313 | 16208.729 | 14937.081 | 13472.843 | -32768 | 54.776 | 62.275 | 0.374 | 0.51 | 0.538 | 1.467 | 1.482 | 1.532 | 23.972
2018-11-14 | 7:54 | 62.365 | 62.051 | 62.635 | 62.186 | 61.871 | 61.422 | 63.533 | 63.084 | 62.994 | 411 | 409 | 313 | 16208.729 | 14937.081 | 13472.843 | -32768 | 54.776 | 62.275 | 0.396 | 0.498 | 0.532 | 1.466 | 1.483 | 1.532 | 23.972
2018-11-14 | 7:54 | 62.365 | 62.32 | 62.635 | 62.365 | 61.871 | 61.422 | 63.668 | 63.084 | 62.994 | 411 | 409 | 313 | 16208.729 | 14937.081 | 13472.843 | -32768 | 54.776 | 62.275 | 0.384 | 0.534 | 0.55 | 1.467 | 1.482 | 1.532 | 23.972
2018-11-14 | 7:54 | 62.68 | 62.59 | 63.039 | 62.769 | 61.961 | 61.557 | 63.443 | 63.488 | 63.353 | 425 | 428 | 342 | 16753.572 | 15615.539 | 14677.714 | -32768 | 54.955 | 62.141 | 0.376 | 0.526 | 0.524 | 1.464 | 1.481 | 1.531 | 23.972
2018-11-14 | 7:54 | 62.68 | 62.59 | 63.039 | 62.635 | 61.961 | 61.557 | 63.578 | 63.488 | 63.353 | 425 | 428 | 342 | 16753.572 | 15615.539 | 14677.714 | -32768 | 54.955 | 62.096 | 0.392 | 0.514 | 0.546 | 1.466 | 1.482 | 1.531 | 23.972
2018-11-14 | 7:55 | 62.68 | 62.814 | 62.904 | 62.949 | 62.365 | 62.051 | 63.982 | 63.757 | 63.802 | 434 | 430 | 305 | 17103.828 | 15686.955 | 13140.464 | -32768 | 55 | 62.141 | 0.382 | 0.528 | 0.518 | 1.463 | 1.48 | 1.529 | 23.972
2018-11-14 | 7:55 | 62.68 | 62.949 | 63.174 | 62.949 | 62.365 | 62.051 | 63.982 | 63.757 | 63.802 | 438 | 434 | 345 | 17103.828 | 15686.955 | 13140.464 | -32768 | 55 | 62.141 | 0.366 | 0.492 | 0.514 | 1.463 | 1.48 | 1.529 | 23.972
2018-11-14 | 7:55 | 62.904 | 62.994 | 63.174 | 63.129 | 62.5 | 62.5 | 64.072 | 63.892 | 63.847 | 422 | 442 | 330 | 16403.316 | 15008.498 | 14137.6 | -32768 | 55.045 | 62.41 | 0.384 | 0.484 | 0.552 | 1.461 | 1.479 | 1.529 | 23.972
2018-11-14 | 7:55 | 62.904 | 62.994 | 63.174 | 63.129 | 62.5 | 62.5 | 64.072 | 63.892 | 63.847 | 422 | 442 | 330 | 16403.316 | 15008.498 | 14137.6 | -32768 | 55.045 | 62.41 | 0.384 | 0.484 | 0.552 | 1.461 | 1.479 | 1.529 | 23.972
2018-11-14 | 7:55 | 63.039 | 63.129 | 62.904 | 63.443 | 62.275 | 62.5 | 64.207 | 64.027 | 64.207 | 432 | 425 | 335 | 17025.992 | 15508.414 | 14386.883 | -32768 | 55.494 | 62.5 | 0.398 | 0.53 | 0.562 | 1.46 | 1.479 | 1.527 | 23.974
2018-11-14 | 7:55 | 63.039 | 63.129 | 62.904 | 63.443 | 62.275 | 62.5 | 64.207 | 64.027 | 64.207 | 432 | 425 | 335 | 17025.992 | 15508.414 | 14386.883 | -32768 | 55.764 | 62.5 | 0.398 | 0.53 | 0.562 | 1.46 | 1.479 | 1.527 | 23.974
2018-11-14 | 7:55 | 62.68 | 63.263 | 63.308 | 63.263 | 62.5 | 62.5 | 64.251 | 64.162 | 64.386 | 414 | 420 | 325 | 16325.481 | 15329.872 | 13971.41 | -32768 | 55.584 | 62.545 | 0.402 | 0.504 | 0.564 | 1.458 | 1.479 | 1.527 | 23.972
2018-11-14 | 7:55 | 62.68 | 63.263 | 63.308 | 63.263 | 62.5 | 62.5 | 64.251 | 64.162 | 64.386 | 414 | 420 | 325 | 16325.481 | 15329.872 | 13971.41 | -32768 | 55.584 | 62.545 | 0.402 | 0.504 | 0.564 | 1.458 | 1.479 | 1.527 | 23.972
2018-11-14 | 7:55 | 63.039 | 63.398 | 63.174 | 63.488 | 62.5 | 62.904 | 63.937 | 64.027 | 64.431 | 411 | 421 | 345 | 16208.729 | 15365.581 | 14802.356 | -32768 | 55.135 | 62.545 | 0.388 | 0.508 | 0.56 | 1.456 | 1.477 | 1.526 | 23.972
2018-11-14 | 7:55 | 63.039 | 63.398 | 63.174 | 63.488 | 62.5 | 62.859 | 63.937 | 64.027 | 64.431 | 425 | 411 | 309 | 16753.572 | 15008.498 | 13306.653 | -32768 | 55.135 | 62.545 | 0.364 | 0.49 | 0.532 | 1.457 | 1.478 | 1.525 | 23.972
2018-11-14 | 7:56 | 63.219 | 63.443 | 63.308 | 63.533 | 62.635 | 62.769 | 64.251 | 64.296 | 64.566 | 394 | 418 | 319 | 15547.136 | 15258.456 | 13722.126 | -32768 | 54.91 | 63.443 | 0.388 | 0.484 | 0.548 | 1.455 | 1.477 | 1.526 | 23.972
2018-11-14 | 7:56 | 63.219 | 63.443 | 63.308 | 63.533 | 62.635 | 63.039 | 64.251 | 64.296 | 64.431 | 430 | 422 | 317 | 16948.158 | 15401.289 | 13639.031 | -32768 | 54.91 | 63.443 | 0.384 | 0.52 | 0.55 | 1.455 | 1.477 | 1.524 | 23.972
2018-11-14 | 7:56 | 63.263 | 63.713 | 63.713 | 63.713 | 62.814 | 62.994 | 64.162 | 64.566 | 64.611 | 442 | 429 | 310 | 17415.166 | 15651.247 | 13348.2 | -32768 | 54.686 | 62.949 | 0.392 | 0.532 | 0.564 | 1.454 | 1.476 | 1.524 | 23.972
2018-11-14 | 7:56 | 63.263 | 63.713 | 63.713 | 63.578 | 62.814 | 62.904 | 64.117 | 64.431 | 64.611 | 427 | 441 | 316 | 16831.406 | 16079.747 | 13597.484 | -32768 | 54.686 | 63.129 | 0.402 | 0.468 | 0.542 | 1.454 | 1.477 | 1.524 | 23.972
2018-11-14 | 7:56 | 63.263 | 63.713 | 63.713 | 63.578 | 62.814 | 62.904 | 64.117 | 64.431 | 64.611 | 427 | 441 | 316 | 16831.406 | 16079.747 | 13597.484 | -32768 | 54.686 | 63.129 | 0.402 | 0.468 | 0.542 | 1.454 | 1.477 | 1.524 | 23.972
2018-11-14 | 7:56 | 63.623 | 63.713 | 64.117 | 63.892 | 63.129 | 62.994 | 64.386 | 64.566 | 64.79 | 428 | 445 | 333 | 16870.324 | 16222.58 | 14303.788 | -32768 | 54.192 | 63.219 | 0.374 | 0.54 | 0.56 | 1.454 | 1.475 | 1.524 | 23.972
2018-11-14 | 7:56 | 63.623 | 63.713 | 64.117 | 63.892 | 63.129 | 62.994 | 64.386 | 64.566 | 64.521 | 428 | 445 | 333 | 16870.324 | 16222.58 | 14303.788 | -32768 | 54.192 | 63.219 | 0.384 | 0.532 | 0.524 | 1.455 | 1.477 | 1.523 | 23.972
2018-11-14 | 7:56 | 64.251 | 64.251 | 64.656 | 64.027 | 63.578 | 63.443 | 64.701 | 64.835 | 64.835 | 438 | 432 | 329 | 17259.496 | 15758.372 | 14137.6 | -32768 | 54.192 | 63.982 | 0.386 | 0.488 | 0.592 | 1.455 | 1.476 | 1.523 | 23.972
2018-11-14 | 7:56 | 64.386 | 64.251 | 64.656 | 64.296 | 63.847 | 63.578 | 64.476 | 64.566 | 64.835 | 413 | 420 | 314 | 16286.564 | 15329.872 | 13514.39 | -32768 | 54.192 | 64.296 | 0.372 | 0.522 | 0.562 | 1.454 | 1.476 | 1.523 | 23.972
2018-11-14 | 7:56 | 64.386 | 64.251 | 64.656 | 64.296 | 63.847 | 63.578 | 64.476 | 64.566 | 64.835 | 413 | 420 | 314 | 16286.564 | 15329.872 | 13514.39 | -32768 | 54.192 | 64.296 | 0.404 | 0.482 | 0.498 | 1.454 | 1.476 | 1.523 | 23.972
2018-11-14 | 7:56 | 64.835 | 64.476 | 65.06 | 64.656 | 64.296 | 64.117 | 64.745 | 64.97 | 65.15 | 423 | 420 | 352 | 16675.736 | 15329.872 | 15093.188 | -32768 | 54.282 | 63.757 | 0.378 | 0.498 | 0.524 | 1.454 | 1.476 | 1.523 | 23.972
2018-11-14 | 7:56 | 64.97 | 64.476 | 65.06 | 64.656 | 64.296 | 64.117 | 64.745 | 64.97 | 65.15 | 423 | 420 | 352 | 16675.736 | 15329.872 | 15093.188 | -32768 | 54.282 | 63.757 | 0.382 | 0.496 | 0.554 | 1.454 | 1.476 | 1.524 | 23.972
2018-11-14 | 7:56 | 64.97 | 64.476 | 65.06 | 64.656 | 64.296 | 64.117 | 64.745 | 64.97 | 65.15 | 423 | 420 | 352 | 16675.736 | 15329.872 | 15093.188 | -32768 | 54.282 | 63.757 | 0.39 | 0.472 | 0.536 | 1.454 | 1.476 | 1.524 | 23.972
2018-11-14 | 7:57 | 65.329 | 65.194 | 65.419 | 65.374 | 64.835 | 64.251 | 64.88 | 65.329 | 65.733 | 414 | 412 | 320 | 16325.481 | 15044.206 | 13763.674 | -32768 | 54.192 | 63.353 | 0.374 | 0.492 | 0.516 | 1.453 | 1.477 | 1.522 | 23.972
2018-11-14 | 7:57 | 65.329 | 65.194 | 65.419 | 65.374 | 64.835 | 64.251 | 64.88 | 65.329 | 65.733 | 414 | 412 | 320 | 16325.481 | 15044.206 | 13763.674 | -32768 | 54.192 | 63.353 | 0.374 | 0.492 | 0.516 | 1.453 | 1.477 | 1.522 | 23.972
2018-11-14 | 7:57 | 65.509 | 65.554 | 66.003 | 65.554 | 65.194 | 64.79 | 65.15 | 65.644 | 65.778 | 441 | 429 | 301 | 17064.91 | 15258.456 | 13888.315 | -32768 | 53.563 | 63.668 | 0.406 | 0.48 | 0.546 | 1.454 | 1.477 | 1.523 | 23.97
2018-11-14 | 7:57 | 65.644 | 65.554 | 66.003 | 65.823 | 65.194 | 64.79 | 64.88 | 65.644 | 65.778 | 441 | 429 | 301 | 17376.248 | 15651.247 | 12974.275 | -32768 | 53.833 | 63.533 | 0.388 | 0.496 | 0.524 | 1.454 | 1.475 | 1.523 | 23.972
2018-11-14 | 7:57 | 66.003 | 65.868 | 66.407 | 66.182 | 65.464 | 65.329 | 65.284 | 65.778 | 66.272 | 408 | 417 | 310 | 16091.978 | 15222.747 | 13348.2 | -32768 | 53.384 | 62.769 | 0.4 | 0.494 | 0.542 | 1.454 | 1.476 | 1.522 | 23.972
2018-11-14 | 7:57 | 66.003 | 65.868 | 66.407 | 66.182 | 65.464 | 65.329 | 65.015 | 65.778 | 66.272 | 408 | 417 | 310 | 16091.978 | 15222.747 | 13348.2 | -32768 | 53.384 | 62.769 | 0.38 | 0.524 | 0.528 | 1.453 | 1.476 | 1.523 | 23.972
2018-11-14 | 7:57 | 66.272 | 66.227 | 66.542 | 66.587 | 65.733 | 65.464 | 65.284 | 66.048 | 66.766 | 438 | 429 | 296 | 17259.496 | 15651.247 | 12766.538 | -32768 | 53.653 | 62.5 | 0.396 | 0.508 | 0.534 | 1.456 | 1.477 | 1.522 | 23.972
2018-11-14 | 7:57 | 66.272 | 66.407 | 66.407 | 66.587 | 65.733 | 65.778 | 65.419 | 65.913 | 66.766 | 446 | 438 | 319 | 17570.836 | 15972.622 | 13722.126 | -32768 | 53.653 | 63.039 | 0.386 | 0.534 | 0.558 | 1.455 | 1.476 | 1.523 | 23.972
2018-11-14 | 7:57 | 66.542 | 66.407 | 66.811 | 66.766 | 66.138 | 66.003 | 65.554 | 66.317 | 67.126 | 441 | 423 | 303 | 17376.248 | 15436.997 | 13057.369 | -32768 | 53.833 | 63.443 | 0.386 | 0.476 | 0.576 | 1.455 | 1.476 | 1.523 | 23.972
2018-11-14 | 7:57 | 66.542 | 66.407 | 66.811 | 66.901 | 66.138 | 66.003 | 65.419 | 66.317 | 67.126 | 441 | 423 | 303 | 17376.248 | 15436.997 | 13057.369 | -32768 | 53.833 | 63.578 | 0.388 | 0.508 | 0.558 | 1.456 | 1.477 | 1.523 | 23.972
2018-11-14 | 7:58 | 66.856 | 66.811 | 66.946 | 67.081 | 66.182 | 66.003 | 65.823 | 66.452 | 67.26 | 418 | 412 | 321 | 16481.15 | 15044.206 | 13805.221 | -32768 | 54.012 | 63.443 | 0.396 | 0.526 | 0.546 | 1.457 | 1.476 | 1.524 | 23.972
2018-11-14 | 7:58 | 66.856 | 66.811 | 66.946 | 67.081 | 66.182 | 66.003 | 65.823 | 66.452 | 67.26 | 418 | 412 | 321 | 16481.15 | 15044.206 | 13805.221 | -32768 | 54.012 | 63.443 | 0.382 | 0.444 | 0.562 | 1.455 | 1.476 | 1.523 | 23.97
2018-11-14 | 7:58 | 66.721 | 66.946 | 67.215 | 67.215 | 66.093 | 66.272 | 65.688 | 66.721 | 67.53 | 421 | 404 | 361 | 17181.662 | 15615.539 | 15591.755 | -32768 | 54.282 | 64.925 | 0.386 | 0.528 | 0.558 | 1.457 | 1.477 | 1.525 | 23.972
2018-11-14 | 7:58 | 66.721 | 66.946 | 67.215 | 67.215 | 66.093 | 66.272 | 65.688 | 66.721 | 67.664 | 421 | 404 | 361 | 16597.902 | 14758.54 | 15467.113 | -32768 | 54.147 | 64.925 | 0.386 | 0.53 | 0.54 | 1.456 | 1.476 | 1.524 | 23.972
2018-11-14 | 7:58 | 66.901 | 67.35 | 67.35 | 67.395 | 66.362 | 66.632 | 66.138 | 66.856 | 67.53 | 424 | 408 | 323 | 16325.481 | 15115.623 | 13223.559 | -32768 | 54.192 | 65.105 | 0.372 | 0.534 | 0.552 | 1.458 | 1.477 | 1.524 | 23.972
2018-11-14 | 7:58 | 67.036 | 67.35 | 67.35 | 67.53 | 66.362 | 66.632 | 65.868 | 66.856 | 67.53 | 424 | 408 | 323 | 16714.654 | 14901.373 | 13888.315 | -32768 | 54.461 | 64.835 | 0.394 | 0.516 | 0.596 | 1.457 | 1.476 | 1.525 | 23.972
2018-11-14 | 7:58 | 67.036 | 67.35 | 67.35 | 67.53 | 66.362 | 66.632 | 65.868 | 66.856 | 67.53 | 424 | 408 | 323 | 16714.654 | 14901.373 | 13888.315 | -32768 | 54.461 | 64.835 | 0.394 | 0.516 | 0.596 | 1.457 | 1.476 | 1.525 | 23.972
2018-11-14 | 7:58 | 67.395 | 67.485 | 67.53 | 67.664 | 66.811 | 67.126 | 66.093 | 67.17 | 67.664 | 417 | 422 | 305 | 17064.91 | 15972.622 | 14096.052 | -32768 | 54.461 | 64.027 | 0.39 | 0.498 | 0.564 | 1.457 | 1.476 | 1.524 | 23.972
2018-11-14 | 7:58 | 67.395 | 67.485 | 67.53 | 67.664 | 66.811 | 67.126 | 65.958 | 67.17 | 67.664 | 417 | 422 | 305 | 16442.234 | 15401.289 | 13140.464 | -32768 | 54.461 | 64.296 | 0.378 | 0.482 | 0.564 | 1.458 | 1.477 | 1.525 | 23.972
2018-11-14 | 7:58 | 67.709 | 67.62 | 68.069 | 67.799 | 67.215 | 67.26 | 66.407 | 67.305 | 67.844 | 443 | 431 | 335 | 17454.084 | 15722.664 | 14386.883 | -32768 | 54.731 | 64.296 | 0.372 | 0.536 | 0.554 | 1.459 | 1.478 | 1.526 | 23.972
2018-11-14 | 7:58 | 67.62 | 67.62 | 68.069 | 67.664 | 67.215 | 67.26 | 66.407 | 67.305 | 67.844 | 434 | 421 | 323 | 17103.828 | 15365.581 | 13888.315 | -32768 | 55 | 64.296 | 0.362 | 0.512 | 0.558 | 1.458 | 1.476 | 1.525 | 23.972
2018-11-14 | 7:59 | 67.62 | 67.754 | 68.069 | 67.664 | 67.081 | 67.26 | 66.407 | 67.305 | 68.114 | 431 | 427 | 319 | 16987.076 | 15579.83 | 13722.126 | -32768 | 55 | 64.296 | 0.374 | 0.492 | 0.544 | 1.459 | 1.477 | 1.526 | 23.972
2018-11-14 | 7:59 | 67.979 | 68.158 | 68.203 | 68.293 | 67.485 | 67.26 | 66.542 | 67.44 | 68.158 | 411 | 422 | 316 | 16208.729 | 15401.289 | 13597.484 | -32768 | 55.764 | 64.701 | 0.376 | 0.484 | 0.532 | 1.459 | 1.478 | 1.528 | 23.972
2018-11-14 | 7:59 | 67.979 | 68.158 | 68.338 | 68.293 | 67.62 | 67.53 | 66.542 | 67.44 | 68.293 | 431 | 422 | 321 | 16987.076 | 15401.289 | 13805.221 | -32768 | 55.764 | 64.566 | 0.398 | 0.512 | 0.526 | 1.46 | 1.478 | 1.526 | 23.972
2018-11-14 | 7:59 | 68.338 | 68.428 | 68.473 | 68.608 | 67.934 | 67.934 | 66.497 | 67.709 | 68.608 | 406 | 413 | 345 | 16014.143 | 15079.914 | 14802.356 | -32768 | 55.943 | 64.88 | 0.388 | 0.51 | 0.538 | 1.46 | 1.478 | 1.529 | 23.972
2018-11-14 | 7:59 | 68.338 | 68.428 | 68.473 | 68.608 | 67.934 | 67.934 | 66.452 | 67.709 | 68.608 | 406 | 413 | 345 | 16014.143 | 15079.914 | 14802.356 | -32768 | 55.943 | 64.835 | 0.388 | 0.472 | 0.52 | 1.461 | 1.478 | 1.528 | 23.972
2018-11-14 | 7:59 | 68.158 | 68.158 | 68.473 | 68.473 | 67.664 | 67.934 | 66.452 | 67.709 | 68.608 | 435 | 429 | 326 | 16014.143 | 15079.914 | 14802.356 | -32768 | 55.674 | 64.835 | 0.396 | 0.514 | 0.524 | 1.46 | 1.479 | 1.528 | 23.972
2018-11-14 | 7:59 | 68.563 | 68.518 | 68.742 | 68.518 | 68.069 | 68.203 | 66.856 | 67.979 | 69.012 | 406 | 404 | 358 | 16014.143 | 14758.54 | 15342.471 | -32768 | 55.315 | 65.958 | 0.376 | 0.502 | 0.554 | 1.462 | 1.479 | 1.529 | 23.972
2018-11-14 | 7:59 | 68.563 | 68.518 | 69.012 | 68.518 | 67.889 | 68.069 | 66.856 | 67.979 | 69.012 | 409 | 415 | 312 | 16130.895 | 15151.331 | 13431.295 | -32768 | 55.315 | 65.958 | 0.402 | 0.506 | 0.55 | 1.462 | 1.48 | 1.53 | 23.972
2018-11-14 | 7:59 | 68.563 | 68.518 | 69.012 | 68.518 | 67.889 | 68.069 | 66.856 | 67.979 | 69.012 | 409 | 415 | 312 | 16130.895 | 15151.331 | 13431.295 | -32768 | 55.315 | 65.958 | 0.402 | 0.506 | 0.55 | 1.462 | 1.48 | 1.53 | 23.972
2018-11-14 | 7:59 | 69.057 | 68.967 | 69.102 | 69.191 | 68.428 | 68.428 | 67.081 | 67.934 | 69.146 | 435 | 425 | 329 | 17142.744 | 15508.414 | 14137.6 | -32768 | 54.91 | 66.272 | 0.406 | 0.554 | 0.522 | 1.462 | 1.48 | 1.531 | 23.972
2018-11-14 | 7:59 | 69.057 | 68.967 | 69.102 | 69.191 | 68.428 | 68.428 | 67.081 | 67.934 | 69.012 | 429 | 427 | 338 | 16909.24 | 15579.83 | 14511.525 | -32768 | 54.641 | 66.272 | 0.394 | 0.558 | 0.562 | 1.462 | 1.48 | 1.53 | 23.972
2018-11-14 | 7:59 | 69.057 | 68.967 | 69.146 | 69.191 | 68.428 | 68.293 | 67.081 | 68.248 | 69.012 | 433 | 412 | 318 | 17064.91 | 15044.206 | 13680.579 | -32768 | 54.641 | 66.272 | 0.382 | 0.54 | 0.534 | 1.462 | 1.48 | 1.53 | 23.972
2018-11-14 | 8:00 | 69.236 | 69.371 | 69.416 | 69.461 | 68.697 | 68.608 | 67.35 | 68.518 | 69.281 | 418 | 438 | 330 | 16481.15 | 15972.622 | 14179.146 | -32768 | 54.641 | 67.62 | 0.386 | 0.506 | 0.582 | 1.464 | 1.481 | 1.531 | 23.972
2018-11-14 | 8:00 | 69.236 | 69.371 | 69.416 | 69.461 | 68.697 | 68.608 | 67.35 | 68.518 | 69.281 | 418 | 438 | 330 | 16481.15 | 15972.622 | 14179.146 | -32768 | 54.641 | 67.62 | 0.378 | 0.53 | 0.594 | 1.464 | 1.481 | 1.532 | 23.972
2018-11-14 | 8:00 | 69.73 | 69.64 | 69.955 | 70 | 69.146 | 69.146 | 67.62 | 68.652 | 69.82 | 410 | 416 | 315 | 16169.812 | 15187.039 | 13555.938 | -32768 | 54.866 | 67.126 | 0.39 | 0.52 | 0.59 | 1.466 | 1.483 | 1.535 | 23.972
2018-11-14 | 8:00 | 69.73 | 69.506 | 70.09 | 70 | 69.281 | 69.146 | 67.62 | 68.652 | 69.82 | 406 | 420 | 323 | 16169.812 | 15187.039 | 13555.938 | -32768 | 54.776 | 67.126 | 0.394 | 0.542 | 0.572 | 1.466 | 1.483 | 1.535 | 23.972
2018-11-14 | 8:00 | 69.73 | 69.506 | 70.09 | 70 | 69.281 | 69.146 | 67.62 | 68.652 | 69.82 | 406 | 420 | 323 | 16014.143 | 15329.872 | 13888.315 | -32768 | 54.776 | 67.126 | 0.39 | 0.55 | 0.554 | 1.465 | 1.482 | 1.533 | 23.972
2018-11-14 | 8:00 | 70 | 70.045 | 70.09 | 70.224 | 69.281 | 69.551 | 67.754 | 68.787 | 69.955 | 436 | 414 | 327 | 17181.662 | 15115.623 | 14054.505 | -32768 | 55.404 | 66.407 | 0.378 | 0.532 | 0.554 | 1.467 | 1.483 | 1.535 | 23.972
2018-11-14 | 8:00 | 70 | 70.045 | 70.09 | 70.224 | 69.281 | 69.551 | 67.754 | 68.787 | 69.955 | 436 | 414 | 327 | 17181.662 | 15115.623 | 14054.505 | -32768 | 55.404 | 66.407 | 0.394 | 0.49 | 0.534 | 1.467 | 1.484 | 1.537 | 23.972
2018-11-14 | 8:00 | 70 | 70.045 | 70.09 | 70.09 | 69.281 | 69.551 | 67.754 | 68.922 | 69.955 | 432 | 416 | 334 | 17025.992 | 15187.039 | 14345.336 | -32768 | 55.135 | 66.138 | 0.398 | 0.502 | 0.54 | 1.467 | 1.484 | 1.535 | 23.972
2018-11-14 | 8:00 | 70.179 | 70.269 | 70.359 | 70.404 | 69.82 | 69.685 | 67.664 | 69.191 | 70.045 | 427 | 409 | 341 | 16831.406 | 14937.081 | 14636.167 | -32768 | 54.641 | 64.835 | 0.382 | 0.548 | 0.536 | 1.468 | 1.485 | 1.537 | 23.972
2018-11-14 | 8:00 | 70.179 | 70.269 | 70.359 | 70.404 | 69.82 | 69.685 | 67.664 | 69.191 | 70.359 | 427 | 409 | 341 | 16831.406 | 14937.081 | 14636.167 | -32768 | 54.641 | 64.835 | 0.394 | 0.552 | 0.554 | 1.468 | 1.485 | 1.537 | 23.972
2018-11-14 | 8:00 | 70.314 | 70.539 | 70.898 | 70.718 | 70.09 | 69.91 | 68.069 | 69.102 | 70.494 | 434 | 437 | 328 | 17103.828 | 15936.913 | 14096.052 | -32768 | 54.282 | 64.835 | 0.402 | 0.482 | 0.556 | 1.47 | 1.487 | 1.54 | 23.972
2018-11-14 | 8:00 | 70.314 | 70.539 | 70.898 | 70.718 | 70.09 | 69.91 | 68.069 | 69.102 | 70.628 | 434 | 437 | 328 | 17103.828 | 15936.913 | 14096.052 | -32768 | 54.282 | 64.835 | 0.398 | 0.53 | 0.58 | 1.469 | 1.486 | 1.54 | 23.972
2018-11-14 | 8:01 | 70.853 | 70.628 | 70.943 | 70.943 | 70.179 | 70.224 | 68.203 | 69.506 | 70.628 | 424 | 422 | 312 | 16714.654 | 15401.289 | 13431.295 | -32768 | 54.237 | 64.97 | 0.39 | 0.488 | 0.556 | 1.471 | 1.487 | 1.541 | 23.972
2018-11-14 | 8:01 | 70.853 | 70.628 | 71.077 | 70.943 | 70.359 | 70.359 | 68.203 | 69.64 | 70.673 | 435 | 414 | 323 | 17142.744 | 15115.623 | 13888.315 | -32768 | 54.237 | 64.97 | 0.392 | 0.492 | 0.558 | 1.471 | 1.487 | 1.541 | 23.972
2018-11-14 | 8:01 | 70.808 | 70.898 | 71.347 | 71.122 | 70.449 | 70.539 | 68.293 | 69.775 | 70.988 | 409 | 412 | 331 | 16130.895 | 15044.206 | 14220.694 | -32768 | 54.147 | 64.431 | 0.4 | 0.512 | 0.586 | 1.473 | 1.489 | 1.543 | 23.972
2018-11-14 | 8:01 | 70.808 | 71.167 | 71.347 | 71.122 | 70.314 | 70.539 | 68.293 | 69.775 | 71.122 | 419 | 418 | 310 | 16520.068 | 15258.456 | 13348.2 | -32768 | 54.147 | 64.431 | 0.388 | 0.496 | 0.556 | 1.473 | 1.489 | 1.544 | 23.972
2018-11-14 | 8:01 | 70.943 | 71.122 | 71.212 | 71.392 | 70.718 | 70.673 | 68.563 | 69.91 | 71.302 | 441 | 438 | 325 | 17376.248 | 15972.622 | 13971.41 | -32768 | 54.147 | 64.521 | 0.39 | 0.542 | 0.568 | 1.475 | 1.491 | 1.546 | 23.972
2018-11-14 | 8:01 | 70.943 | 71.392 | 71.212 | 71.392 | 70.718 | 70.539 | 68.563 | 69.91 | 71.302 | 413 | 445 | 331 | 16286.564 | 16222.58 | 14220.694 | -32768 | 54.147 | 64.386 | 0.378 | 0.476 | 0.548 | 1.476 | 1.49 | 1.545 | 23.972
2018-11-14 | 8:01 | 70.943 | 71.392 | 71.212 | 71.392 | 70.718 | 70.539 | 68.563 | 69.91 | 71.302 | 413 | 445 | 331 | 16286.564 | 16222.58 | 14220.694 | -32768 | 54.147 | 64.386 | 0.38 | 0.542 | 0.54 | 1.477 | 1.492 | 1.545 | 23.974
2018-11-14 | 8:01 | 71.122 | 71.571 | 71.347 | 71.661 | 70.718 | 70.763 | 68.877 | 70.045 | 71.437 | 459 | 446 | 308 | 18076.76 | 16258.288 | 13265.106 | -32768 | 54.417 | 63.578 | 0.386 | 0.54 | 0.514 | 1.477 | 1.492 | 1.548 | 23.972
2018-11-14 | 8:01 | 71.122 | 71.571 | 71.347 | 71.661 | 70.718 | 70.763 | 68.877 | 70.045 | 71.437 | 459 | 446 | 308 | 18076.76 | 16258.288 | 13265.106 | -32768 | 54.417 | 63.578 | 0.39 | 0.532 | 0.606 | 1.477 | 1.492 | 1.548 | 23.97
2018-11-14 | 8:01 | 70.314 | 71.167 | 70.269 | 71.661 | 70.09 | 70.808 | 69.012 | 70.179 | 71.616 | 424 | 398 | 323 | 16714.654 | 14544.29 | 13888.315 | -32768 | 54.955 | 63.578 | 0.394 | 0.502 | 0.522 | 1.479 | 1.493 | 1.549 | 23.972
2018-11-14 | 8:01 | 68.877 | 70.718 | 69.326 | 71.167 | 69.281 | 70.628 | 68.922 | 70.314 | 71.527 | 450 | 440 | 330 | 17726.504 | 16044.038 | 14179.146 | -32768 | 54.866 | 63.219 | 0.39 | 0.5 | 0.588 | 1.479 | 1.495 | 1.551 | 23.972
2018-11-14 | 8:02 | 68.877 | 70.718 | 69.191 | 71.167 | 69.012 | 70.763 | 68.922 | 70.314 | 71.527 | 418 | 408 | 317 | 16481.15 | 14901.373 | 13639.031 | -32768 | 54.866 | 63.219 | 0.39 | 0.5 | 0.588 | 1.479 | 1.495 | 1.551 | 23.972
2018-11-14 | 8:02 | 68.158 | 70.09 | 68.114 | 70.224 | 67.799 | 70.134 | 68.877 | 69.91 | 71.033 | 451 | 440 | 301 | 17765.422 | 16044.038 | 12974.275 | -32768 | 55.135 | 63.713 | 0.396 | 0.47 | 0.554 | 1.482 | 1.496 | 1.554 | 23.972
2018-11-14 | 8:02 | 67.485 | 69.371 | 67.754 | 69.596 | 67.395 | 69.461 | 68.473 | 69.685 | 70.673 | 430 | 433 | 324 | 16948.158 | 15794.08 | 13929.862 | -32768 | 55.045 | 63.488 | 0.388 | 0.514 | 0.574 | 1.483 | 1.497 | 1.555 | 23.972
2018-11-14 | 8:02 | 67.215 | 69.371 | 67.754 | 69.326 | 67.395 | 69.461 | 68.473 | 69.685 | 70.673 | 430 | 433 | 324 | 16948.158 | 15794.08 | 13929.862 | -32768 | 55.045 | 63.443 | 0.4 | 0.506 | 0.55 | 1.485 | 1.498 | 1.555 | 23.972
2018-11-14 | 8:02 | 66.497 | 68.563 | 67.036 | 68.787 | 66.587 | 68.787 | 68.428 | 69.102 | 70.179 | 418 | 443 | 323 | 16325.481 | 15258.456 | 13555.938 | -32768 | 55.045 | 63.757 | 0.414 | 0.528 | 0.546 | 1.485 | 1.5 | 1.557 | 23.972
2018-11-14 | 8:02 | 66.497 | 68.563 | 67.036 | 68.787 | 66.587 | 68.787 | 68.428 | 69.102 | 70.179 | 418 | 443 | 323 | 16481.15 | 16151.163 | 13888.315 | -32768 | 55.045 | 63.757 | 0.404 | 0.494 | 0.576 | 1.485 | 1.5 | 1.557 | 23.972
2018-11-14 | 8:02 | 66.676 | 68.069 | 66.766 | 68.293 | 66.272 | 68.114 | 68.203 | 68.967 | 69.64 | 445 | 450 | 333 | 17531.918 | 16401.121 | 14303.788 | -32768 | 54.821 | 63.623 | 0.396 | 0.51 | 0.552 | 1.486 | 1.5 | 1.559 | 23.972
2018-11-14 | 8:02 | 66.542 | 67.799 | 66.766 | 68.158 | 66.272 | 68.114 | 68.203 | 68.832 | 69.64 | 416 | 414 | 309 | 16403.316 | 15115.623 | 13306.653 | -32768 | 54.821 | 63.623 | 0.392 | 0.49 | 0.542 | 1.487 | 1.503 | 1.56 | 23.972
2018-11-14 | 8:02 | 66.182 | 67.53 | 66.497 | 67.844 | 65.868 | 67.575 | 67.844 | 68.697 | 69.281 | 432 | 450 | 341 | 17025.992 | 16401.121 | 14636.167 | -32768 | 55.045 | 63.892 | 0.404 | 0.516 | 0.548 | 1.488 | 1.504 | 1.561 | 23.972
2018-11-14 | 8:02 | 66.182 | 67.53 | 66.497 | 67.844 | 65.868 | 67.575 | 67.844 | 68.697 | 69.281 | 432 | 450 | 341 | 17025.992 | 16401.121 | 14636.167 | -32768 | 55.045 | 63.892 | 0.404 | 0.516 | 0.548 | 1.487 | 1.502 | 1.562 | 23.972
2018-11-14 | 8:03 | 66.182 | 67.126 | 66.227 | 67.44 | 65.778 | 67.17 | 67.844 | 68.293 | 68.787 | 420 | 436 | 338 | 16558.986 | 15901.205 | 14511.525 | -32768 | 54.641 | 63.713 | 0.398 | 0.49 | 0.568 | 1.489 | 1.504 | 1.562 | 23.972
2018-11-14 | 8:03 | 66.182 | 67.126 | 66.227 | 67.44 | 65.778 | 67.17 | 67.844 | 68.293 | 68.787 | 420 | 436 | 338 | 16558.986 | 15901.205 | 14511.525 | -32768 | 54.641 | 63.713 | 0.398 | 0.49 | 0.568 | 1.488 | 1.504 | 1.563 | 23.972
2018-11-14 | 8:03 | 66.093 | 66.991 | 66.362 | 67.081 | 65.733 | 66.721 | 67.754 | 67.889 | 68.383 | 439 | 443 | 307 | 16675.736 | 16079.747 | 13389.748 | -32768 | 54.821 | 63.578 | 0.4 | 0.502 | 0.594 | 1.489 | 1.505 | 1.564 | 23.972
2018-11-14 | 8:03 | 66.093 | 66.991 | 66.227 | 67.081 | 65.733 | 66.721 | 67.889 | 67.889 | 68.383 | 442 | 418 | 318 | 17415.166 | 15258.456 | 13680.579 | -32768 | 54.821 | 63.578 | 0.406 | 0.548 | 0.58 | 1.489 | 1.505 | 1.564 | 23.972
2018-11-14 | 8:03 | 66.048 | 66.676 | 66.227 | 67.126 | 65.733 | 66.632 | 67.44 | 67.889 | 68.248 | 433 | 416 | 323 | 17220.58 | 15187.039 | 14553.072 | -32768 | 54.731 | 63.892 | 0.4 | 0.542 | 0.56 | 1.491 | 1.507 | 1.566 | 23.972
2018-11-14 | 8:03 | 66.048 | 66.676 | 66.227 | 67.126 | 65.733 | 66.632 | 67.44 | 67.889 | 68.293 | 433 | 416 | 323 | 17064.91 | 15187.039 | 13888.315 | -32768 | 54.731 | 63.892 | 0.394 | 0.476 | 0.574 | 1.491 | 1.508 | 1.566 | 23.974
2018-11-14 | 8:03 | 66.138 | 66.676 | 66.227 | 66.856 | 65.644 | 66.362 | 67.53 | 67.754 | 67.889 | 395 | 421 | 342 | 15586.053 | 15365.581 | 14677.714 | -32768 | 54.057 | 64.162 | 0.418 | 0.53 | 0.554 | 1.493 | 1.508 | 1.568 | 23.972
2018-11-14 | 8:03 | 66.138 | 66.676 | 66.227 | 66.856 | 65.644 | 66.362 | 67.395 | 67.754 | 67.889 | 395 | 421 | 342 | 15586.053 | 15365.581 | 14677.714 | -32768 | 54.057 | 64.701 | 0.416 | 0.524 | 0.572 | 1.492 | 1.508 | 1.569 | 23.972
2018-11-14 | 8:03 | 65.958 | 66.721 | 66.093 | 66.721 | 65.644 | 66.497 | 67.35 | 67.485 | 68.114 | 409 | 403 | 308 | 16130.895 | 14722.831 | 13265.106 | -32768 | 54.192 | 64.835 | 0.396 | 0.484 | 0.54 | 1.492 | 1.509 | 1.57 | 23.972
2018-11-14 | 8:03 | 65.958 | 66.721 | 66.093 | 66.721 | 65.644 | 66.497 | 67.35 | 67.485 | 68.114 | 409 | 403 | 308 | 16130.895 | 14722.831 | 13265.106 | -32768 | 54.192 | 64.835 | 0.408 | 0.514 | 0.538 | 1.492 | 1.509 | 1.57 | 23.972
2018-11-14 | 8:03 | 65.733 | 66.452 | 66.093 | 66.632 | 65.688 | 66.093 | 67.26 | 67.485 | 67.844 | 436 | 427 | 328 | 17181.662 | 15579.83 | 14096.052 | -32768 | 54.237 | 64.701 | 0.406 | 0.538 | 0.544 | 1.493 | 1.511 | 1.571 | 23.972
2018-11-14 | 8:03 | 65.733 | 66.452 | 66.093 | 66.632 | 65.688 | 66.093 | 67.26 | 67.485 | 67.844 | 436 | 427 | 328 | 17181.662 | 15579.83 | 14096.052 | -32768 | 54.237 | 64.701 | 0.406 | 0.538 | 0.544 | 1.493 | 1.511 | 1.571 | 23.972
2018-11-14 | 8:04 | 65.284 | 66.632 | 65.958 | 66.542 | 65.374 | 66.182 | 67.215 | 67.35 | 67.889 | 414 | 426 | 334 | 16325.481 | 15544.122 | 14345.336 | -32768 | 54.417 | 64.207 | 0.424 | 0.48 | 0.564 | 1.494 | 1.512 | 1.572 | 23.972
2018-11-14 | 8:04 | 65.554 | 66.632 | 65.958 | 66.272 | 65.374 | 66.182 | 67.215 | 67.35 | 67.889 | 414 | 426 | 334 | 16325.481 | 15544.122 | 14345.336 | -32768 | 54.417 | 64.207 | 0.41 | 0.51 | 0.54 | 1.494 | 1.511 | 1.572 | 23.972
2018-11-14 | 8:04 | 65.464 | 66.362 | 65.733 | 66.542 | 65.105 | 66.003 | 66.991 | 67.126 | 67.62 | 418 | 443 | 317 | 16481.15 | 16151.163 | 13639.031 | -32768 | 54.551 | 64.341 | 0.386 | 0.504 | 0.614 | 1.498 | 1.513 | 1.573 | 23.972
2018-11-14 | 8:04 | 65.284 | 66.182 | 65.599 | 66.182 | 64.835 | 65.868 | 66.676 | 67.126 | 67.26 | 424 | 438 | 311 | 15975.226 | 15258.456 | 14636.167 | -32768 | 54.147 | 64.97 | 0.396 | 0.572 | 0.554 | 1.499 | 1.514 | 1.573 | 23.972
2018-11-14 | 8:04 | 65.284 | 66.182 | 65.599 | 66.182 | 64.835 | 65.868 | 66.676 | 67.126 | 67.26 | 424 | 438 | 311 | 15975.226 | 15258.456 | 14636.167 | -32768 | 54.147 | 64.97 | 0.396 | 0.572 | 0.554 | 1.499 | 1.514 | 1.573 | 23.972
2018-11-14 | 8:04 | 65.194 | 65.958 | 65.329 | 66.317 | 64.835 | 65.688 | 66.856 | 66.991 | 67.395 | 412 | 407 | 330 | 16403.316 | 15686.955 | 14636.167 | -32768 | 54.192 | 64.745 | 0.398 | 0.536 | 0.558 | 1.502 | 1.514 | 1.573 | 23.972
2018-11-14 | 8:04 | 64.566 | 65.778 | 64.79 | 65.778 | 64.476 | 65.554 | 66.632 | 66.991 | 67.305 | 424 | 448 | 330 | 16714.654 | 16329.705 | 14179.146 | -32768 | 54.866 | 63.353 | 0.398 | 0.53 | 0.576 | 1.507 | 1.516 | 1.573 | 23.974
2018-11-14 | 8:04 | 64.566 | 65.778 | 64.925 | 65.778 | 64.476 | 65.688 | 66.632 | 66.856 | 67.305 | 422 | 407 | 340 | 16636.82 | 14865.664 | 14594.619 | -32768 | 54.866 | 63.353 | 0.39 | 0.508 | 0.598 | 1.507 | 1.514 | 1.572 | 23.972
2018-11-14 | 8:04 | 64.431 | 65.554 | 64.521 | 65.554 | 64.072 | 65.329 | 66.497 | 66.587 | 66.946 | 414 | 420 | 338 | 16325.481 | 15329.872 | 14511.525 | -32768 | 55.315 | 63.668 | 0.408 | 0.504 | 0.558 | 1.511 | 1.517 | 1.572 | 23.972
2018-11-14 | 8:04 | 64.431 | 65.554 | 64.386 | 65.554 | 64.072 | 65.329 | 66.497 | 66.587 | 66.946 | 444 | 441 | 330 | 17493 | 16079.747 | 14179.146 | -32768 | 55.315 | 63.668 | 0.408 | 0.504 | 0.558 | 1.511 | 1.517 | 1.572 | 23.972
2018-11-14 | 8:05 | 63.892 | 65.015 | 64.117 | 65.194 | 63.757 | 65.06 | 66.093 | 66.452 | 66.721 | 413 | 424 | 301 | 16325.481 | 14829.956 | 13597.484 | -32768 | 55.225 | 63.668 | 0.39 | 0.532 | 0.572 | 1.517 | 1.519 | 1.571 | 23.972
2018-11-14 | 8:05 | 63.892 | 65.015 | 64.117 | 65.194 | 63.757 | 65.06 | 66.093 | 66.452 | 66.721 | 413 | 424 | 301 | 16286.564 | 15472.706 | 12974.275 | -32768 | 55.225 | 63.668 | 0.39 | 0.532 | 0.572 | 1.518 | 1.519 | 1.572 | 23.972
2018-11-14 | 8:05 | 63.802 | 64.701 | 64.117 | 64.656 | 63.398 | 64.745 | 66.003 | 66.182 | 66.317 | 411 | 400 | 340 | 16208.729 | 14615.706 | 14594.619 | -32768 | 55.494 | 63.892 | 0.388 | 0.55 | 0.59 | 1.524 | 1.522 | 1.572 | 23.972
2018-11-14 | 8:05 | 63.802 | 64.835 | 64.117 | 64.656 | 63.533 | 64.745 | 66.003 | 66.182 | 66.452 | 431 | 427 | 338 | 16987.076 | 15579.83 | 14511.525 | -32768 | 55.764 | 63.892 | 0.378 | 0.514 | 0.604 | 1.524 | 1.521 | 1.572 | 23.972
2018-11-14 | 8:05 | 63.802 | 64.835 | 64.117 | 64.656 | 63.533 | 64.745 | 66.003 | 66.182 | 66.452 | 431 | 427 | 338 | 16987.076 | 15579.83 | 14511.525 | -32768 | 55.764 | 63.892 | 0.378 | 0.514 | 0.604 | 1.524 | 1.521 | 1.572 | 23.972
2018-11-14 | 8:05 | 63.263 | 64.476 | 63.578 | 64.521 | 62.994 | 64.251 | 66.093 | 66.048 | 66.362 | 428 | 451 | 324 | 16870.324 | 16436.83 | 13929.862 | -32768 | 56.033 | 63.353 | 0.388 | 0.54 | 0.604 | 1.529 | 1.522 | 1.572 | 23.972
2018-11-14 | 8:05 | 63.263 | 64.476 | 63.443 | 64.521 | 63.129 | 64.386 | 66.093 | 66.048 | 66.227 | 400 | 407 | 323 | 15780.64 | 14865.664 | 13888.315 | -32768 | 56.033 | 63.353 | 0.366 | 0.51 | 0.548 | 1.529 | 1.523 | 1.573 | 23.972
2018-11-14 | 8:05 | 63.398 | 64.072 | 63.578 | 64.431 | 63.084 | 63.982 | 65.868 | 65.644 | 66.048 | 444 | 432 | 320 | 17493 | 15758.372 | 13763.674 | -32768 | 55.809 | 62.68 | 0.368 | 0.512 | 0.594 | 1.534 | 1.524 | 1.572 | 23.972
2018-11-14 | 8:05 | 63.263 | 64.207 | 63.578 | 64.521 | 63.129 | 63.982 | 65.868 | 65.644 | 66.048 | 444 | 432 | 320 | 17493 | 15758.372 | 13763.674 | -32768 | 55.809 | 62.68 | 0.37 | 0.496 | 0.562 | 1.535 | 1.525 | 1.571 | 23.972
2018-11-14 | 8:05 | 63.084 | 63.892 | 63.174 | 64.386 | 62.859 | 63.847 | 65.419 | 65.509 | 65.778 | 414 | 434 | 333 | 16325.481 | 15829.789 | 14303.788 | -32768 | 55.494 | 63.263 | 0.376 | 0.512 | 0.536 | 1.539 | 1.526 | 1.571 | 23.972
2018-11-14 | 8:05 | 63.084 | 63.892 | 63.174 | 64.386 | 62.859 | 63.847 | 65.464 | 65.509 | 65.778 | 414 | 434 | 333 | 16325.481 | 15829.789 | 14303.788 | -32768 | 55.494 | 63.398 | 0.376 | 0.512 | 0.536 | 1.539 | 1.526 | 1.571 | 23.972
2018-11-14 | 8:05 | 62.904 | 63.713 | 63.084 | 63.982 | 62.59 | 63.533 | 65.644 | 65.284 | 65.644 | 416 | 417 | 339 | 16403.316 | 15222.747 | 14553.072 | -32768 | 55.225 | 63.892 | 0.364 | 0.528 | 0.588 | 1.544 | 1.528 | 1.572 | 23.972
2018-11-14 | 8:05 | 63.039 | 63.713 | 63.353 | 63.982 | 62.725 | 63.533 | 65.644 | 65.284 | 65.374 | 429 | 437 | 346 | 16909.24 | 15936.913 | 14843.903 | -32768 | 54.955 | 63.892 | 0.362 | 0.514 | 0.55 | 1.544 | 1.528 | 1.571 | 23.972
2018-11-14 | 8:06 | 62.904 | 63.668 | 63.174 | 63.937 | 62.455 | 63.308 | 65.644 | 65.374 | 65.329 | 422 | 398 | 333 | 16636.82 | 14544.29 | 14303.788 | -32768 | 54.776 | 65.868 | 0.376 | 0.558 | 0.618 | 1.548 | 1.529 | 1.57 | 23.974
2018-11-14 | 8:06 | 62.904 | 63.398 | 63.174 | 63.937 | 62.455 | 63.308 | 65.644 | 65.239 | 65.464 | 422 | 398 | 333 | 16636.82 | 14544.29 | 14303.788 | -32768 | 54.776 | 66.542 | 0.378 | 0.528 | 0.582 | 1.549 | 1.529 | 1.571 | 23.972
2018-11-14 | 8:06 | 62.455 | 63.443 | 62.949 | 63.713 | 62.141 | 63.308 | 65.194 | 65.284 | 65.06 | 409 | 393 | 348 | 16130.895 | 14365.748 | 14926.998 | -32768 | 54.821 | 66.587 | 0.396 | 0.486 | 0.582 | 1.553 | 1.53 | 1.57 | 23.972
2018-11-14 | 8:06 | 62.455 | 63.443 | 62.949 | 63.713 | 62.141 | 63.308 | 65.194 | 65.284 | 65.284 | 409 | 393 | 348 | 16130.895 | 14365.748 | 14926.998 | -32768 | 54.821 | 66.587 | 0.396 | 0.486 | 0.582 | 1.553 | 1.53 | 1.57 | 23.972
2018-11-14 | 8:06 | 62.41 | 63.263 | 62.68 | 63.443 | 62.186 | 62.994 | 65.464 | 64.88 | 65.15 | 428 | 420 | 332 | 16870.324 | 15329.872 | 14262.241 | -32768 | 54.686 | 66.587 | 0.362 | 0.484 | 0.59 | 1.557 | 1.53 | 1.571 | 23.972
2018-11-14 | 8:06 | 62.41 | 63.174 | 62.545 | 63.308 | 62.186 | 63.039 | 65.329 | 65.015 | 64.88 | 418 | 416 | 322 | 16481.15 | 15187.039 | 13846.769 | -32768 | 54.551 | 66.452 | 0.356 | 0.548 | 0.586 | 1.561 | 1.532 | 1.57 | 23.972
2018-11-14 | 8:06 | 62.41 | 63.174 | 62.545 | 63.308 | 62.186 | 63.039 | 65.329 | 65.015 | 64.88 | 418 | 416 | 322 | 16481.15 | 15187.039 | 13846.769 | -32768 | 54.551 | 66.452 | 0.356 | 0.548 | 0.586 | 1.561 | 1.532 | 1.57 | 23.972
2018-11-14 | 8:06 | 61.826 | 62.904 | 62.41 | 63.219 | 61.916 | 62.769 | 64.88 | 64.745 | 64.745 | 431 | 423 | 325 | 16987.076 | 15436.997 | 13971.41 | -32768 | 54.327 | 65.509 | 0.358 | 0.514 | 0.58 | 1.566 | 1.532 | 1.57 | 23.972
2018-11-14 | 8:06 | 61.826 | 63.039 | 62.41 | 63.219 | 61.916 | 62.904 | 65.239 | 64.88 | 64.745 | 431 | 423 | 325 | 16987.076 | 15436.997 | 13971.41 | -32768 | 54.327 | 65.374 | 0.368 | 0.504 | 0.59 | 1.566 | 1.533 | 1.569 | 23.972
2018-11-14 | 8:06 | 62.051 | 63.039 | 62.41 | 63.219 | 61.916 | 62.904 | 65.239 | 64.88 | 64.611 | 426 | 430 | 334 | 16792.488 | 15686.955 | 14345.336 | -32768 | 54.461 | 65.374 | 0.366 | 0.524 | 0.538 | 1.566 | 1.532 | 1.57 | 23.972
2018-11-14 | 8:07 | 61.826 | 62.59 | 62.006 | 62.545 | 61.377 | 62.635 | 64.88 | 64.745 | 64.341 | 415 | 424 | 330 | 16364.398 | 15472.706 | 14179.146 | -32768 | 54.327 | 65.599 | 0.382 | 0.478 | 0.564 | 1.57 | 1.534 | 1.569 | 23.972
2018-11-14 | 8:07 | 61.826 | 62.59 | 62.141 | 62.545 | 61.332 | 62.5 | 64.88 | 64.745 | 64.611 | 427 | 433 | 308 | 16831.406 | 15794.08 | 13265.106 | -32768 | 54.327 | 65.599 | 0.372 | 0.492 | 0.558 | 1.571 | 1.533 | 1.57 | 23.972
2018-11-14 | 8:07 | 61.647 | 62.5 | 62.006 | 62.68 | 61.377 | 62.231 | 64.745 | 64.341 | 64.296 | 433 | 422 | 327 | 17064.91 | 15401.289 | 14054.505 | -32768 | 53.788 | 67.62 | 0.358 | 0.514 | 0.564 | 1.574 | 1.534 | 1.569 | 23.972
2018-11-14 | 8:07 | 61.647 | 62.5 | 61.871 | 62.68 | 61.377 | 62.275 | 64.97 | 64.341 | 64.296 | 419 | 412 | 327 | 16520.068 | 15044.206 | 14054.505 | -32768 | 53.788 | 68.024 | 0.378 | 0.49 | 0.582 | 1.575 | 1.536 | 1.569 | 23.972
2018-11-14 | 8:07 | 61.332 | 62.365 | 61.737 | 62.455 | 61.108 | 62.096 | 64.79 | 64.341 | 64.162 | 412 | 416 | 330 | 16247.646 | 15187.039 | 14179.146 | -32768 | 54.102 | 68.114 | 0.374 | 0.516 | 0.56 | 1.579 | 1.534 | 1.569 | 23.972
2018-11-14 | 8:07 | 61.332 | 62.096 | 61.737 | 62.455 | 61.108 | 62.096 | 64.79 | 64.341 | 64.162 | 417 | 403 | 342 | 16442.234 | 14722.831 | 14677.714 | -32768 | 54.102 | 68.114 | 0.392 | 0.494 | 0.598 | 1.578 | 1.533 | 1.569 | 23.972
2018-11-14 | 8:07 | 61.332 | 62.096 | 61.737 | 62.455 | 60.973 | 62.096 | 64.79 | 64.341 | 63.982 | 417 | 403 | 342 | 16442.234 | 14722.831 | 14677.714 | -32768 | 54.102 | 68.114 | 0.374 | 0.528 | 0.59 | 1.578 | 1.533 | 1.569 | 23.972
2018-11-14 | 8:07 | 60.928 | 62.096 | 61.198 | 62.186 | 60.973 | 61.692 | 64.521 | 64.207 | 64.162 | 419 | 394 | 341 | 16520.068 | 14401.457 | 14636.167 | -32768 | 53.967 | 69.146 | 0.364 | 0.534 | 0.598 | 1.584 | 1.536 | 1.569 | 23.972
2018-11-14 | 8:07 | 60.928 | 62.096 | 61.198 | 62.186 | 60.973 | 61.692 | 64.656 | 64.251 | 64.162 | 415 | 394 | 327 | 16364.398 | 14401.457 | 14054.505 | -32768 | 53.967 | 68.877 | 0.35 | 0.572 | 0.586 | 1.583 | 1.535 | 1.57 | 23.972
2018-11-14 | 8:07 | 60.973 | 61.961 | 61.377 | 61.781 | 60.569 | 61.557 | 64.79 | 63.982 | 63.847 | 437 | 418 | 321 | 17220.58 | 15258.456 | 13805.221 | -32768 | 53.967 | 68.473 | 0.348 | 0.504 | 0.594 | 1.585 | 1.534 | 1.569 | 23.972
2018-11-14 | 8:07 | 60.973 | 61.826 | 61.377 | 62.186 | 60.569 | 61.557 | 64.386 | 64.117 | 63.847 | 409 | 392 | 337 | 16130.895 | 14330.04 | 14469.978 | -32768 | 53.967 | 68.069 | 0.342 | 0.498 | 0.528 | 1.586 | 1.536 | 1.568 | 23.972
2018-11-14 | 8:07 | 60.973 | 61.826 | 61.377 | 62.186 | 60.569 | 61.557 | 64.386 | 64.117 | 63.713 | 409 | 392 | 337 | 16130.895 | 14330.04 | 14469.978 | -32768 | 53.967 | 68.069 | 0.376 | 0.488 | 0.57 | 1.587 | 1.535 | 1.568 | 23.972
2018-11-14 | 8:08 | 60.928 | 61.692 | 61.108 | 61.737 | 60.434 | 61.467 | 64.521 | 63.713 | 63.578 | 433 | 434 | 309 | 17064.91 | 15829.789 | 13306.653 | -32768 | 54.327 | 67.036 | 0.36 | 0.57 | 0.59 | 1.589 | 1.535 | 1.569 | 23.972
2018-11-14 | 8:08 | 60.793 | 61.692 | 61.108 | 61.737 | 60.434 | 61.467 | 64.521 | 63.713 | 63.308 | 460 | 456 | 370 | 18115.678 | 16615.371 | 15841.038 | -32768 | 54.192 | 67.036 | 0.346 | 0.548 | 0.586 | 1.59 | 1.535 | 1.569 | 23.972
2018-11-14 | 8:08 | 60.569 | 61.557 | 60.928 | 61.692 | 60.299 | 61.332 | 64.386 | 63.668 | 63.219 | 441 | 460 | 343 | 17376.248 | 16758.203 | 14719.262 | -32768 | 54.821 | 65.958 | 0.37 | 0.52 | 0.534 | 1.593 | 1.535 | 1.568 | 23.972
2018-11-14 | 8:08 | 60.569 | 61.557 | 60.928 | 61.692 | 60.299 | 61.332 | 64.386 | 63.668 | 63.219 | 441 | 460 | 343 | 17376.248 | 16758.203 | 14719.262 | -32768 | 54.821 | 65.958 | 0.37 | 0.52 | 0.534 | 1.593 | 1.535 | 1.568 | 23.972
2018-11-14 | 8:08 | 60.434 | 61.287 | 60.704 | 61.422 | 60.03 | 61.198 | 64.251 | 63.443 | 62.994 | 431 | 423 | 320 | 16987.076 | 15436.997 | 13763.674 | -32768 | 55.36 | 66.048 | 0.356 | 0.452 | 0.538 | 1.596 | 1.535 | 1.568 | 23.972
2018-11-14 | 8:08 | 60.434 | 61.287 | 60.704 | 61.422 | 60.03 | 61.198 | 64.251 | 63.443 | 62.994 | 427 | 441 | 359 | 16831.406 | 16079.747 | 15384.019 | -32768 | 55.629 | 66.048 | 0.362 | 0.464 | 0.574 | 1.596 | 1.535 | 1.568 | 23.972
2018-11-14 | 8:08 | 60.344 | 61.153 | 60.569 | 61.332 | 60.03 | 60.883 | 63.892 | 63.443 | 63.039 | 448 | 454 | 301 | 16675.736 | 15294.164 | 13140.464 | -32768 | 56.348 | 65.015 | 0.364 | 0.522 | 0.568 | 1.598 | 1.535 | 1.568 | 23.972
2018-11-14 | 8:08 | 60.344 | 61.153 | 60.569 | 61.332 | 60.03 | 60.883 | 63.892 | 63.443 | 62.949 | 448 | 454 | 301 | 17648.67 | 16543.955 | 12974.275 | -32768 | 56.348 | 65.015 | 0.352 | 0.56 | 0.544 | 1.599 | 1.535 | 1.567 | 23.972
2018-11-14 | 8:08 | 59.806 | 60.883 | 60.434 | 60.973 | 59.761 | 60.749 | 64.027 | 63.174 | 62.814 | 454 | 436 | 345 | 17882.174 | 15901.205 | 14802.356 | -32768 | 57.066 | 65.599 | 0.356 | 0.496 | 0.556 | 1.601 | 1.536 | 1.567 | 23.972
2018-11-14 | 8:08 | 60.075 | 61.018 | 60.434 | 60.569 | 59.626 | 60.749 | 64.027 | 63.174 | 62.814 | 434 | 426 | 343 | 17103.828 | 15544.122 | 14719.262 | -32768 | 57.066 | 65.599 | 0.344 | 0.506 | 0.542 | 1.602 | 1.537 | 1.567 | 23.97
2018-11-14 | 8:09 | 60.03 | 60.749 | 60.12 | 60.973 | 59.626 | 60.659 | 63.757 | 63.129 | 62.635 | 388 | 403 | 325 | 15313.632 | 14722.831 | 13971.41 | -32768 | 56.931 | 67.305 | 0.352 | 0.524 | 0.62 | 1.603 | 1.535 | 1.566 | 23.972
2018-11-14 | 8:09 | 60.03 | 60.749 | 60.12 | 60.973 | 59.626 | 60.659 | 63.757 | 63.129 | 62.635 | 426 | 433 | 301 | 16792.488 | 15794.08 | 12974.275 | -32768 | 56.662 | 67.305 | 0.354 | 0.524 | 0.54 | 1.604 | 1.537 | 1.566 | 23.972
2018-11-14 | 8:09 | 59.806 | 60.614 | 60.03 | 60.749 | 59.491 | 60.389 | 63.892 | 62.904 | 62.41 | 429 | 406 | 335 | 16909.24 | 14829.956 | 14386.883 | -32768 | 56.168 | 67.26 | 0.35 | 0.566 | 0.552 | 1.605 | 1.537 | 1.566 | 23.972
2018-11-14 | 8:09 | 59.806 | 60.344 | 60.03 | 60.749 | 59.491 | 60.389 | 63.892 | 62.904 | 62.41 | 414 | 397 | 339 | 16325.481 | 14508.581 | 14553.072 | -32768 | 56.168 | 67.26 | 0.354 | 0.522 | 0.534 | 1.604 | 1.535 | 1.567 | 23.972
2018-11-14 | 8:09 | 59.536 | 60.344 | 59.761 | 60.569 | 59.222 | 60.255 | 63.757 | 62.769 | 62.365 | 436 | 444 | 341 | 17181.662 | 16186.872 | 14636.167 | -32768 | 55.449 | 68.069 | 0.346 | 0.498 | 0.522 | 1.607 | 1.535 | 1.566 | 23.974
2018-11-14 | 8:09 | 59.671 | 60.344 | 59.761 | 60.569 | 59.222 | 60.255 | 63.757 | 62.769 | 62.365 | 436 | 444 | 341 | 17181.662 | 16186.872 | 14636.167 | -32768 | 55.584 | 68.069 | 0.342 | 0.514 | 0.524 | 1.607 | 1.535 | 1.566 | 23.972
2018-11-14 | 8:09 | 59.446 | 60.21 | 59.895 | 60.479 | 58.952 | 60.12 | 63.668 | 62.635 | 62.141 | 414 | 424 | 327 | 16325.481 | 15472.706 | 14054.505 | -32768 | 55.764 | 68.203 | 0.346 | 0.546 | 0.566 | 1.609 | 1.535 | 1.566 | 23.972
2018-11-14 | 8:09 | 59.446 | 60.21 | 59.895 | 60.479 | 58.952 | 60.12 | 63.668 | 62.635 | 62.006 | 429 | 440 | 322 | 16909.24 | 16044.038 | 13846.769 | -32768 | 55.764 | 68.203 | 0.354 | 0.48 | 0.578 | 1.609 | 1.536 | 1.566 | 23.972
2018-11-14 | 8:10 | 59.042 | 60.075 | 59.626 | 60.255 | 58.818 | 59.895 | 63.263 | 62.5 | 61.781 | 441 | 421 | 343 | 17376.248 | 15365.581 | 14719.262 | -32768 | 55.27 | 67.53 | 0.376 | 0.456 | 0.54 | 1.612 | 1.536 | 1.565 | 23.972
2018-11-14 | 8:10 | 59.042 | 60.075 | 59.356 | 60.255 | 58.818 | 59.716 | 63.263 | 62.5 | 62.051 | 467 | 450 | 347 | 18388.098 | 16401.121 | 14885.45 | -32768 | 55.27 | 67.53 | 0.364 | 0.5 | 0.52 | 1.612 | 1.537 | 1.566 | 23.97
2018-11-14 | 8:10 | 58.773 | 59.94 | 59.222 | 60.03 | 58.683 | 59.401 | 63.398 | 62.41 | 61.916 | 411 | 427 | 317 | 17376.248 | 14972.789 | 14469.978 | -32768 | 54.776 | 66.901 | 0.346 | 0.532 | 0.554 | 1.613 | 1.535 | 1.565 | 23.972
2018-11-14 | 8:10 | 58.638 | 59.94 | 59.222 | 59.985 | 58.683 | 59.401 | 63.398 | 62.41 | 61.916 | 411 | 427 | 317 | 16208.729 | 15579.83 | 13639.031 | -32768 | 54.776 | 66.497 | 0.356 | 0.51 | 0.542 | 1.614 | 1.536 | 1.565 | 23.972
2018-11-14 | 8:10 | 58.638 | 59.671 | 59.222 | 59.985 | 58.548 | 59.401 | 63.398 | 62.41 | 61.647 | 427 | 423 | 294 | 16831.406 | 15436.997 | 12683.443 | -32768 | 54.461 | 66.497 | 0.362 | 0.536 | 0.624 | 1.614 | 1.536 | 1.565 | 23.972
2018-11-14 | 8:10 | 58.952 | 59.671 | 59.087 | 59.895 | 58.593 | 59.491 | 63.308 | 62.006 | 61.692 | 412 | 407 | 347 | 16247.646 | 14865.664 | 14885.45 | -32768 | 55.18 | 65.958 | 0.346 | 0.534 | 0.574 | 1.615 | 1.535 | 1.564 | 23.972
2018-11-14 | 8:10 | 58.683 | 59.671 | 59.087 | 59.895 | 58.593 | 59.491 | 63.308 | 62.006 | 61.692 | 412 | 407 | 347 | 16247.646 | 14865.664 | 14885.45 | -32768 | 55.18 | 65.958 | 0.35 | 0.538 | 0.554 | 1.617 | 1.536 | 1.565 | 23.972
2018-11-14 | 8:10 | 59.222 | 59.671 | 59.491 | 59.85 | 58.862 | 59.356 | 63.174 | 62.141 | 61.287 | 423 | 400 | 321 | 16675.736 | 14615.706 | 13805.221 | -32768 | 55.404 | 66.497 | 0.344 | 0.496 | 0.538 | 1.617 | 1.534 | 1.563 | 23.972
2018-11-14 | 8:10 | 59.222 | 59.671 | 59.626 | 59.581 | 58.862 | 59.491 | 63.308 | 61.871 | 61.287 | 431 | 433 | 313 | 16987.076 | 15794.08 | 13472.843 | -32768 | 55.404 | 66.227 | 0.348 | 0.58 | 0.574 | 1.618 | 1.535 | 1.564 | 23.972
2018-11-14 | 8:10 | 60.21 | 59.94 | 60.299 | 60.165 | 59.267 | 59.491 | 63.219 | 62.006 | 61.287 | 422 | 418 | 305 | 16636.82 | 15258.456 | 13140.464 | -32768 | 55.18 | 66.093 | 0.358 | 0.576 | 0.55 | 1.62 | 1.535 | 1.564 | 23.972
2018-11-14 | 8:10 | 60.21 | 59.94 | 60.299 | 60.165 | 59.267 | 59.491 | 63.219 | 62.006 | 61.287 | 422 | 418 | 305 | 16636.82 | 15258.456 | 13140.464 | -32768 | 55.18 | 65.958 | 0.358 | 0.492 | 0.568 | 1.619 | 1.536 | 1.565 | 23.972
2018-11-14 | 8:11 | 61.108 | 60.479 | 61.377 | 60.614 | 60.165 | 59.895 | 62.904 | 62.006 | 61.737 | 427 | 415 | 337 | 16831.406 | 15151.331 | 14469.978 | -32768 | 55.09 | 66.003 | 0.346 | 0.512 | 0.556 | 1.622 | 1.534 | 1.564 | 23.972
2018-11-14 | 8:11 | 61.108 | 60.479 | 61.377 | 60.614 | 60.299 | 59.895 | 62.904 | 62.275 | 61.781 | 445 | 429 | 321 | 16831.406 | 15151.331 | 14469.978 | -32768 | 55.09 | 66.003 | 0.348 | 0.574 | 0.56 | 1.621 | 1.535 | 1.563 | 23.972
2018-11-14 | 8:11 | 61.108 | 60.479 | 61.377 | 60.614 | 60.299 | 59.895 | 62.904 | 62.275 | 61.781 | 445 | 429 | 321 | 16831.406 | 15151.331 | 14469.978 | -32768 | 55.09 | 66.003 | 0.348 | 0.574 | 0.56 | 1.621 | 1.535 | 1.563 | 23.972
2018-11-14 | 8:11 | 61.781 | 61.153 | 62.455 | 61.332 | 61.422 | 60.704 | 63.174 | 62.68 | 61.916 | 410 | 392 | 343 | 16169.812 | 14330.04 | 14719.262 | -32768 | 55.135 | 67.081 | 0.374 | 0.474 | 0.51 | 1.624 | 1.535 | 1.564 | 23.974
2018-11-14 | 8:11 | 62.051 | 61.557 | 62.455 | 61.602 | 61.422 | 60.704 | 63.174 | 62.68 | 61.916 | 425 | 445 | 306 | 16753.572 | 16222.58 | 13182.012 | -32768 | 55.135 | 66.811 | 0.374 | 0.486 | 0.568 | 1.624 | 1.534 | 1.563 | 23.972
2018-11-14 | 8:11 | 62.725 | 62.096 | 62.859 | 62.141 | 62.051 | 61.512 | 63.443 | 63.084 | 62.545 | 424 | 414 | 312 | 16714.654 | 15115.623 | 13431.295 | -32768 | 55.674 | 68.742 | 0.338 | 0.526 | 0.556 | 1.626 | 1.534 | 1.563 | 23.972
2018-11-14 | 8:11 | 62.725 | 62.096 | 62.859 | 62.051 | 62.051 | 61.512 | 63.443 | 63.084 | 62.545 | 424 | 414 | 312 | 16714.654 | 15115.623 | 13431.295 | -32768 | 55.674 | 68.742 | 0.352 | 0.482 | 0.594 | 1.626 | 1.535 | 1.562 | 23.972
2018-11-14 | 8:11 | 62.949 | 62.904 | 63.263 | 62.949 | 62.5 | 62.141 | 63.937 | 63.219 | 63.308 | 423 | 424 | 340 | 16675.736 | 15472.706 | 14594.619 | -32768 | 55.809 | 67.934 | 0.344 | 0.482 | 0.544 | 1.628 | 1.534 | 1.563 | 23.974
2018-11-14 | 8:11 | 63.219 | 62.949 | 63.263 | 62.949 | 62.635 | 62.141 | 63.937 | 63.219 | 63.308 | 400 | 378 | 334 | 16675.736 | 15472.706 | 14594.619 | -32768 | 55.809 | 67.934 | 0.356 | 0.508 | 0.544 | 1.629 | 1.534 | 1.562 | 23.972
2018-11-14 | 8:12 | 63.353 | 63.039 | 63.668 | 63.443 | 62.904 | 62.725 | 64.207 | 63.623 | 64.027 | 436 | 421 | 331 | 17181.662 | 15365.581 | 14220.694 | -32768 | 55.225 | 68.383 | 0.346 | 0.456 | 0.574 | 1.63 | 1.534 | 1.562 | 23.972
2018-11-14 | 8:12 | 63.443 | 63.308 | 63.668 | 63.578 | 62.904 | 62.725 | 64.072 | 63.757 | 64.027 | 420 | 435 | 331 | 16558.986 | 15865.497 | 14220.694 | -32768 | 55.225 | 68.114 | 0.344 | 0.436 | 0.558 | 1.63 | 1.535 | 1.563 | 23.972
2018-11-14 | 8:12 | 63.353 | 63.623 | 63.533 | 63.713 | 62.814 | 63.129 | 64.341 | 64.027 | 64.027 | 438 | 425 | 336 | 17259.496 | 15508.414 | 14428.431 | -32768 | 55.09 | 68.652 | 0.354 | 0.488 | 0.526 | 1.632 | 1.534 | 1.563 | 23.972
2018-11-14 | 8:12 | 63.353 | 63.623 | 63.533 | 63.713 | 62.814 | 63.129 | 64.341 | 64.027 | 64.296 | 438 | 425 | 336 | 17259.496 | 15508.414 | 14428.431 | -32768 | 55.09 | 68.652 | 0.348 | 0.49 | 0.544 | 1.632 | 1.534 | 1.563 | 23.972
2018-11-14 | 8:12 | 63.488 | 63.578 | 63.533 | 64.117 | 62.904 | 63.129 | 64.611 | 64.027 | 64.476 | 418 | 416 | 340 | 16481.15 | 15187.039 | 14594.619 | -32768 | 55.36 | 68.877 | 0.338 | 0.536 | 0.528 | 1.634 | 1.534 | 1.563 | 23.972
2018-11-14 | 8:12 | 63.488 | 63.578 | 63.533 | 64.117 | 62.904 | 63.129 | 64.611 | 64.027 | 64.476 | 418 | 416 | 340 | 16481.15 | 15187.039 | 14594.619 | -32768 | 55.36 | 68.877 | 0.338 | 0.536 | 0.528 | 1.634 | 1.534 | 1.562 | 23.972
2018-11-14 | 8:12 | 63.174 | 63.847 | 63.847 | 63.982 | 62.904 | 63.219 | 64.701 | 64.207 | 64.611 | 416 | 417 | 335 | 16403.316 | 15222.747 | 14386.883 | -32768 | 54.821 | 68.877 | 0.354 | 0.502 | 0.588 | 1.636 | 1.534 | 1.562 | 23.972
2018-11-14 | 8:12 | 63.174 | 63.847 | 63.847 | 63.982 | 62.859 | 63.353 | 64.701 | 64.207 | 64.611 | 431 | 439 | 314 | 16987.076 | 16008.33 | 13514.39 | -32768 | 54.821 | 68.877 | 0.35 | 0.544 | 0.566 | 1.638 | 1.534 | 1.562 | 23.972
2018-11-14 | 8:12 | 63.174 | 63.847 | 63.847 | 64.117 | 62.859 | 63.353 | 64.431 | 64.207 | 64.611 | 431 | 439 | 314 | 16987.076 | 16008.33 | 13514.39 | -32768 | 54.821 | 68.473 | 0.35 | 0.504 | 0.548 | 1.638 | 1.534 | 1.562 | 23.972
2018-11-14 | 8:12 | 63.488 | 63.892 | 63.847 | 64.207 | 63.174 | 63.398 | 64.745 | 64.476 | 64.97 | 416 | 411 | 344 | 16403.316 | 15008.498 | 14760.809 | -32768 | 54.372 | 68.877 | 0.344 | 0.52 | 0.556 | 1.64 | 1.534 | 1.562 | 23.972
2018-11-14 | 8:12 | 63.488 | 63.892 | 63.847 | 64.207 | 63.174 | 63.398 | 64.745 | 64.476 | 64.97 | 416 | 411 | 344 | 16403.316 | 15008.498 | 14760.809 | -32768 | 54.372 | 68.877 | 0.336 | 0.532 | 0.544 | 1.64 | 1.533 | 1.563 | 23.972
2018-11-14 | 8:13 | 64.072 | 64.162 | 63.982 | 64.341 | 63.443 | 63.802 | 64.79 | 64.341 | 65.15 | 417 | 402 | 327 | 16442.234 | 14687.123 | 14054.505 | -32768 | 54.641 | 68.024 | 0.346 | 0.526 | 0.532 | 1.643 | 1.534 | 1.562 | 23.972
2018-11-14 | 8:13 | 64.027 | 64.027 | 63.982 | 64.341 | 63.443 | 63.802 | 64.79 | 64.341 | 65.15 | 434 | 425 | 324 | 17103.828 | 15508.414 | 13929.862 | -32768 | 54.641 | 68.024 | 0.336 | 0.52 | 0.556 | 1.643 | 1.534 | 1.563 | 23.97
2018-11-14 | 8:13 | 64.386 | 64.162 | 64.521 | 64.656 | 63.668 | 63.937 | 65.105 | 64.476 | 65.284 | 440 | 428 | 356 | 17337.332 | 15615.539 | 15259.376 | -32768 | 54.821 | 68.608 | 0.35 | 0.58 | 0.524 | 1.645 | 1.534 | 1.563 | 23.972
2018-11-14 | 8:13 | 64.386 | 64.162 | 64.521 | 64.656 | 63.668 | 63.937 | 65.105 | 64.611 | 65.284 | 421 | 432 | 308 | 16597.902 | 15758.372 | 13265.106 | -32768 | 54.821 | 68.608 | 0.35 | 0.58 | 0.524 | 1.645 | 1.534 | 1.563 | 23.972
2018-11-14 | 8:13 | 64.611 | 64.611 | 65.06 | 64.925 | 64.296 | 64.251 | 64.79 | 64.745 | 65.374 | 404 | 403 | 314 | 15936.309 | 14722.831 | 13514.39 | -32768 | 55.225 | 68.787 | 0.35 | 0.5 | 0.568 | 1.649 | 1.535 | 1.564 | 23.972
2018-11-14 | 8:13 | 64.611 | 64.611 | 65.06 | 64.925 | 64.296 | 64.251 | 64.97 | 64.745 | 65.374 | 404 | 403 | 314 | 15936.309 | 14722.831 | 13514.39 | -32768 | 55.225 | 68.787 | 0.336 | 0.556 | 0.532 | 1.649 | 1.535 | 1.563 | 23.972
2018-11-14 | 8:13 | 65.015 | 65.015 | 65.194 | 65.15 | 64.521 | 64.296 | 65.06 | 64.745 | 65.374 | 408 | 391 | 337 | 16091.978 | 14294.332 | 14469.978 | -32768 | 54.776 | 68.158 | 0.342 | 0.528 | 0.6 | 1.651 | 1.535 | 1.565 | 23.972
2018-11-14 | 8:13 | 65.015 | 65.15 | 65.509 | 65.15 | 64.521 | 64.162 | 65.06 | 64.925 | 65.374 | 414 | 419 | 319 | 16325.481 | 15294.164 | 13722.126 | -32768 | 54.776 | 67.889 | 0.34 | 0.53 | 0.582 | 1.651 | 1.535 | 1.564 | 23.972
2018-11-14 | 8:13 | 65.015 | 65.15 | 65.509 | 65.15 | 64.521 | 64.162 | 65.06 | 64.925 | 65.374 | 414 | 419 | 319 | 16325.481 | 15294.164 | 13722.126 | -32768 | 54.776 | 67.889 | 0.34 | 0.53 | 0.582 | 1.651 | 1.535 | 1.564 | 23.972
2018-11-14 | 8:13 | 65.464 | 65.374 | 65.644 | 65.554 | 64.79 | 64.656 | 65.374 | 65.06 | 65.778 | 427 | 407 | 306 | 16831.406 | 14865.664 | 13182.012 | -32768 | 55.045 | 67.081 | 0.35 | 0.534 | 0.556 | 1.654 | 1.536 | 1.565 | 23.974
2018-11-14 | 8:13 | 65.464 | 65.374 | 65.644 | 65.554 | 64.79 | 64.656 | 65.374 | 65.06 | 65.913 | 424 | 418 | 341 | 16714.654 | 15258.456 | 14636.167 | -32768 | 55.045 | 67.081 | 0.366 | 0.534 | 0.518 | 1.652 | 1.536 | 1.565 | 23.972
2018-11-14 | 8:14 | 65.913 | 65.554 | 66.048 | 66.138 | 65.374 | 65.194 | 65.688 | 65.329 | 66.182 | 426 | 398 | 337 | 16792.488 | 14544.29 | 14469.978 | -32768 | 55.09 | 67.126 | 0.332 | 0.508 | 0.586 | 1.656 | 1.536 | 1.565 | 23.972
2018-11-14 | 8:14 | 65.913 | 65.554 | 66.048 | 66.138 | 65.374 | 65.194 | 65.688 | 65.329 | 66.182 | 426 | 398 | 337 | 16792.488 | 14544.29 | 14469.978 | -32768 | 54.821 | 67.126 | 0.334 | 0.514 | 0.546 | 1.656 | 1.536 | 1.565 | 23.972
2018-11-14 | 8:14 | 66.227 | 65.958 | 66.452 | 66.272 | 65.778 | 65.554 | 65.599 | 65.599 | 66.138 | 402 | 415 | 320 | 15858.474 | 15151.331 | 13763.674 | -32768 | 54.955 | 66.721 | 0.354 | 0.476 | 0.576 | 1.657 | 1.536 | 1.566 | 23.972
2018-11-14 | 8:14 | 66.093 | 65.958 | 66.452 | 66.272 | 65.778 | 65.554 | 65.599 | 65.599 | 66.138 | 402 | 415 | 320 | 15858.474 | 15151.331 | 13763.674 | -32768 | 55.225 | 66.721 | 0.352 | 0.532 | 0.556 | 1.658 | 1.537 | 1.567 | 23.972
2018-11-14 | 8:14 | 66.362 | 66.497 | 66.856 | 66.452 | 65.733 | 65.599 | 66.093 | 66.003 | 66.587 | 425 | 423 | 310 | 16753.572 | 15436.997 | 13348.2 | -32768 | 55.809 | 66.227 | 0.362 | 0.484 | 0.57 | 1.66 | 1.536 | 1.567 | 23.972
2018-11-14 | 8:14 | 66.362 | 66.497 | 66.856 | 66.452 | 66.003 | 65.868 | 66.093 | 66.003 | 66.721 | 462 | 438 | 296 | 18193.512 | 15972.622 | 12766.538 | -32768 | 55.809 | 66.227 | 0.36 | 0.524 | 0.502 | 1.661 | 1.536 | 1.568 | 23.974
2018-11-14 | 8:14 | 66.766 | 66.721 | 67.126 | 66.811 | 66.272 | 66.272 | 66.138 | 66.138 | 66.991 | 419 | 395 | 341 | 16520.068 | 14437.165 | 14636.167 | -32768 | 55.629 | 66.991 | 0.342 | 0.522 | 0.586 | 1.663 | 1.538 | 1.567 | 23.972
2018-11-14 | 8:14 | 66.901 | 66.721 | 67.126 | 66.946 | 66.272 | 66.272 | 66.138 | 66.138 | 66.991 | 424 | 432 | 312 | 16714.654 | 15758.372 | 13431.295 | -32768 | 55.629 | 67.126 | 0.356 | 0.526 | 0.542 | 1.663 | 1.537 | 1.567 | 23.972
2018-11-14 | 8:14 | 66.901 | 66.721 | 67.126 | 66.946 | 66.272 | 66.272 | 66.138 | 66.138 | 66.991 | 424 | 432 | 312 | 16714.654 | 15758.372 | 13431.295 | -32768 | 55.629 | 67.126 | 0.366 | 0.468 | 0.56 | 1.663 | 1.537 | 1.567 | 23.972
2018-11-14 | 8:14 | 66.901 | 66.991 | 67.126 | 67.17 | 66.317 | 66.407 | 66.138 | 66.407 | 67.305 | 420 | 399 | 334 | 16558.986 | 14579.998 | 14345.336 | -32768 | 56.931 | 66.766 | 0.358 | 0.486 | 0.592 | 1.666 | 1.539 | 1.569 | 23.972
2018-11-14 | 8:14 | 66.901 | 66.991 | 67.126 | 67.17 | 66.317 | 66.407 | 66.138 | 66.407 | 67.305 | 420 | 399 | 334 | 16558.986 | 14579.998 | 14345.336 | -32768 | 56.527 | 66.766 | 0.356 | 0.568 | 0.536 | 1.666 | 1.539 | 1.569 | 23.972
2018-11-14 | 8:15 | 67.036 | 67.17 | 67.53 | 67.35 | 66.676 | 66.811 | 66.272 | 66.676 | 67.35 | 433 | 429 | 326 | 17064.91 | 15651.247 | 14012.957 | -32768 | 56.168 | 66.901 | 0.35 | 0.478 | 0.54 | 1.67 | 1.54 | 1.57 | 23.972
2018-11-14 | 8:15 | 67.17 | 67.44 | 67.53 | 67.62 | 66.676 | 66.811 | 66.272 | 66.676 | 67.35 | 408 | 414 | 319 | 16091.978 | 15115.623 | 13722.126 | -32768 | 56.303 | 66.901 | 0.354 | 0.494 | 0.576 | 1.67 | 1.54 | 1.571 | 23.974
2018-11-14 | 8:15 | 67.62 | 67.53 | 67.934 | 67.664 | 66.991 | 67.036 | 66.587 | 66.811 | 67.575 | 419 | 422 | 303 | 16520.068 | 15401.289 | 13057.369 | -32768 | 55.809 | 67.305 | 0.394 | 0.54 | 0.504 | 1.672 | 1.54 | 1.572 | 23.972
2018-11-14 | 8:15 | 67.62 | 67.664 | 67.934 | 67.664 | 66.991 | 67.036 | 66.587 | 66.811 | 67.575 | 419 | 422 | 303 | 16520.068 | 15401.289 | 13057.369 | -32768 | 55.809 | 67.44 | 0.314 | 0.54 | 0.552 | 1.673 | 1.541 | 1.571 | 23.972
2018-11-14 | 8:15 | 67.889 | 67.844 | 68.069 | 68.114 | 67.26 | 67.081 | 66.991 | 66.811 | 68.069 | 412 | 434 | 320 | 16247.646 | 15829.789 | 13763.674 | -32768 | 55.988 | 68.787 | 0.352 | 0.492 | 0.578 | 1.676 | 1.542 | 1.573 | 23.972
2018-11-14 | 8:15 | 67.889 | 67.844 | 67.934 | 68.114 | 67.26 | 67.35 | 66.856 | 66.811 | 68.069 | 464 | 437 | 341 | 18271.346 | 15936.913 | 14636.167 | -32768 | 55.988 | 69.326 | 0.334 | 0.546 | 0.594 | 1.677 | 1.542 | 1.573 | 23.972
2018-11-14 | 8:15 | 67.889 | 68.114 | 68.338 | 68.293 | 67.485 | 67.62 | 67.126 | 67.081 | 68.248 | 410 | 416 | 339 | 16169.812 | 15187.039 | 14553.072 | -32768 | 56.662 | 69.596 | 0.356 | 0.494 | 0.562 | 1.679 | 1.542 | 1.574 | 23.972
2018-11-14 | 8:15 | 68.024 | 68.114 | 68.203 | 68.293 | 67.395 | 67.485 | 67.126 | 67.081 | 68.248 | 410 | 416 | 339 | 16169.812 | 15187.039 | 14553.072 | -32768 | 56.437 | 69.596 | 0.348 | 0.48 | 0.568 | 1.681 | 1.544 | 1.574 | 23.972
2018-11-14 | 8:15 | 68.024 | 68.114 | 68.203 | 68.293 | 67.395 | 67.485 | 67.126 | 67.081 | 68.248 | 410 | 416 | 339 | 16169.812 | 15187.039 | 14553.072 | -32768 | 56.437 | 69.596 | 0.348 | 0.48 | 0.568 | 1.681 | 1.544 | 1.574 | 23.972
2018-11-14 | 8:15 | 68.473 | 68.383 | 68.473 | 68.563 | 67.709 | 68.069 | 67.305 | 67.35 | 68.473 | 410 | 401 | 331 | 17181.662 | 15758.372 | 15259.376 | -32768 | 56.437 | 69.73 | 0.36 | 0.532 | 0.566 | 1.683 | 1.544 | 1.576 | 23.972
2018-11-14 | 8:15 | 68.473 | 68.383 | 68.473 | 68.563 | 67.709 | 68.069 | 67.17 | 67.35 | 68.473 | 410 | 401 | 331 | 16169.812 | 14651.415 | 14220.694 | -32768 | 56.437 | 69.461 | 0.346 | 0.502 | 0.56 | 1.683 | 1.544 | 1.577 | 23.974
2018-11-14 | 8:16 | 68.563 | 68.697 | 69.012 | 68.832 | 67.934 | 68.114 | 67.126 | 67.62 | 68.922 | 442 | 451 | 317 | 17415.166 | 16436.83 | 13639.031 | -32768 | 56.033 | 68.248 | 0.346 | 0.502 | 0.576 | 1.686 | 1.545 | 1.578 | 23.974
2018-11-14 | 8:16 | 68.877 | 68.787 | 69.012 | 69.102 | 67.934 | 68.024 | 67.485 | 67.62 | 68.922 | 424 | 420 | 317 | 16714.654 | 15329.872 | 13639.031 | -32768 | 56.033 | 68.248 | 0.354 | 0.49 | 0.524 | 1.688 | 1.546 | 1.579 | 23.972
2018-11-14 | 8:16 | 68.877 | 68.787 | 69.012 | 69.102 | 67.934 | 68.024 | 67.485 | 67.62 | 68.922 | 424 | 420 | 317 | 16714.654 | 15329.872 | 13639.031 | -32768 | 56.033 | 68.248 | 0.354 | 0.49 | 0.524 | 1.687 | 1.545 | 1.578 | 23.972
2018-11-14 | 8:16 | 69.012 | 69.102 | 69.551 | 69.281 | 68.742 | 68.608 | 67.44 | 67.754 | 68.922 | 437 | 455 | 337 | 17220.58 | 16579.662 | 14469.978 | -32768 | 55.809 | 66.676 | 0.362 | 0.52 | 0.536 | 1.69 | 1.547 | 1.58 | 23.972
2018-11-14 | 8:16 | 69.012 | 69.102 | 69.551 | 69.281 | 68.742 | 68.608 | 67.44 | 67.754 | 68.922 | 437 | 455 | 337 | 17220.58 | 16579.662 | 14469.978 | -32768 | 55.809 | 66.676 | 0.362 | 0.52 | 0.536 | 1.69 | 1.547 | 1.58 | 23.972
2018-11-14 | 8:16 | 69.416 | 69.461 | 69.685 | 69.506 | 68.922 | 68.967 | 67.575 | 67.889 | 69.326 | 402 | 409 | 290 | 15858.474 | 14937.081 | 12517.255 | -32768 | 55.764 | 66.676 | 0.354 | 0.504 | 0.572 | 1.694 | 1.55 | 1.582 | 23.972
2018-11-14 | 8:16 | 69.551 | 69.326 | 69.685 | 69.281 | 68.922 | 68.967 | 67.575 | 68.158 | 69.326 | 443 | 429 | 308 | 17454.084 | 15651.247 | 13265.106 | -32768 | 55.764 | 66.676 | 0.336 | 0.494 | 0.616 | 1.693 | 1.549 | 1.582 | 23.972
2018-11-14 | 8:16 | 69.596 | 69.73 | 69.865 | 69.82 | 69.146 | 69.012 | 68.203 | 68.203 | 69.865 | 418 | 418 | 354 | 16481.15 | 15258.456 | 15176.281 | -32768 | 55.404 | 65.913 | 0.362 | 0.51 | 0.516 | 1.695 | 1.55 | 1.583 | 23.974
2018-11-14 | 8:16 | 69.596 | 69.82 | 70 | 69.82 | 69.146 | 69.236 | 68.203 | 68.338 | 69.865 | 403 | 399 | 328 | 15897.392 | 14579.998 | 14096.052 | -32768 | 55.404 | 65.913 | 0.362 | 0.474 | 0.54 | 1.696 | 1.55 | 1.583 | 23.972
2018-11-14 | 8:17 | 70.134 | 70.314 | 70.359 | 70.359 | 69.596 | 69.551 | 68.338 | 68.563 | 70.134 | 435 | 408 | 304 | 17142.744 | 14901.373 | 13098.917 | -32768 | 55.539 | 65.374 | 0.368 | 0.48 | 0.548 | 1.699 | 1.553 | 1.586 | 23.972
2018-11-14 | 8:17 | 70.134 | 70.314 | 70.224 | 70.359 | 69.73 | 69.685 | 68.338 | 68.563 | 70.134 | 435 | 408 | 304 | 17142.744 | 14901.373 | 13098.917 | -32768 | 55.404 | 65.374 | 0.358 | 0.52 | 0.514 | 1.7 | 1.552 | 1.585 | 23.974
2018-11-14 | 8:17 | 70.134 | 70.314 | 70.224 | 70.359 | 69.73 | 69.685 | 68.338 | 68.563 | 70.134 | 435 | 408 | 304 | 17142.744 | 14901.373 | 13098.917 | -32768 | 55.404 | 65.374 | 0.358 | 0.52 | 0.514 | 1.7 | 1.552 | 1.585 | 23.974
2018-11-14 | 8:17 | 70.404 | 70.539 | 70.628 | 70.628 | 69.685 | 69.685 | 68.608 | 68.832 | 70.269 | 434 | 420 | 318 | 17103.828 | 15329.872 | 13680.579 | -32768 | 55.27 | 65.239 | 0.348 | 0.506 | 0.548 | 1.702 | 1.554 | 1.587 | 23.972
2018-11-14 | 8:17 | 70.404 | 70.539 | 70.494 | 70.494 | 69.82 | 69.955 | 68.473 | 68.877 | 70.269 | 424 | 422 | 325 | 16714.654 | 15401.289 | 13971.41 | -32768 | 55.27 | 65.105 | 0.34 | 0.544 | 0.578 | 1.702 | 1.555 | 1.587 | 23.972
2018-11-14 | 8:17 | 70.404 | 70.808 | 70.943 | 70.943 | 70.269 | 70.224 | 68.473 | 69.281 | 70.673 | 439 | 439 | 322 | 17298.414 | 16008.33 | 13846.769 | -32768 | 55.045 | 65.509 | 0.364 | 0.538 | 0.568 | 1.705 | 1.557 | 1.589 | 23.972
2018-11-14 | 8:17 | 70.404 | 70.808 | 70.943 | 70.943 | 70.269 | 70.224 | 68.473 | 69.281 | 70.673 | 439 | 439 | 322 | 17298.414 | 16008.33 | 13846.769 | -32768 | 55.045 | 65.509 | 0.35 | 0.574 | 0.578 | 1.704 | 1.555 | 1.588 | 23.974
2018-11-14 | 8:17 | 69.64 | 70.853 | 70 | 70.853 | 69.685 | 70.494 | 68.922 | 69.416 | 70.943 | 438 | 427 | 328 | 17259.496 | 15579.83 | 14096.052 | -32768 | 54.866 | 65.778 | 0.348 | 0.514 | 0.528 | 1.707 | 1.559 | 1.592 | 23.972
2018-11-14 | 8:17 | 68.563 | 70.179 | 68.787 | 70.539 | 68.518 | 70.224 | 68.787 | 69.416 | 70.898 | 439 | 428 | 337 | 17298.414 | 15615.539 | 14469.978 | -32768 | 54.776 | 65.733 | 0.358 | 0.498 | 0.572 | 1.709 | 1.56 | 1.593 | 23.972
2018-11-14 | 8:17 | 68.428 | 70.179 | 68.787 | 70.539 | 68.518 | 70.09 | 68.787 | 69.416 | 70.898 | 433 | 418 | 360 | 17064.91 | 15258.456 | 15425.565 | -32768 | 54.641 | 65.599 | 0.354 | 0.472 | 0.578 | 1.71 | 1.56 | 1.593 | 23.972
2018-11-14 | 8:18 | 67.395 | 69.371 | 67.575 | 69.64 | 67.26 | 69.371 | 68.832 | 69.012 | 70.673 | 402 | 416 | 312 | 15858.474 | 15187.039 | 13431.295 | -32768 | 54.686 | 66.138 | 0.36 | 0.498 | 0.544 | 1.713 | 1.563 | 1.595 | 23.974
2018-11-14 | 8:18 | 67.395 | 69.371 | 67.575 | 69.64 | 67.26 | 69.371 | 68.832 | 69.012 | 70.404 | 414 | 428 | 318 | 16325.481 | 15615.539 | 13680.579 | -32768 | 54.686 | 66.138 | 0.356 | 0.534 | 0.554 | 1.713 | 1.563 | 1.595 | 23.972
2018-11-14 | 8:18 | 66.452 | 68.563 | 66.766 | 68.697 | 66.632 | 68.742 | 68.563 | 68.608 | 69.865 | 403 | 415 | 324 | 16870.324 | 15579.83 | 14303.788 | -32768 | 54.686 | 66.721 | 0.358 | 0.528 | 0.602 | 1.715 | 1.565 | 1.598 | 23.972
2018-11-14 | 8:18 | 66.362 | 68.563 | 66.766 | 68.428 | 66.632 | 68.742 | 68.608 | 68.608 | 69.865 | 403 | 415 | 324 | 15897.392 | 15151.331 | 13929.862 | -32768 | 54.686 | 67.17 | 0.356 | 0.584 | 0.576 | 1.716 | 1.565 | 1.597 | 23.974
2018-11-14 | 8:18 | 65.958 | 67.575 | 66.227 | 67.485 | 65.823 | 67.799 | 68.203 | 68.203 | 68.922 | 439 | 427 | 313 | 17298.414 | 15579.83 | 13472.843 | -32768 | 54.282 | 69.057 | 0.358 | 0.472 | 0.612 | 1.719 | 1.567 | 1.6 | 23.974
2018-11-14 | 8:18 | 65.823 | 67.575 | 66.227 | 67.754 | 65.823 | 67.799 | 68.203 | 68.203 | 68.922 | 439 | 427 | 313 | 17298.414 | 15579.83 | 13472.843 | -32768 | 54.282 | 68.652 | 0.388 | 0.546 | 0.538 | 1.718 | 1.567 | 1.6 | 23.972
2018-11-14 | 8:18 | 65.868 | 66.991 | 65.958 | 67.215 | 65.554 | 67.126 | 68.203 | 67.53 | 68.518 | 440 | 432 | 324 | 17337.332 | 15758.372 | 13929.862 | -32768 | 54.417 | 68.652 | 0.362 | 0.532 | 0.548 | 1.721 | 1.568 | 1.601 | 23.972
2018-11-14 | 8:18 | 65.868 | 66.991 | 65.958 | 67.215 | 65.419 | 67.126 | 68.203 | 67.53 | 68.248 | 433 | 422 | 346 | 17064.91 | 15401.289 | 14843.903 | -32768 | 54.282 | 68.652 | 0.354 | 0.524 | 0.59 | 1.722 | 1.569 | 1.601 | 23.972
2018-11-14 | 8:18 | 65.868 | 66.991 | 65.958 | 67.215 | 65.419 | 67.126 | 68.203 | 67.53 | 68.248 | 433 | 422 | 346 | 17064.91 | 15401.289 | 14843.903 | -32768 | 54.282 | 68.652 | 0.354 | 0.524 | 0.59 | 1.722 | 1.569 | 1.601 | 23.972
2018-11-14 | 8:18 | 65.599 | 66.542 | 66.093 | 66.676 | 65.419 | 66.721 | 68.069 | 67.395 | 67.979 | 441 | 455 | 353 | 17376.248 | 16579.662 | 15134.734 | -32768 | 54.551 | 67.395 | 0.36 | 0.536 | 0.55 | 1.725 | 1.571 | 1.603 | 23.974
2018-11-14 | 8:19 | 65.599 | 66.542 | 66.093 | 66.676 | 65.284 | 66.721 | 68.069 | 67.395 | 67.979 | 435 | 426 | 334 | 17142.744 | 15544.122 | 14345.336 | -32768 | 54.551 | 67.395 | 0.354 | 0.468 | 0.522 | 1.725 | 1.571 | 1.604 | 23.972
2018-11-14 | 8:19 | 65.733 | 66.272 | 66.093 | 66.856 | 65.105 | 66.452 | 67.934 | 67.26 | 67.709 | 417 | 437 | 351 | 16442.234 | 15936.913 | 15051.64 | -32768 | 54.866 | 68.697 | 0.35 | 0.488 | 0.562 | 1.727 | 1.573 | 1.605 | 23.972
2018-11-14 | 8:19 | 65.733 | 66.272 | 65.958 | 66.856 | 65.105 | 66.452 | 67.934 | 67.26 | 67.709 | 422 | 445 | 339 | 16636.82 | 16222.58 | 14553.072 | -32768 | 54.866 | 68.697 | 0.362 | 0.504 | 0.602 | 1.727 | 1.572 | 1.606 | 23.972
2018-11-14 | 8:19 | 65.464 | 66.452 | 65.868 | 66.587 | 65.284 | 66.003 | 67.799 | 67.17 | 67.709 | 450 | 441 | 353 | 17726.504 | 16079.747 | 15134.734 | -32768 | 55 | 68.518 | 0.368 | 0.536 | 0.58 | 1.73 | 1.575 | 1.608 | 23.972
2018-11-14 | 8:19 | 65.733 | 66.452 | 65.868 | 66.362 | 65.284 | 66.003 | 67.799 | 67.17 | 67.709 | 450 | 441 | 353 | 17726.504 | 16079.747 | 15134.734 | -32768 | 55 | 68.518 | 0.378 | 0.458 | 0.576 | 1.729 | 1.574 | 1.608 | 23.972
2018-11-14 | 8:19 | 65.733 | 66.182 | 65.958 | 66.542 | 65.284 | 66.182 | 67.799 | 66.991 | 67.575 | 423 | 426 | 335 | 15858.474 | 15329.872 | 12932.728 | -32768 | 54.821 | 68.428 | 0.36 | 0.568 | 0.574 | 1.731 | 1.575 | 1.608 | 23.972
2018-11-14 | 8:19 | 65.733 | 66.182 | 65.958 | 66.542 | 65.284 | 66.182 | 67.799 | 66.991 | 67.709 | 423 | 426 | 335 | 16675.736 | 15544.122 | 14386.883 | -32768 | 54.821 | 68.428 | 0.358 | 0.502 | 0.55 | 1.731 | 1.575 | 1.608 | 23.972
2018-11-14 | 8:19 | 65.554 | 66.182 | 65.958 | 66.587 | 64.97 | 65.778 | 67.664 | 66.856 | 67.575 | 429 | 427 | 333 | 16909.24 | 15579.83 | 14303.788 | -32768 | 55.135 | 67.754 | 0.344 | 0.604 | 0.532 | 1.733 | 1.577 | 1.61 | 23.972
2018-11-14 | 8:19 | 65.733 | 66.317 | 65.958 | 66.587 | 64.97 | 65.778 | 67.934 | 66.991 | 67.575 | 425 | 413 | 332 | 16753.572 | 15079.914 | 14262.241 | -32768 | 55.135 | 67.62 | 0.352 | 0.522 | 0.542 | 1.733 | 1.576 | 1.609 | 23.972
2018-11-14 | 8:19 | 65.554 | 66.138 | 65.554 | 66.362 | 65.015 | 65.868 | 67.799 | 66.991 | 67.17 | 436 | 444 | 327 | 17181.662 | 16186.872 | 14054.505 | -32768 | 54.776 | 67.35 | 0.378 | 0.53 | 0.554 | 1.735 | 1.578 | 1.611 | 23.972
2018-11-14 | 8:19 | 65.554 | 66.138 | 65.554 | 66.362 | 65.015 | 65.868 | 67.799 | 66.991 | 67.17 | 415 | 413 | 329 | 16364.398 | 15079.914 | 14137.6 | -32768 | 54.776 | 67.35 | 0.36 | 0.514 | 0.558 | 1.736 | 1.577 | 1.611 | 23.972
2018-11-14 | 8:19 | 65.554 | 66.138 | 65.554 | 66.003 | 65.015 | 65.868 | 67.53 | 66.991 | 67.17 | 415 | 413 | 329 | 16364.398 | 15079.914 | 14137.6 | -32768 | 54.776 | 67.081 | 0.36 | 0.588 | 0.554 | 1.736 | 1.578 | 1.611 | 23.972
2018-11-14 | 8:20 | 65.284 | 66.138 | 65.284 | 66.227 | 64.745 | 65.778 | 67.664 | 66.721 | 67.036 | 446 | 450 | 330 | 17570.836 | 16401.121 | 14179.146 | -32768 | 54.776 | 66.676 | 0.368 | 0.538 | 0.564 | 1.736 | 1.579 | 1.614 | 23.974
2018-11-14 | 8:20 | 65.194 | 66.003 | 65.284 | 65.958 | 64.88 | 65.644 | 67.799 | 66.587 | 67.036 | 443 | 422 | 351 | 17454.084 | 15401.289 | 15051.64 | -32768 | 54.641 | 66.542 | 0.376 | 0.58 | 0.574 | 1.737 | 1.579 | 1.612 | 23.972
2018-11-14 | 8:20 | 64.88 | 65.599 | 65.06 | 66.003 | 64.656 | 65.509 | 67.664 | 66.766 | 67.305 | 450 | 453 | 325 | 17726.504 | 16508.246 | 13971.41 | -32768 | 54.417 | 66.497 | 0.36 | 0.564 | 0.57 | 1.738 | 1.581 | 1.614 | 23.974
2018-11-14 | 8:20 | 64.88 | 65.599 | 65.06 | 66.003 | 64.656 | 65.644 | 67.664 | 66.766 | 67.036 | 410 | 390 | 332 | 16169.812 | 14258.623 | 14262.241 | -32768 | 54.417 | 66.497 | 0.372 | 0.534 | 0.54 | 1.738 | 1.579 | 1.614 | 23.972
2018-11-14 | 8:20 | 64.251 | 65.464 | 64.79 | 65.509 | 64.027 | 65.239 | 67.26 | 66.632 | 66.901 | 428 | 433 | 338 | 16870.324 | 15794.08 | 14511.525 | -32768 | 54.327 | 66.227 | 0.386 | 0.484 | 0.518 | 1.739 | 1.582 | 1.616 | 23.972
2018-11-14 | 8:20 | 64.251 | 65.509 | 64.521 | 65.509 | 64.162 | 65.239 | 67.26 | 66.632 | 66.901 | 410 | 406 | 314 | 16169.812 | 14829.956 | 13514.39 | -32768 | 54.057 | 66.227 | 0.37 | 0.474 | 0.574 | 1.738 | 1.581 | 1.616 | 23.972
2018-11-14 | 8:20 | 64.072 | 65.194 | 64.386 | 65.015 | 63.982 | 64.925 | 67.126 | 66.362 | 66.542 | 435 | 422 | 329 | 17142.744 | 15401.289 | 14137.6 | -32768 | 54.372 | 66.946 | 0.352 | 0.538 | 0.568 | 1.74 | 1.582 | 1.616 | 23.972
2018-11-14 | 8:20 | 64.072 | 65.194 | 64.386 | 65.015 | 63.982 | 64.925 | 66.991 | 66.362 | 66.676 | 435 | 422 | 329 | 17142.744 | 15401.289 | 14137.6 | -32768 | 54.372 | 66.946 | 0.35 | 0.544 | 0.56 | 1.741 | 1.582 | 1.617 | 23.972
2018-11-14 | 8:20 | 63.488 | 64.656 | 63.847 | 64.925 | 63.398 | 64.701 | 67.17 | 66.093 | 66.272 | 456 | 430 | 321 | 17960.008 | 15686.955 | 13805.221 | -32768 | 54.551 | 65.958 | 0.364 | 0.498 | 0.53 | 1.742 | 1.583 | 1.617 | 23.972
2018-11-14 | 8:20 | 63.488 | 64.656 | 63.847 | 64.925 | 63.398 | 64.701 | 67.17 | 66.093 | 66.272 | 456 | 430 | 321 | 17960.008 | 15686.955 | 13805.221 | -32768 | 54.551 | 65.958 | 0.376 | 0.494 | 0.544 | 1.742 | 1.583 | 1.618 | 23.974
2018-11-14 | 8:21 | 63.488 | 64.431 | 63.443 | 64.521 | 62.859 | 64.476 | 67.17 | 65.958 | 65.823 | 438 | 443 | 303 | 17259.496 | 16151.163 | 13057.369 | -32768 | 54.821 | 65.688 | 0.352 | 0.52 | 0.58 | 1.744 | 1.584 | 1.618 | 23.974
2018-11-14 | 8:21 | 63.488 | 64.296 | 63.443 | 64.521 | 62.859 | 64.476 | 67.17 | 65.958 | 65.823 | 438 | 443 | 303 | 17259.496 | 16151.163 | 13057.369 | -32768 | 54.821 | 65.688 | 0.364 | 0.546 | 0.532 | 1.743 | 1.584 | 1.618 | 23.972
2018-11-14 | 8:21 | 63.219 | 64.027 | 63.443 | 64.341 | 62.59 | 64.207 | 66.901 | 65.688 | 65.599 | 424 | 423 | 337 | 16714.654 | 15436.997 | 14469.978 | -32768 | 54.776 | 66.093 | 0.37 | 0.488 | 0.542 | 1.744 | 1.584 | 1.619 | 23.972
2018-11-14 | 8:21 | 63.084 | 64.027 | 63.308 | 64.341 | 62.725 | 64.207 | 66.901 | 65.688 | 65.599 | 424 | 423 | 337 | 16714.654 | 15436.997 | 14469.978 | -32768 | 54.776 | 66.093 | 0.362 | 0.478 | 0.532 | 1.745 | 1.584 | 1.619 | 23.972
2018-11-14 | 8:21 | 62.949 | 63.713 | 63.039 | 64.072 | 62.769 | 63.757 | 66.632 | 65.554 | 65.509 | 421 | 402 | 307 | 16597.902 | 14687.123 | 13223.559 | -32768 | 54.776 | 65.644 | 0.378 | 0.516 | 0.542 | 1.747 | 1.583 | 1.62 | 23.974
2018-11-14 | 8:21 | 62.949 | 63.713 | 63.039 | 64.072 | 62.769 | 63.757 | 66.632 | 65.554 | 65.509 | 421 | 402 | 307 | 16597.902 | 14687.123 | 13223.559 | -32768 | 54.776 | 65.644 | 0.378 | 0.516 | 0.542 | 1.746 | 1.584 | 1.619 | 23.974
2018-11-14 | 8:21 | 62.5 | 63.578 | 63.084 | 63.802 | 62.455 | 63.263 | 66.587 | 65.284 | 65.15 | 399 | 416 | 342 | 15741.722 | 15187.039 | 14677.714 | -32768 | 54.237 | 65.644 | 0.352 | 0.526 | 0.6 | 1.747 | 1.585 | 1.619 | 23.972
2018-11-14 | 8:21 | 62.5 | 63.578 | 62.949 | 63.802 | 62.186 | 63.398 | 66.587 | 65.284 | 65.15 | 435 | 451 | 339 | 17142.744 | 16436.83 | 14553.072 | -32768 | 54.237 | 65.644 | 0.354 | 0.478 | 0.532 | 1.747 | 1.584 | 1.62 | 23.974
2018-11-14 | 8:21 | 62.5 | 63.353 | 62.68 | 63.578 | 62.231 | 63.308 | 66.587 | 65.015 | 65.15 | 430 | 412 | 344 | 16948.158 | 15044.206 | 14760.809 | -32768 | 54.686 | 65.644 | 0.368 | 0.504 | 0.558 | 1.747 | 1.584 | 1.621 | 23.974
2018-11-14 | 8:21 | 62.365 | 63.353 | 62.635 | 63.578 | 62.231 | 63.039 | 66.587 | 65.015 | 65.15 | 414 | 426 | 316 | 16325.481 | 15544.122 | 13597.484 | -32768 | 54.821 | 65.644 | 0.352 | 0.498 | 0.576 | 1.748 | 1.584 | 1.62 | 23.974
2018-11-14 | 8:22 | 62.365 | 63.353 | 62.635 | 63.578 | 62.231 | 63.039 | 66.587 | 65.015 | 65.15 | 414 | 426 | 316 | 16325.481 | 15544.122 | 13597.484 | -32768 | 54.821 | 65.644 | 0.344 | 0.498 | 0.534 | 1.748 | 1.585 | 1.62 | 23.972
2018-11-14 | 8:22 | 62.455 | 63.084 | 62.68 | 63.533 | 61.961 | 62.859 | 66.317 | 64.745 | 65.015 | 418 | 411 | 301 | 16481.15 | 15008.498 | 12974.275 | -32768 | 54.776 | 68.248 | 0.36 | 0.52 | 0.606 | 1.75 | 1.584 | 1.621 | 23.974
2018-11-14 | 8:22 | 62.455 | 63.084 | 62.545 | 63.533 | 61.961 | 63.039 | 66.317 | 65.015 | 64.88 | 410 | 409 | 336 | 16481.15 | 15008.498 | 12974.275 | -32768 | 54.776 | 68.248 | 0.352 | 0.476 | 0.536 | 1.75 | 1.585 | 1.622 | 23.972
2018-11-14 | 8:22 | 62.231 | 62.814 | 62.545 | 63.263 | 61.871 | 62.904 | 66.317 | 64.745 | 64.745 | 416 | 412 | 335 | 16403.316 | 15044.206 | 14386.883 | -32768 | 55.045 | 69.191 | 0.348 | 0.464 | 0.522 | 1.75 | 1.585 | 1.623 | 23.972
2018-11-14 | 8:22 | 62.006 | 62.859 | 62.141 | 62.994 | 61.781 | 62.5 | 66.093 | 64.611 | 64.611 | 449 | 418 | 320 | 17687.588 | 15258.456 | 13763.674 | -32768 | 54.776 | 68.563 | 0.362 | 0.52 | 0.522 | 1.751 | 1.584 | 1.623 | 23.974
2018-11-14 | 8:22 | 62.006 | 62.859 | 62.141 | 63.129 | 61.781 | 62.5 | 66.362 | 64.611 | 64.611 | 449 | 418 | 320 | 17687.588 | 15258.456 | 13763.674 | -32768 | 54.776 | 68.293 | 0.362 | 0.478 | 0.572 | 1.751 | 1.584 | 1.622 | 23.972
2018-11-14 | 8:22 | 61.557 | 62.68 | 62.141 | 62.769 | 61.737 | 62.635 | 65.913 | 64.476 | 64.251 | 432 | 421 | 309 | 17025.992 | 15365.581 | 13306.653 | -32768 | 54.686 | 67.934 | 0.36 | 0.526 | 0.522 | 1.751 | 1.584 | 1.622 | 23.974
2018-11-14 | 8:22 | 61.737 | 62.32 | 62.006 | 62.725 | 61.153 | 62.365 | 66.093 | 64.476 | 64.251 | 443 | 439 | 340 | 17454.084 | 16008.33 | 14594.619 | -32768 | 54.641 | 67.664 | 0.378 | 0.518 | 0.54 | 1.753 | 1.584 | 1.623 | 23.972
2018-11-14 | 8:22 | 61.737 | 62.32 | 62.006 | 62.725 | 61.153 | 62.365 | 66.093 | 64.476 | 64.027 | 443 | 439 | 340 | 17454.084 | 16008.33 | 14594.619 | -32768 | 54.641 | 67.664 | 0.344 | 0.498 | 0.596 | 1.753 | 1.584 | 1.623 | 23.974
2018-11-14 | 8:23 | 61.153 | 62.455 | 61.737 | 62.545 | 61.287 | 62.231 | 66.048 | 64.476 | 63.892 | 450 | 434 | 297 | 17726.504 | 15829.789 | 12808.086 | -32768 | 54.461 | 67.126 | 0.362 | 0.52 | 0.55 | 1.754 | 1.583 | 1.622 | 23.972
2018-11-14 | 8:23 | 61.422 | 62.455 | 61.737 | 62.68 | 61.287 | 62.231 | 65.778 | 64.476 | 63.892 | 450 | 434 | 297 | 17726.504 | 15829.789 | 12808.086 | -32768 | 54.731 | 67.126 | 0.364 | 0.536 | 0.576 | 1.754 | 1.583 | 1.623 | 23.972
2018-11-14 | 8:23 | 61.467 | 62.051 | 61.737 | 62.365 | 61.018 | 61.826 | 65.688 | 64.341 | 64.072 | 421 | 449 | 332 | 16597.902 | 16365.413 | 14262.241 | -32768 | 54.551 | 66.272 | 0.36 | 0.476 | 0.548 | 1.755 | 1.583 | 1.624 | 23.972
2018-11-14 | 8:23 | 61.467 | 62.051 | 61.737 | 62.365 | 61.018 | 61.826 | 65.688 | 64.341 | 64.072 | 421 | 449 | 332 | 16597.902 | 16365.413 | 14262.241 | -32768 | 54.551 | 66.272 | 0.36 | 0.476 | 0.548 | 1.755 | 1.583 | 1.624 | 23.972
2018-11-14 | 8:23 | 61.063 | 62.051 | 61.467 | 62.32 | 60.793 | 61.961 | 65.688 | 63.937 | 63.937 | 420 | 421 | 315 | 16558.986 | 15365.581 | 13555.938 | -32768 | 54.641 | 66.093 | 0.348 | 0.512 | 0.552 | 1.756 | 1.583 | 1.624 | 23.974
2018-11-14 | 8:23 | 61.063 | 62.051 | 61.467 | 62.32 | 60.793 | 61.961 | 65.688 | 63.937 | 63.937 | 420 | 421 | 315 | 16558.986 | 15365.581 | 13555.938 | -32768 | 54.641 | 66.093 | 0.348 | 0.512 | 0.552 | 1.756 | 1.583 | 1.623 | 23.974
2018-11-14 | 8:23 | 60.838 | 61.737 | 61.063 | 61.826 | 60.659 | 61.557 | 65.868 | 63.802 | 63.713 | 445 | 436 | 296 | 17531.918 | 15901.205 | 12766.538 | -32768 | 54.686 | 66.991 | 0.378 | 0.486 | 0.542 | 1.756 | 1.583 | 1.623 | 23.972
2018-11-14 | 8:23 | 60.838 | 61.737 | 61.063 | 61.826 | 60.659 | 61.557 | 65.868 | 63.802 | 63.713 | 445 | 436 | 296 | 17531.918 | 15901.205 | 12766.538 | -32768 | 54.686 | 66.991 | 0.378 | 0.486 | 0.542 | 1.756 | 1.583 | 1.623 | 23.972
2018-11-14 | 8:23 | 60.704 | 61.781 | 60.928 | 61.737 | 60.659 | 61.422 | 65.599 | 63.802 | 63.308 | 415 | 409 | 316 | 16364.398 | 14937.081 | 13597.484 | -32768 | 54.731 | 67.17 | 0.344 | 0.592 | 0.556 | 1.758 | 1.582 | 1.623 | 23.974
2018-11-14 | 8:23 | 60.704 | 61.781 | 60.928 | 61.737 | 60.659 | 61.422 | 65.733 | 63.802 | 63.308 | 447 | 456 | 328 | 17609.752 | 16615.371 | 14096.052 | -32768 | 54.731 | 67.305 | 0.372 | 0.524 | 0.548 | 1.758 | 1.582 | 1.623 | 23.972
2018-11-14 | 8:23 | 60.434 | 61.602 | 61.108 | 61.512 | 60.389 | 61.153 | 65.599 | 63.847 | 63.488 | 486 | 429 | 351 | 19127.527 | 15651.247 | 15051.64 | -32768 | 54.551 | 68.518 | 0.37 | 0.496 | 0.552 | 1.758 | 1.582 | 1.623 | 23.974
2018-11-14 | 8:23 | 60.704 | 61.602 | 61.108 | 61.512 | 60.389 | 61.153 | 65.599 | 63.847 | 63.488 | 486 | 429 | 351 | 19127.527 | 15651.247 | 15051.64 | -32768 | 54.641 | 68.518 | 0.35 | 0.486 | 0.53 | 1.758 | 1.581 | 1.623 | 23.972
2018-11-14 | 8:24 | 60.614 | 61.243 | 60.973 | 61.647 | 60.12 | 61.018 | 65.644 | 63.713 | 63.129 | 414 | 425 | 315 | 16325.481 | 15508.414 | 13555.938 | -32768 | 54.641 | 68.069 | 0.348 | 0.476 | 0.57 | 1.76 | 1.581 | 1.624 | 23.974
2018-11-14 | 8:24 | 60.479 | 61.243 | 60.973 | 61.512 | 60.12 | 61.018 | 65.644 | 63.713 | 63.129 | 431 | 425 | 311 | 16325.481 | 15508.414 | 13555.938 | -32768 | 54.641 | 68.069 | 0.342 | 0.512 | 0.562 | 1.759 | 1.581 | 1.623 | 23.974
2018-11-14 | 8:24 | 60.479 | 61.243 | 60.838 | 61.467 | 60.12 | 61.018 | 65.509 | 63.443 | 62.994 | 464 | 457 | 330 | 16675.736 | 15794.08 | 14179.146 | -32768 | 54.461 | 67.934 | 0.34 | 0.51 | 0.56 | 1.761 | 1.58 | 1.623 | 23.972
2018-11-14 | 8:24 | 60.479 | 61.243 | 60.838 | 61.467 | 60.12 | 61.018 | 65.509 | 63.443 | 62.994 | 464 | 457 | 332 | 18271.346 | 16651.078 | 14262.241 | -32768 | 54.461 | 67.934 | 0.348 | 0.458 | 0.546 | 1.761 | 1.58 | 1.623 | 23.974
2018-11-14 | 8:24 | 60.12 | 61.018 | 60.569 | 61.332 | 59.985 | 60.838 | 65.15 | 63.174 | 62.904 | 444 | 433 | 314 | 17493 | 15794.08 | 13514.39 | -32768 | 54.057 | 68.024 | 0.352 | 0.524 | 0.556 | 1.762 | 1.581 | 1.623 | 23.972
2018-11-14 | 8:24 | 60.255 | 61.018 | 60.569 | 61.332 | 59.985 | 60.838 | 65.15 | 63.174 | 62.904 | 444 | 433 | 314 | 17493 | 15794.08 | 13514.39 | -32768 | 54.461 | 68.024 | 0.348 | 0.552 | 0.548 | 1.762 | 1.58 | 1.622 | 23.972
2018-11-14 | 8:24 | 60.21 | 60.883 | 60.299 | 61.243 | 59.716 | 60.749 | 65.015 | 63.039 | 62.859 | 419 | 421 | 349 | 16520.068 | 15365.581 | 14968.545 | -32768 | 54.372 | 68.383 | 0.362 | 0.522 | 0.542 | 1.762 | 1.579 | 1.622 | 23.972
2018-11-14 | 8:24 | 60.21 | 60.838 | 60.299 | 61.108 | 59.716 | 60.749 | 65.239 | 63.308 | 62.859 | 404 | 421 | 335 | 15936.309 | 15365.581 | 14386.883 | -32768 | 54.372 | 68.293 | 0.358 | 0.472 | 0.558 | 1.762 | 1.578 | 1.622 | 23.972
2018-11-14 | 8:24 | 59.985 | 60.704 | 60.299 | 60.973 | 59.716 | 60.479 | 65.15 | 63.174 | 62.635 | 436 | 434 | 342 | 17181.662 | 15829.789 | 14677.714 | -32768 | 54.641 | 69.82 | 0.346 | 0.548 | 0.544 | 1.764 | 1.578 | 1.621 | 23.972
2018-11-14 | 8:24 | 59.985 | 60.704 | 60.299 | 61.018 | 59.716 | 60.479 | 65.15 | 63.039 | 62.635 | 426 | 403 | 344 | 16792.488 | 14722.831 | 14760.809 | -32768 | 54.641 | 70.494 | 0.338 | 0.526 | 0.584 | 1.764 | 1.578 | 1.622 | 23.972
2018-11-14 | 8:24 | 59.895 | 60.479 | 60.299 | 61.018 | 59.581 | 60.659 | 64.79 | 63.039 | 62.545 | 410 | 409 | 311 | 16442.234 | 14722.831 | 13015.822 | -32768 | 54.551 | 71.302 | 0.338 | 0.484 | 0.5 | 1.764 | 1.577 | 1.621 | 23.972
2018-11-14 | 8:25 | 59.806 | 60.434 | 60.21 | 60.614 | 59.356 | 60.389 | 64.97 | 62.904 | 62.186 | 415 | 431 | 335 | 16364.398 | 15722.664 | 14386.883 | -32768 | 54.821 | 71.616 | 0.342 | 0.518 | 0.548 | 1.765 | 1.576 | 1.621 | 23.974
2018-11-14 | 8:25 | 59.806 | 60.434 | 60.21 | 60.614 | 59.356 | 60.389 | 64.97 | 62.904 | 62.186 | 415 | 431 | 335 | 16364.398 | 15722.664 | 14386.883 | -32768 | 54.821 | 71.616 | 0.342 | 0.518 | 0.548 | 1.765 | 1.576 | 1.621 | 23.974
2018-11-14 | 8:25 | 59.626 | 60.21 | 59.94 | 60.524 | 59.356 | 60.255 | 64.79 | 62.814 | 62.186 | 438 | 431 | 309 | 17259.496 | 15722.664 | 13306.653 | -32768 | 57.021 | 71.571 | 0.338 | 0.452 | 0.526 | 1.765 | 1.576 | 1.62 | 23.974
2018-11-14 | 8:25 | 59.626 | 60.21 | 60.075 | 60.524 | 59.356 | 60.255 | 64.79 | 62.68 | 62.365 | 438 | 431 | 309 | 17259.496 | 15722.664 | 13306.653 | -32768 | 57.021 | 71.571 | 0.33 | 0.526 | 0.522 | 1.767 | 1.577 | 1.621 | 23.972
2018-11-14 | 8:25 | 59.401 | 60.344 | 59.94 | 60.389 | 59.222 | 60.12 | 64.566 | 62.68 | 62.231 | 440 | 433 | 330 | 17337.332 | 15794.08 | 14179.146 | -32768 | 56.482 | 69.775 | 0.332 | 0.55 | 0.552 | 1.766 | 1.575 | 1.62 | 23.974
2018-11-14 | 8:25 | 59.401 | 60.344 | 59.94 | 60.389 | 59.222 | 60.12 | 64.566 | 62.68 | 62.231 | 440 | 433 | 330 | 17337.332 | 15794.08 | 14179.146 | -32768 | 56.482 | 69.775 | 0.328 | 0.502 | 0.538 | 1.766 | 1.576 | 1.62 | 23.972
2018-11-14 | 8:25 | 59.132 | 60.075 | 59.626 | 60.255 | 59.087 | 59.985 | 64.701 | 62.365 | 62.231 | 400 | 417 | 340 | 15780.64 | 15222.747 | 14594.619 | -32768 | 56.213 | 68.428 | 0.328 | 0.482 | 0.56 | 1.767 | 1.575 | 1.619 | 23.972
2018-11-14 | 8:25 | 59.132 | 59.94 | 59.491 | 60.255 | 59.087 | 59.716 | 64.701 | 62.635 | 62.231 | 426 | 409 | 353 | 16792.488 | 14937.081 | 15134.734 | -32768 | 56.213 | 68.428 | 0.34 | 0.552 | 0.566 | 1.766 | 1.576 | 1.62 | 23.972
2018-11-14 | 8:25 | 59.312 | 60.075 | 59.267 | 60.075 | 58.952 | 59.85 | 64.611 | 62.545 | 61.826 | 434 | 424 | 317 | 17103.828 | 15472.706 | 13639.031 | -32768 | 55.898 | 67.575 | 0.338 | 0.504 | 0.56 | 1.766 | 1.573 | 1.619 | 23.974
2018-11-14 | 8:25 | 59.312 | 60.075 | 59.267 | 60.075 | 58.952 | 59.85 | 64.611 | 62.545 | 61.826 | 427 | 432 | 318 | 16831.406 | 15758.372 | 13680.579 | -32768 | 55.898 | 67.575 | 0.336 | 0.49 | 0.554 | 1.765 | 1.574 | 1.62 | 23.972
2018-11-14 | 8:26 | 59.042 | 59.671 | 59.222 | 59.895 | 58.638 | 59.85 | 64.341 | 62.365 | 61.826 | 452 | 455 | 315 | 17804.34 | 16579.662 | 13555.938 | -32768 | 55.584 | 68.203 | 0.344 | 0.468 | 0.56 | 1.765 | 1.573 | 1.619 | 23.974
2018-11-14 | 8:26 | 59.042 | 59.671 | 59.491 | 59.895 | 58.638 | 59.716 | 64.341 | 62.365 | 61.961 | 452 | 455 | 315 | 17804.34 | 16579.662 | 13555.938 | -32768 | 55.584 | 68.203 | 0.328 | 0.552 | 0.566 | 1.765 | 1.574 | 1.619 | 23.972
2018-11-14 | 8:26 | 58.593 | 59.536 | 58.997 | 59.761 | 58.413 | 59.401 | 64.431 | 62.41 | 61.826 | 432 | 434 | 304 | 17025.992 | 15829.789 | 13098.917 | -32768 | 55.719 | 67.395 | 0.336 | 0.508 | 0.568 | 1.765 | 1.573 | 1.619 | 23.974
2018-11-14 | 8:26 | 58.593 | 59.671 | 59.132 | 59.761 | 58.368 | 59.401 | 64.027 | 62.141 | 61.557 | 425 | 403 | 309 | 16753.572 | 14722.831 | 13306.653 | -32768 | 55.719 | 67.395 | 0.342 | 0.486 | 0.536 | 1.765 | 1.573 | 1.618 | 23.974
2018-11-14 | 8:26 | 58.593 | 59.671 | 59.132 | 59.895 | 58.368 | 59.401 | 64.027 | 62.141 | 61.557 | 425 | 403 | 309 | 16753.572 | 14722.831 | 13306.653 | -32768 | 55.719 | 67.26 | 0.338 | 0.576 | 0.536 | 1.765 | 1.572 | 1.618 | 23.974
2018-11-14 | 8:26 | 58.503 | 59.356 | 58.952 | 59.761 | 58.413 | 59.312 | 64.207 | 61.961 | 61.557 | 434 | 435 | 342 | 17103.828 | 15865.497 | 14677.714 | -32768 | 55.449 | 66.497 | 0.342 | 0.498 | 0.562 | 1.764 | 1.572 | 1.617 | 23.974
2018-11-14 | 8:26 | 58.503 | 59.356 | 58.952 | 59.761 | 58.413 | 59.312 | 64.207 | 61.961 | 61.557 | 434 | 435 | 342 | 17103.828 | 15865.497 | 14677.714 | -32768 | 55.584 | 66.497 | 0.362 | 0.426 | 0.536 | 1.764 | 1.572 | 1.618 | 23.974
2018-11-14 | 8:26 | 59.356 | 59.267 | 59.536 | 59.581 | 58.728 | 59.177 | 64.162 | 62.006 | 61.422 | 408 | 414 | 318 | 16091.978 | 15115.623 | 13680.579 | -32768 | 55.27 | 65.644 | 0.34 | 0.486 | 0.574 | 1.763 | 1.571 | 1.617 | 23.974
2018-11-14 | 8:26 | 59.356 | 59.267 | 59.536 | 59.581 | 58.728 | 59.177 | 64.162 | 62.006 | 61.422 | 408 | 414 | 318 | 16091.978 | 15115.623 | 13680.579 | -32768 | 55.27 | 65.644 | 0.34 | 0.486 | 0.574 | 1.764 | 1.571 | 1.618 | 23.974
2018-11-14 | 8:26 | 60.434 | 59.94 | 60.479 | 60.165 | 59.401 | 59.446 | 64.162 | 62.006 | 61.557 | 444 | 434 | 334 | 17493 | 15829.789 | 14345.336 | -32768 | 55.045 | 65.06 | 0.336 | 0.502 | 0.598 | 1.763 | 1.571 | 1.617 | 23.974
2018-11-14 | 8:27 | 61.153 | 60.524 | 61.557 | 60.704 | 60.299 | 60.03 | 64.072 | 62.141 | 61.557 | 446 | 414 | 317 | 17570.836 | 15115.623 | 13639.031 | -32768 | 54.91 | 64.251 | 0.328 | 0.53 | 0.606 | 1.762 | 1.569 | 1.616 | 23.974
2018-11-14 | 8:27 | 61.153 | 60.524 | 61.557 | 60.704 | 60.299 | 60.03 | 64.072 | 62.141 | 61.871 | 446 | 414 | 317 | 17570.836 | 15115.623 | 13639.031 | -32768 | 54.91 | 64.251 | 0.328 | 0.53 | 0.606 | 1.762 | 1.569 | 1.616 | 23.974
2018-11-14 | 8:27 | 61.916 | 61.287 | 62.096 | 61.422 | 61.377 | 60.524 | 64.296 | 62.545 | 62.096 | 414 | 430 | 337 | 16325.481 | 15686.955 | 14469.978 | -32768 | 54.551 | 64.925 | 0.334 | 0.494 | 0.52 | 1.761 | 1.569 | 1.616 | 23.972
2018-11-14 | 8:27 | 61.916 | 61.287 | 62.096 | 61.422 | 61.377 | 60.524 | 64.162 | 62.545 | 62.096 | 414 | 430 | 337 | 16325.481 | 15686.955 | 14469.978 | -32768 | 54.551 | 64.925 | 0.346 | 0.554 | 0.576 | 1.762 | 1.569 | 1.615 | 23.972
2018-11-14 | 8:27 | 62.365 | 61.961 | 62.635 | 62.096 | 61.826 | 61.108 | 64.476 | 62.814 | 62.814 | 412 | 411 | 320 | 16247.646 | 15008.498 | 13763.674 | -32768 | 55.494 | 67.081 | 0.332 | 0.474 | 0.546 | 1.76 | 1.568 | 1.615 | 23.974
2018-11-14 | 8:27 | 62.59 | 62.096 | 62.635 | 62.231 | 61.826 | 61.108 | 64.476 | 62.814 | 62.814 | 438 | 435 | 329 | 17259.496 | 15865.497 | 14137.6 | -32768 | 55.36 | 67.081 | 0.348 | 0.63 | 0.538 | 1.759 | 1.568 | 1.615 | 23.972
2018-11-14 | 8:27 | 62.59 | 62.096 | 62.635 | 62.231 | 61.826 | 61.108 | 64.476 | 62.814 | 62.814 | 438 | 435 | 329 | 17259.496 | 15865.497 | 14137.6 | -32768 | 55.36 | 67.081 | 0.348 | 0.63 | 0.538 | 1.759 | 1.568 | 1.615 | 23.972
2018-11-14 | 8:27 | 62.904 | 62.545 | 63.219 | 62.769 | 62.455 | 61.916 | 64.745 | 63.263 | 63.219 | 406 | 402 | 304 | 16014.143 | 14687.123 | 13098.917 | -32768 | 55.898 | 68.697 | 0.348 | 0.524 | 0.552 | 1.758 | 1.567 | 1.614 | 23.972
2018-11-14 | 8:27 | 62.904 | 62.545 | 63.219 | 62.725 | 62.455 | 61.916 | 64.745 | 63.263 | 63.219 | 406 | 402 | 304 | 16014.143 | 14687.123 | 13098.917 | -32768 | 55.898 | 68.697 | 0.35 | 0.574 | 0.576 | 1.758 | 1.567 | 1.614 | 23.974
2018-11-14 | 8:27 | 62.949 | 62.814 | 63.443 | 63.084 | 62.769 | 62.455 | 64.79 | 63.623 | 63.757 | 429 | 421 | 334 | 16909.24 | 15365.581 | 14345.336 | -32768 | 56.213 | 69.596 | 0.352 | 0.476 | 0.554 | 1.757 | 1.567 | 1.613 | 23.972
2018-11-14 | 8:27 | 62.949 | 62.814 | 63.443 | 63.084 | 62.769 | 62.455 | 64.79 | 63.623 | 63.892 | 429 | 421 | 334 | 16909.24 | 15365.581 | 14345.336 | -32768 | 56.078 | 69.596 | 0.34 | 0.516 | 0.548 | 1.757 | 1.567 | 1.613 | 23.974
2018-11-14 | 8:28 | 62.769 | 63.308 | 63.623 | 63.353 | 62.769 | 62.814 | 65.15 | 63.802 | 64.027 | 430 | 432 | 358 | 16948.158 | 15758.372 | 15342.471 | -32768 | 55.943 | 69.91 | 0.34 | 0.532 | 0.516 | 1.756 | 1.566 | 1.613 | 23.974
2018-11-14 | 8:28 | 62.769 | 63.308 | 63.488 | 63.353 | 62.949 | 62.68 | 65.15 | 63.937 | 64.027 | 403 | 416 | 317 | 15897.392 | 15187.039 | 13639.031 | -32768 | 55.943 | 69.91 | 0.354 | 0.502 | 0.54 | 1.756 | 1.567 | 1.615 | 23.974
2018-11-14 | 8:28 | 62.994 | 63.488 | 63.353 | 63.443 | 62.769 | 62.949 | 65.374 | 63.802 | 64.386 | 450 | 436 | 327 | 17726.504 | 15901.205 | 14054.505 | -32768 | 56.033 | 71.527 | 0.344 | 0.57 | 0.586 | 1.756 | 1.567 | 1.614 | 23.974
2018-11-14 | 8:28 | 62.994 | 63.488 | 63.353 | 63.443 | 62.769 | 62.949 | 65.374 | 63.802 | 64.386 | 450 | 436 | 327 | 17726.504 | 15901.205 | 14054.505 | -32768 | 56.033 | 71.527 | 0.344 | 0.57 | 0.586 | 1.755 | 1.567 | 1.615 | 23.974
2018-11-14 | 8:28 | 63.308 | 63.488 | 63.623 | 63.713 | 62.814 | 63.308 | 65.419 | 64.072 | 64.521 | 430 | 438 | 334 | 16948.158 | 15972.622 | 14345.336 | -32768 | 55.809 | 71.571 | 0.338 | 0.484 | 0.564 | 1.755 | 1.566 | 1.614 | 23.974
2018-11-14 | 8:28 | 63.219 | 63.488 | 63.757 | 63.757 | 62.994 | 63.129 | 65.284 | 64.207 | 64.656 | 437 | 439 | 337 | 17220.58 | 16008.33 | 14469.978 | -32768 | 55.809 | 71.302 | 0.336 | 0.504 | 0.536 | 1.755 | 1.567 | 1.616 | 23.974
2018-11-14 | 8:28 | 63.219 | 63.488 | 63.757 | 63.757 | 62.994 | 63.129 | 65.284 | 64.207 | 64.79 | 435 | 461 | 354 | 17142.744 | 16793.912 | 15176.281 | -32768 | 55.539 | 71.302 | 0.354 | 0.544 | 0.544 | 1.754 | 1.567 | 1.615 | 23.974
2018-11-14 | 8:28 | 63.219 | 63.488 | 63.757 | 63.757 | 62.994 | 63.129 | 65.284 | 64.207 | 64.79 | 435 | 461 | 354 | 17142.744 | 16793.912 | 15176.281 | -32768 | 55.539 | 71.302 | 0.354 | 0.544 | 0.544 | 1.754 | 1.567 | 1.615 | 23.974
2018-11-14 | 8:28 | 63.398 | 63.623 | 63.892 | 63.937 | 63.219 | 63.578 | 65.599 | 64.341 | 64.521 | 452 | 461 | 339 | 17804.34 | 16793.912 | 14553.072 | -32768 | 55.315 | 70.314 | 0.354 | 0.504 | 0.598 | 1.754 | 1.566 | 1.615 | 23.972
2018-11-14 | 8:28 | 63.398 | 63.892 | 63.892 | 63.937 | 63.219 | 63.578 | 65.329 | 64.341 | 64.521 | 427 | 431 | 322 | 17804.34 | 16793.912 | 14553.072 | -32768 | 55.315 | 70.314 | 0.34 | 0.542 | 0.58 | 1.754 | 1.566 | 1.615 | 23.974
2018-11-14 | 8:29 | 63.713 | 64.072 | 64.162 | 63.937 | 63.443 | 63.713 | 65.733 | 64.341 | 64.79 | 422 | 419 | 326 | 16636.82 | 15294.164 | 14012.957 | -32768 | 55.719 | 70.808 | 0.358 | 0.516 | 0.556 | 1.755 | 1.566 | 1.616 | 23.974
2018-11-14 | 8:29 | 63.713 | 64.027 | 64.162 | 64.072 | 63.443 | 63.713 | 65.644 | 64.341 | 64.79 | 422 | 419 | 326 | 16636.82 | 15294.164 | 14012.957 | -32768 | 55.719 | 71.257 | 0.354 | 0.45 | 0.546 | 1.755 | 1.567 | 1.615 | 23.974
2018-11-14 | 8:29 | 64.207 | 64.207 | 64.611 | 64.566 | 63.713 | 63.847 | 65.733 | 64.656 | 64.97 | 403 | 413 | 327 | 15897.392 | 15079.914 | 14054.505 | -32768 | 56.572 | 72.47 | 0.358 | 0.452 | 0.578 | 1.756 | 1.567 | 1.615 | 23.972
2018-11-14 | 8:29 | 64.207 | 64.207 | 64.611 | 64.566 | 63.713 | 63.847 | 65.733 | 64.656 | 64.97 | 403 | 413 | 327 | 15897.392 | 15079.914 | 14054.505 | -32768 | 56.572 | 72.47 | 0.358 | 0.452 | 0.578 | 1.756 | 1.567 | 1.615 | 23.972
2018-11-14 | 8:29 | 64.611 | 64.745 | 64.88 | 64.701 | 64.296 | 64.251 | 65.913 | 64.79 | 65.15 | 421 | 436 | 326 | 16597.902 | 15901.205 | 14012.957 | -32768 | 56.348 | 73.997 | 0.37 | 0.422 | 0.534 | 1.758 | 1.568 | 1.617 | 23.974
2018-11-14 | 8:29 | 64.79 | 64.745 | 64.88 | 64.835 | 64.296 | 64.251 | 65.913 | 64.79 | 65.15 | 425 | 437 | 329 | 16753.572 | 15936.913 | 14137.6 | -32768 | 56.348 | 74.356 | 0.352 | 0.458 | 0.502 | 1.756 | 1.567 | 1.616 | 23.972
2018-11-14 | 8:29 | 64.925 | 64.835 | 65.419 | 65.06 | 64.656 | 64.386 | 65.778 | 65.06 | 65.599 | 414 | 435 | 302 | 16325.481 | 15865.497 | 13015.822 | -32768 | 56.258 | 74.535 | 0.356 | 0.504 | 0.51 | 1.757 | 1.568 | 1.618 | 23.974
2018-11-14 | 8:29 | 64.925 | 64.835 | 65.419 | 65.06 | 64.521 | 64.386 | 65.778 | 65.06 | 65.599 | 428 | 422 | 332 | 16870.324 | 15401.289 | 14262.241 | -32768 | 56.258 | 74.535 | 0.356 | 0.504 | 0.51 | 1.757 | 1.568 | 1.618 | 23.974
2018-11-14 | 8:29 | 65.644 | 65.15 | 65.823 | 65.509 | 65.105 | 64.925 | 66.093 | 65.06 | 65.823 | 409 | 408 | 308 | 16130.895 | 14901.373 | 13265.106 | -32768 | 55.809 | 73.727 | 0.36 | 0.512 | 0.576 | 1.758 | 1.569 | 1.618 | 23.974
2018-11-14 | 8:29 | 65.733 | 65.419 | 65.823 | 65.644 | 65.239 | 64.925 | 65.958 | 65.06 | 65.823 | 441 | 434 | 325 | 16130.895 | 14901.373 | 13265.106 | -32768 | 55.809 | 73.727 | 0.37 | 0.476 | 0.54 | 1.759 | 1.569 | 1.618 | 23.974
2018-11-14 | 8:30 | 65.913 | 65.823 | 66.362 | 65.913 | 65.284 | 65.374 | 66.362 | 65.464 | 66.003 | 404 | 422 | 342 | 15936.309 | 15401.289 | 14677.714 | -32768 | 55.674 | 73.592 | 0.352 | 0.478 | 0.504 | 1.76 | 1.57 | 1.618 | 23.974
2018-11-14 | 8:30 | 65.913 | 65.823 | 66.362 | 65.913 | 65.284 | 65.374 | 66.362 | 65.464 | 66.003 | 404 | 422 | 342 | 15936.309 | 15401.289 | 14677.714 | -32768 | 55.674 | 73.592 | 0.352 | 0.478 | 0.504 | 1.76 | 1.57 | 1.618 | 23.974
2018-11-14 | 8:30 | 66.272 | 66.227 | 66.632 | 65.958 | 65.599 | 65.554 | 66.182 | 65.868 | 66.587 | 432 | 453 | 304 | 17025.992 | 16508.246 | 13098.917 | -32768 | 55.719 | 74.58 | 0.348 | 0.484 | 0.56 | 1.761 | 1.57 | 1.62 | 23.974
2018-11-14 | 8:30 | 66.587 | 66.407 | 66.901 | 66.587 | 65.778 | 65.778 | 66.497 | 66.003 | 66.721 | 429 | 451 | 334 | 16909.24 | 16436.83 | 14345.336 | -32768 | 55.404 | 74.131 | 0.354 | 0.522 | 0.544 | 1.763 | 1.571 | 1.621 | 23.974
2018-11-14 | 8:30 | 66.587 | 66.407 | 66.766 | 66.587 | 66.048 | 66.048 | 66.497 | 65.733 | 66.721 | 435 | 411 | 317 | 17142.744 | 15008.498 | 13639.031 | -32768 | 55.404 | 74.131 | 0.346 | 0.51 | 0.558 | 1.763 | 1.57 | 1.621 | 23.974
2018-11-14 | 8:30 | 66.766 | 66.632 | 66.901 | 66.901 | 66.048 | 66.317 | 66.811 | 66.138 | 67.17 | 447 | 439 | 303 | 17609.752 | 16008.33 | 13057.369 | -32768 | 55.18 | 73.907 | 0.346 | 0.484 | 0.54 | 1.764 | 1.572 | 1.622 | 23.972
2018-11-14 | 8:30 | 66.766 | 66.632 | 66.901 | 66.901 | 66.048 | 66.317 | 66.811 | 66.138 | 67.17 | 447 | 439 | 303 | 17609.752 | 16008.33 | 13057.369 | -32768 | 55.18 | 73.907 | 0.346 | 0.484 | 0.54 | 1.764 | 1.572 | 1.622 | 23.972
2018-11-14 | 8:30 | 66.946 | 66.991 | 67.35 | 66.721 | 66.362 | 66.317 | 66.991 | 66.317 | 67.305 | 422 | 411 | 320 | 16636.82 | 15008.498 | 13763.674 | -32768 | 55.404 | 74.356 | 0.368 | 0.506 | 0.554 | 1.765 | 1.572 | 1.622 | 23.974
2018-11-14 | 8:30 | 66.946 | 66.991 | 67.35 | 66.721 | 66.362 | 66.317 | 66.991 | 66.317 | 67.305 | 422 | 411 | 320 | 16636.82 | 15008.498 | 13763.674 | -32768 | 55.404 | 74.356 | 0.352 | 0.53 | 0.586 | 1.766 | 1.573 | 1.622 | 23.974
2018-11-14 | 8:30 | 67.081 | 67.215 | 67.485 | 67.305 | 66.497 | 66.721 | 67.26 | 66.452 | 67.215 | 418 | 432 | 318 | 16481.15 | 15758.372 | 13680.579 | -32768 | 55.18 | 72.604 | 0.352 | 0.498 | 0.564 | 1.767 | 1.574 | 1.623 | 23.972
2018-11-14 | 8:30 | 66.946 | 67.215 | 67.485 | 67.17 | 66.497 | 66.587 | 67.26 | 66.587 | 67.215 | 453 | 439 | 338 | 17843.256 | 16008.33 | 14511.525 | -32768 | 55.18 | 72.604 | 0.356 | 0.554 | 0.528 | 1.767 | 1.574 | 1.623 | 23.972
2018-11-14 | 8:31 | 67.35 | 67.215 | 67.485 | 67.709 | 67.036 | 66.856 | 67.395 | 66.721 | 67.62 | 390 | 413 | 350 | 15391.466 | 15079.914 | 15010.093 | -32768 | 55.315 | 71.167 | 0.354 | 0.512 | 0.526 | 1.768 | 1.574 | 1.624 | 23.974
2018-11-14 | 8:31 | 67.35 | 67.215 | 67.485 | 67.575 | 67.036 | 66.856 | 67.26 | 66.721 | 67.62 | 390 | 413 | 350 | 15391.466 | 15079.914 | 15010.093 | -32768 | 55.315 | 70.763 | 0.334 | 0.546 | 0.582 | 1.768 | 1.574 | 1.624 | 23.974
2018-11-14 | 8:31 | 67.53 | 67.575 | 67.889 | 67.485 | 67.17 | 67.26 | 67.44 | 66.856 | 67.934 | 438 | 441 | 314 | 17259.496 | 16079.747 | 13514.39 | -32768 | 55.225 | 71.257 | 0.36 | 0.496 | 0.52 | 1.769 | 1.575 | 1.626 | 23.972
2018-11-14 | 8:31 | 67.53 | 67.575 | 67.889 | 67.485 | 67.17 | 67.26 | 67.44 | 66.856 | 67.934 | 438 | 441 | 314 | 17259.496 | 16079.747 | 13514.39 | -32768 | 55.225 | 71.257 | 0.36 | 0.496 | 0.52 | 1.769 | 1.575 | 1.626 | 23.972
2018-11-14 | 8:31 | 67.799 | 67.62 | 68.158 | 68.024 | 67.44 | 67.395 | 67.44 | 66.991 | 67.799 | 424 | 429 | 318 | 16714.654 | 15651.247 | 13680.579 | -32768 | 55.225 | 71.571 | 0.352 | 0.54 | 0.57 | 1.771 | 1.576 | 1.627 | 23.974
2018-11-14 | 8:31 | 67.799 | 68.069 | 68.203 | 68.069 | 67.26 | 67.395 | 67.575 | 67.17 | 68.248 | 413 | 404 | 339 | 16520.068 | 15294.164 | 14137.6 | -32768 | 55.135 | 70.494 | 0.302 | 0.43 | 0.474 | 1.772 | 1.576 | 1.629 | 23.974
2018-11-14 | 8:31 | 67.799 | 68.069 | 68.203 | 68.069 | 67.26 | 67.395 | 67.575 | 67.17 | 68.248 | 413 | 404 | 339 | 16286.564 | 14758.54 | 14553.072 | -32768 | 55.135 | 70.494 | 0.302 | 0.43 | 0.474 | 1.772 | 1.576 | 1.628 | 23.974
2018-11-14 | 8:31 | 67.979 | 68.293 | 68.428 | 68.069 | 67.709 | 67.844 | 67.844 | 67.126 | 68.248 | 429 | 434 | 324 | 16909.24 | 15829.789 | 13929.862 | -32768 | 55.135 | 70.583 | 0.31 | 0.416 | 0.456 | 1.774 | 1.577 | 1.628 | 23.974
2018-11-14 | 8:31 | 67.979 | 68.293 | 68.428 | 68.338 | 67.709 | 67.844 | 67.889 | 67.126 | 68.248 | 440 | 474 | 293 | 17337.332 | 17258.119 | 12641.896 | -32768 | 55.135 | 70.359 | 0.308 | 0.404 | 0.462 | 1.774 | 1.577 | 1.628 | 23.974
2018-11-14 | 8:31 | 68.473 | 68.428 | 68.608 | 68.608 | 67.889 | 68.069 | 67.979 | 67.44 | 68.697 | 417 | 439 | 338 | 16442.234 | 16008.33 | 14511.525 | -32768 | 55 | 70 | 0.29 | 0.452 | 0.482 | 1.775 | 1.579 | 1.63 | 23.974
2018-11-14 | 8:32 | 68.473 | 68.428 | 68.877 | 68.608 | 68.024 | 68.069 | 67.979 | 67.44 | 68.697 | 423 | 402 | 319 | 16675.736 | 14687.123 | 13722.126 | -32768 | 55.135 | 70 | 0.276 | 0.432 | 0.482 | 1.776 | 1.58 | 1.63 | 23.974
2018-11-14 | 8:32 | 68.787 | 68.787 | 69.146 | 68.518 | 68.428 | 68.203 | 67.889 | 67.575 | 68.877 | 437 | 430 | 339 | 16130.895 | 14330.04 | 13888.315 | -32768 | 55.18 | 69.326 | 0.308 | 0.412 | 0.452 | 1.776 | 1.579 | 1.632 | 23.974
2018-11-14 | 8:32 | 68.787 | 68.787 | 69.146 | 68.518 | 68.428 | 68.203 | 67.889 | 67.575 | 68.877 | 437 | 430 | 339 | 17220.58 | 15686.955 | 14553.072 | -32768 | 55.18 | 69.326 | 0.306 | 0.43 | 0.448 | 1.776 | 1.579 | 1.632 | 23.974
2018-11-14 | 8:32 | 69.057 | 68.967 | 69.281 | 69.012 | 68.383 | 68.338 | 68.024 | 67.709 | 68.877 | 425 | 417 | 314 | 16753.572 | 15222.747 | 13514.39 | -32768 | 55 | 67.799 | 0.314 | 0.396 | 0.442 | 1.778 | 1.58 | 1.632 | 23.974
2018-11-14 | 8:32 | 69.191 | 68.967 | 69.281 | 69.146 | 68.383 | 68.338 | 68.024 | 67.575 | 68.877 | 413 | 410 | 321 | 16286.564 | 14972.789 | 13805.221 | -32768 | 55 | 67.799 | 0.308 | 0.398 | 0.44 | 1.778 | 1.581 | 1.632 | 23.974
2018-11-14 | 8:32 | 69.191 | 69.236 | 69.551 | 69.326 | 68.967 | 68.787 | 68.338 | 67.979 | 69.281 | 439 | 426 | 338 | 17298.414 | 15544.122 | 14511.525 | -32768 | 55.18 | 67.35 | 0.298 | 0.404 | 0.456 | 1.778 | 1.582 | 1.633 | 23.974
2018-11-14 | 8:32 | 69.371 | 69.371 | 69.685 | 69.461 | 69.057 | 69.057 | 68.608 | 67.979 | 69.551 | 429 | 431 | 319 | 16909.24 | 15722.664 | 13722.126 | -32768 | 55.18 | 67.215 | 0.294 | 0.402 | 0.45 | 1.779 | 1.582 | 1.634 | 23.976
2018-11-14 | 8:32 | 69.64 | 69.371 | 69.685 | 69.73 | 69.057 | 69.057 | 68.473 | 68.248 | 69.551 | 424 | 429 | 321 | 16909.24 | 15722.664 | 13722.126 | -32768 | 55.18 | 66.811 | 0.29 | 0.36 | 0.42 | 1.78 | 1.582 | 1.634 | 23.974
2018-11-14 | 8:32 | 69.64 | 69.551 | 70.09 | 69.685 | 69.102 | 69.326 | 68.473 | 68.383 | 69.82 | 420 | 407 | 346 | 16558.986 | 14865.664 | 14843.903 | -32768 | 55 | 67.664 | 0.304 | 0.418 | 0.458 | 1.78 | 1.583 | 1.636 | 23.974
2018-11-14 | 8:32 | 69.64 | 69.551 | 70.09 | 69.685 | 69.102 | 69.326 | 68.742 | 68.383 | 69.82 | 420 | 407 | 346 | 16558.986 | 14865.664 | 14843.903 | -32768 | 55 | 67.934 | 0.31 | 0.404 | 0.436 | 1.78 | 1.583 | 1.636 | 23.974
2018-11-14 | 8:32 | 70 | 69.955 | 70.224 | 70.09 | 69.64 | 69.281 | 68.563 | 68.248 | 69.82 | 433 | 439 | 315 | 17064.91 | 16008.33 | 13555.938 | -32768 | 54.866 | 68.338 | 0.278 | 0.418 | 0.464 | 1.779 | 1.583 | 1.637 | 23.974
2018-11-14 | 8:33 | 70.179 | 70.224 | 70.539 | 70.269 | 69.73 | 69.73 | 68.877 | 68.697 | 70.09 | 431 | 438 | 305 | 16987.076 | 15972.622 | 13140.464 | -32768 | 55.18 | 68.518 | 0.288 | 0.478 | 0.446 | 1.777 | 1.584 | 1.638 | 23.974
2018-11-14 | 8:33 | 70.179 | 70.224 | 70.539 | 70.269 | 69.73 | 69.73 | 68.877 | 68.697 | 70.09 | 431 | 438 | 305 | 16987.076 | 15972.622 | 13140.464 | -32768 | 55.18 | 68.518 | 0.288 | 0.478 | 0.446 | 1.777 | 1.584 | 1.638 | 23.974
2018-11-14 | 8:33 | 70.404 | 70.179 | 70.808 | 70.179 | 70.045 | 69.955 | 68.832 | 68.832 | 70.359 | 458 | 428 | 341 | 16520.068 | 15365.581 | 14179.146 | -32768 | 55.225 | 69.73 | 0.312 | 0.454 | 0.484 | 1.775 | 1.583 | 1.638 | 23.974
2018-11-14 | 8:33 | 70.404 | 70.179 | 70.808 | 70.718 | 70.045 | 69.955 | 68.832 | 68.832 | 70.359 | 458 | 428 | 341 | 18037.842 | 15615.539 | 14636.167 | -32768 | 55.225 | 69.73 | 0.3 | 0.434 | 0.468 | 1.775 | 1.582 | 1.639 | 23.974
2018-11-14 | 8:33 | 70.539 | 70.628 | 70.763 | 70.539 | 70.045 | 70 | 69.191 | 68.922 | 70.359 | 430 | 413 | 320 | 16948.158 | 15079.914 | 13763.674 | -32768 | 55.045 | 69.865 | 0.326 | 0.438 | 0.49 | 1.77 | 1.581 | 1.639 | 23.974
2018-11-14 | 8:33 | 70.539 | 70.628 | 70.763 | 70.539 | 70.314 | 70.314 | 69.191 | 69.191 | 70.494 | 424 | 415 | 356 | 16948.158 | 15079.914 | 13763.674 | -32768 | 55.045 | 69.865 | 0.284 | 0.396 | 0.444 | 1.771 | 1.582 | 1.639 | 23.974
2018-11-14 | 8:33 | 70.539 | 70.628 | 70.763 | 70.539 | 70.314 | 70.314 | 69.191 | 69.191 | 70.494 | 424 | 415 | 356 | 16948.158 | 15079.914 | 13763.674 | -32768 | 55.045 | 69.865 | 0.284 | 0.396 | 0.444 | 1.771 | 1.582 | 1.639 | 23.974
2018-11-14 | 8:33 | 70.404 | 70.763 | 70.539 | 70.988 | 70.134 | 70.404 | 69.371 | 69.236 | 70.763 | 417 | 422 | 326 | 16442.234 | 15401.289 | 14012.957 | -32768 | 55.09 | 69.281 | 0.288 | 0.412 | 0.46 | 1.767 | 1.58 | 1.641 | 23.974
2018-11-14 | 8:33 | 69.236 | 70.494 | 69.596 | 70.763 | 69.191 | 70.224 | 69.146 | 69.371 | 70.673 | 407 | 404 | 347 | 16053.061 | 14758.54 | 14885.45 | -32768 | 55 | 68.383 | 0.286 | 0.39 | 0.436 | 1.764 | 1.579 | 1.641 | 23.974
2018-11-14 | 8:33 | 69.102 | 70.494 | 69.596 | 70.898 | 69.191 | 70.359 | 69.146 | 69.236 | 70.673 | 396 | 411 | 318 | 15624.97 | 15008.498 | 13680.579 | -32768 | 55 | 68.383 | 0.288 | 0.38 | 0.492 | 1.764 | 1.579 | 1.642 | 23.974
2018-11-14 | 8:33 | 68.024 | 70 | 68.383 | 70.045 | 68.293 | 70 | 69.371 | 69.102 | 70.583 | 445 | 431 | 315 | 17531.918 | 15722.664 | 13555.938 | -32768 | 55.09 | 70 | 0.258 | 0.372 | 0.446 | 1.761 | 1.578 | 1.642 | 23.974
2018-11-14 | 8:33 | 68.024 | 70 | 68.383 | 70.045 | 68.293 | 70 | 69.371 | 69.102 | 70.718 | 445 | 431 | 315 | 17531.918 | 15722.664 | 13555.938 | -32768 | 55.09 | 70 | 0.288 | 0.508 | 0.416 | 1.76 | 1.578 | 1.642 | 23.974
2018-11-14 | 8:34 | 67.215 | 69.057 | 67.305 | 69.461 | 67.17 | 69.371 | 69.146 | 68.967 | 70.359 | 435 | 444 | 325 | 17142.744 | 16186.872 | 13971.41 | -32768 | 55.449 | 69.73 | 0.248 | 0.328 | 0.432 | 1.757 | 1.577 | 1.642 | 23.974
2018-11-14 | 8:34 | 67.215 | 69.057 | 67.305 | 69.461 | 67.17 | 69.371 | 69.146 | 68.967 | 70.359 | 432 | 443 | 307 | 17025.992 | 16151.163 | 13223.559 | -32768 | 55.315 | 69.73 | 0.238 | 0.36 | 0.45 | 1.757 | 1.577 | 1.643 | 23.974
2018-11-14 | 8:34 | 66.272 | 68.248 | 66.811 | 68.652 | 66.676 | 68.652 | 68.608 | 68.338 | 69.82 | 425 | 406 | 304 | 16753.572 | 14829.956 | 13098.917 | -32768 | 55.449 | 69.102 | 0.246 | 0.412 | 0.49 | 1.755 | 1.577 | 1.644 | 23.974
2018-11-14 | 8:34 | 66.407 | 68.248 | 66.676 | 68.652 | 66.138 | 68.652 | 68.608 | 68.338 | 69.82 | 408 | 389 | 305 | 16091.978 | 14222.915 | 13140.464 | -32768 | 55.449 | 69.102 | 0.244 | 0.374 | 0.484 | 1.755 | 1.577 | 1.645 | 23.972
2018-11-14 | 8:34 | 65.868 | 67.44 | 66.272 | 67.934 | 65.868 | 68.024 | 68.787 | 67.934 | 69.281 | 401 | 421 | 324 | 15819.557 | 15365.581 | 13929.862 | -32768 | 55.404 | 69.371 | 0.246 | 0.368 | 0.45 | 1.752 | 1.576 | 1.645 | 23.974
2018-11-14 | 8:34 | 66.003 | 67.036 | 66.272 | 67.575 | 65.733 | 67.35 | 68.473 | 67.664 | 68.742 | 407 | 436 | 351 | 16948.158 | 15794.08 | 13306.653 | -32768 | 55.449 | 69.102 | 0.248 | 0.358 | 0.428 | 1.75 | 1.575 | 1.645 | 23.974
2018-11-14 | 8:34 | 66.003 | 67.036 | 66.272 | 67.575 | 65.733 | 67.35 | 68.338 | 67.664 | 68.742 | 407 | 436 | 351 | 16053.061 | 15901.205 | 15051.64 | -32768 | 55.449 | 69.102 | 0.254 | 0.426 | 0.452 | 1.75 | 1.575 | 1.646 | 23.974
2018-11-14 | 8:34 | 65.868 | 66.676 | 66.138 | 67.126 | 65.644 | 66.901 | 67.934 | 67.53 | 68.608 | 430 | 420 | 308 | 16948.158 | 15329.872 | 13265.106 | -32768 | 55.539 | 68.697 | 0.256 | 0.338 | 0.482 | 1.749 | 1.573 | 1.647 | 23.974
2018-11-14 | 8:34 | 65.868 | 66.407 | 66.003 | 66.856 | 65.464 | 66.676 | 68.069 | 67.26 | 67.934 | 433 | 438 | 303 | 17064.91 | 15972.622 | 13057.369 | -32768 | 55.404 | 69.191 | 0.258 | 0.414 | 0.438 | 1.746 | 1.572 | 1.647 | 23.974
2018-11-14 | 8:34 | 65.868 | 66.407 | 66.003 | 66.856 | 65.464 | 66.676 | 68.069 | 67.26 | 67.934 | 433 | 438 | 303 | 17064.91 | 15972.622 | 13057.369 | -32768 | 55.404 | 69.191 | 0.258 | 0.414 | 0.438 | 1.746 | 1.572 | 1.647 | 23.974
2018-11-14 | 8:35 | 65.688 | 66.542 | 66.048 | 66.766 | 65.329 | 66.362 | 67.62 | 67.305 | 67.799 | 401 | 418 | 332 | 15819.557 | 15258.456 | 14262.241 | -32768 | 55.854 | 70.045 | 0.252 | 0.354 | 0.428 | 1.745 | 1.572 | 1.647 | 23.974
2018-11-14 | 8:35 | 65.688 | 66.542 | 65.913 | 66.766 | 65.464 | 66.407 | 67.62 | 67.17 | 67.799 | 403 | 412 | 331 | 15897.392 | 15044.206 | 14220.694 | -32768 | 55.854 | 70.045 | 0.286 | 0.356 | 0.464 | 1.745 | 1.572 | 1.648 | 23.974
2018-11-14 | 8:35 | 65.599 | 66.227 | 65.868 | 66.407 | 65.374 | 66.407 | 68.069 | 67.126 | 67.575 | 432 | 416 | 313 | 17025.992 | 15187.039 | 13472.843 | -32768 | 56.303 | 70.359 | 0.294 | 0.43 | 0.6 | 1.743 | 1.571 | 1.648 | 23.974
2018-11-14 | 8:35 | 65.464 | 66.407 | 65.868 | 66.407 | 65.464 | 66.048 | 67.709 | 66.991 | 67.62 | 409 | 411 | 328 | 16130.895 | 15008.498 | 14096.052 | -32768 | 56.033 | 70.583 | 0.272 | 0.378 | 0.586 | 1.742 | 1.57 | 1.649 | 23.974
2018-11-14 | 8:35 | 65.464 | 66.407 | 65.868 | 66.407 | 65.464 | 66.048 | 67.979 | 66.991 | 67.62 | 409 | 411 | 328 | 16130.895 | 15008.498 | 14096.052 | -32768 | 56.033 | 70.449 | 0.268 | 0.362 | 0.448 | 1.743 | 1.571 | 1.649 | 23.974
2018-11-14 | 8:35 | 65.374 | 66.227 | 66.003 | 66.093 | 65.239 | 66.182 | 67.754 | 66.856 | 67.485 | 430 | 416 | 346 | 16948.158 | 15187.039 | 14843.903 | -32768 | 56.168 | 70.224 | 0.278 | 0.356 | 0.436 | 1.742 | 1.571 | 1.65 | 23.974
2018-11-14 | 8:35 | 65.509 | 66.227 | 66.003 | 66.093 | 65.239 | 66.182 | 67.754 | 66.856 | 67.485 | 430 | 416 | 346 | 16948.158 | 15187.039 | 14843.903 | -32768 | 56.123 | 70.224 | 0.266 | 0.442 | 0.564 | 1.741 | 1.571 | 1.65 | 23.974
2018-11-14 | 8:35 | 65.329 | 65.868 | 65.733 | 66.182 | 64.97 | 65.868 | 67.709 | 66.721 | 67.26 | 419 | 432 | 320 | 17298.414 | 16044.038 | 14843.903 | -32768 | 55.943 | 70.045 | 0.27 | 0.662 | 0.456 | 1.739 | 1.569 | 1.65 | 23.974
2018-11-14 | 8:35 | 65.329 | 65.868 | 65.733 | 66.182 | 64.97 | 65.868 | 67.709 | 66.721 | 67.26 | 419 | 432 | 320 | 16520.068 | 15758.372 | 13763.674 | -32768 | 55.943 | 70.045 | 0.27 | 0.662 | 0.456 | 1.739 | 1.569 | 1.65 | 23.974
2018-11-14 | 8:35 | 65.105 | 65.868 | 65.329 | 66.272 | 64.88 | 65.913 | 67.485 | 66.587 | 67.26 | 464 | 448 | 311 | 18271.346 | 16329.705 | 13389.748 | -32768 | 55.898 | 70.628 | 0.302 | 0.47 | 0.552 | 1.738 | 1.569 | 1.652 | 23.974
2018-11-14 | 8:35 | 65.105 | 65.868 | 65.329 | 66.272 | 64.88 | 65.913 | 67.485 | 66.587 | 67.17 | 464 | 448 | 311 | 18271.346 | 16329.705 | 13389.748 | -32768 | 55.898 | 70.628 | 0.304 | 0.442 | 0.574 | 1.737 | 1.569 | 1.651 | 23.974
2018-11-14 | 8:36 | 64.745 | 65.733 | 65.239 | 65.868 | 64.701 | 65.733 | 67.754 | 66.766 | 67.036 | 417 | 422 | 332 | 16442.234 | 15401.289 | 14262.241 | -32768 | 55.764 | 71.167 | 0.276 | 0.36 | 0.44 | 1.737 | 1.569 | 1.651 | 23.974
2018-11-14 | 8:36 | 64.88 | 65.778 | 65.239 | 65.868 | 64.701 | 65.733 | 67.664 | 66.497 | 67.036 | 424 | 423 | 304 | 16714.654 | 15436.997 | 13098.917 | -32768 | 55.764 | 71.482 | 0.318 | 0.562 | 0.428 | 1.736 | 1.568 | 1.651 | 23.974
2018-11-14 | 8:36 | 64.611 | 65.778 | 64.835 | 65.644 | 64.566 | 65.644 | 67.395 | 66.497 | 67.081 | 428 | 435 | 342 | 16870.324 | 15865.497 | 14677.714 | -32768 | 55.674 | 71.886 | 0.298 | 0.49 | 0.508 | 1.734 | 1.568 | 1.652 | 23.974
2018-11-14 | 8:36 | 64.611 | 65.778 | 64.835 | 65.644 | 64.566 | 65.644 | 67.53 | 66.497 | 67.081 | 428 | 435 | 342 | 16870.324 | 15865.497 | 14677.714 | -32768 | 55.674 | 71.886 | 0.306 | 0.452 | 0.456 | 1.734 | 1.568 | 1.652 | 23.974
2018-11-14 | 8:36 | 64.117 | 65.239 | 64.431 | 65.15 | 64.162 | 65.464 | 67.575 | 66.362 | 66.946 | 432 | 425 | 299 | 17025.992 | 15508.414 | 12891.181 | -32768 | 55.674 | 71.886 | 0.314 | 0.47 | 0.688 | 1.732 | 1.567 | 1.652 | 23.974
2018-11-14 | 8:36 | 63.802 | 65.105 | 64.027 | 65.284 | 63.757 | 65.105 | 67.26 | 66.227 | 66.587 | 432 | 441 | 301 | 17025.992 | 16079.747 | 12974.275 | -32768 | 55.719 | 71.482 | 0.27 | 0.546 | 0.7 | 1.73 | 1.567 | 1.652 | 23.974
2018-11-14 | 8:36 | 63.802 | 65.105 | 64.027 | 65.284 | 63.757 | 65.105 | 67.26 | 66.227 | 66.587 | 432 | 441 | 301 | 17025.992 | 16079.747 | 12974.275 | -32768 | 55.719 | 71.482 | 0.286 | 0.402 | 0.528 | 1.73 | 1.567 | 1.652 | 23.974
2018-11-14 | 8:36 | 63.263 | 64.835 | 64.027 | 64.925 | 63.488 | 64.701 | 67.126 | 66.093 | 66.587 | 437 | 424 | 337 | 17220.58 | 15472.706 | 14469.978 | -32768 | 55.36 | 70.539 | 0.27 | 0.382 | 0.68 | 1.727 | 1.566 | 1.652 | 23.974
2018-11-14 | 8:36 | 63.263 | 64.835 | 64.027 | 64.925 | 63.488 | 64.701 | 67.126 | 66.093 | 66.587 | 437 | 424 | 337 | 17220.58 | 15472.706 | 14469.978 | -32768 | 55.36 | 70.539 | 0.27 | 0.382 | 0.68 | 1.727 | 1.566 | 1.652 | 23.974
2018-11-14 | 8:36 | 63.353 | 64.521 | 63.757 | 64.701 | 63.219 | 64.566 | 67.081 | 65.823 | 66.317 | 447 | 449 | 367 | 17609.752 | 16365.413 | 15716.396 | -32768 | 55.494 | 70.269 | 0.328 | 0.514 | 0.612 | 1.726 | 1.566 | 1.653 | 23.974
2018-11-14 | 8:36 | 63.353 | 64.521 | 63.757 | 64.701 | 63.219 | 64.566 | 67.081 | 65.823 | 66.317 | 447 | 437 | 306 | 17609.752 | 15936.913 | 13182.012 | -32768 | 55.494 | 70.269 | 0.336 | 0.54 | 0.77 | 1.726 | 1.566 | 1.653 | 23.974
2018-11-14 | 8:36 | 62.904 | 64.117 | 63.353 | 64.431 | 63.174 | 64.431 | 66.632 | 65.554 | 65.778 | 415 | 428 | 314 | 16364.398 | 15615.539 | 13514.39 | -32768 | 55.135 | 70.269 | 0.288 | 0.698 | 0.774 | 1.724 | 1.565 | 1.652 | 23.974
2018-11-14 | 8:36 | 62.904 | 64.117 | 63.353 | 64.431 | 63.174 | 64.162 | 66.632 | 65.554 | 65.778 | 423 | 420 | 323 | 16675.736 | 15329.872 | 13888.315 | -32768 | 55.539 | 70.269 | 0.314 | 0.486 | 0.722 | 1.724 | 1.565 | 1.653 | 23.974
2018-11-14 | 8:37 | 62.949 | 63.892 | 63.129 | 64.162 | 62.725 | 63.892 | 66.676 | 65.599 | 65.823 | 432 | 415 | 319 | 17025.992 | 15151.331 | 13722.126 | -32768 | 55.943 | 71.616 | 0.354 | 0.544 | 0.672 | 1.724 | 1.565 | 1.653 | 23.974
2018-11-14 | 8:37 | 62.949 | 63.892 | 63.129 | 64.162 | 62.725 | 63.892 | 66.811 | 65.464 | 65.823 | 441 | 437 | 302 | 17376.248 | 15936.913 | 13015.822 | -32768 | 55.943 | 72.021 | 0.336 | 0.49 | 0.592 | 1.722 | 1.564 | 1.652 | 23.974
2018-11-14 | 8:37 | 62.859 | 63.757 | 62.994 | 63.937 | 62.5 | 63.757 | 66.676 | 65.194 | 65.329 | 437 | 431 | 332 | 17220.58 | 15722.664 | 14262.241 | -32768 | 56.123 | 72.425 | 0.3 | 0.41 | 0.84 | 1.721 | 1.565 | 1.654 | 23.974
2018-11-14 | 8:37 | 62.859 | 63.623 | 62.994 | 63.937 | 62.5 | 63.757 | 66.676 | 65.194 | 65.329 | 403 | 411 | 322 | 15897.392 | 15008.498 | 13846.769 | -32768 | 55.988 | 72.425 | 0.322 | 0.526 | 0.706 | 1.723 | 1.563 | 1.653 | 23.974
2018-11-14 | 8:37 | 62.635 | 63.353 | 62.994 | 63.668 | 62.141 | 63.353 | 66.182 | 64.925 | 65.329 | 414 | 416 | 304 | 16325.481 | 15187.039 | 13098.917 | -32768 | 55.988 | 72.874 | 0.286 | 0.526 | 0.608 | 1.719 | 1.563 | 1.653 | 23.974
2018-11-14 | 8:37 | 62.635 | 63.353 | 62.994 | 63.668 | 62.141 | 63.219 | 66.182 | 64.925 | 65.329 | 412 | 409 | 334 | 16247.646 | 14937.081 | 14345.336 | -32768 | 55.988 | 72.874 | 0.3 | 0.514 | 0.69 | 1.719 | 1.562 | 1.653 | 23.972
2018-11-14 | 8:37 | 62.455 | 63.174 | 62.59 | 63.533 | 62.186 | 63.219 | 66.272 | 64.925 | 65.105 | 433 | 423 | 318 | 17064.91 | 15436.997 | 13680.579 | -32768 | 55.854 | 72.335 | 0.28 | 0.632 | 0.614 | 1.717 | 1.562 | 1.654 | 23.974
2018-11-14 | 8:37 | 62.455 | 63.174 | 62.725 | 63.533 | 62.186 | 62.949 | 66.272 | 64.925 | 64.835 | 428 | 427 | 303 | 16870.324 | 15579.83 | 13057.369 | -32768 | 55.584 | 72.335 | 0.33 | 0.416 | 0.576 | 1.716 | 1.562 | 1.654 | 23.974
2018-11-14 | 8:37 | 62.365 | 62.949 | 62.59 | 63.129 | 62.096 | 63.084 | 66.048 | 64.79 | 64.701 | 419 | 411 | 309 | 16520.068 | 15008.498 | 13306.653 | -32768 | 55.764 | 71.796 | 0.336 | 0.568 | 0.834 | 1.715 | 1.56 | 1.653 | 23.974
2018-11-14 | 8:37 | 62.365 | 62.949 | 62.59 | 63.129 | 62.096 | 63.084 | 66.048 | 64.79 | 64.701 | 443 | 434 | 311 | 17454.084 | 15829.789 | 13389.748 | -32768 | 55.719 | 71.796 | 0.304 | 0.398 | 0.738 | 1.714 | 1.561 | 1.654 | 23.974
2018-11-14 | 8:38 | 62.275 | 62.994 | 62.365 | 63.219 | 61.826 | 62.68 | 65.823 | 64.701 | 64.611 | 433 | 414 | 318 | 17064.91 | 15115.623 | 13680.579 | -32768 | 55.674 | 71.706 | 0.336 | 0.586 | 0.684 | 1.713 | 1.559 | 1.655 | 23.974
2018-11-14 | 8:38 | 61.961 | 62.994 | 62.365 | 62.949 | 61.826 | 62.68 | 65.913 | 64.701 | 64.611 | 444 | 459 | 327 | 17493 | 16722.496 | 14054.505 | -32768 | 55.809 | 71.571 | 0.276 | 0.458 | 0.744 | 1.713 | 1.559 | 1.654 | 23.974
2018-11-14 | 8:38 | 61.692 | 62.859 | 62.231 | 62.904 | 61.781 | 62.68 | 65.913 | 64.296 | 64.521 | 437 | 427 | 314 | 17220.58 | 15579.83 | 13514.39 | -32768 | 55.764 | 71.347 | 0.314 | 0.46 | 0.704 | 1.712 | 1.559 | 1.655 | 23.974
2018-11-14 | 8:38 | 61.692 | 62.859 | 62.231 | 62.859 | 61.781 | 62.68 | 66.048 | 64.566 | 64.521 | 433 | 421 | 315 | 17064.91 | 15365.581 | 13555.938 | -32768 | 55.764 | 71.347 | 0.322 | 0.532 | 0.678 | 1.711 | 1.557 | 1.654 | 23.974
2018-11-14 | 8:38 | 61.871 | 62.455 | 62.096 | 62.68 | 61.512 | 62.545 | 65.823 | 64.431 | 64.296 | 452 | 427 | 333 | 17804.34 | 15579.83 | 14303.788 | -32768 | 55.539 | 70.269 | 0.338 | 0.576 | 0.792 | 1.709 | 1.557 | 1.655 | 23.974
2018-11-14 | 8:38 | 61.871 | 62.455 | 62.231 | 62.68 | 61.243 | 62.41 | 65.823 | 64.431 | 64.162 | 454 | 442 | 326 | 17882.174 | 16115.455 | 14012.957 | -32768 | 55.539 | 70.269 | 0.35 | 0.55 | 0.702 | 1.708 | 1.556 | 1.654 | 23.974
2018-11-14 | 8:38 | 61.737 | 62.455 | 61.961 | 62.725 | 61.287 | 62.141 | 65.823 | 64.296 | 64.296 | 415 | 417 | 322 | 16364.398 | 15222.747 | 13846.769 | -32768 | 55.719 | 70.314 | 0.312 | 0.542 | 0.74 | 1.707 | 1.555 | 1.653 | 23.974
2018-11-14 | 8:38 | 61.737 | 62.455 | 61.692 | 62.725 | 61.422 | 62.141 | 65.823 | 64.296 | 64.027 | 415 | 417 | 322 | 16364.398 | 15222.747 | 13846.769 | -32768 | 55.719 | 70.314 | 0.298 | 0.47 | 0.69 | 1.707 | 1.556 | 1.654 | 23.974
2018-11-14 | 8:38 | 60.973 | 62.275 | 61.692 | 62.32 | 61.153 | 62.051 | 65.733 | 64.162 | 64.207 | 441 | 414 | 302 | 17376.248 | 15115.623 | 13015.822 | -32768 | 55.449 | 70.853 | 0.314 | 0.474 | 0.65 | 1.706 | 1.554 | 1.653 | 23.974
2018-11-14 | 8:38 | 60.973 | 62.275 | 61.557 | 62.32 | 60.838 | 62.051 | 65.733 | 64.162 | 64.207 | 425 | 404 | 321 | 16753.572 | 14758.54 | 13805.221 | -32768 | 55.18 | 70.853 | 0.322 | 0.474 | 0.706 | 1.707 | 1.556 | 1.654 | 23.974
2018-11-14 | 8:39 | 61.018 | 61.916 | 61.557 | 61.916 | 60.749 | 61.737 | 65.554 | 64.027 | 63.668 | 430 | 435 | 328 | 16948.158 | 15865.497 | 14096.052 | -32768 | 55.449 | 70.763 | 0.296 | 0.578 | 0.674 | 1.706 | 1.554 | 1.654 | 23.976
2018-11-14 | 8:39 | 61.108 | 61.647 | 61.422 | 62.051 | 60.704 | 61.602 | 65.464 | 63.892 | 63.443 | 407 | 411 | 328 | 16053.061 | 15008.498 | 14096.052 | -32768 | 55.584 | 70.853 | 0.32 | 0.646 | 0.532 | 1.704 | 1.553 | 1.653 | 23.974
2018-11-14 | 8:39 | 61.108 | 61.647 | 61.422 | 62.051 | 60.704 | 61.602 | 65.464 | 63.892 | 63.443 | 407 | 411 | 328 | 16053.061 | 15008.498 | 14096.052 | -32768 | 55.584 | 70.853 | 0.322 | 0.488 | 0.598 | 1.704 | 1.554 | 1.654 | 23.974
2018-11-14 | 8:39 | 60.614 | 61.692 | 61.018 | 61.781 | 60.614 | 61.647 | 65.374 | 63.757 | 63.578 | 418 | 418 | 284 | 16481.15 | 15258.456 | 12267.971 | -32768 | 55.449 | 71.033 | 0.374 | 0.656 | 0.84 | 1.704 | 1.552 | 1.653 | 23.974
2018-11-14 | 8:39 | 60.614 | 61.512 | 61.018 | 61.692 | 60.389 | 61.377 | 65.239 | 63.623 | 63.353 | 426 | 411 | 329 | 16792.488 | 15008.498 | 14137.6 | -32768 | 55.36 | 69.91 | 0.358 | 0.622 | 0.558 | 1.704 | 1.551 | 1.654 | 23.974
2018-11-14 | 8:39 | 60.524 | 61.243 | 60.749 | 61.467 | 60.389 | 61.198 | 65.284 | 63.353 | 63.263 | 413 | 403 | 351 | 16286.564 | 14722.831 | 15051.64 | -32768 | 55.27 | 68.922 | 0.31 | 0.536 | 0.652 | 1.705 | 1.552 | 1.653 | 23.974
2018-11-14 | 8:39 | 60.524 | 61.287 | 60.749 | 61.287 | 59.94 | 61.243 | 65.15 | 63.353 | 62.859 | 391 | 396 | 334 | 15430.384 | 14472.873 | 14345.336 | -32768 | 55.36 | 67.53 | 0.332 | 0.484 | 0.658 | 1.707 | 1.553 | 1.654 | 23.974
2018-11-14 | 8:39 | 60.524 | 61.287 | 60.614 | 61.287 | 59.94 | 60.973 | 65.15 | 63.219 | 62.859 | 413 | 424 | 323 | 16286.564 | 15472.706 | 13888.315 | -32768 | 55.36 | 67.53 | 0.328 | 0.588 | 0.782 | 1.707 | 1.552 | 1.653 | 23.974
2018-11-14 | 8:39 | 60.255 | 61.108 | 60.389 | 61.243 | 60.12 | 61.108 | 64.88 | 63.263 | 62.904 | 425 | 435 | 322 | 16753.572 | 15865.497 | 13846.769 | -32768 | 55.315 | 66.632 | 0.296 | 0.536 | 0.98 | 1.709 | 1.553 | 1.652 | 23.976
2018-11-14 | 8:39 | 59.985 | 61.108 | 60.389 | 61.108 | 60.12 | 61.108 | 64.88 | 63.263 | 62.904 | 425 | 435 | 322 | 16753.572 | 15865.497 | 13846.769 | -32768 | 55.315 | 66.766 | 0.308 | 0.532 | 0.806 | 1.709 | 1.553 | 1.653 | 23.974
2018-11-14 | 8:40 | 60.255 | 60.883 | 60.389 | 60.928 | 59.985 | 60.838 | 64.88 | 62.949 | 62.814 | 403 | 425 | 322 | 15897.392 | 15508.414 | 13846.769 | -32768 | 54.731 | 67.62 | 0.32 | 0.666 | 0.812 | 1.71 | 1.553 | 1.653 | 23.974
2018-11-14 | 8:40 | 60.255 | 60.883 | 60.389 | 60.928 | 59.985 | 60.838 | 64.88 | 62.949 | 62.545 | 433 | 431 | 322 | 17064.91 | 15722.664 | 13846.769 | -32768 | 54.731 | 67.62 | 0.33 | 0.714 | 0.79 | 1.71 | 1.552 | 1.652 | 23.974
2018-11-14 | 8:40 | 60.299 | 60.883 | 60.389 | 61.018 | 59.85 | 60.704 | 64.925 | 63.129 | 62.725 | 440 | 435 | 318 | 17337.332 | 15865.497 | 13680.579 | -32768 | 55.09 | 68.248 | 0.294 | 0.656 | 0.836 | 1.711 | 1.554 | 1.653 | 23.974
2018-11-14 | 8:40 | 60.299 | 60.883 | 60.389 | 61.018 | 59.85 | 60.704 | 64.925 | 63.129 | 62.725 | 440 | 435 | 318 | 17337.332 | 15865.497 | 13680.579 | -32768 | 55.09 | 68.114 | 0.33 | 0.544 | 0.766 | 1.711 | 1.552 | 1.652 | 23.974
2018-11-14 | 8:40 | 59.85 | 60.659 | 60.255 | 61.018 | 59.536 | 60.524 | 64.476 | 62.859 | 62.725 | 448 | 447 | 318 | 17648.67 | 16293.996 | 13680.579 | -32768 | 55.09 | 67.395 | 0.31 | 0.542 | 0.92 | 1.711 | 1.553 | 1.652 | 23.974
2018-11-14 | 8:40 | 59.85 | 60.659 | 60.255 | 61.018 | 59.671 | 60.704 | 64.476 | 62.994 | 62.59 | 425 | 388 | 341 | 16753.572 | 14187.207 | 14636.167 | -32768 | 55.09 | 67.395 | 0.298 | 0.464 | 0.726 | 1.711 | 1.553 | 1.652 | 23.974
2018-11-14 | 8:40 | 59.716 | 60.479 | 59.985 | 60.704 | 59.581 | 60.389 | 64.611 | 62.859 | 62.455 | 414 | 413 | 328 | 16325.481 | 15079.914 | 14096.052 | -32768 | 55.045 | 66.587 | 0.334 | 0.546 | 0.778 | 1.712 | 1.553 | 1.651 | 23.974
2018-11-14 | 8:40 | 59.761 | 60.255 | 59.985 | 60.659 | 59.401 | 60.165 | 64.656 | 62.59 | 62.32 | 429 | 438 | 339 | 16909.24 | 15972.622 | 14553.072 | -32768 | 55.27 | 65.509 | 0.294 | 0.638 | 0.924 | 1.711 | 1.553 | 1.652 | 23.974
2018-11-14 | 8:40 | 59.761 | 60.255 | 60.12 | 60.434 | 59.312 | 60.165 | 64.656 | 62.59 | 62.32 | 429 | 438 | 339 | 16909.24 | 15972.622 | 14553.072 | -32768 | 55.045 | 65.509 | 0.292 | 0.452 | 0.714 | 1.712 | 1.553 | 1.652 | 23.974
2018-11-14 | 8:41 | 59.267 | 60.389 | 59.626 | 60.255 | 59.491 | 60.075 | 64.296 | 62.635 | 62.231 | 436 | 437 | 325 | 17181.662 | 15936.913 | 13971.41 | -32768 | 55 | 65.015 | 0.338 | 0.702 | 0.828 | 1.712 | 1.553 | 1.652 | 23.974
2018-11-14 | 8:41 | 59.267 | 60.389 | 59.626 | 60.255 | 59.356 | 59.94 | 64.296 | 62.635 | 62.096 | 430 | 410 | 309 | 16948.158 | 14972.789 | 13306.653 | -32768 | 55 | 65.015 | 0.32 | 0.526 | 0.778 | 1.712 | 1.553 | 1.651 | 23.974
2018-11-14 | 8:41 | 59.312 | 59.985 | 59.626 | 59.895 | 58.862 | 59.895 | 64.072 | 62.365 | 62.096 | 428 | 419 | 341 | 16870.324 | 15294.164 | 14636.167 | -32768 | 55.315 | 65.554 | 0.292 | 0.568 | 0.694 | 1.711 | 1.553 | 1.65 | 23.974
2018-11-14 | 8:41 | 59.312 | 59.985 | 59.626 | 60.299 | 58.862 | 59.895 | 64.072 | 62.365 | 61.961 | 435 | 432 | 326 | 17142.744 | 15758.372 | 14012.957 | -32768 | 55.315 | 65.554 | 0.306 | 0.472 | 0.712 | 1.711 | 1.554 | 1.651 | 23.974
2018-11-14 | 8:41 | 59.312 | 59.985 | 59.626 | 60.299 | 58.862 | 59.895 | 64.072 | 62.365 | 61.961 | 435 | 432 | 326 | 17142.744 | 15758.372 | 14012.957 | -32768 | 55.315 | 65.554 | 0.312 | 0.662 | 0.752 | 1.711 | 1.554 | 1.652 | 23.974
2018-11-14 | 8:41 | 59.177 | 59.85 | 59.536 | 59.761 | 58.907 | 59.671 | 64.072 | 62.275 | 61.692 | 430 | 402 | 317 | 16948.158 | 14687.123 | 13639.031 | -32768 | 55.18 | 67.081 | 0.32 | 0.592 | 0.656 | 1.711 | 1.553 | 1.649 | 23.974
2018-11-14 | 8:41 | 59.177 | 59.85 | 59.536 | 59.761 | 58.907 | 59.671 | 64.072 | 62.275 | 61.692 | 430 | 402 | 317 | 16948.158 | 14687.123 | 13639.031 | -32768 | 55.18 | 67.081 | 0.332 | 0.504 | 0.734 | 1.711 | 1.553 | 1.65 | 23.974
2018-11-14 | 8:41 | 59.716 | 59.716 | 59.626 | 60.075 | 59.177 | 59.536 | 63.937 | 62.096 | 61.692 | 401 | 409 | 327 | 15819.557 | 14937.081 | 14054.505 | -32768 | 55.36 | 66.587 | 0.286 | 0.434 | 0.738 | 1.71 | 1.553 | 1.651 | 23.974
2018-11-14 | 8:41 | 59.716 | 59.895 | 59.895 | 60.075 | 59.177 | 59.671 | 64.072 | 62.096 | 61.692 | 414 | 412 | 334 | 16325.481 | 15044.206 | 14345.336 | -32768 | 55.36 | 66.182 | 0.3 | 0.486 | 0.474 | 1.709 | 1.553 | 1.649 | 23.974
2018-11-14 | 8:41 | 60.569 | 60.12 | 61.018 | 60.434 | 60.03 | 59.806 | 63.982 | 62.141 | 61.692 | 431 | 419 | 316 | 16987.076 | 15294.164 | 13597.484 | -32768 | 55.584 | 66.362 | 0.294 | 0.516 | 0.648 | 1.707 | 1.553 | 1.648 | 23.974
2018-11-14 | 8:41 | 60.838 | 60.12 | 61.018 | 60.434 | 60.03 | 59.806 | 63.982 | 62.141 | 61.692 | 431 | 419 | 316 | 16987.076 | 15294.164 | 13597.484 | -32768 | 55.719 | 66.362 | 0.302 | 0.478 | 0.68 | 1.707 | 1.553 | 1.649 | 23.974
2018-11-14 | 8:42 | 61.422 | 60.704 | 61.692 | 60.973 | 60.928 | 60.344 | 64.117 | 62.41 | 62.186 | 384 | 405 | 288 | 15157.963 | 14794.248 | 12434.16 | -32768 | 55.449 | 65.419 | 0.278 | 0.484 | 0.59 | 1.705 | 1.553 | 1.649 | 23.974
2018-11-14 | 8:42 | 61.781 | 60.973 | 61.692 | 61.377 | 60.928 | 60.344 | 64.117 | 62.41 | 62.186 | 400 | 415 | 341 | 15780.64 | 15151.331 | 14636.167 | -32768 | 55.449 | 65.644 | 0.278 | 0.492 | 0.774 | 1.704 | 1.552 | 1.647 | 23.974
2018-11-14 | 8:42 | 62.5 | 61.512 | 62.635 | 61.557 | 61.781 | 60.659 | 64.027 | 62.68 | 62.41 | 419 | 430 | 349 | 16520.068 | 15686.955 | 14968.545 | -32768 | 55.27 | 64.925 | 0.286 | 0.526 | 0.662 | 1.702 | 1.551 | 1.647 | 23.974
2018-11-14 | 8:42 | 62.5 | 61.647 | 62.635 | 61.557 | 61.737 | 60.659 | 64.027 | 62.68 | 62.41 | 401 | 399 | 327 | 15819.557 | 14579.998 | 14054.505 | -32768 | 55.494 | 64.925 | 0.31 | 0.482 | 0.728 | 1.702 | 1.551 | 1.648 | 23.974
2018-11-14 | 8:42 | 62.769 | 62.32 | 63.039 | 62.275 | 62.455 | 61.557 | 64.521 | 63.084 | 62.904 | 430 | 424 | 309 | 16948.158 | 15472.706 | 13306.653 | -32768 | 55.404 | 64.745 | 0.342 | 0.578 | 0.728 | 1.699 | 1.55 | 1.647 | 23.974
2018-11-14 | 8:42 | 62.769 | 62.32 | 63.039 | 62.275 | 62.455 | 61.557 | 64.521 | 63.084 | 62.904 | 430 | 424 | 309 | 16948.158 | 15472.706 | 13306.653 | -32768 | 55.404 | 64.745 | 0.342 | 0.578 | 0.728 | 1.699 | 1.551 | 1.646 | 23.974
2018-11-14 | 8:42 | 62.994 | 62.59 | 63.578 | 62.769 | 62.545 | 62.275 | 64.386 | 63.353 | 63.578 | 421 | 412 | 323 | 16597.902 | 15044.206 | 13888.315 | -32768 | 55.36 | 64.521 | 0.338 | 0.67 | 0.74 | 1.697 | 1.55 | 1.644 | 23.974
2018-11-14 | 8:42 | 62.994 | 62.59 | 63.578 | 62.769 | 62.545 | 62.275 | 64.386 | 63.353 | 63.578 | 421 | 412 | 323 | 16597.902 | 15044.206 | 13888.315 | -32768 | 55.36 | 64.521 | 0.334 | 0.446 | 0.806 | 1.697 | 1.55 | 1.645 | 23.974
2018-11-14 | 8:42 | 63.443 | 63.174 | 63.488 | 63.039 | 62.994 | 62.635 | 64.701 | 63.668 | 63.982 | 408 | 425 | 345 | 16091.978 | 15508.414 | 14802.356 | -32768 | 55.494 | 64.925 | 0.316 | 0.516 | 0.772 | 1.694 | 1.549 | 1.645 | 23.974
2018-11-14 | 8:42 | 63.443 | 63.174 | 63.757 | 63.039 | 63.174 | 62.635 | 64.701 | 63.668 | 63.982 | 413 | 431 | 321 | 16286.564 | 15722.664 | 13805.221 | -32768 | 55.494 | 64.925 | 0.29 | 0.442 | 0.772 | 1.694 | 1.549 | 1.645 | 23.974
2018-11-14 | 8:43 | 63.353 | 63.533 | 63.623 | 63.398 | 63.129 | 62.769 | 65.105 | 64.072 | 63.982 | 414 | 403 | 301 | 16325.481 | 14722.831 | 12974.275 | -32768 | 55.315 | 65.194 | 0.298 | 0.582 | 0.644 | 1.693 | 1.55 | 1.643 | 23.974
2018-11-14 | 8:43 | 63.353 | 63.533 | 63.623 | 63.398 | 63.129 | 62.769 | 65.105 | 64.072 | 64.251 | 414 | 403 | 301 | 16325.481 | 14722.831 | 12974.275 | -32768 | 55.315 | 65.194 | 0.31 | 0.53 | 0.732 | 1.693 | 1.549 | 1.644 | 23.974
2018-11-14 | 8:43 | 63.623 | 63.847 | 63.892 | 63.847 | 63.308 | 63.353 | 65.15 | 64.207 | 64.521 | 456 | 448 | 327 | 17960.008 | 16329.705 | 14054.505 | -32768 | 55.629 | 66.856 | 0.332 | 0.45 | 0.68 | 1.69 | 1.548 | 1.642 | 23.974
2018-11-14 | 8:43 | 63.623 | 63.847 | 63.892 | 63.892 | 63.308 | 63.353 | 65.15 | 64.207 | 64.521 | 456 | 448 | 327 | 17960.008 | 16329.705 | 14054.505 | -32768 | 55.629 | 66.991 | 0.344 | 0.554 | 0.638 | 1.69 | 1.549 | 1.643 | 23.974
2018-11-14 | 8:43 | 63.488 | 63.982 | 63.757 | 64.072 | 63.443 | 63.623 | 65.329 | 64.341 | 64.835 | 433 | 467 | 325 | 17064.91 | 17008.162 | 13971.41 | -32768 | 55.584 | 66.317 | 0.338 | 0.502 | 0.724 | 1.688 | 1.548 | 1.642 | 23.974
2018-11-14 | 8:43 | 63.623 | 63.982 | 63.757 | 64.207 | 63.443 | 63.623 | 65.329 | 64.341 | 64.835 | 405 | 424 | 328 | 15975.226 | 15472.706 | 14096.052 | -32768 | 55.584 | 66.452 | 0.336 | 0.546 | 0.734 | 1.686 | 1.548 | 1.643 | 23.974
2018-11-14 | 8:43 | 63.398 | 64.072 | 64.027 | 64.072 | 63.443 | 63.443 | 65.374 | 64.476 | 64.701 | 440 | 419 | 326 | 17337.332 | 15294.164 | 14012.957 | -32768 | 55.18 | 66.497 | 0.318 | 0.582 | 0.68 | 1.685 | 1.548 | 1.642 | 23.974
2018-11-14 | 8:43 | 63.533 | 63.937 | 64.027 | 64.207 | 63.443 | 63.578 | 65.105 | 64.341 | 64.701 | 444 | 421 | 290 | 17493 | 15365.581 | 12517.255 | -32768 | 55.18 | 66.497 | 0.304 | 0.468 | 0.936 | 1.685 | 1.548 | 1.642 | 23.974
2018-11-14 | 8:43 | 63.533 | 63.937 | 64.027 | 64.207 | 63.443 | 63.578 | 65.105 | 64.341 | 64.701 | 444 | 421 | 290 | 17493 | 15365.581 | 12517.255 | -32768 | 55.449 | 66.497 | 0.33 | 0.65 | 0.624 | 1.685 | 1.547 | 1.642 | 23.974
2018-11-14 | 8:43 | 63.847 | 64.117 | 64.027 | 64.162 | 63.443 | 63.937 | 65.284 | 64.611 | 64.88 | 404 | 410 | 320 | 15936.309 | 14972.789 | 13763.674 | -32768 | 55.27 | 67.844 | 0.328 | 0.65 | 0.788 | 1.683 | 1.547 | 1.642 | 23.974
2018-11-14 | 8:43 | 63.847 | 64.117 | 64.027 | 63.982 | 63.443 | 63.937 | 65.284 | 64.611 | 64.88 | 404 | 410 | 320 | 15936.309 | 14972.789 | 13763.674 | -32768 | 55.27 | 68.114 | 0.352 | 0.608 | 0.636 | 1.683 | 1.548 | 1.641 | 23.974
2018-11-14 | 8:44 | 63.982 | 64.386 | 64.431 | 64.521 | 63.847 | 64.027 | 65.419 | 64.611 | 65.284 | 433 | 444 | 308 | 17064.91 | 16186.872 | 13265.106 | -32768 | 55.629 | 68.832 | 0.332 | 0.7 | 0.8 | 1.682 | 1.548 | 1.642 | 23.974
2018-11-14 | 8:44 | 63.982 | 64.386 | 64.431 | 64.656 | 63.847 | 64.027 | 65.419 | 64.476 | 65.284 | 410 | 409 | 323 | 16169.812 | 14937.081 | 13888.315 | -32768 | 55.494 | 68.967 | 0.324 | 0.59 | 0.716 | 1.682 | 1.547 | 1.642 | 23.974
2018-11-14 | 8:44 | 64.656 | 64.656 | 64.88 | 64.745 | 64.251 | 64.296 | 65.688 | 64.656 | 65.194 | 422 | 410 | 348 | 16636.82 | 14972.789 | 14926.998 | -32768 | 55.584 | 68.697 | 0.316 | 0.476 | 0.848 | 1.68 | 1.549 | 1.643 | 23.974
2018-11-14 | 8:44 | 64.566 | 64.656 | 64.88 | 64.611 | 64.251 | 64.296 | 65.688 | 64.656 | 65.194 | 390 | 392 | 334 | 15391.466 | 14330.04 | 14345.336 | -32768 | 55.449 | 69.102 | 0.34 | 0.558 | 0.676 | 1.681 | 1.548 | 1.642 | 23.974
2018-11-14 | 8:44 | 65.105 | 64.925 | 65.419 | 65.06 | 64.611 | 64.611 | 65.733 | 64.925 | 65.599 | 410 | 413 | 318 | 16169.812 | 15079.914 | 13680.579 | -32768 | 55.494 | 69.596 | 0.342 | 0.706 | 0.618 | 1.68 | 1.548 | 1.644 | 23.974
2018-11-14 | 8:44 | 65.239 | 64.925 | 65.419 | 65.194 | 64.611 | 64.611 | 65.733 | 64.925 | 65.599 | 410 | 424 | 312 | 16169.812 | 15472.706 | 13431.295 | -32768 | 55.494 | 69.596 | 0.376 | 0.662 | 0.654 | 1.68 | 1.548 | 1.642 | 23.974
2018-11-14 | 8:44 | 65.644 | 65.239 | 65.823 | 65.778 | 65.239 | 64.745 | 66.003 | 65.194 | 65.913 | 403 | 416 | 327 | 15897.392 | 15187.039 | 14054.505 | -32768 | 55.674 | 69.551 | 0.352 | 0.582 | 0.682 | 1.68 | 1.55 | 1.643 | 23.976
2018-11-14 | 8:44 | 65.644 | 65.239 | 65.823 | 65.778 | 65.239 | 64.745 | 66.003 | 65.194 | 65.778 | 403 | 416 | 327 | 15897.392 | 15187.039 | 14054.505 | -32768 | 55.674 | 69.551 | 0.328 | 0.596 | 0.802 | 1.679 | 1.55 | 1.643 | 23.974
2018-11-14 | 8:44 | 65.599 | 65.599 | 66.407 | 65.823 | 65.329 | 65.374 | 65.958 | 65.509 | 66.048 | 421 | 420 | 350 | 16597.902 | 15329.872 | 15010.093 | -32768 | 55.449 | 70.808 | 0.38 | 0.642 | 0.616 | 1.679 | 1.55 | 1.645 | 23.976
2018-11-14 | 8:44 | 65.599 | 65.599 | 66.407 | 65.823 | 65.329 | 65.374 | 65.958 | 65.509 | 66.048 | 421 | 420 | 350 | 16597.902 | 15329.872 | 15010.093 | -32768 | 55.449 | 70.808 | 0.366 | 0.704 | 0.654 | 1.68 | 1.549 | 1.644 | 23.974
2018-11-14 | 8:45 | 66.093 | 66.182 | 66.542 | 66.138 | 66.003 | 65.554 | 66.317 | 65.778 | 66.542 | 432 | 430 | 302 | 17025.992 | 15686.955 | 13015.822 | -32768 | 55.629 | 70.404 | 0.314 | 0.536 | 0.738 | 1.679 | 1.55 | 1.645 | 23.976
2018-11-14 | 8:45 | 66.093 | 66.182 | 66.542 | 66.407 | 66.003 | 65.823 | 66.317 | 65.644 | 66.542 | 436 | 438 | 344 | 17181.662 | 15972.622 | 14760.809 | -32768 | 55.629 | 70.404 | 0.326 | 0.612 | 0.682 | 1.678 | 1.55 | 1.644 | 23.974
2018-11-14 | 8:45 | 66.093 | 66.362 | 66.542 | 66.407 | 65.868 | 65.823 | 66.317 | 65.644 | 66.542 | 422 | 424 | 335 | 16636.82 | 15472.706 | 14386.883 | -32768 | 55.764 | 70.404 | 0.328 | 0.58 | 0.716 | 1.679 | 1.55 | 1.645 | 23.974
2018-11-14 | 8:45 | 66.497 | 66.587 | 66.946 | 66.676 | 66.138 | 66.093 | 66.452 | 65.913 | 66.811 | 420 | 410 | 335 | 16558.986 | 14972.789 | 14386.883 | -32768 | 55.629 | 69.91 | 0.334 | 0.54 | 0.844 | 1.678 | 1.551 | 1.646 | 23.974
2018-11-14 | 8:45 | 66.497 | 66.587 | 66.946 | 66.676 | 66.138 | 66.093 | 66.452 | 65.913 | 66.811 | 420 | 410 | 335 | 16558.986 | 14972.789 | 14386.883 | -32768 | 55.764 | 69.91 | 0.33 | 0.598 | 0.74 | 1.679 | 1.551 | 1.646 | 23.974
2018-11-14 | 8:45 | 66.946 | 66.766 | 66.946 | 67.126 | 66.317 | 66.227 | 66.587 | 66.182 | 67.305 | 409 | 419 | 321 | 16130.895 | 15294.164 | 13805.221 | -32768 | 56.078 | 70.449 | 0.33 | 0.538 | 0.598 | 1.679 | 1.551 | 1.647 | 23.974
2018-11-14 | 8:45 | 66.946 | 66.991 | 67.215 | 66.901 | 66.587 | 66.766 | 66.452 | 66.452 | 67.215 | 395 | 426 | 349 | 15586.053 | 15544.122 | 14968.545 | -32768 | 55.719 | 71.392 | 0.346 | 0.71 | 0.802 | 1.679 | 1.552 | 1.649 | 23.974
2018-11-14 | 8:45 | 66.946 | 66.856 | 67.215 | 66.901 | 66.721 | 66.766 | 66.452 | 66.452 | 67.215 | 444 | 438 | 332 | 17493 | 15972.622 | 14262.241 | -32768 | 55.988 | 71.392 | 0.34 | 0.508 | 0.582 | 1.679 | 1.553 | 1.648 | 23.974
2018-11-14 | 8:45 | 67.081 | 67.305 | 67.215 | 67.215 | 66.587 | 66.811 | 66.856 | 66.452 | 67.485 | 446 | 435 | 322 | 17570.836 | 15865.497 | 13846.769 | -32768 | 56.303 | 71.302 | 0.332 | 0.616 | 0.652 | 1.681 | 1.554 | 1.65 | 23.974
2018-11-14 | 8:45 | 66.991 | 67.305 | 67.215 | 67.215 | 66.856 | 66.811 | 66.856 | 66.452 | 67.485 | 436 | 433 | 314 | 17181.662 | 15794.08 | 13514.39 | -32768 | 56.303 | 71.302 | 0.404 | 0.604 | 0.594 | 1.68 | 1.554 | 1.649 | 23.974
2018-11-14 | 8:46 | 67.26 | 67.44 | 67.754 | 67.62 | 66.901 | 67.215 | 67.036 | 66.721 | 67.934 | 414 | 411 | 331 | 16325.481 | 15008.498 | 14220.694 | -32768 | 56.033 | 70.494 | 0.334 | 0.522 | 0.662 | 1.681 | 1.554 | 1.65 | 23.974
2018-11-14 | 8:46 | 67.26 | 67.44 | 67.754 | 67.62 | 67.036 | 67.215 | 67.036 | 66.721 | 67.934 | 414 | 411 | 331 | 16325.481 | 15008.498 | 14220.694 | -32768 | 56.033 | 70.494 | 0.34 | 0.48 | 0.722 | 1.681 | 1.554 | 1.65 | 23.974
2018-11-14 | 8:46 | 67.305 | 67.62 | 67.934 | 67.575 | 66.991 | 67.35 | 66.946 | 66.901 | 68.069 | 425 | 417 | 330 | 16753.572 | 15222.747 | 14179.146 | -32768 | 55.854 | 70 | 0.338 | 0.622 | 0.858 | 1.683 | 1.555 | 1.652 | 23.974
2018-11-14 | 8:46 | 67.44 | 67.754 | 67.934 | 67.844 | 66.991 | 67.35 | 66.946 | 66.901 | 68.069 | 422 | 443 | 341 | 16636.82 | 16151.163 | 14636.167 | -32768 | 55.988 | 69.596 | 0.352 | 0.538 | 0.698 | 1.683 | 1.556 | 1.652 | 23.974
2018-11-14 | 8:46 | 67.844 | 67.979 | 68.069 | 67.979 | 67.395 | 67.575 | 67.215 | 67.17 | 68.114 | 441 | 443 | 314 | 17376.248 | 16151.163 | 13514.39 | -32768 | 56.123 | 70.718 | 0.338 | 0.668 | 0.754 | 1.683 | 1.556 | 1.654 | 23.974
2018-11-14 | 8:46 | 67.844 | 67.934 | 68.069 | 67.979 | 67.53 | 67.575 | 67.215 | 67.17 | 68.114 | 481 | 443 | 339 | 18932.941 | 16151.163 | 14553.072 | -32768 | 55.988 | 70.718 | 0.336 | 0.606 | 0.832 | 1.684 | 1.556 | 1.653 | 23.974
2018-11-14 | 8:46 | 68.114 | 68.248 | 68.473 | 68.158 | 67.799 | 67.754 | 67.35 | 67.305 | 68.293 | 411 | 423 | 328 | 16208.729 | 15436.997 | 14096.052 | -32768 | 56.168 | 69.955 | 0.332 | 0.526 | 0.692 | 1.684 | 1.557 | 1.654 | 23.974
2018-11-14 | 8:46 | 68.114 | 68.248 | 68.473 | 68.158 | 67.799 | 67.754 | 67.35 | 67.305 | 68.293 | 411 | 423 | 328 | 16208.729 | 15436.997 | 14096.052 | -32768 | 56.303 | 69.955 | 0.358 | 0.7 | 0.606 | 1.685 | 1.558 | 1.655 | 23.976
2018-11-14 | 8:46 | 68.293 | 68.563 | 68.877 | 68.473 | 67.799 | 67.934 | 67.26 | 67.575 | 68.608 | 422 | 422 | 324 | 16636.82 | 15401.289 | 13929.862 | -32768 | 56.348 | 70.224 | 0.382 | 0.564 | 1.072 | 1.685 | 1.559 | 1.657 | 23.974
2018-11-14 | 8:46 | 68.293 | 68.563 | 68.877 | 68.473 | 67.799 | 67.934 | 67.26 | 67.575 | 68.742 | 422 | 422 | 324 | 16636.82 | 15401.289 | 13929.862 | -32768 | 56.348 | 70.224 | 0.382 | 0.564 | 1.072 | 1.686 | 1.558 | 1.656 | 23.974
2018-11-14 | 8:47 | 68.563 | 68.787 | 69.281 | 68.742 | 68.518 | 68.473 | 67.664 | 67.754 | 68.787 | 405 | 425 | 315 | 15975.226 | 15508.414 | 13555.938 | -32768 | 56.078 | 71.077 | 0.394 | 0.814 | 0.616 | 1.687 | 1.56 | 1.659 | 23.974
2018-11-14 | 8:47 | 68.563 | 68.787 | 69.281 | 68.742 | 68.518 | 68.473 | 67.664 | 67.754 | 68.787 | 405 | 425 | 315 | 15975.226 | 15508.414 | 13555.938 | -32768 | 56.078 | 71.077 | 0.326 | 0.618 | 0.718 | 1.687 | 1.56 | 1.659 | 23.974
2018-11-14 | 8:47 | 69.057 | 68.967 | 69.416 | 69.102 | 68.608 | 68.563 | 67.889 | 67.844 | 69.236 | 425 | 427 | 327 | 16753.572 | 15579.83 | 14054.505 | -32768 | 56.303 | 71.212 | 0.33 | 0.666 | 0.554 | 1.688 | 1.562 | 1.66 | 23.974
2018-11-14 | 8:47 | 69.191 | 69.102 | 69.416 | 69.102 | 68.608 | 68.563 | 67.889 | 67.709 | 69.236 | 419 | 404 | 316 | 16520.068 | 14758.54 | 13597.484 | -32768 | 56.033 | 71.212 | 0.332 | 0.55 | 0.768 | 1.688 | 1.562 | 1.661 | 23.974
2018-11-14 | 8:47 | 69.191 | 69.102 | 69.416 | 69.102 | 68.608 | 68.563 | 67.889 | 67.709 | 69.236 | 419 | 404 | 316 | 16520.068 | 14758.54 | 13597.484 | -32768 | 56.033 | 71.212 | 0.342 | 0.572 | 0.692 | 1.688 | 1.562 | 1.661 | 23.974
2018-11-14 | 8:47 | 69.551 | 69.371 | 69.82 | 69.461 | 69.191 | 69.012 | 67.979 | 68.158 | 69.371 | 449 | 449 | 361 | 17687.588 | 16365.413 | 15467.113 | -32768 | 56.258 | 70.179 | 0.342 | 0.528 | 0.83 | 1.689 | 1.564 | 1.663 | 23.974
2018-11-14 | 8:47 | 69.551 | 69.371 | 69.82 | 69.461 | 69.191 | 69.012 | 67.979 | 68.158 | 69.236 | 449 | 449 | 361 | 17687.588 | 16365.413 | 15467.113 | -32768 | 56.258 | 70.179 | 0.356 | 0.64 | 0.602 | 1.689 | 1.564 | 1.663 | 23.974
2018-11-14 | 8:47 | 69.82 | 69.64 | 70.09 | 69.865 | 69.461 | 69.146 | 68.248 | 68.293 | 69.506 | 425 | 424 | 350 | 16753.572 | 15472.706 | 15010.093 | -32768 | 56.258 | 69.191 | 0.346 | 0.57 | 0.802 | 1.691 | 1.566 | 1.665 | 23.974
2018-11-14 | 8:47 | 69.685 | 69.775 | 70.09 | 69.865 | 69.461 | 69.146 | 68.114 | 68.428 | 69.506 | 429 | 449 | 326 | 16909.24 | 16365.413 | 14012.957 | -32768 | 56.123 | 69.057 | 0.384 | 0.484 | 0.722 | 1.691 | 1.565 | 1.666 | 23.974
2018-11-14 | 8:47 | 69.775 | 70.09 | 70.359 | 70.314 | 69.64 | 69.685 | 68.203 | 68.563 | 69.82 | 423 | 418 | 346 | 16675.736 | 15258.456 | 14843.903 | -32768 | 56.033 | 68.877 | 0.316 | 0.608 | 0.708 | 1.693 | 1.568 | 1.667 | 23.974
2018-11-14 | 8:47 | 70.045 | 70.09 | 70.359 | 70.314 | 69.64 | 69.685 | 68.203 | 68.563 | 69.82 | 387 | 391 | 309 | 15274.714 | 14294.332 | 13306.653 | -32768 | 56.303 | 68.877 | 0.316 | 0.608 | 0.708 | 1.694 | 1.567 | 1.667 | 23.974
2018-11-14 | 8:48 | 70.179 | 70.224 | 70.494 | 70.269 | 69.865 | 69.91 | 68.697 | 68.697 | 70.224 | 416 | 426 | 330 | 16403.316 | 15544.122 | 14179.146 | -32768 | 56.258 | 68.293 | 0.302 | 0.77 | 0.778 | 1.695 | 1.569 | 1.669 | 23.974
2018-11-14 | 8:48 | 70.179 | 70.359 | 70.494 | 70.404 | 69.865 | 69.91 | 68.608 | 68.697 | 70.224 | 416 | 426 | 330 | 16403.316 | 15544.122 | 14179.146 | -32768 | 56.258 | 68.338 | 0.35 | 0.706 | 0.658 | 1.696 | 1.57 | 1.67 | 23.976
2018-11-14 | 8:48 | 70.673 | 70.628 | 70.808 | 70.718 | 70.134 | 70.134 | 68.832 | 69.012 | 70.628 | 425 | 446 | 332 | 16753.572 | 16258.288 | 14262.241 | -32768 | 56.437 | 67.26 | 0.344 | 0.582 | 1.016 | 1.698 | 1.571 | 1.671 | 23.974
2018-11-14 | 8:48 | 70.673 | 70.628 | 70.808 | 70.718 | 70.134 | 70.134 | 68.832 | 69.012 | 70.628 | 425 | 446 | 332 | 16753.572 | 16258.288 | 14262.241 | -32768 | 56.437 | 67.26 | 0.36 | 0.65 | 0.778 | 1.699 | 1.572 | 1.672 | 23.974
2018-11-14 | 8:48 | 70.539 | 70.718 | 70.673 | 70.898 | 70.179 | 70.269 | 68.832 | 69.416 | 70.853 | 407 | 431 | 341 | 16053.061 | 15722.664 | 14636.167 | -32768 | 56.348 | 66.632 | 0.36 | 0.572 | 0.75 | 1.701 | 1.572 | 1.674 | 23.974
2018-11-14 | 8:48 | 70.404 | 70.628 | 70.673 | 70.898 | 70.179 | 70.269 | 68.832 | 69.281 | 70.853 | 431 | 435 | 324 | 16987.076 | 15865.497 | 13929.862 | -32768 | 56.213 | 66.452 | 0.32 | 0.592 | 0.682 | 1.701 | 1.574 | 1.675 | 23.976
2018-11-14 | 8:48 | 69.775 | 70.808 | 70 | 70.853 | 69.775 | 70.718 | 69.146 | 69.416 | 70.988 | 412 | 402 | 339 | 16247.646 | 14687.123 | 14553.072 | -32768 | 56.168 | 65.958 | 0.344 | 0.61 | 0.592 | 1.704 | 1.575 | 1.676 | 23.974
2018-11-14 | 8:48 | 69.775 | 70.808 | 70 | 70.494 | 69.775 | 70.718 | 69.146 | 69.416 | 70.988 | 412 | 402 | 339 | 16247.646 | 14687.123 | 14553.072 | -32768 | 56.168 | 65.688 | 0.322 | 0.476 | 0.718 | 1.705 | 1.576 | 1.676 | 23.974
2018-11-14 | 8:48 | 68.563 | 70.134 | 68.787 | 70.539 | 68.563 | 70.404 | 69.281 | 69.416 | 70.853 | 394 | 416 | 318 | 15547.136 | 15187.039 | 13680.579 | -32768 | 56.258 | 65.15 | 0.332 | 0.762 | 0.702 | 1.706 | 1.576 | 1.677 | 23.974
2018-11-14 | 8:48 | 68.563 | 70.134 | 68.787 | 70.539 | 68.563 | 70.404 | 69.281 | 69.416 | 70.853 | 394 | 416 | 318 | 15547.136 | 15187.039 | 13680.579 | -32768 | 56.258 | 65.15 | 0.308 | 0.666 | 0.572 | 1.706 | 1.576 | 1.678 | 23.974
2018-11-14 | 8:49 | 67.215 | 69.191 | 67.709 | 69.506 | 67.53 | 69.91 | 68.877 | 69.146 | 70.494 | 420 | 429 | 333 | 16558.986 | 15651.247 | 14303.788 | -32768 | 56.168 | 65.509 | 0.37 | 0.66 | 0.786 | 1.708 | 1.579 | 1.681 | 23.974
2018-11-14 | 8:49 | 67.215 | 69.191 | 67.709 | 69.506 | 67.53 | 69.506 | 68.877 | 69.146 | 70.628 | 411 | 411 | 301 | 16208.729 | 15008.498 | 12974.275 | -32768 | 56.168 | 65.509 | 0.366 | 0.572 | 0.656 | 1.708 | 1.579 | 1.681 | 23.976
2018-11-14 | 8:49 | 66.811 | 68.652 | 67.17 | 69.102 | 66.856 | 68.787 | 68.877 | 68.608 | 69.82 | 415 | 431 | 328 | 16364.398 | 15722.664 | 14096.052 | -32768 | 56.303 | 65.733 | 0.324 | 0.642 | 0.85 | 1.71 | 1.58 | 1.682 | 23.974
2018-11-14 | 8:49 | 66.811 | 68.652 | 67.17 | 69.102 | 66.856 | 68.787 | 68.877 | 68.608 | 69.82 | 415 | 431 | 328 | 16364.398 | 15722.664 | 14096.052 | -32768 | 56.303 | 65.733 | 0.324 | 0.642 | 0.85 | 1.71 | 1.58 | 1.682 | 23.974
2018-11-14 | 8:49 | 66.452 | 67.979 | 66.811 | 68.158 | 66.407 | 68.383 | 68.652 | 68.383 | 69.596 | 449 | 443 | 334 | 16714.654 | 16151.163 | 15010.093 | -32768 | 56.572 | 65.15 | 0.368 | 0.556 | 0.716 | 1.712 | 1.582 | 1.685 | 23.976
2018-11-14 | 8:49 | 66.452 | 67.979 | 66.811 | 68.158 | 66.407 | 68.383 | 68.652 | 68.383 | 69.596 | 449 | 443 | 334 | 17687.588 | 16151.163 | 14345.336 | -32768 | 56.572 | 65.15 | 0.38 | 0.75 | 0.83 | 1.712 | 1.582 | 1.685 | 23.974
2018-11-14 | 8:49 | 65.913 | 67.17 | 66.362 | 67.62 | 66.003 | 67.62 | 68.383 | 67.934 | 69.146 | 430 | 432 | 343 | 16948.158 | 15758.372 | 14719.262 | -32768 | 56.437 | 64.835 | 0.32 | 0.644 | 0.806 | 1.716 | 1.584 | 1.687 | 23.974
2018-11-14 | 8:49 | 65.913 | 67.305 | 66.362 | 67.62 | 66.003 | 67.62 | 68.383 | 67.934 | 69.146 | 430 | 432 | 343 | 16948.158 | 15758.372 | 14719.262 | -32768 | 56.437 | 64.835 | 0.342 | 0.526 | 0.772 | 1.715 | 1.584 | 1.687 | 23.976
2018-11-14 | 8:49 | 65.913 | 67.305 | 66.362 | 67.62 | 66.003 | 67.62 | 68.383 | 67.934 | 69.146 | 430 | 432 | 343 | 16948.158 | 15758.372 | 14719.262 | -32768 | 56.437 | 64.835 | 0.342 | 0.526 | 0.772 | 1.715 | 1.584 | 1.687 | 23.976
2018-11-14 | 8:49 | 65.958 | 66.856 | 66.272 | 67.26 | 65.778 | 67.036 | 68.158 | 67.844 | 68.338 | 442 | 428 | 321 | 17415.166 | 15615.539 | 13805.221 | -32768 | 56.348 | 65.015 | 0.322 | 0.578 | 0.65 | 1.717 | 1.587 | 1.689 | 23.974
2018-11-14 | 8:49 | 65.958 | 66.856 | 66.272 | 67.26 | 65.778 | 67.036 | 68.158 | 67.844 | 68.338 | 442 | 428 | 321 | 17415.166 | 15615.539 | 13805.221 | -32768 | 56.482 | 65.015 | 0.324 | 0.508 | 0.794 | 1.718 | 1.586 | 1.689 | 23.974
2018-11-14 | 8:49 | 66.048 | 66.632 | 66.003 | 67.126 | 65.778 | 66.811 | 68.024 | 67.44 | 68.248 | 407 | 405 | 317 | 16053.061 | 14794.248 | 13639.031 | -32768 | 56.482 | 66.542 | 0.322 | 0.638 | 0.718 | 1.721 | 1.589 | 1.692 | 23.972
2018-11-14 | 8:49 | 65.644 | 66.632 | 66.003 | 66.991 | 65.644 | 66.811 | 68.114 | 67.44 | 68.248 | 406 | 428 | 350 | 16014.143 | 15615.539 | 15010.093 | -32768 | 56.482 | 66.676 | 0.336 | 0.65 | 0.762 | 1.722 | 1.59 | 1.692 | 23.974
2018-11-14 | 8:49 | 65.644 | 66.632 | 66.003 | 66.991 | 65.644 | 66.811 | 68.114 | 67.44 | 68.248 | 406 | 428 | 350 | 16014.143 | 15615.539 | 15010.093 | -32768 | 56.617 | 66.676 | 0.366 | 0.738 | 0.724 | 1.72 | 1.589 | 1.692 | 23.974
2018-11-14 | 8:50 | 65.823 | 66.542 | 66.182 | 66.721 | 65.554 | 66.676 | 68.024 | 67.305 | 67.979 | 421 | 412 | 335 | 16597.902 | 15044.206 | 14386.883 | -32768 | 56.617 | 67.215 | 0.334 | 0.56 | 0.912 | 1.722 | 1.591 | 1.694 | 23.974
2018-11-14 | 8:50 | 65.823 | 66.542 | 66.138 | 66.721 | 65.554 | 66.542 | 68.024 | 67.17 | 67.844 | 417 | 410 | 349 | 16442.234 | 14972.789 | 14968.545 | -32768 | 56.617 | 67.215 | 0.34 | 0.694 | 0.916 | 1.723 | 1.592 | 1.695 | 23.974
2018-11-14 | 8:50 | 65.733 | 66.497 | 66.048 | 66.766 | 65.374 | 66.362 | 67.799 | 67.35 | 67.575 | 438 | 451 | 340 | 17259.496 | 16436.83 | 14594.619 | -32768 | 56.527 | 68.293 | 0.348 | 0.65 | 0.746 | 1.726 | 1.593 | 1.696 | 23.974
2018-11-14 | 8:50 | 65.733 | 66.497 | 66.048 | 66.766 | 65.374 | 66.362 | 67.799 | 67.35 | 67.754 | 438 | 451 | 340 | 17259.496 | 16436.83 | 14594.619 | -32768 | 56.527 | 68.293 | 0.34 | 0.65 | 0.89 | 1.724 | 1.592 | 1.696 | 23.974
2018-11-14 | 8:50 | 65.733 | 66.407 | 66.048 | 66.317 | 65.554 | 66.317 | 68.069 | 67.215 | 67.53 | 424 | 444 | 317 | 16714.654 | 16186.872 | 13639.031 | -32768 | 56.482 | 69.236 | 0.348 | 0.67 | 0.772 | 1.726 | 1.595 | 1.698 | 23.976
2018-11-14 | 8:50 | 65.599 | 66.407 | 65.778 | 66.407 | 65.239 | 66.452 | 67.799 | 67.081 | 67.53 | 426 | 446 | 345 | 16792.488 | 16258.288 | 14802.356 | -32768 | 56.303 | 69.102 | 0.388 | 0.698 | 0.708 | 1.727 | 1.595 | 1.699 | 23.974
2018-11-14 | 8:50 | 65.599 | 66.407 | 65.778 | 66.407 | 65.239 | 66.452 | 67.799 | 67.081 | 67.664 | 459 | 455 | 376 | 18076.76 | 16579.662 | 16090.322 | -32768 | 56.303 | 69.102 | 0.336 | 0.716 | 0.712 | 1.728 | 1.595 | 1.699 | 23.974
2018-11-14 | 8:50 | 65.599 | 66.272 | 65.913 | 66.542 | 65.419 | 66.317 | 67.934 | 67.215 | 67.44 | 397 | 404 | 328 | 15663.888 | 14758.54 | 14096.052 | -32768 | 56.303 | 68.697 | 0.346 | 0.724 | 0.696 | 1.729 | 1.597 | 1.7 | 23.974
2018-11-14 | 8:50 | 65.599 | 66.138 | 65.913 | 66.542 | 65.419 | 66.317 | 67.799 | 67.081 | 67.44 | 397 | 404 | 328 | 15663.888 | 14758.54 | 14096.052 | -32768 | 56.303 | 68.697 | 0.388 | 0.678 | 0.8 | 1.73 | 1.598 | 1.7 | 23.974
2018-11-14 | 8:50 | 65.329 | 65.868 | 65.509 | 66.317 | 65.06 | 66.048 | 67.934 | 67.081 | 67.44 | 424 | 424 | 317 | 16014.143 | 15615.539 | 13472.843 | -32768 | 56.572 | 68.203 | 0.352 | 0.68 | 0.622 | 1.733 | 1.599 | 1.703 | 23.974
2018-11-14 | 8:50 | 65.329 | 65.868 | 65.509 | 66.317 | 65.06 | 66.048 | 67.934 | 67.081 | 67.44 | 424 | 424 | 317 | 16714.654 | 15472.706 | 13639.031 | -32768 | 56.617 | 68.203 | 0.364 | 0.704 | 0.89 | 1.734 | 1.6 | 1.703 | 23.976
2018-11-14 | 8:51 | 64.97 | 65.868 | 65.419 | 66.138 | 64.566 | 65.958 | 67.844 | 67.126 | 67.17 | 434 | 443 | 333 | 17103.828 | 16151.163 | 14303.788 | -32768 | 56.303 | 68.742 | 0.4 | 0.642 | 0.756 | 1.736 | 1.602 | 1.704 | 23.974
2018-11-14 | 8:51 | 64.97 | 65.868 | 65.419 | 66.138 | 64.566 | 65.958 | 67.844 | 67.126 | 67.17 | 429 | 446 | 328 | 16909.24 | 16258.288 | 14096.052 | -32768 | 56.303 | 68.877 | 0.352 | 0.734 | 0.764 | 1.736 | 1.602 | 1.704 | 23.976
2018-11-14 | 8:51 | 64.79 | 65.599 | 65.15 | 65.958 | 64.341 | 65.554 | 67.979 | 66.721 | 67.35 | 434 | 440 | 296 | 17103.828 | 16044.038 | 12766.538 | -32768 | 56.258 | 69.236 | 0.338 | 0.646 | 0.682 | 1.741 | 1.606 | 1.706 | 23.974
2018-11-14 | 8:51 | 64.79 | 65.599 | 65.15 | 65.958 | 64.341 | 65.554 | 67.979 | 66.721 | 67.215 | 434 | 440 | 296 | 17103.828 | 16044.038 | 12766.538 | -32768 | 56.258 | 69.236 | 0.406 | 0.768 | 0.73 | 1.74 | 1.605 | 1.706 | 23.974
2018-11-14 | 8:51 | 64.162 | 65.329 | 64.341 | 65.599 | 64.162 | 65.554 | 67.844 | 66.587 | 66.946 | 434 | 455 | 334 | 17103.828 | 16579.662 | 14345.336 | -32768 | 56.303 | 68.203 | 0.348 | 0.672 | 0.806 | 1.743 | 1.608 | 1.709 | 23.974
2018-11-14 | 8:51 | 64.162 | 65.329 | 64.341 | 65.599 | 64.162 | 65.554 | 67.844 | 66.587 | 66.946 | 434 | 455 | 334 | 17103.828 | 16579.662 | 14345.336 | -32768 | 56.303 | 68.203 | 0.356 | 0.754 | 0.868 | 1.742 | 1.609 | 1.709 | 23.974
2018-11-14 | 8:51 | 63.982 | 65.06 | 64.476 | 64.88 | 63.578 | 65.015 | 67.395 | 66.452 | 66.632 | 425 | 404 | 317 | 16753.572 | 14758.54 | 13639.031 | -32768 | 56.392 | 66.856 | 0.348 | 0.652 | 0.78 | 1.747 | 1.611 | 1.71 | 23.976
2018-11-14 | 8:51 | 63.982 | 64.925 | 64.341 | 64.88 | 63.533 | 65.015 | 67.395 | 66.317 | 66.632 | 413 | 391 | 298 | 16286.564 | 14294.332 | 12849.633 | -32768 | 56.392 | 66.856 | 0.37 | 0.498 | 0.728 | 1.746 | 1.61 | 1.71 | 23.974
2018-11-14 | 8:51 | 63.533 | 64.656 | 63.802 | 64.925 | 63.578 | 64.745 | 67.485 | 66.048 | 66.452 | 443 | 431 | 338 | 17454.084 | 15722.664 | 14511.525 | -32768 | 56.437 | 65.823 | 0.31 | 0.522 | 0.802 | 1.748 | 1.613 | 1.712 | 23.974
2018-11-14 | 8:51 | 63.668 | 64.521 | 63.802 | 64.925 | 63.578 | 64.745 | 67.35 | 66.317 | 66.452 | 423 | 420 | 334 | 16675.736 | 15329.872 | 14345.336 | -32768 | 56.303 | 65.688 | 0.306 | 0.6 | 0.766 | 1.749 | 1.613 | 1.712 | 23.974
2018-11-14 | 8:52 | 63.398 | 64.027 | 63.668 | 64.566 | 63.129 | 64.476 | 67.35 | 65.913 | 66.182 | 431 | 407 | 334 | 16987.076 | 14865.664 | 14345.336 | -32768 | 56.482 | 65.554 | 0.338 | 0.69 | 0.7 | 1.75 | 1.614 | 1.713 | 23.974
2018-11-14 | 8:52 | 63.398 | 64.027 | 63.668 | 64.566 | 63.039 | 64.476 | 67.081 | 66.048 | 66.182 | 434 | 416 | 312 | 17103.828 | 15187.039 | 13431.295 | -32768 | 56.482 | 65.554 | 0.332 | 0.602 | 0.716 | 1.75 | 1.616 | 1.715 | 23.974
2018-11-14 | 8:52 | 62.994 | 64.027 | 63.263 | 64.207 | 62.769 | 64.207 | 67.081 | 65.913 | 66.003 | 436 | 426 | 297 | 17181.662 | 15544.122 | 12808.086 | -32768 | 56.527 | 65.464 | 0.344 | 0.686 | 0.778 | 1.751 | 1.617 | 1.715 | 23.976
2018-11-14 | 8:52 | 63.129 | 64.027 | 63.263 | 64.207 | 62.769 | 64.207 | 67.081 | 65.778 | 66.003 | 440 | 458 | 328 | 17337.332 | 16686.787 | 14096.052 | -32768 | 56.527 | 65.329 | 0.344 | 0.686 | 0.778 | 1.751 | 1.617 | 1.715 | 23.976
2018-11-14 | 8:52 | 63.129 | 64.027 | 63.398 | 64.207 | 62.769 | 64.207 | 67.081 | 65.778 | 66.003 | 440 | 458 | 328 | 17337.332 | 16686.787 | 14096.052 | -32768 | 56.662 | 65.329 | 0.334 | 0.508 | 0.674 | 1.751 | 1.617 | 1.715 | 23.974
2018-11-14 | 8:52 | 62.904 | 63.802 | 63.398 | 63.982 | 62.814 | 63.847 | 66.766 | 65.644 | 65.509 | 404 | 411 | 338 | 15936.309 | 15008.498 | 14511.525 | -32768 | 56.437 | 66.497 | 0.346 | 0.616 | 0.866 | 1.751 | 1.619 | 1.716 | 23.974
2018-11-14 | 8:52 | 62.904 | 63.802 | 63.398 | 63.982 | 62.814 | 63.847 | 66.766 | 65.644 | 65.509 | 435 | 434 | 361 | 17142.744 | 15829.789 | 15467.113 | -32768 | 56.437 | 66.497 | 0.358 | 0.678 | 0.742 | 1.751 | 1.618 | 1.716 | 23.976
2018-11-14 | 8:52 | 62.59 | 63.623 | 63.174 | 63.847 | 62.635 | 63.713 | 66.856 | 65.509 | 65.509 | 452 | 435 | 325 | 17804.34 | 15865.497 | 13971.41 | -32768 | 56.437 | 67.35 | 0.344 | 0.662 | 0.916 | 1.751 | 1.619 | 1.717 | 23.974
2018-11-14 | 8:52 | 62.59 | 63.488 | 63.039 | 63.847 | 62.635 | 63.443 | 66.856 | 65.509 | 65.374 | 452 | 435 | 325 | 17804.34 | 15865.497 | 13971.41 | -32768 | 56.572 | 67.35 | 0.352 | 0.706 | 0.686 | 1.752 | 1.62 | 1.717 | 23.974
2018-11-14 | 8:52 | 62.635 | 63.398 | 62.769 | 63.488 | 62.545 | 63.443 | 66.766 | 65.239 | 65.015 | 442 | 431 | 319 | 17415.166 | 15722.664 | 13722.126 | -32768 | 56.482 | 68.069 | 0.354 | 0.492 | 0.782 | 1.752 | 1.62 | 1.718 | 23.974
2018-11-14 | 8:53 | 62.68 | 63.398 | 62.769 | 63.668 | 62.41 | 63.174 | 66.676 | 65.105 | 65.06 | 407 | 415 | 334 | 16053.061 | 15151.331 | 14345.336 | -32768 | 56.527 | 69.191 | 0.322 | 0.524 | 0.86 | 1.751 | 1.621 | 1.719 | 23.974
2018-11-14 | 8:53 | 62.545 | 63.263 | 62.769 | 63.533 | 62.41 | 63.174 | 66.542 | 65.105 | 65.06 | 425 | 433 | 329 | 16753.572 | 15794.08 | 14137.6 | -32768 | 56.392 | 69.191 | 0.346 | 0.69 | 0.886 | 1.752 | 1.622 | 1.719 | 23.974
2018-11-14 | 8:53 | 62.545 | 63.263 | 62.769 | 63.533 | 62.41 | 63.174 | 66.542 | 65.105 | 65.06 | 425 | 433 | 329 | 16753.572 | 15794.08 | 14137.6 | -32768 | 56.392 | 69.191 | 0.362 | 0.57 | 0.634 | 1.751 | 1.622 | 1.72 | 23.974
2018-11-14 | 8:53 | 62.141 | 62.994 | 62.769 | 63.398 | 62.275 | 63.129 | 66.272 | 65.105 | 64.925 | 438 | 419 | 327 | 17259.496 | 15294.164 | 14054.505 | -32768 | 56.258 | 69.865 | 0.332 | 0.658 | 0.816 | 1.751 | 1.624 | 1.72 | 23.976
2018-11-14 | 8:53 | 62.275 | 63.129 | 62.769 | 63.398 | 62.141 | 63.129 | 66.272 | 65.105 | 64.925 | 430 | 416 | 312 | 17259.496 | 15294.164 | 14054.505 | -32768 | 56.258 | 69.865 | 0.34 | 0.498 | 0.904 | 1.751 | 1.624 | 1.721 | 23.976
2018-11-14 | 8:53 | 62.096 | 62.994 | 62.231 | 63.129 | 62.006 | 62.949 | 66.452 | 64.701 | 64.925 | 420 | 425 | 330 | 16558.986 | 15508.414 | 14179.146 | -32768 | 56.662 | 69.416 | 0.354 | 0.544 | 0.776 | 1.752 | 1.624 | 1.721 | 23.974
2018-11-14 | 8:53 | 62.096 | 62.814 | 62.231 | 63.263 | 62.006 | 62.949 | 66.362 | 64.97 | 64.925 | 408 | 409 | 331 | 16091.978 | 14937.081 | 14220.694 | -32768 | 56.662 | 69.057 | 0.378 | 0.732 | 0.558 | 1.751 | 1.623 | 1.721 | 23.974
2018-11-14 | 8:53 | 61.781 | 62.725 | 62.141 | 63.084 | 61.692 | 62.769 | 66.317 | 64.745 | 64.745 | 400 | 408 | 330 | 15780.64 | 14901.373 | 14179.146 | -32768 | 56.617 | 69.057 | 0.314 | 0.674 | 0.88 | 1.75 | 1.625 | 1.723 | 23.974
2018-11-14 | 8:53 | 61.781 | 62.725 | 62.006 | 63.084 | 61.737 | 62.5 | 66.317 | 64.611 | 64.79 | 423 | 412 | 296 | 16675.736 | 15044.206 | 12766.538 | -32768 | 56.617 | 69.057 | 0.336 | 0.564 | 0.882 | 1.751 | 1.625 | 1.723 | 23.974
2018-11-14 | 8:53 | 61.647 | 62.5 | 61.871 | 62.814 | 61.602 | 62.41 | 66.182 | 64.656 | 64.611 | 431 | 413 | 331 | 16987.076 | 15079.914 | 14220.694 | -32768 | 56.617 | 68.608 | 0.358 | 0.638 | 0.768 | 1.75 | 1.625 | 1.722 | 23.974
2018-11-14 | 8:53 | 61.781 | 62.5 | 62.051 | 62.814 | 61.467 | 62.545 | 66.182 | 64.656 | 64.611 | 406 | 404 | 319 | 16014.143 | 14758.54 | 13722.126 | -32768 | 56.886 | 68.608 | 0.358 | 0.65 | 0.768 | 1.751 | 1.626 | 1.722 | 23.974
2018-11-14 | 8:54 | 61.377 | 62.231 | 61.781 | 62.545 | 61.063 | 62.141 | 65.913 | 64.521 | 64.386 | 429 | 422 | 330 | 16909.24 | 15401.289 | 14179.146 | -32768 | 56.752 | 69.146 | 0.366 | 0.77 | 0.704 | 1.751 | 1.627 | 1.724 | 23.976
2018-11-14 | 8:54 | 61.018 | 62.096 | 61.647 | 62.141 | 61.063 | 61.826 | 65.958 | 64.386 | 64.117 | 453 | 433 | 311 | 17843.256 | 15794.08 | 13389.748 | -32768 | 56.707 | 70.628 | 0.346 | 0.636 | 0.75 | 1.75 | 1.627 | 1.724 | 23.974
2018-11-14 | 8:54 | 60.883 | 61.826 | 61.647 | 62.141 | 60.793 | 61.826 | 65.958 | 64.386 | 63.847 | 412 | 414 | 302 | 16247.646 | 15115.623 | 13015.822 | -32768 | 56.482 | 70.628 | 0.358 | 0.646 | 0.624 | 1.75 | 1.628 | 1.725 | 23.974
2018-11-14 | 8:54 | 61.018 | 61.692 | 61.108 | 62.141 | 60.793 | 61.916 | 65.688 | 64.251 | 63.892 | 432 | 417 | 325 | 17025.992 | 15222.747 | 13971.41 | -32768 | 56.617 | 71.437 | 0.324 | 0.66 | 0.802 | 1.751 | 1.629 | 1.726 | 23.974
2018-11-14 | 8:54 | 61.018 | 61.692 | 61.108 | 61.871 | 60.793 | 61.916 | 65.688 | 64.251 | 63.892 | 428 | 412 | 320 | 16870.324 | 15044.206 | 13763.674 | -32768 | 56.617 | 71.167 | 0.31 | 0.808 | 0.924 | 1.751 | 1.628 | 1.725 | 23.974
2018-11-14 | 8:54 | 60.659 | 61.422 | 60.973 | 61.737 | 60.524 | 61.602 | 65.688 | 63.982 | 63.668 | 416 | 399 | 312 | 16403.316 | 14579.998 | 13431.295 | -32768 | 56.662 | 71.527 | 0.336 | 0.724 | 0.798 | 1.75 | 1.628 | 1.726 | 23.974
2018-11-14 | 8:54 | 60.659 | 61.557 | 60.973 | 61.737 | 60.255 | 61.602 | 65.688 | 63.982 | 63.757 | 440 | 432 | 369 | 17337.332 | 15758.372 | 15799.491 | -32768 | 56.617 | 71.527 | 0.358 | 0.688 | 0.738 | 1.751 | 1.628 | 1.725 | 23.974
2018-11-14 | 8:54 | 60.659 | 61.557 | 60.838 | 61.737 | 60.255 | 61.332 | 65.688 | 63.847 | 63.757 | 440 | 432 | 369 | 17337.332 | 15758.372 | 15799.491 | -32768 | 56.617 | 71.527 | 0.358 | 0.688 | 0.738 | 1.751 | 1.629 | 1.727 | 23.974
2018-11-14 | 8:54 | 60.569 | 61.287 | 60.973 | 61.692 | 60.165 | 61.243 | 65.599 | 63.847 | 63.443 | 407 | 407 | 347 | 16053.061 | 14865.664 | 14885.45 | -32768 | 56.707 | 70.404 | 0.306 | 0.69 | 0.868 | 1.75 | 1.629 | 1.727 | 23.974
2018-11-14 | 8:54 | 60.569 | 61.287 | 60.704 | 61.692 | 60.165 | 61.243 | 65.599 | 63.847 | 63.578 | 444 | 425 | 321 | 17493 | 15508.414 | 13805.221 | -32768 | 56.707 | 70.404 | 0.338 | 0.736 | 0.812 | 1.751 | 1.629 | 1.726 | 23.974
2018-11-14 | 8:55 | 59.985 | 61.153 | 60.749 | 61.198 | 60.299 | 61.198 | 65.15 | 63.623 | 63.039 | 431 | 405 | 314 | 16987.076 | 14794.248 | 13514.39 | -32768 | 56.617 | 70.045 | 0.342 | 0.95 | 0.672 | 1.75 | 1.631 | 1.728 | 23.974
2018-11-14 | 8:55 | 59.985 | 61.153 | 60.749 | 61.198 | 60.299 | 61.198 | 65.015 | 63.623 | 63.039 | 431 | 405 | 314 | 16987.076 | 14794.248 | 13514.39 | -32768 | 56.617 | 69.91 | 0.34 | 0.732 | 0.888 | 1.751 | 1.629 | 1.726 | 23.974
2018-11-14 | 8:55 | 59.985 | 60.883 | 60.479 | 61.063 | 59.895 | 60.973 | 65.239 | 63.623 | 63.174 | 418 | 421 | 336 | 16481.15 | 15365.581 | 14428.431 | -32768 | 56.752 | 70.583 | 0.334 | 0.536 | 0.612 | 1.75 | 1.631 | 1.729 | 23.974
2018-11-14 | 8:55 | 59.985 | 60.883 | 60.479 | 61.063 | 59.895 | 60.973 | 65.239 | 63.623 | 63.174 | 418 | 421 | 336 | 16481.15 | 15365.581 | 14428.431 | -32768 | 56.752 | 70.583 | 0.334 | 0.536 | 0.612 | 1.75 | 1.631 | 1.729 | 23.974
2018-11-14 | 8:55 | 60.12 | 60.793 | 60.479 | 61.063 | 59.761 | 60.973 | 65.15 | 63.488 | 62.949 | 421 | 410 | 315 | 16597.902 | 14972.789 | 13555.938 | -32768 | 56.617 | 71.212 | 0.32 | 0.574 | 0.664 | 1.75 | 1.631 | 1.728 | 23.974
2018-11-14 | 8:55 | 60.12 | 60.793 | 60.479 | 60.928 | 59.761 | 60.838 | 65.15 | 63.488 | 62.949 | 424 | 410 | 296 | 16714.654 | 14972.789 | 12766.538 | -32768 | 56.617 | 71.482 | 0.324 | 0.524 | 0.704 | 1.751 | 1.632 | 1.729 | 23.974
2018-11-14 | 8:55 | 60.03 | 60.659 | 60.479 | 61.018 | 59.581 | 60.569 | 65.06 | 63.353 | 62.814 | 432 | 444 | 345 | 17025.992 | 16186.872 | 14802.356 | -32768 | 56.842 | 71.706 | 0.43 | 0.67 | 0.696 | 1.749 | 1.631 | 1.728 | 23.976
2018-11-14 | 8:55 | 60.03 | 60.659 | 60.479 | 61.018 | 59.581 | 60.569 | 65.06 | 63.353 | 62.814 | 432 | 444 | 345 | 17025.992 | 16186.872 | 14802.356 | -32768 | 56.842 | 71.706 | 0.43 | 0.67 | 0.696 | 1.75 | 1.632 | 1.729 | 23.976
2018-11-14 | 8:55 | 59.671 | 60.614 | 60.344 | 60.749 | 59.491 | 60.389 | 65.105 | 63.219 | 62.725 | 432 | 444 | 315 | 17025.992 | 16186.872 | 13555.938 | -32768 | 56.976 | 71.931 | 0.328 | 0.44 | 0.8 | 1.749 | 1.632 | 1.729 | 23.974
2018-11-14 | 8:55 | 59.671 | 60.479 | 60.21 | 60.749 | 59.446 | 60.389 | 65.105 | 63.084 | 62.725 | 443 | 456 | 330 | 17025.992 | 16186.872 | 13555.938 | -32768 | 56.976 | 71.931 | 0.328 | 0.44 | 0.8 | 1.75 | 1.634 | 1.73 | 23.974
2018-11-14 | 8:55 | 59.806 | 60.479 | 60.21 | 60.883 | 59.446 | 60.389 | 64.701 | 63.084 | 62.725 | 443 | 456 | 330 | 17454.084 | 16615.371 | 14179.146 | -32768 | 56.976 | 71.931 | 0.396 | 0.534 | 0.824 | 1.749 | 1.632 | 1.729 | 23.976
2018-11-14 | 8:56 | 59.626 | 60.434 | 59.94 | 60.614 | 59.356 | 60.299 | 64.79 | 62.949 | 62.59 | 439 | 466 | 357 | 17298.414 | 16972.453 | 15300.924 | -32768 | 56.842 | 72.739 | 0.336 | 0.572 | 0.66 | 1.749 | 1.633 | 1.729 | 23.974
2018-11-14 | 8:56 | 59.626 | 60.434 | 59.806 | 60.614 | 59.356 | 60.434 | 64.79 | 63.219 | 62.455 | 394 | 401 | 321 | 15547.136 | 14651.415 | 13805.221 | -32768 | 56.707 | 72.739 | 0.382 | 0.554 | 0.826 | 1.75 | 1.633 | 1.73 | 23.974
2018-11-14 | 8:56 | 59.267 | 60.165 | 59.716 | 60.299 | 59.267 | 60.075 | 64.79 | 63.129 | 62.231 | 410 | 423 | 336 | 16169.812 | 15436.997 | 14428.431 | -32768 | 57.336 | 73.727 | 0.328 | 0.74 | 0.83 | 1.749 | 1.636 | 1.732 | 23.976
2018-11-14 | 8:56 | 59.267 | 60.165 | 59.716 | 60.299 | 59.267 | 60.21 | 64.566 | 63.129 | 62.365 | 423 | 418 | 362 | 16675.736 | 15258.456 | 15508.66 | -32768 | 57.336 | 73.862 | 0.318 | 0.682 | 0.814 | 1.749 | 1.634 | 1.731 | 23.974
2018-11-14 | 8:56 | 59.267 | 60.165 | 59.716 | 60.299 | 59.267 | 60.21 | 64.566 | 63.129 | 62.365 | 423 | 418 | 362 | 16675.736 | 15258.456 | 15508.66 | -32768 | 57.336 | 73.862 | 0.318 | 0.682 | 0.814 | 1.749 | 1.635 | 1.73 | 23.974
2018-11-14 | 8:56 | 59.536 | 60.165 | 59.716 | 60.299 | 59.267 | 60.075 | 64.566 | 62.725 | 62.006 | 427 | 443 | 308 | 16831.406 | 16151.163 | 13265.106 | -32768 | 57.336 | 74.311 | 0.346 | 0.64 | 0.79 | 1.748 | 1.635 | 1.731 | 23.974
2018-11-14 | 8:56 | 59.356 | 60.165 | 59.716 | 60.165 | 59.132 | 60.075 | 64.566 | 62.725 | 62.006 | 405 | 421 | 332 | 15975.226 | 15365.581 | 14262.241 | -32768 | 57.201 | 74.311 | 0.318 | 0.654 | 0.67 | 1.749 | 1.636 | 1.733 | 23.976
2018-11-14 | 8:56 | 60.255 | 60.299 | 60.659 | 60.434 | 59.671 | 59.94 | 64.476 | 62.725 | 62.141 | 416 | 413 | 306 | 16403.316 | 15079.914 | 13182.012 | -32768 | 57.021 | 73.233 | 0.324 | 0.648 | 0.842 | 1.749 | 1.636 | 1.731 | 23.974
2018-11-14 | 8:56 | 60.255 | 60.299 | 60.659 | 60.434 | 59.536 | 59.806 | 64.476 | 62.725 | 62.051 | 412 | 417 | 298 | 16247.646 | 15222.747 | 12849.633 | -32768 | 57.066 | 73.233 | 0.376 | 0.574 | 0.768 | 1.749 | 1.636 | 1.732 | 23.976
2018-11-14 | 8:56 | 60.255 | 60.299 | 60.659 | 60.434 | 59.536 | 59.806 | 64.476 | 62.725 | 62.051 | 412 | 417 | 298 | 16247.646 | 15222.747 | 12849.633 | -32768 | 57.066 | 73.233 | 0.376 | 0.574 | 0.768 | 1.749 | 1.637 | 1.732 | 23.976
2018-11-14 | 8:57 | 61.332 | 60.704 | 61.602 | 61.198 | 60.569 | 60.075 | 64.611 | 62.859 | 62.59 | 423 | 423 | 297 | 16675.736 | 15436.997 | 12808.086 | -32768 | 57.021 | 72.919 | 0.334 | 0.6 | 0.864 | 1.748 | 1.636 | 1.732 | 23.974
2018-11-14 | 8:57 | 61.332 | 60.704 | 61.602 | 61.198 | 60.569 | 60.075 | 64.611 | 62.859 | 62.455 | 433 | 430 | 319 | 17064.91 | 15686.955 | 13722.126 | -32768 | 57.021 | 72.919 | 0.322 | 0.64 | 0.774 | 1.749 | 1.637 | 1.732 | 23.974
2018-11-14 | 8:57 | 61.332 | 60.704 | 61.602 | 61.198 | 60.569 | 60.344 | 64.611 | 62.859 | 62.455 | 426 | 400 | 325 | 17064.91 | 15686.955 | 13722.126 | -32768 | 57.021 | 72.919 | 0.34 | 0.674 | 0.724 | 1.749 | 1.637 | 1.732 | 23.974
2018-11-14 | 8:57 | 62.141 | 61.512 | 62.455 | 61.871 | 61.153 | 60.749 | 64.745 | 63.174 | 62.904 | 430 | 424 | 330 | 16948.158 | 15472.706 | 14179.146 | -32768 | 57.021 | 71.706 | 0.332 | 0.616 | 0.838 | 1.747 | 1.637 | 1.733 | 23.976
2018-11-14 | 8:57 | 62.141 | 61.512 | 62.455 | 61.871 | 61.153 | 60.749 | 64.745 | 63.174 | 62.769 | 430 | 424 | 330 | 16948.158 | 15472.706 | 14179.146 | -32768 | 57.021 | 71.706 | 0.326 | 0.56 | 0.624 | 1.748 | 1.638 | 1.733 | 23.974
2018-11-14 | 8:57 | 62.635 | 62.231 | 62.725 | 62.5 | 61.871 | 61.557 | 64.566 | 63.578 | 63.443 | 428 | 413 | 324 | 16870.324 | 15079.914 | 13929.862 | -32768 | 56.976 | 70.628 | 0.338 | 0.666 | 0.868 | 1.748 | 1.639 | 1.733 | 23.974
2018-11-14 | 8:57 | 62.635 | 62.231 | 62.725 | 62.5 | 61.871 | 61.557 | 64.566 | 63.578 | 63.443 | 428 | 413 | 324 | 16870.324 | 15079.914 | 13929.862 | -32768 | 56.976 | 70.628 | 0.338 | 0.666 | 0.868 | 1.749 | 1.639 | 1.733 | 23.974
2018-11-14 | 8:57 | 62.725 | 62.635 | 63.129 | 62.814 | 62.545 | 62.231 | 65.194 | 63.982 | 63.802 | 436 | 436 | 309 | 16597.902 | 15294.164 | 15093.188 | -32768 | 57.021 | 70.628 | 0.328 | 0.708 | 0.838 | 1.748 | 1.64 | 1.734 | 23.974
2018-11-14 | 8:57 | 62.859 | 62.635 | 63.129 | 62.814 | 62.545 | 62.231 | 65.194 | 63.982 | 63.668 | 436 | 436 | 309 | 17181.662 | 15901.205 | 13306.653 | -32768 | 56.752 | 70.628 | 0.33 | 0.552 | 0.85 | 1.748 | 1.64 | 1.733 | 23.976
2018-11-14 | 8:57 | 62.859 | 62.635 | 63.398 | 62.814 | 62.68 | 62.231 | 65.194 | 63.847 | 63.668 | 409 | 413 | 332 | 16130.895 | 15079.914 | 14262.241 | -32768 | 56.752 | 70.628 | 0.318 | 0.612 | 0.792 | 1.748 | 1.64 | 1.733 | 23.976
2018-11-14 | 8:57 | 62.994 | 63.129 | 63.443 | 63.039 | 62.814 | 62.725 | 65.194 | 64.296 | 64.117 | 440 | 433 | 322 | 17337.332 | 15794.08 | 13846.769 | -32768 | 56.842 | 70.628 | 0.336 | 0.684 | 0.836 | 1.747 | 1.64 | 1.735 | 23.974
2018-11-14 | 8:57 | 62.994 | 63.129 | 63.443 | 63.174 | 62.814 | 62.725 | 65.194 | 64.296 | 64.117 | 440 | 433 | 322 | 17337.332 | 15794.08 | 13846.769 | -32768 | 56.842 | 70.359 | 0.39 | 0.586 | 0.77 | 1.748 | 1.641 | 1.735 | 23.976
2018-11-14 | 8:58 | 63.398 | 63.174 | 63.713 | 63.578 | 62.949 | 62.949 | 65.464 | 64.431 | 64.521 | 417 | 433 | 313 | 16442.234 | 15794.08 | 13472.843 | -32768 | 56.707 | 70.449 | 0.348 | 0.558 | 0.738 | 1.748 | 1.642 | 1.734 | 23.976
2018-11-14 | 8:58 | 63.533 | 63.174 | 63.847 | 63.713 | 62.814 | 62.814 | 65.329 | 64.566 | 64.521 | 421 | 407 | 300 | 16597.902 | 14865.664 | 12932.728 | -32768 | 56.707 | 70.314 | 0.316 | 0.68 | 0.74 | 1.749 | 1.641 | 1.734 | 23.974
2018-11-14 | 8:58 | 63.533 | 63.174 | 63.847 | 63.713 | 62.814 | 62.814 | 65.329 | 64.566 | 64.521 | 421 | 407 | 300 | 16597.902 | 14865.664 | 12932.728 | -32768 | 56.707 | 70.314 | 0.316 | 0.68 | 0.74 | 1.749 | 1.643 | 1.736 | 23.974
2018-11-14 | 8:58 | 63.443 | 63.443 | 63.847 | 63.713 | 63.129 | 63.398 | 65.644 | 64.701 | 64.566 | 424 | 433 | 378 | 16714.654 | 15794.08 | 16173.417 | -32768 | 56.842 | 68.967 | 0.312 | 0.676 | 0.764 | 1.749 | 1.642 | 1.735 | 23.974
2018-11-14 | 8:58 | 63.443 | 63.578 | 63.847 | 63.713 | 63.129 | 63.398 | 65.778 | 64.701 | 64.566 | 424 | 433 | 378 | 16714.654 | 15794.08 | 16173.417 | -32768 | 56.842 | 68.832 | 0.286 | 0.708 | 0.628 | 1.749 | 1.642 | 1.736 | 23.974
2018-11-14 | 8:58 | 63.443 | 63.578 | 63.847 | 63.713 | 63.129 | 63.398 | 65.778 | 64.701 | 64.566 | 424 | 433 | 378 | 16714.654 | 15794.08 | 16173.417 | -32768 | 56.842 | 68.832 | 0.286 | 0.708 | 0.628 | 1.749 | 1.644 | 1.736 | 23.974
2018-11-14 | 8:58 | 63.443 | 63.713 | 63.713 | 64.027 | 63.084 | 63.533 | 65.778 | 64.835 | 64.835 | 419 | 427 | 308 | 16520.068 | 15579.83 | 13265.106 | -32768 | 56.752 | 68.293 | 0.342 | 0.572 | 0.804 | 1.75 | 1.644 | 1.735 | 23.974
2018-11-14 | 8:58 | 63.443 | 63.713 | 63.713 | 64.027 | 63.084 | 63.533 | 65.778 | 64.835 | 64.835 | 433 | 418 | 327 | 17064.91 | 15258.456 | 14054.505 | -32768 | 56.752 | 68.293 | 0.334 | 0.59 | 0.758 | 1.75 | 1.644 | 1.735 | 23.974
2018-11-14 | 8:58 | 63.443 | 63.713 | 63.713 | 64.027 | 63.084 | 63.533 | 65.778 | 64.835 | 64.97 | 433 | 418 | 327 | 17064.91 | 15258.456 | 14054.505 | -32768 | 56.752 | 68.293 | 0.342 | 0.668 | 0.732 | 1.75 | 1.644 | 1.735 | 23.976
2018-11-14 | 8:58 | 63.578 | 63.713 | 63.713 | 63.937 | 62.859 | 63.398 | 65.644 | 64.701 | 65.015 | 414 | 406 | 349 | 16325.481 | 14829.956 | 14968.545 | -32768 | 56.797 | 67.889 | 0.34 | 0.72 | 0.746 | 1.752 | 1.646 | 1.736 | 23.974
2018-11-14 | 8:58 | 63.308 | 63.623 | 63.713 | 63.937 | 62.859 | 63.398 | 65.644 | 64.835 | 65.015 | 426 | 420 | 329 | 16792.488 | 15329.872 | 14137.6 | -32768 | 56.662 | 67.889 | 0.42 | 0.67 | 0.79 | 1.75 | 1.645 | 1.737 | 23.974
2018-11-14 | 8:59 | 63.578 | 63.847 | 63.847 | 63.802 | 63.263 | 63.533 | 65.644 | 64.97 | 64.88 | 415 | 422 | 297 | 16364.398 | 15401.289 | 12808.086 | -32768 | 56.662 | 68.742 | 0.326 | 0.582 | 0.86 | 1.752 | 1.647 | 1.737 | 23.974
2018-11-14 | 8:59 | 63.713 | 63.713 | 63.847 | 63.802 | 63.129 | 63.533 | 65.644 | 64.97 | 65.15 | 449 | 422 | 330 | 17687.588 | 15401.289 | 14179.146 | -32768 | 56.931 | 68.742 | 0.352 | 0.584 | 0.81 | 1.754 | 1.648 | 1.737 | 23.974
2018-11-14 | 8:59 | 63.982 | 64.027 | 64.117 | 64.431 | 63.533 | 63.847 | 65.823 | 64.97 | 65.329 | 406 | 423 | 336 | 16014.143 | 15436.997 | 14428.431 | -32768 | 56.752 | 70.224 | 0.332 | 0.732 | 0.722 | 1.754 | 1.648 | 1.737 | 23.974
2018-11-14 | 8:59 | 63.982 | 64.162 | 64.117 | 64.431 | 63.533 | 63.847 | 65.913 | 64.835 | 65.194 | 411 | 387 | 320 | 16208.729 | 14151.498 | 13763.674 | -32768 | 56.752 | 70.224 | 0.328 | 0.626 | 0.876 | 1.755 | 1.649 | 1.738 | 23.974
2018-11-14 | 8:59 | 63.982 | 64.162 | 64.117 | 64.296 | 63.533 | 63.847 | 65.913 | 64.835 | 65.194 | 411 | 387 | 320 | 16208.729 | 14151.498 | 13763.674 | -32768 | 56.752 | 70.224 | 0.368 | 0.624 | 0.746 | 1.753 | 1.647 | 1.738 | 23.976
2018-11-14 | 8:59 | 64.296 | 64.341 | 64.701 | 64.431 | 63.802 | 63.982 | 65.958 | 65.15 | 65.239 | 438 | 453 | 327 | 16286.564 | 15115.623 | 15259.376 | -32768 | 56.752 | 70.673 | 0.338 | 0.648 | 0.7 | 1.755 | 1.649 | 1.738 | 23.976
2018-11-14 | 8:59 | 64.431 | 64.341 | 64.701 | 64.431 | 63.802 | 63.982 | 65.958 | 65.15 | 65.239 | 438 | 453 | 327 | 17259.496 | 16508.246 | 14054.505 | -32768 | 56.752 | 70.673 | 0.344 | 0.678 | 0.682 | 1.755 | 1.65 | 1.739 | 23.974
2018-11-14 | 8:59 | 64.656 | 64.611 | 65.105 | 64.835 | 64.386 | 64.386 | 66.227 | 65.15 | 65.509 | 413 | 409 | 321 | 16286.564 | 14937.081 | 13805.221 | -32768 | 56.752 | 70.09 | 0.352 | 0.628 | 0.796 | 1.758 | 1.65 | 1.739 | 23.974
2018-11-14 | 8:59 | 64.701 | 64.611 | 65.105 | 64.701 | 64.386 | 64.386 | 66.227 | 65.15 | 65.509 | 413 | 409 | 321 | 16286.564 | 14937.081 | 13805.221 | -32768 | 56.617 | 70.09 | 0.36 | 0.506 | 0.84 | 1.757 | 1.651 | 1.739 | 23.974
2018-11-14 | 8:59 | 64.701 | 64.611 | 65.105 | 64.701 | 64.386 | 64.386 | 66.227 | 65.15 | 65.509 | 413 | 409 | 321 | 16286.564 | 14937.081 | 13805.221 | -32768 | 56.617 | 70.09 | 0.36 | 0.506 | 0.84 | 1.757 | 1.651 | 1.739 | 23.974
2018-11-14 | 8:59 | 65.194 | 65.015 | 65.778 | 65.06 | 64.745 | 64.656 | 66.048 | 65.554 | 65.644 | 410 | 426 | 358 | 16169.812 | 15544.122 | 15342.471 | -32768 | 56.437 | 69.73 | 0.31 | 0.624 | 0.776 | 1.759 | 1.652 | 1.739 | 23.974
2018-11-14 | 8:59 | 65.464 | 65.284 | 65.778 | 65.329 | 64.745 | 64.656 | 66.048 | 65.554 | 65.644 | 406 | 433 | 353 | 16014.143 | 15794.08 | 15134.734 | -32768 | 56.437 | 69.73 | 0.332 | 0.752 | 0.752 | 1.758 | 1.652 | 1.741 | 23.976
2018-11-14 | 9:00 | 65.509 | 65.509 | 66.227 | 65.778 | 65.329 | 65.015 | 66.362 | 65.823 | 66.227 | 421 | 423 | 324 | 16597.902 | 15436.997 | 13929.862 | -32768 | 56.886 | 69.326 | 0.392 | 0.598 | 0.678 | 1.76 | 1.653 | 1.741 | 23.974
2018-11-14 | 9:00 | 65.778 | 65.509 | 66.227 | 65.509 | 65.329 | 65.284 | 66.497 | 65.733 | 66.227 | 434 | 431 | 314 | 17103.828 | 15722.664 | 13514.39 | -32768 | 56.886 | 69.057 | 0.326 | 0.646 | 0.734 | 1.761 | 1.653 | 1.741 | 23.976
2018-11-14 | 9:00 | 66.003 | 65.958 | 66.362 | 66.048 | 65.733 | 65.599 | 66.676 | 66.138 | 66.676 | 417 | 421 | 348 | 16442.234 | 15365.581 | 14926.998 | -32768 | 56.886 | 68.967 | 0.34 | 0.688 | 0.628 | 1.761 | 1.653 | 1.741 | 23.974
2018-11-14 | 9:00 | 66.003 | 65.958 | 66.497 | 66.048 | 65.733 | 65.599 | 66.676 | 66.003 | 66.676 | 432 | 420 | 331 | 17025.992 | 15329.872 | 14220.694 | -32768 | 56.886 | 68.967 | 0.334 | 0.504 | 0.704 | 1.76 | 1.654 | 1.741 | 23.974
2018-11-14 | 9:00 | 66.542 | 66.362 | 66.766 | 66.542 | 66.003 | 66.048 | 66.856 | 66.272 | 66.946 | 415 | 432 | 317 | 16364.398 | 15758.372 | 13639.031 | -32768 | 56.886 | 68.787 | 0.34 | 0.552 | 0.69 | 1.759 | 1.654 | 1.743 | 23.974
2018-11-14 | 9:00 | 66.542 | 66.497 | 66.632 | 66.542 | 65.868 | 66.048 | 66.856 | 66.272 | 66.946 | 409 | 421 | 315 | 16130.895 | 15365.581 | 13555.938 | -32768 | 56.842 | 68.787 | 0.348 | 0.618 | 0.752 | 1.759 | 1.654 | 1.742 | 23.974
2018-11-14 | 9:00 | 66.542 | 66.811 | 66.811 | 66.721 | 66.317 | 66.452 | 66.856 | 66.587 | 67.215 | 431 | 420 | 322 | 16987.076 | 15329.872 | 13846.769 | -32768 | 57.021 | 69.551 | 0.36 | 0.534 | 0.606 | 1.758 | 1.653 | 1.742 | 23.974
2018-11-14 | 9:00 | 66.542 | 66.811 | 67.215 | 66.721 | 66.452 | 66.182 | 66.856 | 66.587 | 67.35 | 408 | 430 | 297 | 16091.978 | 15686.955 | 12808.086 | -32768 | 57.021 | 69.551 | 0.334 | 0.776 | 0.854 | 1.758 | 1.654 | 1.743 | 23.974
2018-11-14 | 9:00 | 66.542 | 67.036 | 67.35 | 66.766 | 66.272 | 66.632 | 66.901 | 66.856 | 67.395 | 429 | 416 | 329 | 16909.24 | 15187.039 | 14137.6 | -32768 | 56.797 | 69.955 | 0.35 | 0.506 | 0.56 | 1.757 | 1.653 | 1.743 | 23.974
2018-11-14 | 9:00 | 66.676 | 67.036 | 67.35 | 67.036 | 66.272 | 66.632 | 66.901 | 66.856 | 67.395 | 425 | 446 | 318 | 16753.572 | 16258.288 | 13680.579 | -32768 | 56.931 | 69.416 | 0.336 | 0.588 | 0.83 | 1.756 | 1.654 | 1.743 | 23.976
2018-11-14 | 9:01 | 66.811 | 67.17 | 67.35 | 67.35 | 66.721 | 66.811 | 67.17 | 66.856 | 67.799 | 438 | 398 | 300 | 17259.496 | 14544.29 | 12932.728 | -32768 | 56.976 | 69.461 | 0.316 | 0.548 | 0.634 | 1.756 | 1.653 | 1.744 | 23.974
2018-11-14 | 9:01 | 66.811 | 67.17 | 67.215 | 67.35 | 66.587 | 66.946 | 67.17 | 66.856 | 67.799 | 426 | 408 | 310 | 16792.488 | 14901.373 | 13348.2 | -32768 | 56.976 | 69.461 | 0.372 | 0.508 | 0.7 | 1.755 | 1.653 | 1.745 | 23.976
2018-11-14 | 9:01 | 67.26 | 67.215 | 67.62 | 67.485 | 66.991 | 67.26 | 67.485 | 67.126 | 67.844 | 397 | 413 | 316 | 15663.888 | 15079.914 | 13597.484 | -32768 | 56.976 | 69.057 | 0.344 | 0.658 | 0.586 | 1.754 | 1.653 | 1.745 | 23.976
2018-11-14 | 9:01 | 67.17 | 67.35 | 67.62 | 67.215 | 66.991 | 67.26 | 67.485 | 67.26 | 67.844 | 429 | 426 | 325 | 16909.24 | 15544.122 | 13971.41 | -32768 | 56.976 | 69.057 | 0.322 | 0.618 | 0.678 | 1.755 | 1.653 | 1.745 | 23.974
2018-11-14 | 9:01 | 67.17 | 67.35 | 67.62 | 67.215 | 66.991 | 67.26 | 67.485 | 67.26 | 67.979 | 429 | 426 | 325 | 16909.24 | 15544.122 | 13971.41 | -32768 | 56.976 | 69.057 | 0.31 | 0.64 | 0.668 | 1.754 | 1.653 | 1.747 | 23.976
2018-11-14 | 9:01 | 67.44 | 67.62 | 67.889 | 67.709 | 67.081 | 67.44 | 67.664 | 67.395 | 68.248 | 435 | 432 | 327 | 17142.744 | 15758.372 | 14054.505 | -32768 | 57.201 | 68.787 | 0.348 | 0.72 | 0.694 | 1.753 | 1.654 | 1.747 | 23.974
2018-11-14 | 9:01 | 67.44 | 67.754 | 67.889 | 67.709 | 67.081 | 67.305 | 67.664 | 67.26 | 68.248 | 453 | 461 | 329 | 17843.256 | 16793.912 | 14137.6 | -32768 | 57.201 | 68.787 | 0.356 | 0.56 | 0.942 | 1.753 | 1.653 | 1.748 | 23.974
2018-11-14 | 9:01 | 67.844 | 67.664 | 68.024 | 68.114 | 67.44 | 67.44 | 67.664 | 67.575 | 68.383 | 392 | 380 | 342 | 15469.301 | 13901.54 | 14677.714 | -32768 | 57.336 | 69.012 | 0.33 | 0.538 | 0.858 | 1.753 | 1.653 | 1.748 | 23.976
2018-11-14 | 9:01 | 67.844 | 67.664 | 68.024 | 68.114 | 67.44 | 67.44 | 67.664 | 67.575 | 68.383 | 392 | 380 | 342 | 15469.301 | 13901.54 | 14677.714 | -32768 | 57.336 | 69.012 | 0.33 | 0.538 | 0.858 | 1.753 | 1.653 | 1.748 | 23.976
2018-11-14 | 9:02 | 67.709 | 68.024 | 68.473 | 68.114 | 67.395 | 67.799 | 67.664 | 67.575 | 68.518 | 438 | 424 | 322 | 17259.496 | 15472.706 | 13846.769 | -32768 | 56.931 | 68.383 | 0.382 | 0.548 | 0.668 | 1.753 | 1.654 | 1.75 | 23.976
2018-11-14 | 9:02 | 67.979 | 68.024 | 68.473 | 68.248 | 67.395 | 67.799 | 67.664 | 67.575 | 68.518 | 438 | 424 | 322 | 17259.496 | 15472.706 | 13846.769 | -32768 | 56.931 | 68.383 | 0.394 | 1.016 | 0.554 | 1.752 | 1.653 | 1.75 | 23.976
2018-11-14 | 9:02 | 67.979 | 68.024 | 68.338 | 68.248 | 67.53 | 67.979 | 67.664 | 67.575 | 68.652 | 432 | 424 | 311 | 17025.992 | 15472.706 | 13389.748 | -32768 | 57.201 | 68.383 | 0.376 | 0.584 | 0.878 | 1.753 | 1.654 | 1.749 | 23.974
2018-11-14 | 9:02 | 68.428 | 68.473 | 68.877 | 68.248 | 67.979 | 67.934 | 67.844 | 67.979 | 68.652 | 408 | 415 | 295 | 16091.978 | 15151.331 | 12724.991 | -32768 | 56.842 | 67.485 | 0.32 | 0.616 | 0.95 | 1.755 | 1.653 | 1.75 | 23.976
2018-11-14 | 9:02 | 68.428 | 68.473 | 68.877 | 68.248 | 67.979 | 67.934 | 67.844 | 67.979 | 68.652 | 408 | 415 | 295 | 16091.978 | 15151.331 | 12724.991 | -32768 | 57.066 | 67.485 | 0.32 | 0.616 | 0.95 | 1.755 | 1.653 | 1.75 | 23.976
2018-11-14 | 9:02 | 68.877 | 68.787 | 69.057 | 68.832 | 68.383 | 68.383 | 68.293 | 68.293 | 69.012 | 398 | 421 | 276 | 15702.805 | 15365.581 | 11935.593 | -32768 | 56.976 | 67.081 | 0.336 | 0.53 | 0.782 | 1.754 | 1.654 | 1.753 | 23.974
2018-11-14 | 9:02 | 68.877 | 68.787 | 69.012 | 68.832 | 68.383 | 68.518 | 68.293 | 68.293 | 69.012 | 429 | 423 | 319 | 15702.805 | 15365.581 | 11935.593 | -32768 | 56.572 | 67.081 | 0.318 | 0.562 | 0.928 | 1.755 | 1.655 | 1.753 | 23.974
2018-11-14 | 9:02 | 69.012 | 69.191 | 69.326 | 69.191 | 68.787 | 68.832 | 68.563 | 68.293 | 69.191 | 414 | 422 | 305 | 16325.481 | 15401.289 | 13140.464 | -32768 | 56.662 | 66.676 | 0.388 | 0.592 | 0.872 | 1.756 | 1.655 | 1.753 | 23.974
2018-11-14 | 9:02 | 68.922 | 69.191 | 69.326 | 69.057 | 68.787 | 68.832 | 68.563 | 68.293 | 69.191 | 430 | 421 | 330 | 16948.158 | 15365.581 | 14179.146 | -32768 | 56.662 | 66.676 | 0.324 | 0.674 | 0.802 | 1.756 | 1.656 | 1.754 | 23.974
2018-11-14 | 9:02 | 68.922 | 69.191 | 69.326 | 69.057 | 68.787 | 68.832 | 68.428 | 68.293 | 69.326 | 430 | 421 | 330 | 16948.158 | 15365.581 | 14179.146 | -32768 | 56.662 | 66.676 | 0.35 | 0.574 | 0.708 | 1.756 | 1.655 | 1.755 | 23.976
2018-11-14 | 9:02 | 69.461 | 69.551 | 69.865 | 69.64 | 68.922 | 69.102 | 68.697 | 68.563 | 69.64 | 422 | 429 | 311 | 16636.82 | 15651.247 | 13389.748 | -32768 | 56.797 | 66.721 | 0.322 | 0.664 | 0.634 | 1.757 | 1.656 | 1.755 | 23.974
2018-11-14 | 9:02 | 69.461 | 69.551 | 69.865 | 69.64 | 68.967 | 68.967 | 68.697 | 68.563 | 69.64 | 422 | 429 | 311 | 16636.82 | 15651.247 | 13389.748 | -32768 | 56.707 | 66.721 | 0.33 | 0.622 | 0.664 | 1.757 | 1.656 | 1.755 | 23.974
2018-11-14 | 9:03 | 69.91 | 69.596 | 70.269 | 69.955 | 69.416 | 69.236 | 68.877 | 68.967 | 69.73 | 423 | 415 | 319 | 16675.736 | 15151.331 | 13722.126 | -32768 | 56.886 | 66.991 | 0.41 | 0.538 | 0.948 | 1.758 | 1.657 | 1.756 | 23.974
2018-11-14 | 9:03 | 69.91 | 69.596 | 70.269 | 69.955 | 69.416 | 69.236 | 68.877 | 68.967 | 69.73 | 423 | 415 | 319 | 16675.736 | 15151.331 | 13722.126 | -32768 | 56.886 | 66.991 | 0.41 | 0.538 | 0.948 | 1.758 | 1.657 | 1.757 | 23.974
2018-11-14 | 9:03 | 69.73 | 70.134 | 70.404 | 70 | 69.596 | 69.685 | 68.697 | 68.967 | 70.045 | 411 | 400 | 294 | 16208.729 | 14615.706 | 12683.443 | -32768 | 56.662 | 66.632 | 0.354 | 0.486 | 0.674 | 1.759 | 1.658 | 1.757 | 23.974
2018-11-14 | 9:03 | 70 | 70.134 | 70.404 | 70.269 | 69.596 | 69.685 | 68.697 | 68.967 | 70.045 | 411 | 400 | 294 | 16208.729 | 14615.706 | 12683.443 | -32768 | 56.662 | 66.632 | 0.326 | 0.684 | 0.608 | 1.759 | 1.659 | 1.758 | 23.974
2018-11-14 | 9:03 | 70.314 | 70.449 | 70.539 | 70.718 | 69.775 | 70.045 | 69.146 | 69.102 | 70.628 | 414 | 431 | 318 | 16325.481 | 15722.664 | 13680.579 | -32768 | 56.976 | 67.081 | 0.362 | 0.586 | 0.762 | 1.76 | 1.661 | 1.761 | 23.974
2018-11-14 | 9:03 | 70.314 | 70.449 | 70.539 | 70.718 | 69.91 | 69.91 | 69.146 | 69.371 | 70.359 | 404 | 405 | 299 | 16325.481 | 15115.623 | 14179.146 | -32768 | 56.842 | 67.081 | 0.356 | 0.488 | 0.606 | 1.759 | 1.661 | 1.76 | 23.976
2018-11-14 | 9:03 | 70.583 | 70.539 | 70.988 | 70.718 | 70.224 | 70.359 | 69.416 | 69.685 | 70.718 | 410 | 430 | 319 | 16169.812 | 15686.955 | 13722.126 | -32768 | 57.246 | 67.305 | 0.352 | 0.774 | 0.84 | 1.763 | 1.662 | 1.761 | 23.974
2018-11-14 | 9:03 | 70.853 | 70.853 | 71.212 | 71.122 | 70.494 | 70.494 | 69.551 | 69.82 | 70.988 | 412 | 417 | 347 | 16247.646 | 15222.747 | 14885.45 | -32768 | 57.515 | 68.832 | 0.336 | 0.6 | 0.858 | 1.763 | 1.663 | 1.763 | 23.976
2018-11-14 | 9:04 | 70.853 | 70.853 | 71.257 | 71.122 | 70.494 | 70.628 | 69.551 | 69.82 | 71.257 | 424 | 407 | 334 | 16247.646 | 15222.747 | 14885.45 | -32768 | 57.515 | 68.832 | 0.348 | 0.594 | 0.822 | 1.764 | 1.664 | 1.763 | 23.974
2018-11-14 | 9:04 | 71.122 | 71.077 | 71.392 | 71.437 | 70.628 | 70.718 | 69.551 | 70.09 | 71.482 | 421 | 414 | 310 | 16597.902 | 15115.623 | 13348.2 | -32768 | 57.83 | 69.146 | 0.322 | 0.606 | 0.7 | 1.764 | 1.665 | 1.765 | 23.974
2018-11-14 | 9:04 | 71.122 | 71.077 | 71.527 | 71.437 | 70.494 | 70.628 | 69.551 | 69.955 | 71.482 | 436 | 445 | 345 | 17181.662 | 16222.58 | 14802.356 | -32768 | 57.83 | 69.146 | 0.366 | 0.588 | 0.8 | 1.764 | 1.665 | 1.765 | 23.976
2018-11-14 | 9:04 | 71.212 | 71.257 | 71.392 | 71.661 | 70.898 | 71.077 | 69.91 | 70.224 | 71.571 | 410 | 435 | 324 | 16909.24 | 15044.206 | 14469.978 | -32768 | 57.65 | 69.73 | 0.36 | 0.758 | 0.854 | 1.767 | 1.667 | 1.767 | 23.976
2018-11-14 | 9:04 | 71.212 | 71.257 | 71.392 | 71.661 | 70.898 | 71.077 | 69.91 | 70.224 | 71.571 | 410 | 435 | 324 | 16909.24 | 15044.206 | 14469.978 | -32768 | 57.785 | 69.73 | 0.346 | 0.658 | 0.722 | 1.767 | 1.667 | 1.767 | 23.976
2018-11-14 | 9:04 | 71.482 | 71.571 | 71.841 | 71.751 | 70.943 | 71.167 | 70.045 | 70.269 | 71.841 | 434 | 426 | 362 | 17103.828 | 15544.122 | 15508.66 | -32768 | 57.65 | 69.281 | 0.336 | 0.634 | 0.718 | 1.768 | 1.668 | 1.77 | 23.976
2018-11-14 | 9:04 | 71.482 | 71.571 | 71.841 | 71.751 | 70.943 | 71.167 | 70.045 | 70.269 | 71.841 | 434 | 426 | 362 | 17103.828 | 15544.122 | 15508.66 | -32768 | 57.605 | 69.281 | 0.344 | 0.564 | 0.75 | 1.769 | 1.668 | 1.768 | 23.974
2018-11-14 | 9:04 | 70.988 | 71.437 | 71.167 | 71.931 | 71.033 | 71.212 | 70.224 | 70.404 | 71.931 | 456 | 420 | 310 | 16286.564 | 15508.414 | 14719.262 | -32768 | 57.65 | 69.775 | 0.336 | 0.646 | 0.682 | 1.771 | 1.672 | 1.771 | 23.976
2018-11-14 | 9:04 | 70.988 | 71.437 | 71.167 | 71.931 | 71.033 | 71.212 | 70.224 | 70.404 | 71.796 | 456 | 420 | 310 | 17960.008 | 15329.872 | 13348.2 | -32768 | 57.65 | 69.775 | 0.324 | 0.706 | 0.782 | 1.77 | 1.671 | 1.771 | 23.974
2018-11-14 | 9:04 | 69.64 | 71.033 | 70.09 | 71.302 | 70.134 | 71.122 | 70.224 | 70.539 | 71.976 | 403 | 416 | 311 | 15897.392 | 15187.039 | 13389.748 | -32768 | 57.515 | 70.583 | 0.382 | 0.714 | 1.002 | 1.772 | 1.672 | 1.773 | 23.976
2018-11-14 | 9:04 | 69.64 | 71.033 | 70.09 | 71.302 | 69.685 | 71.122 | 70.224 | 70.539 | 71.706 | 427 | 419 | 311 | 16831.406 | 15294.164 | 13389.748 | -32768 | 57.291 | 70.583 | 0.338 | 0.568 | 0.722 | 1.773 | 1.674 | 1.774 | 23.976
2018-11-14 | 9:05 | 68.967 | 70.763 | 69.057 | 70.898 | 68.787 | 70.943 | 70.09 | 70.449 | 71.437 | 421 | 432 | 337 | 16597.902 | 15758.372 | 14469.978 | -32768 | 57.425 | 71.302 | 0.344 | 0.612 | 0.728 | 1.774 | 1.676 | 1.776 | 23.976
2018-11-14 | 9:05 | 68.114 | 69.685 | 68.338 | 70.269 | 67.934 | 70.134 | 70.179 | 70.134 | 71.437 | 440 | 435 | 333 | 17337.332 | 15865.497 | 14303.788 | -32768 | 57.47 | 71.167 | 0.342 | 0.58 | 0.652 | 1.775 | 1.676 | 1.777 | 23.976
2018-11-14 | 9:05 | 68.114 | 69.685 | 68.338 | 70.269 | 67.934 | 70.134 | 70.179 | 70.134 | 71.437 | 440 | 435 | 333 | 17337.332 | 15865.497 | 14303.788 | -32768 | 57.47 | 71.167 | 0.342 | 0.58 | 0.652 | 1.775 | 1.676 | 1.777 | 23.976
2018-11-14 | 9:05 | 67.26 | 69.326 | 67.709 | 69.596 | 67.575 | 69.506 | 70 | 69.775 | 70.943 | 407 | 430 | 329 | 16053.061 | 15686.955 | 14137.6 | -32768 | 57.47 | 70.494 | 0.356 | 0.708 | 0.668 | 1.777 | 1.679 | 1.779 | 23.976
2018-11-14 | 9:05 | 67.26 | 69.326 | 67.709 | 69.596 | 67.575 | 69.506 | 70 | 69.775 | 70.943 | 407 | 430 | 329 | 16053.061 | 15686.955 | 14137.6 | -32768 | 57.47 | 70.494 | 0.356 | 0.708 | 0.668 | 1.777 | 1.679 | 1.78 | 23.976
2018-11-14 | 9:05 | 67.036 | 68.652 | 67.575 | 68.967 | 66.991 | 69.057 | 69.775 | 69.506 | 70.404 | 422 | 414 | 325 | 16636.82 | 15115.623 | 13971.41 | -32768 | 57.38 | 70.943 | 0.35 | 0.594 | 0.61 | 1.78 | 1.683 | 1.782 | 23.974
2018-11-14 | 9:05 | 67.036 | 68.652 | 67.575 | 68.967 | 66.991 | 69.057 | 69.775 | 69.506 | 70.404 | 422 | 414 | 325 | 16636.82 | 15115.623 | 13971.41 | -32768 | 57.38 | 70.943 | 0.35 | 0.594 | 0.61 | 1.781 | 1.683 | 1.782 | 23.974
2018-11-14 | 9:05 | 66.946 | 68.069 | 67.305 | 68.473 | 66.856 | 68.563 | 69.551 | 69.102 | 69.596 | 435 | 431 | 310 | 17142.744 | 15722.664 | 13348.2 | -32768 | 57.695 | 70.539 | 0.348 | 0.55 | 0.916 | 1.784 | 1.686 | 1.784 | 23.976
2018-11-14 | 9:05 | 66.946 | 68.114 | 67.036 | 68.473 | 66.452 | 68.563 | 69.551 | 69.102 | 69.596 | 445 | 460 | 333 | 17531.918 | 16758.203 | 14303.788 | -32768 | 57.695 | 70.539 | 0.382 | 0.672 | 0.668 | 1.784 | 1.686 | 1.784 | 23.974
2018-11-14 | 9:06 | 66.721 | 67.53 | 67.036 | 67.844 | 66.632 | 67.889 | 69.461 | 68.832 | 69.596 | 405 | 404 | 295 | 15975.226 | 14758.54 | 12724.991 | -32768 | 57.65 | 70.134 | 0.428 | 0.628 | 0.764 | 1.786 | 1.69 | 1.788 | 23.976
2018-11-14 | 9:06 | 66.587 | 67.53 | 67.036 | 67.844 | 66.632 | 67.889 | 69.461 | 68.832 | 69.326 | 405 | 404 | 295 | 15975.226 | 14758.54 | 12724.991 | -32768 | 57.47 | 70.134 | 0.346 | 0.736 | 0.738 | 1.786 | 1.689 | 1.787 | 23.976
2018-11-14 | 9:06 | 66.721 | 67.44 | 66.901 | 67.664 | 66.497 | 67.754 | 69.191 | 68.428 | 69.236 | 411 | 400 | 329 | 16208.729 | 14615.706 | 14137.6 | -32768 | 57.425 | 70.09 | 0.388 | 0.698 | 0.734 | 1.79 | 1.693 | 1.79 | 23.974
2018-11-14 | 9:06 | 66.721 | 67.44 | 66.901 | 67.664 | 66.497 | 67.754 | 69.191 | 68.428 | 69.102 | 411 | 400 | 329 | 16208.729 | 14615.706 | 14137.6 | -32768 | 57.425 | 70.09 | 0.378 | 0.632 | 0.806 | 1.79 | 1.693 | 1.79 | 23.974
2018-11-14 | 9:06 | 66.362 | 67.35 | 66.811 | 67.485 | 66.362 | 67.215 | 69.236 | 68.473 | 68.967 | 426 | 415 | 332 | 16792.488 | 15151.331 | 14262.241 | -32768 | 57.246 | 70.359 | 0.366 | 0.64 | 0.66 | 1.792 | 1.697 | 1.793 | 23.976
2018-11-14 | 9:06 | 66.497 | 67.35 | 66.811 | 67.485 | 66.362 | 67.485 | 69.102 | 68.473 | 68.967 | 418 | 431 | 340 | 16481.15 | 15722.664 | 14594.619 | -32768 | 57.38 | 70.494 | 0.374 | 0.686 | 0.836 | 1.793 | 1.696 | 1.793 | 23.974
2018-11-14 | 9:06 | 66.452 | 67.036 | 67.081 | 67.126 | 66.407 | 67.036 | 69.191 | 68.338 | 68.742 | 429 | 430 | 336 | 16909.24 | 15686.955 | 14428.431 | -32768 | 57.425 | 70.045 | 0.35 | 0.684 | 0.732 | 1.795 | 1.698 | 1.795 | 23.974
2018-11-14 | 9:06 | 66.452 | 67.17 | 67.081 | 67.126 | 66.093 | 67.036 | 69.191 | 68.338 | 68.742 | 389 | 416 | 314 | 15352.549 | 15187.039 | 13514.39 | -32768 | 57.425 | 70.045 | 0.35 | 0.684 | 0.732 | 1.795 | 1.698 | 1.795 | 23.974
2018-11-14 | 9:06 | 66.676 | 67.215 | 66.811 | 67.26 | 66.407 | 67.215 | 69.012 | 68.203 | 68.383 | 408 | 413 | 343 | 16091.978 | 15079.914 | 14719.262 | -32768 | 57.291 | 69.865 | 0.36 | 0.702 | 0.812 | 1.798 | 1.701 | 1.797 | 23.974
2018-11-14 | 9:06 | 66.452 | 67.126 | 66.676 | 67.215 | 66.362 | 67.26 | 69.012 | 68.203 | 68.383 | 404 | 426 | 333 | 17298.414 | 15865.497 | 14012.957 | -32768 | 57.246 | 69.64 | 0.35 | 0.646 | 0.874 | 1.801 | 1.704 | 1.798 | 23.974
2018-11-14 | 9:06 | 66.542 | 67.126 | 66.676 | 67.35 | 66.362 | 67.26 | 69.012 | 68.203 | 68.383 | 404 | 426 | 333 | 15936.309 | 15544.122 | 14303.788 | -32768 | 57.246 | 69.73 | 0.358 | 0.692 | 0.696 | 1.801 | 1.704 | 1.799 | 23.976
2018-11-14 | 9:06 | 66.542 | 67.126 | 66.676 | 67.35 | 66.362 | 67.26 | 69.012 | 68.203 | 68.383 | 404 | 426 | 333 | 15936.309 | 15544.122 | 14303.788 | -32768 | 57.246 | 69.73 | 0.362 | 0.568 | 0.798 | 1.802 | 1.705 | 1.799 | 23.974
2018-11-14 | 9:07 | 66.272 | 66.901 | 66.721 | 67.215 | 66.272 | 67.081 | 68.877 | 68.114 | 68.428 | 422 | 424 | 336 | 16636.82 | 15472.706 | 14428.431 | -32768 | 56.976 | 69.236 | 0.336 | 0.648 | 0.744 | 1.804 | 1.706 | 1.8 | 23.976
2018-11-14 | 9:07 | 66.272 | 66.901 | 66.856 | 67.215 | 66.138 | 66.811 | 68.877 | 68.114 | 68.158 | 398 | 414 | 323 | 15702.805 | 15115.623 | 13888.315 | -32768 | 56.976 | 69.236 | 0.318 | 0.686 | 0.57 | 1.802 | 1.706 | 1.8 | 23.974
2018-11-14 | 9:07 | 66.227 | 66.856 | 66.587 | 67.126 | 66.048 | 66.991 | 68.967 | 67.979 | 68.473 | 436 | 428 | 312 | 17181.662 | 15615.539 | 13431.295 | -32768 | 57.56 | 69.551 | 0.376 | 0.71 | 0.824 | 1.805 | 1.709 | 1.803 | 23.974
2018-11-14 | 9:07 | 66.093 | 66.991 | 66.587 | 67.126 | 66.048 | 66.991 | 68.967 | 67.979 | 68.473 | 442 | 422 | 315 | 17415.166 | 15401.289 | 13555.938 | -32768 | 57.425 | 69.955 | 0.31 | 0.67 | 0.742 | 1.804 | 1.709 | 1.802 | 23.976
2018-11-14 | 9:07 | 65.644 | 66.676 | 66.227 | 66.991 | 65.913 | 66.811 | 68.518 | 68.158 | 68.248 | 434 | 425 | 322 | 17103.828 | 15508.414 | 13846.769 | -32768 | 57.56 | 70.494 | 0.362 | 0.678 | 0.818 | 1.805 | 1.71 | 1.804 | 23.974
2018-11-14 | 9:07 | 65.644 | 66.676 | 66.227 | 66.991 | 65.778 | 66.856 | 68.697 | 68.024 | 68.248 | 429 | 418 | 325 | 17103.828 | 15508.414 | 13846.769 | -32768 | 57.56 | 70.494 | 0.318 | 0.812 | 0.666 | 1.804 | 1.71 | 1.805 | 23.974
2018-11-14 | 9:07 | 65.329 | 66.452 | 65.823 | 66.632 | 65.374 | 66.587 | 68.742 | 67.754 | 67.979 | 402 | 420 | 324 | 15858.474 | 15329.872 | 13929.862 | -32768 | 57.605 | 71.212 | 0.356 | 0.62 | 0.814 | 1.805 | 1.711 | 1.805 | 23.974
2018-11-14 | 9:07 | 65.329 | 66.497 | 65.823 | 66.632 | 65.374 | 66.587 | 68.742 | 67.754 | 68.114 | 442 | 406 | 316 | 17415.166 | 14829.956 | 13597.484 | -32768 | 57.605 | 71.212 | 0.344 | 0.648 | 0.728 | 1.805 | 1.712 | 1.807 | 23.976
2018-11-14 | 9:07 | 65.194 | 66.048 | 65.554 | 66.272 | 65.105 | 66.317 | 68.608 | 67.754 | 67.709 | 433 | 431 | 351 | 17064.91 | 15722.664 | 15051.64 | -32768 | 57.74 | 71.033 | 0.374 | 0.63 | 0.74 | 1.805 | 1.713 | 1.806 | 23.974
2018-11-14 | 9:07 | 65.194 | 66.048 | 65.554 | 66.272 | 64.835 | 66.317 | 68.608 | 67.754 | 67.709 | 433 | 431 | 351 | 17064.91 | 15722.664 | 15051.64 | -32768 | 57.65 | 71.033 | 0.318 | 0.7 | 0.792 | 1.807 | 1.712 | 1.806 | 23.974
2018-11-14 | 9:07 | 64.701 | 65.823 | 65.329 | 66.003 | 64.521 | 65.778 | 68.383 | 67.664 | 67.62 | 426 | 421 | 322 | 16792.488 | 15365.581 | 13846.769 | -32768 | 57.515 | 71.212 | 0.328 | 0.662 | 0.724 | 1.807 | 1.714 | 1.809 | 23.976
2018-11-14 | 9:07 | 64.701 | 65.823 | 65.329 | 66.003 | 64.521 | 65.778 | 68.383 | 67.664 | 67.62 | 426 | 421 | 322 | 16792.488 | 15365.581 | 13846.769 | -32768 | 57.515 | 71.212 | 0.328 | 0.662 | 0.724 | 1.807 | 1.714 | 1.809 | 23.976
2018-11-14 | 9:08 | 64.431 | 65.688 | 64.925 | 65.733 | 64.431 | 65.778 | 68.428 | 67.26 | 67.53 | 404 | 407 | 330 | 15936.309 | 14865.664 | 14179.146 | -32768 | 57.65 | 71.347 | 0.364 | 0.694 | 0.786 | 1.807 | 1.715 | 1.809 | 23.976
2018-11-14 | 9:08 | 64.431 | 65.688 | 65.06 | 65.733 | 64.431 | 65.778 | 68.428 | 67.395 | 67.53 | 419 | 416 | 347 | 15936.309 | 14865.664 | 14179.146 | -32768 | 57.65 | 71.347 | 0.336 | 0.622 | 0.79 | 1.807 | 1.715 | 1.809 | 23.974
2018-11-14 | 9:08 | 64.162 | 65.419 | 64.79 | 65.599 | 64.117 | 65.374 | 68.293 | 67.26 | 67.26 | 430 | 415 | 352 | 16948.158 | 15151.331 | 15093.188 | -32768 | 57.65 | 71.482 | 0.326 | 0.636 | 0.77 | 1.807 | 1.717 | 1.811 | 23.976
2018-11-14 | 9:08 | 64.162 | 65.15 | 64.656 | 65.599 | 64.027 | 65.374 | 68.293 | 67.26 | 67.26 | 411 | 427 | 334 | 16208.729 | 15579.83 | 14345.336 | -32768 | 57.65 | 71.482 | 0.32 | 0.672 | 0.726 | 1.807 | 1.717 | 1.811 | 23.976
2018-11-14 | 9:08 | 63.937 | 65.15 | 64.431 | 65.329 | 63.937 | 64.97 | 68.203 | 67.036 | 66.991 | 417 | 394 | 349 | 16442.234 | 14401.457 | 14968.545 | -32768 | 57.515 | 71.616 | 0.354 | 0.628 | 0.812 | 1.807 | 1.717 | 1.812 | 23.974
2018-11-14 | 9:08 | 63.937 | 65.15 | 64.431 | 65.329 | 63.802 | 65.105 | 68.203 | 67.036 | 66.991 | 421 | 433 | 330 | 16597.902 | 15794.08 | 14179.146 | -32768 | 57.515 | 71.616 | 0.366 | 0.6 | 0.744 | 1.807 | 1.717 | 1.812 | 23.974
2018-11-14 | 9:08 | 63.892 | 64.88 | 64.566 | 64.701 | 63.892 | 64.701 | 67.754 | 66.901 | 66.587 | 440 | 433 | 336 | 17337.332 | 15794.08 | 14428.431 | -32768 | 57.246 | 71.257 | 0.34 | 0.67 | 0.728 | 1.807 | 1.719 | 1.814 | 23.974
2018-11-14 | 9:08 | 63.892 | 64.88 | 64.566 | 64.701 | 63.892 | 64.701 | 67.754 | 66.901 | 66.587 | 429 | 426 | 329 | 16909.24 | 15544.122 | 14137.6 | -32768 | 57.56 | 71.257 | 0.312 | 0.758 | 0.872 | 1.808 | 1.718 | 1.813 | 23.976
2018-11-14 | 9:08 | 63.668 | 64.521 | 64.162 | 64.79 | 63.353 | 64.611 | 67.799 | 66.766 | 66.587 | 428 | 422 | 307 | 16870.324 | 15401.289 | 13223.559 | -32768 | 57.38 | 71.302 | 0.404 | 0.55 | 0.868 | 1.808 | 1.721 | 1.814 | 23.976
2018-11-14 | 9:08 | 63.802 | 64.521 | 64.162 | 64.79 | 63.353 | 64.611 | 67.799 | 66.766 | 66.587 | 428 | 422 | 307 | 16870.324 | 15401.289 | 13223.559 | -32768 | 57.38 | 71.302 | 0.336 | 0.76 | 0.774 | 1.808 | 1.721 | 1.814 | 23.976
2018-11-14 | 9:09 | 63.713 | 64.251 | 63.892 | 64.745 | 63.488 | 64.611 | 67.844 | 66.632 | 66.497 | 396 | 417 | 292 | 16014.143 | 15222.747 | 12600.35 | -32768 | 57.47 | 71.616 | 0.348 | 0.59 | 0.742 | 1.807 | 1.721 | 1.816 | 23.976
2018-11-14 | 9:09 | 63.713 | 64.251 | 63.892 | 64.745 | 63.488 | 64.611 | 67.844 | 66.632 | 66.227 | 396 | 417 | 292 | 15624.97 | 15222.747 | 12600.35 | -32768 | 57.47 | 71.616 | 0.326 | 0.67 | 0.89 | 1.807 | 1.721 | 1.815 | 23.976
2018-11-14 | 9:09 | 63.488 | 64.117 | 63.757 | 64.207 | 63.398 | 64.072 | 67.485 | 66.497 | 66.272 | 434 | 429 | 341 | 17103.828 | 15651.247 | 14636.167 | -32768 | 57.425 | 70.404 | 0.378 | 0.6 | 0.748 | 1.806 | 1.721 | 1.815 | 23.976
2018-11-14 | 9:09 | 63.488 | 64.117 | 63.892 | 64.207 | 63.129 | 64.207 | 67.485 | 66.497 | 66.138 | 417 | 421 | 317 | 16442.234 | 15365.581 | 13639.031 | -32768 | 57.47 | 70.404 | 0.368 | 0.618 | 0.736 | 1.807 | 1.721 | 1.816 | 23.974
2018-11-14 | 9:09 | 63.443 | 64.117 | 63.623 | 64.341 | 63.263 | 64.072 | 67.485 | 66.138 | 66.003 | 411 | 406 | 317 | 16208.729 | 14829.956 | 13639.031 | -32768 | 57.47 | 71.033 | 0.362 | 0.64 | 0.656 | 1.807 | 1.724 | 1.818 | 23.976
2018-11-14 | 9:09 | 63.174 | 64.117 | 63.623 | 64.207 | 63.263 | 64.072 | 67.575 | 66.138 | 66.003 | 411 | 406 | 317 | 16208.729 | 14829.956 | 13639.031 | -32768 | 57.47 | 71.257 | 0.368 | 0.598 | 0.65 | 1.806 | 1.723 | 1.817 | 23.976
2018-11-14 | 9:09 | 63.174 | 64.162 | 63.623 | 64.207 | 63.129 | 64.072 | 67.575 | 66.138 | 66.003 | 411 | 406 | 317 | 16208.729 | 14829.956 | 13639.031 | -32768 | 57.47 | 71.257 | 0.368 | 0.598 | 0.65 | 1.806 | 1.723 | 1.817 | 23.976
2018-11-14 | 9:09 | 63.129 | 64.027 | 63.353 | 64.117 | 62.859 | 63.847 | 67.53 | 66.138 | 65.913 | 400 | 405 | 302 | 15780.64 | 14794.248 | 13015.822 | -32768 | 57.65 | 71.392 | 0.356 | 0.754 | 0.606 | 1.805 | 1.724 | 1.817 | 23.976
2018-11-14 | 9:09 | 63.129 | 64.027 | 63.353 | 64.117 | 62.859 | 63.847 | 67.53 | 66.138 | 65.913 | 400 | 405 | 302 | 15780.64 | 14794.248 | 13015.822 | -32768 | 57.65 | 71.392 | 0.346 | 0.542 | 0.768 | 1.805 | 1.724 | 1.818 | 23.974
2018-11-14 | 9:09 | 62.769 | 63.892 | 63.488 | 63.757 | 62.859 | 63.847 | 67.126 | 66.138 | 65.823 | 408 | 405 | 329 | 16091.978 | 14794.248 | 14137.6 | -32768 | 57.695 | 71.571 | 0.342 | 0.65 | 0.86 | 1.804 | 1.724 | 1.819 | 23.974
2018-11-14 | 9:09 | 62.769 | 63.892 | 63.219 | 63.757 | 62.59 | 63.847 | 67.126 | 66.003 | 65.823 | 408 | 435 | 316 | 16091.978 | 15865.497 | 13597.484 | -32768 | 57.695 | 71.571 | 0.414 | 0.598 | 0.784 | 1.805 | 1.724 | 1.818 | 23.974
2018-11-14 | 9:10 | 62.769 | 63.713 | 63.219 | 63.398 | 62.5 | 63.398 | 66.991 | 66.003 | 65.554 | 431 | 417 | 356 | 16987.076 | 15222.747 | 15259.376 | -32768 | 57.74 | 71.571 | 0.332 | 0.63 | 0.634 | 1.805 | 1.725 | 1.818 | 23.976
2018-11-14 | 9:10 | 62.769 | 63.713 | 63.219 | 63.398 | 62.5 | 63.398 | 66.991 | 66.003 | 65.419 | 428 | 415 | 331 | 16870.324 | 15151.331 | 14220.694 | -32768 | 57.47 | 71.571 | 0.34 | 0.592 | 0.634 | 1.804 | 1.724 | 1.819 | 23.976
2018-11-14 | 9:10 | 62.769 | 63.713 | 63.084 | 63.398 | 62.455 | 63.533 | 66.991 | 66.003 | 65.419 | 415 | 423 | 319 | 16364.398 | 15436.997 | 13722.126 | -32768 | 57.47 | 71.571 | 0.34 | 0.592 | 0.634 | 1.803 | 1.723 | 1.818 | 23.976
2018-11-14 | 9:10 | 62.5 | 63.488 | 62.68 | 63.533 | 62.231 | 63.308 | 66.991 | 65.599 | 65.239 | 386 | 389 | 302 | 15235.797 | 14222.915 | 13015.822 | -32768 | 57.47 | 71.257 | 0.28 | 0.582 | 0.566 | 1.803 | 1.723 | 1.818 | 23.974
2018-11-14 | 9:10 | 62.5 | 63.488 | 62.814 | 63.533 | 62.365 | 63.308 | 66.991 | 65.599 | 65.239 | 423 | 428 | 312 | 16675.736 | 15615.539 | 13431.295 | -32768 | 57.336 | 71.257 | 0.35 | 0.574 | 0.528 | 1.803 | 1.723 | 1.817 | 23.974
2018-11-14 | 9:10 | 62.5 | 63.488 | 62.814 | 63.533 | 62.365 | 63.308 | 66.991 | 65.599 | 65.239 | 423 | 428 | 312 | 16675.736 | 15615.539 | 13431.295 | -32768 | 57.336 | 71.257 | 0.35 | 0.574 | 0.528 | 1.803 | 1.723 | 1.817 | 23.974
2018-11-14 | 9:10 | 62.275 | 63.219 | 62.68 | 63.219 | 62.051 | 63.308 | 66.901 | 65.644 | 65.284 | 417 | 421 | 325 | 17103.828 | 15544.122 | 13971.41 | -32768 | 57.695 | 71.212 | 0.346 | 0.702 | 0.66 | 1.801 | 1.724 | 1.819 | 23.976
2018-11-14 | 9:10 | 62.275 | 63.219 | 62.68 | 63.353 | 62.051 | 63.308 | 66.901 | 65.644 | 65.284 | 417 | 421 | 325 | 16442.234 | 15365.581 | 13971.41 | -32768 | 57.695 | 71.077 | 0.358 | 0.552 | 0.686 | 1.801 | 1.722 | 1.817 | 23.976
2018-11-14 | 9:10 | 62.186 | 62.994 | 62.455 | 63.263 | 61.781 | 63.039 | 66.676 | 65.644 | 65.06 | 418 | 432 | 336 | 16481.15 | 15758.372 | 14428.431 | -32768 | 57.874 | 71.616 | 0.358 | 0.62 | 0.704 | 1.799 | 1.723 | 1.819 | 23.976
2018-11-14 | 9:10 | 62.051 | 63.129 | 62.455 | 63.263 | 61.781 | 63.039 | 66.676 | 65.644 | 65.06 | 427 | 436 | 354 | 16831.406 | 15901.205 | 15176.281 | -32768 | 57.874 | 71.616 | 0.326 | 0.574 | 0.756 | 1.799 | 1.721 | 1.818 | 23.976
2018-11-14 | 9:10 | 61.826 | 62.859 | 62.32 | 63.039 | 61.871 | 62.769 | 66.721 | 65.239 | 64.835 | 442 | 435 | 339 | 17415.166 | 15865.497 | 14553.072 | -32768 | 57.785 | 72.2 | 0.346 | 0.47 | 0.778 | 1.797 | 1.721 | 1.818 | 23.974
2018-11-14 | 9:10 | 61.826 | 62.859 | 62.32 | 63.039 | 61.871 | 62.769 | 66.721 | 65.239 | 64.835 | 420 | 422 | 302 | 16558.986 | 15401.289 | 13015.822 | -32768 | 57.785 | 72.2 | 0.366 | 0.542 | 0.89 | 1.797 | 1.722 | 1.819 | 23.974
2018-11-14 | 9:10 | 61.781 | 62.455 | 62.32 | 62.814 | 61.737 | 62.635 | 66.676 | 65.239 | 64.745 | 428 | 412 | 315 | 16870.324 | 15044.206 | 13555.938 | -32768 | 57.964 | 71.886 | 0.31 | 0.616 | 0.886 | 1.796 | 1.719 | 1.817 | 23.976
2018-11-14 | 9:10 | 61.781 | 62.455 | 62.32 | 62.814 | 61.737 | 62.635 | 66.676 | 65.239 | 64.745 | 428 | 412 | 315 | 16870.324 | 15044.206 | 13555.938 | -32768 | 57.964 | 71.886 | 0.31 | 0.616 | 0.886 | 1.796 | 1.719 | 1.817 | 23.976
2018-11-14 | 9:11 | 61.692 | 62.635 | 62.051 | 62.68 | 61.647 | 62.545 | 66.587 | 65.105 | 64.656 | 413 | 407 | 332 | 16286.564 | 14865.664 | 14262.241 | -32768 | 57.83 | 72.335 | 0.348 | 0.618 | 0.698 | 1.796 | 1.72 | 1.817 | 23.976
2018-11-14 | 9:11 | 61.692 | 62.635 | 61.781 | 62.68 | 61.377 | 62.545 | 66.587 | 65.105 | 64.386 | 439 | 435 | 322 | 17298.414 | 15865.497 | 13846.769 | -32768 | 57.83 | 72.335 | 0.308 | 0.596 | 0.846 | 1.793 | 1.719 | 1.817 | 23.976
2018-11-14 | 9:11 | 61.332 | 62.231 | 61.781 | 62.32 | 61.198 | 62.096 | 66.497 | 64.97 | 64.162 | 420 | 435 | 323 | 16558.986 | 15865.497 | 13888.315 | -32768 | 57.605 | 72.335 | 0.33 | 0.52 | 0.876 | 1.795 | 1.718 | 1.816 | 23.976
2018-11-14 | 9:11 | 61.332 | 62.231 | 61.916 | 62.32 | 61.198 | 62.231 | 66.497 | 64.835 | 64.162 | 436 | 443 | 333 | 17181.662 | 16151.163 | 14303.788 | -32768 | 57.605 | 72.335 | 0.326 | 0.564 | 0.844 | 1.795 | 1.719 | 1.816 | 23.976
2018-11-14 | 9:11 | 61.198 | 62.096 | 61.692 | 62.051 | 61.198 | 62.096 | 66.362 | 64.745 | 64.207 | 424 | 445 | 325 | 16130.895 | 15079.914 | 14885.45 | -32768 | 57.74 | 71.033 | 0.314 | 0.73 | 0.796 | 1.794 | 1.718 | 1.816 | 23.974
2018-11-14 | 9:11 | 61.198 | 62.096 | 61.692 | 62.186 | 61.198 | 62.096 | 66.362 | 64.745 | 64.207 | 424 | 445 | 325 | 16714.654 | 16222.58 | 13971.41 | -32768 | 57.74 | 71.033 | 0.322 | 0.622 | 0.792 | 1.794 | 1.717 | 1.816 | 23.974
2018-11-14 | 9:11 | 61.198 | 62.096 | 61.557 | 62.231 | 61.063 | 62.006 | 66.362 | 64.745 | 63.982 | 411 | 403 | 364 | 16208.729 | 14722.831 | 15591.755 | -32768 | 57.65 | 71.212 | 0.346 | 0.67 | 0.728 | 1.795 | 1.717 | 1.816 | 23.976
2018-11-14 | 9:11 | 61.198 | 62.096 | 61.557 | 62.051 | 61.063 | 62.006 | 66.227 | 64.745 | 63.982 | 411 | 403 | 364 | 16208.729 | 14722.831 | 15591.755 | -32768 | 57.65 | 71.077 | 0.344 | 0.642 | 0.828 | 1.796 | 1.717 | 1.815 | 23.976
2018-11-14 | 9:11 | 60.883 | 61.916 | 61.557 | 62.141 | 60.838 | 61.602 | 66.272 | 64.611 | 63.982 | 433 | 414 | 317 | 17064.91 | 15115.623 | 13639.031 | -32768 | 57.695 | 70.494 | 0.352 | 0.646 | 0.736 | 1.796 | 1.718 | 1.816 | 23.976
2018-11-14 | 9:11 | 61.108 | 61.916 | 61.557 | 62.141 | 60.838 | 61.602 | 66.272 | 64.611 | 63.982 | 433 | 414 | 317 | 17064.91 | 15115.623 | 13639.031 | -32768 | 57.83 | 70.494 | 0.34 | 0.618 | 0.84 | 1.797 | 1.718 | 1.816 | 23.976
2018-11-14 | 9:12 | 60.524 | 61.602 | 61.287 | 61.737 | 60.524 | 61.602 | 66.093 | 64.476 | 63.578 | 429 | 428 | 323 | 16909.24 | 15615.539 | 13888.315 | -32768 | 57.425 | 70.269 | 0.314 | 0.782 | 0.58 | 1.798 | 1.719 | 1.815 | 23.974
2018-11-14 | 9:12 | 60.524 | 61.602 | 61.287 | 61.737 | 60.524 | 61.602 | 66.093 | 64.476 | 63.578 | 429 | 428 | 323 | 16909.24 | 15615.539 | 13888.315 | -32768 | 57.425 | 70.269 | 0.332 | 0.71 | 0.808 | 1.796 | 1.718 | 1.816 | 23.976
2018-11-14 | 9:12 | 60.614 | 61.557 | 61.063 | 61.512 | 60.569 | 61.602 | 66.048 | 64.251 | 63.533 | 434 | 428 | 314 | 17103.828 | 15615.539 | 13514.39 | -32768 | 57.605 | 70 | 0.338 | 0.674 | 0.758 | 1.798 | 1.719 | 1.815 | 23.976
2018-11-14 | 9:12 | 60.614 | 61.557 | 61.063 | 61.647 | 60.569 | 61.602 | 66.048 | 64.251 | 63.533 | 434 | 428 | 314 | 17103.828 | 15615.539 | 13514.39 | -32768 | 57.605 | 69.91 | 0.338 | 0.674 | 0.758 | 1.798 | 1.719 | 1.815 | 23.976
2018-11-14 | 9:12 | 60.614 | 61.287 | 61.153 | 61.647 | 60.434 | 61.243 | 65.913 | 64.207 | 63.668 | 435 | 438 | 317 | 17142.744 | 15972.622 | 13639.031 | -32768 | 57.74 | 69.685 | 0.38 | 0.592 | 0.766 | 1.799 | 1.719 | 1.815 | 23.976
2018-11-14 | 9:12 | 60.614 | 61.287 | 61.018 | 61.737 | 60.434 | 61.377 | 65.913 | 64.207 | 63.668 | 435 | 405 | 338 | 17142.744 | 14794.248 | 14511.525 | -32768 | 57.74 | 69.551 | 0.32 | 0.74 | 0.806 | 1.8 | 1.719 | 1.815 | 23.976
2018-11-14 | 9:12 | 60.614 | 61.153 | 61.018 | 61.737 | 60.569 | 61.377 | 65.913 | 64.207 | 63.668 | 435 | 405 | 338 | 17142.744 | 14794.248 | 14511.525 | -32768 | 57.695 | 69.551 | 0.314 | 0.54 | 0.776 | 1.798 | 1.719 | 1.816 | 23.976
2018-11-14 | 9:12 | 60.299 | 61.332 | 60.614 | 61.467 | 60.344 | 61.243 | 65.733 | 64.072 | 63.623 | 419 | 402 | 340 | 16520.068 | 14687.123 | 14594.619 | -32768 | 58.099 | 69.64 | 0.332 | 0.554 | 0.828 | 1.801 | 1.72 | 1.815 | 23.976
2018-11-14 | 9:12 | 60.299 | 61.332 | 60.614 | 61.467 | 60.075 | 61.243 | 65.733 | 64.072 | 63.623 | 420 | 412 | 334 | 16558.986 | 15044.206 | 14345.336 | -32768 | 58.099 | 69.64 | 0.318 | 0.734 | 0.714 | 1.799 | 1.72 | 1.815 | 23.976
2018-11-14 | 9:12 | 60.255 | 60.928 | 60.524 | 61.108 | 60.03 | 61.063 | 65.823 | 63.982 | 63.353 | 440 | 431 | 314 | 17337.332 | 15722.664 | 13514.39 | -32768 | 58.009 | 69.416 | 0.336 | 0.634 | 0.722 | 1.801 | 1.721 | 1.815 | 23.974
2018-11-14 | 9:12 | 60.255 | 60.928 | 60.659 | 61.108 | 60.075 | 60.928 | 65.823 | 63.847 | 63.353 | 439 | 435 | 340 | 17337.332 | 15722.664 | 13514.39 | -32768 | 58.009 | 69.416 | 0.366 | 0.586 | 0.744 | 1.8 | 1.721 | 1.815 | 23.976
2018-11-14 | 9:13 | 59.985 | 60.928 | 60.389 | 61.063 | 60.075 | 61.018 | 65.688 | 63.713 | 63.039 | 430 | 419 | 317 | 16948.158 | 15294.164 | 13639.031 | -32768 | 57.964 | 69.146 | 0.336 | 0.652 | 0.73 | 1.801 | 1.722 | 1.815 | 23.976
2018-11-14 | 9:13 | 60.03 | 60.928 | 60.389 | 61.063 | 60.075 | 61.018 | 65.688 | 63.713 | 63.039 | 430 | 419 | 317 | 16948.158 | 15294.164 | 13639.031 | -32768 | 57.964 | 69.146 | 0.338 | 0.674 | 0.718 | 1.801 | 1.721 | 1.814 | 23.976
2018-11-14 | 9:13 | 60.03 | 60.793 | 60.389 | 61.063 | 59.806 | 61.018 | 65.688 | 63.713 | 63.174 | 441 | 448 | 324 | 17376.248 | 16329.705 | 13929.862 | -32768 | 57.964 | 69.146 | 0.316 | 0.754 | 0.854 | 1.801 | 1.721 | 1.815 | 23.976
2018-11-14 | 9:13 | 59.985 | 60.704 | 60.524 | 61.018 | 59.716 | 60.883 | 65.419 | 63.847 | 63.174 | 412 | 430 | 322 | 16247.646 | 15686.955 | 13846.769 | -32768 | 57.919 | 69.326 | 0.332 | 0.506 | 0.76 | 1.802 | 1.724 | 1.816 | 23.974
2018-11-14 | 9:13 | 59.985 | 60.704 | 60.389 | 61.018 | 59.85 | 60.749 | 65.419 | 63.847 | 63.174 | 412 | 421 | 326 | 16247.646 | 15365.581 | 14012.957 | -32768 | 57.919 | 69.326 | 0.356 | 0.556 | 0.718 | 1.802 | 1.722 | 1.814 | 23.976
2018-11-14 | 9:13 | 59.716 | 60.704 | 60.255 | 61.018 | 59.401 | 60.344 | 65.464 | 63.713 | 62.904 | 439 | 446 | 327 | 17298.414 | 16258.288 | 14054.505 | -32768 | 57.785 | 69.64 | 0.402 | 0.76 | 0.81 | 1.803 | 1.723 | 1.813 | 23.976
2018-11-14 | 9:13 | 59.716 | 60.704 | 60.255 | 61.018 | 59.401 | 60.344 | 65.464 | 63.713 | 62.904 | 439 | 446 | 327 | 17298.414 | 16258.288 | 14054.505 | -32768 | 57.785 | 69.64 | 0.402 | 0.76 | 0.81 | 1.803 | 1.723 | 1.813 | 23.976
2018-11-14 | 9:13 | 59.716 | 60.569 | 60.12 | 60.479 | 59.581 | 60.165 | 65.015 | 63.578 | 62.769 | 425 | 405 | 316 | 16753.572 | 14794.248 | 13597.484 | -32768 | 57.65 | 69.506 | 0.302 | 0.584 | 0.684 | 1.803 | 1.724 | 1.813 | 23.976
2018-11-14 | 9:13 | 59.716 | 60.434 | 60.12 | 60.479 | 59.581 | 60.299 | 64.88 | 63.578 | 62.769 | 397 | 411 | 317 | 15663.888 | 15008.498 | 13639.031 | -32768 | 57.65 | 69.506 | 0.322 | 0.6 | 0.886 | 1.803 | 1.725 | 1.813 | 23.976
2018-11-14 | 9:13 | 59.491 | 60.299 | 59.85 | 60.659 | 59.267 | 60.165 | 65.194 | 63.174 | 62.769 | 428 | 439 | 318 | 16870.324 | 16008.33 | 13680.579 | -32768 | 57.695 | 69.281 | 0.332 | 0.614 | 0.776 | 1.804 | 1.724 | 1.812 | 23.976
2018-11-14 | 9:13 | 59.491 | 60.299 | 59.85 | 60.659 | 59.267 | 60.165 | 65.194 | 63.174 | 62.5 | 428 | 439 | 318 | 16870.324 | 16008.33 | 13680.579 | -32768 | 57.695 | 69.281 | 0.32 | 0.652 | 0.726 | 1.804 | 1.724 | 1.812 | 23.976
2018-11-14 | 9:14 | 59.536 | 60.165 | 59.895 | 60.524 | 59.267 | 60.12 | 64.97 | 63.084 | 62.635 | 406 | 425 | 286 | 16014.143 | 15508.414 | 12351.065 | -32768 | 57.83 | 69.146 | 0.324 | 0.676 | 0.73 | 1.805 | 1.725 | 1.812 | 23.976
2018-11-14 | 9:14 | 59.491 | 60.165 | 59.895 | 60.524 | 59.267 | 60.12 | 64.97 | 63.084 | 62.635 | 406 | 425 | 286 | 16014.143 | 15508.414 | 12351.065 | -32768 | 57.83 | 69.146 | 0.32 | 0.55 | 0.732 | 1.805 | 1.725 | 1.813 | 23.976
2018-11-14 | 9:14 | 59.401 | 60.03 | 59.491 | 60.299 | 59.132 | 59.985 | 64.97 | 63.174 | 62.5 | 463 | 445 | 315 | 18232.43 | 16222.58 | 13555.938 | -32768 | 58.009 | 68.922 | 0.324 | 0.498 | 0.71 | 1.805 | 1.725 | 1.811 | 23.974
2018-11-14 | 9:14 | 59.401 | 60.03 | 59.491 | 60.299 | 59.132 | 59.985 | 64.97 | 63.174 | 62.365 | 463 | 445 | 315 | 18232.43 | 16222.58 | 13555.938 | -32768 | 58.009 | 68.922 | 0.338 | 0.792 | 0.618 | 1.805 | 1.726 | 1.812 | 23.976
2018-11-14 | 9:14 | 59.401 | 60.03 | 59.581 | 60.299 | 59.132 | 59.985 | 64.97 | 63.174 | 62.365 | 437 | 448 | 311 | 17220.58 | 16329.705 | 13389.748 | -32768 | 58.009 | 68.922 | 0.338 | 0.792 | 0.618 | 1.805 | 1.726 | 1.812 | 23.976
2018-11-14 | 9:14 | 59.087 | 59.895 | 59.626 | 60.21 | 58.728 | 59.716 | 64.88 | 63.084 | 62.365 | 430 | 427 | 335 | 16948.158 | 15579.83 | 14386.883 | -32768 | 57.919 | 69.416 | 0.362 | 0.708 | 0.752 | 1.806 | 1.727 | 1.812 | 23.974
2018-11-14 | 9:14 | 59.446 | 59.895 | 59.626 | 60.21 | 58.728 | 59.716 | 64.88 | 63.084 | 62.365 | 430 | 427 | 335 | 16948.158 | 15579.83 | 14386.883 | -32768 | 57.919 | 69.416 | 0.3 | 0.652 | 0.766 | 1.806 | 1.726 | 1.811 | 23.976
2018-11-14 | 9:14 | 59.446 | 59.761 | 59.895 | 60.21 | 59.132 | 59.716 | 64.88 | 63.084 | 62.096 | 452 | 434 | 353 | 17804.34 | 15829.789 | 15134.734 | -32768 | 57.919 | 69.416 | 0.362 | 0.572 | 0.866 | 1.806 | 1.726 | 1.811 | 23.974
2018-11-14 | 9:14 | 59.985 | 59.895 | 60.434 | 59.85 | 59.491 | 59.85 | 64.611 | 62.949 | 62.096 | 436 | 428 | 324 | 15819.557 | 14472.873 | 13182.012 | -32768 | 57.964 | 70 | 0.402 | 0.672 | 0.826 | 1.805 | 1.727 | 1.81 | 23.976
2018-11-14 | 9:14 | 59.985 | 59.895 | 60.434 | 60.255 | 59.491 | 59.85 | 64.476 | 62.949 | 62.096 | 436 | 428 | 324 | 17181.662 | 15615.539 | 13929.862 | -32768 | 57.964 | 69.73 | 0.33 | 0.668 | 0.836 | 1.805 | 1.727 | 1.812 | 23.976
2018-11-14 | 9:15 | 60.838 | 60.434 | 61.243 | 60.659 | 60.434 | 60.03 | 64.656 | 62.949 | 62.231 | 429 | 417 | 300 | 16909.24 | 15008.498 | 14012.957 | -32768 | 57.695 | 70.583 | 0.322 | 0.768 | 0.752 | 1.805 | 1.728 | 1.81 | 23.974
2018-11-14 | 9:15 | 60.838 | 60.434 | 61.243 | 60.659 | 60.434 | 60.03 | 64.656 | 62.949 | 62.096 | 429 | 417 | 300 | 16909.24 | 15222.747 | 12932.728 | -32768 | 57.695 | 70.583 | 0.304 | 0.586 | 0.824 | 1.805 | 1.728 | 1.811 | 23.976
2018-11-14 | 9:15 | 61.647 | 60.973 | 62.051 | 61.332 | 60.928 | 60.569 | 64.925 | 63.488 | 62.5 | 407 | 420 | 333 | 16053.061 | 15329.872 | 14303.788 | -32768 | 57.83 | 71.077 | 0.31 | 0.59 | 0.862 | 1.806 | 1.73 | 1.811 | 23.976
2018-11-14 | 9:15 | 61.647 | 60.973 | 62.32 | 61.332 | 60.973 | 60.434 | 64.925 | 63.353 | 62.635 | 435 | 409 | 278 | 17142.744 | 14937.081 | 12018.688 | -32768 | 57.83 | 71.077 | 0.386 | 0.668 | 0.724 | 1.805 | 1.729 | 1.81 | 23.974
2018-11-14 | 9:15 | 61.647 | 60.973 | 62.32 | 61.332 | 60.973 | 60.434 | 64.925 | 63.353 | 62.635 | 435 | 409 | 278 | 17142.744 | 14937.081 | 12018.688 | -32768 | 57.83 | 71.077 | 0.386 | 0.668 | 0.724 | 1.805 | 1.729 | 1.81 | 23.974
2018-11-14 | 9:15 | 62.455 | 61.512 | 62.994 | 62.006 | 61.871 | 61.108 | 65.194 | 63.757 | 62.904 | 400 | 407 | 316 | 15780.64 | 14865.664 | 13597.484 | -32768 | 57.83 | 71.886 | 0.314 | 0.67 | 0.784 | 1.805 | 1.73 | 1.809 | 23.976
2018-11-14 | 9:15 | 62.59 | 61.781 | 62.994 | 62.006 | 62.006 | 61.108 | 65.06 | 63.757 | 62.904 | 400 | 407 | 316 | 15780.64 | 14865.664 | 13597.484 | -32768 | 57.83 | 71.616 | 0.444 | 0.634 | 0.716 | 1.806 | 1.73 | 1.809 | 23.974
2018-11-14 | 9:15 | 62.904 | 62.5 | 63.263 | 62.725 | 62.455 | 62.051 | 64.97 | 64.162 | 63.578 | 447 | 431 | 321 | 16909.24 | 16436.83 | 14220.694 | -32768 | 57.874 | 71.257 | 0.334 | 0.614 | 0.77 | 1.805 | 1.731 | 1.809 | 23.976
2018-11-14 | 9:15 | 62.904 | 62.5 | 63.263 | 62.725 | 62.455 | 62.051 | 64.97 | 64.162 | 63.578 | 447 | 431 | 321 | 17609.752 | 15722.664 | 13805.221 | -32768 | 57.874 | 71.257 | 0.316 | 0.554 | 0.82 | 1.805 | 1.731 | 1.809 | 23.976
2018-11-14 | 9:15 | 63.039 | 62.859 | 63.578 | 63.039 | 62.904 | 62.545 | 65.509 | 64.431 | 63.982 | 438 | 425 | 308 | 17259.496 | 15508.414 | 13265.106 | -32768 | 57.65 | 71.122 | 0.356 | 0.672 | 0.718 | 1.806 | 1.734 | 1.808 | 23.976
2018-11-14 | 9:15 | 63.039 | 62.859 | 63.578 | 63.039 | 62.904 | 62.545 | 65.509 | 64.431 | 63.982 | 438 | 425 | 308 | 17259.496 | 15508.414 | 13265.106 | -32768 | 57.65 | 71.122 | 0.356 | 0.672 | 0.718 | 1.805 | 1.732 | 1.807 | 23.976
2018-11-14 | 9:16 | 63.308 | 63.308 | 63.668 | 63.353 | 62.904 | 62.859 | 65.778 | 64.701 | 64.386 | 425 | 439 | 323 | 16753.572 | 16008.33 | 13888.315 | -32768 | 57.695 | 70.404 | 0.31 | 0.7 | 0.798 | 1.806 | 1.734 | 1.808 | 23.976
2018-11-14 | 9:16 | 63.308 | 63.308 | 63.668 | 63.353 | 62.904 | 62.814 | 65.778 | 64.701 | 64.386 | 442 | 443 | 298 | 17415.166 | 16151.163 | 12849.633 | -32768 | 57.695 | 70.404 | 0.344 | 0.608 | 0.766 | 1.807 | 1.734 | 1.807 | 23.976
2018-11-14 | 9:16 | 63.443 | 63.578 | 63.847 | 63.847 | 63.219 | 63.129 | 65.913 | 64.835 | 64.79 | 428 | 441 | 320 | 16870.324 | 16079.747 | 13763.674 | -32768 | 57.38 | 69.371 | 0.334 | 0.586 | 0.802 | 1.808 | 1.734 | 1.806 | 23.974
2018-11-14 | 9:16 | 63.443 | 63.578 | 63.847 | 63.847 | 63.219 | 63.129 | 65.913 | 64.835 | 64.79 | 428 | 441 | 320 | 16870.324 | 16079.747 | 13763.674 | -32768 | 57.38 | 69.371 | 0.334 | 0.586 | 0.802 | 1.808 | 1.734 | 1.806 | 23.974
2018-11-14 | 9:16 | 63.443 | 63.757 | 63.713 | 63.892 | 63.084 | 63.308 | 65.913 | 65.105 | 65.105 | 432 | 433 | 342 | 16909.24 | 16079.747 | 14636.167 | -32768 | 57.425 | 69.057 | 0.316 | 0.592 | 0.62 | 1.809 | 1.735 | 1.806 | 23.976
2018-11-14 | 9:16 | 63.578 | 63.757 | 63.713 | 64.162 | 63.084 | 63.308 | 66.048 | 65.105 | 65.105 | 432 | 433 | 342 | 17025.992 | 15794.08 | 14677.714 | -32768 | 57.56 | 68.922 | 0.358 | 0.678 | 0.794 | 1.81 | 1.736 | 1.807 | 23.976
2018-11-14 | 9:16 | 63.578 | 63.757 | 63.713 | 64.162 | 63.084 | 63.308 | 66.048 | 65.105 | 65.105 | 432 | 433 | 342 | 17025.992 | 15794.08 | 14677.714 | -32768 | 57.56 | 68.922 | 0.33 | 0.626 | 0.886 | 1.808 | 1.735 | 1.806 | 23.974
2018-11-14 | 9:16 | 63.578 | 63.847 | 63.982 | 64.341 | 63.353 | 63.713 | 66.272 | 65.239 | 65.329 | 405 | 408 | 341 | 15975.226 | 14901.373 | 14636.167 | -32768 | 57.605 | 68.832 | 0.318 | 0.646 | 0.798 | 1.81 | 1.737 | 1.807 | 23.976
2018-11-14 | 9:16 | 63.578 | 63.847 | 63.982 | 64.341 | 63.353 | 63.713 | 66.272 | 65.239 | 65.329 | 405 | 408 | 341 | 15975.226 | 14901.373 | 14636.167 | -32768 | 57.605 | 68.832 | 0.34 | 0.596 | 0.846 | 1.81 | 1.736 | 1.806 | 23.976
2018-11-14 | 9:16 | 63.533 | 63.757 | 63.982 | 64.072 | 63.308 | 63.892 | 66.272 | 65.239 | 65.464 | 412 | 393 | 322 | 16247.646 | 14365.748 | 13846.769 | -32768 | 57.695 | 68.787 | 0.34 | 0.672 | 0.692 | 1.811 | 1.737 | 1.807 | 23.976
2018-11-14 | 9:16 | 63.533 | 63.757 | 64.117 | 64.072 | 63.488 | 63.757 | 66.272 | 65.239 | 65.194 | 428 | 425 | 317 | 16870.324 | 15508.414 | 13639.031 | -32768 | 57.47 | 68.787 | 0.316 | 0.514 | 0.786 | 1.811 | 1.737 | 1.806 | 23.976
2018-11-14 | 9:17 | 64.027 | 64.027 | 64.117 | 64.341 | 63.623 | 63.847 | 66.138 | 65.105 | 65.464 | 429 | 441 | 363 | 16909.24 | 16079.747 | 15550.207 | -32768 | 57.605 | 68.563 | 0.33 | 0.628 | 0.84 | 1.813 | 1.739 | 1.807 | 23.976
2018-11-14 | 9:17 | 64.027 | 64.027 | 64.251 | 64.341 | 63.623 | 63.847 | 66.227 | 65.105 | 65.329 | 406 | 412 | 347 | 16014.143 | 15044.206 | 14885.45 | -32768 | 57.605 | 68.563 | 0.322 | 0.534 | 0.738 | 1.813 | 1.739 | 1.806 | 23.976
2018-11-14 | 9:17 | 64.386 | 64.162 | 64.656 | 64.521 | 63.847 | 63.757 | 66.317 | 65.374 | 65.599 | 432 | 432 | 333 | 17025.992 | 15758.372 | 14303.788 | -32768 | 57.785 | 68.518 | 0.324 | 0.65 | 0.692 | 1.815 | 1.739 | 1.806 | 23.976
2018-11-14 | 9:17 | 64.251 | 64.162 | 64.656 | 64.611 | 63.847 | 64.027 | 66.452 | 65.509 | 65.599 | 429 | 410 | 336 | 16909.24 | 14972.789 | 14428.431 | -32768 | 57.874 | 68.518 | 0.344 | 0.676 | 0.772 | 1.815 | 1.74 | 1.806 | 23.974
2018-11-14 | 9:17 | 64.476 | 64.431 | 64.835 | 64.925 | 64.207 | 64.431 | 66.452 | 65.554 | 65.733 | 428 | 409 | 335 | 16870.324 | 14937.081 | 14386.883 | -32768 | 57.919 | 68.922 | 0.348 | 0.614 | 0.824 | 1.816 | 1.74 | 1.806 | 23.976
2018-11-14 | 9:17 | 64.79 | 64.431 | 64.97 | 64.925 | 64.341 | 64.431 | 66.452 | 65.688 | 65.599 | 418 | 421 | 320 | 16870.324 | 14937.081 | 14386.883 | -32768 | 57.919 | 68.922 | 0.328 | 0.69 | 0.824 | 1.817 | 1.741 | 1.806 | 23.976
2018-11-14 | 9:17 | 64.79 | 64.431 | 64.97 | 64.925 | 64.341 | 64.431 | 66.452 | 65.688 | 65.599 | 418 | 421 | 320 | 16870.324 | 14937.081 | 14386.883 | -32768 | 57.919 | 68.922 | 0.328 | 0.69 | 0.824 | 1.817 | 1.741 | 1.806 | 23.976
2018-11-14 | 9:17 | 64.97 | 64.745 | 65.239 | 65.105 | 64.566 | 64.386 | 66.632 | 65.823 | 66.003 | 428 | 442 | 318 | 16870.324 | 16115.455 | 13680.579 | -32768 | 57.695 | 69.416 | 0.346 | 0.552 | 0.784 | 1.817 | 1.743 | 1.808 | 23.976
2018-11-14 | 9:17 | 64.97 | 64.745 | 65.509 | 65.105 | 64.386 | 64.386 | 66.632 | 65.823 | 65.733 | 428 | 442 | 318 | 16870.324 | 16115.455 | 13680.579 | -32768 | 57.695 | 69.416 | 0.304 | 0.572 | 0.816 | 1.817 | 1.742 | 1.806 | 23.976
2018-11-14 | 9:17 | 65.464 | 65.239 | 65.644 | 65.509 | 65.015 | 64.97 | 66.587 | 65.823 | 66.138 | 405 | 411 | 358 | 15975.226 | 15008.498 | 15342.471 | -32768 | 57.83 | 70.224 | 0.358 | 0.812 | 0.804 | 1.818 | 1.744 | 1.807 | 23.978
2018-11-14 | 9:17 | 65.464 | 65.239 | 65.644 | 65.509 | 65.015 | 64.97 | 66.587 | 65.823 | 66.138 | 405 | 411 | 358 | 15975.226 | 15008.498 | 15342.471 | -32768 | 57.83 | 70.224 | 0.358 | 0.812 | 0.804 | 1.818 | 1.744 | 1.807 | 23.978
2018-11-14 | 9:18 | 65.778 | 65.554 | 66.182 | 66.003 | 65.239 | 65.239 | 66.901 | 66.227 | 66.452 | 433 | 423 | 357 | 17921.09 | 16401.121 | 13971.41 | -32768 | 57.83 | 70.628 | 0.296 | 0.81 | 0.72 | 1.82 | 1.745 | 1.807 | 23.976
2018-11-14 | 9:18 | 65.778 | 65.554 | 66.182 | 66.003 | 65.239 | 65.239 | 66.901 | 66.227 | 66.587 | 433 | 423 | 357 | 17064.91 | 15436.997 | 15300.924 | -32768 | 57.785 | 70.628 | 0.33 | 0.694 | 0.734 | 1.82 | 1.746 | 1.808 | 23.976
2018-11-14 | 9:18 | 65.778 | 65.554 | 66.317 | 66.003 | 65.284 | 65.105 | 66.901 | 66.362 | 66.587 | 413 | 398 | 310 | 16286.564 | 14544.29 | 13348.2 | -32768 | 57.785 | 70.628 | 0.33 | 0.694 | 0.734 | 1.82 | 1.745 | 1.807 | 23.976
2018-11-14 | 9:18 | 66.362 | 66.093 | 66.452 | 66.317 | 65.823 | 65.419 | 66.946 | 66.497 | 66.856 | 404 | 407 | 345 | 15936.309 | 14865.664 | 14802.356 | -32768 | 57.964 | 70.224 | 0.328 | 0.682 | 0.864 | 1.821 | 1.748 | 1.809 | 23.976
2018-11-14 | 9:18 | 66.227 | 66.093 | 66.587 | 66.317 | 65.823 | 65.419 | 66.946 | 66.497 | 66.856 | 404 | 407 | 345 | 15936.309 | 14865.664 | 14802.356 | -32768 | 57.964 | 70.09 | 0.322 | 0.68 | 0.588 | 1.822 | 1.747 | 1.808 | 23.976
2018-11-14 | 9:18 | 66.362 | 66.317 | 66.856 | 66.587 | 65.778 | 65.823 | 66.946 | 66.632 | 67.17 | 426 | 415 | 333 | 16792.488 | 15151.331 | 14303.788 | -32768 | 57.964 | 70.269 | 0.322 | 0.638 | 0.782 | 1.823 | 1.75 | 1.81 | 23.976
2018-11-14 | 9:18 | 66.362 | 66.317 | 66.856 | 66.587 | 65.778 | 65.823 | 66.946 | 66.632 | 67.17 | 426 | 415 | 333 | 16792.488 | 15151.331 | 14303.788 | -32768 | 57.964 | 70.269 | 0.322 | 0.638 | 0.782 | 1.823 | 1.75 | 1.809 | 23.976
2018-11-14 | 9:18 | 66.362 | 66.632 | 66.901 | 66.856 | 66.227 | 66.362 | 67.35 | 67.081 | 67.44 | 413 | 400 | 326 | 16286.564 | 14615.706 | 14012.957 | -32768 | 58.099 | 70.134 | 0.33 | 0.694 | 0.764 | 1.825 | 1.752 | 1.811 | 23.976
2018-11-14 | 9:18 | 66.362 | 66.632 | 66.901 | 66.856 | 66.227 | 66.362 | 67.35 | 67.081 | 67.44 | 413 | 400 | 326 | 16286.564 | 14615.706 | 14012.957 | -32768 | 58.099 | 70.269 | 0.348 | 0.704 | 0.74 | 1.825 | 1.751 | 1.811 | 23.976
2018-11-14 | 9:18 | 66.946 | 66.901 | 67.17 | 67.17 | 66.542 | 66.676 | 67.395 | 67.081 | 67.485 | 428 | 431 | 319 | 16247.646 | 15044.206 | 13223.559 | -32768 | 57.874 | 70.269 | 0.358 | 0.556 | 0.76 | 1.828 | 1.753 | 1.811 | 23.976
2018-11-14 | 9:19 | 66.946 | 66.901 | 67.17 | 67.17 | 66.542 | 66.676 | 67.395 | 67.081 | 67.485 | 428 | 431 | 319 | 16870.324 | 15722.664 | 13722.126 | -32768 | 57.874 | 70.269 | 0.358 | 0.556 | 0.76 | 1.828 | 1.753 | 1.811 | 23.976
2018-11-14 | 9:19 | 66.946 | 67.17 | 67.44 | 67.305 | 66.676 | 66.946 | 67.709 | 67.35 | 67.889 | 434 | 438 | 326 | 17103.828 | 15972.622 | 14012.957 | -32768 | 57.874 | 69.371 | 0.324 | 0.728 | 0.61 | 1.83 | 1.755 | 1.812 | 23.976
2018-11-14 | 9:19 | 66.946 | 67.17 | 67.44 | 67.35 | 66.676 | 66.946 | 67.709 | 67.35 | 67.889 | 434 | 438 | 326 | 17103.828 | 15972.622 | 14012.957 | -32768 | 57.874 | 69.506 | 0.32 | 0.644 | 0.724 | 1.829 | 1.755 | 1.812 | 23.976
2018-11-14 | 9:19 | 66.946 | 67.17 | 67.44 | 67.35 | 66.676 | 66.946 | 67.709 | 67.35 | 67.889 | 434 | 438 | 326 | 17103.828 | 15972.622 | 14012.957 | -32768 | 57.874 | 69.506 | 0.32 | 0.644 | 0.724 | 1.829 | 1.755 | 1.812 | 23.976
2018-11-14 | 9:19 | 67.081 | 67.17 | 67.709 | 67.485 | 66.901 | 67.215 | 67.709 | 67.485 | 68.203 | 439 | 428 | 325 | 17298.414 | 15615.539 | 13971.41 | -32768 | 57.919 | 68.877 | 0.36 | 0.534 | 0.796 | 1.831 | 1.757 | 1.812 | 23.976
2018-11-14 | 9:19 | 67.081 | 67.305 | 67.709 | 67.754 | 66.901 | 66.946 | 67.979 | 67.53 | 68.203 | 411 | 419 | 316 | 16208.729 | 15294.164 | 13597.484 | -32768 | 57.919 | 68.877 | 0.356 | 0.616 | 0.73 | 1.833 | 1.758 | 1.813 | 23.976
2018-11-14 | 9:19 | 67.395 | 67.575 | 68.024 | 67.754 | 67.26 | 67.215 | 67.889 | 67.799 | 68.473 | 414 | 413 | 339 | 16325.481 | 15079.914 | 14553.072 | -32768 | 58.054 | 68.114 | 0.338 | 0.616 | 0.76 | 1.834 | 1.76 | 1.814 | 23.976
2018-11-14 | 9:19 | 67.395 | 67.575 | 67.754 | 68.024 | 67.26 | 67.35 | 68.158 | 67.664 | 68.473 | 412 | 403 | 352 | 16247.646 | 14722.831 | 15093.188 | -32768 | 58.054 | 68.428 | 0.324 | 0.62 | 0.76 | 1.834 | 1.76 | 1.814 | 23.976
2018-11-14 | 9:19 | 67.664 | 67.485 | 67.754 | 68.024 | 67.395 | 67.35 | 68.158 | 67.664 | 68.473 | 412 | 403 | 352 | 16247.646 | 14722.831 | 15093.188 | -32768 | 58.189 | 68.428 | 0.32 | 0.65 | 0.71 | 1.835 | 1.761 | 1.815 | 23.976
2018-11-14 | 9:19 | 67.575 | 67.754 | 68.293 | 67.934 | 67.215 | 67.305 | 68.338 | 67.934 | 68.563 | 415 | 415 | 307 | 16364.398 | 15151.331 | 13223.559 | -32768 | 57.964 | 68.967 | 0.314 | 0.642 | 0.722 | 1.837 | 1.761 | 1.815 | 23.976
2018-11-14 | 9:19 | 67.709 | 67.889 | 68.293 | 68.203 | 67.215 | 67.575 | 68.069 | 67.799 | 68.563 | 440 | 438 | 320 | 17337.332 | 15972.622 | 13763.674 | -32768 | 57.964 | 68.967 | 0.33 | 0.69 | 0.696 | 1.838 | 1.762 | 1.815 | 23.976
2018-11-14 | 9:20 | 67.934 | 68.203 | 68.697 | 68.338 | 67.799 | 67.934 | 68.293 | 68.203 | 68.787 | 428 | 435 | 324 | 16870.324 | 15865.497 | 13929.862 | -32768 | 58.234 | 69.102 | 0.324 | 0.654 | 0.812 | 1.84 | 1.764 | 1.816 | 23.976
2018-11-14 | 9:20 | 67.934 | 68.203 | 68.697 | 68.338 | 67.799 | 67.934 | 68.428 | 68.203 | 68.787 | 415 | 431 | 331 | 16364.398 | 15722.664 | 14220.694 | -32768 | 58.234 | 69.236 | 0.314 | 0.58 | 0.806 | 1.841 | 1.763 | 1.816 | 23.976
2018-11-14 | 9:20 | 68.383 | 68.473 | 68.697 | 68.473 | 68.069 | 68.158 | 68.608 | 68.069 | 69.057 | 438 | 428 | 349 | 17259.496 | 15615.539 | 14968.545 | -32768 | 58.234 | 69.326 | 0.322 | 0.688 | 0.848 | 1.845 | 1.765 | 1.817 | 23.974
2018-11-14 | 9:20 | 68.518 | 68.473 | 68.697 | 68.608 | 68.069 | 68.158 | 68.473 | 68.069 | 69.057 | 415 | 424 | 340 | 16364.398 | 15472.706 | 14594.619 | -32768 | 58.234 | 69.326 | 0.306 | 0.674 | 0.712 | 1.845 | 1.765 | 1.817 | 23.976
2018-11-14 | 9:20 | 68.832 | 68.742 | 69.281 | 68.832 | 68.473 | 68.203 | 68.652 | 68.518 | 69.326 | 444 | 437 | 336 | 17493 | 15936.913 | 14428.431 | -32768 | 58.458 | 68.967 | 0.338 | 0.558 | 0.732 | 1.847 | 1.768 | 1.818 | 23.976
2018-11-14 | 9:20 | 68.832 | 68.742 | 69.281 | 68.832 | 68.473 | 68.203 | 68.652 | 68.518 | 69.191 | 444 | 437 | 336 | 17493 | 15936.913 | 14428.431 | -32768 | 58.458 | 68.967 | 0.378 | 0.74 | 0.774 | 1.848 | 1.768 | 1.819 | 23.974
2018-11-14 | 9:20 | 69.012 | 69.012 | 69.416 | 69.146 | 68.742 | 68.697 | 68.697 | 68.518 | 69.506 | 421 | 460 | 329 | 16597.902 | 16758.203 | 14137.6 | -32768 | 58.368 | 68.832 | 0.316 | 0.624 | 0.85 | 1.85 | 1.769 | 1.819 | 23.976
2018-11-14 | 9:20 | 69.012 | 69.012 | 69.685 | 69.146 | 68.608 | 68.697 | 68.697 | 68.518 | 69.461 | 421 | 460 | 329 | 16597.902 | 16758.203 | 14137.6 | -32768 | 58.368 | 68.832 | 0.31 | 0.674 | 0.642 | 1.852 | 1.77 | 1.819 | 23.976
2018-11-14 | 9:20 | 69.326 | 69.236 | 69.73 | 69.461 | 69.012 | 68.967 | 69.102 | 68.922 | 69.596 | 414 | 426 | 328 | 16325.481 | 15544.122 | 14096.052 | -32768 | 58.144 | 68.114 | 0.374 | 0.574 | 0.802 | 1.853 | 1.771 | 1.821 | 23.976
2018-11-14 | 9:20 | 69.461 | 69.236 | 69.73 | 69.326 | 69.012 | 69.102 | 68.967 | 68.967 | 69.596 | 417 | 410 | 313 | 16442.234 | 14972.789 | 13472.843 | -32768 | 58.144 | 67.979 | 0.388 | 0.638 | 0.712 | 1.854 | 1.772 | 1.822 | 23.974
2018-11-14 | 9:21 | 69.73 | 69.685 | 70.09 | 69.73 | 69.146 | 69.146 | 69.371 | 68.922 | 69.82 | 447 | 439 | 323 | 17609.752 | 16008.33 | 13888.315 | -32768 | 58.279 | 67.62 | 0.32 | 0.628 | 0.868 | 1.856 | 1.773 | 1.822 | 23.976
2018-11-14 | 9:21 | 69.596 | 69.685 | 70.09 | 69.73 | 69.146 | 69.146 | 69.371 | 68.922 | 69.82 | 447 | 439 | 323 | 17609.752 | 16008.33 | 13888.315 | -32768 | 58.413 | 67.62 | 0.322 | 0.552 | 0.754 | 1.857 | 1.772 | 1.822 | 23.976
2018-11-14 | 9:21 | 70 | 70 | 70.09 | 70.224 | 69.281 | 69.73 | 69.506 | 69.236 | 70.179 | 435 | 443 | 322 | 17142.744 | 16151.163 | 13846.769 | -32768 | 58.638 | 67.305 | 0.352 | 0.788 | 0.894 | 1.861 | 1.774 | 1.823 | 23.974
2018-11-14 | 9:21 | 70 | 70 | 70.269 | 70.224 | 69.551 | 69.73 | 69.506 | 69.236 | 70.314 | 400 | 413 | 306 | 15780.64 | 15079.914 | 13182.012 | -32768 | 58.638 | 67.305 | 0.31 | 0.526 | 0.794 | 1.859 | 1.773 | 1.823 | 23.976
2018-11-14 | 9:21 | 70.134 | 70.269 | 70.673 | 70.449 | 69.551 | 69.82 | 69.506 | 69.371 | 70.718 | 437 | 433 | 336 | 17220.58 | 15794.08 | 14428.431 | -32768 | 58.862 | 66.093 | 0.348 | 0.574 | 0.626 | 1.862 | 1.776 | 1.824 | 23.976
2018-11-14 | 9:21 | 70.134 | 70.269 | 70.673 | 70.449 | 69.551 | 69.82 | 69.506 | 69.371 | 70.718 | 437 | 433 | 336 | 17220.58 | 15794.08 | 14428.431 | -32768 | 58.862 | 66.093 | 0.348 | 0.574 | 0.626 | 1.862 | 1.776 | 1.824 | 23.976
2018-11-14 | 9:21 | 70.449 | 70.359 | 70.539 | 70.583 | 69.955 | 70.134 | 69.955 | 69.775 | 70.808 | 414 | 407 | 336 | 16325.481 | 14865.664 | 14428.431 | -32768 | 58.728 | 66.093 | 0.306 | 0.574 | 0.706 | 1.863 | 1.776 | 1.824 | 23.976
2018-11-14 | 9:21 | 70.449 | 70.359 | 70.808 | 70.583 | 69.955 | 70 | 69.955 | 69.775 | 70.673 | 414 | 407 | 336 | 16325.481 | 14865.664 | 14428.431 | -32768 | 58.728 | 66.093 | 0.292 | 0.662 | 0.724 | 1.862 | 1.777 | 1.825 | 23.976
2018-11-14 | 9:21 | 70.673 | 70.808 | 71.077 | 70.898 | 70.09 | 70.269 | 70.045 | 69.91 | 71.167 | 438 | 444 | 320 | 17259.496 | 16186.872 | 13763.674 | -32768 | 58.907 | 65.509 | 0.318 | 0.578 | 0.734 | 1.864 | 1.776 | 1.825 | 23.976
2018-11-14 | 9:21 | 70.673 | 70.808 | 71.077 | 70.898 | 70.09 | 70.269 | 70.045 | 69.91 | 71.167 | 438 | 444 | 320 | 17259.496 | 16186.872 | 13763.674 | -32768 | 58.907 | 65.509 | 0.29 | 0.564 | 0.686 | 1.863 | 1.777 | 1.826 | 23.976
2018-11-14 | 9:22 | 70.988 | 70.943 | 71.347 | 71.302 | 70.269 | 70.673 | 70.359 | 70.179 | 71.122 | 384 | 416 | 328 | 16597.902 | 15436.997 | 13265.106 | -32768 | 58.907 | 65.733 | 0.3 | 0.514 | 0.618 | 1.864 | 1.776 | 1.826 | 23.976
2018-11-14 | 9:22 | 70.988 | 70.943 | 71.347 | 71.302 | 70.269 | 70.673 | 70.359 | 70.179 | 71.122 | 384 | 416 | 328 | 15157.963 | 15187.039 | 14096.052 | -32768 | 58.907 | 65.733 | 0.296 | 0.75 | 0.818 | 1.864 | 1.776 | 1.826 | 23.976
2018-11-14 | 9:22 | 70.988 | 70.943 | 71.347 | 71.302 | 70.269 | 70.673 | 70.359 | 70.179 | 71.122 | 384 | 416 | 328 | 15157.963 | 15187.039 | 14096.052 | -32768 | 58.907 | 65.733 | 0.296 | 0.75 | 0.818 | 1.864 | 1.776 | 1.826 | 23.976
2018-11-14 | 9:22 | 70.808 | 71.212 | 71.527 | 71.257 | 70.494 | 70.808 | 70.449 | 70.494 | 71.482 | 437 | 449 | 325 | 17220.58 | 16365.413 | 13971.41 | -32768 | 58.728 | 65.733 | 0.284 | 0.628 | 0.732 | 1.865 | 1.775 | 1.827 | 23.976
2018-11-14 | 9:22 | 70.808 | 71.212 | 71.527 | 71.257 | 70.494 | 70.808 | 70.449 | 70.494 | 71.482 | 437 | 449 | 325 | 17220.58 | 16365.413 | 13971.41 | -32768 | 58.728 | 65.733 | 0.292 | 0.574 | 0.832 | 1.864 | 1.776 | 1.826 | 23.974
2018-11-14 | 9:22 | 71.347 | 71.347 | 71.661 | 71.706 | 70.808 | 70.808 | 70.494 | 70.628 | 71.841 | 409 | 420 | 353 | 16130.895 | 15329.872 | 15134.734 | -32768 | 58.638 | 65.778 | 0.324 | 0.674 | 0.92 | 1.866 | 1.776 | 1.827 | 23.978
2018-11-14 | 9:22 | 71.347 | 71.347 | 71.527 | 71.571 | 70.808 | 70.943 | 70.583 | 70.359 | 71.841 | 447 | 428 | 298 | 17609.752 | 15615.539 | 12849.633 | -32768 | 58.638 | 65.509 | 0.356 | 0.522 | 0.74 | 1.865 | 1.776 | 1.827 | 23.976
2018-11-14 | 9:22 | 71.122 | 71.527 | 71.257 | 71.751 | 70.628 | 71.257 | 70.763 | 70.628 | 71.931 | 420 | 438 | 327 | 16558.986 | 15972.622 | 14054.505 | -32768 | 59.087 | 65.509 | 0.286 | 0.616 | 0.73 | 1.866 | 1.776 | 1.828 | 23.976
2018-11-14 | 9:22 | 71.122 | 71.527 | 71.257 | 71.751 | 70.628 | 71.257 | 70.763 | 70.628 | 71.931 | 420 | 438 | 327 | 16558.986 | 15972.622 | 14054.505 | -32768 | 59.087 | 65.509 | 0.306 | 0.474 | 0.71 | 1.867 | 1.777 | 1.829 | 23.976
2018-11-14 | 9:22 | 71.122 | 71.527 | 71.257 | 71.751 | 70.628 | 71.257 | 70.763 | 70.628 | 71.931 | 420 | 438 | 327 | 16558.986 | 15972.622 | 14054.505 | -32768 | 59.087 | 65.509 | 0.306 | 0.474 | 0.71 | 1.867 | 1.777 | 1.829 | 23.976
2018-11-14 | 9:22 | 69.91 | 70.988 | 70.179 | 71.571 | 70.045 | 71.257 | 70.763 | 70.763 | 71.931 | 428 | 416 | 338 | 16870.324 | 15187.039 | 14511.525 | -32768 | 59.042 | 65.239 | 0.34 | 0.582 | 0.798 | 1.868 | 1.777 | 1.829 | 23.976
2018-11-14 | 9:22 | 69.775 | 70.988 | 70.179 | 71.571 | 70.045 | 71.257 | 70.763 | 70.763 | 71.931 | 429 | 429 | 320 | 16909.24 | 15651.247 | 13763.674 | -32768 | 59.042 | 65.554 | 0.328 | 0.546 | 0.654 | 1.868 | 1.775 | 1.829 | 23.976
2018-11-14 | 9:23 | 68.473 | 70.134 | 68.697 | 70.494 | 68.697 | 70.808 | 70.808 | 70.494 | 71.931 | 421 | 399 | 317 | 16597.902 | 14579.998 | 13639.031 | -32768 | 59.312 | 65.823 | 0.336 | 0.534 | 0.878 | 1.869 | 1.776 | 1.829 | 23.976
2018-11-14 | 9:23 | 67.889 | 69.82 | 68.203 | 70.09 | 67.889 | 70.179 | 70.628 | 70.269 | 71.392 | 420 | 406 | 325 | 16558.986 | 14829.956 | 13971.41 | -32768 | 59.312 | 66.362 | 0.376 | 0.588 | 0.702 | 1.87 | 1.777 | 1.831 | 23.976
2018-11-14 | 9:23 | 67.889 | 69.416 | 68.203 | 69.955 | 67.889 | 70.045 | 70.494 | 70.269 | 71.392 | 412 | 385 | 321 | 16247.646 | 14080.082 | 13805.221 | -32768 | 59.312 | 66.362 | 0.426 | 0.636 | 0.752 | 1.871 | 1.776 | 1.83 | 23.976
2018-11-14 | 9:23 | 67.395 | 68.697 | 67.53 | 69.416 | 67.17 | 69.416 | 70.539 | 69.865 | 70.718 | 447 | 446 | 354 | 17609.752 | 16258.288 | 15176.281 | -32768 | 59.042 | 66.811 | 0.36 | 0.586 | 0.714 | 1.872 | 1.776 | 1.831 | 23.976
2018-11-14 | 9:23 | 67.395 | 68.697 | 67.53 | 69.416 | 67.17 | 69.416 | 70.539 | 69.865 | 70.449 | 447 | 446 | 354 | 17609.752 | 16258.288 | 15176.281 | -32768 | 59.042 | 66.811 | 0.332 | 0.638 | 0.826 | 1.872 | 1.776 | 1.831 | 23.976
2018-11-14 | 9:23 | 67.036 | 68.024 | 67.26 | 68.338 | 66.542 | 68.473 | 70.314 | 69.596 | 70.224 | 417 | 405 | 341 | 15975.226 | 15401.289 | 13182.012 | -32768 | 59.042 | 67.754 | 0.362 | 0.576 | 0.78 | 1.874 | 1.777 | 1.833 | 23.978
2018-11-14 | 9:23 | 67.036 | 68.024 | 67.26 | 68.338 | 66.542 | 68.473 | 70.314 | 69.596 | 70.224 | 417 | 405 | 341 | 16442.234 | 14794.248 | 14636.167 | -32768 | 59.042 | 67.754 | 0.362 | 0.576 | 0.78 | 1.874 | 1.777 | 1.833 | 23.978
2018-11-14 | 9:23 | 66.497 | 67.664 | 66.856 | 67.844 | 66.272 | 67.934 | 70 | 69.191 | 69.506 | 408 | 421 | 317 | 16091.978 | 15365.581 | 13639.031 | -32768 | 58.818 | 68.787 | 0.302 | 0.606 | 0.658 | 1.876 | 1.777 | 1.832 | 23.976
2018-11-14 | 9:23 | 66.497 | 67.664 | 66.856 | 67.844 | 66.272 | 67.934 | 70 | 69.191 | 69.506 | 408 | 421 | 317 | 16091.978 | 15365.581 | 13639.031 | -32768 | 58.818 | 68.787 | 0.302 | 0.606 | 0.658 | 1.876 | 1.777 | 1.834 | 23.976
2018-11-14 | 9:24 | 66.632 | 67.395 | 66.856 | 67.754 | 66.272 | 67.53 | 69.775 | 68.787 | 69.146 | 418 | 424 | 325 | 16481.15 | 15472.706 | 13971.41 | -32768 | 58.862 | 68.563 | 0.314 | 0.552 | 0.716 | 1.878 | 1.777 | 1.833 | 23.976
2018-11-14 | 9:24 | 66.632 | 67.395 | 66.856 | 67.754 | 66.272 | 67.53 | 69.775 | 68.787 | 69.146 | 418 | 424 | 325 | 16481.15 | 15472.706 | 13971.41 | -32768 | 58.862 | 68.563 | 0.314 | 0.552 | 0.716 | 1.878 | 1.778 | 1.834 | 23.976
2018-11-14 | 9:24 | 66.542 | 67.305 | 66.721 | 67.664 | 66.317 | 67.126 | 69.82 | 68.652 | 69.057 | 418 | 436 | 354 | 16909.24 | 15615.539 | 13888.315 | -32768 | 58.773 | 69.057 | 0.306 | 0.564 | 0.818 | 1.88 | 1.779 | 1.835 | 23.976
2018-11-14 | 9:24 | 66.542 | 67.305 | 66.721 | 67.664 | 66.317 | 67.126 | 69.82 | 68.652 | 68.787 | 418 | 436 | 354 | 16481.15 | 15901.205 | 15176.281 | -32768 | 58.773 | 69.057 | 0.342 | 0.58 | 0.834 | 1.88 | 1.779 | 1.835 | 23.976
2018-11-14 | 9:24 | 66.542 | 67.305 | 66.721 | 67.664 | 66.317 | 67.126 | 69.82 | 68.652 | 68.787 | 418 | 436 | 354 | 16481.15 | 15901.205 | 15176.281 | -32768 | 58.773 | 69.057 | 0.342 | 0.58 | 0.834 | 1.88 | 1.779 | 1.835 | 23.976
2018-11-14 | 9:24 | 66.362 | 66.991 | 66.766 | 67.395 | 66.182 | 67.17 | 69.236 | 68.697 | 68.832 | 444 | 434 | 347 | 17493 | 15829.789 | 14885.45 | -32768 | 59.312 | 68.652 | 0.336 | 0.65 | 0.708 | 1.882 | 1.78 | 1.837 | 23.976
2018-11-14 | 9:24 | 66.362 | 66.991 | 66.766 | 67.53 | 66.182 | 67.17 | 69.551 | 68.563 | 68.832 | 408 | 411 | 362 | 16091.978 | 15008.498 | 15508.66 | -32768 | 59.312 | 68.787 | 0.344 | 0.616 | 0.696 | 1.881 | 1.78 | 1.837 | 23.976
2018-11-14 | 9:24 | 66.093 | 66.901 | 66.766 | 67.17 | 65.868 | 66.721 | 69.371 | 68.563 | 68.563 | 380 | 399 | 306 | 15002.293 | 14579.998 | 13182.012 | -32768 | 59.222 | 68.832 | 0.356 | 0.652 | 0.87 | 1.883 | 1.781 | 1.838 | 23.976
2018-11-14 | 9:24 | 66.093 | 66.901 | 66.766 | 67.17 | 65.868 | 66.721 | 69.371 | 68.563 | 68.428 | 412 | 427 | 308 | 16247.646 | 15579.83 | 13265.106 | -32768 | 59.222 | 68.832 | 0.326 | 0.662 | 0.844 | 1.883 | 1.782 | 1.838 | 23.978
2018-11-14 | 9:24 | 66.317 | 66.946 | 66.632 | 67.17 | 66.048 | 66.946 | 69.326 | 68.428 | 68.473 | 425 | 425 | 337 | 16753.572 | 15508.414 | 14469.978 | -32768 | 59.087 | 68.832 | 0.344 | 0.642 | 0.9 | 1.885 | 1.782 | 1.84 | 23.976
2018-11-14 | 9:24 | 66.317 | 66.946 | 66.766 | 67.17 | 66.048 | 66.676 | 69.326 | 68.428 | 68.473 | 446 | 424 | 321 | 17570.836 | 15472.706 | 13805.221 | -32768 | 59.087 | 68.832 | 0.33 | 0.668 | 0.718 | 1.884 | 1.782 | 1.839 | 23.976
2018-11-14 | 9:25 | 65.778 | 66.766 | 66.362 | 66.766 | 65.509 | 66.632 | 69.326 | 68.428 | 68.158 | 431 | 429 | 332 | 16987.076 | 15651.247 | 14262.241 | -32768 | 59.222 | 68.832 | 0.342 | 0.638 | 0.828 | 1.886 | 1.784 | 1.84 | 23.976
2018-11-14 | 9:25 | 65.823 | 66.766 | 66.362 | 66.766 | 65.509 | 66.632 | 69.326 | 68.428 | 68.158 | 431 | 429 | 332 | 16987.076 | 15651.247 | 14262.241 | -32768 | 59.222 | 68.832 | 0.34 | 0.628 | 0.728 | 1.886 | 1.784 | 1.84 | 23.976
2018-11-14 | 9:25 | 65.644 | 66.497 | 65.958 | 66.676 | 65.419 | 66.542 | 69.191 | 68.293 | 68.024 | 437 | 412 | 335 | 17220.58 | 15044.206 | 14386.883 | -32768 | 59.267 | 69.236 | 0.328 | 0.666 | 0.714 | 1.886 | 1.785 | 1.842 | 23.976
2018-11-14 | 9:25 | 65.644 | 66.497 | 65.958 | 66.676 | 65.419 | 66.542 | 69.191 | 68.293 | 68.024 | 437 | 412 | 335 | 17220.58 | 15044.206 | 14386.883 | -32768 | 59.267 | 69.236 | 0.328 | 0.666 | 0.714 | 1.886 | 1.784 | 1.841 | 23.976
2018-11-14 | 9:25 | 65.105 | 66.093 | 65.599 | 66.452 | 64.701 | 66.003 | 69.236 | 68.203 | 67.979 | 430 | 435 | 325 | 16948.158 | 15865.497 | 13971.41 | -32768 | 59.177 | 69.551 | 0.326 | 0.64 | 0.812 | 1.887 | 1.785 | 1.843 | 23.976
2018-11-14 | 9:25 | 65.15 | 66.093 | 65.599 | 66.452 | 64.701 | 66.003 | 69.236 | 68.203 | 67.979 | 430 | 435 | 325 | 16948.158 | 15865.497 | 13971.41 | -32768 | 59.177 | 69.82 | 0.336 | 0.6 | 0.734 | 1.886 | 1.785 | 1.844 | 23.976
2018-11-14 | 9:25 | 64.925 | 65.868 | 65.329 | 66.182 | 64.611 | 66.048 | 68.877 | 67.934 | 67.575 | 417 | 405 | 315 | 16442.234 | 14794.248 | 13555.938 | -32768 | 58.907 | 70.045 | 0.338 | 0.552 | 0.858 | 1.887 | 1.787 | 1.843 | 23.978
2018-11-14 | 9:25 | 64.656 | 65.868 | 65.329 | 65.958 | 64.611 | 66.048 | 68.877 | 67.934 | 67.575 | 406 | 421 | 324 | 16014.143 | 15365.581 | 13929.862 | -32768 | 58.907 | 70.179 | 0.336 | 0.652 | 0.8 | 1.886 | 1.787 | 1.843 | 23.976
2018-11-14 | 9:25 | 64.521 | 65.599 | 64.79 | 65.958 | 64.386 | 65.644 | 69.012 | 67.799 | 67.62 | 421 | 428 | 318 | 16597.902 | 15615.539 | 13680.579 | -32768 | 59.222 | 70.583 | 0.308 | 0.554 | 0.628 | 1.887 | 1.788 | 1.845 | 23.976
2018-11-14 | 9:25 | 64.521 | 65.599 | 64.79 | 65.958 | 64.386 | 65.644 | 69.012 | 67.799 | 67.62 | 421 | 428 | 318 | 16597.902 | 15615.539 | 13680.579 | -32768 | 59.222 | 70.583 | 0.33 | 0.716 | 0.712 | 1.887 | 1.788 | 1.845 | 23.976
2018-11-14 | 9:26 | 64.117 | 65.06 | 64.386 | 65.688 | 63.847 | 65.239 | 68.877 | 67.664 | 67.395 | 405 | 403 | 281 | 15975.226 | 14722.831 | 12143.329 | -32768 | 58.952 | 70.898 | 0.33 | 0.606 | 0.794 | 1.889 | 1.791 | 1.846 | 23.976
2018-11-14 | 9:26 | 64.117 | 65.06 | 64.656 | 65.688 | 63.982 | 65.105 | 68.877 | 67.664 | 67.395 | 425 | 430 | 318 | 16753.572 | 15686.955 | 13680.579 | -32768 | 58.952 | 70.898 | 0.336 | 0.69 | 0.752 | 1.887 | 1.79 | 1.846 | 23.976
2018-11-14 | 9:26 | 63.668 | 64.745 | 64.296 | 65.06 | 63.713 | 65.06 | 68.563 | 67.44 | 67.126 | 440 | 450 | 323 | 17337.332 | 16401.121 | 13888.315 | -32768 | 58.862 | 70.853 | 0.316 | 0.714 | 0.79 | 1.887 | 1.791 | 1.845 | 23.978
2018-11-14 | 9:26 | 63.668 | 64.745 | 64.296 | 65.06 | 63.713 | 65.06 | 68.563 | 67.44 | 66.856 | 432 | 431 | 327 | 17025.992 | 15722.664 | 14054.505 | -32768 | 58.862 | 70.853 | 0.314 | 0.538 | 0.71 | 1.888 | 1.791 | 1.846 | 23.976
2018-11-14 | 9:26 | 63.578 | 64.656 | 63.982 | 64.701 | 63.443 | 64.835 | 68.473 | 67.26 | 66.542 | 403 | 429 | 336 | 15897.392 | 15651.247 | 14428.431 | -32768 | 59.042 | 70.628 | 0.328 | 0.544 | 0.848 | 1.889 | 1.792 | 1.845 | 23.976
2018-11-14 | 9:26 | 63.623 | 64.656 | 63.982 | 64.701 | 63.443 | 64.835 | 68.473 | 67.26 | 66.542 | 403 | 429 | 336 | 15897.392 | 15651.247 | 14428.431 | -32768 | 58.907 | 70.628 | 0.328 | 0.544 | 0.848 | 1.889 | 1.793 | 1.846 | 23.976
2018-11-14 | 9:26 | 63.757 | 64.296 | 64.027 | 64.835 | 63.443 | 64.296 | 68.383 | 67.036 | 66.317 | 435 | 428 | 339 | 17142.744 | 15615.539 | 14553.072 | -32768 | 59.042 | 70.853 | 0.366 | 0.766 | 0.798 | 1.889 | 1.794 | 1.846 | 23.976
2018-11-14 | 9:26 | 63.308 | 64.251 | 63.892 | 64.341 | 63.039 | 63.982 | 68.203 | 66.901 | 66.452 | 424 | 426 | 301 | 16714.654 | 15544.122 | 12974.275 | -32768 | 58.997 | 70.943 | 0.334 | 0.734 | 0.718 | 1.889 | 1.797 | 1.848 | 23.976
2018-11-14 | 9:26 | 63.174 | 64.251 | 63.892 | 64.341 | 63.039 | 63.982 | 68.203 | 66.901 | 66.452 | 424 | 426 | 301 | 16714.654 | 15544.122 | 12974.275 | -32768 | 58.818 | 70.943 | 0.346 | 0.684 | 0.94 | 1.889 | 1.795 | 1.847 | 23.978
2018-11-14 | 9:26 | 63.353 | 64.162 | 63.488 | 64.431 | 62.904 | 63.892 | 68.114 | 66.632 | 65.958 | 429 | 442 | 319 | 16909.24 | 16115.455 | 13722.126 | -32768 | 59.042 | 70.943 | 0.328 | 0.624 | 0.722 | 1.889 | 1.797 | 1.847 | 23.976
2018-11-14 | 9:26 | 63.353 | 64.162 | 63.488 | 64.431 | 62.904 | 63.892 | 68.114 | 66.632 | 65.958 | 429 | 442 | 319 | 16909.24 | 16115.455 | 13722.126 | -32768 | 59.042 | 70.943 | 0.34 | 0.628 | 0.742 | 1.889 | 1.797 | 1.848 | 23.976
2018-11-14 | 9:27 | 63.398 | 64.027 | 63.533 | 64.431 | 62.814 | 64.072 | 68.158 | 66.811 | 65.958 | 423 | 401 | 353 | 16675.736 | 14651.415 | 15134.734 | -32768 | 59.042 | 70.583 | 0.344 | 0.674 | 0.724 | 1.888 | 1.798 | 1.847 | 23.976
2018-11-14 | 9:27 | 63.129 | 63.757 | 63.353 | 64.296 | 62.814 | 63.802 | 68.158 | 66.632 | 66.093 | 405 | 399 | 324 | 15975.226 | 14579.998 | 13929.862 | -32768 | 59.177 | 70.988 | 0.302 | 0.632 | 0.704 | 1.887 | 1.801 | 1.848 | 23.976
2018-11-14 | 9:27 | 63.129 | 63.623 | 63.398 | 63.982 | 62.814 | 63.668 | 68.158 | 66.676 | 66.093 | 425 | 395 | 321 | 16753.572 | 14437.165 | 13805.221 | -32768 | 59.132 | 70.853 | 0.326 | 0.642 | 0.814 | 1.888 | 1.8 | 1.848 | 23.976
2018-11-14 | 9:27 | 63.129 | 63.623 | 63.398 | 63.982 | 62.635 | 63.668 | 68.158 | 66.676 | 66.093 | 405 | 402 | 347 | 16753.572 | 14437.165 | 13805.221 | -32768 | 59.132 | 70.853 | 0.326 | 0.642 | 0.814 | 1.888 | 1.8 | 1.848 | 23.976
2018-11-14 | 9:27 | 63.084 | 63.623 | 63.263 | 63.847 | 62.545 | 63.533 | 67.844 | 66.272 | 65.688 | 418 | 407 | 347 | 15702.805 | 14222.915 | 13639.031 | -32768 | 58.997 | 70.673 | 0.336 | 0.664 | 0.794 | 1.887 | 1.802 | 1.847 | 23.976
2018-11-14 | 9:27 | 63.084 | 63.623 | 63.263 | 63.847 | 62.545 | 63.533 | 67.844 | 66.272 | 65.688 | 418 | 407 | 347 | 16481.15 | 14865.664 | 14885.45 | -32768 | 58.997 | 70.673 | 0.334 | 0.632 | 0.792 | 1.886 | 1.802 | 1.848 | 23.976
2018-11-14 | 9:27 | 62.68 | 63.668 | 62.994 | 63.847 | 62.59 | 63.668 | 67.709 | 66.452 | 65.778 | 420 | 414 | 322 | 16558.986 | 15115.623 | 13846.769 | -32768 | 59.132 | 70.494 | 0.348 | 0.502 | 0.76 | 1.886 | 1.803 | 1.849 | 23.976
2018-11-14 | 9:27 | 62.814 | 63.533 | 62.994 | 63.982 | 62.455 | 63.668 | 67.844 | 66.452 | 65.778 | 420 | 414 | 322 | 16558.986 | 15115.623 | 13846.769 | -32768 | 59.132 | 70.359 | 0.354 | 0.632 | 0.67 | 1.887 | 1.803 | 1.847 | 23.976
2018-11-14 | 9:27 | 62.59 | 63.398 | 62.725 | 63.757 | 62.32 | 63.308 | 67.485 | 66.272 | 65.509 | 427 | 445 | 340 | 16831.406 | 16222.58 | 14594.619 | -32768 | 59.042 | 70.628 | 0.32 | 0.668 | 0.672 | 1.886 | 1.805 | 1.848 | 23.976
2018-11-14 | 9:27 | 62.59 | 63.398 | 62.725 | 63.757 | 62.32 | 63.443 | 67.485 | 66.138 | 65.509 | 427 | 445 | 340 | 16831.406 | 16222.58 | 14594.619 | -32768 | 59.042 | 70.628 | 0.352 | 0.54 | 0.728 | 1.885 | 1.805 | 1.848 | 23.976
2018-11-14 | 9:28 | 62.186 | 63.084 | 62.769 | 63.443 | 62.051 | 63.174 | 67.62 | 66.048 | 65.509 | 425 | 417 | 294 | 16753.572 | 15222.747 | 12683.443 | -32768 | 58.997 | 71.437 | 0.32 | 0.622 | 0.91 | 1.886 | 1.807 | 1.848 | 23.976
2018-11-14 | 9:28 | 62.186 | 63.084 | 62.769 | 63.263 | 62.051 | 63.174 | 67.62 | 66.048 | 65.509 | 425 | 417 | 294 | 16753.572 | 15222.747 | 12683.443 | -32768 | 58.997 | 71.437 | 0.32 | 0.622 | 0.91 | 1.886 | 1.807 | 1.847 | 23.976
2018-11-14 | 9:28 | 62.32 | 62.725 | 62.635 | 63.219 | 61.961 | 63.039 | 67.35 | 65.913 | 64.925 | 424 | 432 | 311 | 16714.654 | 15758.372 | 13389.748 | -32768 | 59.312 | 72.155 | 0.32 | 0.586 | 0.842 | 1.884 | 1.809 | 1.849 | 23.976
2018-11-14 | 9:28 | 62.32 | 62.725 | 62.635 | 63.219 | 61.961 | 63.039 | 67.485 | 65.913 | 64.925 | 413 | 408 | 311 | 16286.564 | 14901.373 | 13389.748 | -32768 | 59.312 | 72.155 | 0.318 | 0.524 | 0.786 | 1.884 | 1.809 | 1.848 | 23.976
2018-11-14 | 9:28 | 62.096 | 62.725 | 62.635 | 62.949 | 61.961 | 63.039 | 67.485 | 65.913 | 64.925 | 413 | 408 | 311 | 16286.564 | 14901.373 | 13389.748 | -32768 | 59.312 | 72.155 | 0.322 | 0.71 | 0.644 | 1.884 | 1.809 | 1.848 | 23.976
2018-11-14 | 9:28 | 61.692 | 62.769 | 62.096 | 62.904 | 61.422 | 62.949 | 67.26 | 65.778 | 64.79 | 419 | 421 | 335 | 16520.068 | 15365.581 | 14386.883 | -32768 | 59.806 | 73.682 | 0.362 | 0.63 | 0.792 | 1.884 | 1.81 | 1.849 | 23.976
2018-11-14 | 9:28 | 61.826 | 62.769 | 62.096 | 62.904 | 61.422 | 62.814 | 67.26 | 65.778 | 64.79 | 421 | 417 | 329 | 16597.902 | 15222.747 | 14137.6 | -32768 | 59.806 | 73.413 | 0.352 | 0.64 | 0.704 | 1.885 | 1.81 | 1.848 | 23.976
2018-11-14 | 9:28 | 61.826 | 62.769 | 62.096 | 62.904 | 61.557 | 62.68 | 67.26 | 65.778 | 64.79 | 437 | 444 | 314 | 16597.902 | 15222.747 | 14137.6 | -32768 | 59.806 | 73.413 | 0.352 | 0.558 | 0.812 | 1.884 | 1.81 | 1.847 | 23.976
2018-11-14 | 9:28 | 61.557 | 62.5 | 61.737 | 62.68 | 61.287 | 62.5 | 66.991 | 65.554 | 64.701 | 448 | 442 | 319 | 17648.67 | 16115.455 | 13722.126 | -32768 | 60.12 | 74.086 | 0.352 | 0.586 | 0.742 | 1.884 | 1.812 | 1.847 | 23.976
2018-11-14 | 9:28 | 61.557 | 62.5 | 61.737 | 62.68 | 61.287 | 62.545 | 66.991 | 65.688 | 64.701 | 419 | 395 | 344 | 16520.068 | 14437.165 | 14760.809 | -32768 | 60.12 | 74.086 | 0.366 | 0.724 | 0.612 | 1.884 | 1.812 | 1.848 | 23.978
2018-11-14 | 9:28 | 61.287 | 62.275 | 61.692 | 62.32 | 60.973 | 62.275 | 66.991 | 65.239 | 64.431 | 403 | 414 | 314 | 15897.392 | 15115.623 | 13514.39 | -32768 | 60.569 | 75.299 | 0.334 | 0.68 | 0.762 | 1.885 | 1.815 | 1.849 | 23.976
2018-11-14 | 9:28 | 61.287 | 62.275 | 61.692 | 62.32 | 60.973 | 62.275 | 66.991 | 65.239 | 64.296 | 403 | 414 | 314 | 15897.392 | 15115.623 | 13514.39 | -32768 | 60.569 | 75.299 | 0.34 | 0.698 | 0.694 | 1.886 | 1.814 | 1.849 | 23.978
2018-11-14 | 9:29 | 61.198 | 61.871 | 61.737 | 62.186 | 61.018 | 62.141 | 66.946 | 65.284 | 64.072 | 440 | 432 | 326 | 17337.332 | 15758.372 | 14012.957 | -32768 | 61.243 | 75.92 | 0.328 | 0.662 | 0.804 | 1.886 | 1.816 | 1.848 | 23.976
2018-11-14 | 9:29 | 61.198 | 62.006 | 61.737 | 62.186 | 61.018 | 62.141 | 66.946 | 65.284 | 64.072 | 421 | 419 | 324 | 17337.332 | 15758.372 | 14012.957 | -32768 | 61.243 | 75.92 | 0.32 | 0.6 | 0.842 | 1.885 | 1.816 | 1.847 | 23.976
2018-11-14 | 9:29 | 61.243 | 61.737 | 61.602 | 62.275 | 60.659 | 61.916 | 66.856 | 65.15 | 63.937 | 425 | 445 | 306 | 16753.572 | 16222.58 | 13182.012 | -32768 | 61.602 | 76.582 | 0.32 | 0.628 | 0.8 | 1.887 | 1.818 | 1.848 | 23.978
2018-11-14 | 9:29 | 60.838 | 61.871 | 61.467 | 61.737 | 60.614 | 61.557 | 66.856 | 65.15 | 63.847 | 421 | 415 | 322 | 16597.902 | 15151.331 | 13846.769 | -32768 | 61.737 | 76.758 | 0.322 | 0.636 | 0.664 | 1.888 | 1.819 | 1.849 | 23.976
2018-11-14 | 9:29 | 60.928 | 61.467 | 61.063 | 61.647 | 60.524 | 61.512 | 66.676 | 64.745 | 63.713 | 411 | 436 | 316 | 16208.729 | 15901.205 | 13597.484 | -32768 | 62.186 | 77.154 | 0.316 | 0.618 | 0.756 | 1.89 | 1.821 | 1.85 | 23.976
2018-11-14 | 9:29 | 60.838 | 61.467 | 61.063 | 61.647 | 60.524 | 61.512 | 66.676 | 64.745 | 63.713 | 411 | 436 | 316 | 16208.729 | 15901.205 | 13597.484 | -32768 | 62.186 | 77.154 | 0.338 | 0.654 | 0.886 | 1.89 | 1.821 | 1.85 | 23.976
2018-11-14 | 9:29 | 60.704 | 61.647 | 60.973 | 61.647 | 60.344 | 61.647 | 66.452 | 64.925 | 63.757 | 446 | 406 | 337 | 17570.836 | 14829.956 | 14469.978 | -32768 | 61.512 | 77.375 | 0.326 | 0.642 | 0.872 | 1.891 | 1.822 | 1.851 | 23.976
2018-11-14 | 9:29 | 60.704 | 61.512 | 60.973 | 61.647 | 60.344 | 61.647 | 66.452 | 64.79 | 63.757 | 429 | 424 | 306 | 17570.836 | 14829.956 | 14469.978 | -32768 | 61.512 | 77.375 | 0.324 | 0.584 | 0.756 | 1.891 | 1.823 | 1.85 | 23.976
2018-11-14 | 9:30 | 60.614 | 61.198 | 60.928 | 61.332 | 60.075 | 61.332 | 66.632 | 64.745 | 63.533 | 416 | 431 | 348 | 16403.316 | 15722.664 | 14926.998 | -32768 | 61.332 | 78.08 | 0.332 | 0.56 | 0.776 | 1.893 | 1.823 | 1.851 | 23.978
2018-11-14 | 9:30 | 60.344 | 61.243 | 60.973 | 61.243 | 60.12 | 61.108 | 66.317 | 64.79 | 63.219 | 427 | 429 | 334 | 16831.406 | 15651.247 | 14345.336 | -32768 | 61.243 | 77.816 | 0.338 | 0.648 | 0.766 | 1.893 | 1.826 | 1.852 | 23.976
2018-11-14 | 9:30 | 60.344 | 61.243 | 60.704 | 61.243 | 60.255 | 61.243 | 66.497 | 64.386 | 63.488 | 442 | 420 | 337 | 17415.166 | 15329.872 | 14469.978 | -32768 | 61.243 | 77.683 | 0.41 | 0.614 | 0.73 | 1.895 | 1.825 | 1.852 | 23.978
2018-11-14 | 9:30 | 60.344 | 61.108 | 60.749 | 61.243 | 60.03 | 61.287 | 66.362 | 64.566 | 63.219 | 407 | 436 | 324 | 16053.061 | 15901.205 | 13929.862 | -32768 | 61.647 | 78.08 | 0.338 | 0.67 | 0.75 | 1.895 | 1.827 | 1.854 | 23.976
2018-11-14 | 9:30 | 60.344 | 61.108 | 60.749 | 61.243 | 60.03 | 61.153 | 66.362 | 64.431 | 63.219 | 431 | 444 | 348 | 16987.076 | 16186.872 | 14926.998 | -32768 | 61.647 | 77.948 | 0.322 | 0.566 | 0.816 | 1.895 | 1.826 | 1.852 | 23.978
2018-11-14 | 9:30 | 60.075 | 60.973 | 60.749 | 61.198 | 59.716 | 60.883 | 65.958 | 64.566 | 63.263 | 426 | 421 | 312 | 16792.488 | 15365.581 | 13431.295 | -32768 | 61.871 | 78.388 | 0.32 | 0.7 | 0.8 | 1.898 | 1.828 | 1.853 | 23.976
2018-11-14 | 9:30 | 60.075 | 60.973 | 60.749 | 61.198 | 59.716 | 60.883 | 65.958 | 64.566 | 63.263 | 426 | 421 | 312 | 16792.488 | 15365.581 | 13431.295 | -32768 | 61.871 | 78.388 | 0.33 | 0.522 | 0.818 | 1.897 | 1.829 | 1.854 | 23.978
2018-11-14 | 9:30 | 59.94 | 60.749 | 60.479 | 60.973 | 59.761 | 60.614 | 66.227 | 64.162 | 63.129 | 440 | 418 | 305 | 17337.332 | 15258.456 | 13140.464 | -32768 | 61.512 | 78.388 | 0.316 | 0.564 | 0.67 | 1.899 | 1.83 | 1.854 | 23.978
2018-11-14 | 9:30 | 59.806 | 60.883 | 60.479 | 60.928 | 59.581 | 60.614 | 66.227 | 64.162 | 63.129 | 440 | 418 | 305 | 17337.332 | 15258.456 | 13140.464 | -32768 | 61.332 | 78.388 | 0.318 | 0.66 | 0.704 | 1.898 | 1.828 | 1.853 | 23.976
2018-11-14 | 9:30 | 59.806 | 60.883 | 60.479 | 60.928 | 59.581 | 60.614 | 66.227 | 64.162 | 63.129 | 431 | 436 | 346 | 16987.076 | 15901.205 | 14843.903 | -32768 | 61.332 | 78.388 | 0.318 | 0.66 | 0.704 | 1.898 | 1.828 | 1.853 | 23.976
2018-11-14 | 9:30 | 59.85 | 60.749 | 60.21 | 60.569 | 59.626 | 60.704 | 66.003 | 64.027 | 62.769 | 406 | 423 | 324 | 16014.143 | 15436.997 | 13929.862 | -32768 | 61.108 | 78.521 | 0.334 | 0.596 | 0.876 | 1.9 | 1.83 | 1.854 | 23.976
2018-11-14 | 9:31 | 59.85 | 60.569 | 60.21 | 60.569 | 59.626 | 60.704 | 66.003 | 63.892 | 62.904 | 398 | 387 | 321 | 16014.143 | 15436.997 | 13929.862 | -32768 | 61.108 | 78.521 | 0.312 | 0.58 | 0.694 | 1.899 | 1.83 | 1.855 | 23.978
2018-11-14 | 9:31 | 59.671 | 60.479 | 59.985 | 60.659 | 59.356 | 60.479 | 65.823 | 63.937 | 62.725 | 421 | 423 | 316 | 16597.902 | 15436.997 | 13597.484 | -32768 | 61.153 | 78.477 | 0.342 | 0.512 | 0.736 | 1.9 | 1.831 | 1.856 | 23.976
2018-11-14 | 9:31 | 59.671 | 60.479 | 59.985 | 60.659 | 59.491 | 60.479 | 65.823 | 63.937 | 62.725 | 432 | 448 | 316 | 17025.992 | 16329.705 | 13597.484 | -32768 | 61.063 | 78.477 | 0.328 | 0.736 | 0.746 | 1.902 | 1.831 | 1.855 | 23.978
2018-11-14 | 9:31 | 59.716 | 60.344 | 59.716 | 60.659 | 59.132 | 60.344 | 65.868 | 63.802 | 62.5 | 436 | 427 | 332 | 17181.662 | 15579.83 | 14262.241 | -32768 | 60.928 | 78.521 | 0.342 | 0.598 | 0.71 | 1.902 | 1.832 | 1.855 | 23.976
2018-11-14 | 9:31 | 59.716 | 60.344 | 59.716 | 60.659 | 59.132 | 60.344 | 65.868 | 63.802 | 62.5 | 436 | 427 | 332 | 17181.662 | 15579.83 | 14262.241 | -32768 | 60.928 | 78.521 | 0.342 | 0.598 | 0.71 | 1.902 | 1.832 | 1.855 | 23.976
2018-11-14 | 9:31 | 59.85 | 60.389 | 60.299 | 60.165 | 59.536 | 60.21 | 65.464 | 63.578 | 62.41 | 410 | 420 | 347 | 16169.812 | 15329.872 | 14885.45 | -32768 | 60.704 | 79.314 | 0.298 | 0.612 | 0.77 | 1.903 | 1.832 | 1.855 | 23.976
2018-11-14 | 9:31 | 59.85 | 60.389 | 60.299 | 60.165 | 59.536 | 60.21 | 65.464 | 63.578 | 62.41 | 410 | 420 | 347 | 16169.812 | 15329.872 | 14885.45 | -32768 | 60.704 | 79.314 | 0.332 | 0.602 | 0.794 | 1.903 | 1.833 | 1.856 | 23.976
2018-11-14 | 9:31 | 60.389 | 60.389 | 60.838 | 60.344 | 59.895 | 60.21 | 65.599 | 63.578 | 62.455 | 393 | 394 | 329 | 15508.218 | 14401.457 | 14137.6 | -32768 | 60.614 | 79.314 | 0.288 | 0.532 | 0.736 | 1.903 | 1.833 | 1.857 | 23.976
2018-11-14 | 9:31 | 60.389 | 60.524 | 60.838 | 60.614 | 60.03 | 60.21 | 65.599 | 63.578 | 62.455 | 402 | 409 | 339 | 15858.474 | 14937.081 | 14553.072 | -32768 | 60.479 | 79.094 | 0.32 | 0.572 | 0.878 | 1.903 | 1.834 | 1.856 | 23.976
2018-11-14 | 9:31 | 60.389 | 60.524 | 60.838 | 60.614 | 60.03 | 60.21 | 65.599 | 63.578 | 62.32 | 402 | 409 | 339 | 15858.474 | 14937.081 | 14553.072 | -32768 | 60.479 | 79.094 | 0.282 | 0.666 | 0.814 | 1.904 | 1.835 | 1.857 | 23.978
2018-11-14 | 9:32 | 61.692 | 61.108 | 62.051 | 61.198 | 61.018 | 60.614 | 65.509 | 63.847 | 62.68 | 424 | 445 | 333 | 16169.812 | 14722.831 | 13098.917 | -32768 | 60.659 | 79.005 | 0.332 | 0.624 | 0.61 | 1.904 | 1.833 | 1.857 | 23.976
2018-11-14 | 9:32 | 61.647 | 61.108 | 62.051 | 61.198 | 61.018 | 60.614 | 65.509 | 63.847 | 62.68 | 424 | 445 | 333 | 16714.654 | 16222.58 | 14303.788 | -32768 | 60.793 | 79.005 | 0.308 | 0.556 | 0.732 | 1.905 | 1.834 | 1.856 | 23.976
2018-11-14 | 9:32 | 62.5 | 62.006 | 62.904 | 61.916 | 62.096 | 61.287 | 65.778 | 64.162 | 63.308 | 427 | 414 | 318 | 16831.406 | 15115.623 | 13680.579 | -32768 | 61.647 | 78.653 | 0.304 | 0.622 | 0.762 | 1.905 | 1.836 | 1.858 | 23.976
2018-11-14 | 9:32 | 62.5 | 62.141 | 62.904 | 61.916 | 62.096 | 61.422 | 65.778 | 64.162 | 63.308 | 393 | 419 | 322 | 15508.218 | 15294.164 | 13846.769 | -32768 | 61.647 | 78.653 | 0.322 | 0.642 | 0.832 | 1.905 | 1.834 | 1.856 | 23.976
2018-11-14 | 9:32 | 62.769 | 62.141 | 62.904 | 62.186 | 62.096 | 61.422 | 65.778 | 64.162 | 63.308 | 393 | 419 | 322 | 15508.218 | 15294.164 | 13846.769 | -32768 | 61.647 | 78.521 | 0.316 | 0.63 | 0.876 | 1.905 | 1.834 | 1.858 | 23.976
2018-11-14 | 9:32 | 63.219 | 62.725 | 63.443 | 62.635 | 62.635 | 62.141 | 65.958 | 64.745 | 63.713 | 407 | 410 | 315 | 16053.061 | 14972.789 | 13555.938 | -32768 | 61.692 | 78.565 | 0.302 | 0.582 | 0.842 | 1.906 | 1.836 | 1.857 | 23.976
2018-11-14 | 9:32 | 63.219 | 62.725 | 63.443 | 62.859 | 62.635 | 62.141 | 65.958 | 64.745 | 63.713 | 407 | 410 | 315 | 16053.061 | 14972.789 | 13555.938 | -32768 | 61.647 | 78.565 | 0.314 | 0.586 | 0.724 | 1.906 | 1.835 | 1.857 | 23.976
2018-11-14 | 9:32 | 63.623 | 63.398 | 63.982 | 63.353 | 63.174 | 62.545 | 66.362 | 65.015 | 64.027 | 449 | 463 | 370 | 17687.588 | 16865.328 | 15841.038 | -32768 | 62.006 | 79.27 | 0.314 | 0.692 | 0.692 | 1.908 | 1.836 | 1.857 | 23.978
2018-11-14 | 9:32 | 63.488 | 63.398 | 63.982 | 63.353 | 63.174 | 62.545 | 66.362 | 65.15 | 64.027 | 423 | 418 | 331 | 16675.736 | 15258.456 | 14220.694 | -32768 | 61.871 | 79.27 | 0.308 | 0.57 | 0.796 | 1.909 | 1.836 | 1.858 | 23.976
2018-11-14 | 9:32 | 63.488 | 63.398 | 63.982 | 63.353 | 63.174 | 62.545 | 66.362 | 65.15 | 64.027 | 423 | 418 | 331 | 16675.736 | 15258.456 | 14220.694 | -32768 | 61.871 | 79.27 | 0.334 | 0.636 | 0.744 | 1.909 | 1.836 | 1.858 | 23.976
2018-11-14 | 9:32 | 63.533 | 63.802 | 64.117 | 63.713 | 63.533 | 63.353 | 66.676 | 65.419 | 64.835 | 422 | 418 | 326 | 16636.82 | 15258.456 | 14012.957 | -32768 | 62.231 | 80.195 | 0.31 | 0.606 | 0.776 | 1.908 | 1.838 | 1.859 | 23.976
2018-11-14 | 9:33 | 63.802 | 63.982 | 63.847 | 63.982 | 63.533 | 63.353 | 66.676 | 65.419 | 64.566 | 431 | 428 | 324 | 16636.82 | 15258.456 | 14012.957 | -32768 | 62.231 | 80.195 | 0.318 | 0.63 | 0.558 | 1.909 | 1.837 | 1.858 | 23.976
2018-11-14 | 9:33 | 63.623 | 64.117 | 64.296 | 64.072 | 63.533 | 63.443 | 66.362 | 65.868 | 64.835 | 432 | 409 | 348 | 17531.918 | 16044.038 | 12891.181 | -32768 | 61.916 | 79.843 | 0.32 | 0.51 | 0.778 | 1.912 | 1.838 | 1.858 | 23.976
2018-11-14 | 9:33 | 63.623 | 64.117 | 64.296 | 64.072 | 63.533 | 63.443 | 66.362 | 65.868 | 64.835 | 432 | 409 | 348 | 17025.992 | 14937.081 | 14926.998 | -32768 | 61.916 | 79.843 | 0.32 | 0.51 | 0.778 | 1.911 | 1.838 | 1.858 | 23.976
2018-11-14 | 9:33 | 63.713 | 64.251 | 64.296 | 64.207 | 63.533 | 63.892 | 66.721 | 65.868 | 65.194 | 425 | 421 | 336 | 16753.572 | 15365.581 | 14428.431 | -32768 | 61.647 | 79.182 | 0.312 | 0.62 | 0.592 | 1.912 | 1.84 | 1.86 | 23.976
2018-11-14 | 9:33 | 63.713 | 64.251 | 64.296 | 64.207 | 63.533 | 63.892 | 66.856 | 65.868 | 65.194 | 425 | 421 | 336 | 16753.572 | 15365.581 | 14428.431 | -32768 | 61.647 | 79.182 | 0.302 | 0.656 | 0.716 | 1.913 | 1.838 | 1.858 | 23.976
2018-11-14 | 9:33 | 63.937 | 64.251 | 64.296 | 64.521 | 63.668 | 63.937 | 66.856 | 66.003 | 65.599 | 434 | 427 | 351 | 17103.828 | 15579.83 | 15051.64 | -32768 | 61.692 | 78.741 | 0.32 | 0.588 | 0.728 | 1.914 | 1.839 | 1.859 | 23.976
2018-11-14 | 9:33 | 63.937 | 64.251 | 64.162 | 64.521 | 63.533 | 63.937 | 66.856 | 66.003 | 65.464 | 435 | 409 | 318 | 17142.744 | 14937.081 | 13680.579 | -32768 | 61.692 | 78.741 | 0.334 | 0.618 | 0.754 | 1.915 | 1.84 | 1.86 | 23.976
2018-11-14 | 9:33 | 63.982 | 64.386 | 64.296 | 64.476 | 63.668 | 64.072 | 66.856 | 66.003 | 65.599 | 421 | 410 | 311 | 16597.902 | 14972.789 | 13389.748 | -32768 | 61.916 | 79.314 | 0.32 | 0.73 | 0.738 | 1.917 | 1.84 | 1.86 | 23.976
2018-11-14 | 9:33 | 63.982 | 64.117 | 64.431 | 64.476 | 63.533 | 64.072 | 66.856 | 66.003 | 65.599 | 418 | 422 | 308 | 16481.15 | 15401.289 | 13265.106 | -32768 | 61.916 | 79.314 | 0.302 | 0.634 | 0.744 | 1.917 | 1.841 | 1.859 | 23.978
2018-11-14 | 9:34 | 64.431 | 64.431 | 64.701 | 64.566 | 64.027 | 63.937 | 67.036 | 66.003 | 65.599 | 439 | 419 | 321 | 17298.414 | 15294.164 | 13805.221 | -32768 | 62.006 | 78.829 | 0.306 | 0.568 | 0.638 | 1.919 | 1.841 | 1.861 | 23.976
2018-11-14 | 9:34 | 64.431 | 64.566 | 64.701 | 64.566 | 64.027 | 63.937 | 67.036 | 66.182 | 65.599 | 418 | 432 | 362 | 16481.15 | 15758.372 | 15508.66 | -32768 | 62.006 | 78.829 | 0.32 | 0.628 | 0.792 | 1.919 | 1.841 | 1.861 | 23.976
2018-11-14 | 9:34 | 64.745 | 64.88 | 65.284 | 64.88 | 64.341 | 64.521 | 66.946 | 66.452 | 65.778 | 390 | 396 | 333 | 16792.488 | 15436.997 | 15134.734 | -32768 | 62.32 | 78.565 | 0.312 | 0.664 | 0.728 | 1.922 | 1.843 | 1.861 | 23.976
2018-11-14 | 9:34 | 64.745 | 64.88 | 65.284 | 65.015 | 64.341 | 64.521 | 67.17 | 66.452 | 65.778 | 390 | 396 | 333 | 15391.466 | 14472.873 | 14303.788 | -32768 | 62.32 | 78.741 | 0.374 | 0.556 | 0.702 | 1.921 | 1.842 | 1.862 | 23.976
2018-11-14 | 9:34 | 65.284 | 65.15 | 65.688 | 65.015 | 64.925 | 64.79 | 67.215 | 66.587 | 66.093 | 424 | 444 | 329 | 16714.654 | 16186.872 | 14137.6 | -32768 | 62.725 | 78.741 | 0.32 | 0.64 | 0.76 | 1.924 | 1.844 | 1.862 | 23.976
2018-11-14 | 9:34 | 65.284 | 65.15 | 65.688 | 65.015 | 64.925 | 64.79 | 67.215 | 66.587 | 66.093 | 424 | 444 | 329 | 16714.654 | 16186.872 | 14137.6 | -32768 | 62.725 | 78.741 | 0.32 | 0.64 | 0.76 | 1.923 | 1.844 | 1.862 | 23.976
2018-11-14 | 9:34 | 65.554 | 65.644 | 65.958 | 65.599 | 65.194 | 65.06 | 67.485 | 66.587 | 66.407 | 431 | 409 | 306 | 16247.646 | 15008.498 | 13389.748 | -32768 | 62.231 | 79.27 | 0.304 | 0.71 | 0.796 | 1.927 | 1.845 | 1.863 | 23.976
2018-11-14 | 9:34 | 65.554 | 65.644 | 65.958 | 65.599 | 65.194 | 65.06 | 67.485 | 66.587 | 66.542 | 431 | 409 | 306 | 16987.076 | 14937.081 | 13182.012 | -32768 | 62.231 | 79.27 | 0.328 | 0.698 | 0.7 | 1.927 | 1.846 | 1.863 | 23.976
2018-11-14 | 9:34 | 65.958 | 66.093 | 66.497 | 65.778 | 65.464 | 65.329 | 67.62 | 67.126 | 66.407 | 440 | 425 | 296 | 17337.332 | 15508.414 | 12766.538 | -32768 | 62.141 | 79.094 | 0.306 | 0.69 | 0.808 | 1.93 | 1.847 | 1.865 | 23.976
2018-11-14 | 9:34 | 65.868 | 66.093 | 66.497 | 65.778 | 65.464 | 65.329 | 67.62 | 67.126 | 66.407 | 419 | 409 | 333 | 16520.068 | 14937.081 | 14303.788 | -32768 | 62.006 | 79.094 | 0.318 | 0.62 | 0.728 | 1.93 | 1.847 | 1.865 | 23.976
2018-11-14 | 9:35 | 66.407 | 66.407 | 66.632 | 66.317 | 66.048 | 65.644 | 67.934 | 67.126 | 66.721 | 419 | 418 | 343 | 16520.068 | 15258.456 | 14719.262 | -32768 | 62.141 | 79.005 | 0.326 | 0.564 | 0.768 | 1.932 | 1.847 | 1.866 | 23.978
2018-11-14 | 9:35 | 66.272 | 66.407 | 66.632 | 66.317 | 66.048 | 65.644 | 67.934 | 67.126 | 66.721 | 415 | 413 | 331 | 16520.068 | 15258.456 | 14719.262 | -32768 | 62.006 | 78.873 | 0.324 | 0.63 | 0.66 | 1.932 | 1.848 | 1.866 | 23.976
2018-11-14 | 9:35 | 66.587 | 66.811 | 67.036 | 66.811 | 66.003 | 66.182 | 67.844 | 67.53 | 67.17 | 421 | 424 | 335 | 16597.902 | 15472.706 | 14386.883 | -32768 | 61.826 | 78.521 | 0.328 | 0.592 | 0.72 | 1.935 | 1.849 | 1.867 | 23.976
2018-11-14 | 9:35 | 66.587 | 66.811 | 66.901 | 66.811 | 66.003 | 66.182 | 67.844 | 67.53 | 67.215 | 451 | 428 | 328 | 17765.422 | 15615.539 | 14096.052 | -32768 | 61.961 | 78.521 | 0.322 | 0.604 | 0.734 | 1.936 | 1.849 | 1.867 | 23.976
2018-11-14 | 9:35 | 66.676 | 67.036 | 67.17 | 66.991 | 66.452 | 66.676 | 68.203 | 67.395 | 67.62 | 435 | 448 | 336 | 17142.744 | 16329.705 | 14428.431 | -32768 | 62.141 | 78.256 | 0.312 | 0.67 | 0.78 | 1.939 | 1.85 | 1.869 | 23.976
2018-11-14 | 9:35 | 66.676 | 66.901 | 67.17 | 66.856 | 66.452 | 66.676 | 68.203 | 67.664 | 67.62 | 435 | 448 | 336 | 17142.744 | 16329.705 | 14428.431 | -32768 | 62.141 | 78.256 | 0.286 | 0.524 | 0.732 | 1.94 | 1.852 | 1.868 | 23.976
2018-11-14 | 9:35 | 67.305 | 67.35 | 67.485 | 67.395 | 66.721 | 66.721 | 68.248 | 67.709 | 67.934 | 409 | 425 | 318 | 16130.895 | 15508.414 | 13680.579 | -32768 | 62.545 | 78.124 | 0.324 | 0.69 | 0.84 | 1.942 | 1.853 | 1.87 | 23.976
2018-11-14 | 9:35 | 67.305 | 67.305 | 67.35 | 67.26 | 66.721 | 66.856 | 68.428 | 67.979 | 67.799 | 435 | 432 | 338 | 17142.744 | 15758.372 | 14511.525 | -32768 | 62.41 | 77.992 | 0.31 | 0.632 | 0.68 | 1.941 | 1.852 | 1.869 | 23.978
2018-11-14 | 9:36 | 67.395 | 67.35 | 67.62 | 67.575 | 66.991 | 66.991 | 68.518 | 68.248 | 68.114 | 441 | 429 | 324 | 16792.488 | 15258.456 | 14179.146 | -32768 | 62.59 | 77.992 | 0.296 | 0.616 | 0.718 | 1.944 | 1.854 | 1.872 | 23.978
2018-11-14 | 9:36 | 67.395 | 67.35 | 67.62 | 67.575 | 66.991 | 66.991 | 68.518 | 68.248 | 68.158 | 441 | 429 | 324 | 17376.248 | 15651.247 | 13929.862 | -32768 | 62.59 | 78.256 | 0.33 | 0.548 | 0.788 | 1.945 | 1.854 | 1.871 | 23.976
2018-11-14 | 9:36 | 67.664 | 67.754 | 67.889 | 67.844 | 67.215 | 67.17 | 68.787 | 68.383 | 68.428 | 431 | 433 | 333 | 16247.646 | 15258.456 | 14428.431 | -32768 | 62.455 | 78.3 | 0.312 | 0.65 | 0.642 | 1.946 | 1.855 | 1.873 | 23.978
2018-11-14 | 9:36 | 67.664 | 67.754 | 67.889 | 67.844 | 67.215 | 67.17 | 68.787 | 68.383 | 68.428 | 431 | 433 | 333 | 16987.076 | 15794.08 | 14303.788 | -32768 | 62.455 | 78.3 | 0.322 | 0.6 | 0.782 | 1.947 | 1.856 | 1.872 | 23.976
2018-11-14 | 9:36 | 67.844 | 68.203 | 68.024 | 67.979 | 67.575 | 67.709 | 68.967 | 68.518 | 68.742 | 418 | 409 | 348 | 16481.15 | 14937.081 | 14926.998 | -32768 | 62.186 | 77.683 | 0.314 | 0.646 | 0.816 | 1.95 | 1.858 | 1.874 | 23.976
2018-11-14 | 9:36 | 67.844 | 68.203 | 68.024 | 67.979 | 67.575 | 67.44 | 68.967 | 68.563 | 68.742 | 407 | 410 | 333 | 16053.061 | 14972.789 | 14303.788 | -32768 | 62.186 | 77.683 | 0.322 | 0.614 | 0.77 | 1.951 | 1.858 | 1.875 | 23.976
2018-11-14 | 9:36 | 68.158 | 68.293 | 68.697 | 68.428 | 67.709 | 67.844 | 68.742 | 68.787 | 68.877 | 424 | 420 | 359 | 16714.654 | 15329.872 | 15384.019 | -32768 | 62.231 | 78.08 | 0.34 | 0.576 | 0.598 | 1.954 | 1.862 | 1.877 | 23.976
2018-11-14 | 9:36 | 68.338 | 68.203 | 68.697 | 68.697 | 67.709 | 67.709 | 69.191 | 68.787 | 68.877 | 440 | 440 | 321 | 16714.654 | 15329.872 | 15384.019 | -32768 | 62.231 | 78.036 | 0.316 | 0.632 | 0.806 | 1.955 | 1.86 | 1.876 | 23.976
2018-11-14 | 9:36 | 68.338 | 68.203 | 68.697 | 68.697 | 67.709 | 67.709 | 69.191 | 68.787 | 68.877 | 440 | 440 | 321 | 17337.332 | 16044.038 | 13805.221 | -32768 | 62.231 | 78.036 | 0.316 | 0.632 | 0.806 | 1.955 | 1.86 | 1.876 | 23.976
2018-11-14 | 9:36 | 68.383 | 68.563 | 69.012 | 68.832 | 68.293 | 68.293 | 68.967 | 69.102 | 69.012 | 440 | 449 | 338 | 17337.332 | 16365.413 | 14511.525 | -32768 | 62.096 | 77.243 | 0.308 | 0.546 | 0.728 | 1.957 | 1.863 | 1.879 | 23.976
2018-11-14 | 9:36 | 68.518 | 68.563 | 69.146 | 68.832 | 68.293 | 68.293 | 68.967 | 69.102 | 69.281 | 421 | 420 | 335 | 16597.902 | 15329.872 | 14386.883 | -32768 | 62.231 | 77.243 | 0.296 | 0.62 | 0.702 | 1.957 | 1.863 | 1.879 | 23.976
2018-11-14 | 9:36 | 68.518 | 68.563 | 69.146 | 68.832 | 68.293 | 68.293 | 68.967 | 69.102 | 69.281 | 421 | 420 | 335 | 16597.902 | 15329.872 | 14386.883 | -32768 | 62.231 | 77.243 | 0.296 | 0.62 | 0.702 | 1.957 | 1.863 | 1.879 | 23.976
2018-11-14 | 9:37 | 68.787 | 69.057 | 69.416 | 68.922 | 68.383 | 68.563 | 69.506 | 69.371 | 69.416 | 399 | 410 | 298 | 15741.722 | 14972.789 | 12849.633 | -32768 | 62.32 | 77.948 | 0.318 | 0.784 | 0.84 | 1.96 | 1.865 | 1.879 | 23.978
2018-11-14 | 9:37 | 68.787 | 69.057 | 69.416 | 69.326 | 68.383 | 68.563 | 69.236 | 69.371 | 69.416 | 442 | 423 | 329 | 17415.166 | 15436.997 | 14137.6 | -32768 | 62.32 | 77.816 | 0.326 | 0.654 | 0.656 | 1.961 | 1.865 | 1.88 | 23.976
2018-11-14 | 9:37 | 69.191 | 69.326 | 69.416 | 69.281 | 68.787 | 68.967 | 69.506 | 69.506 | 69.91 | 444 | 448 | 331 | 17493 | 16329.705 | 14220.694 | -32768 | 62.545 | 77.683 | 0.312 | 0.66 | 0.746 | 1.964 | 1.868 | 1.882 | 23.976
2018-11-14 | 9:37 | 69.191 | 69.326 | 69.685 | 69.281 | 68.787 | 68.697 | 69.506 | 69.506 | 69.91 | 413 | 428 | 317 | 16286.564 | 15615.539 | 13639.031 | -32768 | 62.545 | 77.683 | 0.3 | 0.656 | 0.814 | 1.963 | 1.867 | 1.882 | 23.976
2018-11-14 | 9:37 | 69.596 | 69.461 | 69.73 | 69.551 | 68.922 | 69.102 | 69.775 | 69.506 | 70 | 418 | 417 | 297 | 16481.15 | 15222.747 | 12808.086 | -32768 | 62.41 | 78.08 | 0.372 | 0.586 | 0.758 | 1.966 | 1.87 | 1.883 | 23.976
2018-11-14 | 9:37 | 69.461 | 69.461 | 69.73 | 69.82 | 68.922 | 69.102 | 69.775 | 69.506 | 70 | 425 | 440 | 351 | 16753.572 | 16044.038 | 15051.64 | -32768 | 62.41 | 77.948 | 0.39 | 0.69 | 0.816 | 1.965 | 1.87 | 1.884 | 23.976
2018-11-14 | 9:37 | 69.596 | 70 | 70 | 69.865 | 69.191 | 69.64 | 70.045 | 69.775 | 70.269 | 417 | 412 | 320 | 16948.158 | 16008.33 | 12849.633 | -32768 | 62.725 | 77.727 | 0.308 | 0.616 | 0.68 | 1.969 | 1.871 | 1.885 | 23.976
2018-11-14 | 9:37 | 69.865 | 70 | 70 | 70 | 69.191 | 69.64 | 70.045 | 69.775 | 70.269 | 417 | 412 | 320 | 16442.234 | 15044.206 | 13763.674 | -32768 | 62.725 | 77.595 | 0.316 | 0.682 | 0.68 | 1.97 | 1.872 | 1.885 | 23.978
2018-11-14 | 9:38 | 69.955 | 70.134 | 70.404 | 70.314 | 69.461 | 69.73 | 69.865 | 69.91 | 70.404 | 423 | 430 | 305 | 16675.736 | 15686.955 | 13140.464 | -32768 | 62.769 | 77.595 | 0.318 | 0.588 | 0.756 | 1.972 | 1.874 | 1.887 | 23.976
2018-11-14 | 9:38 | 69.955 | 70.134 | 70.539 | 70.314 | 69.73 | 69.775 | 69.865 | 69.91 | 70.539 | 412 | 421 | 330 | 16247.646 | 15365.581 | 14179.146 | -32768 | 62.904 | 77.595 | 0.31 | 0.698 | 0.686 | 1.973 | 1.874 | 1.887 | 23.978
2018-11-14 | 9:38 | 70.359 | 70.134 | 70.673 | 70.404 | 69.64 | 69.775 | 70.269 | 70.179 | 70.449 | 420 | 420 | 326 | 16558.986 | 15329.872 | 14012.957 | -32768 | 62.859 | 77.683 | 0.366 | 0.634 | 0.678 | 1.974 | 1.876 | 1.889 | 23.976
2018-11-14 | 9:38 | 70.359 | 70.134 | 70.673 | 70.404 | 69.64 | 69.775 | 70.269 | 70.179 | 70.449 | 420 | 420 | 326 | 16558.986 | 15329.872 | 14012.957 | -32768 | 62.859 | 77.683 | 0.366 | 0.634 | 0.678 | 1.974 | 1.876 | 1.889 | 23.976
2018-11-14 | 9:38 | 70.359 | 70.539 | 70.808 | 70.628 | 70.09 | 70.09 | 70.134 | 70.179 | 70.718 | 409 | 429 | 347 | 16130.895 | 15651.247 | 14885.45 | -32768 | 63.353 | 77.595 | 0.326 | 0.676 | 0.706 | 1.976 | 1.876 | 1.889 | 23.976
2018-11-14 | 9:38 | 70.494 | 70.539 | 70.943 | 70.539 | 70.179 | 70.359 | 70.539 | 70.449 | 70.763 | 407 | 431 | 316 | 16053.061 | 15722.664 | 13597.484 | -32768 | 63.398 | 77.904 | 0.31 | 0.628 | 0.698 | 1.979 | 1.878 | 1.89 | 23.976
2018-11-14 | 9:38 | 70.404 | 70.539 | 70.943 | 70.539 | 70.179 | 70.359 | 70.539 | 70.449 | 70.763 | 407 | 431 | 316 | 16053.061 | 15722.664 | 13597.484 | -32768 | 63.398 | 77.904 | 0.314 | 0.726 | 0.902 | 1.979 | 1.88 | 1.891 | 23.976
2018-11-14 | 9:38 | 70.269 | 70.808 | 70.718 | 70.988 | 69.955 | 70.314 | 70.449 | 70.494 | 71.077 | 438 | 416 | 335 | 17259.496 | 15187.039 | 14386.883 | -32768 | 63.308 | 77.904 | 0.326 | 0.604 | 0.736 | 1.981 | 1.88 | 1.891 | 23.976
2018-11-14 | 9:38 | 69.461 | 70.583 | 69.775 | 70.539 | 69.506 | 70.449 | 70.898 | 70.898 | 71.122 | 419 | 404 | 283 | 16520.068 | 14758.54 | 12226.424 | -32768 | 63.533 | 78.3 | 0.402 | 0.876 | 1.072 | 1.982 | 1.881 | 1.893 | 23.976
2018-11-14 | 9:38 | 68.518 | 70 | 68.832 | 70.494 | 68.563 | 70.224 | 71.033 | 70.763 | 70.898 | 424 | 439 | 362 | 16714.654 | 16008.33 | 15508.66 | -32768 | 63.623 | 77.992 | 0.35 | 0.702 | 0.912 | 1.986 | 1.883 | 1.895 | 23.976
2018-11-14 | 9:38 | 68.248 | 70 | 68.832 | 70.224 | 68.563 | 70.359 | 70.898 | 70.763 | 70.898 | 431 | 437 | 315 | 16987.076 | 15936.913 | 13555.938 | -32768 | 63.488 | 77.727 | 0.39 | 0.716 | 0.962 | 1.984 | 1.885 | 1.896 | 23.976
2018-11-14 | 9:39 | 67.17 | 69.236 | 67.754 | 69.596 | 67.575 | 69.596 | 70.628 | 70.494 | 70.763 | 410 | 413 | 347 | 15235.797 | 15151.331 | 14054.505 | -32768 | 63.263 | 77.507 | 0.868 | 1.18 | 0.85 | 1.987 | 1.886 | 1.897 | 23.976
2018-11-14 | 9:39 | 66.362 | 68.293 | 66.811 | 68.473 | 66.317 | 68.877 | 70.494 | 69.685 | 70.134 | 423 | 416 | 331 | 16675.736 | 15187.039 | 14220.694 | -32768 | 63.219 | 77.419 | 0.444 | 1.008 | 0.908 | 1.989 | 1.888 | 1.898 | 23.978
2018-11-14 | 9:39 | 66.362 | 68.293 | 66.811 | 68.473 | 66.317 | 68.877 | 70.494 | 69.685 | 70.269 | 423 | 416 | 331 | 16675.736 | 15187.039 | 14220.694 | -32768 | 63.219 | 77.419 | 0.458 | 0.768 | 0.946 | 1.99 | 1.889 | 1.898 | 23.976
2018-11-14 | 9:39 | 66.003 | 67.485 | 66.587 | 67.889 | 65.778 | 68.114 | 70.404 | 69.461 | 69.64 | 418 | 425 | 318 | 16481.15 | 15508.414 | 13680.579 | -32768 | 63.174 | 77.287 | 0.384 | 0.778 | 1.026 | 1.993 | 1.89 | 1.901 | 23.976
2018-11-14 | 9:39 | 66.003 | 67.35 | 66.587 | 67.889 | 65.778 | 67.709 | 70.269 | 69.461 | 69.64 | 425 | 418 | 322 | 16481.15 | 15508.414 | 13680.579 | -32768 | 63.174 | 77.154 | 0.376 | 0.682 | 0.99 | 1.992 | 1.891 | 1.901 | 23.976
2018-11-14 | 9:39 | 66.003 | 67.081 | 66.182 | 67.62 | 65.509 | 67.44 | 69.865 | 68.922 | 69.146 | 440 | 409 | 324 | 17298.414 | 15936.913 | 13846.769 | -32768 | 62.769 | 76.978 | 0.342 | 0.78 | 0.814 | 1.994 | 1.892 | 1.902 | 23.978
2018-11-14 | 9:39 | 65.868 | 67.081 | 66.182 | 67.35 | 65.509 | 67.44 | 70 | 68.922 | 69.146 | 440 | 409 | 324 | 17337.332 | 14937.081 | 13929.862 | -32768 | 62.769 | 76.978 | 0.366 | 0.752 | 0.968 | 1.994 | 1.894 | 1.904 | 23.978
2018-11-14 | 9:39 | 65.778 | 66.587 | 66.182 | 67.081 | 65.374 | 66.946 | 69.506 | 68.518 | 68.652 | 427 | 447 | 330 | 16831.406 | 16293.996 | 14179.146 | -32768 | 62.904 | 76.185 | 0.36 | 0.784 | 0.948 | 1.998 | 1.895 | 1.905 | 23.974
2018-11-14 | 9:39 | 65.778 | 66.587 | 66.182 | 67.081 | 65.374 | 66.946 | 69.506 | 68.518 | 68.652 | 427 | 447 | 330 | 16831.406 | 16293.996 | 14179.146 | -32768 | 62.904 | 76.185 | 0.35 | 0.754 | 0.984 | 1.998 | 1.895 | 1.905 | 23.978
2018-11-14 | 9:40 | 65.958 | 66.542 | 66.227 | 66.901 | 65.688 | 66.676 | 69.685 | 68.563 | 68.383 | 421 | 438 | 331 | 16597.902 | 15972.622 | 14220.694 | -32768 | 62.59 | 76.229 | 0.342 | 0.84 | 0.94 | 1.998 | 1.897 | 1.906 | 23.976
2018-11-14 | 9:40 | 65.958 | 66.542 | 66.227 | 66.901 | 65.688 | 66.811 | 69.685 | 68.563 | 68.248 | 405 | 400 | 301 | 15975.226 | 14615.706 | 12974.275 | -32768 | 62.59 | 76.229 | 0.32 | 0.764 | 0.858 | 1.999 | 1.898 | 1.905 | 23.976
2018-11-14 | 9:40 | 66.048 | 66.587 | 66.362 | 66.811 | 65.733 | 66.542 | 69.64 | 68.428 | 68.383 | 411 | 399 | 350 | 16208.729 | 14579.998 | 15010.093 | -32768 | 62.769 | 76.626 | 0.368 | 0.826 | 0.962 | 2.001 | 1.899 | 1.907 | 23.976
2018-11-14 | 9:40 | 66.048 | 66.587 | 66.227 | 66.946 | 65.464 | 66.407 | 69.506 | 68.428 | 68.383 | 430 | 438 | 315 | 16948.158 | 15972.622 | 13555.938 | -32768 | 62.769 | 76.626 | 0.346 | 0.75 | 0.864 | 2 | 1.9 | 1.909 | 23.976
2018-11-14 | 9:40 | 66.048 | 66.587 | 66.093 | 66.946 | 65.688 | 66.272 | 69.506 | 68.293 | 67.979 | 434 | 406 | 312 | 17103.828 | 14829.956 | 13431.295 | -32768 | 62.5 | 77.154 | 0.33 | 0.666 | 0.814 | 2.002 | 1.901 | 1.909 | 23.978
2018-11-14 | 9:40 | 66.048 | 66.587 | 66.093 | 66.946 | 65.688 | 66.272 | 69.506 | 68.293 | 67.979 | 434 | 406 | 312 | 17103.828 | 14829.956 | 13431.295 | -32768 | 62.5 | 77.154 | 0.33 | 0.666 | 0.814 | 2.002 | 1.901 | 1.909 | 23.978
2018-11-14 | 9:40 | 65.778 | 66.407 | 66.227 | 66.766 | 65.644 | 66.317 | 69.236 | 68.428 | 67.979 | 420 | 413 | 347 | 16558.986 | 15079.914 | 14885.45 | -32768 | 62.725 | 76.626 | 0.322 | 0.78 | 0.994 | 2.003 | 1.903 | 1.911 | 23.978
2018-11-14 | 9:40 | 65.778 | 66.407 | 66.227 | 66.766 | 65.644 | 66.317 | 69.236 | 68.428 | 67.979 | 420 | 413 | 347 | 16558.986 | 15079.914 | 14885.45 | -32768 | 62.725 | 76.626 | 0.332 | 0.85 | 0.926 | 2.003 | 1.902 | 1.911 | 23.976
2018-11-14 | 9:40 | 65.464 | 66.317 | 65.823 | 66.542 | 65.329 | 66.272 | 69.461 | 68.428 | 67.844 | 435 | 425 | 332 | 17142.744 | 15508.414 | 14262.241 | -32768 | 62.769 | 76.67 | 0.356 | 0.81 | 0.858 | 2.006 | 1.904 | 1.912 | 23.976
2018-11-14 | 9:40 | 65.464 | 66.452 | 65.958 | 66.542 | 65.329 | 66.138 | 69.461 | 68.293 | 67.709 | 422 | 436 | 327 | 15897.392 | 14651.415 | 13805.221 | -32768 | 62.769 | 76.67 | 0.316 | 0.792 | 0.934 | 2.005 | 1.906 | 1.913 | 23.974
2018-11-14 | 9:41 | 65.284 | 66.182 | 65.419 | 66.317 | 65.06 | 66.182 | 69.281 | 68.293 | 67.485 | 429 | 428 | 316 | 16909.24 | 15615.539 | 13597.484 | -32768 | 63.084 | 76.802 | 0.322 | 0.878 | 0.846 | 2.007 | 1.906 | 1.913 | 23.976
2018-11-14 | 9:41 | 65.284 | 66.182 | 65.419 | 66.317 | 65.06 | 66.182 | 69.281 | 68.293 | 67.485 | 429 | 428 | 316 | 16909.24 | 15615.539 | 13597.484 | -32768 | 63.084 | 76.802 | 0.306 | 0.848 | 0.912 | 2.006 | 1.906 | 1.913 | 23.978
2018-11-14 | 9:41 | 64.925 | 65.823 | 65.284 | 66.317 | 64.521 | 65.913 | 69.326 | 68.024 | 67.395 | 435 | 420 | 311 | 17142.744 | 15329.872 | 13389.748 | -32768 | 62.814 | 76.405 | 0.336 | 0.71 | 1.006 | 2.008 | 1.908 | 1.915 | 23.976
2018-11-14 | 9:41 | 64.79 | 65.823 | 65.284 | 66.048 | 64.521 | 65.913 | 69.326 | 68.024 | 67.395 | 392 | 402 | 352 | 15469.301 | 14687.123 | 15093.188 | -32768 | 62.814 | 76.405 | 0.318 | 0.902 | 0.964 | 2.009 | 1.909 | 1.916 | 23.976
2018-11-14 | 9:41 | 64.566 | 65.644 | 64.88 | 65.554 | 64.476 | 65.509 | 69.057 | 67.889 | 67.26 | 416 | 421 | 343 | 16403.316 | 15365.581 | 14719.262 | -32768 | 62.455 | 76.009 | 0.342 | 0.872 | 0.858 | 2.009 | 1.909 | 1.916 | 23.976
2018-11-14 | 9:41 | 64.566 | 65.644 | 64.88 | 65.554 | 64.476 | 65.509 | 68.922 | 67.889 | 67.26 | 414 | 436 | 342 | 16325.481 | 15901.205 | 14677.714 | -32768 | 62.455 | 75.876 | 0.298 | 0.81 | 0.862 | 2.01 | 1.909 | 1.916 | 23.978
2018-11-14 | 9:41 | 63.982 | 65.15 | 64.386 | 65.419 | 63.892 | 65.194 | 69.057 | 67.53 | 67.036 | 422 | 452 | 357 | 16636.82 | 16472.537 | 15300.924 | -32768 | 62.186 | 76.053 | 0.33 | 0.86 | 1.074 | 2.01 | 1.91 | 1.917 | 23.976
2018-11-14 | 9:41 | 63.757 | 64.88 | 64.341 | 65.06 | 63.533 | 65.15 | 68.922 | 67.53 | 67.036 | 424 | 433 | 337 | 16714.654 | 15794.08 | 14469.978 | -32768 | 62.231 | 76.009 | 0.28 | 0.754 | 0.984 | 2.012 | 1.912 | 1.918 | 23.976
2018-11-14 | 9:41 | 63.757 | 64.88 | 64.341 | 65.06 | 63.533 | 65.15 | 68.922 | 67.53 | 67.036 | 424 | 433 | 337 | 16714.654 | 15794.08 | 14469.978 | -32768 | 62.231 | 76.009 | 0.28 | 0.754 | 0.984 | 2.012 | 1.912 | 1.918 | 23.976
2018-11-14 | 9:42 | 63.757 | 64.521 | 63.982 | 64.656 | 63.353 | 64.88 | 68.518 | 67.395 | 66.542 | 421 | 412 | 340 | 16597.902 | 15044.206 | 14594.619 | -32768 | 62.231 | 75.92 | 0.28 | 1.032 | 0.886 | 2.011 | 1.912 | 1.919 | 23.976
2018-11-14 | 9:42 | 63.757 | 64.521 | 64.117 | 64.656 | 63.533 | 64.88 | 68.518 | 67.395 | 66.542 | 421 | 412 | 340 | 16597.902 | 15044.206 | 14594.619 | -32768 | 62.365 | 75.92 | 0.886 | 0.498 | 0.874 | 2.011 | 1.913 | 1.919 | 23.978
2018-11-14 | 9:42 | 63.488 | 64.207 | 63.847 | 64.745 | 62.994 | 64.611 | 68.652 | 66.991 | 66.407 | 418 | 419 | 314 | 16481.15 | 15294.164 | 13514.39 | -32768 | 62.32 | 75.524 | 0.236 | 0.904 | 0.946 | 2.012 | 1.912 | 1.918 | 23.978
2018-11-14 | 9:42 | 63.488 | 64.341 | 63.847 | 64.745 | 62.994 | 64.611 | 68.518 | 66.991 | 66.407 | 418 | 419 | 314 | 16481.15 | 15294.164 | 13514.39 | -32768 | 62.32 | 75.656 | 0.426 | 0.712 | 0.952 | 2.012 | 1.914 | 1.919 | 23.974
2018-11-14 | 9:42 | 63.353 | 63.982 | 63.713 | 64.566 | 62.814 | 64.207 | 68.652 | 66.856 | 66.003 | 419 | 408 | 333 | 16520.068 | 14901.373 | 14303.788 | -32768 | 62.545 | 75.92 | 0.28 | 0.94 | 0.682 | 2.013 | 1.913 | 1.919 | 23.976
2018-11-14 | 9:42 | 63.353 | 63.982 | 63.713 | 64.566 | 62.814 | 64.207 | 68.652 | 66.856 | 66.003 | 419 | 408 | 333 | 16520.068 | 14901.373 | 14303.788 | -32768 | 62.545 | 75.92 | 0.28 | 0.94 | 0.682 | 2.013 | 1.913 | 1.919 | 23.976
2018-11-14 | 9:42 | 63.263 | 64.072 | 63.623 | 63.982 | 62.68 | 63.847 | 68.293 | 66.901 | 66.003 | 433 | 426 | 327 | 17064.91 | 15544.122 | 14054.505 | -32768 | 62.365 | 76.449 | 0.312 | 0.834 | 0.954 | 2.015 | 1.915 | 1.92 | 23.976
2018-11-14 | 9:42 | 63.129 | 63.937 | 63.623 | 64.251 | 62.68 | 63.982 | 68.293 | 66.766 | 66.003 | 419 | 413 | 321 | 16520.068 | 15079.914 | 13805.221 | -32768 | 62.365 | 76.317 | 0.272 | 0.688 | 0.824 | 2.015 | 1.915 | 1.921 | 23.976
2018-11-14 | 9:42 | 62.994 | 63.892 | 63.219 | 63.982 | 62.725 | 63.802 | 68.428 | 66.632 | 65.778 | 408 | 430 | 336 | 16091.978 | 15686.955 | 14428.431 | -32768 | 61.826 | 77.154 | 0.262 | 0.944 | 0.742 | 2.016 | 1.917 | 1.921 | 23.976
2018-11-14 | 9:42 | 62.994 | 63.892 | 63.488 | 63.982 | 62.59 | 63.533 | 68.428 | 66.766 | 65.509 | 409 | 414 | 307 | 16130.895 | 15115.623 | 13223.559 | -32768 | 61.826 | 77.154 | 0.27 | 0.644 | 0.842 | 2.017 | 1.916 | 1.92 | 23.976
2018-11-14 | 9:42 | 62.769 | 63.623 | 63.219 | 63.623 | 62.32 | 63.308 | 68.293 | 66.766 | 65.419 | 428 | 426 | 326 | 16870.324 | 15544.122 | 14012.957 | -32768 | 62.41 | 77.639 | 0.266 | 0.548 | 0.782 | 2.018 | 1.916 | 1.921 | 23.976
2018-11-14 | 9:42 | 62.769 | 63.623 | 63.219 | 63.623 | 62.32 | 63.308 | 68.293 | 66.766 | 65.419 | 428 | 426 | 326 | 16870.324 | 15544.122 | 14012.957 | -32768 | 62.41 | 77.639 | 0.266 | 0.548 | 0.782 | 2.018 | 1.916 | 1.921 | 23.976
2018-11-14 | 9:43 | 62.635 | 63.488 | 63.129 | 63.668 | 62.455 | 63.308 | 68.338 | 66.542 | 65.419 | 416 | 415 | 305 | 16403.316 | 15151.331 | 13140.464 | -32768 | 62.455 | 77.375 | 0.26 | 0.66 | 0.918 | 2.019 | 1.918 | 1.922 | 23.978
2018-11-14 | 9:43 | 62.635 | 63.488 | 63.129 | 63.668 | 62.455 | 63.308 | 68.338 | 66.542 | 65.419 | 416 | 415 | 305 | 16403.316 | 15151.331 | 13140.464 | -32768 | 62.455 | 77.375 | 0.25 | 0.698 | 0.904 | 2.019 | 1.917 | 1.921 | 23.976
2018-11-14 | 9:43 | 62.545 | 63.353 | 63.129 | 63.398 | 62.231 | 63.039 | 67.934 | 66.407 | 65.374 | 398 | 387 | 336 | 15702.805 | 14151.498 | 14428.431 | -32768 | 62.59 | 78.3 | 0.26 | 0.888 | 0.814 | 2.022 | 1.918 | 1.921 | 23.976
2018-11-14 | 9:43 | 62.365 | 63.488 | 63.129 | 63.398 | 62.365 | 63.039 | 67.934 | 66.407 | 65.374 | 398 | 387 | 336 | 15702.805 | 14151.498 | 14428.431 | -32768 | 62.59 | 78.3 | 0.258 | 0.796 | 0.838 | 2.021 | 1.917 | 1.922 | 23.978
2018-11-14 | 9:43 | 62.365 | 63.488 | 63.129 | 63.398 | 62.365 | 63.039 | 67.934 | 66.407 | 65.374 | 398 | 387 | 336 | 15702.805 | 14151.498 | 14428.431 | -32768 | 62.59 | 78.3 | 0.258 | 0.796 | 0.838 | 2.021 | 1.917 | 1.922 | 23.978
2018-11-14 | 9:43 | 62.41 | 63.129 | 62.59 | 62.994 | 61.961 | 63.039 | 67.979 | 66.138 | 65.15 | 404 | 405 | 296 | 15936.309 | 14794.248 | 12766.538 | -32768 | 62.994 | 78.3 | 0.258 | 0.86 | 1.026 | 2.022 | 1.918 | 1.922 | 23.978
2018-11-14 | 9:43 | 62.275 | 63.129 | 62.59 | 63.398 | 61.961 | 63.039 | 67.844 | 66.138 | 65.15 | 404 | 405 | 296 | 15936.309 | 14794.248 | 12766.538 | -32768 | 62.994 | 78.036 | 0.262 | 0.828 | 0.922 | 2.022 | 1.919 | 1.923 | 23.978
2018-11-14 | 9:43 | 62.275 | 63.263 | 62.59 | 63.398 | 61.961 | 63.039 | 67.844 | 66.138 | 65.15 | 417 | 427 | 331 | 16442.234 | 15579.83 | 14220.694 | -32768 | 62.994 | 78.036 | 0.254 | 0.762 | 0.81 | 2.022 | 1.918 | 1.922 | 23.976
2018-11-14 | 9:43 | 61.916 | 62.814 | 62.231 | 63.129 | 61.826 | 62.949 | 67.889 | 66.182 | 65.15 | 414 | 422 | 329 | 17804.34 | 16329.705 | 13846.769 | -32768 | 62.859 | 77.419 | 0.26 | 0.762 | 0.764 | 2.023 | 1.919 | 1.922 | 23.978
2018-11-14 | 9:43 | 61.781 | 62.814 | 62.231 | 62.904 | 61.826 | 62.949 | 68.024 | 66.182 | 65.15 | 414 | 422 | 329 | 16325.481 | 15401.289 | 14137.6 | -32768 | 62.859 | 77.551 | 0.252 | 0.578 | 0.724 | 2.025 | 1.92 | 1.922 | 23.976
2018-11-14 | 9:44 | 62.051 | 62.725 | 62.275 | 62.68 | 61.557 | 62.545 | 67.889 | 65.823 | 64.701 | 410 | 420 | 329 | 16169.812 | 15329.872 | 14137.6 | -32768 | 63.488 | 77.595 | 0.27 | 0.81 | 0.82 | 2.026 | 1.919 | 1.923 | 23.978
2018-11-14 | 9:44 | 61.826 | 62.725 | 62.275 | 62.68 | 61.557 | 62.545 | 67.889 | 65.823 | 64.835 | 410 | 420 | 329 | 16169.812 | 15329.872 | 14137.6 | -32768 | 63.353 | 77.595 | 0.262 | 0.684 | 0.776 | 2.025 | 1.92 | 1.923 | 23.976
2018-11-14 | 9:44 | 61.512 | 62.455 | 62.096 | 62.725 | 61.287 | 62.545 | 67.754 | 65.958 | 64.79 | 440 | 437 | 320 | 17337.332 | 15936.913 | 13763.674 | -32768 | 63.129 | 78.344 | 0.268 | 0.616 | 0.886 | 2.025 | 1.919 | 1.922 | 23.976
2018-11-14 | 9:44 | 61.647 | 62.455 | 62.096 | 62.725 | 61.287 | 62.545 | 67.754 | 65.958 | 64.79 | 415 | 422 | 316 | 16364.398 | 15401.289 | 13597.484 | -32768 | 63.129 | 78.08 | 0.294 | 0.574 | 0.73 | 2.025 | 1.92 | 1.922 | 23.976
2018-11-14 | 9:44 | 61.557 | 62.5 | 62.006 | 62.275 | 61.287 | 62.41 | 67.53 | 65.823 | 64.476 | 432 | 428 | 335 | 17025.992 | 15615.539 | 14386.883 | -32768 | 63.353 | 78.785 | 0.272 | 0.888 | 0.908 | 2.025 | 1.919 | 1.923 | 23.976
2018-11-14 | 9:44 | 61.557 | 62.365 | 61.871 | 62.275 | 61.332 | 62.275 | 67.395 | 65.958 | 64.476 | 447 | 450 | 338 | 17609.752 | 16401.121 | 14511.525 | -32768 | 63.353 | 78.785 | 0.294 | 0.814 | 0.828 | 2.025 | 1.919 | 1.923 | 23.978
2018-11-14 | 9:44 | 61.422 | 62.365 | 61.467 | 62.41 | 61.153 | 62.186 | 67.53 | 65.688 | 64.251 | 435 | 448 | 315 | 17142.744 | 16329.705 | 13555.938 | -32768 | 63.623 | 78.785 | 0.284 | 0.826 | 0.826 | 2.025 | 1.919 | 1.923 | 23.976
2018-11-14 | 9:44 | 61.422 | 62.096 | 61.467 | 62.41 | 61.153 | 62.186 | 67.53 | 65.688 | 64.251 | 435 | 442 | 334 | 17142.744 | 16329.705 | 13555.938 | -32768 | 63.623 | 78.785 | 0.276 | 0.634 | 0.846 | 2.026 | 1.92 | 1.923 | 23.976
2018-11-14 | 9:44 | 61.153 | 62.096 | 61.737 | 62.141 | 60.928 | 62.051 | 67.126 | 65.688 | 64.251 | 436 | 433 | 303 | 17181.662 | 15794.08 | 13057.369 | -32768 | 63.623 | 78.168 | 0.292 | 0.728 | 0.864 | 2.026 | 1.921 | 1.923 | 23.976
2018-11-14 | 9:44 | 61.153 | 62.096 | 61.467 | 62.141 | 60.928 | 62.051 | 67.126 | 65.554 | 64.251 | 418 | 422 | 331 | 16481.15 | 15401.289 | 14220.694 | -32768 | 63.623 | 78.168 | 0.296 | 0.692 | 0.882 | 2.026 | 1.921 | 1.924 | 23.976
2018-11-14 | 9:44 | 60.928 | 61.871 | 61.332 | 61.871 | 60.659 | 61.871 | 67.17 | 65.15 | 63.982 | 442 | 425 | 326 | 16558.986 | 15901.205 | 14469.978 | -32768 | 63.084 | 78.873 | 0.294 | 0.568 | 0.554 | 2.026 | 1.92 | 1.924 | 23.976
2018-11-14 | 9:44 | 60.928 | 61.871 | 61.332 | 61.871 | 60.659 | 61.871 | 67.17 | 65.15 | 63.982 | 442 | 425 | 326 | 17415.166 | 15508.414 | 14012.957 | -32768 | 63.219 | 78.873 | 0.372 | 0.57 | 0.788 | 2.026 | 1.921 | 1.923 | 23.978
2018-11-14 | 9:45 | 61.018 | 61.692 | 61.332 | 61.916 | 60.659 | 61.647 | 67.126 | 65.15 | 63.892 | 432 | 411 | 300 | 17025.992 | 15008.498 | 12932.728 | -32768 | 62.859 | 77.992 | 0.366 | 0.66 | 0.672 | 2.026 | 1.922 | 1.923 | 23.976
2018-11-14 | 9:45 | 61.018 | 61.826 | 61.332 | 61.916 | 60.659 | 61.647 | 67.126 | 65.15 | 63.892 | 422 | 404 | 312 | 16636.82 | 14758.54 | 13431.295 | -32768 | 62.859 | 78.256 | 0.396 | 0.542 | 0.714 | 2.025 | 1.921 | 1.923 | 23.976
2018-11-14 | 9:45 | 60.928 | 61.512 | 61.332 | 61.826 | 60.659 | 61.512 | 66.766 | 65.015 | 63.802 | 441 | 441 | 315 | 17376.248 | 16079.747 | 13555.938 | -32768 | 62.904 | 77.551 | 0.338 | 0.662 | 0.692 | 2.025 | 1.922 | 1.923 | 23.978
2018-11-14 | 9:45 | 60.928 | 61.602 | 61.332 | 61.557 | 60.659 | 61.512 | 66.901 | 65.015 | 63.802 | 441 | 441 | 315 | 17376.248 | 16079.747 | 13555.938 | -32768 | 62.904 | 77.86 | 0.344 | 0.62 | 0.744 | 2.024 | 1.921 | 1.923 | 23.976
2018-11-14 | 9:45 | 60.704 | 61.422 | 60.928 | 61.557 | 60.344 | 61.377 | 66.811 | 65.015 | 63.533 | 453 | 459 | 321 | 17843.256 | 16722.496 | 13805.221 | -32768 | 62.635 | 78.124 | 0.346 | 0.648 | 0.732 | 2.023 | 1.921 | 1.923 | 23.976
2018-11-14 | 9:45 | 60.704 | 61.422 | 60.928 | 61.557 | 60.344 | 61.377 | 66.811 | 65.015 | 63.533 | 453 | 459 | 321 | 17843.256 | 16722.496 | 13805.221 | -32768 | 62.635 | 78.124 | 0.346 | 0.648 | 0.732 | 2.023 | 1.921 | 1.923 | 23.976
2018-11-14 | 9:45 | 60.524 | 61.332 | 60.928 | 61.602 | 60.21 | 61.377 | 66.766 | 64.88 | 63.308 | 431 | 435 | 332 | 16286.564 | 15365.581 | 13971.41 | -32768 | 62.41 | 77.86 | 0.388 | 0.748 | 0.888 | 2.022 | 1.922 | 1.923 | 23.978
2018-11-14 | 9:45 | 60.524 | 61.332 | 60.928 | 61.602 | 60.21 | 61.377 | 66.766 | 64.88 | 63.578 | 431 | 435 | 332 | 16987.076 | 15865.497 | 14262.241 | -32768 | 62.41 | 77.86 | 0.324 | 0.61 | 0.86 | 2.023 | 1.921 | 1.922 | 23.976
2018-11-14 | 9:45 | 60.524 | 61.153 | 60.973 | 61.512 | 60.299 | 61.108 | 66.497 | 64.521 | 63.353 | 411 | 408 | 288 | 16208.729 | 14901.373 | 12434.16 | -32768 | 62.455 | 77.066 | 0.35 | 0.81 | 0.776 | 2.022 | 1.922 | 1.923 | 23.976
2018-11-14 | 9:45 | 60.524 | 61.153 | 60.704 | 61.512 | 60.03 | 61.108 | 66.497 | 64.521 | 63.353 | 413 | 434 | 320 | 16208.729 | 14901.373 | 12434.16 | -32768 | 62.59 | 77.066 | 0.354 | 0.624 | 0.786 | 2.023 | 1.921 | 1.921 | 23.978
2018-11-14 | 9:45 | 60.165 | 61.198 | 60.569 | 61.108 | 60.12 | 61.018 | 66.632 | 64.521 | 63.263 | 402 | 431 | 343 | 15858.474 | 15722.664 | 14719.262 | -32768 | 62.725 | 77.727 | 0.292 | 0.694 | 0.624 | 2.022 | 1.921 | 1.921 | 23.978
2018-11-14 | 9:45 | 60.299 | 61.018 | 60.569 | 61.243 | 60.12 | 61.018 | 66.542 | 64.656 | 63.263 | 436 | 407 | 312 | 17181.662 | 14865.664 | 13431.295 | -32768 | 62.725 | 77.595 | 0.332 | 0.612 | 0.82 | 2.021 | 1.922 | 1.922 | 23.978
2018-11-14 | 9:45 | 60.299 | 61.018 | 60.569 | 61.243 | 60.12 | 61.018 | 66.542 | 64.656 | 63.129 | 436 | 407 | 312 | 17181.662 | 14865.664 | 13431.295 | -32768 | 62.725 | 77.595 | 0.312 | 0.694 | 0.784 | 2.021 | 1.922 | 1.922 | 23.978
2018-11-14 | 9:46 | 60.344 | 61.063 | 60.704 | 61.153 | 60.03 | 60.883 | 66.452 | 64.521 | 63.129 | 422 | 427 | 330 | 16636.82 | 15579.83 | 14179.146 | -32768 | 62.769 | 77.551 | 0.272 | 0.608 | 0.864 | 2.021 | 1.921 | 1.921 | 23.978
2018-11-14 | 9:46 | 60.344 | 61.063 | 60.704 | 61.153 | 60.03 | 60.883 | 66.452 | 64.521 | 63.039 | 422 | 427 | 330 | 16636.82 | 15579.83 | 14179.146 | -32768 | 62.769 | 77.551 | 0.324 | 0.698 | 0.756 | 2.02 | 1.921 | 1.921 | 23.978
2018-11-14 | 9:46 | 59.94 | 60.793 | 60.344 | 60.928 | 60.03 | 60.928 | 66.182 | 64.431 | 63.039 | 441 | 431 | 333 | 17376.248 | 15722.664 | 14303.788 | -32768 | 62.949 | 77.86 | 0.31 | 0.578 | 0.876 | 2.02 | 1.922 | 1.922 | 23.976
2018-11-14 | 9:46 | 59.94 | 60.659 | 60.479 | 60.928 | 59.895 | 60.928 | 66.182 | 64.431 | 63.039 | 440 | 436 | 321 | 17337.332 | 15901.205 | 13805.221 | -32768 | 62.814 | 77.86 | 0.292 | 0.622 | 0.806 | 2.019 | 1.92 | 1.921 | 23.978
2018-11-14 | 9:46 | 59.94 | 60.524 | 60.344 | 60.704 | 59.761 | 60.479 | 66.317 | 64.296 | 63.039 | 405 | 409 | 297 | 15975.226 | 14937.081 | 12808.086 | -32768 | 63.129 | 78.521 | 0.284 | 0.662 | 0.846 | 2.018 | 1.92 | 1.92 | 23.978
2018-11-14 | 9:46 | 59.94 | 60.524 | 60.344 | 60.704 | 59.761 | 60.479 | 66.317 | 64.296 | 62.904 | 405 | 409 | 297 | 15975.226 | 14937.081 | 12808.086 | -32768 | 63.129 | 78.521 | 0.322 | 0.486 | 0.698 | 2.018 | 1.92 | 1.92 | 23.978
2018-11-14 | 9:46 | 59.985 | 60.434 | 60.344 | 60.749 | 59.761 | 60.659 | 66.227 | 64.162 | 62.635 | 433 | 434 | 334 | 17064.91 | 15829.789 | 14345.336 | -32768 | 63.174 | 78.697 | 0.298 | 0.756 | 0.658 | 2.017 | 1.92 | 1.919 | 23.976
2018-11-14 | 9:46 | 59.985 | 60.434 | 60.344 | 60.749 | 59.761 | 60.659 | 66.093 | 64.162 | 62.635 | 433 | 434 | 334 | 17064.91 | 15829.789 | 14345.336 | -32768 | 63.174 | 78.697 | 0.348 | 0.76 | 0.898 | 2.017 | 1.919 | 1.92 | 23.978
2018-11-14 | 9:46 | 59.85 | 60.299 | 60.21 | 60.569 | 59.626 | 60.255 | 66.093 | 64.027 | 62.635 | 424 | 427 | 330 | 16714.654 | 15579.83 | 14179.146 | -32768 | 63.263 | 78.565 | 0.284 | 0.694 | 0.806 | 2.016 | 1.919 | 1.919 | 23.978
2018-11-14 | 9:46 | 59.85 | 60.299 | 60.21 | 60.704 | 59.626 | 60.255 | 66.093 | 64.027 | 62.635 | 424 | 427 | 330 | 16714.654 | 15579.83 | 14179.146 | -32768 | 63.263 | 78.697 | 0.32 | 0.668 | 0.722 | 2.018 | 1.919 | 1.919 | 23.976
2018-11-14 | 9:47 | 59.312 | 60.479 | 59.94 | 60.434 | 59.087 | 60.075 | 65.688 | 63.892 | 62.635 | 417 | 408 | 323 | 16442.234 | 14901.373 | 13888.315 | -32768 | 63.533 | 78.433 | 0.28 | 0.732 | 0.704 | 2.016 | 1.92 | 1.92 | 23.978
2018-11-14 | 9:47 | 59.312 | 60.344 | 59.94 | 60.434 | 59.087 | 60.21 | 65.688 | 64.027 | 62.635 | 434 | 439 | 343 | 17103.828 | 16008.33 | 14719.262 | -32768 | 63.533 | 78.3 | 0.332 | 0.712 | 0.7 | 2.015 | 1.919 | 1.919 | 23.976
2018-11-14 | 9:47 | 59.446 | 60.21 | 59.671 | 60.389 | 59.132 | 60.299 | 65.868 | 63.623 | 62.635 | 413 | 420 | 317 | 16286.564 | 15329.872 | 13639.031 | -32768 | 63.488 | 79.358 | 0.294 | 0.778 | 0.776 | 2.014 | 1.918 | 1.918 | 23.978
2018-11-14 | 9:47 | 59.446 | 60.21 | 59.671 | 60.389 | 59.132 | 60.12 | 65.823 | 63.623 | 62.5 | 448 | 437 | 314 | 17648.67 | 15936.913 | 13514.39 | -32768 | 63.488 | 79.358 | 0.284 | 0.84 | 0.748 | 2.014 | 1.919 | 1.917 | 23.976
2018-11-14 | 9:47 | 59.491 | 59.94 | 59.716 | 60.165 | 58.997 | 59.985 | 65.733 | 63.668 | 62.41 | 427 | 425 | 330 | 16558.986 | 14579.998 | 13846.769 | -32768 | 63.668 | 78.961 | 0.258 | 0.73 | 0.904 | 2.012 | 1.918 | 1.918 | 23.976
2018-11-14 | 9:47 | 59.267 | 59.985 | 59.446 | 60.165 | 59.042 | 59.895 | 65.509 | 63.533 | 62.275 | 421 | 444 | 334 | 16597.902 | 16186.872 | 14345.336 | -32768 | 63.533 | 78.609 | 0.286 | 0.596 | 0.804 | 2.013 | 1.918 | 1.918 | 23.976
2018-11-14 | 9:47 | 59.132 | 59.985 | 59.581 | 60.03 | 58.773 | 59.895 | 65.509 | 63.533 | 62.275 | 406 | 438 | 342 | 16014.143 | 15972.622 | 14677.714 | -32768 | 63.398 | 78.609 | 0.266 | 0.696 | 0.67 | 2.011 | 1.917 | 1.917 | 23.976
2018-11-14 | 9:47 | 58.862 | 59.716 | 59.446 | 59.806 | 58.728 | 59.761 | 65.644 | 63.398 | 61.916 | 386 | 411 | 317 | 15235.797 | 15008.498 | 13639.031 | -32768 | 63.308 | 78.521 | 0.28 | 0.706 | 0.808 | 2.01 | 1.917 | 1.916 | 23.978
2018-11-14 | 9:47 | 58.997 | 59.85 | 59.446 | 59.94 | 58.862 | 59.761 | 65.239 | 63.398 | 61.916 | 419 | 436 | 340 | 15235.797 | 15008.498 | 13639.031 | -32768 | 63.308 | 78.256 | 0.286 | 0.532 | 0.82 | 2.01 | 1.917 | 1.915 | 23.976
2018-11-14 | 9:47 | 58.997 | 59.85 | 59.446 | 59.94 | 58.862 | 59.761 | 65.239 | 63.398 | 61.916 | 419 | 436 | 340 | 16520.068 | 15901.205 | 14594.619 | -32768 | 63.443 | 78.256 | 0.278 | 0.74 | 0.672 | 2.009 | 1.917 | 1.917 | 23.978
2018-11-14 | 9:48 | 58.548 | 59.581 | 59.177 | 59.626 | 58.773 | 59.536 | 65.329 | 63.398 | 62.006 | 419 | 419 | 320 | 16520.068 | 15294.164 | 13763.674 | -32768 | 62.859 | 77.86 | 0.286 | 0.62 | 0.708 | 2.008 | 1.917 | 1.915 | 23.976
2018-11-14 | 9:48 | 58.548 | 59.581 | 59.312 | 59.626 | 58.458 | 59.671 | 65.329 | 63.129 | 62.006 | 419 | 419 | 320 | 16520.068 | 15294.164 | 13763.674 | -32768 | 62.859 | 77.86 | 0.286 | 0.62 | 0.708 | 2.008 | 1.917 | 1.915 | 23.976
2018-11-14 | 9:48 | 58.728 | 59.446 | 59.222 | 59.671 | 58.503 | 59.401 | 65.284 | 63.039 | 61.781 | 431 | 418 | 339 | 16987.076 | 15258.456 | 14553.072 | -32768 | 63.039 | 78.036 | 0.328 | 0.61 | 0.78 | 2.007 | 1.916 | 1.915 | 23.978
2018-11-14 | 9:48 | 58.728 | 59.446 | 59.222 | 59.671 | 58.503 | 59.401 | 65.15 | 63.039 | 61.512 | 404 | 388 | 321 | 15936.309 | 14187.207 | 13805.221 | -32768 | 63.039 | 78.036 | 0.276 | 0.826 | 0.688 | 2.006 | 1.916 | 1.915 | 23.978
2018-11-14 | 9:48 | 59.042 | 59.491 | 59.626 | 59.581 | 58.638 | 59.356 | 65.194 | 63.039 | 61.557 | 436 | 422 | 307 | 17181.662 | 15401.289 | 13223.559 | -32768 | 63.219 | 78.344 | 0.262 | 0.836 | 0.786 | 2.004 | 1.915 | 1.914 | 23.978
2018-11-14 | 9:48 | 59.177 | 59.491 | 59.626 | 59.581 | 58.638 | 59.356 | 65.194 | 63.039 | 61.557 | 436 | 422 | 307 | 17181.662 | 15401.289 | 13223.559 | -32768 | 63.353 | 78.344 | 0.278 | 0.8 | 0.818 | 2.005 | 1.916 | 1.915 | 23.976
2018-11-14 | 9:48 | 60.21 | 59.895 | 60.434 | 60.03 | 59.222 | 59.267 | 65.015 | 62.904 | 61.781 | 412 | 427 | 320 | 16247.646 | 15579.83 | 13763.674 | -32768 | 63.263 | 78.3 | 0.256 | 0.772 | 0.838 | 2.003 | 1.915 | 1.913 | 23.978
2018-11-14 | 9:48 | 60.21 | 59.895 | 60.704 | 60.03 | 59.626 | 59.581 | 65.015 | 62.904 | 61.647 | 423 | 420 | 335 | 16247.646 | 15579.83 | 13763.674 | -32768 | 63.129 | 78.3 | 0.306 | 0.808 | 0.85 | 2.003 | 1.915 | 1.913 | 23.976
2018-11-14 | 9:49 | 61.063 | 60.704 | 61.512 | 60.659 | 60.434 | 60.12 | 65.194 | 63.308 | 61.916 | 413 | 417 | 342 | 16286.564 | 15222.747 | 14677.714 | -32768 | 63.174 | 77.948 | 0.258 | 0.642 | 0.908 | 2.001 | 1.914 | 1.912 | 23.978
2018-11-14 | 9:49 | 61.063 | 60.704 | 61.512 | 60.659 | 60.704 | 60.255 | 65.194 | 63.308 | 61.781 | 427 | 424 | 344 | 16831.406 | 15472.706 | 14760.809 | -32768 | 63.219 | 77.948 | 0.276 | 0.552 | 0.71 | 2.002 | 1.914 | 1.912 | 23.978
2018-11-14 | 9:49 | 61.063 | 60.704 | 61.512 | 60.659 | 60.704 | 60.255 | 65.194 | 63.308 | 61.781 | 427 | 424 | 344 | 16831.406 | 15472.706 | 14760.809 | -32768 | 63.219 | 77.948 | 0.272 | 0.718 | 0.672 | 2.002 | 1.914 | 1.911 | 23.978
2018-11-14 | 9:49 | 62.006 | 61.377 | 62.186 | 61.332 | 61.108 | 60.793 | 65.329 | 63.757 | 62.5 | 405 | 408 | 342 | 15975.226 | 14901.373 | 14677.714 | -32768 | 62.949 | 77.199 | 0.248 | 0.71 | 0.796 | 2.001 | 1.914 | 1.911 | 23.978
2018-11-14 | 9:49 | 62.006 | 61.377 | 62.186 | 61.332 | 61.108 | 60.793 | 65.329 | 63.757 | 62.5 | 405 | 408 | 342 | 15975.226 | 14901.373 | 14677.714 | -32768 | 62.949 | 77.199 | 0.26 | 0.422 | 0.914 | 2.001 | 1.914 | 1.911 | 23.978
2018-11-14 | 9:49 | 62.59 | 61.916 | 62.769 | 62.32 | 61.647 | 61.332 | 65.644 | 64.162 | 62.949 | 429 | 447 | 339 | 16909.24 | 16293.996 | 14553.072 | -32768 | 62.859 | 77.463 | 0.274 | 0.64 | 0.738 | 1.999 | 1.913 | 1.911 | 23.978
2018-11-14 | 9:49 | 62.59 | 61.916 | 63.039 | 62.32 | 61.781 | 61.602 | 65.644 | 64.296 | 62.949 | 405 | 422 | 351 | 15975.226 | 15401.289 | 15051.64 | -32768 | 62.859 | 77.463 | 0.272 | 0.914 | 0.874 | 2 | 1.912 | 1.91 | 23.976
2018-11-14 | 9:49 | 62.769 | 62.769 | 63.308 | 62.725 | 62.186 | 62.006 | 65.554 | 64.701 | 63.668 | 399 | 408 | 312 | 15741.722 | 14901.373 | 13431.295 | -32768 | 62.994 | 77.199 | 0.316 | 0.62 | 0.738 | 1.997 | 1.913 | 1.909 | 23.978
2018-11-14 | 9:49 | 62.769 | 62.769 | 63.039 | 62.725 | 62.455 | 62.32 | 65.913 | 64.566 | 63.668 | 436 | 418 | 335 | 17181.662 | 15258.456 | 14386.883 | -32768 | 62.994 | 77.199 | 0.254 | 0.626 | 0.844 | 1.997 | 1.912 | 1.908 | 23.978
2018-11-14 | 9:50 | 62.769 | 63.129 | 63.443 | 62.904 | 62.5 | 62.725 | 65.823 | 64.835 | 63.802 | 408 | 433 | 342 | 16091.978 | 15794.08 | 14677.714 | -32768 | 62.5 | 77.11 | 0.266 | 0.678 | 0.812 | 1.995 | 1.911 | 1.907 | 23.976
2018-11-14 | 9:50 | 62.769 | 63.129 | 63.443 | 62.904 | 62.635 | 62.59 | 65.823 | 64.97 | 63.937 | 437 | 421 | 320 | 17220.58 | 15365.581 | 13763.674 | -32768 | 62.5 | 77.11 | 0.422 | 0.652 | 0.936 | 1.996 | 1.912 | 1.908 | 23.976
2018-11-14 | 9:50 | 62.904 | 63.129 | 63.443 | 63.174 | 62.635 | 62.59 | 65.823 | 64.97 | 63.937 | 439 | 438 | 307 | 17298.414 | 15972.622 | 13223.559 | -32768 | 62.5 | 76.978 | 0.42 | 0.848 | 0.76 | 1.995 | 1.911 | 1.907 | 23.978
2018-11-14 | 9:50 | 62.904 | 63.308 | 63.308 | 63.308 | 62.635 | 62.814 | 66.227 | 64.97 | 64.386 | 430 | 435 | 309 | 16948.158 | 15865.497 | 13306.653 | -32768 | 62.904 | 76.537 | 0.268 | 0.628 | 0.662 | 1.995 | 1.912 | 1.907 | 23.976
2018-11-14 | 9:50 | 62.904 | 63.308 | 63.308 | 63.308 | 62.635 | 62.814 | 66.227 | 64.97 | 64.386 | 430 | 435 | 309 | 16948.158 | 15865.497 | 13306.653 | -32768 | 62.904 | 76.537 | 0.268 | 0.628 | 0.662 | 1.995 | 1.912 | 1.907 | 23.976
2018-11-14 | 9:50 | 63.174 | 63.623 | 63.488 | 63.533 | 62.814 | 63.129 | 66.227 | 65.15 | 64.521 | 408 | 434 | 347 | 16091.978 | 15829.789 | 14885.45 | -32768 | 62.725 | 76.449 | 0.324 | 0.536 | 0.898 | 1.993 | 1.911 | 1.906 | 23.978
2018-11-14 | 9:50 | 63.174 | 63.623 | 63.353 | 63.533 | 62.769 | 63.129 | 66.227 | 65.15 | 64.566 | 408 | 434 | 347 | 16091.978 | 15829.789 | 14885.45 | -32768 | 62.725 | 76.449 | 0.282 | 0.762 | 0.806 | 1.994 | 1.912 | 1.908 | 23.976
2018-11-14 | 9:50 | 63.174 | 63.623 | 63.353 | 63.533 | 62.769 | 63.263 | 66.227 | 65.15 | 64.566 | 399 | 418 | 338 | 15741.722 | 15258.456 | 14511.525 | -32768 | 62.725 | 76.582 | 0.284 | 0.736 | 0.852 | 1.993 | 1.91 | 1.907 | 23.976
2018-11-14 | 9:50 | 63.084 | 63.623 | 63.488 | 63.668 | 62.949 | 63.129 | 66.407 | 65.419 | 64.701 | 396 | 404 | 327 | 15624.97 | 14758.54 | 14054.505 | -32768 | 62.32 | 76.141 | 0.312 | 0.732 | 0.83 | 1.992 | 1.912 | 1.907 | 23.976
2018-11-14 | 9:50 | 63.219 | 63.623 | 63.488 | 63.668 | 62.949 | 63.129 | 66.407 | 65.419 | 64.701 | 408 | 423 | 339 | 16091.978 | 15436.997 | 14553.072 | -32768 | 62.32 | 76.141 | 0.26 | 0.618 | 1.038 | 1.992 | 1.91 | 1.905 | 23.978
2018-11-14 | 9:50 | 63.219 | 63.713 | 63.668 | 63.713 | 62.769 | 63.263 | 66.138 | 65.599 | 64.745 | 427 | 433 | 358 | 16831.406 | 15794.08 | 15342.471 | -32768 | 62.769 | 76.978 | 0.29 | 0.658 | 0.984 | 1.991 | 1.911 | 1.905 | 23.978
2018-11-14 | 9:50 | 63.219 | 63.623 | 63.668 | 63.847 | 62.769 | 63.308 | 66.542 | 65.464 | 64.745 | 404 | 427 | 345 | 16831.406 | 15794.08 | 15342.471 | -32768 | 62.769 | 77.287 | 0.24 | 0.638 | 0.816 | 1.993 | 1.911 | 1.905 | 23.978
2018-11-14 | 9:51 | 63.488 | 63.937 | 64.027 | 63.757 | 63.219 | 63.398 | 66.542 | 65.554 | 65.06 | 418 | 434 | 327 | 16481.15 | 15829.789 | 14054.505 | -32768 | 63.623 | 78.344 | 0.328 | 0.724 | 0.936 | 1.992 | 1.912 | 1.905 | 23.978
2018-11-14 | 9:51 | 63.488 | 63.937 | 64.162 | 63.757 | 63.174 | 63.533 | 66.542 | 65.419 | 64.925 | 414 | 408 | 338 | 16325.481 | 14901.373 | 14511.525 | -32768 | 63.623 | 78.344 | 0.318 | 0.874 | 1.002 | 1.991 | 1.911 | 1.906 | 23.978
2018-11-14 | 9:51 | 64.162 | 64.162 | 64.611 | 64.251 | 63.623 | 63.847 | 66.542 | 65.868 | 65.194 | 422 | 418 | 352 | 16636.82 | 15258.456 | 15093.188 | -32768 | 63.713 | 78.388 | 0.318 | 0.97 | 0.66 | 1.992 | 1.912 | 1.906 | 23.978
2018-11-14 | 9:51 | 64.162 | 64.341 | 64.476 | 64.251 | 63.623 | 63.802 | 66.676 | 65.733 | 65.194 | 461 | 435 | 311 | 18154.594 | 15865.497 | 13389.748 | -32768 | 63.713 | 78.212 | 0.276 | 0.912 | 0.864 | 1.991 | 1.912 | 1.905 | 23.978
2018-11-14 | 9:51 | 64.476 | 64.611 | 64.745 | 64.431 | 63.802 | 63.982 | 66.676 | 65.868 | 65.194 | 428 | 421 | 314 | 16870.324 | 15365.581 | 13514.39 | -32768 | 64.027 | 79.049 | 0.256 | 0.608 | 0.93 | 1.99 | 1.912 | 1.904 | 23.978
2018-11-14 | 9:51 | 64.611 | 64.611 | 64.745 | 64.431 | 63.802 | 63.982 | 66.676 | 65.868 | 65.194 | 428 | 421 | 314 | 16870.324 | 15365.581 | 13514.39 | -32768 | 64.296 | 79.049 | 0.342 | 0.95 | 0.734 | 1.991 | 1.913 | 1.905 | 23.978
2018-11-14 | 9:51 | 64.611 | 64.611 | 65.015 | 64.431 | 64.072 | 64.117 | 66.676 | 65.868 | 65.194 | 408 | 420 | 327 | 16091.978 | 15329.872 | 14054.505 | -32768 | 64.296 | 79.049 | 0.24 | 0.606 | 0.984 | 1.992 | 1.912 | 1.904 | 23.976
2018-11-14 | 9:51 | 64.611 | 64.835 | 65.419 | 64.97 | 64.162 | 64.386 | 66.542 | 65.868 | 65.464 | 420 | 409 | 314 | 16558.986 | 14937.081 | 13514.39 | -32768 | 64.835 | 78.917 | 0.33 | 0.746 | 0.718 | 1.991 | 1.914 | 1.905 | 23.978
2018-11-14 | 9:51 | 64.88 | 64.835 | 65.419 | 64.97 | 64.162 | 64.386 | 66.542 | 65.868 | 65.464 | 420 | 409 | 314 | 16558.986 | 14937.081 | 13514.39 | -32768 | 65.374 | 78.917 | 0.234 | 0.574 | 0.732 | 1.991 | 1.912 | 1.905 | 23.976
2018-11-14 | 9:51 | 65.15 | 65.284 | 65.688 | 65.284 | 64.835 | 64.835 | 66.811 | 66.272 | 65.868 | 414 | 424 | 326 | 16325.481 | 15472.706 | 14012.957 | -32768 | 65.419 | 79.711 | 0.182 | 0.692 | 0.732 | 1.991 | 1.913 | 1.905 | 23.978
2018-11-14 | 9:51 | 65.15 | 65.284 | 65.688 | 65.284 | 64.835 | 64.835 | 66.946 | 66.272 | 66.003 | 414 | 424 | 326 | 16325.481 | 15472.706 | 14012.957 | -32768 | 65.419 | 79.711 | 0.158 | 0.634 | 0.796 | 1.991 | 1.913 | 1.905 | 23.978
2018-11-14 | 9:52 | 65.733 | 65.688 | 66.362 | 65.644 | 65.15 | 65.105 | 67.126 | 66.542 | 66.317 | 429 | 435 | 352 | 16909.24 | 15865.497 | 15093.188 | -32768 | 64.566 | 79.622 | 0.736 | 0.422 | 0.42 | 1.99 | 1.914 | 1.906 | 23.978
2018-11-14 | 9:52 | 65.868 | 65.688 | 66.227 | 65.778 | 65.419 | 65.105 | 67.126 | 66.542 | 66.317 | 429 | 435 | 352 | 16909.24 | 15865.497 | 15093.188 | -32768 | 64.431 | 79.622 | 0.272 | 0.886 | 0.756 | 1.99 | 1.914 | 1.906 | 23.978
2018-11-14 | 9:52 | 65.868 | 65.688 | 66.227 | 65.778 | 65.419 | 65.329 | 67.126 | 66.542 | 66.317 | 419 | 429 | 313 | 16520.068 | 15651.247 | 13472.843 | -32768 | 64.431 | 79.622 | 0.272 | 0.886 | 0.756 | 1.99 | 1.914 | 1.906 | 23.978
2018-11-14 | 9:52 | 66.182 | 66.093 | 66.676 | 66.093 | 65.733 | 65.644 | 67.575 | 66.721 | 66.587 | 386 | 405 | 336 | 15235.797 | 14794.248 | 14428.431 | -32768 | 63.937 | 79.182 | 0.396 | 0.512 | 0.466 | 1.989 | 1.914 | 1.907 | 23.978
2018-11-14 | 9:52 | 66.182 | 66.227 | 66.542 | 66.093 | 65.554 | 65.644 | 67.575 | 66.721 | 66.362 | 401 | 405 | 311 | 15819.557 | 14794.248 | 13389.748 | -32768 | 63.937 | 79.182 | 0.402 | 0.432 | 0.484 | 1.989 | 1.914 | 1.906 | 23.976
2018-11-14 | 9:52 | 66.452 | 66.542 | 66.811 | 66.676 | 65.868 | 66.182 | 67.709 | 66.991 | 66.676 | 416 | 432 | 324 | 16403.316 | 15758.372 | 13929.862 | -32768 | 63.847 | 78.609 | 0.424 | 0.43 | 0.444 | 1.989 | 1.915 | 1.908 | 23.978
2018-11-14 | 9:52 | 66.452 | 66.542 | 66.811 | 66.407 | 65.868 | 66.182 | 67.709 | 66.991 | 66.676 | 428 | 426 | 333 | 16870.324 | 15544.122 | 14303.788 | -32768 | 63.713 | 78.344 | 0.452 | 0.45 | 0.502 | 1.988 | 1.915 | 1.908 | 23.978
2018-11-14 | 9:52 | 66.452 | 66.542 | 66.811 | 66.407 | 65.868 | 66.182 | 67.709 | 66.991 | 66.676 | 428 | 426 | 333 | 16870.324 | 15544.122 | 14303.788 | -32768 | 63.713 | 78.344 | 0.452 | 0.45 | 0.502 | 1.988 | 1.915 | 1.908 | 23.978
2018-11-14 | 9:52 | 66.497 | 66.632 | 67.215 | 66.721 | 66.138 | 66.362 | 67.754 | 67.26 | 67.26 | 412 | 405 | 332 | 16636.82 | 15794.08 | 13639.031 | -32768 | 63.892 | 77.948 | 0.34 | 0.416 | 0.524 | 1.988 | 1.916 | 1.909 | 23.978
2018-11-14 | 9:52 | 66.497 | 66.632 | 67.215 | 66.721 | 66.138 | 66.362 | 67.754 | 67.26 | 67.26 | 412 | 405 | 332 | 16247.646 | 14794.248 | 14262.241 | -32768 | 63.892 | 77.948 | 0.39 | 0.394 | 0.442 | 1.988 | 1.916 | 1.909 | 23.976
2018-11-14 | 9:52 | 66.946 | 67.036 | 67.35 | 67.215 | 66.542 | 66.721 | 67.934 | 67.53 | 67.44 | 424 | 445 | 317 | 16714.654 | 16222.58 | 13639.031 | -32768 | 64.521 | 78.477 | 0.428 | 0.412 | 0.472 | 1.987 | 1.917 | 1.909 | 23.978
2018-11-14 | 9:52 | 66.946 | 67.036 | 67.35 | 67.215 | 66.407 | 66.721 | 67.934 | 67.53 | 67.44 | 430 | 438 | 329 | 16948.158 | 15972.622 | 14137.6 | -32768 | 64.79 | 78.477 | 0.462 | 0.43 | 0.454 | 1.988 | 1.918 | 1.909 | 23.978
2018-11-14 | 9:53 | 67.036 | 67.44 | 67.799 | 67.215 | 66.676 | 67.036 | 68.024 | 67.709 | 67.62 | 425 | 418 | 310 | 16753.572 | 15258.456 | 13348.2 | -32768 | 64.79 | 78.212 | 0.452 | 0.43 | 0.464 | 1.987 | 1.918 | 1.911 | 23.978
2018-11-14 | 9:53 | 67.036 | 67.44 | 67.799 | 67.215 | 66.676 | 67.036 | 68.024 | 67.709 | 67.62 | 425 | 418 | 310 | 16753.572 | 15258.456 | 13348.2 | -32768 | 64.79 | 78.08 | 0.362 | 0.424 | 0.46 | 1.987 | 1.917 | 1.911 | 23.978
2018-11-14 | 9:53 | 67.485 | 67.62 | 67.799 | 67.664 | 66.946 | 67.126 | 68.338 | 67.979 | 68.024 | 429 | 435 | 333 | 16909.24 | 15865.497 | 14303.788 | -32768 | 64.701 | 77.992 | 0.206 | 0.588 | 0.596 | 1.988 | 1.919 | 1.911 | 23.978
2018-11-14 | 9:53 | 67.35 | 67.575 | 67.799 | 67.664 | 66.946 | 67.126 | 68.338 | 67.979 | 68.024 | 424 | 439 | 338 | 16714.654 | 16008.33 | 14511.525 | -32768 | 64.701 | 77.992 | 0.214 | 0.742 | 0.738 | 1.989 | 1.92 | 1.912 | 23.978
2018-11-14 | 9:53 | 67.889 | 68.024 | 68.069 | 68.069 | 67.215 | 67.305 | 68.338 | 67.979 | 68.428 | 413 | 430 | 320 | 16286.564 | 15686.955 | 13763.674 | -32768 | 64.701 | 78.124 | 0.222 | 0.692 | 0.708 | 1.99 | 1.921 | 1.913 | 23.978
2018-11-14 | 9:53 | 67.889 | 68.024 | 68.069 | 68.069 | 67.215 | 67.305 | 68.338 | 67.979 | 68.428 | 413 | 430 | 320 | 16286.564 | 15686.955 | 13763.674 | -32768 | 64.701 | 78.124 | 0.204 | 0.518 | 0.786 | 1.99 | 1.921 | 1.913 | 23.978
2018-11-14 | 9:53 | 68.203 | 68.203 | 68.608 | 68.338 | 67.754 | 67.844 | 68.652 | 68.518 | 68.563 | 426 | 431 | 336 | 16792.488 | 15722.664 | 14428.431 | -32768 | 64.162 | 78.565 | 0.224 | 0.836 | 0.684 | 1.992 | 1.923 | 1.914 | 23.978
2018-11-14 | 9:53 | 68.203 | 68.203 | 68.742 | 68.338 | 67.889 | 67.979 | 68.652 | 68.518 | 68.697 | 447 | 423 | 308 | 17609.752 | 15436.997 | 13265.106 | -32768 | 64.162 | 78.565 | 0.22 | 0.578 | 0.668 | 1.994 | 1.924 | 1.915 | 23.976
2018-11-14 | 9:53 | 68.203 | 68.203 | 68.742 | 68.338 | 67.889 | 67.979 | 68.652 | 68.518 | 68.697 | 447 | 423 | 308 | 17609.752 | 15436.997 | 13265.106 | -32768 | 64.162 | 78.565 | 0.22 | 0.578 | 0.668 | 1.993 | 1.924 | 1.914 | 23.976
2018-11-14 | 9:54 | 68.383 | 68.697 | 69.191 | 68.473 | 68.114 | 68.024 | 68.563 | 68.697 | 69.102 | 396 | 415 | 307 | 15624.97 | 15151.331 | 13223.559 | -32768 | 65.239 | 78.741 | 0.206 | 0.534 | 0.73 | 1.996 | 1.927 | 1.917 | 23.976
2018-11-14 | 9:54 | 68.383 | 68.697 | 69.191 | 68.742 | 68.114 | 68.024 | 68.832 | 68.697 | 69.102 | 390 | 404 | 336 | 15391.466 | 14758.54 | 14428.431 | -32768 | 65.239 | 78.609 | 0.236 | 0.63 | 0.824 | 1.996 | 1.927 | 1.916 | 23.978
2018-11-14 | 9:54 | 68.652 | 68.967 | 69.326 | 68.787 | 68.293 | 68.563 | 68.967 | 68.967 | 69.326 | 442 | 451 | 352 | 17415.166 | 16436.83 | 15093.188 | -32768 | 66.542 | 79.182 | 0.218 | 0.598 | 0.554 | 1.998 | 1.928 | 1.917 | 23.978
2018-11-14 | 9:54 | 68.652 | 68.967 | 69.326 | 68.787 | 68.293 | 68.563 | 68.967 | 68.967 | 69.326 | 442 | 451 | 352 | 17415.166 | 16436.83 | 15093.188 | -32768 | 66.632 | 79.182 | 0.228 | 0.534 | 0.662 | 1.999 | 1.93 | 1.918 | 23.978
2018-11-14 | 9:54 | 69.191 | 69.012 | 69.461 | 69.281 | 68.742 | 68.697 | 69.236 | 68.967 | 69.73 | 420 | 417 | 315 | 16558.986 | 15222.747 | 13555.938 | -32768 | 67.934 | 79.666 | 0.208 | 0.484 | 0.616 | 2 | 1.931 | 1.919 | 23.978
2018-11-14 | 9:54 | 69.191 | 69.012 | 69.461 | 69.551 | 68.742 | 68.697 | 69.236 | 68.967 | 69.73 | 420 | 417 | 315 | 16558.986 | 15222.747 | 13555.938 | -32768 | 67.934 | 79.534 | 0.24 | 0.486 | 0.712 | 2.001 | 1.931 | 1.92 | 23.978
2018-11-14 | 9:54 | 69.461 | 69.551 | 69.73 | 69.596 | 68.697 | 68.697 | 69.371 | 69.371 | 70.045 | 434 | 434 | 336 | 17103.828 | 15829.789 | 14428.431 | -32768 | 69.057 | 79.27 | 0.23 | 0.436 | 0.574 | 2.005 | 1.934 | 1.92 | 23.978
2018-11-14 | 9:54 | 69.461 | 69.551 | 69.73 | 69.596 | 68.697 | 68.697 | 69.775 | 69.371 | 70.045 | 434 | 434 | 336 | 17103.828 | 15829.789 | 14428.431 | -32768 | 69.057 | 79.27 | 0.218 | 0.596 | 0.59 | 2.006 | 1.935 | 1.921 | 23.978
2018-11-14 | 9:54 | 69.685 | 69.73 | 69.865 | 69.955 | 69.281 | 69.057 | 69.865 | 69.82 | 69.955 | 426 | 427 | 338 | 16792.488 | 15579.83 | 14511.525 | -32768 | 69.82 | 79.358 | 0.224 | 0.528 | 0.57 | 2.009 | 1.937 | 1.922 | 23.976
2018-11-14 | 9:54 | 69.685 | 69.73 | 69.865 | 69.955 | 69.281 | 69.057 | 69.73 | 69.82 | 69.955 | 426 | 427 | 338 | 16792.488 | 15579.83 | 14511.525 | -32768 | 69.82 | 79.358 | 0.206 | 0.504 | 0.57 | 2.008 | 1.937 | 1.922 | 23.978
2018-11-14 | 9:54 | 70.045 | 70 | 70.269 | 70.134 | 69.236 | 69.506 | 70.09 | 69.775 | 70.404 | 437 | 421 | 326 | 17220.58 | 15365.581 | 14012.957 | -32768 | 70.539 | 79.314 | 0.198 | 0.522 | 0.686 | 2.01 | 1.94 | 1.924 | 23.978
2018-11-14 | 9:54 | 70.045 | 70 | 70.269 | 70.134 | 69.236 | 69.506 | 70.09 | 69.775 | 70.404 | 437 | 421 | 326 | 17220.58 | 15365.581 | 14012.957 | -32768 | 70.539 | 79.314 | 0.226 | 0.558 | 0.534 | 2.012 | 1.941 | 1.924 | 23.978
2018-11-14 | 9:55 | 70 | 70.269 | 70.539 | 70.134 | 69.461 | 69.775 | 70.449 | 70.045 | 70.718 | 410 | 410 | 332 | 16169.812 | 14972.789 | 14262.241 | -32768 | 71.077 | 78.741 | 0.23 | 0.514 | 0.484 | 2.013 | 1.942 | 1.926 | 23.978
2018-11-14 | 9:55 | 70 | 70.269 | 70.539 | 70.134 | 69.461 | 69.775 | 70.449 | 70.179 | 70.583 | 393 | 415 | 346 | 15508.218 | 15151.331 | 14843.903 | -32768 | 71.077 | 78.741 | 0.212 | 0.416 | 0.56 | 2.013 | 1.943 | 1.926 | 23.978
2018-11-14 | 9:55 | 70.539 | 70.224 | 70.673 | 70.808 | 69.551 | 69.775 | 70.583 | 70.314 | 70.718 | 419 | 429 | 365 | 16520.068 | 15651.247 | 15633.302 | -32768 | 71.886 | 78.565 | 0.208 | 0.492 | 0.646 | 2.015 | 1.945 | 1.928 | 23.978
2018-11-14 | 9:55 | 70.539 | 70.359 | 70.673 | 70.808 | 69.551 | 69.775 | 70.583 | 70.449 | 70.718 | 419 | 429 | 365 | 16520.068 | 15651.247 | 15633.302 | -32768 | 71.886 | 78.697 | 0.242 | 0.474 | 0.466 | 2.016 | 1.946 | 1.927 | 23.978
2018-11-14 | 9:55 | 70.583 | 70.539 | 70.673 | 70.943 | 69.82 | 70.045 | 70.494 | 70.583 | 71.033 | 416 | 416 | 332 | 16403.316 | 15187.039 | 14262.241 | -32768 | 71.886 | 78.697 | 0.212 | 0.426 | 0.528 | 2.018 | 1.948 | 1.93 | 23.976
2018-11-14 | 9:55 | 70.763 | 70.808 | 70.539 | 70.988 | 69.865 | 70.045 | 70.943 | 70.718 | 71.347 | 401 | 412 | 320 | 15819.557 | 15044.206 | 13763.674 | -32768 | 71.931 | 78.653 | 0.222 | 0.434 | 0.744 | 2.017 | 1.948 | 1.93 | 23.978
2018-11-14 | 9:55 | 70 | 70.583 | 70.269 | 71.033 | 69.91 | 70.449 | 70.718 | 70.718 | 71.347 | 423 | 425 | 329 | 16675.736 | 15508.414 | 14137.6 | -32768 | 72.649 | 78.829 | 0.208 | 0.484 | 0.546 | 2.018 | 1.951 | 1.932 | 23.978
2018-11-14 | 9:55 | 70 | 70.718 | 70.269 | 71.033 | 69.775 | 70.449 | 70.718 | 70.718 | 71.347 | 438 | 440 | 325 | 16675.736 | 15508.414 | 14137.6 | -32768 | 72.919 | 78.829 | 0.252 | 0.646 | 0.524 | 2.019 | 1.951 | 1.931 | 23.978
2018-11-14 | 9:55 | 69.461 | 70.539 | 69.236 | 70.943 | 69.057 | 70.449 | 71.122 | 70.898 | 71.571 | 453 | 459 | 313 | 17843.256 | 16722.496 | 13472.843 | -32768 | 73.098 | 79.049 | 0.238 | 0.534 | 0.558 | 2.019 | 1.952 | 1.932 | 23.978
2018-11-14 | 9:55 | 69.461 | 70.539 | 69.236 | 70.943 | 69.057 | 70.449 | 71.122 | 70.898 | 71.571 | 439 | 425 | 315 | 17298.414 | 15508.414 | 13555.938 | -32768 | 73.098 | 78.917 | 0.224 | 0.5 | 0.588 | 2.02 | 1.953 | 1.934 | 23.976
2018-11-14 | 9:55 | 68.473 | 70.045 | 68.428 | 70.583 | 68.114 | 70.045 | 70.988 | 70.763 | 71.482 | 440 | 444 | 323 | 17337.332 | 16186.872 | 13888.315 | -32768 | 73.278 | 78.917 | 0.244 | 0.442 | 0.502 | 2.02 | 1.953 | 1.934 | 23.978
2018-11-14 | 9:55 | 68.473 | 70.045 | 68.428 | 70.583 | 68.114 | 70.045 | 70.988 | 70.763 | 71.482 | 440 | 444 | 323 | 17337.332 | 16186.872 | 13888.315 | -32768 | 73.278 | 78.917 | 0.248 | 0.42 | 0.57 | 2.02 | 1.953 | 1.934 | 23.978
2018-11-14 | 9:56 | 67.844 | 69.326 | 67.754 | 70 | 67.305 | 69.64 | 71.212 | 70.359 | 70.943 | 405 | 408 | 331 | 16442.234 | 14544.29 | 14137.6 | -32768 | 73.503 | 79.622 | 0.234 | 0.414 | 0.552 | 2.019 | 1.955 | 1.935 | 23.978
2018-11-14 | 9:56 | 67.305 | 68.922 | 67.485 | 69.461 | 67.081 | 69.236 | 70.898 | 70.494 | 70.898 | 446 | 444 | 305 | 17570.836 | 16186.872 | 13140.464 | -32768 | 74.176 | 79.446 | 0.258 | 0.448 | 0.444 | 2.02 | 1.956 | 1.937 | 23.978
2018-11-14 | 9:56 | 66.856 | 68.293 | 66.946 | 68.697 | 66.542 | 68.608 | 70.988 | 69.82 | 70.404 | 422 | 428 | 322 | 17181.662 | 15651.247 | 14179.146 | -32768 | 74.221 | 79.005 | 0.278 | 0.424 | 0.532 | 2.021 | 1.958 | 1.939 | 23.978
2018-11-14 | 9:56 | 66.856 | 68.293 | 66.946 | 68.697 | 66.542 | 68.608 | 70.988 | 69.82 | 70.404 | 422 | 428 | 322 | 16636.82 | 15615.539 | 13846.769 | -32768 | 74.356 | 79.005 | 0.278 | 0.424 | 0.532 | 2.021 | 1.958 | 1.939 | 23.978
2018-11-14 | 9:56 | 66.721 | 67.889 | 66.676 | 68.518 | 65.958 | 68.069 | 70.583 | 69.551 | 70.269 | 416 | 416 | 328 | 16403.316 | 15187.039 | 14096.052 | -32768 | 74.715 | 78.477 | 0.342 | 0.44 | 0.514 | 2.022 | 1.96 | 1.94 | 23.976
2018-11-14 | 9:56 | 66.946 | 67.62 | 66.676 | 68.518 | 65.958 | 68.069 | 70.808 | 69.551 | 70.269 | 411 | 402 | 324 | 16208.729 | 14687.123 | 13929.862 | -32768 | 74.85 | 78.124 | 0.346 | 0.394 | 0.486 | 2.022 | 1.959 | 1.941 | 23.976
2018-11-14 | 9:56 | 66.542 | 67.485 | 66.676 | 68.114 | 65.958 | 67.62 | 70.539 | 69.146 | 69.775 | 397 | 405 | 313 | 15663.888 | 14794.248 | 13472.843 | -32768 | 74.446 | 77.243 | 0.334 | 0.46 | 0.516 | 2.023 | 1.961 | 1.942 | 23.978
2018-11-14 | 9:56 | 66.497 | 67.35 | 66.542 | 67.754 | 66.003 | 67.126 | 70.314 | 69.191 | 69.775 | 408 | 419 | 341 | 16091.978 | 15294.164 | 14636.167 | -32768 | 74.356 | 76.89 | 0.306 | 0.458 | 0.506 | 2.025 | 1.963 | 1.944 | 23.978
2018-11-14 | 9:56 | 66.497 | 67.126 | 66.542 | 67.754 | 65.868 | 67.081 | 70.314 | 69.057 | 69.236 | 407 | 400 | 323 | 16053.061 | 14615.706 | 13888.315 | -32768 | 74.221 | 76.273 | 0.316 | 0.446 | 0.546 | 2.026 | 1.964 | 1.946 | 23.978
2018-11-14 | 9:57 | 66.452 | 66.946 | 66.407 | 67.575 | 65.778 | 66.856 | 70.134 | 68.922 | 69.281 | 402 | 418 | 330 | 15858.474 | 15258.456 | 14179.146 | -32768 | 74.446 | 75.7 | 0.312 | 0.482 | 0.478 | 2.027 | 1.966 | 1.948 | 23.978
2018-11-14 | 9:57 | 66.182 | 66.811 | 66.542 | 66.991 | 65.778 | 66.766 | 69.865 | 68.922 | 69.057 | 418 | 416 | 325 | 16481.15 | 15187.039 | 13971.41 | -32768 | 73.592 | 75.656 | 0.32 | 0.472 | 0.538 | 2.03 | 1.968 | 1.949 | 23.978
2018-11-14 | 9:57 | 66.182 | 66.811 | 66.542 | 66.991 | 65.778 | 66.766 | 69.865 | 68.922 | 69.057 | 418 | 416 | 325 | 16481.15 | 15187.039 | 13971.41 | -32768 | 73.592 | 75.656 | 0.32 | 0.472 | 0.538 | 2.031 | 1.968 | 1.949 | 23.978
2018-11-14 | 9:57 | 66.407 | 66.856 | 66.272 | 67.26 | 65.733 | 66.766 | 70.09 | 68.518 | 68.877 | 431 | 422 | 320 | 16987.076 | 15401.289 | 13763.674 | -32768 | 73.862 | 75.344 | 0.33 | 0.468 | 0.562 | 2.031 | 1.969 | 1.949 | 23.978
2018-11-14 | 9:57 | 66.542 | 66.721 | 66.272 | 67.26 | 65.733 | 66.766 | 69.955 | 68.518 | 68.877 | 431 | 422 | 320 | 16987.076 | 15401.289 | 13763.674 | -32768 | 73.862 | 75.209 | 0.324 | 0.462 | 0.496 | 2.031 | 1.97 | 1.95 | 23.978
2018-11-14 | 9:57 | 66.542 | 66.721 | 66.272 | 67.26 | 65.733 | 66.766 | 69.955 | 68.518 | 68.877 | 431 | 422 | 320 | 16987.076 | 15401.289 | 13763.674 | -32768 | 73.862 | 75.209 | 0.324 | 0.462 | 0.496 | 2.032 | 1.971 | 1.952 | 23.978
2018-11-14 | 9:57 | 66.093 | 66.587 | 66.138 | 67.081 | 65.509 | 66.587 | 69.775 | 68.652 | 68.922 | 416 | 425 | 342 | 16403.316 | 15508.414 | 14677.714 | -32768 | 73.817 | 75.612 | 0.318 | 0.446 | 0.476 | 2.033 | 1.971 | 1.951 | 23.978
2018-11-14 | 9:57 | 66.093 | 66.721 | 66.138 | 67.35 | 65.509 | 66.587 | 70.045 | 68.652 | 68.922 | 416 | 425 | 342 | 16403.316 | 15508.414 | 14677.714 | -32768 | 73.817 | 75.612 | 0.326 | 0.462 | 0.516 | 2.033 | 1.972 | 1.952 | 23.978
2018-11-14 | 9:57 | 66.362 | 66.721 | 66.003 | 66.901 | 65.509 | 66.227 | 69.775 | 68.518 | 68.697 | 421 | 394 | 343 | 16597.902 | 14401.457 | 14719.262 | -32768 | 73.772 | 76.185 | 0.32 | 0.412 | 0.534 | 2.034 | 1.975 | 1.953 | 23.978
2018-11-14 | 9:57 | 66.362 | 66.721 | 66.138 | 66.901 | 65.329 | 66.362 | 69.775 | 68.652 | 68.832 | 442 | 436 | 346 | 17415.166 | 15901.205 | 14843.903 | -32768 | 73.772 | 76.185 | 0.32 | 0.412 | 0.534 | 2.035 | 1.975 | 1.954 | 23.978
2018-11-14 | 9:57 | 65.913 | 66.452 | 66.182 | 66.856 | 65.509 | 66.362 | 69.955 | 68.428 | 68.473 | 402 | 399 | 314 | 15858.474 | 14579.998 | 13514.39 | -32768 | 73.862 | 76.89 | 0.324 | 0.424 | 0.518 | 2.037 | 1.977 | 1.954 | 23.978
2018-11-14 | 9:57 | 65.913 | 66.452 | 66.182 | 66.856 | 65.509 | 66.362 | 69.955 | 68.428 | 68.473 | 402 | 399 | 314 | 15858.474 | 14579.998 | 13514.39 | -32768 | 73.862 | 76.89 | 0.322 | 0.462 | 0.558 | 2.037 | 1.977 | 1.954 | 23.978
2018-11-14 | 9:58 | 65.733 | 66.317 | 65.778 | 67.081 | 65.239 | 66.227 | 69.955 | 68.428 | 68.652 | 408 | 409 | 332 | 16091.978 | 14937.081 | 14262.241 | -32768 | 74.356 | 76.714 | 0.324 | 0.428 | 0.52 | 2.038 | 1.979 | 1.955 | 23.978
2018-11-14 | 9:58 | 65.733 | 66.048 | 65.778 | 67.081 | 65.239 | 66.227 | 69.955 | 68.428 | 68.652 | 424 | 422 | 334 | 16714.654 | 15401.289 | 14345.336 | -32768 | 74.086 | 76.802 | 0.332 | 0.41 | 0.57 | 2.039 | 1.979 | 1.955 | 23.978
2018-11-14 | 9:58 | 65.374 | 66.093 | 65.239 | 66.721 | 64.701 | 66.093 | 69.461 | 68.293 | 68.293 | 398 | 420 | 324 | 15702.805 | 15329.872 | 13929.862 | -32768 | 73.592 | 77.727 | 0.3 | 0.46 | 0.544 | 2.04 | 1.981 | 1.958 | 23.978
2018-11-14 | 9:58 | 65.374 | 66.093 | 65.239 | 66.721 | 64.701 | 66.093 | 69.461 | 68.293 | 68.293 | 398 | 420 | 324 | 15702.805 | 15329.872 | 13929.862 | -32768 | 73.592 | 77.727 | 0.308 | 0.434 | 0.55 | 2.04 | 1.981 | 1.958 | 23.978
2018-11-14 | 9:58 | 65.105 | 65.554 | 64.701 | 66.362 | 64.431 | 65.823 | 69.73 | 68.158 | 68.293 | 423 | 428 | 318 | 16675.736 | 15615.539 | 13680.579 | -32768 | 73.368 | 77.551 | 0.316 | 0.4 | 0.53 | 2.041 | 1.983 | 1.958 | 23.978
2018-11-14 | 9:58 | 65.105 | 65.554 | 64.701 | 66.362 | 64.431 | 65.823 | 69.73 | 68.158 | 68.293 | 423 | 428 | 318 | 16675.736 | 15615.539 | 13680.579 | -32768 | 73.368 | 77.551 | 0.312 | 0.424 | 0.544 | 2.041 | 1.983 | 1.958 | 23.978
2018-11-14 | 9:58 | 64.476 | 65.419 | 64.566 | 66.138 | 64.027 | 65.554 | 69.685 | 67.754 | 67.979 | 423 | 425 | 331 | 16675.736 | 15508.414 | 14220.694 | -32768 | 72.2 | 78.212 | 0.328 | 0.456 | 0.512 | 2.043 | 1.985 | 1.958 | 23.978
2018-11-14 | 9:58 | 64.476 | 65.419 | 64.566 | 66.138 | 64.027 | 65.554 | 69.685 | 67.889 | 67.979 | 421 | 405 | 337 | 16597.902 | 14794.248 | 14469.978 | -32768 | 72.2 | 78.212 | 0.328 | 0.456 | 0.512 | 2.043 | 1.985 | 1.958 | 23.978
2018-11-14 | 9:58 | 64.027 | 64.97 | 63.892 | 65.688 | 63.488 | 65.194 | 69.506 | 67.754 | 67.844 | 422 | 423 | 346 | 16636.82 | 15436.997 | 14843.903 | -32768 | 72.155 | 78.256 | 0.31 | 0.464 | 0.518 | 2.044 | 1.987 | 1.96 | 23.978
2018-11-14 | 9:58 | 64.027 | 64.97 | 64.207 | 65.688 | 63.488 | 65.194 | 69.236 | 67.664 | 67.844 | 416 | 438 | 326 | 16403.316 | 15972.622 | 14012.957 | -32768 | 72.155 | 78.256 | 0.336 | 0.406 | 0.55 | 2.045 | 1.988 | 1.959 | 23.978
2018-11-14 | 9:58 | 63.982 | 64.476 | 63.892 | 65.15 | 63.398 | 64.79 | 69.326 | 67.485 | 67.395 | 435 | 439 | 334 | 17142.744 | 16008.33 | 14345.336 | -32768 | 72.155 | 77.771 | 0.33 | 0.406 | 0.528 | 2.046 | 1.989 | 1.96 | 23.978
2018-11-14 | 9:58 | 63.982 | 64.476 | 63.892 | 65.15 | 63.398 | 64.79 | 69.326 | 67.485 | 67.395 | 435 | 439 | 334 | 17142.744 | 16008.33 | 14345.336 | -32768 | 72.155 | 77.771 | 0.33 | 0.406 | 0.528 | 2.046 | 1.989 | 1.96 | 23.978
2018-11-14 | 9:59 | 63.937 | 64.521 | 63.937 | 65.105 | 62.949 | 64.207 | 69.281 | 67.395 | 66.901 | 446 | 447 | 306 | 17570.836 | 16293.996 | 13182.012 | -32768 | 72.784 | 77.287 | 0.326 | 0.45 | 0.526 | 2.048 | 1.992 | 1.961 | 23.978
2018-11-14 | 9:59 | 63.937 | 64.521 | 63.668 | 65.105 | 63.219 | 64.207 | 69.281 | 67.26 | 66.901 | 437 | 433 | 304 | 17220.58 | 15794.08 | 13098.917 | -32768 | 72.784 | 77.287 | 0.332 | 0.452 | 0.528 | 2.047 | 1.991 | 1.96 | 23.978
2018-11-14 | 9:59 | 63.802 | 64.207 | 63.802 | 64.431 | 62.994 | 63.937 | 69.146 | 67.126 | 67.081 | 425 | 435 | 350 | 16753.572 | 15865.497 | 15010.093 | -32768 | 72.11 | 77.551 | 0.338 | 0.43 | 0.554 | 2.048 | 1.992 | 1.961 | 23.978
2018-11-14 | 9:59 | 63.802 | 64.072 | 63.668 | 64.431 | 63.039 | 64.072 | 69.146 | 67.126 | 66.811 | 425 | 435 | 350 | 16753.572 | 15865.497 | 15010.093 | -32768 | 72.11 | 77.551 | 0.312 | 0.456 | 0.512 | 2.048 | 1.992 | 1.961 | 23.978
2018-11-14 | 9:59 | 63.533 | 63.847 | 63.668 | 64.386 | 62.59 | 63.847 | 68.832 | 66.991 | 66.497 | 419 | 421 | 319 | 16520.068 | 15365.581 | 13722.126 | -32768 | 72.335 | 77.904 | 0.31 | 0.45 | 0.528 | 2.049 | 1.994 | 1.961 | 23.978
2018-11-14 | 9:59 | 63.533 | 63.982 | 63.668 | 64.386 | 62.859 | 63.847 | 68.832 | 66.991 | 66.632 | 408 | 401 | 338 | 16091.978 | 14651.415 | 14511.525 | -32768 | 72.335 | 77.904 | 0.32 | 0.416 | 0.54 | 2.048 | 1.995 | 1.962 | 23.978
2018-11-14 | 9:59 | 63.578 | 63.713 | 63.533 | 64.566 | 62.545 | 63.847 | 68.742 | 66.856 | 66.317 | 449 | 427 | 328 | 17687.588 | 15579.83 | 14096.052 | -32768 | 72.38 | 77.816 | 0.324 | 0.46 | 0.55 | 2.05 | 1.996 | 1.962 | 23.978
2018-11-14 | 9:59 | 63.578 | 63.713 | 63.533 | 64.296 | 62.545 | 63.847 | 68.742 | 66.856 | 66.317 | 449 | 427 | 328 | 17687.588 | 15579.83 | 14096.052 | -32768 | 72.38 | 77.816 | 0.31 | 0.46 | 0.508 | 2.05 | 1.997 | 1.962 | 23.978
2018-11-14 | 9:59 | 63.174 | 63.533 | 63.398 | 64.117 | 62.455 | 63.578 | 68.742 | 66.587 | 66.362 | 422 | 417 | 298 | 17103.828 | 15222.747 | 14594.619 | -32768 | 72.874 | 78.08 | 0.296 | 0.466 | 0.48 | 2.052 | 1.998 | 1.962 | 23.978
2018-11-14 | 9:59 | 63.174 | 63.533 | 63.398 | 64.117 | 62.455 | 63.578 | 68.742 | 66.587 | 66.362 | 422 | 417 | 298 | 16636.82 | 15222.747 | 12849.633 | -32768 | 72.874 | 78.08 | 0.296 | 0.466 | 0.48 | 2.052 | 1.998 | 1.962 | 23.978
2018-11-14 | 10:00 | 63.129 | 63.578 | 62.994 | 64.027 | 62.455 | 63.308 | 68.563 | 66.452 | 66.227 | 426 | 420 | 329 | 16792.488 | 15329.872 | 14137.6 | -32768 | 73.053 | 78.433 | 0.326 | 0.446 | 0.492 | 2.051 | 1.998 | 1.962 | 23.978
2018-11-14 | 10:00 | 63.129 | 63.398 | 62.994 | 64.027 | 62.455 | 63.623 | 68.563 | 66.587 | 66.227 | 438 | 427 | 331 | 16792.488 | 15329.872 | 14137.6 | -32768 | 73.053 | 78.433 | 0.344 | 0.424 | 0.534 | 2.051 | 1.998 | 1.963 | 23.978
2018-11-14 | 10:00 | 63.219 | 63.443 | 62.859 | 64.072 | 62.186 | 63.488 | 68.518 | 66.587 | 66.272 | 403 | 413 | 319 | 15897.392 | 15079.914 | 13722.126 | -32768 | 73.503 | 78.344 | 0.304 | 0.468 | 0.53 | 2.052 | 1.999 | 1.963 | 23.978
2018-11-14 | 10:00 | 63.084 | 63.443 | 62.859 | 64.072 | 62.186 | 63.488 | 68.518 | 66.587 | 66.272 | 403 | 413 | 319 | 15897.392 | 15079.914 | 13722.126 | -32768 | 73.637 | 78.344 | 0.332 | 0.434 | 0.56 | 2.052 | 2.001 | 1.962 | 23.978
2018-11-14 | 10:00 | 63.039 | 63.443 | 62.994 | 63.533 | 62.051 | 63.219 | 68.203 | 66.317 | 65.958 | 402 | 387 | 323 | 15858.474 | 14151.498 | 13888.315 | -32768 | 73.637 | 78.873 | 0.334 | 0.452 | 0.506 | 2.052 | 2 | 1.962 | 23.978
2018-11-14 | 10:00 | 63.039 | 63.443 | 62.994 | 63.533 | 62.051 | 63.219 | 68.203 | 66.317 | 65.958 | 402 | 387 | 323 | 15858.474 | 14151.498 | 13888.315 | -32768 | 73.637 | 78.873 | 0.32 | 0.43 | 0.516 | 2.052 | 2.001 | 1.963 | 23.978
2018-11-14 | 10:00 | 62.859 | 63.174 | 62.59 | 63.623 | 62.231 | 63.219 | 68.428 | 66.182 | 65.599 | 419 | 432 | 334 | 16753.572 | 15508.414 | 13057.369 | -32768 | 73.862 | 77.904 | 0.312 | 0.43 | 0.526 | 2.054 | 2.001 | 1.963 | 23.978
2018-11-14 | 10:00 | 62.769 | 63.174 | 62.59 | 63.623 | 62.231 | 63.219 | 68.428 | 66.182 | 65.733 | 419 | 432 | 334 | 16520.068 | 15758.372 | 14345.336 | -32768 | 73.592 | 77.904 | 0.322 | 0.462 | 0.508 | 2.052 | 2.002 | 1.963 | 23.978
2018-11-14 | 10:00 | 62.41 | 63.084 | 62.32 | 63.488 | 61.961 | 62.814 | 68.383 | 66.317 | 65.554 | 434 | 410 | 323 | 17103.828 | 14972.789 | 13888.315 | -32768 | 71.706 | 77.154 | 0.32 | 0.462 | 0.504 | 2.052 | 2.002 | 1.962 | 23.978
2018-11-14 | 10:00 | 62.41 | 63.084 | 62.32 | 63.488 | 61.961 | 62.814 | 68.383 | 66.317 | 65.554 | 434 | 410 | 323 | 17103.828 | 14972.789 | 13888.315 | -32768 | 71.302 | 77.022 | 0.324 | 0.488 | 0.5 | 2.053 | 2.003 | 1.963 | 23.976
2018-11-14 | 10:00 | 62.186 | 62.949 | 62.32 | 62.994 | 61.512 | 62.725 | 68.024 | 66.182 | 65.194 | 425 | 434 | 345 | 16753.572 | 15829.789 | 14802.356 | -32768 | 70.269 | 76.449 | 0.31 | 0.45 | 0.532 | 2.052 | 2.003 | 1.962 | 23.978
2018-11-14 | 10:00 | 62.186 | 62.949 | 62.32 | 62.994 | 61.512 | 62.725 | 68.024 | 66.182 | 65.194 | 418 | 425 | 312 | 16481.15 | 15508.414 | 13431.295 | -32768 | 70.269 | 76.449 | 0.316 | 0.436 | 0.514 | 2.054 | 2.004 | 1.963 | 23.978
2018-11-14 | 10:00 | 62.186 | 62.949 | 62.32 | 62.994 | 61.512 | 62.725 | 67.889 | 66.182 | 65.194 | 418 | 425 | 312 | 16481.15 | 15508.414 | 13431.295 | -32768 | 70.269 | 76.449 | 0.316 | 0.44 | 0.486 | 2.053 | 2.003 | 1.962 | 23.978
2018-11-14 | 10:01 | 62.186 | 62.68 | 62.186 | 63.174 | 61.287 | 62.41 | 68.024 | 65.778 | 65.239 | 425 | 420 | 338 | 16753.572 | 15329.872 | 14511.525 | -32768 | 69.236 | 76.185 | 0.332 | 0.44 | 0.534 | 2.052 | 2.003 | 1.963 | 23.978
2018-11-14 | 10:01 | 62.141 | 62.68 | 62.051 | 63.174 | 61.422 | 62.41 | 68.024 | 65.778 | 65.105 | 425 | 420 | 338 | 16753.572 | 15329.872 | 14511.525 | -32768 | 69.102 | 76.185 | 0.314 | 0.44 | 0.558 | 2.052 | 2.003 | 1.962 | 23.978
2018-11-14 | 10:01 | 62.051 | 62.41 | 62.186 | 63.039 | 61.467 | 62.186 | 67.889 | 65.913 | 64.88 | 396 | 408 | 304 | 15624.97 | 14901.373 | 13098.917 | -32768 | 68.293 | 75.788 | 0.332 | 0.456 | 0.57 | 2.052 | 2.005 | 1.962 | 23.978
2018-11-14 | 10:01 | 61.916 | 62.41 | 62.186 | 62.769 | 61.467 | 62.186 | 67.889 | 65.913 | 64.88 | 396 | 408 | 304 | 15624.97 | 14901.373 | 13098.917 | -32768 | 68.293 | 75.788 | 0.302 | 0.41 | 0.502 | 2.052 | 2.004 | 1.962 | 23.978
2018-11-14 | 10:01 | 61.602 | 62.231 | 61.916 | 62.545 | 61.153 | 62.32 | 67.844 | 65.778 | 64.925 | 429 | 426 | 310 | 16909.24 | 15544.122 | 13348.2 | -32768 | 67.53 | 76.449 | 0.324 | 0.444 | 0.568 | 2.052 | 2.004 | 1.962 | 23.978
2018-11-14 | 10:01 | 61.602 | 62.231 | 61.916 | 62.545 | 61.153 | 62.32 | 67.844 | 65.778 | 64.79 | 429 | 426 | 310 | 16909.24 | 15544.122 | 13348.2 | -32768 | 67.53 | 76.449 | 0.3 | 0.476 | 0.488 | 2.052 | 2.004 | 1.961 | 23.978
2018-11-14 | 10:01 | 61.737 | 62.141 | 62.051 | 62.725 | 61.332 | 62.186 | 67.709 | 65.644 | 64.835 | 427 | 440 | 314 | 16831.406 | 16044.038 | 13514.39 | -32768 | 66.901 | 76.053 | 0.324 | 0.452 | 0.528 | 2.052 | 2.004 | 1.96 | 23.978
2018-11-14 | 10:01 | 61.737 | 62.275 | 62.051 | 62.725 | 61.332 | 62.186 | 67.709 | 65.778 | 64.835 | 404 | 401 | 312 | 16831.406 | 16044.038 | 13514.39 | -32768 | 66.901 | 75.92 | 0.324 | 0.452 | 0.528 | 2.051 | 2.003 | 1.959 | 23.978
2018-11-14 | 10:01 | 61.557 | 62.275 | 61.916 | 62.725 | 60.883 | 61.781 | 67.575 | 65.644 | 64.656 | 420 | 432 | 334 | 16558.986 | 15758.372 | 14345.336 | -32768 | 66.227 | 75.524 | 0.324 | 0.476 | 0.516 | 2.051 | 2.003 | 1.959 | 23.978
2018-11-14 | 10:01 | 61.737 | 62.275 | 61.916 | 62.725 | 60.883 | 61.781 | 67.575 | 65.644 | 64.656 | 420 | 432 | 334 | 16558.986 | 15758.372 | 14345.336 | -32768 | 65.958 | 75.524 | 0.302 | 0.46 | 0.496 | 2.051 | 2.003 | 1.958 | 23.978
2018-11-14 | 10:01 | 61.377 | 61.961 | 61.647 | 62.545 | 60.928 | 61.916 | 67.664 | 65.644 | 64.656 | 417 | 416 | 331 | 16442.234 | 15187.039 | 14220.694 | -32768 | 65.105 | 74.221 | 0.302 | 0.424 | 0.52 | 2.05 | 2.003 | 1.957 | 23.978
2018-11-14 | 10:02 | 61.243 | 61.961 | 61.647 | 62.141 | 60.928 | 61.916 | 67.664 | 65.509 | 64.656 | 407 | 425 | 311 | 16053.061 | 15508.414 | 13389.748 | -32768 | 65.105 | 74.221 | 0.326 | 0.444 | 0.526 | 2.051 | 2.004 | 1.958 | 23.98
2018-11-14 | 10:02 | 61.287 | 61.871 | 61.512 | 62.275 | 60.524 | 61.512 | 67.53 | 65.105 | 64.521 | 471 | 443 | 317 | 18543.768 | 16151.163 | 13639.031 | -32768 | 63.892 | 72.829 | 0.308 | 0.444 | 0.502 | 2.049 | 2.001 | 1.955 | 23.978
2018-11-14 | 10:02 | 61.287 | 61.871 | 61.512 | 62.275 | 60.524 | 61.512 | 67.53 | 65.105 | 64.521 | 471 | 443 | 317 | 18543.768 | 16151.163 | 13639.031 | -32768 | 63.892 | 72.829 | 0.308 | 0.444 | 0.502 | 2.049 | 2.001 | 1.955 | 23.978
2018-11-14 | 10:02 | 60.973 | 61.737 | 61.377 | 62.141 | 60.479 | 61.377 | 67.395 | 65.239 | 64.431 | 429 | 419 | 322 | 16753.572 | 15151.331 | 13306.653 | -32768 | 63.488 | 72.021 | 0.338 | 0.448 | 0.502 | 2.047 | 2 | 1.953 | 23.978
2018-11-14 | 10:02 | 61.243 | 61.737 | 61.377 | 62.141 | 60.479 | 61.377 | 67.395 | 65.239 | 64.431 | 429 | 419 | 322 | 16909.24 | 15294.164 | 13846.769 | -32768 | 63.353 | 72.021 | 0.316 | 0.436 | 0.532 | 2.048 | 2 | 1.953 | 23.978
2018-11-14 | 10:02 | 61.018 | 61.737 | 61.377 | 62.051 | 60.344 | 61.332 | 67.036 | 65.239 | 64.162 | 398 | 422 | 326 | 15702.805 | 15401.289 | 14012.957 | -32768 | 62.859 | 70.808 | 0.308 | 0.478 | 0.524 | 2.046 | 1.999 | 1.952 | 23.978
2018-11-14 | 10:02 | 61.018 | 61.737 | 61.377 | 62.051 | 60.344 | 61.332 | 67.036 | 65.239 | 64.162 | 398 | 422 | 326 | 15702.805 | 15401.289 | 14012.957 | -32768 | 62.859 | 70.808 | 0.308 | 0.478 | 0.524 | 2.047 | 1.998 | 1.95 | 23.978
2018-11-14 | 10:02 | 61.198 | 61.602 | 61.108 | 61.871 | 60.524 | 61.332 | 67.215 | 64.835 | 64.027 | 398 | 392 | 317 | 15702.805 | 14330.04 | 13639.031 | -32768 | 62.006 | 70.404 | 0.33 | 0.46 | 0.512 | 2.045 | 1.998 | 1.949 | 23.978
2018-11-14 | 10:02 | 60.928 | 61.602 | 61.108 | 61.871 | 60.389 | 61.332 | 67.215 | 64.835 | 64.027 | 405 | 413 | 337 | 15975.226 | 15079.914 | 14469.978 | -32768 | 62.006 | 70.404 | 0.326 | 0.418 | 0.494 | 2.045 | 1.996 | 1.948 | 23.978
2018-11-14 | 10:02 | 60.928 | 61.332 | 60.973 | 61.781 | 60.299 | 61.287 | 67.215 | 64.835 | 63.892 | 419 | 427 | 311 | 16520.068 | 15579.83 | 13389.748 | -32768 | 61.512 | 69.461 | 0.312 | 0.42 | 0.5 | 2.044 | 1.995 | 1.946 | 23.978
2018-11-14 | 10:02 | 60.928 | 61.332 | 60.973 | 61.826 | 60.299 | 61.287 | 67.215 | 64.835 | 63.892 | 459 | 465 | 343 | 18076.76 | 16936.744 | 14719.262 | -32768 | 61.512 | 69.057 | 0.308 | 0.476 | 0.5 | 2.044 | 1.996 | 1.946 | 23.978
2018-11-14 | 10:03 | 60.883 | 61.332 | 60.704 | 61.916 | 60.299 | 61.153 | 66.991 | 64.566 | 63.757 | 421 | 417 | 353 | 16597.902 | 15222.747 | 15134.734 | -32768 | 61.108 | 68.608 | 0.318 | 0.452 | 0.54 | 2.042 | 1.992 | 1.944 | 23.978
2018-11-14 | 10:03 | 60.883 | 61.198 | 60.704 | 61.647 | 60.299 | 61.153 | 66.946 | 64.701 | 63.757 | 448 | 432 | 343 | 17648.67 | 15758.372 | 14719.262 | -32768 | 61.108 | 68.697 | 0.308 | 0.426 | 0.504 | 2.042 | 1.993 | 1.943 | 23.978
2018-11-14 | 10:03 | 60.883 | 61.198 | 60.704 | 61.647 | 60.299 | 61.153 | 66.946 | 64.701 | 63.757 | 448 | 432 | 343 | 17648.67 | 15758.372 | 14719.262 | -32768 | 61.108 | 68.697 | 0.308 | 0.426 | 0.504 | 2.042 | 1.993 | 1.943 | 23.978
2018-11-14 | 10:03 | 60.838 | 61.063 | 60.569 | 61.692 | 60.165 | 61.018 | 67.215 | 64.701 | 63.892 | 430 | 437 | 297 | 16948.158 | 15936.913 | 12808.086 | -32768 | 60.749 | 67.934 | 0.32 | 0.502 | 0.518 | 2.04 | 1.991 | 1.94 | 23.978
2018-11-14 | 10:03 | 60.704 | 61.063 | 60.569 | 61.557 | 60.165 | 61.018 | 67.215 | 64.701 | 63.892 | 430 | 437 | 297 | 16948.158 | 15936.913 | 12808.086 | -32768 | 60.749 | 67.934 | 0.306 | 0.466 | 0.502 | 2.04 | 1.99 | 1.94 | 23.978
2018-11-14 | 10:03 | 60.883 | 60.928 | 60.704 | 61.602 | 59.985 | 60.838 | 67.126 | 64.701 | 63.757 | 431 | 433 | 369 | 16987.076 | 15794.08 | 15799.491 | -32768 | 60.793 | 67.575 | 0.32 | 0.436 | 0.498 | 2.039 | 1.988 | 1.937 | 23.978
2018-11-14 | 10:03 | 60.883 | 60.928 | 60.569 | 61.602 | 59.85 | 60.704 | 67.126 | 64.701 | 63.443 | 448 | 444 | 350 | 17648.67 | 16186.872 | 15010.093 | -32768 | 60.793 | 67.575 | 0.298 | 0.43 | 0.552 | 2.04 | 1.988 | 1.938 | 23.978
2018-11-14 | 10:03 | 60.524 | 61.063 | 60.344 | 61.332 | 59.761 | 60.569 | 66.901 | 64.745 | 63.578 | 419 | 400 | 348 | 16520.068 | 14615.706 | 14926.998 | -32768 | 60.389 | 67.081 | 0.294 | 0.416 | 0.516 | 2.038 | 1.986 | 1.935 | 23.978
2018-11-14 | 10:03 | 60.524 | 61.063 | 60.344 | 61.332 | 59.761 | 60.569 | 66.901 | 64.745 | 63.578 | 419 | 400 | 348 | 16520.068 | 14615.706 | 14926.998 | -32768 | 60.389 | 67.081 | 0.294 | 0.416 | 0.516 | 2.038 | 1.986 | 1.935 | 23.978
2018-11-14 | 10:03 | 60.569 | 60.928 | 60.479 | 61.467 | 59.895 | 60.569 | 67.081 | 64.611 | 63.398 | 422 | 433 | 333 | 16636.82 | 15794.08 | 14303.788 | -32768 | 59.85 | 66.676 | 0.304 | 0.5 | 0.524 | 2.036 | 1.984 | 1.932 | 23.978
2018-11-14 | 10:03 | 60.569 | 60.928 | 60.749 | 61.467 | 60.03 | 60.434 | 67.081 | 64.476 | 63.398 | 430 | 414 | 340 | 16948.158 | 15115.623 | 14594.619 | -32768 | 59.85 | 66.676 | 0.304 | 0.5 | 0.524 | 2.036 | 1.983 | 1.931 | 23.978
2018-11-14 | 10:04 | 60.659 | 60.793 | 60.614 | 61.243 | 59.761 | 60.614 | 67.036 | 64.476 | 63.398 | 449 | 425 | 323 | 17687.588 | 15508.414 | 13888.315 | -32768 | 60.434 | 66.362 | 0.324 | 0.392 | 0.538 | 2.034 | 1.981 | 1.927 | 23.978
2018-11-14 | 10:04 | 60.659 | 60.793 | 60.614 | 61.243 | 59.761 | 60.614 | 67.036 | 64.476 | 63.533 | 433 | 418 | 333 | 17064.91 | 15258.456 | 14303.788 | -32768 | 60.434 | 66.362 | 0.302 | 0.398 | 0.452 | 2.034 | 1.981 | 1.927 | 23.978
2018-11-14 | 10:04 | 60.299 | 60.973 | 60.21 | 61.287 | 59.626 | 60.479 | 67.126 | 64.476 | 63.263 | 407 | 412 | 328 | 16053.061 | 15044.206 | 14096.052 | -32768 | 60.075 | 65.868 | 0.316 | 0.402 | 0.486 | 2.032 | 1.978 | 1.925 | 23.978
2018-11-14 | 10:04 | 60.479 | 60.659 | 60.479 | 61.287 | 59.626 | 60.614 | 67.126 | 64.476 | 63.263 | 429 | 432 | 311 | 16909.24 | 15758.372 | 13389.748 | -32768 | 60.075 | 65.958 | 0.294 | 0.432 | 0.51 | 2.03 | 1.977 | 1.924 | 23.978
2018-11-14 | 10:04 | 60.075 | 60.704 | 60.255 | 60.883 | 59.626 | 60.614 | 67.126 | 64.521 | 63.263 | 421 | 418 | 326 | 16597.902 | 15258.456 | 14012.957 | -32768 | 59.94 | 65.688 | 0.31 | 0.436 | 0.47 | 2.026 | 1.973 | 1.921 | 23.978
2018-11-14 | 10:04 | 60.075 | 60.704 | 60.255 | 60.883 | 59.626 | 60.614 | 67.126 | 64.521 | 63.129 | 421 | 418 | 326 | 16597.902 | 15258.456 | 14012.957 | -32768 | 59.94 | 65.688 | 0.326 | 0.376 | 0.474 | 2.026 | 1.973 | 1.921 | 23.978
2018-11-14 | 10:04 | 60.165 | 60.838 | 60.524 | 60.793 | 59.761 | 60.21 | 66.811 | 64.521 | 63.039 | 424 | 430 | 304 | 16714.654 | 15686.955 | 13098.917 | -32768 | 60.659 | 65.509 | 0.302 | 0.436 | 0.448 | 2.022 | 1.97 | 1.916 | 23.978
2018-11-14 | 10:04 | 60.165 | 60.838 | 60.524 | 60.793 | 59.761 | 60.21 | 66.811 | 64.521 | 63.039 | 424 | 430 | 304 | 16714.654 | 15686.955 | 13098.917 | -32768 | 60.659 | 65.509 | 0.302 | 0.436 | 0.448 | 2.022 | 1.97 | 1.916 | 23.978
2018-11-14 | 10:04 | 60.03 | 60.704 | 60.255 | 60.973 | 59.626 | 60.21 | 66.811 | 64.386 | 63.039 | 434 | 437 | 327 | 17103.828 | 15936.913 | 14054.505 | -32768 | 60.838 | 65.15 | 0.314 | 0.42 | 0.552 | 2.016 | 1.965 | 1.912 | 23.978
2018-11-14 | 10:04 | 60.03 | 60.704 | 60.12 | 60.973 | 59.626 | 60.344 | 66.811 | 64.386 | 62.904 | 434 | 450 | 309 | 17103.828 | 16401.121 | 13306.653 | -32768 | 60.838 | 65.15 | 0.314 | 0.42 | 0.552 | 2.016 | 1.965 | 1.912 | 23.978
2018-11-14 | 10:04 | 59.985 | 60.524 | 60.12 | 61.018 | 59.536 | 60.255 | 66.542 | 64.117 | 62.949 | 410 | 405 | 304 | 16169.812 | 14794.248 | 13098.917 | -32768 | 60.749 | 64.745 | 0.314 | 0.406 | 0.496 | 2.01 | 1.96 | 1.907 | 23.978
2018-11-14 | 10:04 | 59.985 | 60.524 | 60.12 | 61.018 | 59.536 | 60.255 | 66.542 | 64.117 | 62.949 | 410 | 405 | 304 | 16169.812 | 14794.248 | 13098.917 | -32768 | 60.749 | 64.745 | 0.314 | 0.406 | 0.496 | 2.01 | 1.96 | 1.907 | 23.978
2018-11-14 | 10:05 | 59.85 | 60.569 | 59.85 | 60.659 | 59.356 | 60.12 | 66.811 | 64.251 | 62.949 | 410 | 408 | 325 | 16169.812 | 14901.373 | 13971.41 | -32768 | 60.793 | 64.611 | 0.332 | 0.41 | 0.47 | 2.006 | 1.956 | 1.904 | 23.978
2018-11-14 | 10:05 | 59.85 | 60.389 | 59.85 | 60.928 | 59.356 | 60.12 | 66.811 | 64.251 | 62.949 | 410 | 408 | 325 | 16169.812 | 14901.373 | 13971.41 | -32768 | 60.524 | 64.745 | 0.318 | 0.414 | 0.466 | 2.005 | 1.956 | 1.904 | 23.978
2018-11-14 | 10:05 | 59.94 | 60.255 | 59.85 | 60.793 | 59.222 | 60.21 | 66.766 | 64.117 | 63.084 | 437 | 427 | 331 | 17220.58 | 15579.83 | 14220.694 | -32768 | 60.524 | 64.701 | 0.334 | 0.408 | 0.504 | 2.001 | 1.951 | 1.901 | 23.978
2018-11-14 | 10:05 | 59.94 | 60.389 | 59.85 | 60.793 | 59.222 | 60.21 | 66.766 | 64.117 | 62.949 | 437 | 427 | 331 | 17220.58 | 15579.83 | 14220.694 | -32768 | 60.524 | 64.701 | 0.312 | 0.404 | 0.52 | 2 | 1.952 | 1.899 | 23.978
2018-11-14 | 10:05 | 59.94 | 60.389 | 59.85 | 60.749 | 59.222 | 60.075 | 66.766 | 64.117 | 62.949 | 400 | 401 | 320 | 15780.64 | 14651.415 | 13763.674 | -32768 | 60.524 | 64.431 | 0.324 | 0.454 | 0.502 | 2 | 1.952 | 1.899 | 23.978
2018-11-14 | 10:05 | 59.761 | 60.165 | 59.85 | 60.749 | 59.222 | 60.12 | 66.317 | 64.117 | 62.904 | 416 | 433 | 329 | 16403.316 | 15794.08 | 14137.6 | -32768 | 60.344 | 64.162 | 0.322 | 0.39 | 0.482 | 1.994 | 1.948 | 1.896 | 23.978
2018-11-14 | 10:05 | 59.761 | 60.165 | 59.85 | 60.749 | 59.222 | 60.12 | 66.542 | 64.117 | 62.904 | 416 | 433 | 329 | 16403.316 | 15794.08 | 14137.6 | -32768 | 60.344 | 64.566 | 0.322 | 0.468 | 0.46 | 1.994 | 1.947 | 1.895 | 23.978
2018-11-14 | 10:05 | 59.85 | 60.12 | 60.12 | 60.704 | 59.267 | 59.671 | 66.272 | 63.982 | 62.455 | 401 | 408 | 320 | 15819.557 | 14901.373 | 13763.674 | -32768 | 59.761 | 64.835 | 0.338 | 0.406 | 0.48 | 1.989 | 1.941 | 1.89 | 23.978
2018-11-14 | 10:05 | 59.85 | 60.12 | 60.12 | 60.524 | 59.267 | 59.671 | 66.272 | 63.982 | 62.455 | 401 | 408 | 320 | 15819.557 | 14901.373 | 13763.674 | -32768 | 59.761 | 64.835 | 0.328 | 0.424 | 0.514 | 1.989 | 1.941 | 1.89 | 23.978
2018-11-14 | 10:05 | 60.614 | 60.434 | 60.389 | 60.749 | 59.806 | 59.985 | 66.362 | 63.713 | 62.455 | 424 | 433 | 324 | 16714.654 | 15794.08 | 13929.862 | -32768 | 59.94 | 64.835 | 0.328 | 0.442 | 0.504 | 1.984 | 1.936 | 1.885 | 23.978
2018-11-14 | 10:05 | 60.614 | 60.434 | 60.659 | 60.749 | 59.806 | 60.03 | 66.362 | 63.713 | 62.725 | 409 | 411 | 333 | 16130.895 | 15008.498 | 14303.788 | -32768 | 59.94 | 64.835 | 0.312 | 0.44 | 0.486 | 1.984 | 1.935 | 1.886 | 23.978
2018-11-14 | 10:05 | 60.614 | 60.434 | 60.659 | 60.749 | 59.806 | 60.03 | 66.362 | 63.713 | 62.725 | 409 | 411 | 333 | 16130.895 | 15008.498 | 14303.788 | -32768 | 59.94 | 64.835 | 0.312 | 0.44 | 0.486 | 1.984 | 1.935 | 1.886 | 23.978
2018-11-14 | 10:06 | 61.602 | 60.838 | 61.557 | 61.108 | 60.614 | 60.255 | 66.407 | 63.937 | 62.725 | 427 | 424 | 315 | 16831.406 | 15472.706 | 13555.938 | -32768 | 59.895 | 64.162 | 0.324 | 0.452 | 0.514 | 1.979 | 1.93 | 1.881 | 23.976
2018-11-14 | 10:06 | 61.602 | 60.838 | 61.557 | 61.108 | 60.614 | 60.255 | 66.407 | 63.937 | 62.725 | 427 | 424 | 315 | 16831.406 | 15472.706 | 13555.938 | -32768 | 59.895 | 64.162 | 0.324 | 0.452 | 0.514 | 1.978 | 1.928 | 1.88 | 23.976
2018-11-14 | 10:06 | 62.41 | 61.647 | 62.231 | 61.826 | 61.287 | 60.704 | 66.407 | 64.207 | 63.129 | 418 | 404 | 322 | 16481.15 | 14758.54 | 13846.769 | -32768 | 59.536 | 64.656 | 0.316 | 0.46 | 0.474 | 1.973 | 1.924 | 1.875 | 23.978
2018-11-14 | 10:06 | 62.41 | 61.647 | 62.231 | 61.826 | 61.287 | 61.108 | 66.407 | 64.251 | 63.129 | 419 | 443 | 341 | 16520.068 | 16151.163 | 14636.167 | -32768 | 59.536 | 64.925 | 0.322 | 0.452 | 0.478 | 1.973 | 1.923 | 1.875 | 23.978
2018-11-14 | 10:06 | 62.949 | 62.32 | 63.039 | 62.635 | 62.275 | 61.647 | 66.407 | 64.745 | 63.533 | 414 | 429 | 329 | 16325.481 | 15651.247 | 14137.6 | -32768 | 59.671 | 64.656 | 0.34 | 0.458 | 0.45 | 1.967 | 1.918 | 1.87 | 23.978
2018-11-14 | 10:06 | 62.949 | 62.32 | 63.039 | 62.635 | 62.275 | 61.647 | 66.407 | 64.745 | 63.533 | 414 | 429 | 329 | 16325.481 | 15651.247 | 14137.6 | -32768 | 59.806 | 64.656 | 0.34 | 0.458 | 0.45 | 1.967 | 1.918 | 1.87 | 23.978
2018-11-14 | 10:06 | 63.443 | 62.725 | 63.353 | 63.129 | 62.545 | 62.141 | 66.766 | 64.925 | 64.072 | 420 | 444 | 320 | 16558.986 | 16186.872 | 13763.674 | -32768 | 59.626 | 64.79 | 0.308 | 0.408 | 0.474 | 1.962 | 1.913 | 1.868 | 23.978
2018-11-14 | 10:06 | 63.308 | 62.859 | 63.353 | 63.129 | 62.68 | 62.141 | 66.766 | 64.925 | 64.072 | 431 | 440 | 320 | 16987.076 | 16044.038 | 13763.674 | -32768 | 59.491 | 64.79 | 0.318 | 0.398 | 0.482 | 1.964 | 1.914 | 1.869 | 23.978
2018-11-14 | 10:06 | 63.847 | 63.263 | 63.623 | 63.757 | 62.904 | 62.725 | 67.036 | 65.329 | 64.431 | 415 | 420 | 317 | 16364.398 | 15329.872 | 13639.031 | -32768 | 59.85 | 65.194 | 0.322 | 0.448 | 0.53 | 1.959 | 1.908 | 1.863 | 23.978
2018-11-14 | 10:06 | 63.847 | 63.263 | 63.757 | 63.757 | 62.814 | 62.59 | 67.036 | 65.329 | 64.431 | 451 | 462 | 344 | 17765.422 | 16829.619 | 14760.809 | -32768 | 59.85 | 65.194 | 0.312 | 0.412 | 0.56 | 1.959 | 1.909 | 1.864 | 23.978
2018-11-14 | 10:07 | 64.117 | 63.713 | 63.757 | 64.207 | 63.398 | 62.994 | 67.26 | 65.599 | 64.79 | 413 | 408 | 331 | 16286.564 | 14901.373 | 14220.694 | -32768 | 59.626 | 65.06 | 0.324 | 0.386 | 0.492 | 1.954 | 1.903 | 1.86 | 23.978
2018-11-14 | 10:07 | 64.117 | 63.713 | 63.757 | 64.207 | 63.398 | 62.994 | 67.26 | 65.599 | 64.79 | 417 | 404 | 319 | 16442.234 | 14758.54 | 13722.126 | -32768 | 59.761 | 65.06 | 0.324 | 0.45 | 0.502 | 1.954 | 1.903 | 1.858 | 23.978
2018-11-14 | 10:07 | 64.207 | 63.847 | 63.892 | 64.476 | 63.263 | 63.398 | 67.17 | 65.868 | 65.509 | 447 | 428 | 328 | 17609.752 | 15615.539 | 14096.052 | -32768 | 59.491 | 65.194 | 0.338 | 0.404 | 0.492 | 1.951 | 1.898 | 1.854 | 23.978
2018-11-14 | 10:07 | 64.027 | 63.847 | 63.892 | 64.476 | 63.263 | 63.398 | 67.17 | 65.868 | 65.509 | 447 | 428 | 328 | 17609.752 | 15615.539 | 14096.052 | -32768 | 59.626 | 65.194 | 0.312 | 0.43 | 0.492 | 1.951 | 1.898 | 1.854 | 23.978
2018-11-14 | 10:07 | 64.072 | 64.207 | 64.162 | 64.386 | 63.308 | 63.623 | 67.485 | 66.138 | 65.733 | 412 | 417 | 333 | 16247.646 | 15222.747 | 14303.788 | -32768 | 59.536 | 65.015 | 0.36 | 0.432 | 0.486 | 1.945 | 1.894 | 1.851 | 23.978
2018-11-14 | 10:07 | 64.072 | 64.207 | 64.162 | 64.79 | 63.308 | 63.623 | 67.215 | 66.138 | 65.733 | 412 | 417 | 333 | 16247.646 | 15222.747 | 14303.788 | -32768 | 59.536 | 64.745 | 0.334 | 0.448 | 0.492 | 1.946 | 1.893 | 1.851 | 23.978
2018-11-14 | 10:07 | 64.431 | 64.386 | 64.027 | 64.745 | 63.668 | 63.757 | 67.709 | 66.138 | 66.003 | 414 | 426 | 320 | 16325.481 | 15544.122 | 13763.674 | -32768 | 59.716 | 64.566 | 0.34 | 0.388 | 0.524 | 1.942 | 1.888 | 1.845 | 23.978
2018-11-14 | 10:07 | 64.431 | 64.386 | 64.027 | 64.745 | 63.668 | 63.757 | 67.709 | 66.138 | 66.003 | 414 | 426 | 320 | 16325.481 | 15544.122 | 13763.674 | -32768 | 59.716 | 64.701 | 0.34 | 0.388 | 0.524 | 1.942 | 1.888 | 1.845 | 23.978
2018-11-14 | 10:08 | 64.701 | 64.386 | 64.476 | 65.06 | 63.757 | 63.802 | 67.799 | 66.003 | 66.138 | 412 | 416 | 290 | 16247.646 | 15187.039 | 12517.255 | -32768 | 60.21 | 65.06 | 0.318 | 0.396 | 0.472 | 1.939 | 1.883 | 1.841 | 23.978
2018-11-14 | 10:08 | 64.701 | 64.341 | 64.341 | 65.06 | 63.757 | 64.117 | 67.709 | 66.272 | 66.138 | 404 | 406 | 312 | 15936.309 | 14829.956 | 13431.295 | -32768 | 60.21 | 65.06 | 0.32 | 0.436 | 0.478 | 1.94 | 1.884 | 1.842 | 23.978
2018-11-14 | 10:08 | 64.925 | 64.521 | 64.701 | 65.105 | 64.027 | 64.207 | 67.664 | 66.272 | 66.227 | 401 | 403 | 347 | 15819.557 | 14722.831 | 14885.45 | -32768 | 59.85 | 65.015 | 0.334 | 0.402 | 0.526 | 1.937 | 1.879 | 1.838 | 23.978
2018-11-14 | 10:08 | 64.925 | 64.656 | 64.701 | 65.105 | 64.027 | 64.207 | 67.664 | 66.272 | 66.227 | 419 | 416 | 318 | 16520.068 | 15187.039 | 13680.579 | -32768 | 59.85 | 64.88 | 0.332 | 0.434 | 0.524 | 1.938 | 1.879 | 1.838 | 23.978
2018-11-14 | 10:08 | 64.925 | 64.656 | 64.701 | 65.105 | 64.027 | 64.207 | 67.664 | 66.272 | 66.182 | 419 | 416 | 318 | 16520.068 | 15187.039 | 13680.579 | -32768 | 59.85 | 64.88 | 0.332 | 0.434 | 0.524 | 1.937 | 1.879 | 1.838 | 23.978
2018-11-14 | 10:08 | 64.88 | 64.925 | 65.015 | 65.194 | 64.207 | 64.476 | 67.62 | 66.407 | 66.272 | 399 | 416 | 317 | 15741.722 | 15187.039 | 13639.031 | -32768 | 59.536 | 64.701 | 0.326 | 0.43 | 0.478 | 1.935 | 1.876 | 1.836 | 23.978
2018-11-14 | 10:08 | 64.88 | 64.925 | 65.015 | 65.329 | 64.207 | 64.476 | 67.754 | 66.407 | 66.272 | 414 | 411 | 350 | 16325.481 | 15008.498 | 15010.093 | -32768 | 59.536 | 64.835 | 0.338 | 0.422 | 0.474 | 1.934 | 1.875 | 1.835 | 23.978
2018-11-14 | 10:08 | 65.464 | 65.284 | 65.554 | 65.644 | 64.566 | 64.79 | 67.664 | 66.676 | 66.407 | 456 | 443 | 343 | 17960.008 | 16151.163 | 14719.262 | -32768 | 59.985 | 65.015 | 0.33 | 0.446 | 0.474 | 1.932 | 1.873 | 1.832 | 23.978
2018-11-14 | 10:08 | 65.464 | 65.284 | 65.419 | 65.644 | 64.566 | 64.611 | 67.664 | 66.676 | 66.452 | 456 | 443 | 343 | 17960.008 | 16151.163 | 14719.262 | -32768 | 60.389 | 65.015 | 0.352 | 0.408 | 0.514 | 1.931 | 1.872 | 1.832 | 23.978
2018-11-14 | 10:08 | 65.823 | 65.509 | 65.958 | 65.868 | 65.15 | 65.284 | 67.754 | 66.811 | 66.587 | 444 | 446 | 324 | 17493 | 16258.288 | 13929.862 | -32768 | 59.671 | 65.374 | 0.328 | 0.454 | 0.484 | 1.929 | 1.869 | 1.829 | 23.978
2018-11-14 | 10:08 | 65.823 | 65.509 | 65.958 | 65.778 | 65.15 | 65.284 | 67.754 | 66.811 | 66.587 | 433 | 426 | 327 | 17064.91 | 15544.122 | 14054.505 | -32768 | 59.671 | 65.374 | 0.328 | 0.454 | 0.484 | 1.929 | 1.869 | 1.83 | 23.978
2018-11-14 | 10:09 | 66.497 | 66.048 | 66.362 | 66.452 | 65.419 | 65.329 | 68.203 | 67.215 | 67.126 | 421 | 425 | 328 | 16597.902 | 15508.414 | 14096.052 | -32768 | 59.446 | 65.554 | 0.346 | 0.436 | 0.502 | 1.928 | 1.866 | 1.826 | 23.978
2018-11-14 | 10:09 | 66.497 | 66.048 | 66.362 | 66.452 | 65.688 | 65.599 | 68.203 | 66.946 | 67.126 | 402 | 401 | 305 | 15858.474 | 14651.415 | 13140.464 | -32768 | 59.446 | 65.554 | 0.332 | 0.432 | 0.458 | 1.928 | 1.866 | 1.826 | 23.978
2018-11-14 | 10:09 | 66.766 | 66.452 | 66.766 | 66.721 | 65.958 | 65.688 | 68.428 | 67.215 | 67.395 | 419 | 435 | 309 | 16520.068 | 15865.497 | 13306.653 | -32768 | 59.85 | 65.374 | 0.322 | 0.436 | 0.518 | 1.927 | 1.863 | 1.824 | 23.978
2018-11-14 | 10:09 | 66.766 | 66.587 | 66.766 | 66.721 | 65.958 | 65.823 | 68.428 | 67.35 | 67.395 | 438 | 428 | 332 | 17259.496 | 15615.539 | 14262.241 | -32768 | 59.85 | 65.374 | 0.338 | 0.496 | 0.506 | 1.927 | 1.863 | 1.824 | 23.978
2018-11-14 | 10:09 | 67.036 | 66.811 | 66.856 | 67.26 | 66.182 | 66.138 | 68.293 | 67.62 | 67.62 | 446 | 430 | 308 | 17570.836 | 15686.955 | 13265.106 | -32768 | 59.446 | 65.06 | 0.336 | 0.418 | 0.5 | 1.926 | 1.861 | 1.824 | 23.978
2018-11-14 | 10:09 | 67.036 | 66.946 | 66.856 | 67.395 | 66.182 | 66.138 | 68.652 | 67.62 | 67.62 | 446 | 430 | 308 | 17570.836 | 15686.955 | 13265.106 | -32768 | 59.446 | 64.835 | 0.324 | 0.426 | 0.46 | 1.925 | 1.86 | 1.821 | 23.978
2018-11-14 | 10:09 | 67.26 | 67.126 | 67.395 | 67.53 | 66.632 | 66.362 | 68.652 | 67.754 | 67.754 | 449 | 448 | 334 | 17687.588 | 16329.705 | 14345.336 | -32768 | 59.042 | 64.88 | 0.324 | 0.44 | 0.528 | 1.924 | 1.857 | 1.819 | 23.976
2018-11-14 | 10:09 | 67.53 | 67.26 | 67.395 | 67.35 | 66.676 | 66.362 | 68.518 | 67.754 | 67.754 | 449 | 448 | 334 | 17687.588 | 16329.705 | 14345.336 | -32768 | 59.267 | 65.015 | 0.34 | 0.466 | 0.536 | 1.925 | 1.857 | 1.819 | 23.978
2018-11-14 | 10:09 | 67.485 | 67.395 | 67.395 | 67.709 | 66.946 | 66.811 | 68.877 | 68.024 | 68.114 | 422 | 420 | 310 | 16636.82 | 15329.872 | 13348.2 | -32768 | 60.03 | 64.88 | 0.352 | 0.46 | 0.536 | 1.924 | 1.856 | 1.819 | 23.978
2018-11-14 | 10:09 | 67.485 | 67.395 | 67.395 | 67.709 | 66.946 | 66.811 | 68.877 | 68.024 | 68.114 | 422 | 420 | 310 | 16636.82 | 15329.872 | 13348.2 | -32768 | 60.165 | 64.88 | 0.352 | 0.46 | 0.536 | 1.923 | 1.855 | 1.818 | 23.978
2018-11-14 | 10:10 | 67.844 | 67.754 | 67.664 | 68.114 | 67.17 | 66.946 | 69.012 | 68.158 | 68.338 | 413 | 400 | 339 | 16286.564 | 14615.706 | 14553.072 | -32768 | 60.704 | 64.521 | 0.344 | 0.438 | 0.472 | 1.922 | 1.852 | 1.816 | 23.978
2018-11-14 | 10:10 | 67.844 | 67.754 | 67.664 | 68.114 | 67.17 | 66.946 | 69.012 | 68.158 | 68.338 | 413 | 400 | 339 | 16286.564 | 14615.706 | 14553.072 | -32768 | 60.704 | 64.521 | 0.328 | 0.416 | 0.476 | 1.923 | 1.852 | 1.815 | 23.978
2018-11-14 | 10:10 | 67.889 | 67.889 | 68.114 | 68.248 | 67.215 | 67.395 | 68.877 | 68.563 | 68.742 | 401 | 411 | 306 | 15819.557 | 15008.498 | 13182.012 | -32768 | 60.838 | 63.937 | 0.346 | 0.464 | 0.516 | 1.922 | 1.85 | 1.814 | 23.978
2018-11-14 | 10:10 | 68.158 | 67.754 | 67.979 | 68.518 | 67.215 | 67.485 | 69.146 | 68.428 | 68.742 | 435 | 423 | 317 | 17142.744 | 15436.997 | 13639.031 | -32768 | 60.704 | 64.251 | 0.33 | 0.502 | 0.5 | 1.922 | 1.85 | 1.814 | 23.978
2018-11-14 | 10:10 | 68.158 | 67.754 | 67.979 | 68.518 | 67.215 | 67.485 | 69.146 | 68.428 | 68.742 | 435 | 423 | 317 | 17142.744 | 15436.997 | 13639.031 | -32768 | 60.704 | 64.251 | 0.326 | 0.422 | 0.538 | 1.922 | 1.85 | 1.813 | 23.978
2018-11-14 | 10:10 | 68.024 | 68.293 | 68.338 | 68.293 | 67.62 | 67.799 | 69.281 | 68.563 | 69.012 | 430 | 407 | 324 | 16948.158 | 14865.664 | 13929.862 | -32768 | 60.21 | 64.207 | 0.334 | 0.404 | 0.494 | 1.921 | 1.847 | 1.812 | 23.978
2018-11-14 | 10:10 | 68.024 | 68.293 | 68.338 | 68.293 | 67.62 | 67.799 | 69.281 | 68.832 | 69.012 | 445 | 416 | 320 | 16948.158 | 14865.664 | 13929.862 | -32768 | 60.21 | 64.207 | 0.33 | 0.436 | 0.506 | 1.921 | 1.848 | 1.812 | 23.978
2018-11-14 | 10:10 | 68.518 | 68.428 | 68.473 | 68.877 | 67.754 | 67.889 | 69.281 | 68.697 | 69.146 | 425 | 420 | 356 | 16753.572 | 15329.872 | 15259.376 | -32768 | 60.659 | 64.611 | 0.34 | 0.452 | 0.54 | 1.92 | 1.846 | 1.81 | 23.978
2018-11-14 | 10:10 | 68.248 | 68.428 | 68.742 | 68.877 | 67.754 | 67.889 | 69.416 | 68.697 | 69.146 | 425 | 420 | 356 | 16753.572 | 15329.872 | 15259.376 | -32768 | 60.524 | 64.611 | 0.35 | 0.476 | 0.518 | 1.919 | 1.845 | 1.81 | 23.978
2018-11-14 | 10:10 | 68.697 | 68.742 | 68.877 | 69.012 | 68.024 | 68.203 | 69.416 | 68.832 | 69.281 | 416 | 428 | 295 | 16403.316 | 15615.539 | 12724.991 | -32768 | 61.063 | 64.97 | 0.334 | 0.474 | 0.542 | 1.92 | 1.844 | 1.809 | 23.978
2018-11-14 | 10:11 | 68.967 | 68.967 | 69.012 | 69.281 | 68.473 | 68.473 | 69.281 | 68.967 | 69.416 | 420 | 418 | 342 | 16558.986 | 15258.456 | 14677.714 | -32768 | 61.063 | 64.476 | 0.36 | 0.436 | 0.512 | 1.92 | 1.844 | 1.809 | 23.978
2018-11-14 | 10:11 | 68.967 | 68.967 | 69.012 | 69.281 | 68.473 | 68.473 | 69.461 | 69.102 | 69.416 | 408 | 410 | 327 | 16091.978 | 14972.789 | 14054.505 | -32768 | 61.063 | 64.476 | 0.356 | 0.46 | 0.528 | 1.92 | 1.844 | 1.808 | 23.978
2018-11-14 | 10:11 | 69.281 | 69.281 | 69.146 | 69.551 | 68.697 | 68.652 | 69.73 | 69.371 | 69.955 | 419 | 438 | 310 | 16520.068 | 15972.622 | 13348.2 | -32768 | 60.659 | 64.386 | 0.356 | 0.428 | 0.53 | 1.919 | 1.843 | 1.807 | 23.978
2018-11-14 | 10:11 | 69.281 | 69.146 | 69.281 | 69.551 | 68.697 | 68.652 | 69.73 | 69.371 | 69.955 | 419 | 438 | 310 | 16520.068 | 15972.622 | 13348.2 | -32768 | 60.659 | 64.386 | 0.356 | 0.428 | 0.53 | 1.919 | 1.842 | 1.806 | 23.978
2018-11-14 | 10:11 | 69.551 | 69.416 | 69.551 | 69.82 | 68.877 | 69.012 | 70 | 69.506 | 70.09 | 412 | 399 | 326 | 16247.646 | 14579.998 | 14012.957 | -32768 | 60.255 | 64.476 | 0.36 | 0.452 | 0.62 | 1.921 | 1.844 | 1.807 | 23.978
2018-11-14 | 10:11 | 69.551 | 69.416 | 69.551 | 69.82 | 68.877 | 69.012 | 70 | 69.506 | 70.09 | 412 | 399 | 326 | 16247.646 | 14579.998 | 14012.957 | -32768 | 60.255 | 64.476 | 0.338 | 0.424 | 0.53 | 1.921 | 1.844 | 1.807 | 23.978
2018-11-14 | 10:11 | 69.955 | 69.82 | 69.955 | 70.045 | 68.967 | 69.012 | 69.865 | 69.775 | 70.224 | 424 | 434 | 318 | 16714.654 | 15829.789 | 13680.579 | -32768 | 60.344 | 64.341 | 0.35 | 0.49 | 0.532 | 1.92 | 1.842 | 1.806 | 23.978
2018-11-14 | 10:11 | 69.955 | 69.82 | 69.955 | 70.045 | 68.967 | 69.012 | 69.865 | 69.775 | 70.359 | 424 | 434 | 318 | 16714.654 | 15829.789 | 13680.579 | -32768 | 60.344 | 64.341 | 0.364 | 0.434 | 0.534 | 1.92 | 1.842 | 1.806 | 23.978
2018-11-14 | 10:11 | 70.269 | 69.91 | 70.09 | 70.449 | 69.416 | 69.461 | 70.224 | 69.64 | 70.494 | 435 | 419 | 347 | 17025.992 | 16186.872 | 14303.788 | -32768 | 60.479 | 64.251 | 0.342 | 0.46 | 0.554 | 1.92 | 1.842 | 1.805 | 23.978
2018-11-14 | 10:11 | 70.269 | 69.91 | 70.09 | 70.449 | 69.416 | 69.461 | 70.224 | 69.64 | 70.494 | 435 | 419 | 347 | 17142.744 | 15294.164 | 14885.45 | -32768 | 60.479 | 64.117 | 0.354 | 0.45 | 0.472 | 1.921 | 1.841 | 1.805 | 23.978
2018-11-14 | 10:11 | 70.539 | 70.09 | 70.449 | 70.673 | 69.775 | 69.685 | 70.494 | 70 | 70.898 | 409 | 419 | 333 | 16130.895 | 15294.164 | 14303.788 | -32768 | 60.434 | 64.296 | 0.35 | 0.49 | 0.532 | 1.921 | 1.842 | 1.805 | 23.978
2018-11-14 | 10:11 | 70.404 | 70.224 | 70.449 | 70.673 | 69.775 | 69.685 | 70.494 | 70 | 70.898 | 403 | 414 | 352 | 15897.392 | 15115.623 | 15093.188 | -32768 | 60.434 | 64.296 | 0.356 | 0.484 | 0.508 | 1.922 | 1.842 | 1.805 | 23.978
2018-11-14 | 10:12 | 70.449 | 70.314 | 70.449 | 70.539 | 69.91 | 70 | 70.269 | 70.269 | 70.853 | 434 | 424 | 319 | 17103.828 | 15472.706 | 13722.126 | -32768 | 60.434 | 64.341 | 0.374 | 0.452 | 0.512 | 1.923 | 1.84 | 1.804 | 23.978
2018-11-14 | 10:12 | 70.583 | 70.583 | 70.718 | 70.943 | 69.955 | 70 | 70.269 | 70.404 | 70.853 | 424 | 439 | 318 | 16714.654 | 16008.33 | 13680.579 | -32768 | 60.434 | 64.341 | 0.352 | 0.476 | 0.518 | 1.924 | 1.841 | 1.804 | 23.978
2018-11-14 | 10:12 | 70.583 | 70.583 | 70.583 | 70.943 | 70.09 | 70 | 70.269 | 70.404 | 70.853 | 424 | 439 | 318 | 16714.654 | 16008.33 | 13680.579 | -32768 | 60.704 | 64.207 | 0.358 | 0.44 | 0.504 | 1.922 | 1.841 | 1.805 | 23.978
2018-11-14 | 10:12 | 70.988 | 70.763 | 70.853 | 71.212 | 70.224 | 70.224 | 70.673 | 70.539 | 71.257 | 413 | 432 | 309 | 16286.564 | 15758.372 | 13306.653 | -32768 | 60.704 | 64.701 | 0.358 | 0.454 | 0.57 | 1.923 | 1.84 | 1.803 | 23.978
2018-11-14 | 10:12 | 70.853 | 70.898 | 70.853 | 71.212 | 70.224 | 70.224 | 70.673 | 70.404 | 71.257 | 437 | 454 | 313 | 17220.58 | 16543.955 | 13472.843 | -32768 | 60.838 | 64.701 | 0.35 | 0.438 | 0.598 | 1.924 | 1.839 | 1.804 | 23.978
2018-11-14 | 10:12 | 71.167 | 71.033 | 71.122 | 71.347 | 70.539 | 70.539 | 70.853 | 70.673 | 71.527 | 429 | 435 | 322 | 16909.24 | 15865.497 | 13846.769 | -32768 | 60.973 | 65.105 | 0.34 | 0.45 | 0.502 | 1.925 | 1.84 | 1.804 | 23.978
2018-11-14 | 10:12 | 71.167 | 71.167 | 71.122 | 71.482 | 70.539 | 70.539 | 70.853 | 70.673 | 71.527 | 429 | 435 | 322 | 16909.24 | 15865.497 | 13846.769 | -32768 | 60.973 | 64.835 | 0.342 | 0.428 | 0.544 | 1.925 | 1.84 | 1.803 | 23.978
2018-11-14 | 10:12 | 70.898 | 71.122 | 70.583 | 71.706 | 70.539 | 70.808 | 70.853 | 70.808 | 71.616 | 418 | 422 | 327 | 16481.15 | 15401.289 | 14054.505 | -32768 | 61.467 | 64.521 | 0.354 | 0.45 | 0.528 | 1.927 | 1.84 | 1.803 | 23.978
2018-11-14 | 10:12 | 70.898 | 71.122 | 70.583 | 71.706 | 70.539 | 70.808 | 70.853 | 70.808 | 71.616 | 434 | 414 | 314 | 17103.828 | 15115.623 | 13514.39 | -32768 | 61.467 | 64.521 | 0.328 | 0.43 | 0.576 | 1.927 | 1.841 | 1.804 | 23.978
2018-11-14 | 10:12 | 69.775 | 70.988 | 69.91 | 71.392 | 69.685 | 70.628 | 71.077 | 71.077 | 71.571 | 433 | 442 | 355 | 17064.91 | 16115.455 | 15217.829 | -32768 | 61.287 | 64.611 | 0.332 | 0.466 | 0.542 | 1.929 | 1.841 | 1.803 | 23.978
2018-11-14 | 10:12 | 69.775 | 70.988 | 69.91 | 71.392 | 69.685 | 70.628 | 71.077 | 71.077 | 71.571 | 433 | 442 | 355 | 17064.91 | 16115.455 | 15217.829 | -32768 | 61.287 | 64.611 | 0.332 | 0.466 | 0.542 | 1.929 | 1.841 | 1.803 | 23.978
2018-11-14 | 10:13 | 69.191 | 70.494 | 68.967 | 70.988 | 68.697 | 70.404 | 71.033 | 70.943 | 71.661 | 420 | 418 | 343 | 16558.986 | 15258.456 | 14719.262 | -32768 | 61.422 | 64.296 | 0.346 | 0.448 | 0.568 | 1.931 | 1.842 | 1.803 | 23.978
2018-11-14 | 10:13 | 68.114 | 69.82 | 68.158 | 70.404 | 67.844 | 70 | 70.763 | 70.539 | 71.257 | 428 | 429 | 328 | 16870.324 | 15651.247 | 14096.052 | -32768 | 61.781 | 65.15 | 0.332 | 0.462 | 0.512 | 1.932 | 1.843 | 1.803 | 23.978
2018-11-14 | 10:13 | 68.114 | 69.82 | 68.158 | 70.404 | 67.844 | 70 | 70.763 | 70.539 | 71.257 | 428 | 429 | 328 | 16870.324 | 15651.247 | 14096.052 | -32768 | 61.781 | 65.15 | 0.332 | 0.462 | 0.512 | 1.932 | 1.843 | 1.803 | 23.978
2018-11-14 | 10:13 | 67.44 | 69.146 | 67.485 | 69.461 | 67.395 | 69.191 | 70.763 | 70.269 | 70.808 | 405 | 407 | 326 | 15975.226 | 14865.664 | 14012.957 | -32768 | 61.647 | 64.925 | 0.372 | 0.464 | 0.568 | 1.934 | 1.843 | 1.802 | 23.978
2018-11-14 | 10:13 | 67.44 | 69.146 | 67.485 | 69.461 | 67.395 | 69.191 | 70.763 | 70.269 | 70.808 | 405 | 407 | 326 | 15975.226 | 14865.664 | 14012.957 | -32768 | 61.647 | 64.925 | 0.372 | 0.464 | 0.568 | 1.934 | 1.843 | 1.802 | 23.978
2018-11-14 | 10:13 | 67.17 | 68.473 | 67.081 | 69.057 | 66.766 | 68.787 | 70.763 | 70 | 70.359 | 423 | 401 | 370 | 16675.736 | 14651.415 | 15841.038 | -32768 | 61.647 | 64.79 | 0.36 | 0.458 | 0.538 | 1.936 | 1.844 | 1.802 | 23.978
2018-11-14 | 10:13 | 67.17 | 68.473 | 67.081 | 69.057 | 66.766 | 68.787 | 70.763 | 70 | 70.359 | 423 | 401 | 370 | 16675.736 | 14651.415 | 15841.038 | -32768 | 61.647 | 64.79 | 0.358 | 0.444 | 0.56 | 1.936 | 1.844 | 1.802 | 23.978
2018-11-14 | 10:13 | 66.991 | 67.889 | 66.946 | 68.338 | 66.317 | 68.203 | 70.314 | 69.73 | 69.82 | 406 | 416 | 317 | 16014.143 | 15187.039 | 13639.031 | -32768 | 61.198 | 64.79 | 0.344 | 0.448 | 0.496 | 1.938 | 1.845 | 1.803 | 23.978
2018-11-14 | 10:13 | 66.991 | 67.889 | 66.946 | 68.608 | 66.317 | 67.934 | 70.179 | 69.596 | 69.82 | 436 | 435 | 313 | 17181.662 | 15865.497 | 13472.843 | -32768 | 61.198 | 64.79 | 0.326 | 0.472 | 0.53 | 1.938 | 1.846 | 1.803 | 23.976
2018-11-14 | 10:13 | 66.766 | 67.664 | 66.811 | 67.979 | 66.227 | 67.709 | 70.359 | 69.326 | 69.596 | 408 | 427 | 304 | 16091.978 | 15579.83 | 13098.917 | -32768 | 61.647 | 64.251 | 0.352 | 0.45 | 0.544 | 1.94 | 1.846 | 1.802 | 23.978
2018-11-14 | 10:14 | 66.721 | 67.53 | 66.811 | 67.979 | 66.093 | 67.44 | 70.314 | 69.281 | 69.596 | 427 | 434 | 320 | 16831.406 | 15829.789 | 13763.674 | -32768 | 61.512 | 64.027 | 0.346 | 0.482 | 0.512 | 1.942 | 1.847 | 1.803 | 23.978
2018-11-14 | 10:14 | 66.856 | 67.53 | 66.811 | 67.979 | 66.093 | 67.44 | 70.314 | 69.281 | 69.596 | 427 | 434 | 320 | 16831.406 | 15829.789 | 13763.674 | -32768 | 61.377 | 64.027 | 0.352 | 0.418 | 0.554 | 1.942 | 1.847 | 1.803 | 23.978
2018-11-14 | 10:14 | 66.856 | 67.26 | 66.632 | 67.664 | 66.048 | 67.126 | 70.269 | 69.012 | 68.967 | 393 | 377 | 290 | 15508.218 | 13794.415 | 12517.255 | -32768 | 61.737 | 64.162 | 0.342 | 0.498 | 0.574 | 1.945 | 1.849 | 1.804 | 23.978
2018-11-14 | 10:14 | 66.856 | 67.26 | 66.632 | 67.799 | 66.048 | 67.126 | 70 | 69.012 | 68.967 | 417 | 449 | 337 | 16442.234 | 16365.413 | 14469.978 | -32768 | 61.737 | 64.027 | 0.38 | 0.454 | 0.494 | 1.944 | 1.848 | 1.803 | 23.978
2018-11-14 | 10:14 | 66.946 | 67.126 | 66.632 | 67.709 | 66.093 | 66.991 | 70.134 | 69.012 | 69.012 | 417 | 425 | 303 | 16442.234 | 15508.414 | 13057.369 | -32768 | 61.647 | 63.937 | 0.34 | 0.492 | 0.554 | 1.946 | 1.85 | 1.803 | 23.978
2018-11-14 | 10:14 | 66.946 | 67.26 | 66.632 | 67.709 | 66.093 | 66.991 | 70.09 | 68.742 | 69.012 | 417 | 425 | 303 | 16442.234 | 15508.414 | 13057.369 | -32768 | 61.647 | 64.117 | 0.36 | 0.446 | 0.492 | 1.947 | 1.849 | 1.804 | 23.978
2018-11-14 | 10:14 | 66.946 | 67.126 | 66.766 | 67.664 | 65.958 | 66.901 | 70.224 | 68.922 | 68.787 | 411 | 416 | 347 | 16208.729 | 15187.039 | 14885.45 | -32768 | 60.928 | 63.757 | 0.354 | 0.43 | 0.518 | 1.948 | 1.85 | 1.803 | 23.978
2018-11-14 | 10:14 | 66.946 | 67.126 | 66.811 | 67.664 | 66.093 | 66.766 | 70.224 | 68.922 | 68.787 | 424 | 418 | 322 | 16714.654 | 15258.456 | 13846.769 | -32768 | 60.928 | 63.757 | 0.346 | 0.512 | 0.482 | 1.95 | 1.85 | 1.803 | 23.978
2018-11-14 | 10:14 | 66.766 | 67.215 | 66.811 | 67.485 | 66.227 | 66.766 | 69.91 | 69.057 | 68.787 | 449 | 438 | 328 | 17687.588 | 15972.622 | 14096.052 | -32768 | 60.344 | 64.027 | 0.346 | 0.466 | 0.49 | 1.951 | 1.851 | 1.802 | 23.978
2018-11-14 | 10:14 | 66.766 | 67.26 | 66.676 | 67.62 | 66.227 | 66.901 | 70.134 | 68.922 | 68.787 | 408 | 422 | 323 | 16091.978 | 15401.289 | 13888.315 | -32768 | 60.344 | 64.027 | 0.344 | 0.456 | 0.54 | 1.951 | 1.851 | 1.803 | 23.978
2018-11-14 | 10:15 | 66.587 | 67.17 | 66.362 | 67.485 | 66.093 | 66.721 | 70 | 68.608 | 68.473 | 438 | 410 | 343 | 17259.496 | 14972.789 | 14719.262 | -32768 | 60.21 | 63.847 | 0.334 | 0.474 | 0.534 | 1.953 | 1.852 | 1.801 | 23.978
2018-11-14 | 10:15 | 66.587 | 67.17 | 66.362 | 67.485 | 66.093 | 66.721 | 70 | 68.608 | 68.338 | 390 | 413 | 310 | 15391.466 | 15079.914 | 13348.2 | -32768 | 60.21 | 63.847 | 0.328 | 0.44 | 0.528 | 1.953 | 1.852 | 1.802 | 23.978
2018-11-14 | 10:15 | 66.362 | 67.126 | 66.362 | 67.44 | 65.868 | 66.811 | 70.045 | 68.742 | 68.473 | 412 | 413 | 343 | 16247.646 | 15079.914 | 14719.262 | -32768 | 60.704 | 63.847 | 0.326 | 0.472 | 0.58 | 1.954 | 1.852 | 1.801 | 23.978
2018-11-14 | 10:15 | 66.497 | 66.991 | 66.362 | 67.26 | 65.868 | 66.811 | 69.91 | 68.742 | 68.473 | 440 | 422 | 312 | 17337.332 | 15401.289 | 13431.295 | -32768 | 60.793 | 64.117 | 0.352 | 0.462 | 0.524 | 1.955 | 1.852 | 1.801 | 23.976
2018-11-14 | 10:15 | 66.093 | 66.856 | 66.227 | 67.305 | 65.374 | 66.632 | 69.775 | 68.742 | 68.383 | 419 | 420 | 328 | 16520.068 | 15329.872 | 14096.052 | -32768 | 61.512 | 64.072 | 0.344 | 0.44 | 0.532 | 1.956 | 1.853 | 1.801 | 23.978
2018-11-14 | 10:15 | 66.093 | 66.856 | 66.227 | 67.305 | 65.374 | 66.632 | 69.775 | 68.742 | 68.383 | 419 | 420 | 328 | 16520.068 | 15329.872 | 14096.052 | -32768 | 61.512 | 64.072 | 0.344 | 0.44 | 0.532 | 1.956 | 1.853 | 1.801 | 23.978
2018-11-14 | 10:15 | 65.958 | 66.721 | 65.823 | 66.811 | 65.464 | 66.227 | 69.775 | 68.338 | 68.338 | 437 | 442 | 344 | 17220.58 | 16115.455 | 14760.809 | -32768 | 61.153 | 64.117 | 0.356 | 0.466 | 0.582 | 1.956 | 1.853 | 1.801 | 23.978
2018-11-14 | 10:15 | 65.958 | 66.542 | 65.823 | 66.946 | 65.464 | 66.407 | 69.775 | 68.608 | 68.338 | 417 | 433 | 337 | 16442.234 | 15794.08 | 14469.978 | -32768 | 61.153 | 63.982 | 0.346 | 0.458 | 0.55 | 1.956 | 1.853 | 1.8 | 23.978
2018-11-14 | 10:15 | 65.823 | 66.542 | 65.823 | 66.946 | 65.464 | 66.407 | 69.775 | 68.608 | 68.338 | 417 | 433 | 337 | 16442.234 | 15794.08 | 14469.978 | -32768 | 61.018 | 63.982 | 0.346 | 0.458 | 0.55 | 1.956 | 1.853 | 1.8 | 23.978
2018-11-14 | 10:15 | 65.913 | 66.452 | 65.554 | 66.946 | 65.329 | 66.093 | 69.865 | 68.473 | 68.428 | 418 | 417 | 349 | 16481.15 | 15222.747 | 14968.545 | -32768 | 61.287 | 64.027 | 0.338 | 0.464 | 0.576 | 1.957 | 1.854 | 1.8 | 23.978
2018-11-14 | 10:15 | 65.913 | 66.452 | 65.554 | 66.946 | 65.329 | 66.093 | 69.865 | 68.473 | 68.293 | 418 | 417 | 349 | 16481.15 | 15222.747 | 14968.545 | -32768 | 61.287 | 64.027 | 0.358 | 0.426 | 0.58 | 1.958 | 1.854 | 1.801 | 23.978
2018-11-14 | 10:15 | 65.464 | 66.182 | 65.419 | 66.721 | 64.88 | 66.003 | 69.551 | 68.338 | 68.248 | 419 | 416 | 332 | 16014.143 | 15472.706 | 12891.181 | -32768 | 60.793 | 63.847 | 0.368 | 0.472 | 0.536 | 1.959 | 1.854 | 1.799 | 23.978
2018-11-14 | 10:15 | 65.464 | 66.182 | 65.419 | 66.721 | 64.88 | 66.003 | 69.73 | 68.338 | 68.248 | 419 | 416 | 332 | 16520.068 | 15187.039 | 14262.241 | -32768 | 60.793 | 63.937 | 0.352 | 0.478 | 0.552 | 1.958 | 1.853 | 1.799 | 23.978
2018-11-14 | 10:16 | 65.239 | 65.868 | 65.15 | 66.362 | 64.611 | 65.733 | 69.596 | 68.203 | 67.799 | 423 | 438 | 344 | 16675.736 | 15972.622 | 14760.809 | -32768 | 60.569 | 63.488 | 0.366 | 0.48 | 0.53 | 1.959 | 1.854 | 1.798 | 23.978
2018-11-14 | 10:16 | 65.239 | 65.868 | 65.15 | 66.362 | 64.611 | 65.733 | 69.596 | 68.203 | 67.799 | 423 | 438 | 344 | 16675.736 | 15972.622 | 14760.809 | -32768 | 60.569 | 63.488 | 0.358 | 0.46 | 0.532 | 1.959 | 1.853 | 1.798 | 23.978
2018-11-14 | 10:16 | 65.015 | 65.509 | 64.88 | 66.182 | 64.251 | 65.284 | 69.506 | 68.069 | 67.44 | 439 | 429 | 353 | 17298.414 | 15651.247 | 15134.734 | -32768 | 61.467 | 64.072 | 0.352 | 0.474 | 0.508 | 1.96 | 1.854 | 1.798 | 23.978
2018-11-14 | 10:16 | 65.015 | 65.509 | 64.88 | 66.182 | 64.251 | 65.284 | 69.371 | 68.069 | 67.44 | 439 | 429 | 353 | 17298.414 | 15651.247 | 15134.734 | -32768 | 61.467 | 64.072 | 0.352 | 0.474 | 0.508 | 1.96 | 1.854 | 1.798 | 23.978
2018-11-14 | 10:16 | 64.701 | 65.239 | 64.611 | 65.868 | 64.117 | 65.06 | 69.371 | 67.799 | 67.575 | 440 | 435 | 321 | 17337.332 | 15865.497 | 13805.221 | -32768 | 61.287 | 63.937 | 0.348 | 0.472 | 0.554 | 1.961 | 1.853 | 1.797 | 23.978
2018-11-14 | 10:16 | 64.701 | 65.374 | 64.611 | 65.868 | 64.117 | 65.06 | 69.371 | 67.799 | 67.575 | 425 | 416 | 354 | 16753.572 | 15187.039 | 15176.281 | -32768 | 61.153 | 63.802 | 0.366 | 0.542 | 0.484 | 1.961 | 1.853 | 1.796 | 23.978
2018-11-14 | 10:16 | 64.656 | 65.194 | 64.611 | 65.599 | 63.937 | 64.925 | 68.922 | 67.664 | 66.946 | 415 | 415 | 315 | 16364.398 | 15151.331 | 13555.938 | -32768 | 61.961 | 63.982 | 0.34 | 0.484 | 0.532 | 1.962 | 1.854 | 1.795 | 23.978
2018-11-14 | 10:16 | 64.251 | 64.97 | 64.476 | 65.105 | 63.982 | 64.88 | 69.057 | 67.53 | 66.991 | 420 | 414 | 335 | 16558.986 | 15115.623 | 14386.883 | -32768 | 62.545 | 64.207 | 0.334 | 0.468 | 0.548 | 1.962 | 1.854 | 1.795 | 23.978
2018-11-14 | 10:16 | 64.296 | 64.97 | 64.341 | 65.105 | 63.982 | 64.88 | 69.057 | 67.53 | 66.991 | 431 | 436 | 349 | 16987.076 | 15901.205 | 14968.545 | -32768 | 62.545 | 64.207 | 0.336 | 0.478 | 0.506 | 1.962 | 1.853 | 1.795 | 23.978
2018-11-14 | 10:17 | 64.431 | 64.925 | 64.072 | 65.284 | 63.847 | 64.521 | 69.102 | 67.395 | 66.587 | 440 | 423 | 339 | 17337.332 | 15436.997 | 14553.072 | -32768 | 62.32 | 64.162 | 0.356 | 0.456 | 0.57 | 1.961 | 1.853 | 1.794 | 23.978
2018-11-14 | 10:17 | 64.431 | 64.925 | 64.072 | 65.284 | 63.847 | 64.521 | 69.102 | 67.395 | 66.587 | 440 | 423 | 339 | 17337.332 | 15436.997 | 14553.072 | -32768 | 62.32 | 64.162 | 0.356 | 0.456 | 0.57 | 1.961 | 1.853 | 1.794 | 23.978
2018-11-14 | 10:17 | 64.162 | 64.79 | 64.027 | 65.194 | 63.713 | 64.341 | 68.832 | 67.215 | 66.766 | 423 | 410 | 324 | 16675.736 | 14972.789 | 13929.862 | -32768 | 62.635 | 64.027 | 0.346 | 0.446 | 0.53 | 1.961 | 1.853 | 1.793 | 23.978
2018-11-14 | 10:17 | 64.162 | 64.656 | 64.027 | 64.835 | 63.578 | 64.341 | 68.832 | 67.215 | 66.766 | 417 | 403 | 347 | 16675.736 | 14972.789 | 13929.862 | -32768 | 62.635 | 64.027 | 0.354 | 0.478 | 0.51 | 1.961 | 1.853 | 1.793 | 23.978
2018-11-14 | 10:17 | 64.162 | 64.656 | 64.072 | 65.06 | 63.398 | 64.521 | 68.697 | 67.126 | 66.407 | 425 | 435 | 331 | 16753.572 | 15865.497 | 14220.694 | -32768 | 62.5 | 63.892 | 0.34 | 0.478 | 0.498 | 1.962 | 1.853 | 1.792 | 23.978
2018-11-14 | 10:17 | 63.802 | 64.656 | 63.757 | 64.835 | 63.308 | 64.251 | 68.563 | 67.081 | 66.407 | 424 | 428 | 314 | 16714.654 | 15615.539 | 13514.39 | -32768 | 63.353 | 64.251 | 0.362 | 0.476 | 0.572 | 1.961 | 1.852 | 1.791 | 23.976
2018-11-14 | 10:17 | 63.802 | 64.656 | 63.757 | 64.835 | 63.308 | 64.251 | 68.563 | 67.081 | 66.407 | 424 | 428 | 314 | 16714.654 | 15615.539 | 13514.39 | -32768 | 63.353 | 64.251 | 0.362 | 0.476 | 0.572 | 1.961 | 1.852 | 1.791 | 23.976
2018-11-14 | 10:17 | 63.713 | 64.431 | 63.623 | 64.656 | 63.308 | 64.117 | 68.608 | 66.946 | 66.272 | 417 | 445 | 317 | 16053.061 | 15151.331 | 13223.559 | -32768 | 63.578 | 64.79 | 0.342 | 0.438 | 0.514 | 1.96 | 1.852 | 1.79 | 23.978
2018-11-14 | 10:17 | 63.578 | 64.431 | 63.623 | 64.476 | 63.308 | 64.117 | 68.608 | 66.946 | 66.272 | 417 | 445 | 317 | 16442.234 | 16222.58 | 13639.031 | -32768 | 63.578 | 64.79 | 0.362 | 0.474 | 0.532 | 1.961 | 1.853 | 1.791 | 23.978
2018-11-14 | 10:17 | 63.668 | 64.251 | 63.533 | 64.656 | 63.174 | 64.117 | 68.608 | 66.721 | 66.048 | 430 | 438 | 326 | 16948.158 | 15972.622 | 14012.957 | -32768 | 63.578 | 65.06 | 0.352 | 0.45 | 0.524 | 1.958 | 1.851 | 1.788 | 23.978
2018-11-14 | 10:17 | 63.668 | 64.251 | 63.533 | 64.656 | 63.174 | 64.117 | 68.608 | 66.721 | 66.048 | 430 | 438 | 326 | 16948.158 | 15972.622 | 14012.957 | -32768 | 63.578 | 65.06 | 0.352 | 0.45 | 0.524 | 1.958 | 1.851 | 1.788 | 23.978
2018-11-14 | 10:18 | 63.443 | 64.117 | 63.398 | 64.386 | 63.039 | 63.847 | 68.338 | 66.721 | 66.093 | 414 | 424 | 323 | 16325.481 | 15472.706 | 13888.315 | -32768 | 63.578 | 65.464 | 0.344 | 0.472 | 0.558 | 1.957 | 1.85 | 1.787 | 23.978
2018-11-14 | 10:18 | 63.443 | 64.117 | 63.398 | 64.386 | 63.039 | 63.847 | 68.338 | 66.721 | 66.093 | 414 | 424 | 323 | 16325.481 | 15472.706 | 13888.315 | -32768 | 63.443 | 65.599 | 0.334 | 0.454 | 0.564 | 1.956 | 1.85 | 1.788 | 23.978
2018-11-14 | 10:18 | 63.084 | 64.027 | 63.398 | 64.162 | 62.859 | 63.713 | 67.979 | 66.587 | 65.913 | 424 | 414 | 341 | 16714.654 | 15115.623 | 14636.167 | -32768 | 63.488 | 65.239 | 0.344 | 0.46 | 0.558 | 1.957 | 1.851 | 1.787 | 23.978
2018-11-14 | 10:18 | 63.219 | 63.847 | 63.398 | 64.296 | 62.859 | 63.713 | 68.383 | 66.587 | 65.913 | 428 | 426 | 327 | 16870.324 | 15544.122 | 14054.505 | -32768 | 63.353 | 65.194 | 0.356 | 0.46 | 0.528 | 1.956 | 1.851 | 1.788 | 23.976
2018-11-14 | 10:18 | 62.904 | 63.578 | 62.994 | 64.072 | 62.5 | 63.533 | 68.203 | 66.587 | 65.778 | 422 | 438 | 303 | 16636.82 | 15972.622 | 13057.369 | -32768 | 63.398 | 65.105 | 0.346 | 0.498 | 0.518 | 1.954 | 1.85 | 1.786 | 23.978
2018-11-14 | 10:18 | 62.635 | 63.578 | 62.994 | 63.713 | 62.5 | 63.533 | 68.203 | 66.587 | 65.778 | 411 | 414 | 299 | 16208.729 | 15115.623 | 12891.181 | -32768 | 63.039 | 64.97 | 0.346 | 0.488 | 0.516 | 1.954 | 1.851 | 1.786 | 23.978
2018-11-14 | 10:18 | 62.814 | 63.623 | 62.949 | 63.892 | 62.231 | 63.443 | 67.979 | 66.407 | 65.599 | 406 | 413 | 315 | 16014.143 | 15079.914 | 13555.938 | -32768 | 63.353 | 64.79 | 0.346 | 0.468 | 0.552 | 1.952 | 1.849 | 1.786 | 23.978
2018-11-14 | 10:18 | 62.725 | 63.308 | 62.68 | 63.802 | 62.365 | 63.308 | 68.024 | 66.272 | 65.419 | 419 | 421 | 329 | 16520.068 | 15365.581 | 14137.6 | -32768 | 63.533 | 65.194 | 0.334 | 0.486 | 0.554 | 1.951 | 1.85 | 1.784 | 23.978
2018-11-14 | 10:18 | 62.725 | 63.308 | 62.68 | 63.802 | 62.365 | 63.308 | 68.024 | 66.272 | 65.419 | 419 | 421 | 329 | 16520.068 | 15365.581 | 14137.6 | -32768 | 63.533 | 65.194 | 0.334 | 0.486 | 0.554 | 1.95 | 1.85 | 1.785 | 23.978
2018-11-14 | 10:19 | 62.635 | 63.308 | 62.545 | 63.578 | 62.096 | 62.994 | 67.934 | 66.138 | 65.15 | 427 | 427 | 338 | 16831.406 | 15579.83 | 14511.525 | -32768 | 63.443 | 64.97 | 0.346 | 0.448 | 0.518 | 1.948 | 1.85 | 1.782 | 23.978
2018-11-14 | 10:19 | 62.5 | 63.039 | 62.545 | 63.353 | 61.826 | 62.904 | 67.799 | 66.003 | 64.97 | 392 | 396 | 317 | 15469.301 | 14472.873 | 13639.031 | -32768 | 63.488 | 65.015 | 0.368 | 0.492 | 0.538 | 1.944 | 1.848 | 1.781 | 23.978
2018-11-14 | 10:19 | 62.365 | 63.039 | 62.275 | 63.308 | 61.916 | 62.769 | 67.934 | 65.868 | 64.97 | 437 | 428 | 326 | 17220.58 | 15615.539 | 14012.957 | -32768 | 63.174 | 64.745 | 0.336 | 0.468 | 0.558 | 1.941 | 1.848 | 1.78 | 23.976
2018-11-14 | 10:19 | 62.365 | 62.904 | 62.41 | 63.308 | 61.916 | 62.769 | 67.934 | 65.868 | 64.97 | 437 | 428 | 326 | 17220.58 | 15615.539 | 14012.957 | -32768 | 63.174 | 64.745 | 0.336 | 0.468 | 0.558 | 1.941 | 1.848 | 1.78 | 23.976
2018-11-14 | 10:19 | 61.961 | 62.769 | 62.41 | 62.769 | 61.826 | 62.455 | 67.799 | 65.868 | 64.88 | 427 | 407 | 350 | 16831.406 | 14865.664 | 15010.093 | -32768 | 61.826 | 64.566 | 0.35 | 0.478 | 0.508 | 1.937 | 1.847 | 1.78 | 23.976
2018-11-14 | 10:19 | 61.961 | 62.769 | 62.41 | 62.769 | 61.512 | 62.59 | 67.395 | 65.868 | 64.745 | 424 | 423 | 318 | 16714.654 | 15436.997 | 13680.579 | -32768 | 61.826 | 64.566 | 0.36 | 0.47 | 0.58 | 1.937 | 1.847 | 1.778 | 23.978
2018-11-14 | 10:19 | 61.737 | 62.814 | 62.006 | 62.769 | 61.557 | 62.5 | 67.44 | 65.599 | 64.566 | 438 | 423 | 327 | 17259.496 | 15436.997 | 14054.505 | -32768 | 61.692 | 64.611 | 0.356 | 0.442 | 0.546 | 1.933 | 1.845 | 1.777 | 23.978
2018-11-14 | 10:19 | 61.737 | 62.814 | 62.006 | 62.769 | 61.557 | 62.5 | 67.44 | 65.599 | 64.566 | 438 | 423 | 327 | 17259.496 | 15436.997 | 14054.505 | -32768 | 61.692 | 64.611 | 0.356 | 0.442 | 0.546 | 1.933 | 1.845 | 1.777 | 23.978
2018-11-14 | 10:20 | 61.737 | 62.5 | 62.006 | 62.769 | 61.557 | 62.365 | 67.44 | 65.599 | 64.476 | 417 | 404 | 335 | 16442.234 | 14758.54 | 14386.883 | -32768 | 62.096 | 64.386 | 0.354 | 0.462 | 0.526 | 1.928 | 1.843 | 1.775 | 23.978
2018-11-14 | 10:20 | 61.781 | 62.455 | 62.006 | 62.41 | 61.377 | 62.231 | 67.081 | 65.464 | 64.162 | 449 | 434 | 302 | 17687.588 | 15829.789 | 13015.822 | -32768 | 62.006 | 64.296 | 0.346 | 0.47 | 0.532 | 1.924 | 1.843 | 1.773 | 23.978
2018-11-14 | 10:20 | 61.781 | 62.5 | 62.006 | 62.41 | 61.108 | 62.231 | 67.081 | 65.464 | 64.162 | 422 | 432 | 316 | 16636.82 | 15758.372 | 13597.484 | -32768 | 61.871 | 64.296 | 0.358 | 0.478 | 0.554 | 1.924 | 1.842 | 1.773 | 23.978
2018-11-14 | 10:20 | 61.781 | 62.5 | 62.006 | 62.41 | 61.108 | 62.231 | 67.081 | 65.464 | 64.027 | 422 | 432 | 316 | 16636.82 | 15758.372 | 13597.484 | -32768 | 61.871 | 64.296 | 0.352 | 0.444 | 0.554 | 1.925 | 1.843 | 1.773 | 23.978
2018-11-14 | 10:20 | 61.557 | 62.41 | 61.826 | 62.32 | 61.108 | 61.916 | 66.991 | 65.284 | 63.982 | 414 | 399 | 353 | 16325.481 | 14579.998 | 15134.734 | -32768 | 61.916 | 64.296 | 0.358 | 0.514 | 0.492 | 1.92 | 1.841 | 1.771 | 23.976
2018-11-14 | 10:20 | 61.557 | 62.41 | 61.826 | 62.32 | 61.108 | 62.051 | 66.991 | 65.419 | 63.982 | 429 | 418 | 325 | 16909.24 | 15258.456 | 13971.41 | -32768 | 61.916 | 64.296 | 0.366 | 0.428 | 0.544 | 1.919 | 1.841 | 1.771 | 23.978
2018-11-14 | 10:20 | 61.422 | 62.231 | 61.557 | 62.41 | 61.018 | 61.916 | 67.036 | 65.284 | 63.937 | 429 | 448 | 312 | 16909.24 | 16329.705 | 13431.295 | -32768 | 61.737 | 64.027 | 0.352 | 0.452 | 0.548 | 1.915 | 1.84 | 1.77 | 23.978
2018-11-14 | 10:20 | 61.422 | 62.231 | 61.557 | 62.275 | 61.018 | 61.916 | 66.991 | 65.284 | 63.937 | 426 | 413 | 342 | 16792.488 | 15079.914 | 14677.714 | -32768 | 61.737 | 64.072 | 0.358 | 0.432 | 0.532 | 1.916 | 1.839 | 1.769 | 23.978
2018-11-14 | 10:20 | 61.287 | 62.051 | 61.557 | 62.275 | 61.018 | 61.916 | 66.991 | 65.284 | 63.937 | 466 | 463 | 333 | 18349.182 | 16865.328 | 14303.788 | -32768 | 61.737 | 64.072 | 0.352 | 0.46 | 0.526 | 1.916 | 1.841 | 1.77 | 23.978
2018-11-14 | 10:20 | 61.377 | 62.096 | 61.557 | 62.186 | 61.018 | 61.826 | 66.946 | 65.015 | 63.892 | 438 | 450 | 342 | 17259.496 | 16401.121 | 14677.714 | -32768 | 61.916 | 64.701 | 0.344 | 0.506 | 0.558 | 1.911 | 1.838 | 1.767 | 23.978
2018-11-14 | 10:20 | 61.377 | 62.096 | 61.287 | 62.186 | 60.749 | 61.692 | 66.946 | 65.015 | 63.668 | 435 | 444 | 345 | 17142.744 | 16186.872 | 14802.356 | -32768 | 61.916 | 64.701 | 0.354 | 0.48 | 0.554 | 1.911 | 1.839 | 1.768 | 23.978
2018-11-14 | 10:21 | 61.018 | 62.096 | 61.153 | 62.006 | 60.704 | 61.826 | 66.991 | 64.925 | 63.847 | 418 | 442 | 315 | 16481.15 | 16115.455 | 13555.938 | -32768 | 62.68 | 64.88 | 0.358 | 0.468 | 0.546 | 1.906 | 1.835 | 1.765 | 23.978
2018-11-14 | 10:21 | 61.153 | 61.961 | 61.467 | 62.006 | 60.704 | 61.826 | 66.991 | 64.925 | 63.847 | 430 | 424 | 320 | 16948.158 | 15472.706 | 13763.674 | -32768 | 62.545 | 64.88 | 0.368 | 0.464 | 0.538 | 1.906 | 1.836 | 1.766 | 23.978
2018-11-14 | 10:21 | 60.928 | 61.826 | 61.153 | 61.871 | 60.749 | 61.737 | 66.497 | 64.745 | 63.623 | 413 | 437 | 311 | 16286.564 | 15936.913 | 13389.748 | -32768 | 62.814 | 64.656 | 0.384 | 0.414 | 0.528 | 1.902 | 1.834 | 1.763 | 23.978
2018-11-14 | 10:21 | 60.928 | 61.826 | 61.287 | 61.871 | 60.749 | 61.737 | 66.497 | 64.745 | 63.668 | 427 | 438 | 324 | 16831.406 | 15972.622 | 13929.862 | -32768 | 62.814 | 64.656 | 0.346 | 0.468 | 0.512 | 1.902 | 1.835 | 1.764 | 23.978
2018-11-14 | 10:21 | 60.793 | 61.737 | 61.018 | 61.826 | 60.614 | 61.512 | 66.632 | 64.611 | 63.443 | 436 | 436 | 318 | 17181.662 | 15901.205 | 13680.579 | -32768 | 63.308 | 65.06 | 0.352 | 0.462 | 0.528 | 1.897 | 1.833 | 1.761 | 23.978
2018-11-14 | 10:21 | 60.793 | 61.737 | 61.018 | 61.826 | 60.614 | 61.512 | 66.632 | 64.611 | 63.443 | 436 | 436 | 318 | 17181.662 | 15901.205 | 13680.579 | -32768 | 63.308 | 65.06 | 0.346 | 0.452 | 0.578 | 1.897 | 1.833 | 1.761 | 23.978
2018-11-14 | 10:21 | 60.928 | 61.692 | 61.198 | 61.557 | 60.479 | 61.422 | 66.542 | 64.656 | 63.353 | 419 | 405 | 309 | 16520.068 | 14794.248 | 13306.653 | -32768 | 62.904 | 65.06 | 0.35 | 0.468 | 0.546 | 1.893 | 1.833 | 1.761 | 23.978
2018-11-14 | 10:21 | 60.928 | 61.692 | 61.198 | 61.647 | 60.479 | 61.422 | 66.542 | 64.656 | 63.353 | 419 | 405 | 309 | 16520.068 | 14794.248 | 13306.653 | -32768 | 62.904 | 64.79 | 0.368 | 0.424 | 0.532 | 1.894 | 1.832 | 1.76 | 23.978
2018-11-14 | 10:21 | 60.704 | 61.512 | 61.018 | 61.692 | 60.434 | 61.243 | 66.317 | 64.476 | 63.263 | 412 | 415 | 338 | 16247.646 | 15151.331 | 14511.525 | -32768 | 62.769 | 64.835 | 0.346 | 0.448 | 0.574 | 1.889 | 1.83 | 1.759 | 23.978
2018-11-14 | 10:21 | 60.704 | 61.512 | 61.018 | 61.692 | 60.434 | 61.153 | 66.317 | 64.611 | 63.263 | 409 | 420 | 318 | 16130.895 | 15329.872 | 13680.579 | -32768 | 62.769 | 64.835 | 0.338 | 0.47 | 0.536 | 1.889 | 1.83 | 1.759 | 23.978
2018-11-14 | 10:21 | 60.434 | 61.287 | 60.793 | 61.512 | 60.344 | 61.108 | 66.182 | 64.521 | 62.994 | 431 | 426 | 350 | 16987.076 | 15544.122 | 15010.093 | -32768 | 62.051 | 64.386 | 0.346 | 0.466 | 0.524 | 1.886 | 1.83 | 1.757 | 23.978
2018-11-14 | 10:22 | 60.434 | 61.287 | 60.793 | 61.287 | 60.344 | 61.243 | 66.182 | 64.521 | 62.994 | 402 | 417 | 307 | 15858.474 | 15222.747 | 13223.559 | -32768 | 62.051 | 64.386 | 0.352 | 0.466 | 0.528 | 1.886 | 1.83 | 1.758 | 23.978
2018-11-14 | 10:22 | 60.704 | 61.287 | 60.928 | 61.512 | 60.075 | 60.883 | 66.362 | 64.386 | 63.263 | 437 | 431 | 340 | 17220.58 | 15722.664 | 14594.619 | -32768 | 62.455 | 64.656 | 0.346 | 0.444 | 0.53 | 1.881 | 1.829 | 1.756 | 23.978
2018-11-14 | 10:22 | 60.704 | 61.287 | 60.659 | 61.512 | 60.21 | 61.153 | 66.362 | 64.386 | 63.129 | 444 | 431 | 334 | 17493 | 15722.664 | 14345.336 | -32768 | 62.455 | 64.656 | 0.378 | 0.492 | 0.526 | 1.881 | 1.826 | 1.754 | 23.978
2018-11-14 | 10:22 | 60.704 | 61.287 | 60.659 | 61.512 | 60.21 | 61.153 | 66.362 | 64.386 | 63.129 | 444 | 431 | 334 | 17493 | 15722.664 | 14345.336 | -32768 | 62.455 | 64.656 | 0.36 | 0.454 | 0.536 | 1.881 | 1.827 | 1.755 | 23.978
2018-11-14 | 10:22 | 60.479 | 61.153 | 60.659 | 61.422 | 60.165 | 60.883 | 66.227 | 64.386 | 62.994 | 411 | 418 | 345 | 16208.729 | 15258.456 | 14802.356 | -32768 | 62.096 | 65.419 | 0.348 | 0.502 | 0.55 | 1.877 | 1.825 | 1.752 | 23.978
2018-11-14 | 10:22 | 60.479 | 61.153 | 60.659 | 61.422 | 60.21 | 61.018 | 66.227 | 64.386 | 63.129 | 423 | 404 | 346 | 16675.736 | 14758.54 | 14843.903 | -32768 | 62.096 | 65.419 | 0.342 | 0.44 | 0.596 | 1.877 | 1.826 | 1.752 | 23.978
2018-11-14 | 10:22 | 60.344 | 61.018 | 60.659 | 61.422 | 60.075 | 60.614 | 66.093 | 64.251 | 62.725 | 408 | 421 | 335 | 16091.978 | 15365.581 | 14386.883 | -32768 | 61.961 | 64.925 | 0.36 | 0.432 | 0.524 | 1.873 | 1.825 | 1.751 | 23.978
2018-11-14 | 10:22 | 60.344 | 61.018 | 60.524 | 61.153 | 59.94 | 60.883 | 66.093 | 64.251 | 62.725 | 459 | 448 | 338 | 18076.76 | 16329.705 | 14511.525 | -32768 | 62.231 | 64.925 | 0.352 | 0.46 | 0.558 | 1.872 | 1.824 | 1.75 | 23.978
2018-11-14 | 10:22 | 60.344 | 61.018 | 60.524 | 61.153 | 59.94 | 60.883 | 66.093 | 64.251 | 62.859 | 459 | 448 | 338 | 18076.76 | 16329.705 | 14511.525 | -32768 | 62.231 | 64.925 | 0.346 | 0.44 | 0.54 | 1.871 | 1.824 | 1.749 | 23.978
2018-11-14 | 10:22 | 60.075 | 61.018 | 60.524 | 61.153 | 59.94 | 60.749 | 65.688 | 64.117 | 62.904 | 413 | 418 | 316 | 16286.564 | 15258.456 | 13597.484 | -32768 | 62.365 | 64.656 | 0.366 | 0.46 | 0.552 | 1.868 | 1.822 | 1.749 | 23.978
2018-11-14 | 10:22 | 60.389 | 61.018 | 60.524 | 61.287 | 59.94 | 60.749 | 66.138 | 64.117 | 62.904 | 413 | 418 | 316 | 16286.564 | 15258.456 | 13597.484 | -32768 | 62.365 | 64.88 | 0.378 | 0.466 | 0.512 | 1.867 | 1.822 | 1.748 | 23.978
2018-11-14 | 10:22 | 60.389 | 61.018 | 60.524 | 61.287 | 59.671 | 60.749 | 66.138 | 64.117 | 62.904 | 413 | 425 | 336 | 16286.564 | 15258.456 | 13597.484 | -32768 | 62.365 | 64.88 | 0.378 | 0.466 | 0.512 | 1.867 | 1.822 | 1.748 | 23.978
2018-11-14 | 10:23 | 59.806 | 60.704 | 60.21 | 60.659 | 59.671 | 60.569 | 65.688 | 64.072 | 62.68 | 401 | 401 | 334 | 15819.557 | 14651.415 | 14345.336 | -32768 | 61.737 | 64.79 | 0.352 | 0.456 | 0.568 | 1.863 | 1.82 | 1.746 | 23.978
2018-11-14 | 10:23 | 59.806 | 60.838 | 60.21 | 60.659 | 59.671 | 60.569 | 65.688 | 64.072 | 62.68 | 423 | 410 | 323 | 16675.736 | 14972.789 | 13888.315 | -32768 | 61.737 | 64.79 | 0.366 | 0.426 | 0.566 | 1.863 | 1.821 | 1.747 | 23.978
2018-11-14 | 10:23 | 59.806 | 60.704 | 60.075 | 60.973 | 59.671 | 60.479 | 65.823 | 63.802 | 62.635 | 420 | 429 | 333 | 16675.736 | 15222.747 | 13846.769 | -32768 | 62.455 | 64.386 | 0.34 | 0.478 | 0.534 | 1.862 | 1.82 | 1.745 | 23.978
2018-11-14 | 10:23 | 59.806 | 60.704 | 60.075 | 60.973 | 59.671 | 60.479 | 65.823 | 63.802 | 62.635 | 420 | 429 | 333 | 16558.986 | 15651.247 | 14303.788 | -32768 | 62.455 | 64.386 | 0.332 | 0.46 | 0.544 | 1.86 | 1.819 | 1.744 | 23.978
2018-11-14 | 10:23 | 59.85 | 60.749 | 60.075 | 60.749 | 59.671 | 60.21 | 65.733 | 63.802 | 62.41 | 400 | 421 | 307 | 15780.64 | 15365.581 | 13223.559 | -32768 | 62.231 | 64.117 | 0.336 | 0.474 | 0.51 | 1.857 | 1.819 | 1.743 | 23.978
2018-11-14 | 10:23 | 59.85 | 60.614 | 60.075 | 60.749 | 59.671 | 60.21 | 65.733 | 63.802 | 62.545 | 422 | 428 | 329 | 16636.82 | 15615.539 | 14137.6 | -32768 | 62.231 | 64.117 | 0.332 | 0.458 | 0.532 | 1.857 | 1.817 | 1.743 | 23.978
2018-11-14 | 10:23 | 59.985 | 60.614 | 60.075 | 60.883 | 59.671 | 60.479 | 65.733 | 63.668 | 62.545 | 435 | 425 | 314 | 17142.744 | 15508.414 | 13514.39 | -32768 | 62.231 | 64.117 | 0.344 | 0.448 | 0.532 | 1.857 | 1.817 | 1.741 | 23.978
2018-11-14 | 10:23 | 59.85 | 60.614 | 59.806 | 60.838 | 59.536 | 60.075 | 65.733 | 63.668 | 62.455 | 442 | 454 | 325 | 17415.166 | 16543.955 | 13971.41 | -32768 | 61.781 | 63.982 | 0.366 | 0.456 | 0.518 | 1.854 | 1.816 | 1.74 | 23.978
2018-11-14 | 10:23 | 59.85 | 60.614 | 59.94 | 60.838 | 59.536 | 60.21 | 65.599 | 63.668 | 62.455 | 401 | 416 | 297 | 15819.557 | 15187.039 | 12808.086 | -32768 | 61.781 | 63.847 | 0.35 | 0.448 | 0.524 | 1.853 | 1.815 | 1.74 | 23.978
2018-11-14 | 10:23 | 59.85 | 60.614 | 59.94 | 60.838 | 59.536 | 60.21 | 65.599 | 63.668 | 62.455 | 401 | 416 | 297 | 15819.557 | 15187.039 | 12808.086 | -32768 | 61.781 | 63.847 | 0.334 | 0.476 | 0.532 | 1.854 | 1.817 | 1.741 | 23.978
2018-11-14 | 10:23 | 59.985 | 60.299 | 59.94 | 60.838 | 59.356 | 60.075 | 65.733 | 63.668 | 62.186 | 419 | 430 | 325 | 16520.068 | 15686.955 | 13971.41 | -32768 | 61.781 | 63.847 | 0.342 | 0.456 | 0.53 | 1.851 | 1.815 | 1.738 | 23.976
2018-11-14 | 10:23 | 59.985 | 60.299 | 59.94 | 60.838 | 59.356 | 60.075 | 65.733 | 63.668 | 62.186 | 419 | 430 | 325 | 16520.068 | 15686.955 | 13971.41 | -32768 | 61.781 | 63.847 | 0.342 | 0.456 | 0.53 | 1.851 | 1.815 | 1.738 | 23.976
2018-11-14 | 10:24 | 59.491 | 60.479 | 59.94 | 60.389 | 59.267 | 60.075 | 65.239 | 63.668 | 62.41 | 411 | 425 | 320 | 16208.729 | 15508.414 | 13763.674 | -32768 | 61.871 | 63.847 | 0.344 | 0.468 | 0.508 | 1.848 | 1.813 | 1.735 | 23.978
2018-11-14 | 10:24 | 59.626 | 60.479 | 59.94 | 60.659 | 59.267 | 60.075 | 65.105 | 63.668 | 62.41 | 425 | 427 | 300 | 16208.729 | 15508.414 | 13763.674 | -32768 | 62.141 | 63.982 | 0.348 | 0.44 | 0.534 | 1.849 | 1.813 | 1.735 | 23.978
2018-11-14 | 10:24 | 59.626 | 60.479 | 59.94 | 60.659 | 59.267 | 60.075 | 65.105 | 63.668 | 62.41 | 425 | 427 | 300 | 16753.572 | 15579.83 | 12932.728 | -32768 | 62.141 | 63.982 | 0.348 | 0.44 | 0.534 | 1.849 | 1.813 | 1.735 | 23.978
2018-11-14 | 10:24 | 59.671 | 60.434 | 59.806 | 60.299 | 59.267 | 59.761 | 65.419 | 63.533 | 62.32 | 419 | 437 | 312 | 16520.068 | 15936.913 | 13431.295 | -32768 | 62.41 | 64.251 | 0.332 | 0.502 | 0.532 | 1.846 | 1.812 | 1.733 | 23.978
2018-11-14 | 10:24 | 59.401 | 60.434 | 59.806 | 60.299 | 59.267 | 59.761 | 65.419 | 63.533 | 62.32 | 419 | 437 | 312 | 16520.068 | 15936.913 | 13431.295 | -32768 | 61.916 | 64.251 | 0.332 | 0.502 | 0.532 | 1.845 | 1.811 | 1.734 | 23.978
2018-11-14 | 10:24 | 59.806 | 60.03 | 59.806 | 60.569 | 59.132 | 60.075 | 65.284 | 63.488 | 62.365 | 441 | 428 | 340 | 17376.248 | 15615.539 | 14594.619 | -32768 | 62.32 | 65.194 | 0.338 | 0.444 | 0.538 | 1.843 | 1.81 | 1.732 | 23.978
2018-11-14 | 10:24 | 59.761 | 60.299 | 59.806 | 60.569 | 59.132 | 60.075 | 65.284 | 63.488 | 62.231 | 444 | 423 | 332 | 17493 | 15436.997 | 14262.241 | -32768 | 62.186 | 65.194 | 0.338 | 0.448 | 0.534 | 1.842 | 1.809 | 1.732 | 23.978
2018-11-14 | 10:24 | 60.21 | 60.299 | 60.479 | 60.479 | 59.626 | 59.94 | 65.15 | 63.353 | 62.186 | 408 | 401 | 358 | 16091.978 | 14651.415 | 15342.471 | -32768 | 61.692 | 65.464 | 0.378 | 0.426 | 0.504 | 1.839 | 1.807 | 1.728 | 23.978
2018-11-14 | 10:24 | 60.479 | 60.434 | 60.479 | 60.614 | 59.626 | 59.94 | 65.15 | 63.353 | 62.186 | 458 | 446 | 315 | 18037.842 | 16258.288 | 13555.938 | -32768 | 61.692 | 65.464 | 0.378 | 0.426 | 0.504 | 1.839 | 1.807 | 1.728 | 23.978
2018-11-14 | 10:24 | 61.422 | 60.973 | 61.153 | 61.108 | 60.165 | 60.21 | 65.284 | 63.488 | 62.231 | 438 | 437 | 326 | 17259.496 | 15936.913 | 14012.957 | -32768 | 61.647 | 65.194 | 0.338 | 0.452 | 0.526 | 1.836 | 1.805 | 1.727 | 23.978
2018-11-14 | 10:25 | 61.422 | 60.973 | 61.153 | 61.108 | 60.165 | 60.21 | 65.284 | 63.488 | 62.231 | 438 | 437 | 326 | 17259.496 | 15936.913 | 14012.957 | -32768 | 61.512 | 65.194 | 0.338 | 0.452 | 0.526 | 1.836 | 1.805 | 1.727 | 23.978
2018-11-14 | 10:25 | 62.141 | 61.377 | 62.365 | 61.377 | 61.287 | 60.704 | 65.06 | 63.757 | 62.5 | 448 | 441 | 309 | 17648.67 | 16079.747 | 13306.653 | -32768 | 61.647 | 65.06 | 0.32 | 0.442 | 0.542 | 1.833 | 1.802 | 1.725 | 23.978
2018-11-14 | 10:25 | 62.141 | 61.377 | 62.365 | 61.377 | 61.287 | 60.704 | 65.06 | 63.757 | 62.5 | 448 | 441 | 309 | 17648.67 | 16079.747 | 13306.653 | -32768 | 61.647 | 65.06 | 0.336 | 0.43 | 0.496 | 1.833 | 1.803 | 1.724 | 23.978
2018-11-14 | 10:25 | 62.635 | 62.186 | 62.769 | 62.32 | 61.826 | 61.153 | 65.464 | 63.892 | 62.994 | 427 | 432 | 335 | 16831.406 | 15758.372 | 14386.883 | -32768 | 61.647 | 64.656 | 0.338 | 0.428 | 0.496 | 1.83 | 1.801 | 1.723 | 23.978
2018-11-14 | 10:25 | 62.635 | 62.186 | 62.769 | 62.32 | 61.826 | 61.153 | 65.464 | 63.892 | 62.994 | 427 | 432 | 335 | 16831.406 | 15758.372 | 14386.883 | -32768 | 61.647 | 64.656 | 0.358 | 0.428 | 0.54 | 1.828 | 1.8 | 1.724 | 23.978
2018-11-14 | 10:25 | 63.219 | 62.455 | 63.443 | 62.859 | 62.5 | 61.961 | 65.733 | 64.431 | 63.308 | 399 | 419 | 299 | 15741.722 | 15294.164 | 12891.181 | -32768 | 61.512 | 64.566 | 0.348 | 0.426 | 0.52 | 1.826 | 1.798 | 1.721 | 23.976
2018-11-14 | 10:25 | 63.668 | 63.263 | 63.713 | 63.219 | 62.769 | 62.231 | 65.644 | 64.701 | 63.668 | 398 | 415 | 315 | 15702.805 | 15151.331 | 13555.938 | -32768 | 61.467 | 64.431 | 0.336 | 0.472 | 0.518 | 1.822 | 1.796 | 1.719 | 23.978
2018-11-14 | 10:25 | 63.668 | 63.263 | 63.847 | 63.219 | 62.769 | 62.231 | 65.644 | 64.701 | 63.802 | 398 | 415 | 315 | 15702.805 | 15151.331 | 13555.938 | -32768 | 61.467 | 64.431 | 0.324 | 0.406 | 0.514 | 1.822 | 1.796 | 1.719 | 23.978
2018-11-14 | 10:25 | 63.578 | 63.533 | 63.982 | 63.623 | 62.904 | 62.769 | 65.958 | 65.105 | 64.296 | 436 | 412 | 339 | 17181.662 | 15044.206 | 14553.072 | -32768 | 61.063 | 64.251 | 0.316 | 0.452 | 0.466 | 1.819 | 1.795 | 1.717 | 23.978
2018-11-14 | 10:25 | 63.623 | 63.533 | 63.982 | 63.623 | 62.904 | 62.769 | 65.958 | 65.105 | 64.296 | 436 | 412 | 339 | 17181.662 | 15044.206 | 14553.072 | -32768 | 61.063 | 64.251 | 0.324 | 0.45 | 0.516 | 1.819 | 1.795 | 1.717 | 23.978
2018-11-14 | 10:26 | 63.847 | 63.937 | 64.117 | 64.117 | 63.174 | 63.308 | 66.227 | 65.374 | 64.835 | 396 | 401 | 333 | 15624.97 | 14651.415 | 14303.788 | -32768 | 61.153 | 63.847 | 0.34 | 0.406 | 0.496 | 1.816 | 1.792 | 1.715 | 23.978
2018-11-14 | 10:26 | 63.982 | 63.937 | 64.117 | 64.117 | 63.174 | 63.308 | 66.227 | 65.374 | 64.835 | 435 | 436 | 332 | 17142.744 | 15901.205 | 14262.241 | -32768 | 61.287 | 63.847 | 0.352 | 0.436 | 0.48 | 1.816 | 1.793 | 1.716 | 23.978
2018-11-14 | 10:26 | 63.937 | 64.207 | 64.207 | 64.341 | 63.443 | 63.398 | 66.048 | 65.599 | 64.97 | 455 | 428 | 318 | 17921.09 | 15615.539 | 13680.579 | -32768 | 61.377 | 63.757 | 0.336 | 0.418 | 0.478 | 1.813 | 1.791 | 1.713 | 23.978
2018-11-14 | 10:26 | 63.937 | 64.207 | 64.207 | 64.341 | 63.443 | 63.398 | 66.048 | 65.599 | 64.97 | 455 | 428 | 318 | 17921.09 | 15615.539 | 13680.579 | -32768 | 61.377 | 63.757 | 0.34 | 0.41 | 0.48 | 1.813 | 1.791 | 1.713 | 23.978
2018-11-14 | 10:26 | 64.072 | 64.341 | 64.207 | 64.431 | 63.578 | 63.847 | 66.452 | 65.644 | 65.329 | 430 | 421 | 323 | 16948.158 | 15365.581 | 13888.315 | -32768 | 61.602 | 63.847 | 0.342 | 0.462 | 0.536 | 1.81 | 1.789 | 1.712 | 23.978
2018-11-14 | 10:26 | 64.072 | 64.341 | 64.207 | 64.207 | 63.578 | 63.982 | 66.587 | 65.599 | 65.329 | 437 | 431 | 318 | 17220.58 | 15722.664 | 13680.579 | -32768 | 61.602 | 63.982 | 0.342 | 0.47 | 0.544 | 1.81 | 1.789 | 1.712 | 23.978
2018-11-14 | 10:26 | 64.296 | 64.476 | 64.341 | 64.656 | 63.578 | 63.847 | 66.587 | 65.868 | 65.464 | 387 | 396 | 299 | 15274.714 | 14472.873 | 12891.181 | -32768 | 62.365 | 64.251 | 0.35 | 0.466 | 0.534 | 1.809 | 1.79 | 1.71 | 23.978
2018-11-14 | 10:26 | 64.296 | 64.611 | 64.341 | 64.79 | 63.578 | 63.982 | 66.497 | 65.599 | 65.464 | 413 | 414 | 334 | 16286.564 | 15115.623 | 14345.336 | -32768 | 62.365 | 63.982 | 0.348 | 0.482 | 0.516 | 1.808 | 1.788 | 1.71 | 23.978
2018-11-14 | 10:26 | 64.296 | 64.611 | 64.341 | 64.79 | 63.578 | 63.982 | 66.497 | 65.599 | 65.464 | 413 | 414 | 334 | 16286.564 | 15115.623 | 14345.336 | -32768 | 62.365 | 63.982 | 0.348 | 0.482 | 0.516 | 1.808 | 1.788 | 1.71 | 23.978
2018-11-14 | 10:26 | 64.476 | 64.611 | 64.611 | 64.835 | 63.847 | 64.251 | 66.587 | 65.733 | 65.733 | 411 | 409 | 353 | 16208.729 | 14937.081 | 15134.734 | -32768 | 63.219 | 64.251 | 0.348 | 0.452 | 0.534 | 1.807 | 1.787 | 1.708 | 23.978
2018-11-14 | 10:26 | 64.476 | 64.611 | 64.611 | 64.835 | 63.847 | 64.251 | 66.587 | 65.733 | 65.599 | 411 | 409 | 353 | 16208.729 | 14937.081 | 15134.734 | -32768 | 63.219 | 64.251 | 0.344 | 0.458 | 0.512 | 1.806 | 1.787 | 1.709 | 23.978
2018-11-14 | 10:27 | 64.701 | 64.566 | 64.611 | 65.015 | 63.982 | 64.117 | 66.542 | 66.003 | 65.554 | 445 | 429 | 313 | 17531.918 | 15651.247 | 13472.843 | -32768 | 63.129 | 64.386 | 0.376 | 0.444 | 0.572 | 1.806 | 1.787 | 1.708 | 23.978
2018-11-14 | 10:27 | 64.701 | 64.566 | 64.745 | 65.015 | 63.847 | 64.251 | 66.542 | 65.868 | 65.688 | 418 | 420 | 339 | 16481.15 | 15329.872 | 14553.072 | -32768 | 63.129 | 64.386 | 0.34 | 0.452 | 0.498 | 1.806 | 1.787 | 1.708 | 23.978
2018-11-14 | 10:27 | 64.97 | 64.88 | 64.88 | 65.194 | 64.251 | 64.521 | 66.901 | 65.868 | 65.778 | 403 | 427 | 327 | 15897.392 | 15579.83 | 14054.505 | -32768 | 63.443 | 64.251 | 0.374 | 0.442 | 0.562 | 1.806 | 1.787 | 1.707 | 23.978
2018-11-14 | 10:27 | 65.194 | 65.284 | 65.419 | 65.464 | 64.251 | 64.521 | 66.632 | 66.138 | 66.138 | 404 | 424 | 309 | 15936.309 | 15472.706 | 13306.653 | -32768 | 62.635 | 64.566 | 0.342 | 0.436 | 0.544 | 1.805 | 1.786 | 1.707 | 23.978
2018-11-14 | 10:27 | 65.239 | 65.284 | 65.419 | 65.464 | 64.251 | 64.521 | 66.632 | 66.138 | 66.272 | 404 | 424 | 309 | 15936.309 | 15472.706 | 13306.653 | -32768 | 62.365 | 64.566 | 0.438 | 0.454 | 0.546 | 1.805 | 1.786 | 1.706 | 23.978
2018-11-14 | 10:27 | 65.554 | 65.419 | 65.554 | 65.823 | 64.79 | 64.611 | 66.946 | 66.272 | 66.362 | 409 | 409 | 313 | 16130.895 | 14937.081 | 13472.843 | -32768 | 62.051 | 64.431 | 0.274 | 0.396 | 0.504 | 1.803 | 1.785 | 1.705 | 23.976
2018-11-14 | 10:27 | 65.419 | 65.284 | 65.554 | 65.509 | 64.79 | 64.611 | 66.946 | 66.272 | 66.362 | 405 | 404 | 331 | 15975.226 | 14758.54 | 14220.694 | -32768 | 62.006 | 64.296 | 0.318 | 0.396 | 0.512 | 1.804 | 1.785 | 1.705 | 23.978
2018-11-14 | 10:27 | 66.227 | 65.823 | 66.093 | 66.182 | 65.06 | 65.06 | 67.126 | 66.272 | 66.676 | 416 | 424 | 333 | 16403.316 | 15472.706 | 14303.788 | -32768 | 61.467 | 63.982 | 0.26 | 0.388 | 0.498 | 1.802 | 1.784 | 1.704 | 23.978
2018-11-14 | 10:27 | 66.542 | 66.182 | 66.362 | 66.542 | 65.733 | 65.464 | 67.126 | 66.676 | 66.632 | 449 | 437 | 321 | 16831.406 | 15758.372 | 13929.862 | -32768 | 61.826 | 64.072 | 0.286 | 0.426 | 0.516 | 1.802 | 1.783 | 1.704 | 23.976
2018-11-14 | 10:27 | 66.542 | 66.182 | 66.362 | 66.542 | 65.733 | 65.464 | 67.126 | 66.676 | 66.632 | 449 | 437 | 321 | 17687.588 | 15936.913 | 13805.221 | -32768 | 61.826 | 64.072 | 0.274 | 0.442 | 0.542 | 1.802 | 1.783 | 1.704 | 23.978
2018-11-14 | 10:28 | 66.632 | 66.766 | 67.036 | 66.542 | 66.138 | 65.733 | 67.081 | 66.946 | 66.901 | 427 | 411 | 316 | 16831.406 | 15008.498 | 13597.484 | -32768 | 61.961 | 63.937 | 0.236 | 0.4 | 0.548 | 1.801 | 1.783 | 1.703 | 23.978
2018-11-14 | 10:28 | 66.632 | 66.766 | 67.036 | 66.542 | 66.138 | 65.733 | 67.081 | 66.946 | 66.901 | 427 | 411 | 316 | 16831.406 | 15008.498 | 13597.484 | -32768 | 61.961 | 63.937 | 0.236 | 0.4 | 0.548 | 1.801 | 1.783 | 1.703 | 23.978
2018-11-14 | 10:28 | 67.215 | 66.721 | 67.17 | 67.126 | 66.138 | 66.003 | 67.53 | 66.946 | 67.081 | 423 | 416 | 320 | 16636.82 | 15722.664 | 14760.809 | -32768 | 61.737 | 63.982 | 0.234 | 0.37 | 0.538 | 1.801 | 1.784 | 1.704 | 23.976
2018-11-14 | 10:28 | 67.215 | 66.721 | 67.17 | 67.126 | 66.138 | 66.003 | 67.53 | 66.946 | 67.081 | 423 | 416 | 320 | 16636.82 | 15722.664 | 14760.809 | -32768 | 61.737 | 63.982 | 0.222 | 0.376 | 0.488 | 1.801 | 1.784 | 1.704 | 23.976
2018-11-14 | 10:28 | 67.305 | 67.126 | 67.575 | 67.395 | 66.407 | 66.542 | 67.62 | 67.215 | 67.575 | 424 | 437 | 315 | 16714.654 | 15936.913 | 13555.938 | -32768 | 61.467 | 64.027 | 0.256 | 0.342 | 0.442 | 1.801 | 1.782 | 1.703 | 23.978
2018-11-14 | 10:28 | 67.305 | 67.126 | 67.575 | 67.395 | 66.542 | 66.542 | 67.62 | 67.215 | 67.575 | 439 | 431 | 332 | 17298.414 | 15722.664 | 14262.241 | -32768 | 61.467 | 64.027 | 0.212 | 0.384 | 0.45 | 1.801 | 1.782 | 1.703 | 23.976
2018-11-14 | 10:28 | 67.799 | 67.44 | 67.575 | 67.844 | 66.811 | 66.632 | 67.979 | 67.35 | 67.934 | 407 | 386 | 306 | 16053.061 | 14115.79 | 13182.012 | -32768 | 61.781 | 64.027 | 0.202 | 0.338 | 0.464 | 1.8 | 1.782 | 1.703 | 23.976
2018-11-14 | 10:28 | 67.799 | 67.44 | 67.844 | 67.844 | 66.946 | 66.632 | 67.979 | 67.35 | 68.069 | 407 | 386 | 306 | 16053.061 | 14115.79 | 13182.012 | -32768 | 62.051 | 64.027 | 0.24 | 0.384 | 0.464 | 1.801 | 1.782 | 1.703 | 23.978
2018-11-14 | 10:28 | 68.069 | 67.664 | 67.979 | 68.248 | 66.946 | 67.081 | 68.114 | 67.575 | 68.069 | 456 | 445 | 330 | 17960.008 | 16222.58 | 14179.146 | -32768 | 61.377 | 63.937 | 0.246 | 0.408 | 0.486 | 1.802 | 1.782 | 1.702 | 23.978
2018-11-14 | 10:28 | 68.069 | 67.664 | 67.934 | 68.248 | 67.081 | 67.215 | 68.114 | 67.709 | 68.338 | 423 | 442 | 332 | 16675.736 | 16115.455 | 14262.241 | -32768 | 61.377 | 63.937 | 0.266 | 0.374 | 0.504 | 1.8 | 1.781 | 1.702 | 23.978
2018-11-14 | 10:28 | 67.934 | 67.799 | 68.114 | 67.979 | 67.215 | 67.395 | 68.114 | 67.754 | 68.563 | 436 | 435 | 319 | 17181.662 | 15865.497 | 13722.126 | -32768 | 60.704 | 64.162 | 0.326 | 0.518 | 0.498 | 1.801 | 1.781 | 1.703 | 23.978
2018-11-14 | 10:28 | 67.934 | 67.934 | 68.114 | 67.979 | 67.215 | 67.395 | 68.114 | 67.754 | 68.563 | 436 | 435 | 319 | 17181.662 | 15865.497 | 13722.126 | -32768 | 60.704 | 64.162 | 0.326 | 0.518 | 0.498 | 1.802 | 1.781 | 1.702 | 23.978
2018-11-14 | 10:29 | 68.383 | 68.203 | 68.248 | 68.473 | 67.62 | 67.62 | 68.158 | 67.889 | 68.473 | 434 | 419 | 332 | 17103.828 | 15294.164 | 14262.241 | -32768 | 60.928 | 63.713 | 0.354 | 0.624 | 0.564 | 1.803 | 1.782 | 1.702 | 23.978
2018-11-14 | 10:29 | 68.563 | 68.338 | 68.338 | 68.832 | 67.754 | 67.889 | 68.383 | 68.248 | 68.832 | 438 | 462 | 335 | 17259.496 | 16829.619 | 14386.883 | -32768 | 61.153 | 63.713 | 0.458 | 0.528 | 0.67 | 1.804 | 1.782 | 1.703 | 23.978
2018-11-14 | 10:29 | 68.608 | 68.338 | 68.338 | 68.832 | 67.754 | 67.889 | 68.383 | 68.248 | 68.832 | 424 | 436 | 342 | 16714.654 | 15901.205 | 14677.714 | -32768 | 60.883 | 63.713 | 0.4 | 0.546 | 0.59 | 1.804 | 1.782 | 1.702 | 23.978
2018-11-14 | 10:29 | 68.697 | 68.608 | 68.652 | 68.877 | 67.889 | 68.024 | 68.473 | 68.428 | 69.102 | 422 | 407 | 315 | 16636.82 | 14865.664 | 13555.938 | -32768 | 61.467 | 63.578 | 0.466 | 0.732 | 0.544 | 1.807 | 1.782 | 1.703 | 23.976
2018-11-14 | 10:29 | 68.697 | 68.742 | 68.742 | 68.877 | 67.889 | 67.889 | 68.473 | 68.518 | 69.102 | 410 | 405 | 336 | 16636.82 | 14865.664 | 13555.938 | -32768 | 61.467 | 63.578 | 0.42 | 0.578 | 0.648 | 1.806 | 1.782 | 1.703 | 23.978
2018-11-14 | 10:29 | 69.012 | 68.877 | 68.922 | 69.146 | 68.203 | 68.293 | 68.518 | 68.697 | 69.236 | 411 | 407 | 351 | 16208.729 | 14865.664 | 15051.64 | -32768 | 62.006 | 63.443 | 0.446 | 0.684 | 0.618 | 1.81 | 1.783 | 1.704 | 23.978
2018-11-14 | 10:29 | 69.012 | 68.877 | 68.922 | 69.146 | 68.293 | 68.293 | 68.518 | 68.697 | 69.236 | 411 | 407 | 351 | 16208.729 | 14865.664 | 15051.64 | -32768 | 62.006 | 63.443 | 0.36 | 0.726 | 0.728 | 1.809 | 1.783 | 1.703 | 23.978
2018-11-14 | 10:29 | 68.967 | 69.012 | 69.191 | 69.326 | 68.428 | 68.473 | 68.338 | 68.967 | 69.506 | 401 | 404 | 326 | 15819.557 | 14758.54 | 14012.957 | -32768 | 62.455 | 63.982 | 0.48 | 0.644 | 0.654 | 1.812 | 1.784 | 1.704 | 23.976
2018-11-14 | 10:29 | 69.416 | 69.281 | 69.281 | 69.371 | 68.563 | 68.697 | 68.652 | 69.057 | 69.64 | 426 | 417 | 329 | 16792.488 | 15222.747 | 14137.6 | -32768 | 62.5 | 64.251 | 0.464 | 0.816 | 0.676 | 1.815 | 1.786 | 1.705 | 23.978
2018-11-14 | 10:29 | 69.416 | 69.281 | 69.281 | 69.371 | 68.563 | 68.697 | 68.922 | 69.057 | 69.64 | 426 | 417 | 329 | 16792.488 | 15222.747 | 14137.6 | -32768 | 62.5 | 64.251 | 0.516 | 0.76 | 0.724 | 1.813 | 1.784 | 1.704 | 23.976
2018-11-14 | 10:30 | 69.73 | 69.551 | 69.73 | 69.865 | 68.832 | 68.877 | 69.102 | 69.371 | 69.685 | 415 | 419 | 312 | 16364.398 | 15294.164 | 13431.295 | -32768 | 62.32 | 64.117 | 0.46 | 0.808 | 0.748 | 1.815 | 1.785 | 1.704 | 23.978
2018-11-14 | 10:30 | 69.73 | 69.551 | 69.596 | 69.596 | 68.563 | 69.012 | 69.102 | 69.371 | 69.685 | 453 | 431 | 329 | 17843.256 | 15722.664 | 14137.6 | -32768 | 62.32 | 63.982 | 0.446 | 0.778 | 0.688 | 1.815 | 1.785 | 1.704 | 23.976
2018-11-14 | 10:30 | 69.73 | 69.551 | 69.596 | 69.596 | 68.563 | 69.012 | 69.102 | 69.371 | 69.685 | 453 | 431 | 329 | 17843.256 | 15722.664 | 14137.6 | -32768 | 62.32 | 63.982 | 0.446 | 0.778 | 0.688 | 1.816 | 1.786 | 1.704 | 23.976
2018-11-14 | 10:30 | 69.64 | 69.82 | 69.955 | 69.82 | 69.102 | 69.236 | 69.012 | 69.461 | 69.73 | 408 | 400 | 337 | 16091.978 | 14615.706 | 14469.978 | -32768 | 62.275 | 64.117 | 0.46 | 0.724 | 0.666 | 1.818 | 1.786 | 1.704 | 23.978
2018-11-14 | 10:30 | 69.91 | 69.82 | 69.955 | 69.82 | 69.102 | 69.236 | 69.012 | 69.461 | 69.73 | 408 | 400 | 337 | 16091.978 | 14615.706 | 14469.978 | -32768 | 62.275 | 64.117 | 0.45 | 0.75 | 0.636 | 1.818 | 1.786 | 1.704 | 23.976
2018-11-14 | 10:30 | 70.134 | 69.955 | 70.224 | 70.224 | 69.281 | 69.371 | 69.371 | 69.73 | 70 | 431 | 439 | 326 | 16753.572 | 15008.498 | 13888.315 | -32768 | 62.275 | 63.713 | 0.42 | 0.748 | 0.706 | 1.82 | 1.788 | 1.706 | 23.978
2018-11-14 | 10:30 | 70.134 | 69.955 | 70.224 | 70.224 | 69.281 | 69.371 | 69.371 | 69.73 | 70.179 | 431 | 439 | 326 | 16987.076 | 16008.33 | 14012.957 | -32768 | 62.275 | 63.713 | 0.502 | 0.732 | 0.696 | 1.82 | 1.788 | 1.705 | 23.978
2018-11-14 | 10:30 | 70.134 | 69.955 | 70.224 | 70.224 | 69.281 | 69.371 | 69.371 | 69.73 | 70.179 | 431 | 439 | 326 | 16987.076 | 16008.33 | 14012.957 | -32768 | 62.275 | 63.713 | 0.446 | 0.798 | 0.752 | 1.82 | 1.788 | 1.705 | 23.978
2018-11-14 | 10:30 | 70.539 | 70.224 | 70.224 | 70.673 | 69.371 | 69.685 | 69.506 | 69.865 | 70.449 | 455 | 443 | 327 | 17921.09 | 16151.163 | 14054.505 | -32768 | 62.186 | 63.533 | 0.502 | 0.718 | 0.648 | 1.821 | 1.788 | 1.706 | 23.976
2018-11-14 | 10:30 | 70.539 | 70.224 | 70.628 | 70.673 | 69.775 | 69.551 | 69.506 | 70 | 70.314 | 455 | 443 | 327 | 17921.09 | 16151.163 | 14054.505 | -32768 | 62.051 | 63.533 | 0.444 | 0.748 | 0.662 | 1.822 | 1.788 | 1.706 | 23.976
2018-11-14 | 10:30 | 70.539 | 70.628 | 70.628 | 70.808 | 69.91 | 70.045 | 69.506 | 70.134 | 70.449 | 433 | 412 | 317 | 17064.91 | 15044.206 | 13639.031 | -32768 | 62.455 | 63.713 | 0.454 | 0.754 | 0.708 | 1.823 | 1.789 | 1.707 | 23.978
2018-11-14 | 10:30 | 70.539 | 70.628 | 70.628 | 70.808 | 70.045 | 70.045 | 69.506 | 70.134 | 70.449 | 433 | 412 | 317 | 17064.91 | 15044.206 | 13639.031 | -32768 | 62.455 | 63.713 | 0.454 | 0.754 | 0.708 | 1.822 | 1.789 | 1.707 | 23.978
2018-11-14 | 10:30 | 70.988 | 70.898 | 71.033 | 71.077 | 70.224 | 70.224 | 69.82 | 70.404 | 71.033 | 463 | 438 | 349 | 18232.43 | 15972.622 | 14968.545 | -32768 | 62.455 | 63.668 | 0.48 | 0.756 | 0.724 | 1.825 | 1.79 | 1.707 | 23.976
2018-11-14 | 10:30 | 71.122 | 70.898 | 71.167 | 71.167 | 70.314 | 70.224 | 69.82 | 70.404 | 71.033 | 417 | 405 | 342 | 16442.234 | 14794.248 | 14677.714 | -32768 | 62.41 | 63.668 | 0.402 | 0.796 | 0.682 | 1.825 | 1.791 | 1.708 | 23.976
2018-11-14 | 10:31 | 71.167 | 71.167 | 71.257 | 71.482 | 70.628 | 70.449 | 69.73 | 70.359 | 71.167 | 425 | 424 | 327 | 16753.572 | 15472.706 | 14054.505 | -32768 | 62.859 | 63.713 | 0.484 | 0.682 | 0.624 | 1.826 | 1.792 | 1.709 | 23.978
2018-11-14 | 10:31 | 71.347 | 71.437 | 71.437 | 71.437 | 70.449 | 70.583 | 70.045 | 70.539 | 71.167 | 416 | 413 | 306 | 16403.316 | 15079.914 | 13182.012 | -32768 | 62.814 | 63.713 | 0.376 | 0.576 | 0.588 | 1.826 | 1.792 | 1.708 | 23.976
2018-11-14 | 10:31 | 71.347 | 71.437 | 71.437 | 71.437 | 70.449 | 70.583 | 69.91 | 70.539 | 71.167 | 416 | 413 | 306 | 16403.316 | 15079.914 | 13182.012 | -32768 | 62.814 | 63.847 | 0.352 | 0.592 | 0.544 | 1.826 | 1.792 | 1.708 | 23.978
2018-11-14 | 10:31 | 71.482 | 71.706 | 71.841 | 71.751 | 70.763 | 70.898 | 69.91 | 70.808 | 71.571 | 403 | 423 | 294 | 15897.392 | 15436.997 | 12683.443 | -32768 | 62.859 | 63.713 | 0.392 | 0.486 | 0.442 | 1.827 | 1.794 | 1.71 | 23.976
2018-11-14 | 10:31 | 71.482 | 71.706 | 71.841 | 71.751 | 70.763 | 70.898 | 70.045 | 70.943 | 71.571 | 423 | 424 | 320 | 16675.736 | 15472.706 | 13763.674 | -32768 | 62.859 | 63.713 | 0.336 | 0.476 | 0.428 | 1.827 | 1.794 | 1.71 | 23.978
2018-11-14 | 10:31 | 71.841 | 71.841 | 71.706 | 72.155 | 71.122 | 71.167 | 70.314 | 70.808 | 71.751 | 425 | 428 | 297 | 16753.572 | 15615.539 | 12808.086 | -32768 | 62.994 | 63.713 | 0.346 | 0.392 | 0.386 | 1.827 | 1.793 | 1.71 | 23.978
2018-11-14 | 10:31 | 71.841 | 71.841 | 71.706 | 72.155 | 70.988 | 71.167 | 70.314 | 70.808 | 71.751 | 435 | 418 | 330 | 17142.744 | 15258.456 | 14179.146 | -32768 | 62.994 | 63.713 | 0.346 | 0.392 | 0.386 | 1.827 | 1.793 | 1.709 | 23.978
2018-11-14 | 10:31 | 71.077 | 71.841 | 71.302 | 72.021 | 70.763 | 71.122 | 70.179 | 71.077 | 71.931 | 414 | 419 | 302 | 16325.481 | 15294.164 | 13015.822 | -32768 | 62.994 | 63.713 | 0.328 | 0.368 | 0.362 | 1.827 | 1.794 | 1.711 | 23.978
2018-11-14 | 10:31 | 71.077 | 71.841 | 71.302 | 72.021 | 70.628 | 71.122 | 70.179 | 71.077 | 72.065 | 410 | 418 | 318 | 16169.812 | 15258.456 | 13680.579 | -32768 | 62.994 | 63.713 | 0.35 | 0.324 | 0.334 | 1.827 | 1.794 | 1.711 | 23.978
2018-11-14 | 10:31 | 70.269 | 71.706 | 70.314 | 71.841 | 70.045 | 71.212 | 70.449 | 71.167 | 72.065 | 437 | 431 | 299 | 17220.58 | 15722.664 | 12891.181 | -32768 | 63.353 | 63.982 | 0.318 | 0.318 | 0.334 | 1.828 | 1.795 | 1.711 | 23.976
2018-11-14 | 10:32 | 69.371 | 70.898 | 69.416 | 71.527 | 69.146 | 70.988 | 70.763 | 71.212 | 71.931 | 439 | 416 | 341 | 17298.414 | 15187.039 | 14636.167 | -32768 | 63.847 | 64.117 | 0.966 | 1.76 | 1.598 | 1.828 | 1.796 | 1.713 | 23.976
2018-11-14 | 10:32 | 69.371 | 70.898 | 69.416 | 71.212 | 69.146 | 70.988 | 70.763 | 71.212 | 71.931 | 439 | 416 | 341 | 17298.414 | 15187.039 | 14636.167 | -32768 | 63.847 | 64.386 | 0.868 | 1.792 | 1.608 | 1.828 | 1.796 | 1.713 | 23.976
2018-11-14 | 10:32 | 68.248 | 70.314 | 68.293 | 70.628 | 68.203 | 70.494 | 70.449 | 71.167 | 71.527 | 444 | 425 | 336 | 17493 | 15508.414 | 14428.431 | -32768 | 63.892 | 63.982 | 1.03 | 2.012 | 1.766 | 1.829 | 1.798 | 1.714 | 23.978
2018-11-14 | 10:32 | 68.024 | 69.82 | 67.889 | 70.224 | 67.62 | 69.955 | 70.494 | 70.763 | 71.033 | 412 | 414 | 320 | 16247.646 | 15115.623 | 13763.674 | -32768 | 63.488 | 64.386 | 0.992 | 1.892 | 1.632 | 1.827 | 1.799 | 1.715 | 23.978
2018-11-14 | 10:32 | 68.024 | 69.82 | 67.889 | 70.224 | 67.62 | 69.955 | 70.494 | 70.763 | 71.033 | 412 | 414 | 320 | 16247.646 | 15115.623 | 13763.674 | -32768 | 63.488 | 64.386 | 0.992 | 1.892 | 1.632 | 1.828 | 1.797 | 1.714 | 23.978
2018-11-14 | 10:32 | 67.799 | 69.102 | 67.754 | 69.596 | 67.26 | 69.371 | 70.539 | 70.359 | 70.628 | 418 | 437 | 305 | 16481.15 | 15936.913 | 13140.464 | -32768 | 62.859 | 64.117 | 0.912 | 1.922 | 1.598 | 1.828 | 1.798 | 1.715 | 23.978
2018-11-14 | 10:32 | 67.485 | 68.877 | 67.35 | 69.236 | 66.811 | 69.012 | 70.628 | 70.359 | 70.404 | 431 | 437 | 295 | 16130.895 | 15758.372 | 12724.991 | -32768 | 63.308 | 64.117 | 0.918 | 1.832 | 1.674 | 1.829 | 1.8 | 1.717 | 23.978
2018-11-14 | 10:32 | 67.485 | 68.877 | 67.35 | 69.236 | 66.811 | 69.012 | 70.628 | 70.359 | 70.269 | 431 | 437 | 307 | 16987.076 | 15936.913 | 13223.559 | -32768 | 63.308 | 64.117 | 0.914 | 1.936 | 1.77 | 1.829 | 1.8 | 1.715 | 23.978
2018-11-14 | 10:32 | 67.126 | 68.473 | 67.485 | 68.832 | 66.676 | 68.473 | 70.269 | 69.955 | 70.134 | 424 | 415 | 316 | 16714.654 | 15151.331 | 13597.484 | -32768 | 63.308 | 64.251 | 0.92 | 1.85 | 1.514 | 1.83 | 1.8 | 1.717 | 23.978
2018-11-14 | 10:32 | 67.26 | 68.473 | 67.485 | 68.832 | 66.542 | 68.293 | 70.269 | 70.09 | 70.134 | 419 | 425 | 336 | 16714.654 | 15151.331 | 13597.484 | -32768 | 63.443 | 64.117 | 0.848 | 1.866 | 1.542 | 1.83 | 1.801 | 1.718 | 23.976
2018-11-14 | 10:32 | 67.126 | 68.203 | 67.081 | 68.293 | 66.676 | 68.069 | 70.269 | 69.685 | 69.596 | 422 | 430 | 314 | 16014.143 | 14294.332 | 13140.464 | -32768 | 62.904 | 64.251 | 0.884 | 1.874 | 1.534 | 1.831 | 1.802 | 1.719 | 23.978
2018-11-14 | 10:32 | 67.126 | 68.203 | 67.081 | 68.293 | 66.676 | 68.069 | 70.404 | 69.685 | 69.596 | 422 | 430 | 314 | 16636.82 | 15686.955 | 13514.39 | -32768 | 62.904 | 64.251 | 0.962 | 1.898 | 1.548 | 1.831 | 1.802 | 1.719 | 23.978
2018-11-14 | 10:33 | 67.215 | 67.934 | 67.081 | 68.203 | 66.407 | 67.934 | 70.224 | 69.551 | 69.461 | 424 | 429 | 326 | 16714.654 | 15651.247 | 14012.957 | -32768 | 62.814 | 64.251 | 0.924 | 1.792 | 1.53 | 1.832 | 1.804 | 1.719 | 23.978
2018-11-14 | 10:33 | 67.215 | 67.934 | 67.215 | 68.203 | 66.676 | 67.799 | 70.224 | 69.416 | 69.326 | 430 | 407 | 330 | 16948.158 | 14865.664 | 14179.146 | -32768 | 62.814 | 64.251 | 0.95 | 1.856 | 1.528 | 1.832 | 1.804 | 1.719 | 23.978
2018-11-14 | 10:33 | 67.081 | 67.664 | 67.215 | 67.934 | 66.407 | 67.62 | 69.955 | 69.416 | 68.922 | 411 | 406 | 309 | 16208.729 | 14829.956 | 13306.653 | -32768 | 63.353 | 64.251 | 0.928 | 1.722 | 1.436 | 1.834 | 1.805 | 1.722 | 23.978
2018-11-14 | 10:33 | 67.081 | 67.664 | 67.215 | 68.069 | 66.407 | 67.62 | 69.82 | 69.416 | 68.922 | 411 | 406 | 309 | 16208.729 | 14829.956 | 13306.653 | -32768 | 63.353 | 64.117 | 0.84 | 1.778 | 1.466 | 1.834 | 1.805 | 1.721 | 23.978
2018-11-14 | 10:33 | 66.991 | 67.799 | 67.26 | 67.799 | 66.676 | 67.62 | 70 | 69.191 | 68.832 | 426 | 427 | 316 | 16792.488 | 15579.83 | 13597.484 | -32768 | 62.68 | 64.386 | 0.924 | 1.738 | 1.538 | 1.834 | 1.806 | 1.722 | 23.978
2018-11-14 | 10:33 | 66.991 | 67.799 | 67.26 | 67.799 | 66.676 | 67.53 | 70 | 69.191 | 68.967 | 433 | 440 | 317 | 17064.91 | 16044.038 | 13639.031 | -32768 | 62.545 | 64.386 | 0.792 | 1.424 | 1.432 | 1.835 | 1.808 | 1.723 | 23.978
2018-11-14 | 10:33 | 66.991 | 67.799 | 67.26 | 67.799 | 66.676 | 67.53 | 70.134 | 69.191 | 68.967 | 433 | 440 | 317 | 17064.91 | 16044.038 | 13639.031 | -32768 | 62.545 | 64.386 | 0.792 | 1.424 | 1.432 | 1.836 | 1.805 | 1.722 | 23.978
2018-11-14 | 10:33 | 67.215 | 67.799 | 67.126 | 67.889 | 66.676 | 67.26 | 69.955 | 68.922 | 68.742 | 417 | 423 | 317 | 16442.234 | 15436.997 | 13639.031 | -32768 | 62.635 | 64.476 | 1.046 | 1.646 | 1.444 | 1.836 | 1.807 | 1.723 | 23.976
2018-11-14 | 10:33 | 67.215 | 67.799 | 67.26 | 67.889 | 66.676 | 67.395 | 69.955 | 68.922 | 68.877 | 453 | 433 | 324 | 17843.256 | 15794.08 | 13929.862 | -32768 | 62.635 | 64.476 | 1.182 | 1.672 | 1.494 | 1.837 | 1.808 | 1.724 | 23.976
2018-11-14 | 10:33 | 66.811 | 67.664 | 67.126 | 67.934 | 66.587 | 67.53 | 69.82 | 69.057 | 68.608 | 429 | 403 | 329 | 16909.24 | 14722.831 | 14137.6 | -32768 | 62.41 | 64.072 | 1.066 | 1.67 | 1.568 | 1.837 | 1.809 | 1.725 | 23.978
2018-11-14 | 10:33 | 66.721 | 67.53 | 66.991 | 67.664 | 66.272 | 67.26 | 70.134 | 69.191 | 68.742 | 438 | 428 | 341 | 17259.496 | 15615.539 | 14636.167 | -32768 | 62.41 | 64.027 | 0.972 | 1.654 | 1.668 | 1.838 | 1.81 | 1.726 | 23.976
2018-11-14 | 10:33 | 66.587 | 67.53 | 66.856 | 67.799 | 66.272 | 67.305 | 70.179 | 68.922 | 68.742 | 449 | 444 | 330 | 17687.588 | 16186.872 | 14179.146 | -32768 | 62.41 | 63.982 | 0.928 | 1.792 | 1.488 | 1.839 | 1.811 | 1.726 | 23.978
2018-11-14 | 10:34 | 66.721 | 67.395 | 66.721 | 67.799 | 66.138 | 67.215 | 70.314 | 68.922 | 68.742 | 419 | 423 | 329 | 16520.068 | 15436.997 | 14137.6 | -32768 | 62.006 | 63.847 | 0.922 | 1.654 | 1.584 | 1.84 | 1.811 | 1.728 | 23.978
2018-11-14 | 10:34 | 66.317 | 67.126 | 66.317 | 67.575 | 65.913 | 67.126 | 70.179 | 68.922 | 68.697 | 418 | 415 | 337 | 16481.15 | 15151.331 | 14469.978 | -32768 | 61.647 | 63.713 | 0.988 | 1.78 | 1.552 | 1.841 | 1.811 | 1.728 | 23.978
2018-11-14 | 10:34 | 66.317 | 67.126 | 66.317 | 67.575 | 65.913 | 67.126 | 70.179 | 68.922 | 68.697 | 432 | 432 | 324 | 17025.992 | 15758.372 | 13929.862 | -32768 | 61.647 | 63.713 | 1.03 | 1.764 | 1.546 | 1.84 | 1.811 | 1.728 | 23.976
2018-11-14 | 10:34 | 66.182 | 66.991 | 66.048 | 67.44 | 65.644 | 66.811 | 70.314 | 68.787 | 68.652 | 432 | 403 | 309 | 17025.992 | 14722.831 | 13306.653 | -32768 | 62.051 | 63.623 | 0.82 | 1.152 | 1.552 | 1.843 | 1.813 | 1.729 | 23.976
2018-11-14 | 10:34 | 66.182 | 66.991 | 66.048 | 67.44 | 65.644 | 66.811 | 70.314 | 68.787 | 68.652 | 432 | 403 | 309 | 17025.992 | 14722.831 | 13306.653 | -32768 | 62.051 | 63.623 | 0.82 | 1.152 | 1.552 | 1.842 | 1.812 | 1.729 | 23.976
2018-11-14 | 10:34 | 65.778 | 66.766 | 65.778 | 67.17 | 65.329 | 66.676 | 70.045 | 68.518 | 68.338 | 431 | 440 | 336 | 16987.076 | 16044.038 | 14428.431 | -32768 | 61.377 | 63.084 | 1.026 | 1.746 | 1.532 | 1.842 | 1.813 | 1.731 | 23.978
2018-11-14 | 10:34 | 65.464 | 66.317 | 65.554 | 66.766 | 65.06 | 66.272 | 70 | 68.563 | 68.069 | 421 | 410 | 330 | 16597.902 | 14972.789 | 14179.146 | -32768 | 61.377 | 63.174 | 0.932 | 1.064 | 1.614 | 1.844 | 1.813 | 1.73 | 23.976
2018-11-14 | 10:34 | 65.15 | 66.048 | 65.15 | 66.542 | 64.79 | 65.868 | 69.91 | 68.428 | 68.203 | 426 | 446 | 341 | 16792.488 | 16258.288 | 14636.167 | -32768 | 61.961 | 62.859 | 0.95 | 1.756 | 1.626 | 1.845 | 1.813 | 1.731 | 23.976
2018-11-14 | 10:34 | 65.284 | 66.048 | 65.15 | 66.542 | 64.79 | 65.868 | 69.91 | 68.428 | 68.203 | 436 | 435 | 331 | 17181.662 | 15865.497 | 14220.694 | -32768 | 61.826 | 62.859 | 1.076 | 1.736 | 1.65 | 1.844 | 1.814 | 1.732 | 23.976
2018-11-14 | 10:35 | 65.06 | 65.958 | 65.105 | 66.227 | 64.251 | 65.554 | 69.551 | 68.248 | 67.62 | 428 | 413 | 305 | 16870.324 | 15079.914 | 13140.464 | -32768 | 62.186 | 62.859 | 0.934 | 1.676 | 1.588 | 1.845 | 1.813 | 1.732 | 23.976
2018-11-14 | 10:35 | 65.06 | 65.958 | 65.105 | 66.227 | 64.251 | 65.554 | 69.551 | 68.248 | 67.709 | 428 | 413 | 305 | 16870.324 | 15079.914 | 13140.464 | -32768 | 62.186 | 62.859 | 1.076 | 1.566 | 1.586 | 1.846 | 1.815 | 1.733 | 23.978
2018-11-14 | 10:35 | 64.925 | 65.644 | 65.015 | 65.958 | 64.386 | 65.644 | 69.506 | 68.158 | 67.53 | 413 | 409 | 348 | 16286.564 | 14937.081 | 14926.998 | -32768 | 62.186 | 62.949 | 1.092 | 1.702 | 1.626 | 1.846 | 1.816 | 1.733 | 23.978
2018-11-14 | 10:35 | 65.015 | 65.554 | 64.97 | 66.138 | 64.162 | 65.194 | 69.64 | 67.844 | 67.485 | 427 | 415 | 354 | 16831.406 | 15151.331 | 15176.281 | -32768 | 62.365 | 63.488 | 0.962 | 1.782 | 1.73 | 1.845 | 1.815 | 1.734 | 23.976
2018-11-14 | 10:35 | 65.015 | 65.374 | 64.97 | 66.138 | 64.431 | 65.194 | 69.64 | 67.844 | 67.485 | 448 | 431 | 309 | 17648.67 | 15722.664 | 13306.653 | -32768 | 62.5 | 63.488 | 0.966 | 1.648 | 1.61 | 1.845 | 1.814 | 1.733 | 23.978
2018-11-14 | 10:35 | 64.835 | 65.419 | 64.88 | 65.778 | 64.117 | 65.194 | 69.326 | 67.889 | 67.305 | 390 | 398 | 330 | 15391.466 | 14544.29 | 14179.146 | -32768 | 62.141 | 63.937 | 1.118 | 1.792 | 1.768 | 1.846 | 1.815 | 1.735 | 23.976
2018-11-14 | 10:35 | 64.835 | 65.419 | 64.88 | 65.778 | 64.117 | 65.194 | 69.461 | 67.889 | 67.305 | 390 | 398 | 330 | 15391.466 | 14544.29 | 14179.146 | -32768 | 62.141 | 63.937 | 0.97 | 1.79 | 1.566 | 1.846 | 1.815 | 1.733 | 23.978
2018-11-14 | 10:35 | 64.656 | 65.239 | 64.745 | 65.733 | 64.162 | 65.105 | 69.146 | 67.754 | 67.26 | 421 | 413 | 340 | 16597.902 | 15079.914 | 14594.619 | -32768 | 62.231 | 64.745 | 1.116 | 1.968 | 1.546 | 1.847 | 1.816 | 1.736 | 23.978
2018-11-14 | 10:35 | 64.656 | 65.239 | 64.745 | 65.733 | 64.162 | 65.105 | 69.146 | 67.754 | 67.126 | 421 | 413 | 340 | 16597.902 | 15079.914 | 14594.619 | -32768 | 62.231 | 64.745 | 1.21 | 1.828 | 1.696 | 1.846 | 1.814 | 1.734 | 23.976
2018-11-14 | 10:35 | 64.611 | 64.97 | 64.431 | 65.419 | 63.982 | 65.105 | 68.967 | 67.709 | 66.811 | 416 | 418 | 348 | 16403.316 | 15258.456 | 14926.998 | -32768 | 61.512 | 64.745 | 0.942 | 1.702 | 1.774 | 1.847 | 1.816 | 1.735 | 23.978
2018-11-14 | 10:36 | 64.476 | 64.97 | 64.476 | 65.419 | 63.892 | 64.835 | 69.102 | 67.485 | 66.901 | 420 | 435 | 337 | 16558.986 | 15865.497 | 14469.978 | -32768 | 61.108 | 64.925 | 1.042 | 1.526 | 1.578 | 1.847 | 1.814 | 1.734 | 23.976
2018-11-14 | 10:36 | 64.476 | 64.97 | 64.476 | 65.419 | 63.713 | 64.701 | 69.102 | 67.485 | 66.632 | 419 | 439 | 313 | 16520.068 | 16008.33 | 13472.843 | -32768 | 61.108 | 64.925 | 1.052 | 1.754 | 1.486 | 1.847 | 1.815 | 1.734 | 23.978
2018-11-14 | 10:36 | 64.251 | 64.97 | 64.341 | 65.419 | 63.847 | 64.701 | 68.742 | 67.35 | 66.587 | 416 | 429 | 324 | 16403.316 | 15651.247 | 13929.862 | -32768 | 61.647 | 65.015 | 1.066 | 1.604 | 1.66 | 1.848 | 1.815 | 1.735 | 23.978
2018-11-14 | 10:36 | 64.117 | 64.701 | 64.162 | 64.925 | 63.578 | 64.521 | 68.832 | 67.305 | 66.587 | 406 | 401 | 334 | 16014.143 | 14651.415 | 14345.336 | -32768 | 60.883 | 64.97 | 1.11 | 1.726 | 1.314 | 1.847 | 1.815 | 1.736 | 23.976
2018-11-14 | 10:36 | 64.251 | 64.745 | 64.296 | 65.105 | 63.757 | 64.521 | 68.877 | 67.44 | 66.452 | 422 | 414 | 327 | 16636.82 | 15115.623 | 14054.505 | -32768 | 61.063 | 64.431 | 0.958 | 1.794 | 1.748 | 1.848 | 1.815 | 1.735 | 23.976
2018-11-14 | 10:36 | 64.027 | 64.566 | 64.072 | 64.79 | 63.578 | 64.386 | 69.057 | 67.215 | 66.407 | 417 | 413 | 309 | 16442.234 | 15079.914 | 13306.653 | -32768 | 61.287 | 64.251 | 0.988 | 1.648 | 1.538 | 1.848 | 1.816 | 1.737 | 23.976
2018-11-14 | 10:36 | 63.892 | 64.566 | 64.072 | 64.656 | 63.578 | 64.386 | 68.787 | 67.35 | 66.407 | 427 | 441 | 332 | 16831.406 | 16079.747 | 14262.241 | -32768 | 61.287 | 64.251 | 1.026 | 1.724 | 1.652 | 1.848 | 1.815 | 1.736 | 23.978
2018-11-14 | 10:36 | 63.802 | 64.611 | 63.937 | 64.835 | 63.174 | 64.162 | 68.967 | 67.215 | 66.182 | 435 | 432 | 329 | 17142.744 | 15758.372 | 14137.6 | -32768 | 62.275 | 64.431 | 0.996 | 1.574 | 1.618 | 1.849 | 1.815 | 1.735 | 23.976
2018-11-14 | 10:36 | 63.802 | 64.611 | 63.668 | 64.835 | 63.308 | 64.296 | 68.967 | 67.215 | 66.048 | 415 | 422 | 329 | 17142.744 | 15758.372 | 14137.6 | -32768 | 62.141 | 64.431 | 1.038 | 1.704 | 1.63 | 1.848 | 1.815 | 1.736 | 23.978
2018-11-14 | 10:36 | 63.713 | 64.476 | 63.533 | 64.521 | 63.039 | 64.251 | 68.742 | 67.081 | 66.182 | 411 | 418 | 329 | 16208.729 | 15258.456 | 14137.6 | -32768 | 61.961 | 64.566 | 0.926 | 1.704 | 1.614 | 1.848 | 1.816 | 1.735 | 23.976
2018-11-14 | 10:36 | 63.713 | 64.476 | 63.533 | 64.521 | 63.039 | 64.251 | 68.742 | 67.081 | 66.182 | 411 | 418 | 329 | 16208.729 | 15258.456 | 14137.6 | -32768 | 61.961 | 64.566 | 1.012 | 1.628 | 1.6 | 1.848 | 1.816 | 1.735 | 23.978
2018-11-14 | 10:37 | 63.533 | 64.027 | 63.398 | 64.521 | 62.949 | 64.027 | 68.563 | 66.946 | 66.048 | 432 | 428 | 328 | 16792.488 | 15615.539 | 14096.052 | -32768 | 61.781 | 65.778 | 1.098 | 1.786 | 1.552 | 1.847 | 1.815 | 1.737 | 23.978
2018-11-14 | 10:37 | 63.533 | 64.027 | 63.398 | 64.521 | 62.949 | 64.027 | 68.563 | 66.946 | 66.048 | 432 | 428 | 328 | 16792.488 | 15615.539 | 14096.052 | -32768 | 61.781 | 65.778 | 1.098 | 1.786 | 1.552 | 1.847 | 1.815 | 1.737 | 23.978
2018-11-14 | 10:37 | 63.219 | 64.072 | 63.263 | 64.521 | 62.769 | 63.892 | 68.383 | 66.946 | 65.913 | 428 | 417 | 309 | 16870.324 | 15222.747 | 13306.653 | -32768 | 61.826 | 67.934 | 0.988 | 1.468 | 1.662 | 1.846 | 1.814 | 1.735 | 23.976
2018-11-14 | 10:37 | 63.219 | 64.072 | 63.263 | 64.521 | 62.769 | 63.892 | 68.383 | 66.946 | 66.003 | 428 | 417 | 309 | 16870.324 | 15222.747 | 13306.653 | -32768 | 61.826 | 67.934 | 0.988 | 1.468 | 1.662 | 1.846 | 1.815 | 1.735 | 23.976
2018-11-14 | 10:37 | 63.174 | 63.757 | 63.129 | 64.207 | 62.5 | 63.623 | 68.473 | 66.946 | 65.823 | 429 | 439 | 322 | 16909.24 | 16008.33 | 13846.769 | -32768 | 61.781 | 68.158 | 1.066 | 1.824 | 1.676 | 1.847 | 1.815 | 1.736 | 23.976
2018-11-14 | 10:37 | 63.174 | 63.937 | 62.994 | 64.207 | 62.5 | 63.757 | 68.338 | 66.676 | 65.823 | 437 | 450 | 329 | 17220.58 | 16401.121 | 14137.6 | -32768 | 61.781 | 68.024 | 0.966 | 1.79 | 1.504 | 1.846 | 1.814 | 1.734 | 23.976
2018-11-14 | 10:37 | 63.039 | 63.623 | 62.994 | 63.937 | 62.365 | 63.353 | 68.338 | 66.676 | 65.554 | 408 | 411 | 318 | 16091.978 | 15008.498 | 13680.579 | -32768 | 61.781 | 68.428 | 0.944 | 1.804 | 1.734 | 1.845 | 1.814 | 1.734 | 23.976
2018-11-14 | 10:37 | 63.039 | 63.623 | 62.994 | 63.937 | 62.365 | 63.353 | 68.338 | 66.676 | 65.554 | 408 | 411 | 318 | 16091.978 | 15008.498 | 13680.579 | -32768 | 61.781 | 68.428 | 1.076 | 1.7 | 1.66 | 1.846 | 1.815 | 1.735 | 23.978
2018-11-14 | 10:37 | 62.904 | 63.488 | 62.859 | 63.847 | 62.096 | 63.174 | 68.069 | 66.676 | 65.554 | 437 | 429 | 341 | 17220.58 | 15651.247 | 14636.167 | -32768 | 61.826 | 68.697 | 0.952 | 1.748 | 1.464 | 1.846 | 1.813 | 1.736 | 23.978
2018-11-14 | 10:37 | 62.769 | 63.488 | 62.859 | 63.847 | 62.096 | 63.308 | 68.069 | 66.407 | 65.554 | 415 | 409 | 322 | 16364.398 | 14937.081 | 13846.769 | -32768 | 61.826 | 68.832 | 0.998 | 1.486 | 1.642 | 1.844 | 1.813 | 1.735 | 23.976
2018-11-14 | 10:37 | 62.59 | 63.398 | 62.725 | 63.623 | 62.096 | 63.084 | 68.069 | 66.407 | 65.284 | 444 | 416 | 346 | 17493 | 15187.039 | 14843.903 | -32768 | 61.737 | 69.865 | 1.008 | 1.568 | 1.706 | 1.844 | 1.813 | 1.734 | 23.976
2018-11-14 | 10:37 | 62.59 | 63.398 | 62.725 | 63.623 | 62.096 | 63.084 | 68.069 | 66.407 | 65.284 | 444 | 416 | 346 | 17493 | 15187.039 | 14843.903 | -32768 | 61.737 | 69.865 | 1.06 | 1.82 | 1.704 | 1.844 | 1.813 | 1.735 | 23.978
2018-11-14 | 10:38 | 62.725 | 63.398 | 62.59 | 63.668 | 62.096 | 62.949 | 68.158 | 66.407 | 65.284 | 422 | 431 | 305 | 16636.82 | 15722.664 | 13140.464 | -32768 | 62.59 | 71.077 | 0.85 | 1.59 | 1.728 | 1.843 | 1.813 | 1.734 | 23.978
2018-11-14 | 10:38 | 62.725 | 63.398 | 62.59 | 63.668 | 62.096 | 62.949 | 68.158 | 66.407 | 65.284 | 422 | 431 | 305 | 16636.82 | 15722.664 | 13140.464 | -32768 | 62.59 | 71.077 | 0.85 | 1.59 | 1.728 | 1.843 | 1.813 | 1.734 | 23.978
2018-11-14 | 10:38 | 62.545 | 63.263 | 62.59 | 63.353 | 62.006 | 62.904 | 67.575 | 66.138 | 65.015 | 421 | 442 | 325 | 16597.902 | 16115.455 | 13971.41 | -32768 | 62.41 | 71.931 | 0.9 | 1.382 | 1.63 | 1.842 | 1.813 | 1.735 | 23.978
2018-11-14 | 10:38 | 62.545 | 63.263 | 62.59 | 63.353 | 62.006 | 62.904 | 67.575 | 66.138 | 65.015 | 421 | 442 | 325 | 16597.902 | 16115.455 | 13971.41 | -32768 | 62.41 | 71.931 | 0.9 | 1.382 | 1.63 | 1.842 | 1.813 | 1.735 | 23.978
2018-11-14 | 10:38 | 62.275 | 63.129 | 62.455 | 63.219 | 61.557 | 62.545 | 67.575 | 66.003 | 64.88 | 418 | 429 | 304 | 16481.15 | 15651.247 | 13098.917 | -32768 | 62.275 | 73.233 | 1.098 | 1.75 | 1.622 | 1.842 | 1.814 | 1.736 | 23.976
2018-11-14 | 10:38 | 62.275 | 63.129 | 62.32 | 63.219 | 61.826 | 62.814 | 67.575 | 66.003 | 64.88 | 413 | 422 | 313 | 16286.564 | 15401.289 | 13472.843 | -32768 | 62.275 | 73.233 | 1.026 | 1.388 | 1.664 | 1.841 | 1.812 | 1.735 | 23.976
2018-11-14 | 10:38 | 62.141 | 62.949 | 62.186 | 63.219 | 61.692 | 62.545 | 67.44 | 66.138 | 65.015 | 432 | 428 | 320 | 17025.992 | 15615.539 | 13763.674 | -32768 | 62.41 | 73.952 | 1.186 | 1.806 | 1.592 | 1.842 | 1.814 | 1.736 | 23.978
2018-11-14 | 10:38 | 62.141 | 62.949 | 62.186 | 63.219 | 61.692 | 62.545 | 67.709 | 66.138 | 65.015 | 432 | 428 | 320 | 17025.992 | 15615.539 | 13763.674 | -32768 | 62.41 | 73.952 | 1.01 | 1.608 | 1.636 | 1.841 | 1.813 | 1.735 | 23.978
2018-11-14 | 10:38 | 62.096 | 62.814 | 62.32 | 63.219 | 61.557 | 62.365 | 67.53 | 66.003 | 64.79 | 421 | 415 | 298 | 16597.902 | 15151.331 | 12849.633 | -32768 | 62.814 | 74.086 | 1.092 | 1.714 | 1.568 | 1.84 | 1.813 | 1.735 | 23.976
2018-11-14 | 10:38 | 62.096 | 62.814 | 62.32 | 63.084 | 61.557 | 62.365 | 67.53 | 66.003 | 64.79 | 407 | 413 | 309 | 16053.061 | 15079.914 | 13306.653 | -32768 | 62.814 | 74.221 | 1.066 | 1.824 | 1.668 | 1.841 | 1.813 | 1.736 | 23.976
2018-11-14 | 10:38 | 61.871 | 62.68 | 62.051 | 62.949 | 61.422 | 62.545 | 67.575 | 65.868 | 64.521 | 417 | 419 | 326 | 16442.234 | 15294.164 | 14012.957 | -32768 | 62.545 | 74.266 | 1.04 | 1.752 | 1.63 | 1.839 | 1.813 | 1.736 | 23.976
2018-11-14 | 10:38 | 61.871 | 62.68 | 62.051 | 62.949 | 61.153 | 62.275 | 67.575 | 65.733 | 64.701 | 411 | 403 | 310 | 16208.729 | 14722.831 | 13348.2 | -32768 | 62.545 | 74.266 | 1.06 | 1.854 | 1.712 | 1.839 | 1.812 | 1.736 | 23.976
2018-11-14 | 10:39 | 61.512 | 62.32 | 61.781 | 62.59 | 61.287 | 62.141 | 67.215 | 65.868 | 64.476 | 422 | 396 | 322 | 16636.82 | 14472.873 | 13846.769 | -32768 | 62.859 | 74.625 | 1.14 | 1.74 | 1.666 | 1.839 | 1.813 | 1.737 | 23.978
2018-11-14 | 10:39 | 61.422 | 62.32 | 61.916 | 62.5 | 61.018 | 62.141 | 67.26 | 65.733 | 64.251 | 417 | 411 | 320 | 16442.234 | 15008.498 | 13763.674 | -32768 | 62.365 | 74.85 | 1.224 | 1.808 | 1.626 | 1.839 | 1.812 | 1.737 | 23.976
2018-11-14 | 10:39 | 61.422 | 62.32 | 61.916 | 62.5 | 61.018 | 62.141 | 67.26 | 65.733 | 64.117 | 417 | 411 | 320 | 16442.234 | 15008.498 | 13763.674 | -32768 | 62.365 | 74.85 | 1.164 | 1.888 | 1.754 | 1.839 | 1.813 | 1.738 | 23.976
2018-11-14 | 10:39 | 61.422 | 62.32 | 61.647 | 62.41 | 61.018 | 61.871 | 67.26 | 65.599 | 64.162 | 412 | 403 | 324 | 17142.744 | 15615.539 | 15217.829 | -32768 | 62.41 | 75.119 | 1.068 | 1.736 | 1.636 | 1.838 | 1.812 | 1.737 | 23.976
2018-11-14 | 10:39 | 61.422 | 62.32 | 61.647 | 62.41 | 61.018 | 61.871 | 67.26 | 65.599 | 64.251 | 412 | 403 | 324 | 16247.646 | 14722.831 | 13929.862 | -32768 | 62.41 | 75.119 | 0.908 | 1.79 | 1.804 | 1.837 | 1.812 | 1.737 | 23.978
2018-11-14 | 10:39 | 61.198 | 62.141 | 61.512 | 62.141 | 60.928 | 61.826 | 67.036 | 65.599 | 64.027 | 427 | 423 | 325 | 16831.406 | 15436.997 | 13971.41 | -32768 | 62.814 | 75.119 | 1.202 | 1.898 | 1.684 | 1.837 | 1.812 | 1.737 | 23.976
2018-11-14 | 10:39 | 61.198 | 62.141 | 61.512 | 62.141 | 60.928 | 61.826 | 67.036 | 65.599 | 64.162 | 427 | 423 | 325 | 16831.406 | 15436.997 | 13971.41 | -32768 | 62.814 | 75.119 | 1.134 | 1.79 | 1.648 | 1.837 | 1.811 | 1.737 | 23.978
2018-11-14 | 10:39 | 60.973 | 62.006 | 61.377 | 62.051 | 60.749 | 61.557 | 66.811 | 65.464 | 63.847 | 438 | 424 | 323 | 17259.496 | 15472.706 | 13888.315 | -32768 | 62.859 | 74.76 | 1.016 | 1.778 | 1.728 | 1.837 | 1.813 | 1.738 | 23.978
2018-11-14 | 10:39 | 61.108 | 62.006 | 61.377 | 61.961 | 60.749 | 61.557 | 66.811 | 65.464 | 63.847 | 438 | 424 | 323 | 17259.496 | 15472.706 | 13888.315 | -32768 | 62.859 | 74.76 | 1.118 | 1.754 | 1.688 | 1.836 | 1.812 | 1.738 | 23.978
2018-11-14 | 10:40 | 60.973 | 61.916 | 61.243 | 62.006 | 60.479 | 61.602 | 66.946 | 65.329 | 63.847 | 418 | 415 | 323 | 16481.15 | 15151.331 | 13888.315 | -32768 | 62.949 | 74.446 | 1.118 | 1.734 | 1.816 | 1.836 | 1.812 | 1.738 | 23.976
2018-11-14 | 10:40 | 60.973 | 61.916 | 61.243 | 62.006 | 60.479 | 61.602 | 66.946 | 65.329 | 63.892 | 418 | 415 | 323 | 16481.15 | 15151.331 | 13888.315 | -32768 | 62.949 | 74.446 | 1.24 | 1.734 | 1.834 | 1.835 | 1.812 | 1.738 | 23.976
2018-11-14 | 10:40 | 60.838 | 61.737 | 61.108 | 61.916 | 60.344 | 61.467 | 66.676 | 65.329 | 63.623 | 420 | 427 | 330 | 16558.986 | 15579.83 | 14179.146 | -32768 | 62.59 | 74.491 | 1.226 | 1.812 | 1.622 | 1.836 | 1.812 | 1.739 | 23.976
2018-11-14 | 10:40 | 60.838 | 61.871 | 61.108 | 61.916 | 60.344 | 61.422 | 66.766 | 65.194 | 63.623 | 418 | 399 | 311 | 16481.15 | 14579.998 | 13389.748 | -32768 | 62.59 | 74.491 | 1.082 | 1.808 | 1.756 | 1.836 | 1.812 | 1.739 | 23.978
2018-11-14 | 10:40 | 60.838 | 61.602 | 61.108 | 61.737 | 60.479 | 61.153 | 66.811 | 65.194 | 63.533 | 438 | 426 | 334 | 17259.496 | 15544.122 | 14345.336 | -32768 | 62.949 | 74.356 | 1.246 | 1.662 | 1.582 | 1.835 | 1.812 | 1.739 | 23.976
2018-11-14 | 10:40 | 60.838 | 61.602 | 61.108 | 61.737 | 60.479 | 61.153 | 66.946 | 65.194 | 63.533 | 415 | 405 | 339 | 16364.398 | 14794.248 | 14553.072 | -32768 | 62.949 | 74.356 | 1.122 | 1.764 | 1.496 | 1.835 | 1.812 | 1.739 | 23.978
2018-11-14 | 10:40 | 60.749 | 61.602 | 60.928 | 61.557 | 60.344 | 61.287 | 66.721 | 65.015 | 63.353 | 403 | 400 | 337 | 15897.392 | 14615.706 | 14469.978 | -32768 | 62.5 | 74.67 | 1.112 | 1.782 | 1.776 | 1.834 | 1.812 | 1.74 | 23.976
2018-11-14 | 10:40 | 60.479 | 61.512 | 60.973 | 61.512 | 60.389 | 61.198 | 66.452 | 65.06 | 63.129 | 404 | 433 | 327 | 15936.309 | 15794.08 | 14054.505 | -32768 | 62.859 | 74.401 | 1.106 | 1.726 | 1.59 | 1.833 | 1.811 | 1.74 | 23.978
2018-11-14 | 10:40 | 60.479 | 61.512 | 60.838 | 61.512 | 60.12 | 61.198 | 66.452 | 64.925 | 63.353 | 404 | 433 | 327 | 15936.309 | 15794.08 | 14054.505 | -32768 | 62.859 | 74.401 | 1.126 | 1.758 | 1.524 | 1.834 | 1.811 | 1.74 | 23.976
2018-11-14 | 10:40 | 60.255 | 61.377 | 60.704 | 61.332 | 60.075 | 61.198 | 66.497 | 64.925 | 63.263 | 447 | 459 | 299 | 17609.752 | 16722.496 | 12891.181 | -32768 | 62.545 | 74.311 | 1.022 | 1.844 | 1.71 | 1.832 | 1.811 | 1.74 | 23.976
2018-11-14 | 10:40 | 60.255 | 61.377 | 60.704 | 61.467 | 60.075 | 61.153 | 66.542 | 64.79 | 63.263 | 418 | 425 | 329 | 16481.15 | 15508.414 | 14137.6 | -32768 | 62.545 | 74.041 | 1.258 | 1.824 | 1.674 | 1.833 | 1.812 | 1.741 | 23.978
2018-11-14 | 10:41 | 60.389 | 61.063 | 60.838 | 61.467 | 60.21 | 60.928 | 66.542 | 64.79 | 63.308 | 416 | 392 | 319 | 16403.316 | 14330.04 | 13722.126 | -32768 | 62.68 | 74.086 | 1.088 | 1.886 | 1.67 | 1.832 | 1.811 | 1.741 | 23.978
2018-11-14 | 10:41 | 60.389 | 61.198 | 60.838 | 61.467 | 60.075 | 61.063 | 66.542 | 64.79 | 63.308 | 416 | 392 | 319 | 16403.316 | 14330.04 | 13722.126 | -32768 | 62.545 | 74.086 | 1.178 | 1.552 | 1.64 | 1.832 | 1.811 | 1.741 | 23.978
2018-11-14 | 10:41 | 60.255 | 61.243 | 60.838 | 61.243 | 59.94 | 60.793 | 66.272 | 64.656 | 62.994 | 411 | 422 | 332 | 16208.729 | 15401.289 | 14262.241 | -32768 | 62.59 | 74.221 | 1.048 | 1.85 | 1.704 | 1.832 | 1.812 | 1.742 | 23.976
2018-11-14 | 10:41 | 60.255 | 61.243 | 60.838 | 61.243 | 59.94 | 60.793 | 66.003 | 64.656 | 62.994 | 411 | 422 | 332 | 16208.729 | 15401.289 | 14262.241 | -32768 | 62.59 | 74.221 | 1.174 | 1.92 | 1.53 | 1.83 | 1.811 | 1.742 | 23.978
2018-11-14 | 10:41 | 60.299 | 61.108 | 60.569 | 61.243 | 59.94 | 60.793 | 66.362 | 64.521 | 63.084 | 408 | 400 | 312 | 16091.978 | 14615.706 | 13431.295 | -32768 | 62.725 | 74.895 | 1.098 | 1.782 | 1.63 | 1.831 | 1.811 | 1.743 | 23.976
2018-11-14 | 10:41 | 60.299 | 61.108 | 60.569 | 61.108 | 59.94 | 60.793 | 66.182 | 64.521 | 63.084 | 408 | 400 | 312 | 16091.978 | 14615.706 | 13431.295 | -32768 | 62.725 | 75.029 | 1.028 | 1.736 | 1.774 | 1.83 | 1.81 | 1.742 | 23.976
2018-11-14 | 10:41 | 60.075 | 61.063 | 60.569 | 61.153 | 59.985 | 60.793 | 66.093 | 64.386 | 62.994 | 436 | 423 | 320 | 17181.662 | 15436.997 | 13763.674 | -32768 | 62.68 | 76.009 | 1.218 | 1.51 | 1.754 | 1.828 | 1.81 | 1.743 | 23.976
2018-11-14 | 10:41 | 60.075 | 60.928 | 60.299 | 61.153 | 59.671 | 60.793 | 66.093 | 64.386 | 62.994 | 436 | 423 | 320 | 17181.662 | 15436.997 | 13763.674 | -32768 | 62.769 | 76.009 | 1.218 | 1.51 | 1.754 | 1.828 | 1.81 | 1.743 | 23.976
2018-11-14 | 10:41 | 59.806 | 60.793 | 60.21 | 61.153 | 59.536 | 60.659 | 66.138 | 64.566 | 62.994 | 435 | 438 | 323 | 17142.744 | 15972.622 | 13888.315 | -32768 | 62.635 | 76.582 | 1.224 | 1.94 | 1.798 | 1.827 | 1.809 | 1.744 | 23.978
2018-11-14 | 10:41 | 59.716 | 60.659 | 60.21 | 60.883 | 59.536 | 60.614 | 66.138 | 64.431 | 62.994 | 411 | 423 | 347 | 16208.729 | 15436.997 | 14885.45 | -32768 | 62.635 | 76.846 | 1.154 | 1.764 | 1.692 | 1.827 | 1.81 | 1.744 | 23.978
2018-11-14 | 10:41 | 59.761 | 60.659 | 60.21 | 61.018 | 59.536 | 60.524 | 66.048 | 64.251 | 62.769 | 422 | 427 | 336 | 17259.496 | 15329.872 | 13680.579 | -32768 | 63.039 | 77.11 | 1.11 | 1.898 | 1.634 | 1.826 | 1.81 | 1.744 | 23.978
2018-11-14 | 10:41 | 59.761 | 60.659 | 60.21 | 61.018 | 59.536 | 60.524 | 65.778 | 64.251 | 62.769 | 422 | 427 | 336 | 16636.82 | 15579.83 | 14428.431 | -32768 | 63.039 | 77.375 | 1.074 | 1.798 | 1.636 | 1.827 | 1.809 | 1.744 | 23.976
2018-11-14 | 10:42 | 59.626 | 60.569 | 60.03 | 60.659 | 59.267 | 60.21 | 65.733 | 63.982 | 62.59 | 439 | 433 | 316 | 16714.654 | 15187.039 | 14760.809 | -32768 | 63.084 | 77.331 | 1.036 | 1.806 | 1.664 | 1.825 | 1.808 | 1.745 | 23.976
2018-11-14 | 10:42 | 59.626 | 60.569 | 60.03 | 60.659 | 59.267 | 60.21 | 65.733 | 63.982 | 62.725 | 439 | 433 | 316 | 17298.414 | 15794.08 | 13597.484 | -32768 | 63.219 | 77.331 | 1.154 | 1.762 | 1.624 | 1.826 | 1.807 | 1.745 | 23.976
2018-11-14 | 10:42 | 59.761 | 60.434 | 59.94 | 60.793 | 59.267 | 60.255 | 65.913 | 64.027 | 62.725 | 423 | 423 | 307 | 16675.736 | 15436.997 | 13223.559 | -32768 | 63.757 | 78.565 | 1.214 | 1.756 | 1.514 | 1.824 | 1.807 | 1.746 | 23.976
2018-11-14 | 10:42 | 59.761 | 60.434 | 59.94 | 60.793 | 59.267 | 60.255 | 65.913 | 64.027 | 62.725 | 423 | 423 | 307 | 16675.736 | 15436.997 | 13223.559 | -32768 | 63.757 | 78.565 | 1.214 | 1.756 | 1.514 | 1.824 | 1.808 | 1.746 | 23.976
2018-11-14 | 10:42 | 60.12 | 60.434 | 60.21 | 60.883 | 59.132 | 60.075 | 65.599 | 64.027 | 62.5 | 405 | 420 | 340 | 15975.226 | 15329.872 | 14594.619 | -32768 | 63.443 | 78.344 | 1.106 | 1.592 | 1.566 | 1.822 | 1.807 | 1.746 | 23.978
2018-11-14 | 10:42 | 60.12 | 60.434 | 60.075 | 60.749 | 59.132 | 60.075 | 65.733 | 64.027 | 62.5 | 426 | 438 | 311 | 16792.488 | 15972.622 | 13389.748 | -32768 | 63.443 | 77.816 | 1.168 | 1.864 | 1.734 | 1.822 | 1.808 | 1.748 | 23.978
2018-11-14 | 10:42 | 60.838 | 60.704 | 61.108 | 60.928 | 59.94 | 60.12 | 65.374 | 63.982 | 62.635 | 421 | 414 | 316 | 16597.902 | 15115.623 | 13597.484 | -32768 | 63.623 | 76.802 | 1.184 | 1.814 | 1.526 | 1.821 | 1.806 | 1.748 | 23.978
2018-11-14 | 10:42 | 60.838 | 60.704 | 61.108 | 60.928 | 59.94 | 60.12 | 65.374 | 63.982 | 62.635 | 421 | 414 | 316 | 16597.902 | 15115.623 | 13597.484 | -32768 | 63.623 | 76.802 | 1.184 | 1.814 | 1.526 | 1.821 | 1.806 | 1.747 | 23.978
2018-11-14 | 10:43 | 61.826 | 61.243 | 61.961 | 61.422 | 60.883 | 60.524 | 65.688 | 64.027 | 62.725 | 446 | 449 | 339 | 17570.836 | 16365.413 | 14553.072 | -32768 | 63.847 | 76.582 | 1.094 | 1.78 | 1.698 | 1.821 | 1.806 | 1.748 | 23.976
2018-11-14 | 10:43 | 61.826 | 61.243 | 61.961 | 61.422 | 60.883 | 60.524 | 65.688 | 64.027 | 62.859 | 423 | 402 | 310 | 16675.736 | 14687.123 | 13348.2 | -32768 | 64.117 | 76.582 | 1.122 | 1.786 | 1.688 | 1.82 | 1.805 | 1.749 | 23.976
2018-11-14 | 10:43 | 61.826 | 61.243 | 61.961 | 61.422 | 60.883 | 60.524 | 65.823 | 64.027 | 62.859 | 423 | 402 | 310 | 16675.736 | 14687.123 | 13348.2 | -32768 | 64.117 | 76.582 | 1.122 | 1.786 | 1.688 | 1.82 | 1.804 | 1.747 | 23.976
2018-11-14 | 10:43 | 62.186 | 61.916 | 62.635 | 62.006 | 61.557 | 61.063 | 65.778 | 64.296 | 63.039 | 417 | 380 | 323 | 16442.234 | 13901.54 | 13888.315 | -32768 | 64.97 | 77.551 | 1.184 | 1.772 | 1.632 | 1.819 | 1.804 | 1.747 | 23.976
2018-11-14 | 10:43 | 62.455 | 61.916 | 62.635 | 62.006 | 61.557 | 61.063 | 65.778 | 64.296 | 63.039 | 434 | 411 | 323 | 17103.828 | 15008.498 | 13888.315 | -32768 | 65.239 | 77.551 | 1.206 | 1.696 | 1.64 | 1.819 | 1.804 | 1.748 | 23.976
2018-11-14 | 10:43 | 63.039 | 62.32 | 63.174 | 62.455 | 62.141 | 61.602 | 65.958 | 64.701 | 63.488 | 435 | 421 | 322 | 17142.744 | 15365.581 | 13846.769 | -32768 | 65.15 | 77.022 | 1.11 | 1.852 | 1.62 | 1.819 | 1.804 | 1.748 | 23.976
2018-11-14 | 10:43 | 63.039 | 62.32 | 63.443 | 62.455 | 62.141 | 61.602 | 65.958 | 64.701 | 63.488 | 412 | 409 | 312 | 16247.646 | 14937.081 | 13431.295 | -32768 | 65.15 | 77.022 | 1.11 | 1.852 | 1.62 | 1.818 | 1.804 | 1.748 | 23.976
2018-11-14 | 10:43 | 63.353 | 62.814 | 63.578 | 63.039 | 62.635 | 62.32 | 66.407 | 65.105 | 63.892 | 423 | 439 | 323 | 16675.736 | 16008.33 | 13888.315 | -32768 | 65.644 | 77.154 | 1.23 | 1.818 | 1.566 | 1.817 | 1.803 | 1.748 | 23.978
2018-11-14 | 10:43 | 63.353 | 62.814 | 63.578 | 63.039 | 62.635 | 62.32 | 66.407 | 65.105 | 63.892 | 423 | 439 | 323 | 16675.736 | 16008.33 | 13888.315 | -32768 | 65.868 | 77.154 | 1.074 | 1.76 | 1.666 | 1.817 | 1.804 | 1.749 | 23.978
2018-11-14 | 10:43 | 63.353 | 62.814 | 63.578 | 63.039 | 62.635 | 62.32 | 66.407 | 65.105 | 63.892 | 423 | 439 | 323 | 16675.736 | 16008.33 | 13888.315 | -32768 | 65.868 | 77.154 | 1.074 | 1.76 | 1.666 | 1.817 | 1.804 | 1.749 | 23.978
2018-11-14 | 10:43 | 63.623 | 63.533 | 63.982 | 63.757 | 62.904 | 62.814 | 66.542 | 65.239 | 64.386 | 404 | 404 | 312 | 15936.309 | 14758.54 | 13431.295 | -32768 | 65.913 | 77.243 | 1.222 | 1.814 | 1.652 | 1.817 | 1.804 | 1.75 | 23.978
2018-11-14 | 10:43 | 63.623 | 63.533 | 63.982 | 63.757 | 63.039 | 62.814 | 66.542 | 65.239 | 64.386 | 431 | 417 | 299 | 15936.309 | 14758.54 | 13431.295 | -32768 | 65.913 | 77.243 | 1.054 | 1.87 | 1.54 | 1.815 | 1.803 | 1.749 | 23.976
2018-11-14 | 10:44 | 63.668 | 63.937 | 64.251 | 63.982 | 63.308 | 63.353 | 66.587 | 65.778 | 64.611 | 417 | 433 | 329 | 16442.234 | 15794.08 | 14137.6 | -32768 | 65.329 | 77.331 | 1.128 | 1.804 | 1.762 | 1.815 | 1.804 | 1.751 | 23.976
2018-11-14 | 10:44 | 63.578 | 63.937 | 64.251 | 63.847 | 63.174 | 63.353 | 66.587 | 65.778 | 64.611 | 399 | 411 | 331 | 15741.722 | 15008.498 | 14220.694 | -32768 | 65.194 | 77.463 | 1.174 | 1.758 | 1.58 | 1.816 | 1.803 | 1.75 | 23.976
2018-11-14 | 10:44 | 63.578 | 63.937 | 64.251 | 63.847 | 63.174 | 63.353 | 66.587 | 65.778 | 64.611 | 399 | 411 | 331 | 15741.722 | 15008.498 | 14220.694 | -32768 | 65.194 | 77.463 | 1.174 | 1.758 | 1.58 | 1.815 | 1.804 | 1.75 | 23.976
2018-11-14 | 10:44 | 63.847 | 64.207 | 64.386 | 64.296 | 63.308 | 63.488 | 66.856 | 65.913 | 64.925 | 430 | 422 | 313 | 16753.572 | 15222.747 | 13306.653 | -32768 | 64.97 | 77.331 | 1.168 | 1.746 | 1.704 | 1.814 | 1.805 | 1.752 | 23.976
2018-11-14 | 10:44 | 63.847 | 64.207 | 64.386 | 64.296 | 63.308 | 63.488 | 66.856 | 65.913 | 64.925 | 430 | 422 | 313 | 16948.158 | 15401.289 | 13472.843 | -32768 | 64.97 | 77.463 | 1.07 | 1.828 | 1.51 | 1.813 | 1.803 | 1.751 | 23.978
2018-11-14 | 10:44 | 64.027 | 64.341 | 64.386 | 64.521 | 63.443 | 63.757 | 67.17 | 66.182 | 65.06 | 423 | 414 | 340 | 16675.736 | 15115.623 | 14594.619 | -32768 | 64.79 | 78.212 | 1.118 | 1.768 | 1.79 | 1.814 | 1.804 | 1.751 | 23.978
2018-11-14 | 10:44 | 64.027 | 64.341 | 64.251 | 64.521 | 63.443 | 63.623 | 67.17 | 66.182 | 65.06 | 407 | 424 | 339 | 16675.736 | 15115.623 | 14594.619 | -32768 | 64.79 | 78.212 | 1.188 | 1.85 | 1.806 | 1.814 | 1.804 | 1.751 | 23.976
2018-11-14 | 10:44 | 63.668 | 64.431 | 64.521 | 64.251 | 63.443 | 63.847 | 66.946 | 66.452 | 65.374 | 435 | 442 | 328 | 17142.744 | 16115.455 | 14096.052 | -32768 | 64.925 | 78.344 | 1.002 | 1.818 | 1.678 | 1.813 | 1.805 | 1.753 | 23.978
2018-11-14 | 10:44 | 63.668 | 64.431 | 64.521 | 64.251 | 63.443 | 63.847 | 66.946 | 66.452 | 65.374 | 435 | 442 | 328 | 17142.744 | 16115.455 | 14096.052 | -32768 | 64.925 | 78.344 | 1.002 | 1.818 | 1.678 | 1.813 | 1.805 | 1.752 | 23.978
2018-11-14 | 10:44 | 64.027 | 64.521 | 64.656 | 64.656 | 63.713 | 64.117 | 67.17 | 66.317 | 65.509 | 423 | 423 | 317 | 16675.736 | 15436.997 | 13639.031 | -32768 | 65.06 | 78.873 | 1.076 | 1.86 | 1.742 | 1.813 | 1.805 | 1.754 | 23.976
2018-11-14 | 10:44 | 64.027 | 64.521 | 64.656 | 64.656 | 63.713 | 64.117 | 67.17 | 66.317 | 65.374 | 423 | 423 | 317 | 16675.736 | 15436.997 | 13639.031 | -32768 | 64.925 | 78.873 | 1.05 | 1.768 | 1.614 | 1.812 | 1.806 | 1.753 | 23.976
2018-11-14 | 10:45 | 64.566 | 64.79 | 64.925 | 64.97 | 63.847 | 64.162 | 67.17 | 66.587 | 65.599 | 430 | 406 | 340 | 16948.158 | 14829.956 | 14594.619 | -32768 | 65.105 | 78.565 | 1.078 | 1.908 | 1.688 | 1.813 | 1.805 | 1.753 | 23.978
2018-11-14 | 10:45 | 64.566 | 64.79 | 65.06 | 64.97 | 64.027 | 64.431 | 67.17 | 66.587 | 65.509 | 455 | 449 | 309 | 17921.09 | 16365.413 | 13306.653 | -32768 | 65.105 | 78.565 | 1.098 | 1.746 | 1.724 | 1.813 | 1.806 | 1.753 | 23.976
2018-11-14 | 10:45 | 64.745 | 65.06 | 65.329 | 65.239 | 64.431 | 64.566 | 67.485 | 66.721 | 65.958 | 423 | 434 | 348 | 16675.736 | 15829.789 | 14926.998 | -32768 | 65.239 | 78.609 | 1.062 | 1.902 | 1.706 | 1.812 | 1.807 | 1.754 | 23.976
2018-11-14 | 10:45 | 65.015 | 65.06 | 65.329 | 65.239 | 64.431 | 64.566 | 67.485 | 66.721 | 65.958 | 442 | 424 | 321 | 17415.166 | 15472.706 | 13805.221 | -32768 | 65.374 | 78.609 | 1.094 | 1.912 | 1.7 | 1.812 | 1.807 | 1.755 | 23.976
2018-11-14 | 10:45 | 65.015 | 65.06 | 65.329 | 65.239 | 64.431 | 64.566 | 67.485 | 66.721 | 65.958 | 442 | 424 | 321 | 17415.166 | 15472.706 | 13805.221 | -32768 | 65.374 | 78.609 | 0.992 | 1.832 | 1.704 | 1.813 | 1.808 | 1.754 | 23.976
2018-11-14 | 10:45 | 65.284 | 65.284 | 65.733 | 65.554 | 64.97 | 64.88 | 67.35 | 66.856 | 66.272 | 409 | 412 | 312 | 16130.895 | 15044.206 | 13431.295 | -32768 | 65.284 | 78.873 | 1.138 | 1.902 | 1.562 | 1.813 | 1.809 | 1.756 | 23.976
2018-11-14 | 10:45 | 65.554 | 65.284 | 66.138 | 65.688 | 64.97 | 64.88 | 67.62 | 66.856 | 66.272 | 415 | 422 | 319 | 16364.398 | 15401.289 | 13722.126 | -32768 | 65.284 | 78.873 | 1.084 | 1.69 | 1.748 | 1.813 | 1.808 | 1.756 | 23.978
2018-11-14 | 10:45 | 65.868 | 66.003 | 66.407 | 66.138 | 65.284 | 65.239 | 67.53 | 67.126 | 66.497 | 411 | 427 | 331 | 16208.729 | 15579.83 | 14220.694 | -32768 | 65.06 | 79.138 | 1.216 | 1.822 | 1.684 | 1.816 | 1.812 | 1.759 | 23.978
2018-11-14 | 10:45 | 65.868 | 65.823 | 66.407 | 66.138 | 65.284 | 65.239 | 67.53 | 67.126 | 66.497 | 409 | 390 | 324 | 16208.729 | 15579.83 | 14220.694 | -32768 | 65.06 | 79.138 | 1.162 | 1.784 | 1.776 | 1.815 | 1.811 | 1.757 | 23.978
2018-11-14 | 10:46 | 66.317 | 66.452 | 66.946 | 66.362 | 65.733 | 65.823 | 67.709 | 67.395 | 66.542 | 408 | 432 | 312 | 16091.978 | 15758.372 | 13431.295 | -32768 | 65.554 | 79.182 | 1.168 | 1.838 | 1.85 | 1.82 | 1.816 | 1.76 | 23.978
2018-11-14 | 10:46 | 66.452 | 66.452 | 66.946 | 66.632 | 65.733 | 65.688 | 67.709 | 67.395 | 66.542 | 421 | 420 | 314 | 16597.902 | 15329.872 | 13514.39 | -32768 | 65.554 | 78.917 | 1.122 | 1.868 | 1.66 | 1.819 | 1.816 | 1.76 | 23.978
2018-11-14 | 10:46 | 66.766 | 66.766 | 67.35 | 66.766 | 66.317 | 66.317 | 68.024 | 67.844 | 67.17 | 422 | 418 | 328 | 16636.82 | 15258.456 | 14096.052 | -32768 | 65.823 | 78.565 | 1.196 | 1.582 | 1.274 | 1.823 | 1.819 | 1.763 | 23.978
2018-11-14 | 10:46 | 66.497 | 66.901 | 67.35 | 66.632 | 66.362 | 66.317 | 68.024 | 67.844 | 67.17 | 422 | 418 | 328 | 16636.82 | 15258.456 | 14096.052 | -32768 | 65.823 | 78.565 | 1.12 | 1.702 | 1.688 | 1.824 | 1.82 | 1.763 | 23.978
2018-11-14 | 10:46 | 67.036 | 67.17 | 67.35 | 67.215 | 66.587 | 66.587 | 68.248 | 67.979 | 67.44 | 423 | 420 | 326 | 16675.736 | 15329.872 | 14012.957 | -32768 | 65.868 | 78.697 | 1.054 | 1.782 | 1.618 | 1.829 | 1.824 | 1.765 | 23.976
2018-11-14 | 10:46 | 67.036 | 67.17 | 67.35 | 67.215 | 66.587 | 66.587 | 68.293 | 68.114 | 67.44 | 431 | 438 | 309 | 16987.076 | 15972.622 | 13306.653 | -32768 | 65.868 | 78.741 | 1.204 | 1.888 | 1.816 | 1.829 | 1.824 | 1.765 | 23.976
2018-11-14 | 10:46 | 67.036 | 67.17 | 67.35 | 67.215 | 66.587 | 66.587 | 68.293 | 68.114 | 67.44 | 431 | 438 | 309 | 16987.076 | 15972.622 | 13306.653 | -32768 | 65.868 | 78.741 | 1.204 | 1.888 | 1.816 | 1.829 | 1.824 | 1.765 | 23.976
2018-11-14 | 10:46 | 67.35 | 67.485 | 67.754 | 67.575 | 66.856 | 67.036 | 68.473 | 68.383 | 67.799 | 441 | 456 | 315 | 17376.248 | 16615.371 | 13555.938 | -32768 | 65.958 | 78.917 | 1.166 | 1.888 | 1.644 | 1.833 | 1.829 | 1.768 | 23.978
2018-11-14 | 10:46 | 67.35 | 67.485 | 67.754 | 67.575 | 66.856 | 67.036 | 68.473 | 68.383 | 67.979 | 413 | 423 | 348 | 16286.564 | 15436.997 | 14926.998 | -32768 | 65.958 | 78.917 | 1.078 | 1.88 | 1.652 | 1.833 | 1.83 | 1.769 | 23.978
2018-11-14 | 10:46 | 67.26 | 67.754 | 68.158 | 67.664 | 67.126 | 67.036 | 68.518 | 68.652 | 68.158 | 420 | 417 | 316 | 16558.986 | 15222.747 | 13597.484 | -32768 | 65.913 | 78.653 | 1.182 | 1.73 | 1.712 | 1.837 | 1.835 | 1.771 | 23.976
2018-11-14 | 10:46 | 67.26 | 67.754 | 68.158 | 67.799 | 67.126 | 67.036 | 68.652 | 68.652 | 68.158 | 420 | 417 | 316 | 16558.986 | 15222.747 | 13597.484 | -32768 | 65.913 | 78.653 | 1.182 | 1.73 | 1.712 | 1.837 | 1.835 | 1.771 | 23.976
2018-11-14 | 10:46 | 67.53 | 67.754 | 68.158 | 67.799 | 67.126 | 67.036 | 68.652 | 68.652 | 68.158 | 436 | 451 | 334 | 17181.662 | 16436.83 | 14345.336 | -32768 | 66.048 | 78.785 | 1.114 | 2.002 | 1.882 | 1.838 | 1.835 | 1.771 | 23.978
2018-11-14 | 10:47 | 67.485 | 67.844 | 68.158 | 68.158 | 67.126 | 67.44 | 68.473 | 68.922 | 68.383 | 434 | 426 | 328 | 17103.828 | 15544.122 | 14096.052 | -32768 | 65.733 | 79.402 | 1.262 | 1.71 | 1.79 | 1.842 | 1.84 | 1.775 | 23.978
2018-11-14 | 10:47 | 67.485 | 67.844 | 68.158 | 68.158 | 67.126 | 67.44 | 68.967 | 68.922 | 68.383 | 416 | 438 | 322 | 16403.316 | 15972.622 | 13846.769 | -32768 | 65.733 | 79.402 | 1.174 | 1.886 | 1.794 | 1.842 | 1.84 | 1.775 | 23.976
2018-11-14 | 10:47 | 67.709 | 68.248 | 68.428 | 67.979 | 67.575 | 67.799 | 68.697 | 69.326 | 68.697 | 410 | 435 | 335 | 16169.812 | 15865.497 | 14386.883 | -32768 | 65.015 | 79.138 | 1.218 | 1.812 | 1.716 | 1.846 | 1.845 | 1.778 | 23.976
2018-11-14 | 10:47 | 67.844 | 68.248 | 68.428 | 68.383 | 67.575 | 67.799 | 68.697 | 69.326 | 68.697 | 410 | 435 | 335 | 16169.812 | 15865.497 | 14386.883 | -32768 | 65.015 | 79.138 | 1.218 | 1.812 | 1.716 | 1.845 | 1.845 | 1.778 | 23.976
2018-11-14 | 10:47 | 68.293 | 68.518 | 69.012 | 68.608 | 67.934 | 68.069 | 69.281 | 69.506 | 68.922 | 425 | 434 | 341 | 16753.572 | 15829.789 | 14636.167 | -32768 | 65.374 | 80.063 | 1.146 | 1.728 | 1.902 | 1.85 | 1.85 | 1.782 | 23.978
2018-11-14 | 10:47 | 68.024 | 68.652 | 69.012 | 68.338 | 67.934 | 68.069 | 69.281 | 69.506 | 68.922 | 399 | 404 | 344 | 15741.722 | 14758.54 | 14760.809 | -32768 | 65.105 | 80.063 | 1.214 | 1.706 | 1.714 | 1.85 | 1.85 | 1.781 | 23.976
2018-11-14 | 10:47 | 68.608 | 68.967 | 69.012 | 68.832 | 68.248 | 68.383 | 69.326 | 69.506 | 69.236 | 452 | 466 | 313 | 17804.34 | 16972.453 | 13472.843 | -32768 | 65.06 | 80.239 | 1.274 | 1.776 | 1.912 | 1.854 | 1.854 | 1.784 | 23.976
2018-11-14 | 10:47 | 68.742 | 68.787 | 69.012 | 68.967 | 68.248 | 68.338 | 69.506 | 69.64 | 69.236 | 446 | 440 | 324 | 17570.836 | 16044.038 | 13929.862 | -32768 | 65.06 | 80.239 | 1.232 | 1.86 | 1.84 | 1.855 | 1.856 | 1.785 | 23.978
2018-11-14 | 10:48 | 69.102 | 69.236 | 69.416 | 69.371 | 68.518 | 68.652 | 69.596 | 69.775 | 69.506 | 431 | 439 | 310 | 17765.422 | 15615.539 | 13514.39 | -32768 | 64.925 | 79.755 | 1.25 | 1.8 | 1.568 | 1.859 | 1.859 | 1.788 | 23.976
2018-11-14 | 10:48 | 69.102 | 69.236 | 69.416 | 69.371 | 68.383 | 68.518 | 69.73 | 69.91 | 69.64 | 424 | 424 | 301 | 16714.654 | 15472.706 | 12974.275 | -32768 | 64.925 | 79.755 | 1.202 | 1.782 | 1.83 | 1.859 | 1.86 | 1.789 | 23.978
2018-11-14 | 10:48 | 69.506 | 69.64 | 69.685 | 69.82 | 68.742 | 68.787 | 69.865 | 70.045 | 69.64 | 421 | 434 | 345 | 16597.902 | 15829.789 | 14802.356 | -32768 | 64.701 | 79.182 | 1.154 | 1.826 | 1.646 | 1.865 | 1.864 | 1.792 | 23.976
2018-11-14 | 10:48 | 69.506 | 69.64 | 69.685 | 69.685 | 68.742 | 69.057 | 69.73 | 70.09 | 69.64 | 408 | 415 | 321 | 16091.978 | 15151.331 | 13805.221 | -32768 | 64.97 | 78.917 | 1.178 | 1.972 | 1.868 | 1.864 | 1.864 | 1.792 | 23.976
2018-11-14 | 10:48 | 69.685 | 69.685 | 70.224 | 69.82 | 69.326 | 69.326 | 69.775 | 70.179 | 69.82 | 427 | 408 | 312 | 16831.406 | 14901.373 | 13431.295 | -32768 | 66.048 | 79.666 | 1.096 | 1.912 | 1.762 | 1.869 | 1.869 | 1.796 | 23.978
2018-11-14 | 10:48 | 69.685 | 69.685 | 70.224 | 69.955 | 69.326 | 69.326 | 69.775 | 70.179 | 69.82 | 427 | 408 | 312 | 16831.406 | 14901.373 | 13431.295 | -32768 | 65.913 | 79.402 | 1.19 | 1.798 | 1.888 | 1.871 | 1.87 | 1.797 | 23.978
2018-11-14 | 10:48 | 70.045 | 70.179 | 70.359 | 70.269 | 69.461 | 69.596 | 70.134 | 70.449 | 70.224 | 428 | 414 | 349 | 16870.324 | 15115.623 | 14968.545 | -32768 | 65.419 | 80.195 | 1.152 | 1.752 | 1.818 | 1.877 | 1.876 | 1.801 | 23.978
2018-11-14 | 10:48 | 69.775 | 70.179 | 70.359 | 70.269 | 69.461 | 69.596 | 70.134 | 70.449 | 70.224 | 428 | 414 | 349 | 16870.324 | 15115.623 | 14968.545 | -32768 | 65.284 | 80.195 | 1.152 | 1.752 | 1.818 | 1.877 | 1.876 | 1.801 | 23.978
2018-11-14 | 10:48 | 70.224 | 70.449 | 70.673 | 70.404 | 69.685 | 69.73 | 70.449 | 70.898 | 70.494 | 414 | 413 | 321 | 16325.481 | 15079.914 | 13805.221 | -32768 | 64.745 | 79.887 | 1.108 | 1.762 | 1.732 | 1.88 | 1.879 | 1.805 | 23.978
2018-11-14 | 10:48 | 70.224 | 70.449 | 70.673 | 70.539 | 69.685 | 69.73 | 70.314 | 70.898 | 70.494 | 414 | 413 | 321 | 16325.481 | 15079.914 | 13805.221 | -32768 | 64.745 | 80.283 | 1.246 | 1.844 | 1.774 | 1.88 | 1.879 | 1.804 | 23.978
2018-11-14 | 10:48 | 70.494 | 70.808 | 70.898 | 70.763 | 69.955 | 70 | 70.314 | 70.853 | 70.539 | 419 | 445 | 331 | 16520.068 | 16222.58 | 14220.694 | -32768 | 64.835 | 80.063 | 1.194 | 1.89 | 1.77 | 1.885 | 1.884 | 1.809 | 23.978
2018-11-14 | 10:48 | 70.494 | 70.808 | 70.898 | 70.763 | 69.955 | 70 | 70.314 | 70.853 | 70.539 | 419 | 445 | 331 | 16520.068 | 16222.58 | 14220.694 | -32768 | 64.835 | 80.063 | 1.194 | 1.89 | 1.77 | 1.885 | 1.884 | 1.809 | 23.978
2018-11-14 | 10:49 | 70.808 | 70.988 | 71.077 | 70.988 | 70.269 | 70.404 | 70.763 | 71.167 | 70.988 | 448 | 450 | 332 | 17648.67 | 16401.121 | 14262.241 | -32768 | 64.656 | 80.019 | 1.106 | 1.95 | 1.718 | 1.89 | 1.888 | 1.812 | 23.978
2018-11-14 | 10:49 | 70.943 | 70.988 | 71.077 | 71.122 | 70.269 | 70.404 | 70.763 | 71.167 | 70.988 | 417 | 420 | 328 | 16442.234 | 15329.872 | 14096.052 | -32768 | 64.656 | 79.931 | 1.116 | 1.904 | 1.74 | 1.891 | 1.888 | 1.814 | 23.978
2018-11-14 | 10:49 | 71.257 | 71.437 | 71.482 | 71.392 | 70.673 | 70.718 | 71.077 | 71.437 | 71.392 | 447 | 435 | 311 | 17609.752 | 15865.497 | 13389.748 | -32768 | 64.566 | 78.565 | 1.222 | 1.942 | 1.766 | 1.896 | 1.894 | 1.817 | 23.976
2018-11-14 | 10:49 | 71.257 | 71.437 | 71.482 | 71.392 | 70.673 | 70.718 | 71.077 | 71.437 | 71.392 | 447 | 435 | 311 | 17609.752 | 15865.497 | 13389.748 | -32768 | 64.386 | 78.565 | 1.222 | 1.942 | 1.766 | 1.896 | 1.894 | 1.817 | 23.976
2018-11-14 | 10:49 | 70.898 | 71.661 | 71.347 | 71.661 | 70.853 | 70.988 | 70.988 | 71.706 | 71.616 | 428 | 415 | 336 | 16870.324 | 15151.331 | 14428.431 | -32768 | 65.194 | 78.036 | 1.228 | 1.904 | 1.692 | 1.901 | 1.899 | 1.822 | 23.978
2018-11-14 | 10:49 | 70.898 | 71.661 | 71.347 | 71.661 | 70.853 | 70.988 | 70.988 | 71.706 | 71.751 | 433 | 445 | 306 | 17064.91 | 16222.58 | 13182.012 | -32768 | 65.194 | 78.036 | 1.126 | 1.996 | 1.516 | 1.902 | 1.9 | 1.823 | 23.978
2018-11-14 | 10:49 | 70.269 | 71.392 | 70.404 | 71.616 | 70 | 70.988 | 71.167 | 71.976 | 71.706 | 438 | 446 | 315 | 17259.496 | 16258.288 | 13555.938 | -32768 | 65.015 | 77.816 | 1.198 | 1.93 | 1.67 | 1.904 | 1.904 | 1.827 | 23.978
2018-11-14 | 10:49 | 70.269 | 71.392 | 70.404 | 71.616 | 70 | 70.988 | 71.167 | 71.976 | 71.706 | 438 | 446 | 315 | 17259.496 | 16258.288 | 13555.938 | -32768 | 65.015 | 77.816 | 1.224 | 1.952 | 1.208 | 1.904 | 1.903 | 1.827 | 23.978
2018-11-14 | 10:49 | 69.102 | 70.898 | 69.057 | 70.898 | 68.922 | 70.898 | 71.212 | 71.841 | 71.706 | 437 | 410 | 327 | 17220.58 | 14972.789 | 14054.505 | -32768 | 64.566 | 77.948 | 1.184 | 1.83 | 1.632 | 1.904 | 1.907 | 1.834 | 23.976
2018-11-14 | 10:49 | 68.697 | 70.763 | 69.057 | 70.898 | 68.922 | 70.898 | 71.212 | 71.841 | 71.706 | 424 | 422 | 313 | 16714.654 | 15401.289 | 13472.843 | -32768 | 64.566 | 77.948 | 1.094 | 2.056 | 0.986 | 1.904 | 1.906 | 1.833 | 23.976
2018-11-14 | 10:50 | 67.799 | 69.955 | 67.979 | 70.134 | 67.709 | 70.045 | 70.853 | 71.437 | 71.077 | 436 | 426 | 311 | 17181.662 | 15544.122 | 13389.748 | -32768 | 64.341 | 77.992 | 1.126 | 2.016 | 1.39 | 1.902 | 1.907 | 1.838 | 23.978
2018-11-14 | 10:50 | 67.799 | 69.82 | 67.979 | 70.134 | 67.709 | 70.045 | 70.853 | 71.437 | 71.077 | 436 | 426 | 311 | 17181.662 | 15544.122 | 13389.748 | -32768 | 64.341 | 77.992 | 1.126 | 2.016 | 1.39 | 1.902 | 1.906 | 1.838 | 23.978
2018-11-14 | 10:50 | 67.17 | 69.146 | 67.35 | 69.057 | 66.811 | 69.281 | 70.628 | 71.077 | 70.673 | 423 | 425 | 305 | 16675.736 | 15508.414 | 13140.464 | -32768 | 64.207 | 78.521 | 1.096 | 1.976 | 1.068 | 1.9 | 1.905 | 1.843 | 23.978
2018-11-14 | 10:50 | 67.17 | 68.877 | 67.35 | 69.057 | 66.946 | 69.281 | 70.628 | 71.077 | 70.673 | 449 | 427 | 313 | 17687.588 | 15579.83 | 13472.843 | -32768 | 64.207 | 78.521 | 1.142 | 1.874 | 1.916 | 1.899 | 1.906 | 1.843 | 23.978
2018-11-14 | 10:50 | 66.721 | 68.383 | 67.215 | 68.608 | 66.632 | 68.473 | 70.179 | 70.673 | 70.134 | 410 | 423 | 321 | 16169.812 | 15436.997 | 13805.221 | -32768 | 63.892 | 79.138 | 1.164 | 1.92 | 1.24 | 1.896 | 1.905 | 1.848 | 23.978
2018-11-14 | 10:50 | 66.721 | 68.383 | 67.215 | 68.608 | 66.632 | 68.473 | 70.179 | 70.673 | 70.134 | 410 | 423 | 321 | 16169.812 | 15436.997 | 13805.221 | -32768 | 63.892 | 79.005 | 1.102 | 1.92 | 1.308 | 1.896 | 1.905 | 1.848 | 23.978
2018-11-14 | 10:50 | 67.036 | 68.069 | 67.081 | 68.428 | 66.497 | 67.934 | 70.404 | 70.134 | 69.775 | 434 | 424 | 309 | 17103.828 | 15472.706 | 13306.653 | -32768 | 64.251 | 79.755 | 1.182 | 1.904 | 1.454 | 1.893 | 1.903 | 1.851 | 23.976
2018-11-14 | 10:50 | 66.811 | 67.934 | 67.081 | 68.203 | 66.632 | 67.664 | 70.269 | 70.134 | 69.506 | 453 | 447 | 330 | 17843.256 | 16293.996 | 14179.146 | -32768 | 64.027 | 80.063 | 1.196 | 1.758 | 1.386 | 1.891 | 1.902 | 1.855 | 23.978
2018-11-14 | 10:50 | 66.811 | 67.934 | 67.081 | 68.203 | 66.632 | 67.664 | 70.269 | 70.134 | 69.506 | 453 | 447 | 330 | 17843.256 | 16293.996 | 14179.146 | -32768 | 64.027 | 80.063 | 1.29 | 1.818 | 1.728 | 1.892 | 1.903 | 1.856 | 23.978
2018-11-14 | 10:51 | 66.946 | 67.664 | 67.081 | 67.934 | 66.542 | 67.395 | 70.404 | 70 | 69.236 | 418 | 429 | 345 | 16481.15 | 15651.247 | 14802.356 | -32768 | 64.296 | 80.063 | 1.262 | 1.518 | 1.63 | 1.89 | 1.902 | 1.858 | 23.978
2018-11-14 | 10:51 | 66.676 | 67.53 | 67.081 | 67.575 | 66.542 | 67.395 | 70.404 | 70 | 69.236 | 433 | 423 | 333 | 17064.91 | 15436.997 | 14303.788 | -32768 | 64.296 | 80.063 | 1.288 | 1.686 | 1.42 | 1.889 | 1.902 | 1.858 | 23.978
2018-11-14 | 10:51 | 66.811 | 67.664 | 67.215 | 67.799 | 66.407 | 67.53 | 70.539 | 69.865 | 69.146 | 407 | 426 | 314 | 16053.061 | 15544.122 | 13514.39 | -32768 | 64.835 | 79.358 | 1.318 | 1.88 | 1.598 | 1.89 | 1.902 | 1.86 | 23.978
2018-11-14 | 10:51 | 66.811 | 67.664 | 67.215 | 67.799 | 66.407 | 67.53 | 70.539 | 69.865 | 69.191 | 407 | 426 | 314 | 16053.061 | 15544.122 | 13514.39 | -32768 | 64.835 | 79.358 | 1.268 | 1.726 | 1.91 | 1.891 | 1.903 | 1.861 | 23.978
2018-11-14 | 10:51 | 66.811 | 67.709 | 67.215 | 67.979 | 66.542 | 67.395 | 70.269 | 69.73 | 69.057 | 391 | 418 | 316 | 15430.384 | 15258.456 | 13597.484 | -32768 | 64.745 | 79.049 | 1.16 | 1.898 | 1.494 | 1.892 | 1.904 | 1.863 | 23.976
2018-11-14 | 10:51 | 66.856 | 67.709 | 66.946 | 67.979 | 66.542 | 67.26 | 70.583 | 69.865 | 69.057 | 412 | 385 | 327 | 16247.646 | 14080.082 | 14054.505 | -32768 | 64.745 | 79.446 | 1.316 | 1.93 | 1.838 | 1.893 | 1.905 | 1.864 | 23.976
2018-11-14 | 10:51 | 66.856 | 67.709 | 66.946 | 67.979 | 66.407 | 67.26 | 70.583 | 69.865 | 69.057 | 429 | 426 | 302 | 16247.646 | 14080.082 | 14054.505 | -32768 | 64.745 | 79.446 | 1.248 | 1.954 | 1.568 | 1.893 | 1.905 | 1.864 | 23.978
2018-11-14 | 10:51 | 66.811 | 67.664 | 67.26 | 67.754 | 66.542 | 67.126 | 70.269 | 69.775 | 69.057 | 397 | 412 | 297 | 15663.888 | 15044.206 | 12808.086 | -32768 | 64.925 | 79.182 | 1.322 | 1.82 | 1.88 | 1.896 | 1.908 | 1.866 | 23.978
2018-11-14 | 10:51 | 66.811 | 67.664 | 67.26 | 67.709 | 66.542 | 67.126 | 70.269 | 69.775 | 69.057 | 397 | 412 | 297 | 15663.888 | 15044.206 | 12808.086 | -32768 | 64.925 | 79.182 | 1.176 | 1.84 | 1.626 | 1.896 | 1.908 | 1.866 | 23.978
2018-11-14 | 10:51 | 66.856 | 67.575 | 67.126 | 67.709 | 66.272 | 66.991 | 70.449 | 69.506 | 68.563 | 417 | 424 | 320 | 16442.234 | 15472.706 | 13763.674 | -32768 | 64.611 | 78.785 | 1.272 | 1.89 | 1.846 | 1.901 | 1.911 | 1.87 | 23.978
2018-11-14 | 10:51 | 66.632 | 67.575 | 67.126 | 67.575 | 66.272 | 66.991 | 70.314 | 69.506 | 68.563 | 417 | 424 | 320 | 16442.234 | 15472.706 | 13763.674 | -32768 | 64.745 | 79.049 | 1.212 | 1.934 | 1.788 | 1.9 | 1.911 | 1.87 | 23.976
2018-11-14 | 10:51 | 66.362 | 67.44 | 66.721 | 67.53 | 66.407 | 67.126 | 70.314 | 69.64 | 68.877 | 408 | 412 | 309 | 16091.978 | 15044.206 | 13306.653 | -32768 | 65.509 | 79.094 | 1.316 | 1.818 | 1.704 | 1.905 | 1.915 | 1.872 | 23.976
2018-11-14 | 10:51 | 66.497 | 67.44 | 66.721 | 67.53 | 66.407 | 66.991 | 70.314 | 69.64 | 68.877 | 404 | 398 | 348 | 15936.309 | 14544.29 | 14926.998 | -32768 | 65.644 | 79.094 | 1.232 | 1.99 | 1.418 | 1.906 | 1.916 | 1.873 | 23.978
2018-11-14 | 10:52 | 66.048 | 67.17 | 66.587 | 67.53 | 65.823 | 66.991 | 70.045 | 69.506 | 68.473 | 434 | 429 | 306 | 17103.828 | 15651.247 | 13182.012 | -32768 | 65.644 | 78.829 | 1.308 | 1.958 | 1.65 | 1.911 | 1.92 | 1.876 | 23.978
2018-11-14 | 10:52 | 65.958 | 67.036 | 66.048 | 67.305 | 65.599 | 66.766 | 70.314 | 69.371 | 68.652 | 427 | 417 | 325 | 16831.406 | 15222.747 | 13971.41 | -32768 | 65.688 | 79.578 | 1.228 | 1.878 | 1.842 | 1.914 | 1.923 | 1.878 | 23.978
2018-11-14 | 10:52 | 65.958 | 66.901 | 66.093 | 67.305 | 65.464 | 66.766 | 70.314 | 69.371 | 68.652 | 410 | 424 | 340 | 16169.812 | 15472.706 | 14594.619 | -32768 | 65.823 | 79.578 | 1.206 | 1.908 | 1.812 | 1.915 | 1.923 | 1.879 | 23.978
2018-11-14 | 10:52 | 65.733 | 66.632 | 65.688 | 67.17 | 65.329 | 66.587 | 70.359 | 69.371 | 68.518 | 409 | 387 | 362 | 16130.895 | 14151.498 | 15508.66 | -32768 | 65.554 | 79.446 | 1.222 | 1.904 | 1.8 | 1.919 | 1.928 | 1.883 | 23.978
2018-11-14 | 10:52 | 65.733 | 66.632 | 65.688 | 67.17 | 65.329 | 66.587 | 70.359 | 69.371 | 68.518 | 409 | 387 | 362 | 16130.895 | 14151.498 | 15508.66 | -32768 | 65.554 | 79.446 | 1.222 | 1.904 | 1.8 | 1.921 | 1.929 | 1.884 | 23.978
2018-11-14 | 10:52 | 65.419 | 66.407 | 65.554 | 66.811 | 64.835 | 66.048 | 70.179 | 69.102 | 68.338 | 413 | 422 | 335 | 16286.564 | 15401.289 | 14386.883 | -32768 | 65.329 | 79.226 | 1.124 | 1.902 | 1.78 | 1.923 | 1.931 | 1.885 | 23.976
2018-11-14 | 10:52 | 65.419 | 66.272 | 65.419 | 66.632 | 64.835 | 66.048 | 70.314 | 68.967 | 68.338 | 426 | 420 | 326 | 16792.488 | 15329.872 | 14012.957 | -32768 | 65.329 | 79.226 | 1.194 | 1.862 | 1.656 | 1.923 | 1.931 | 1.887 | 23.976
2018-11-14 | 10:52 | 65.239 | 66.138 | 65.284 | 66.587 | 64.701 | 65.823 | 70.314 | 68.832 | 68.203 | 432 | 441 | 331 | 17025.992 | 16079.747 | 14220.694 | -32768 | 65.644 | 78.609 | 1.148 | 1.73 | 1.792 | 1.925 | 1.934 | 1.888 | 23.976
2018-11-14 | 10:53 | 65.239 | 66.138 | 65.284 | 66.587 | 64.701 | 65.823 | 70.314 | 68.832 | 67.934 | 432 | 441 | 331 | 17025.992 | 16079.747 | 14220.694 | -32768 | 65.644 | 78.609 | 1.212 | 1.996 | 1.752 | 1.924 | 1.933 | 1.888 | 23.978
2018-11-14 | 10:53 | 64.925 | 65.688 | 65.194 | 66.227 | 64.431 | 65.554 | 69.865 | 68.473 | 67.664 | 417 | 426 | 334 | 16442.234 | 15544.122 | 14345.336 | -32768 | 65.284 | 78.785 | 1.186 | 1.92 | 1.55 | 1.926 | 1.935 | 1.89 | 23.978
2018-11-14 | 10:53 | 64.925 | 65.688 | 65.194 | 66.227 | 64.431 | 65.554 | 69.865 | 68.473 | 67.664 | 417 | 426 | 334 | 16442.234 | 15544.122 | 14345.336 | -32768 | 65.284 | 78.388 | 1.204 | 1.824 | 1.72 | 1.926 | 1.935 | 1.89 | 23.978
2018-11-14 | 10:53 | 64.745 | 65.464 | 64.79 | 65.913 | 64.296 | 65.239 | 69.955 | 68.608 | 67.44 | 410 | 396 | 324 | 16169.812 | 14472.873 | 13929.862 | -32768 | 64.97 | 77.992 | 1.24 | 1.834 | 1.832 | 1.927 | 1.937 | 1.892 | 23.978
2018-11-14 | 10:53 | 64.476 | 65.464 | 65.06 | 65.913 | 64.296 | 65.105 | 69.955 | 68.473 | 67.305 | 434 | 418 | 306 | 16558.986 | 14865.664 | 13140.464 | -32768 | 64.701 | 77.992 | 1.2 | 1.96 | 1.648 | 1.929 | 1.937 | 1.892 | 23.978
2018-11-14 | 10:53 | 64.476 | 65.329 | 64.656 | 65.644 | 64.162 | 65.15 | 69.551 | 68.338 | 67.081 | 424 | 418 | 323 | 16169.812 | 15758.372 | 14386.883 | -32768 | 64.566 | 77.595 | 1.304 | 1.838 | 1.696 | 1.929 | 1.938 | 1.893 | 23.978
2018-11-14 | 10:53 | 64.611 | 65.329 | 64.656 | 65.644 | 64.162 | 65.15 | 69.551 | 68.338 | 67.081 | 424 | 418 | 323 | 16714.654 | 15258.456 | 13888.315 | -32768 | 64.566 | 77.86 | 1.188 | 1.856 | 1.65 | 1.929 | 1.938 | 1.893 | 23.978
2018-11-14 | 10:53 | 64.476 | 65.239 | 64.521 | 65.464 | 63.892 | 64.88 | 69.685 | 68.203 | 67.081 | 423 | 431 | 323 | 16792.488 | 16151.163 | 15051.64 | -32768 | 65.329 | 77.771 | 1.15 | 1.726 | 1.616 | 1.93 | 1.94 | 1.894 | 23.978
2018-11-14 | 10:53 | 64.341 | 65.239 | 64.521 | 65.419 | 63.892 | 64.88 | 69.685 | 68.203 | 67.081 | 423 | 431 | 323 | 16675.736 | 15722.664 | 13888.315 | -32768 | 65.329 | 77.771 | 1.176 | 1.754 | 1.73 | 1.93 | 1.94 | 1.895 | 23.978
2018-11-14 | 10:53 | 64.341 | 65.239 | 64.521 | 65.419 | 63.892 | 64.88 | 69.685 | 68.203 | 67.081 | 423 | 431 | 323 | 16675.736 | 15722.664 | 13888.315 | -32768 | 65.329 | 77.771 | 1.176 | 1.754 | 1.73 | 1.93 | 1.94 | 1.895 | 23.978
2018-11-14 | 10:54 | 64.207 | 65.06 | 64.117 | 65.599 | 63.443 | 64.745 | 69.685 | 68.069 | 67.126 | 410 | 410 | 309 | 16520.068 | 14365.748 | 13639.031 | -32768 | 65.194 | 77.199 | 1.212 | 1.858 | 1.642 | 1.931 | 1.941 | 1.896 | 23.976
2018-11-14 | 10:54 | 64.207 | 65.06 | 64.117 | 65.599 | 63.443 | 64.745 | 69.685 | 68.069 | 67.126 | 410 | 410 | 309 | 16169.812 | 14972.789 | 13306.653 | -32768 | 65.194 | 77.199 | 1.248 | 1.854 | 1.828 | 1.931 | 1.941 | 1.895 | 23.978
2018-11-14 | 10:54 | 64.207 | 65.06 | 64.117 | 65.599 | 63.443 | 64.745 | 69.685 | 68.069 | 67.126 | 410 | 410 | 309 | 16169.812 | 14972.789 | 13306.653 | -32768 | 65.194 | 77.199 | 1.248 | 1.854 | 1.828 | 1.932 | 1.942 | 1.896 | 23.978
2018-11-14 | 10:54 | 64.027 | 64.79 | 64.251 | 65.284 | 63.578 | 64.521 | 69.371 | 68.069 | 66.676 | 419 | 424 | 323 | 16520.068 | 15472.706 | 13888.315 | -32768 | 66.632 | 76.537 | 1.016 | 1.81 | 1.694 | 1.932 | 1.942 | 1.897 | 23.978
2018-11-14 | 10:54 | 64.027 | 64.79 | 64.251 | 65.284 | 63.578 | 64.521 | 69.371 | 68.069 | 66.676 | 419 | 424 | 323 | 16520.068 | 15472.706 | 13888.315 | -32768 | 66.632 | 76.537 | 1.016 | 1.81 | 1.694 | 1.932 | 1.942 | 1.897 | 23.978
2018-11-14 | 10:54 | 63.713 | 64.79 | 64.117 | 65.194 | 63.488 | 64.431 | 69.191 | 67.799 | 66.587 | 446 | 427 | 332 | 17570.836 | 15579.83 | 14262.241 | -32768 | 66.272 | 76.229 | 1.242 | 1.696 | 1.752 | 1.933 | 1.943 | 1.897 | 23.978
2018-11-14 | 10:54 | 63.847 | 64.79 | 64.117 | 65.015 | 63.488 | 64.431 | 69.191 | 67.799 | 66.587 | 446 | 427 | 332 | 17570.836 | 15579.83 | 14262.241 | -32768 | 66.362 | 76.229 | 1.25 | 1.616 | 1.618 | 1.933 | 1.944 | 1.897 | 23.978
2018-11-14 | 10:54 | 63.982 | 64.521 | 63.578 | 65.06 | 63.084 | 64.251 | 69.596 | 67.53 | 66.632 | 427 | 424 | 342 | 16831.406 | 15472.706 | 14677.714 | -32768 | 65.599 | 76.626 | 1.208 | 1.772 | 1.828 | 1.934 | 1.944 | 1.898 | 23.976
2018-11-14 | 10:54 | 63.847 | 64.386 | 63.578 | 64.925 | 63.084 | 64.251 | 69.416 | 67.53 | 66.632 | 427 | 424 | 342 | 16831.406 | 15472.706 | 14677.714 | -32768 | 65.599 | 76.758 | 1.218 | 1.89 | 1.474 | 1.933 | 1.943 | 1.897 | 23.978
2018-11-14 | 10:54 | 63.668 | 64.162 | 63.623 | 64.79 | 62.814 | 64.117 | 69.506 | 67.44 | 66.587 | 427 | 417 | 306 | 16831.406 | 15222.747 | 13182.012 | -32768 | 65.194 | 76.714 | 1.226 | 1.844 | 1.594 | 1.933 | 1.945 | 1.898 | 23.976
2018-11-14 | 10:54 | 63.713 | 64.162 | 63.623 | 64.925 | 62.814 | 63.847 | 69.506 | 67.575 | 66.587 | 429 | 424 | 345 | 16909.24 | 15472.706 | 14802.356 | -32768 | 65.464 | 76.582 | 1.176 | 1.738 | 1.83 | 1.933 | 1.946 | 1.899 | 23.978
2018-11-14 | 10:55 | 63.443 | 63.982 | 63.353 | 64.566 | 62.68 | 63.847 | 69.146 | 67.305 | 66.362 | 425 | 425 | 348 | 16675.736 | 15008.498 | 13389.748 | -32768 | 65.509 | 76.802 | 1.18 | 1.73 | 1.672 | 1.935 | 1.946 | 1.899 | 23.976
2018-11-14 | 10:55 | 63.443 | 63.982 | 63.353 | 64.521 | 62.68 | 63.847 | 69.146 | 67.305 | 66.362 | 425 | 425 | 348 | 16753.572 | 15508.414 | 14926.998 | -32768 | 65.509 | 76.802 | 1.14 | 1.898 | 1.636 | 1.934 | 1.946 | 1.899 | 23.978
2018-11-14 | 10:55 | 63.443 | 63.982 | 63.353 | 64.521 | 62.68 | 63.847 | 69.146 | 67.305 | 66.362 | 454 | 440 | 310 | 17882.174 | 16044.038 | 13348.2 | -32768 | 65.329 | 76.934 | 1.282 | 1.648 | 1.772 | 1.934 | 1.946 | 1.899 | 23.978
2018-11-14 | 10:55 | 63.129 | 63.892 | 63.353 | 64.296 | 62.41 | 63.578 | 69.102 | 67.17 | 66.093 | 402 | 407 | 330 | 15858.474 | 14865.664 | 14179.146 | -32768 | 64.701 | 78.256 | 1.19 | 1.704 | 1.75 | 1.934 | 1.947 | 1.9 | 23.978
2018-11-14 | 10:55 | 63.129 | 63.892 | 63.084 | 64.296 | 62.545 | 63.713 | 69.102 | 67.17 | 66.227 | 402 | 417 | 363 | 15858.474 | 15222.747 | 15550.207 | -32768 | 64.835 | 78.256 | 1.238 | 1.816 | 1.566 | 1.934 | 1.945 | 1.899 | 23.978
2018-11-14 | 10:55 | 63.084 | 63.578 | 63.084 | 64.117 | 62.275 | 63.443 | 68.652 | 67.17 | 65.733 | 416 | 417 | 319 | 16403.316 | 15222.747 | 13722.126 | -32768 | 64.386 | 78.477 | 1.212 | 1.9 | 1.862 | 1.935 | 1.946 | 1.9 | 23.978
2018-11-14 | 10:55 | 62.949 | 63.578 | 63.084 | 64.117 | 62.275 | 63.443 | 68.652 | 67.17 | 65.733 | 408 | 423 | 296 | 16091.978 | 15436.997 | 12766.538 | -32768 | 64.386 | 78.212 | 1.13 | 1.878 | 1.622 | 1.934 | 1.946 | 1.899 | 23.976
2018-11-14 | 10:55 | 62.949 | 63.578 | 63.084 | 64.117 | 62.275 | 63.443 | 68.652 | 67.17 | 65.733 | 408 | 423 | 296 | 16091.978 | 15436.997 | 12766.538 | -32768 | 64.251 | 78.212 | 1.186 | 1.73 | 1.838 | 1.936 | 1.947 | 1.9 | 23.978
2018-11-14 | 10:55 | 62.904 | 63.488 | 62.814 | 63.802 | 62.186 | 63.263 | 68.608 | 66.901 | 65.868 | 417 | 417 | 314 | 16442.234 | 15222.747 | 13514.39 | -32768 | 64.072 | 78.3 | 1.254 | 1.89 | 1.738 | 1.936 | 1.947 | 1.9 | 23.978
2018-11-14 | 10:55 | 62.904 | 63.353 | 62.68 | 63.802 | 62.186 | 63.129 | 68.742 | 66.901 | 65.868 | 417 | 417 | 314 | 16442.234 | 15222.747 | 13514.39 | -32768 | 64.072 | 78.433 | 1.21 | 1.9 | 1.544 | 1.935 | 1.945 | 1.899 | 23.976
2018-11-14 | 10:56 | 62.68 | 63.353 | 62.68 | 63.623 | 62.186 | 63.308 | 68.652 | 66.766 | 65.644 | 411 | 409 | 303 | 16208.729 | 14937.081 | 13057.369 | -32768 | 63.757 | 79.094 | 1.264 | 1.798 | 1.838 | 1.936 | 1.945 | 1.9 | 23.978
2018-11-14 | 10:56 | 62.814 | 63.353 | 62.68 | 63.757 | 62.186 | 63.308 | 68.787 | 66.901 | 65.644 | 418 | 426 | 347 | 16481.15 | 15544.122 | 14885.45 | -32768 | 63.757 | 78.697 | 1.242 | 1.784 | 1.65 | 1.935 | 1.946 | 1.901 | 23.976
2018-11-14 | 10:56 | 62.455 | 63.084 | 62.68 | 63.533 | 62.006 | 63.039 | 68.563 | 66.632 | 65.464 | 439 | 454 | 334 | 17298.414 | 16543.955 | 14345.336 | -32768 | 63.802 | 78.433 | 1.188 | 1.922 | 1.944 | 1.936 | 1.947 | 1.899 | 23.976
2018-11-14 | 10:56 | 62.59 | 63.219 | 62.68 | 63.533 | 62.006 | 63.039 | 68.563 | 66.632 | 65.464 | 431 | 428 | 341 | 16987.076 | 15615.539 | 14636.167 | -32768 | 63.802 | 78.433 | 1.274 | 1.87 | 1.744 | 1.935 | 1.947 | 1.899 | 23.978
2018-11-14 | 10:56 | 62.231 | 63.129 | 62.41 | 63.039 | 61.781 | 62.725 | 68.069 | 66.632 | 65.329 | 389 | 397 | 329 | 15352.549 | 14508.581 | 14137.6 | -32768 | 63.578 | 79.049 | 1.2 | 1.944 | 1.848 | 1.935 | 1.945 | 1.899 | 23.978
2018-11-14 | 10:56 | 62.365 | 63.129 | 62.41 | 63.443 | 61.781 | 62.725 | 68.069 | 66.632 | 65.329 | 389 | 397 | 329 | 15352.549 | 14508.581 | 14137.6 | -32768 | 63.578 | 79.049 | 1.236 | 1.708 | 1.768 | 1.936 | 1.945 | 1.899 | 23.978
2018-11-14 | 10:56 | 62.096 | 62.949 | 62.186 | 63.263 | 61.916 | 62.769 | 68.338 | 66.542 | 65.194 | 456 | 438 | 333 | 17960.008 | 15972.622 | 14303.788 | -32768 | 63.263 | 79.578 | 1.26 | 1.714 | 1.518 | 1.936 | 1.946 | 1.899 | 23.978
2018-11-14 | 10:56 | 62.096 | 62.949 | 62.455 | 63.263 | 61.781 | 62.5 | 68.338 | 66.542 | 65.194 | 445 | 440 | 326 | 17960.008 | 15972.622 | 14303.788 | -32768 | 62.994 | 79.578 | 1.262 | 1.782 | 1.378 | 1.935 | 1.945 | 1.899 | 23.978
2018-11-14 | 10:56 | 62.141 | 62.859 | 62.186 | 63.174 | 61.377 | 62.365 | 68.248 | 66.407 | 65.06 | 415 | 414 | 324 | 16364.398 | 15115.623 | 13929.862 | -32768 | 63.308 | 79.887 | 1.278 | 1.794 | 1.508 | 1.935 | 1.945 | 1.899 | 23.978
2018-11-14 | 10:56 | 62.231 | 62.859 | 62.051 | 63.174 | 61.512 | 62.365 | 68.248 | 66.407 | 65.06 | 415 | 414 | 324 | 16364.398 | 15115.623 | 13929.862 | -32768 | 63.308 | 79.887 | 1.122 | 1.688 | 1.672 | 1.935 | 1.946 | 1.9 | 23.978
2018-11-14 | 10:57 | 62.006 | 62.725 | 62.051 | 63.039 | 61.557 | 62.365 | 68.114 | 66.272 | 64.79 | 408 | 406 | 335 | 16091.978 | 14829.956 | 14386.883 | -32768 | 63.039 | 80.328 | 1.24 | 2.002 | 1.576 | 1.935 | 1.945 | 1.898 | 23.978
2018-11-14 | 10:57 | 62.006 | 62.59 | 62.051 | 63.039 | 61.557 | 62.365 | 68.114 | 66.138 | 64.925 | 468 | 462 | 339 | 18427.016 | 16829.619 | 14553.072 | -32768 | 63.039 | 80.328 | 1.094 | 1.886 | 1.74 | 1.935 | 1.945 | 1.899 | 23.978
2018-11-14 | 10:57 | 62.006 | 62.59 | 62.051 | 62.904 | 61.557 | 62.365 | 68.114 | 66.138 | 64.925 | 468 | 462 | 339 | 18427.016 | 16829.619 | 14553.072 | -32768 | 63.039 | 80.328 | 1.094 | 1.886 | 1.74 | 1.935 | 1.945 | 1.899 | 23.978
2018-11-14 | 10:57 | 61.602 | 62.59 | 61.647 | 62.635 | 61.422 | 62.275 | 67.844 | 66.138 | 64.656 | 423 | 429 | 314 | 16675.736 | 15651.247 | 13514.39 | -32768 | 62.769 | 80.812 | 1.24 | 1.788 | 1.816 | 1.934 | 1.944 | 1.898 | 23.978
2018-11-14 | 10:57 | 61.602 | 62.32 | 61.647 | 62.635 | 61.153 | 62.275 | 67.844 | 66.138 | 64.79 | 423 | 424 | 326 | 16675.736 | 15472.706 | 14012.957 | -32768 | 62.769 | 80.812 | 1.28 | 1.956 | 1.706 | 1.935 | 1.944 | 1.898 | 23.978
2018-11-14 | 10:57 | 61.557 | 62.455 | 61.512 | 62.545 | 61.018 | 62.275 | 67.799 | 66.003 | 64.296 | 425 | 406 | 326 | 16753.572 | 14829.956 | 14012.957 | -32768 | 62.814 | 80.283 | 1.146 | 1.796 | 1.826 | 1.935 | 1.942 | 1.897 | 23.978
2018-11-14 | 10:57 | 61.557 | 62.32 | 61.512 | 62.68 | 61.018 | 62.141 | 67.664 | 66.003 | 64.296 | 451 | 450 | 311 | 16753.572 | 14829.956 | 14012.957 | -32768 | 62.814 | 79.755 | 1.144 | 1.896 | 1.628 | 1.933 | 1.943 | 1.898 | 23.978
2018-11-14 | 10:57 | 61.557 | 62.32 | 61.512 | 62.68 | 61.018 | 62.141 | 67.664 | 66.003 | 64.296 | 451 | 450 | 311 | 17765.422 | 16401.121 | 13389.748 | -32768 | 62.814 | 79.755 | 1.144 | 1.896 | 1.628 | 1.933 | 1.943 | 1.898 | 23.978
2018-11-14 | 10:57 | 61.018 | 62.006 | 61.243 | 62.275 | 60.838 | 62.006 | 67.709 | 65.733 | 64.296 | 410 | 396 | 320 | 16169.812 | 14472.873 | 13763.674 | -32768 | 62.545 | 79.138 | 1.11 | 1.92 | 1.824 | 1.932 | 1.942 | 1.897 | 23.978
2018-11-14 | 10:57 | 61.018 | 62.006 | 61.243 | 62.275 | 60.838 | 62.006 | 67.709 | 65.733 | 64.027 | 428 | 419 | 330 | 16169.812 | 14472.873 | 13763.674 | -32768 | 62.545 | 79.138 | 1.254 | 1.566 | 1.698 | 1.933 | 1.942 | 1.897 | 23.978
2018-11-14 | 10:57 | 61.018 | 61.781 | 61.153 | 62.275 | 60.434 | 61.467 | 67.395 | 65.644 | 63.982 | 422 | 411 | 315 | 16636.82 | 15008.498 | 13555.938 | -32768 | 62.949 | 78.785 | 1.272 | 1.662 | 1.78 | 1.932 | 1.941 | 1.897 | 23.978
2018-11-14 | 10:57 | 60.883 | 61.781 | 61.153 | 62.006 | 60.434 | 61.467 | 67.395 | 65.644 | 63.982 | 422 | 411 | 315 | 16636.82 | 15008.498 | 13555.938 | -32768 | 62.949 | 78.785 | 1.096 | 1.908 | 1.72 | 1.932 | 1.941 | 1.897 | 23.978
2018-11-14 | 10:58 | 60.883 | 61.692 | 60.973 | 62.006 | 60.344 | 61.602 | 67.575 | 65.374 | 64.117 | 440 | 446 | 339 | 17337.332 | 16258.288 | 14553.072 | -32768 | 63.219 | 78.256 | 1.212 | 1.814 | 1.728 | 1.931 | 1.94 | 1.895 | 23.976
2018-11-14 | 10:58 | 60.883 | 61.692 | 61.153 | 62.006 | 60.614 | 61.602 | 67.575 | 65.374 | 64.117 | 416 | 421 | 348 | 17337.332 | 16258.288 | 14553.072 | -32768 | 63.219 | 78.256 | 1.198 | 1.842 | 1.676 | 1.932 | 1.94 | 1.896 | 23.978
2018-11-14 | 10:58 | 60.793 | 61.692 | 61.153 | 61.916 | 60.299 | 61.332 | 67.26 | 65.239 | 63.757 | 418 | 414 | 336 | 16481.15 | 15115.623 | 14428.431 | -32768 | 63.533 | 78.036 | 1.22 | 1.806 | 1.58 | 1.931 | 1.94 | 1.895 | 23.978
2018-11-14 | 10:58 | 60.704 | 61.692 | 61.153 | 61.647 | 60.299 | 61.332 | 67.26 | 65.239 | 63.757 | 418 | 414 | 336 | 16481.15 | 15115.623 | 14428.431 | -32768 | 63.533 | 78.168 | 1.142 | 1.862 | 1.21 | 1.93 | 1.939 | 1.895 | 23.978
2018-11-14 | 10:58 | 60.704 | 61.692 | 60.883 | 61.647 | 60.434 | 61.332 | 67.26 | 65.239 | 63.757 | 449 | 465 | 331 | 16481.15 | 15115.623 | 14428.431 | -32768 | 63.533 | 78.168 | 1.192 | 1.78 | 1.692 | 1.93 | 1.939 | 1.895 | 23.976
2018-11-14 | 10:58 | 60.389 | 61.243 | 61.018 | 61.377 | 60.344 | 61.198 | 67.35 | 65.239 | 63.668 | 409 | 411 | 325 | 16169.812 | 14544.29 | 14179.146 | -32768 | 63.533 | 77.948 | 1.062 | 1.872 | 1.758 | 1.931 | 1.94 | 1.894 | 23.976
2018-11-14 | 10:58 | 60.389 | 61.243 | 61.018 | 61.377 | 60.344 | 61.198 | 67.35 | 65.239 | 63.533 | 409 | 411 | 325 | 16130.895 | 15008.498 | 13971.41 | -32768 | 63.533 | 77.948 | 1.22 | 1.826 | 1.668 | 1.929 | 1.938 | 1.894 | 23.978
2018-11-14 | 10:58 | 60.389 | 61.287 | 60.749 | 61.557 | 60.21 | 61.063 | 67.215 | 64.97 | 63.353 | 435 | 406 | 312 | 17142.744 | 14829.956 | 13431.295 | -32768 | 64.386 | 77.727 | 1.232 | 1.92 | 1.856 | 1.929 | 1.938 | 1.894 | 23.978
2018-11-14 | 10:58 | 60.389 | 61.422 | 60.749 | 61.557 | 60.344 | 61.063 | 67.215 | 64.97 | 63.353 | 423 | 420 | 324 | 16675.736 | 15329.872 | 13929.862 | -32768 | 64.521 | 77.727 | 1.2 | 1.676 | 1.72 | 1.928 | 1.937 | 1.893 | 23.978
2018-11-14 | 10:58 | 60.524 | 61.287 | 60.793 | 61.467 | 60.03 | 60.973 | 67.081 | 65.015 | 63.398 | 430 | 406 | 339 | 16948.158 | 14829.956 | 14553.072 | -32768 | 64.835 | 77.904 | 1.264 | 1.914 | 1.796 | 1.928 | 1.936 | 1.892 | 23.978
2018-11-14 | 10:58 | 60.524 | 61.287 | 60.793 | 61.467 | 60.21 | 61.108 | 67.081 | 65.015 | 63.174 | 411 | 411 | 340 | 16208.729 | 15008.498 | 14594.619 | -32768 | 64.835 | 77.904 | 1.13 | 1.914 | 1.804 | 1.927 | 1.936 | 1.892 | 23.976
2018-11-14 | 10:59 | 60.524 | 61.332 | 60.479 | 61.287 | 59.985 | 60.973 | 66.946 | 64.88 | 63.129 | 406 | 403 | 316 | 16014.143 | 14722.831 | 13597.484 | -32768 | 65.733 | 77.287 | 1.102 | 1.938 | 1.502 | 1.927 | 1.936 | 1.891 | 23.978
2018-11-14 | 10:59 | 60.389 | 61.198 | 60.479 | 61.287 | 60.12 | 60.973 | 66.946 | 64.88 | 63.129 | 443 | 445 | 321 | 17454.084 | 16222.58 | 13805.221 | -32768 | 66.272 | 77.551 | 1.2 | 1.986 | 1.734 | 1.927 | 1.936 | 1.891 | 23.978
2018-11-14 | 10:59 | 60.299 | 61.198 | 60.389 | 61.332 | 59.85 | 60.659 | 66.542 | 64.611 | 63.398 | 425 | 426 | 310 | 15858.474 | 15294.164 | 13929.862 | -32768 | 67.26 | 76.846 | 1.226 | 1.776 | 1.766 | 1.926 | 1.935 | 1.89 | 23.978
2018-11-14 | 10:59 | 60.299 | 61.198 | 60.389 | 61.332 | 59.85 | 60.659 | 66.542 | 64.611 | 63.398 | 425 | 426 | 310 | 16753.572 | 15544.122 | 13348.2 | -32768 | 67.26 | 76.846 | 1.204 | 1.892 | 1.762 | 1.925 | 1.935 | 1.889 | 23.978
2018-11-14 | 10:59 | 60.255 | 60.928 | 60.524 | 60.883 | 59.806 | 60.704 | 66.946 | 64.611 | 63.263 | 428 | 430 | 315 | 16870.324 | 15686.955 | 13555.938 | -32768 | 68.293 | 76.714 | 1.118 | 1.83 | 1.92 | 1.925 | 1.934 | 1.888 | 23.978
2018-11-14 | 10:59 | 59.985 | 60.793 | 60.524 | 60.883 | 59.806 | 60.704 | 66.946 | 64.611 | 63.263 | 443 | 457 | 331 | 17454.084 | 16651.078 | 14220.694 | -32768 | 68.428 | 76.978 | 1.274 | 1.888 | 1.796 | 1.925 | 1.934 | 1.888 | 23.978
2018-11-14 | 10:59 | 59.985 | 60.793 | 60.524 | 60.883 | 59.806 | 60.704 | 66.946 | 64.611 | 63.263 | 443 | 457 | 331 | 17454.084 | 16651.078 | 14220.694 | -32768 | 68.428 | 76.978 | 1.274 | 1.888 | 1.796 | 1.925 | 1.934 | 1.888 | 23.978
2018-11-14 | 10:59 | 60.21 | 60.793 | 60.255 | 61.287 | 59.671 | 60.569 | 66.766 | 64.341 | 63.219 | 411 | 425 | 335 | 16208.729 | 15508.414 | 14386.883 | -32768 | 69.64 | 77.287 | 1.096 | 1.75 | 1.87 | 1.923 | 1.933 | 1.887 | 23.976
2018-11-14 | 10:59 | 60.21 | 60.749 | 60.12 | 61.287 | 59.671 | 60.524 | 66.766 | 64.476 | 63.219 | 385 | 396 | 320 | 15196.88 | 14472.873 | 13763.674 | -32768 | 69.64 | 77.066 | 0.95 | 1.852 | 1.756 | 1.923 | 1.933 | 1.886 | 23.976
2018-11-14 | 11:00 | 60.12 | 60.659 | 60.12 | 61.018 | 59.446 | 60.434 | 66.542 | 64.341 | 62.859 | 444 | 414 | 338 | 17493 | 15115.623 | 14511.525 | -32768 | 68.293 | 76.714 | 1.112 | 1.872 | 1.712 | 1.922 | 1.932 | 1.885 | 23.978
2018-11-14 | 11:00 | 60.12 | 60.659 | 60.12 | 61.018 | 59.446 | 60.434 | 66.542 | 64.341 | 62.859 | 444 | 414 | 338 | 17493 | 15115.623 | 14511.525 | -32768 | 68.293 | 76.714 | 1.282 | 1.88 | 1.734 | 1.922 | 1.932 | 1.885 | 23.976
2018-11-14 | 11:00 | 59.671 | 60.389 | 59.985 | 60.883 | 59.177 | 60.299 | 66.497 | 64.386 | 62.994 | 433 | 410 | 335 | 16714.654 | 15794.08 | 13722.126 | -32768 | 67.35 | 75.965 | 1.214 | 1.75 | 1.412 | 1.921 | 1.932 | 1.883 | 23.976
2018-11-14 | 11:00 | 59.94 | 60.389 | 59.985 | 60.883 | 59.177 | 60.299 | 66.497 | 64.386 | 62.994 | 433 | 410 | 335 | 17064.91 | 14972.789 | 14386.883 | -32768 | 67.35 | 75.7 | 1.188 | 1.748 | 1.538 | 1.922 | 1.932 | 1.884 | 23.978
2018-11-14 | 11:00 | 59.761 | 60.344 | 59.895 | 60.838 | 59.267 | 60.165 | 66.182 | 64.386 | 62.68 | 433 | 432 | 320 | 17064.91 | 15758.372 | 13763.674 | -32768 | 67.036 | 75.744 | 1.132 | 1.556 | 1.69 | 1.921 | 1.931 | 1.882 | 23.976
2018-11-14 | 11:00 | 59.761 | 60.344 | 59.895 | 60.838 | 59.401 | 60.165 | 66.362 | 64.386 | 62.814 | 413 | 436 | 334 | 16286.564 | 15901.205 | 14345.336 | -32768 | 66.901 | 75.744 | 1.096 | 1.884 | 1.794 | 1.92 | 1.932 | 1.882 | 23.978
2018-11-14 | 11:00 | 60.03 | 60.389 | 60.299 | 60.569 | 59.401 | 59.895 | 66.048 | 64.251 | 62.5 | 451 | 445 | 314 | 17765.422 | 16222.58 | 13514.39 | -32768 | 66.721 | 76.405 | 1.27 | 1.858 | 1.64 | 1.919 | 1.931 | 1.881 | 23.976
2018-11-14 | 11:00 | 60.03 | 60.389 | 60.299 | 60.569 | 59.401 | 59.895 | 66.048 | 64.251 | 62.5 | 451 | 445 | 314 | 17765.422 | 16222.58 | 13514.39 | -32768 | 66.721 | 76.405 | 1.172 | 1.97 | 1.744 | 1.919 | 1.93 | 1.881 | 23.978
2018-11-14 | 11:00 | 60.524 | 60.704 | 60.704 | 60.659 | 59.985 | 60.075 | 66.093 | 64.117 | 62.769 | 411 | 423 | 306 | 16208.729 | 15436.997 | 13182.012 | -32768 | 66.721 | 76.802 | 1.156 | 1.802 | 1.886 | 1.918 | 1.929 | 1.879 | 23.978
2018-11-14 | 11:00 | 60.524 | 60.614 | 60.704 | 60.928 | 59.985 | 60.075 | 66.272 | 64.117 | 62.769 | 411 | 423 | 306 | 16208.729 | 15436.997 | 13182.012 | -32768 | 66.721 | 76.934 | 1.232 | 1.896 | 1.64 | 1.917 | 1.929 | 1.879 | 23.978
2018-11-14 | 11:01 | 61.557 | 61.198 | 61.647 | 61.332 | 60.614 | 60.479 | 66.362 | 64.251 | 62.859 | 454 | 445 | 324 | 17882.174 | 16222.58 | 13929.862 | -32768 | 66.587 | 77.199 | 1.2 | 1.722 | 1.564 | 1.916 | 1.928 | 1.878 | 23.978
2018-11-14 | 11:01 | 61.557 | 61.198 | 61.647 | 61.332 | 60.659 | 60.344 | 66.227 | 64.251 | 62.725 | 428 | 429 | 356 | 16870.324 | 15651.247 | 15259.376 | -32768 | 66.587 | 77.066 | 1.244 | 1.766 | 1.642 | 1.916 | 1.928 | 1.878 | 23.978
2018-11-14 | 11:01 | 61.602 | 61.198 | 61.647 | 61.198 | 60.659 | 60.344 | 66.227 | 64.251 | 62.725 | 428 | 429 | 356 | 16870.324 | 15651.247 | 15259.376 | -32768 | 66.587 | 77.066 | 1.244 | 1.766 | 1.642 | 1.917 | 1.928 | 1.877 | 23.978
2018-11-14 | 11:01 | 62.365 | 61.781 | 62.455 | 61.916 | 61.153 | 61.153 | 66.362 | 64.521 | 63.263 | 417 | 405 | 319 | 16442.234 | 14794.248 | 13722.126 | -32768 | 66.093 | 76.361 | 0.882 | 1.876 | 1.584 | 1.914 | 1.927 | 1.875 | 23.978
2018-11-14 | 11:01 | 62.365 | 61.781 | 62.455 | 61.916 | 61.557 | 61.153 | 66.362 | 64.521 | 63.129 | 400 | 409 | 339 | 15780.64 | 14937.081 | 14553.072 | -32768 | 66.093 | 76.361 | 1.094 | 1.782 | 1.79 | 1.915 | 1.927 | 1.875 | 23.978
2018-11-14 | 11:01 | 62.769 | 62.455 | 62.859 | 62.59 | 62.006 | 61.692 | 66.497 | 64.925 | 63.623 | 432 | 441 | 345 | 16481.15 | 16008.33 | 13680.579 | -32768 | 65.688 | 75.656 | 1.214 | 1.89 | 1.638 | 1.914 | 1.927 | 1.875 | 23.978
2018-11-14 | 11:01 | 62.769 | 62.455 | 62.859 | 62.59 | 62.006 | 61.692 | 66.497 | 64.925 | 63.757 | 432 | 441 | 345 | 17025.992 | 16079.747 | 14802.356 | -32768 | 65.688 | 75.656 | 1.188 | 1.816 | 1.69 | 1.913 | 1.927 | 1.874 | 23.976
2018-11-14 | 11:01 | 62.994 | 63.129 | 63.398 | 62.859 | 62.59 | 62.41 | 66.452 | 65.329 | 64.207 | 442 | 427 | 303 | 17415.166 | 15579.83 | 13057.369 | -32768 | 64.745 | 75.119 | 1.142 | 1.622 | 1.682 | 1.911 | 1.925 | 1.873 | 23.976
2018-11-14 | 11:01 | 62.994 | 63.129 | 63.398 | 62.859 | 62.59 | 62.41 | 66.452 | 65.329 | 64.207 | 442 | 427 | 303 | 17415.166 | 15579.83 | 13057.369 | -32768 | 64.745 | 75.119 | 1.142 | 1.622 | 1.682 | 1.912 | 1.925 | 1.872 | 23.976
2018-11-14 | 11:01 | 63.174 | 63.398 | 63.398 | 63.578 | 62.725 | 62.59 | 67.036 | 65.464 | 64.207 | 415 | 414 | 320 | 16364.398 | 15115.623 | 13763.674 | -32768 | 64.251 | 74.625 | 1.142 | 1.884 | 1.768 | 1.91 | 1.925 | 1.872 | 23.978
2018-11-14 | 11:01 | 63.174 | 63.398 | 63.443 | 63.578 | 62.859 | 62.725 | 67.036 | 65.644 | 64.207 | 429 | 425 | 311 | 16364.398 | 15115.623 | 13763.674 | -32768 | 64.251 | 74.625 | 1.276 | 1.774 | 1.928 | 1.91 | 1.925 | 1.872 | 23.976
2018-11-14 | 11:02 | 63.578 | 63.668 | 63.578 | 63.802 | 62.994 | 63.174 | 67.036 | 65.778 | 64.835 | 422 | 411 | 328 | 16636.82 | 15008.498 | 14096.052 | -32768 | 64.072 | 74.086 | 1.208 | 1.604 | 1.716 | 1.909 | 1.925 | 1.871 | 23.978
2018-11-14 | 11:02 | 63.578 | 63.802 | 63.578 | 63.802 | 62.994 | 63.174 | 67.305 | 65.644 | 64.835 | 425 | 430 | 312 | 16753.572 | 15686.955 | 13431.295 | -32768 | 64.072 | 74.221 | 1.23 | 1.91 | 1.64 | 1.909 | 1.924 | 1.87 | 23.978
2018-11-14 | 11:02 | 63.668 | 63.937 | 63.847 | 64.027 | 63.129 | 63.353 | 67.35 | 66.048 | 65.06 | 419 | 418 | 338 | 16520.068 | 15258.456 | 14511.525 | -32768 | 64.027 | 74.356 | 1.142 | 1.814 | 1.784 | 1.908 | 1.924 | 1.869 | 23.976
2018-11-14 | 11:02 | 63.668 | 63.937 | 63.847 | 64.027 | 63.129 | 63.353 | 67.35 | 66.048 | 65.06 | 419 | 418 | 338 | 16520.068 | 15258.456 | 14511.525 | -32768 | 64.027 | 74.356 | 1.142 | 1.814 | 1.784 | 1.908 | 1.923 | 1.868 | 23.976
2018-11-14 | 11:02 | 63.802 | 64.251 | 64.251 | 64.207 | 63.174 | 63.488 | 67.081 | 66.182 | 65.239 | 426 | 408 | 304 | 16792.488 | 14901.373 | 13098.917 | -32768 | 64.207 | 74.266 | 1.206 | 1.826 | 1.698 | 1.907 | 1.923 | 1.868 | 23.978
2018-11-14 | 11:02 | 64.072 | 64.251 | 64.251 | 64.072 | 63.174 | 63.488 | 67.081 | 66.182 | 65.239 | 426 | 408 | 304 | 16792.488 | 14901.373 | 13098.917 | -32768 | 64.207 | 74.58 | 1.266 | 1.726 | 1.766 | 1.906 | 1.923 | 1.868 | 23.976
2018-11-14 | 11:02 | 64.117 | 64.207 | 64.251 | 64.566 | 63.578 | 63.847 | 67.53 | 66.317 | 65.374 | 419 | 430 | 333 | 16520.068 | 15686.955 | 14303.788 | -32768 | 64.162 | 74.311 | 1.296 | 1.704 | 1.624 | 1.907 | 1.924 | 1.867 | 23.976
2018-11-14 | 11:02 | 64.117 | 64.207 | 64.251 | 64.566 | 63.578 | 63.713 | 67.53 | 66.452 | 65.374 | 385 | 411 | 347 | 15196.88 | 15008.498 | 14885.45 | -32768 | 64.162 | 74.311 | 1.184 | 1.914 | 1.342 | 1.905 | 1.922 | 1.865 | 23.978
2018-11-14 | 11:02 | 64.162 | 64.656 | 64.386 | 64.521 | 63.802 | 64.027 | 67.395 | 66.452 | 65.688 | 371 | 387 | 311 | 14652.037 | 14151.498 | 13389.748 | -32768 | 63.443 | 74.131 | 1.222 | 1.946 | 1.596 | 1.906 | 1.924 | 1.866 | 23.978
2018-11-14 | 11:03 | 64.431 | 64.656 | 64.386 | 64.656 | 63.802 | 63.892 | 67.575 | 66.452 | 65.688 | 412 | 416 | 323 | 16247.646 | 15187.039 | 13888.315 | -32768 | 63.443 | 74.041 | 1.11 | 1.764 | 1.758 | 1.905 | 1.922 | 1.864 | 23.978
2018-11-14 | 11:03 | 64.566 | 64.79 | 64.656 | 64.97 | 63.982 | 64.162 | 67.709 | 66.587 | 65.823 | 407 | 410 | 322 | 16053.061 | 14972.789 | 13846.769 | -32768 | 63.623 | 74.266 | 1.188 | 1.83 | 1.86 | 1.904 | 1.922 | 1.863 | 23.976
2018-11-14 | 11:03 | 64.566 | 64.79 | 64.656 | 64.97 | 63.802 | 64.027 | 67.709 | 66.587 | 65.958 | 398 | 418 | 342 | 15702.805 | 15258.456 | 14677.714 | -32768 | 63.623 | 74.266 | 1.048 | 1.862 | 1.826 | 1.904 | 1.922 | 1.864 | 23.976
2018-11-14 | 11:03 | 64.566 | 64.79 | 64.656 | 64.97 | 63.802 | 64.027 | 67.709 | 66.587 | 65.958 | 398 | 418 | 342 | 15702.805 | 15258.456 | 14677.714 | -32768 | 63.623 | 74.266 | 1.048 | 1.862 | 1.826 | 1.904 | 1.922 | 1.864 | 23.976
2018-11-14 | 11:03 | 64.97 | 64.79 | 65.105 | 65.239 | 64.296 | 64.296 | 67.844 | 66.766 | 66.003 | 406 | 401 | 340 | 16014.143 | 14651.415 | 14594.619 | -32768 | 63.488 | 74.311 | 1.094 | 1.772 | 1.98 | 1.903 | 1.922 | 1.863 | 23.976
2018-11-14 | 11:03 | 64.97 | 65.06 | 65.105 | 65.239 | 64.162 | 64.296 | 67.844 | 66.766 | 66.003 | 401 | 416 | 324 | 16014.143 | 14651.415 | 14594.619 | -32768 | 63.488 | 74.311 | 1.058 | 1.712 | 1.978 | 1.904 | 1.922 | 1.863 | 23.978
2018-11-14 | 11:03 | 65.194 | 65.284 | 65.239 | 65.644 | 64.476 | 64.701 | 67.664 | 66.766 | 66.272 | 423 | 414 | 333 | 16364.398 | 15115.623 | 15051.64 | -32768 | 64.027 | 73.772 | 1.116 | 1.874 | 1.712 | 1.903 | 1.923 | 1.862 | 23.976
2018-11-14 | 11:03 | 65.194 | 65.284 | 65.239 | 65.644 | 64.476 | 64.701 | 67.709 | 66.766 | 66.272 | 423 | 414 | 333 | 16675.736 | 15115.623 | 14303.788 | -32768 | 64.027 | 73.772 | 1.18 | 1.842 | 1.87 | 1.905 | 1.924 | 1.862 | 23.978
2018-11-14 | 11:03 | 65.194 | 65.284 | 65.239 | 65.644 | 64.476 | 64.701 | 67.709 | 66.766 | 66.272 | 423 | 414 | 333 | 16675.736 | 15115.623 | 14303.788 | -32768 | 64.027 | 74.041 | 1.164 | 1.768 | 1.856 | 1.905 | 1.924 | 1.862 | 23.978
2018-11-14 | 11:03 | 65.599 | 65.644 | 65.644 | 65.733 | 65.015 | 64.835 | 67.934 | 67.036 | 66.542 | 416 | 437 | 348 | 16403.316 | 15936.913 | 14926.998 | -32768 | 63.713 | 73.772 | 1.114 | 1.736 | 1.772 | 1.903 | 1.923 | 1.861 | 23.978
2018-11-14 | 11:03 | 65.599 | 65.644 | 65.644 | 65.733 | 65.015 | 64.835 | 67.799 | 67.036 | 66.542 | 409 | 406 | 313 | 16130.895 | 14829.956 | 13472.843 | -32768 | 63.713 | 73.772 | 1.18 | 1.84 | 1.696 | 1.903 | 1.923 | 1.861 | 23.978
2018-11-14 | 11:04 | 65.958 | 65.913 | 66.093 | 66.048 | 65.464 | 65.374 | 67.889 | 67.35 | 66.632 | 427 | 441 | 336 | 16831.406 | 16079.747 | 14428.431 | -32768 | 63.623 | 73.772 | 1.118 | 1.762 | 1.828 | 1.904 | 1.923 | 1.861 | 23.978
2018-11-14 | 11:04 | 65.823 | 65.913 | 66.093 | 65.913 | 65.464 | 65.374 | 67.889 | 67.35 | 66.632 | 427 | 441 | 336 | 16831.406 | 16079.747 | 14428.431 | -32768 | 63.623 | 73.907 | 1.202 | 1.73 | 1.71 | 1.905 | 1.924 | 1.86 | 23.976
2018-11-14 | 11:04 | 65.823 | 65.913 | 66.093 | 65.913 | 65.464 | 65.374 | 67.889 | 67.35 | 66.632 | 427 | 441 | 336 | 16831.406 | 16079.747 | 14428.431 | -32768 | 63.623 | 73.907 | 1.202 | 1.73 | 1.71 | 1.905 | 1.924 | 1.86 | 23.976
2018-11-14 | 11:04 | 66.227 | 66.317 | 66.632 | 66.407 | 65.733 | 65.823 | 68.293 | 67.62 | 67.036 | 435 | 405 | 355 | 17142.744 | 14794.248 | 15217.829 | -32768 | 63.578 | 73.817 | 1.176 | 1.418 | 1.85 | 1.905 | 1.924 | 1.861 | 23.978
2018-11-14 | 11:04 | 66.227 | 66.317 | 66.632 | 66.407 | 65.733 | 65.823 | 68.158 | 67.62 | 67.036 | 435 | 405 | 355 | 17142.744 | 14794.248 | 15217.829 | -32768 | 63.578 | 73.817 | 1.256 | 1.806 | 1.602 | 1.904 | 1.923 | 1.859 | 23.978
2018-11-14 | 11:04 | 66.721 | 66.587 | 66.632 | 66.901 | 66.093 | 65.958 | 68.518 | 67.754 | 67.395 | 409 | 417 | 318 | 16130.895 | 15222.747 | 13680.579 | -32768 | 63.802 | 73.772 | 1.09 | 1.904 | 1.524 | 1.904 | 1.925 | 1.86 | 23.978
2018-11-14 | 11:04 | 66.856 | 66.991 | 66.901 | 67.081 | 66.272 | 66.317 | 68.652 | 67.889 | 67.709 | 429 | 427 | 296 | 16909.24 | 15579.83 | 12766.538 | -32768 | 63.578 | 74.266 | 1.132 | 1.886 | 1.688 | 1.904 | 1.924 | 1.859 | 23.978
2018-11-14 | 11:04 | 66.856 | 66.991 | 66.901 | 67.081 | 66.272 | 66.317 | 68.652 | 67.889 | 67.709 | 429 | 427 | 296 | 16909.24 | 15579.83 | 12766.538 | -32768 | 63.578 | 74.266 | 1.134 | 2.046 | 1.662 | 1.905 | 1.925 | 1.859 | 23.978
2018-11-14 | 11:04 | 67.17 | 67.17 | 67.305 | 67.35 | 66.362 | 66.632 | 68.697 | 68.158 | 67.844 | 436 | 442 | 327 | 17181.662 | 16115.455 | 14054.505 | -32768 | 63.578 | 74.715 | 1.194 | 1.898 | 1.758 | 1.905 | 1.925 | 1.859 | 23.978
2018-11-14 | 11:04 | 67.17 | 67.17 | 67.17 | 67.35 | 66.362 | 66.632 | 68.832 | 68.158 | 67.844 | 448 | 437 | 329 | 17648.67 | 15936.913 | 14137.6 | -32768 | 63.578 | 74.715 | 1.214 | 1.724 | 1.78 | 1.905 | 1.924 | 1.859 | 23.978
2018-11-14 | 11:04 | 67.036 | 67.215 | 67.485 | 67.215 | 66.721 | 66.721 | 68.967 | 68.338 | 68.114 | 423 | 418 | 338 | 16675.736 | 15258.456 | 14511.525 | -32768 | 63.174 | 74.041 | 1.29 | 1.756 | 1.866 | 1.905 | 1.926 | 1.859 | 23.976
2018-11-14 | 11:04 | 67.036 | 67.215 | 67.485 | 67.215 | 66.721 | 66.721 | 68.967 | 68.338 | 68.114 | 423 | 418 | 338 | 16675.736 | 15258.456 | 14511.525 | -32768 | 63.174 | 74.041 | 1.188 | 1.878 | 1.762 | 1.905 | 1.926 | 1.859 | 23.976
2018-11-14 | 11:05 | 67.53 | 67.664 | 67.62 | 67.844 | 66.676 | 66.901 | 69.102 | 68.608 | 68.383 | 419 | 412 | 323 | 16520.068 | 15044.206 | 13888.315 | -32768 | 63.398 | 73.188 | 1.172 | 1.922 | 1.938 | 1.906 | 1.926 | 1.858 | 23.976
2018-11-14 | 11:05 | 67.575 | 67.799 | 67.889 | 68.024 | 66.991 | 67.305 | 69.102 | 68.742 | 68.383 | 438 | 434 | 338 | 18037.842 | 15794.08 | 13722.126 | -32768 | 63.847 | 73.637 | 1.236 | 1.84 | 1.792 | 1.907 | 1.926 | 1.859 | 23.978
2018-11-14 | 11:05 | 67.934 | 68.114 | 68.158 | 68.158 | 67.215 | 67.44 | 69.057 | 69.012 | 68.518 | 414 | 418 | 330 | 16831.406 | 15079.914 | 12974.275 | -32768 | 63.578 | 73.053 | 1.234 | 1.978 | 1.562 | 1.907 | 1.928 | 1.859 | 23.976
2018-11-14 | 11:05 | 67.934 | 68.114 | 68.158 | 68.293 | 67.215 | 67.44 | 69.057 | 69.012 | 68.518 | 414 | 418 | 330 | 16325.481 | 15258.456 | 14179.146 | -32768 | 63.578 | 72.784 | 1.19 | 1.86 | 1.508 | 1.907 | 1.927 | 1.859 | 23.978
2018-11-14 | 11:05 | 68.248 | 68.248 | 68.158 | 68.428 | 67.62 | 67.53 | 69.506 | 68.877 | 68.832 | 433 | 411 | 312 | 17064.91 | 15008.498 | 13431.295 | -32768 | 63.308 | 73.188 | 1.198 | 1.758 | 1.752 | 1.908 | 1.929 | 1.86 | 23.978
2018-11-14 | 11:05 | 68.248 | 68.248 | 68.158 | 68.428 | 67.62 | 67.53 | 69.506 | 68.877 | 68.832 | 433 | 411 | 312 | 17064.91 | 15008.498 | 13431.295 | -32768 | 63.308 | 73.188 | 1.198 | 1.758 | 1.752 | 1.908 | 1.929 | 1.86 | 23.978
2018-11-14 | 11:05 | 68.293 | 68.518 | 68.563 | 68.563 | 67.799 | 67.844 | 69.551 | 69.281 | 68.967 | 402 | 426 | 319 | 16286.564 | 14865.664 | 14511.525 | -32768 | 63.982 | 72.874 | 1.262 | 1.704 | 1.864 | 1.908 | 1.93 | 1.858 | 23.976
2018-11-14 | 11:06 | 68.563 | 68.518 | 68.832 | 68.787 | 67.934 | 68.114 | 69.551 | 69.551 | 69.012 | 417 | 438 | 348 | 16442.234 | 15972.622 | 14926.998 | -32768 | 64.072 | 73.098 | 1.222 | 2.02 | 1.632 | 1.91 | 1.931 | 1.86 | 23.978
2018-11-14 | 11:06 | 68.697 | 68.652 | 68.832 | 69.057 | 67.934 | 68.114 | 69.551 | 69.551 | 69.012 | 394 | 393 | 329 | 15547.136 | 14365.748 | 14137.6 | -32768 | 64.072 | 73.098 | 1.256 | 1.91 | 1.76 | 1.911 | 1.931 | 1.86 | 23.978
2018-11-14 | 11:06 | 68.742 | 68.922 | 68.967 | 69.012 | 68.203 | 68.383 | 69.73 | 69.551 | 69.281 | 421 | 410 | 314 | 16597.902 | 14972.789 | 13514.39 | -32768 | 64.027 | 73.053 | 1.308 | 1.748 | 1.748 | 1.911 | 1.932 | 1.86 | 23.978
2018-11-14 | 11:06 | 69.012 | 69.012 | 69.236 | 69.596 | 68.428 | 68.518 | 70.134 | 69.685 | 69.685 | 433 | 428 | 344 | 17064.91 | 15615.539 | 14760.809 | -32768 | 64.207 | 72.829 | 1.276 | 1.782 | 1.794 | 1.912 | 1.934 | 1.861 | 23.978
2018-11-14 | 11:06 | 69.281 | 69.191 | 69.236 | 69.596 | 68.293 | 68.518 | 70.134 | 69.685 | 69.551 | 426 | 419 | 328 | 16792.488 | 15294.164 | 14096.052 | -32768 | 64.072 | 72.739 | 1.204 | 1.698 | 1.618 | 1.912 | 1.933 | 1.86 | 23.978
2018-11-14 | 11:06 | 69.416 | 69.326 | 69.416 | 69.596 | 68.697 | 68.787 | 70.134 | 69.865 | 69.955 | 416 | 412 | 326 | 16403.316 | 15044.206 | 14012.957 | -32768 | 64.341 | 72.021 | 1.152 | 1.954 | 1.784 | 1.914 | 1.934 | 1.86 | 23.978
2018-11-14 | 11:06 | 69.416 | 69.191 | 69.371 | 69.596 | 68.697 | 68.922 | 70.269 | 69.955 | 70.09 | 441 | 430 | 341 | 17376.248 | 15686.955 | 14636.167 | -32768 | 64.341 | 72.021 | 1.134 | 1.694 | 1.688 | 1.913 | 1.933 | 1.86 | 23.976
2018-11-14 | 11:06 | 69.685 | 69.596 | 69.82 | 69.82 | 69.012 | 68.922 | 70.269 | 70.134 | 70.224 | 435 | 432 | 303 | 17142.744 | 15758.372 | 13057.369 | -32768 | 64.162 | 71.706 | 1.128 | 1.73 | 1.854 | 1.914 | 1.936 | 1.861 | 23.976
2018-11-14 | 11:06 | 69.82 | 69.596 | 69.82 | 69.955 | 68.877 | 68.787 | 70.404 | 70.134 | 70.224 | 435 | 432 | 303 | 17142.744 | 15758.372 | 13057.369 | -32768 | 64.162 | 71.976 | 1.116 | 1.784 | 1.734 | 1.915 | 1.935 | 1.862 | 23.978
2018-11-14 | 11:06 | 69.82 | 69.91 | 69.82 | 70.224 | 69.146 | 69.191 | 70.269 | 70.134 | 70.359 | 417 | 422 | 360 | 16442.234 | 15401.289 | 15425.565 | -32768 | 64.162 | 72.021 | 1.162 | 1.902 | 1.814 | 1.916 | 1.936 | 1.862 | 23.978
2018-11-14 | 11:06 | 69.82 | 69.865 | 69.82 | 69.955 | 69.146 | 69.191 | 70.269 | 70.269 | 70.359 | 417 | 422 | 360 | 16442.234 | 15401.289 | 15425.565 | -32768 | 64.162 | 72.11 | 1.058 | 1.844 | 1.946 | 1.917 | 1.938 | 1.862 | 23.978
2018-11-14 | 11:07 | 70.224 | 70.179 | 70.494 | 70.494 | 69.551 | 69.596 | 70.539 | 70.539 | 70.718 | 399 | 400 | 333 | 15741.722 | 14615.706 | 14303.788 | -32768 | 64.162 | 72.29 | 1.082 | 1.842 | 1.88 | 1.918 | 1.939 | 1.862 | 23.976
2018-11-14 | 11:07 | 70.224 | 70.179 | 70.494 | 70.494 | 69.551 | 69.596 | 70.673 | 70.539 | 70.718 | 399 | 400 | 333 | 15741.722 | 14615.706 | 14303.788 | -32768 | 64.162 | 72.29 | 1.078 | 1.668 | 1.828 | 1.918 | 1.939 | 1.862 | 23.978
2018-11-14 | 11:07 | 70.628 | 70.449 | 70.628 | 70.673 | 69.865 | 69.73 | 70.673 | 70.673 | 70.988 | 399 | 395 | 334 | 15741.722 | 14437.165 | 14345.336 | -32768 | 64.207 | 72.2 | 1.24 | 1.748 | 1.988 | 1.918 | 1.94 | 1.863 | 23.976
2018-11-14 | 11:07 | 70.628 | 70.449 | 70.628 | 70.673 | 69.865 | 69.73 | 70.673 | 70.673 | 70.988 | 399 | 395 | 334 | 15741.722 | 14437.165 | 14345.336 | -32768 | 64.207 | 72.2 | 1.24 | 1.748 | 1.988 | 1.918 | 1.94 | 1.863 | 23.976
2018-11-14 | 11:07 | 70.628 | 70.539 | 70.763 | 70.853 | 69.91 | 70 | 70.539 | 70.943 | 70.988 | 402 | 404 | 321 | 15858.474 | 14758.54 | 13805.221 | -32768 | 64.117 | 71.886 | 1.34 | 1.672 | 1.85 | 1.92 | 1.943 | 1.863 | 23.978
2018-11-14 | 11:07 | 70.628 | 70.539 | 70.763 | 70.853 | 69.91 | 70 | 70.539 | 70.943 | 70.988 | 402 | 404 | 321 | 15858.474 | 14758.54 | 13805.221 | -32768 | 64.117 | 71.886 | 1.34 | 1.672 | 1.85 | 1.92 | 1.943 | 1.863 | 23.978
2018-11-14 | 11:07 | 70.763 | 70.988 | 70.898 | 70.898 | 70.224 | 70.134 | 70.808 | 70.943 | 71.077 | 434 | 426 | 297 | 17103.828 | 15544.122 | 12808.086 | -32768 | 63.623 | 71.706 | 1.218 | 1.884 | 1.574 | 1.92 | 1.944 | 1.865 | 23.978
2018-11-14 | 11:07 | 70.763 | 70.943 | 70.898 | 70.898 | 70.224 | 70.134 | 70.808 | 70.943 | 71.347 | 434 | 426 | 297 | 17103.828 | 15544.122 | 12808.086 | -32768 | 63.623 | 71.706 | 1.228 | 1.76 | 1.67 | 1.919 | 1.944 | 1.864 | 23.978
2018-11-14 | 11:07 | 70.583 | 71.257 | 70.628 | 71.347 | 70.179 | 70.314 | 71.167 | 71.392 | 71.616 | 442 | 434 | 308 | 17415.166 | 15829.789 | 13265.106 | -32768 | 63.937 | 72.065 | 1.234 | 1.87 | 1.496 | 1.919 | 1.945 | 1.865 | 23.978
2018-11-14 | 11:07 | 70.583 | 71.257 | 70.628 | 71.347 | 70.179 | 70.314 | 71.167 | 71.392 | 71.616 | 442 | 434 | 308 | 17415.166 | 15829.789 | 13265.106 | -32768 | 63.937 | 72.065 | 1.234 | 1.87 | 1.496 | 1.919 | 1.945 | 1.865 | 23.978
2018-11-14 | 11:07 | 69.64 | 70.853 | 69.955 | 70.853 | 69.596 | 70.449 | 71.302 | 71.482 | 71.751 | 414 | 393 | 313 | 16325.481 | 14365.748 | 13472.843 | -32768 | 64.386 | 72.515 | 1.244 | 1.752 | 1.52 | 1.919 | 1.946 | 1.866 | 23.978
2018-11-14 | 11:07 | 69.64 | 70.853 | 69.955 | 70.853 | 69.596 | 70.449 | 71.302 | 71.482 | 71.751 | 454 | 440 | 306 | 17882.174 | 16044.038 | 13182.012 | -32768 | 64.386 | 72.515 | 1.202 | 1.898 | 1.904 | 1.919 | 1.947 | 1.867 | 23.978
2018-11-14 | 11:08 | 68.787 | 70.449 | 69.012 | 70.583 | 68.742 | 70.134 | 71.212 | 71.482 | 71.392 | 386 | 396 | 320 | 15235.797 | 14472.873 | 13763.674 | -32768 | 64.386 | 72.47 | 1.308 | 1.694 | 1.662 | 1.919 | 1.948 | 1.868 | 23.978
2018-11-14 | 11:08 | 68.787 | 70.449 | 68.742 | 70.583 | 68.608 | 70.179 | 71.212 | 71.347 | 71.527 | 423 | 430 | 311 | 16675.736 | 15686.955 | 13389.748 | -32768 | 64.386 | 72.47 | 1.23 | 1.85 | 1.716 | 1.919 | 1.949 | 1.868 | 23.978
2018-11-14 | 11:08 | 67.979 | 69.64 | 68.248 | 70.09 | 67.709 | 69.91 | 71.257 | 71.212 | 71.122 | 436 | 448 | 355 | 17181.662 | 16329.705 | 15217.829 | -32768 | 64.162 | 72.11 | 1.15 | 1.832 | 1.816 | 1.921 | 1.95 | 1.869 | 23.976
2018-11-14 | 11:08 | 67.979 | 69.64 | 68.069 | 70.09 | 67.709 | 69.64 | 71.257 | 71.212 | 71.122 | 421 | 421 | 323 | 16597.902 | 15365.581 | 13888.315 | -32768 | 64.162 | 72.11 | 1.24 | 1.868 | 1.46 | 1.92 | 1.95 | 1.868 | 23.978
2018-11-14 | 11:08 | 67.26 | 69.012 | 67.664 | 69.326 | 67.126 | 68.967 | 71.167 | 70.808 | 70.718 | 428 | 447 | 328 | 16870.324 | 16293.996 | 14096.052 | -32768 | 65.284 | 71.482 | 1.204 | 1.934 | 1.19 | 1.923 | 1.952 | 1.87 | 23.978
2018-11-14 | 11:08 | 67.485 | 69.012 | 67.664 | 69.326 | 67.126 | 68.967 | 71.167 | 70.808 | 70.718 | 428 | 447 | 328 | 16870.324 | 16293.996 | 14096.052 | -32768 | 65.419 | 71.302 | 1.152 | 1.662 | 1.618 | 1.923 | 1.952 | 1.87 | 23.978
2018-11-14 | 11:08 | 67.036 | 68.024 | 66.856 | 68.428 | 66.497 | 68.428 | 70.853 | 70.404 | 70.359 | 426 | 429 | 322 | 16325.481 | 15722.664 | 14137.6 | -32768 | 66.497 | 71.077 | 1.19 | 1.882 | 1.826 | 1.924 | 1.954 | 1.871 | 23.978
2018-11-14 | 11:08 | 66.901 | 68.024 | 66.856 | 68.428 | 66.497 | 68.428 | 70.853 | 70.404 | 70.359 | 426 | 429 | 322 | 16792.488 | 15651.247 | 13846.769 | -32768 | 66.407 | 71.077 | 1.206 | 1.522 | 1.516 | 1.925 | 1.956 | 1.871 | 23.978
2018-11-14 | 11:08 | 66.901 | 68.024 | 66.856 | 68.428 | 66.497 | 68.428 | 70.853 | 70.404 | 69.955 | 426 | 429 | 322 | 16792.488 | 15651.247 | 13846.769 | -32768 | 66.407 | 71.077 | 1.136 | 1.822 | 1.484 | 1.923 | 1.955 | 1.871 | 23.978
2018-11-14 | 11:08 | 66.901 | 67.799 | 66.766 | 68.203 | 66.362 | 67.754 | 70.898 | 70.179 | 69.685 | 441 | 429 | 316 | 17376.248 | 15651.247 | 13597.484 | -32768 | 65.913 | 71.751 | 1.282 | 1.724 | 1.956 | 1.925 | 1.958 | 1.873 | 23.976
2018-11-14 | 11:08 | 66.901 | 67.799 | 66.766 | 68.069 | 66.362 | 67.799 | 70.583 | 70.045 | 69.685 | 425 | 447 | 311 | 16753.572 | 16293.996 | 13389.748 | -32768 | 65.913 | 71.751 | 1.266 | 1.826 | 1.506 | 1.925 | 1.958 | 1.873 | 23.978
2018-11-14 | 11:09 | 66.676 | 67.53 | 66.766 | 67.754 | 66.182 | 67.35 | 70.494 | 69.91 | 69.416 | 437 | 428 | 347 | 17220.58 | 15615.539 | 14885.45 | -32768 | 65.374 | 71.302 | 1.28 | 1.87 | 1.644 | 1.929 | 1.96 | 1.874 | 23.976
2018-11-14 | 11:09 | 66.676 | 67.53 | 66.766 | 67.754 | 66.182 | 67.35 | 70.494 | 69.91 | 69.416 | 432 | 443 | 353 | 17025.992 | 16151.163 | 15134.734 | -32768 | 65.374 | 71.302 | 1.28 | 1.87 | 1.644 | 1.929 | 1.961 | 1.876 | 23.976
2018-11-14 | 11:09 | 66.721 | 67.395 | 66.632 | 67.575 | 65.913 | 67.081 | 70.269 | 69.64 | 69.146 | 450 | 412 | 311 | 17726.504 | 15044.206 | 13389.748 | -32768 | 65.15 | 70.808 | 1.252 | 1.826 | 1.854 | 1.93 | 1.962 | 1.876 | 23.976
2018-11-14 | 11:09 | 66.452 | 67.126 | 66.632 | 67.44 | 65.913 | 67.081 | 70.404 | 69.64 | 69.146 | 425 | 417 | 311 | 17726.504 | 15044.206 | 13389.748 | -32768 | 65.15 | 70.988 | 1.226 | 1.872 | 1.662 | 1.931 | 1.962 | 1.876 | 23.976
2018-11-14 | 11:09 | 66.542 | 67.215 | 66.632 | 67.395 | 66.093 | 67.126 | 70.359 | 69.506 | 69.012 | 416 | 402 | 347 | 16403.316 | 14687.123 | 14885.45 | -32768 | 65.239 | 71.392 | 1.222 | 1.872 | 1.7 | 1.933 | 1.965 | 1.878 | 23.976
2018-11-14 | 11:09 | 66.542 | 67.35 | 66.901 | 67.395 | 66.093 | 67.126 | 70.494 | 69.64 | 69.012 | 408 | 407 | 311 | 16091.978 | 14865.664 | 13389.748 | -32768 | 65.239 | 71.257 | 1.286 | 1.922 | 1.408 | 1.933 | 1.964 | 1.878 | 23.976
2018-11-14 | 11:09 | 66.542 | 67.35 | 66.901 | 67.395 | 66.093 | 67.126 | 70.494 | 69.64 | 69.012 | 408 | 407 | 311 | 16091.978 | 14865.664 | 13389.748 | -32768 | 65.374 | 71.257 | 1.286 | 1.922 | 1.408 | 1.933 | 1.964 | 1.878 | 23.976
2018-11-14 | 11:09 | 66.587 | 67.126 | 66.766 | 67.35 | 65.958 | 66.721 | 70.404 | 69.64 | 68.877 | 392 | 383 | 358 | 15469.301 | 14008.665 | 15342.471 | -32768 | 65.194 | 71.257 | 1.284 | 1.77 | 1.834 | 1.936 | 1.966 | 1.879 | 23.978
2018-11-14 | 11:09 | 66.587 | 67.126 | 66.766 | 67.485 | 65.958 | 66.721 | 70.404 | 69.64 | 68.877 | 392 | 383 | 358 | 15469.301 | 14008.665 | 15342.471 | -32768 | 65.194 | 71.257 | 1.294 | 1.822 | 1.714 | 1.936 | 1.966 | 1.879 | 23.978
2018-11-14 | 11:09 | 66.362 | 67.26 | 66.901 | 67.26 | 66.272 | 66.676 | 70.224 | 69.506 | 68.742 | 427 | 421 | 340 | 16831.406 | 15365.581 | 14594.619 | -32768 | 64.97 | 71.077 | 1.054 | 1.854 | 1.672 | 1.939 | 1.969 | 1.882 | 23.978
2018-11-14 | 11:09 | 66.632 | 67.126 | 66.901 | 67.395 | 66.272 | 66.676 | 70.494 | 69.506 | 68.742 | 427 | 421 | 340 | 16831.406 | 15365.581 | 14594.619 | -32768 | 64.97 | 70.943 | 1.232 | 1.954 | 1.564 | 1.939 | 1.968 | 1.881 | 23.976
2018-11-14 | 11:10 | 66.407 | 67.036 | 66.766 | 67.35 | 66.003 | 66.856 | 70.134 | 69.371 | 68.383 | 441 | 427 | 344 | 17376.248 | 15579.83 | 14760.809 | -32768 | 64.79 | 71.751 | 1.238 | 1.916 | 1.568 | 1.94 | 1.971 | 1.883 | 23.978
2018-11-14 | 11:10 | 66.272 | 67.17 | 66.766 | 67.35 | 66.138 | 66.856 | 70.134 | 69.371 | 68.383 | 441 | 427 | 344 | 17376.248 | 15579.83 | 14760.809 | -32768 | 64.79 | 71.347 | 1.292 | 1.83 | 1.82 | 1.941 | 1.971 | 1.883 | 23.978
2018-11-14 | 11:10 | 66.272 | 67.17 | 66.766 | 67.35 | 66.138 | 66.856 | 70.134 | 69.371 | 68.652 | 430 | 448 | 320 | 16948.158 | 16329.705 | 13763.674 | -32768 | 64.79 | 71.347 | 1.206 | 1.886 | 1.638 | 1.941 | 1.97 | 1.882 | 23.978
2018-11-14 | 11:10 | 66.182 | 66.991 | 66.632 | 67.17 | 65.868 | 66.676 | 70.314 | 69.506 | 68.563 | 433 | 423 | 334 | 17064.91 | 15436.997 | 14345.336 | -32768 | 65.284 | 71.931 | 1.25 | 1.738 | 1.442 | 1.943 | 1.972 | 1.883 | 23.978
2018-11-14 | 11:10 | 66.182 | 66.991 | 66.632 | 67.17 | 65.868 | 66.676 | 70.314 | 69.506 | 68.563 | 433 | 423 | 334 | 17064.91 | 15436.997 | 14345.336 | -32768 | 65.284 | 71.931 | 1.25 | 1.738 | 1.442 | 1.943 | 1.972 | 1.883 | 23.978
2018-11-14 | 11:10 | 66.048 | 66.901 | 66.227 | 67.081 | 65.733 | 66.587 | 70.314 | 69.506 | 68.563 | 432 | 417 | 320 | 17025.992 | 15222.747 | 13763.674 | -32768 | 65.464 | 72.065 | 1.11 | 1.918 | 1.6 | 1.945 | 1.974 | 1.886 | 23.978
2018-11-14 | 11:10 | 66.048 | 66.901 | 66.093 | 67.081 | 65.733 | 66.587 | 70.314 | 69.506 | 68.608 | 419 | 447 | 314 | 16520.068 | 16293.996 | 13514.39 | -32768 | 65.464 | 72.065 | 1.22 | 1.954 | 1.144 | 1.945 | 1.973 | 1.885 | 23.976
2018-11-14 | 11:10 | 65.778 | 66.497 | 65.958 | 67.081 | 65.419 | 66.182 | 70.314 | 69.371 | 68.203 | 397 | 410 | 316 | 15663.888 | 14972.789 | 13597.484 | -32768 | 64.656 | 71.437 | 1.168 | 1.854 | 1.83 | 1.947 | 1.974 | 1.885 | 23.976
2018-11-14 | 11:10 | 65.509 | 66.497 | 65.958 | 66.811 | 65.419 | 66.182 | 70.314 | 69.371 | 68.203 | 432 | 431 | 316 | 17025.992 | 15722.664 | 13597.484 | -32768 | 64.656 | 71.571 | 1.174 | 1.87 | 1.618 | 1.947 | 1.975 | 1.887 | 23.976
2018-11-14 | 11:10 | 65.06 | 66.362 | 65.688 | 66.317 | 65.06 | 66.227 | 69.865 | 69.102 | 67.934 | 441 | 437 | 299 | 17376.248 | 15936.913 | 12891.181 | -32768 | 64.566 | 71.347 | 1.222 | 1.814 | 1.71 | 1.948 | 1.976 | 1.888 | 23.978
2018-11-14 | 11:10 | 65.194 | 66.362 | 65.688 | 66.721 | 65.06 | 66.227 | 69.865 | 69.102 | 67.934 | 441 | 437 | 299 | 17376.248 | 15936.913 | 12891.181 | -32768 | 64.835 | 71.212 | 1.2 | 1.508 | 1.728 | 1.949 | 1.977 | 1.888 | 23.978
2018-11-14 | 11:10 | 65.06 | 66.093 | 65.15 | 66.138 | 64.79 | 65.868 | 69.91 | 69.102 | 67.844 | 453 | 449 | 346 | 17843.256 | 16365.413 | 14843.903 | -32768 | 65.194 | 71.796 | 1.222 | 2.012 | 1.71 | 1.951 | 1.977 | 1.888 | 23.978
2018-11-14 | 11:11 | 65.194 | 66.093 | 65.15 | 66.138 | 64.79 | 65.868 | 70.09 | 68.967 | 67.844 | 424 | 424 | 335 | 16714.654 | 15472.706 | 14386.883 | -32768 | 65.194 | 71.931 | 1.244 | 1.546 | 1.888 | 1.951 | 1.979 | 1.888 | 23.978
2018-11-14 | 11:11 | 65.194 | 66.093 | 65.15 | 66.138 | 64.79 | 65.868 | 70.09 | 68.967 | 67.844 | 424 | 424 | 335 | 16714.654 | 15472.706 | 14386.883 | -32768 | 65.194 | 71.931 | 1.244 | 1.546 | 1.888 | 1.952 | 1.979 | 1.889 | 23.978
2018-11-14 | 11:11 | 64.745 | 65.688 | 64.88 | 66.093 | 64.521 | 65.644 | 69.955 | 68.832 | 67.395 | 407 | 428 | 349 | 16053.061 | 15615.539 | 14968.545 | -32768 | 65.015 | 71.796 | 1.256 | 1.844 | 1.73 | 1.953 | 1.979 | 1.889 | 23.978
2018-11-14 | 11:11 | 64.745 | 65.688 | 64.88 | 66.093 | 64.521 | 65.644 | 69.955 | 68.832 | 67.395 | 407 | 428 | 349 | 16053.061 | 15615.539 | 14968.545 | -32768 | 65.015 | 71.796 | 1.256 | 1.844 | 1.73 | 1.953 | 1.979 | 1.889 | 23.978
2018-11-14 | 11:11 | 64.386 | 65.554 | 64.656 | 65.644 | 64.207 | 65.105 | 69.551 | 68.742 | 67.575 | 419 | 425 | 313 | 16520.068 | 15508.414 | 13472.843 | -32768 | 64.97 | 71.527 | 1.226 | 1.8 | 1.758 | 1.955 | 1.98 | 1.891 | 23.976
2018-11-14 | 11:11 | 64.386 | 65.554 | 64.656 | 65.778 | 64.207 | 65.105 | 69.82 | 68.608 | 67.575 | 415 | 426 | 321 | 16364.398 | 15544.122 | 13805.221 | -32768 | 64.97 | 71.527 | 1.17 | 1.826 | 1.702 | 1.954 | 1.98 | 1.89 | 23.978
2018-11-14 | 11:11 | 64.431 | 65.419 | 64.79 | 65.554 | 63.847 | 65.15 | 69.461 | 68.473 | 67.081 | 428 | 408 | 321 | 16870.324 | 14901.373 | 13805.221 | -32768 | 64.611 | 71.706 | 1 | 1.802 | 1.736 | 1.956 | 1.982 | 1.892 | 23.976
2018-11-14 | 11:11 | 64.431 | 65.284 | 64.656 | 65.554 | 63.847 | 65.15 | 69.461 | 68.473 | 67.35 | 428 | 408 | 321 | 16870.324 | 14901.373 | 13805.221 | -32768 | 64.611 | 71.706 | 1.24 | 1.848 | 1.806 | 1.955 | 1.982 | 1.891 | 23.978
2018-11-14 | 11:11 | 64.431 | 65.284 | 64.656 | 65.554 | 63.847 | 65.15 | 69.461 | 68.473 | 67.35 | 428 | 408 | 321 | 16870.324 | 14901.373 | 13805.221 | -32768 | 64.611 | 71.706 | 1.24 | 1.848 | 1.806 | 1.955 | 1.982 | 1.891 | 23.978
2018-11-14 | 11:11 | 64.341 | 65.105 | 64.656 | 65.284 | 63.892 | 64.745 | 69.775 | 68.338 | 67.26 | 428 | 424 | 326 | 16870.324 | 15472.706 | 14012.957 | -32768 | 64.207 | 73.637 | 1.282 | 1.838 | 1.474 | 1.957 | 1.983 | 1.892 | 23.978
2018-11-14 | 11:11 | 64.341 | 65.105 | 64.656 | 65.284 | 63.892 | 64.745 | 69.775 | 68.338 | 67.26 | 428 | 424 | 326 | 16870.324 | 15472.706 | 14012.957 | -32768 | 64.072 | 73.637 | 1.202 | 1.704 | 1.716 | 1.957 | 1.983 | 1.892 | 23.976
2018-11-14 | 11:12 | 64.162 | 64.925 | 64.386 | 65.284 | 63.757 | 64.88 | 69.73 | 68.069 | 67.126 | 412 | 425 | 346 | 16247.646 | 15508.414 | 14843.903 | -32768 | 64.072 | 73.997 | 1.276 | 1.956 | 2.06 | 1.958 | 1.984 | 1.892 | 23.978
2018-11-14 | 11:12 | 64.162 | 65.06 | 64.386 | 65.284 | 63.757 | 64.88 | 69.73 | 68.069 | 67.126 | 423 | 432 | 336 | 16675.736 | 15758.372 | 14428.431 | -32768 | 63.937 | 73.997 | 1.248 | 1.738 | 1.748 | 1.958 | 1.985 | 1.892 | 23.978
2018-11-14 | 11:12 | 64.162 | 65.06 | 64.386 | 65.284 | 63.757 | 64.88 | 69.73 | 68.069 | 67.126 | 423 | 432 | 336 | 16675.736 | 15758.372 | 14428.431 | -32768 | 63.937 | 73.997 | 1.248 | 1.738 | 1.748 | 1.957 | 1.984 | 1.892 | 23.978
2018-11-14 | 11:12 | 64.072 | 64.611 | 64.431 | 65.15 | 63.713 | 64.476 | 69.506 | 68.114 | 66.946 | 387 | 407 | 309 | 15274.714 | 14865.664 | 13306.653 | -32768 | 63.802 | 73.682 | 1.28 | 1.978 | 1.85 | 1.958 | 1.985 | 1.892 | 23.978
2018-11-14 | 11:12 | 64.072 | 64.745 | 64.296 | 65.15 | 63.578 | 64.476 | 69.506 | 68.114 | 66.946 | 428 | 427 | 332 | 16870.324 | 15579.83 | 14262.241 | -32768 | 63.802 | 73.682 | 1.322 | 1.602 | 1.618 | 1.959 | 1.986 | 1.893 | 23.978
2018-11-14 | 11:12 | 64.072 | 64.745 | 64.296 | 65.15 | 63.578 | 64.476 | 69.506 | 68.114 | 66.946 | 428 | 427 | 332 | 16870.324 | 15579.83 | 14262.241 | -32768 | 63.802 | 73.682 | 1.322 | 1.602 | 1.618 | 1.959 | 1.986 | 1.893 | 23.978
2018-11-14 | 11:12 | 63.892 | 64.611 | 63.892 | 65.015 | 63.308 | 64.341 | 69.191 | 67.979 | 66.811 | 422 | 419 | 331 | 16636.82 | 15294.164 | 14220.694 | -32768 | 63.937 | 72.964 | 1.23 | 1.802 | 1.744 | 1.959 | 1.987 | 1.893 | 23.978
2018-11-14 | 11:12 | 63.533 | 64.476 | 64.162 | 64.611 | 63.353 | 64.296 | 69.102 | 67.844 | 66.407 | 406 | 419 | 330 | 16014.143 | 15294.164 | 14179.146 | -32768 | 63.937 | 74.221 | 1.3 | 1.756 | 1.84 | 1.961 | 1.988 | 1.893 | 23.978
2018-11-14 | 11:12 | 63.802 | 64.611 | 64.162 | 64.611 | 63.398 | 64.296 | 69.102 | 67.844 | 66.407 | 406 | 419 | 330 | 16014.143 | 15294.164 | 14179.146 | -32768 | 64.207 | 74.221 | 1.128 | 1.886 | 1.79 | 1.961 | 1.988 | 1.893 | 23.978
2018-11-14 | 11:12 | 63.578 | 64.386 | 63.757 | 64.476 | 63.219 | 64.027 | 69.281 | 67.709 | 66.272 | 433 | 429 | 320 | 17064.91 | 15651.247 | 13763.674 | -32768 | 63.937 | 75.209 | 1.154 | 1.836 | 1.818 | 1.961 | 1.99 | 1.894 | 23.978
2018-11-14 | 11:12 | 63.578 | 64.341 | 63.757 | 64.476 | 63.219 | 64.027 | 69.281 | 67.709 | 66.272 | 421 | 406 | 320 | 16597.902 | 14829.956 | 13763.674 | -32768 | 63.937 | 75.209 | 1.258 | 1.8 | 1.678 | 1.961 | 1.99 | 1.894 | 23.978
2018-11-14 | 11:13 | 63.533 | 64.251 | 63.668 | 64.611 | 62.814 | 63.937 | 69.102 | 67.62 | 66.407 | 418 | 422 | 351 | 16481.15 | 15401.289 | 15051.64 | -32768 | 64.476 | 76.229 | 1.216 | 1.862 | 1.612 | 1.961 | 1.989 | 1.892 | 23.978
2018-11-14 | 11:13 | 63.533 | 64.251 | 63.533 | 64.611 | 62.814 | 63.802 | 69.102 | 67.62 | 66.407 | 402 | 401 | 345 | 16481.15 | 15401.289 | 15051.64 | -32768 | 64.476 | 76.229 | 1.216 | 1.862 | 1.612 | 1.961 | 1.99 | 1.893 | 23.978
2018-11-14 | 11:13 | 63.129 | 63.847 | 63.533 | 64.207 | 62.859 | 63.847 | 68.832 | 67.485 | 66.227 | 442 | 445 | 318 | 17415.166 | 16222.58 | 13680.579 | -32768 | 64.611 | 76.846 | 1.198 | 1.664 | 1.966 | 1.961 | 1.99 | 1.893 | 23.978
2018-11-14 | 11:13 | 63.263 | 63.982 | 63.533 | 64.207 | 62.859 | 63.713 | 68.967 | 67.305 | 66.227 | 404 | 411 | 324 | 15936.309 | 15008.498 | 13929.862 | -32768 | 64.611 | 76.714 | 1.096 | 1.866 | 1.828 | 1.962 | 1.99 | 1.892 | 23.976
2018-11-14 | 11:13 | 62.904 | 63.713 | 63.263 | 63.802 | 62.725 | 63.533 | 68.608 | 67.215 | 65.733 | 421 | 398 | 314 | 16597.902 | 14544.29 | 13514.39 | -32768 | 63.398 | 77.154 | 1.182 | 1.958 | 1.846 | 1.961 | 1.99 | 1.893 | 23.978
2018-11-14 | 11:13 | 63.039 | 63.847 | 63.263 | 64.072 | 62.725 | 63.533 | 68.608 | 67.215 | 65.733 | 437 | 438 | 343 | 17220.58 | 15972.622 | 14719.262 | -32768 | 63.398 | 77.022 | 1.114 | 1.962 | 1.672 | 1.961 | 1.99 | 1.893 | 23.976
2018-11-14 | 11:13 | 62.769 | 63.757 | 63.129 | 63.937 | 62.59 | 63.713 | 68.832 | 67.35 | 66.003 | 446 | 453 | 358 | 17570.836 | 16508.246 | 15342.471 | -32768 | 64.072 | 77.022 | 1.122 | 1.768 | 1.718 | 1.961 | 1.99 | 1.892 | 23.976
2018-11-14 | 11:13 | 62.769 | 63.757 | 62.994 | 63.937 | 62.59 | 63.533 | 68.832 | 67.081 | 65.733 | 446 | 453 | 358 | 17570.836 | 16508.246 | 15342.471 | -32768 | 64.072 | 77.022 | 1.112 | 1.992 | 1.878 | 1.96 | 1.989 | 1.892 | 23.978
2018-11-14 | 11:13 | 62.904 | 63.488 | 62.994 | 63.982 | 62.186 | 63.443 | 68.742 | 66.946 | 65.599 | 436 | 422 | 320 | 16442.234 | 15329.872 | 13555.938 | -32768 | 63.713 | 77.463 | 1.272 | 1.846 | 1.664 | 1.962 | 1.991 | 1.891 | 23.978
2018-11-14 | 11:13 | 62.904 | 63.488 | 62.994 | 63.982 | 62.186 | 63.443 | 68.742 | 66.946 | 65.599 | 436 | 422 | 320 | 17181.662 | 15401.289 | 13763.674 | -32768 | 63.713 | 77.463 | 1.31 | 1.966 | 1.196 | 1.96 | 1.99 | 1.892 | 23.978
2018-11-14 | 11:14 | 62.635 | 63.488 | 63.039 | 63.578 | 62.141 | 63.308 | 68.473 | 66.991 | 65.464 | 413 | 416 | 351 | 16286.564 | 15187.039 | 15051.64 | -32768 | 63.308 | 77.066 | 1.218 | 1.8 | 1.574 | 1.961 | 1.989 | 1.891 | 23.978
2018-11-14 | 11:14 | 62.635 | 63.488 | 63.039 | 63.578 | 62.141 | 63.308 | 68.473 | 66.991 | 65.464 | 413 | 416 | 351 | 16286.564 | 15187.039 | 15051.64 | -32768 | 63.308 | 77.066 | 1.286 | 1.818 | 1.74 | 1.96 | 1.989 | 1.891 | 23.978
2018-11-14 | 11:14 | 62.635 | 63.353 | 62.635 | 63.578 | 62.051 | 62.994 | 68.787 | 66.721 | 65.419 | 417 | 433 | 328 | 16442.234 | 15794.08 | 14096.052 | -32768 | 63.578 | 75.344 | 1.272 | 1.894 | 1.948 | 1.961 | 1.988 | 1.891 | 23.978
2018-11-14 | 11:14 | 62.635 | 63.353 | 62.635 | 63.578 | 62.051 | 62.994 | 68.787 | 66.721 | 65.419 | 429 | 422 | 320 | 16909.24 | 15401.289 | 13763.674 | -32768 | 63.578 | 75.344 | 1.126 | 1.836 | 1.582 | 1.96 | 1.988 | 1.891 | 23.978
2018-11-14 | 11:14 | 62.455 | 63.084 | 62.635 | 63.488 | 62.006 | 63.039 | 68.697 | 66.856 | 65.194 | 428 | 435 | 362 | 16870.324 | 15865.497 | 15508.66 | -32768 | 63.353 | 73.817 | 1.212 | 1.914 | 1.842 | 1.961 | 1.988 | 1.891 | 23.976
2018-11-14 | 11:14 | 62.455 | 63.084 | 62.635 | 63.488 | 62.006 | 63.039 | 68.697 | 66.856 | 65.194 | 428 | 435 | 362 | 16870.324 | 15865.497 | 15508.66 | -32768 | 63.353 | 73.817 | 1.212 | 1.914 | 1.842 | 1.961 | 1.988 | 1.891 | 23.976
2018-11-14 | 11:14 | 62.006 | 62.949 | 62.365 | 62.949 | 61.916 | 62.859 | 68.248 | 66.721 | 65.284 | 435 | 423 | 335 | 17142.744 | 15436.997 | 14386.883 | -32768 | 63.084 | 73.862 | 1.254 | 1.73 | 1.748 | 1.961 | 1.989 | 1.89 | 23.978
2018-11-14 | 11:14 | 62.006 | 62.949 | 62.5 | 62.949 | 61.826 | 62.725 | 68.248 | 66.587 | 65.284 | 414 | 424 | 351 | 16325.481 | 15472.706 | 15051.64 | -32768 | 63.084 | 73.862 | 1.254 | 1.73 | 1.748 | 1.961 | 1.989 | 1.89 | 23.978
2018-11-14 | 11:14 | 62.275 | 62.994 | 62.365 | 63.219 | 61.647 | 62.769 | 68.428 | 66.452 | 65.105 | 425 | 415 | 345 | 16753.572 | 15151.331 | 14802.356 | -32768 | 63.353 | 73.323 | 1.198 | 1.65 | 1.826 | 1.96 | 1.988 | 1.89 | 23.978
2018-11-14 | 11:14 | 61.961 | 62.859 | 62.365 | 63.039 | 61.781 | 62.365 | 68.338 | 66.587 | 65.06 | 416 | 388 | 328 | 16403.316 | 14187.207 | 14096.052 | -32768 | 63.578 | 72.784 | 1.356 | 1.772 | 1.858 | 1.961 | 1.988 | 1.888 | 23.976
2018-11-14 | 11:14 | 61.961 | 62.859 | 62.365 | 63.039 | 61.781 | 62.365 | 68.338 | 66.587 | 65.06 | 416 | 388 | 328 | 16403.316 | 14187.207 | 14096.052 | -32768 | 63.578 | 72.784 | 1.138 | 1.776 | 1.812 | 1.961 | 1.988 | 1.888 | 23.978
2018-11-14 | 11:15 | 61.781 | 62.68 | 62.231 | 62.949 | 61.512 | 62.41 | 68.024 | 66.452 | 64.97 | 417 | 422 | 324 | 16442.234 | 15401.289 | 13929.862 | -32768 | 63.892 | 72.874 | 1.256 | 1.66 | 1.948 | 1.961 | 1.989 | 1.888 | 23.978
2018-11-14 | 11:15 | 61.781 | 62.68 | 62.231 | 63.084 | 61.512 | 62.41 | 68.383 | 66.452 | 64.97 | 417 | 422 | 324 | 16442.234 | 15401.289 | 13929.862 | -32768 | 63.892 | 72.919 | 1.256 | 1.66 | 1.948 | 1.961 | 1.988 | 1.888 | 23.978
2018-11-14 | 11:15 | 62.006 | 62.68 | 62.231 | 62.859 | 61.377 | 62.365 | 68.114 | 66.317 | 64.656 | 432 | 445 | 322 | 17025.992 | 16222.58 | 13846.769 | -32768 | 63.802 | 72.649 | 1.226 | 1.942 | 1.964 | 1.961 | 1.989 | 1.886 | 23.976
2018-11-14 | 11:15 | 62.006 | 62.68 | 62.096 | 62.859 | 61.422 | 62.365 | 68.114 | 66.317 | 64.656 | 408 | 418 | 351 | 16091.978 | 15258.456 | 15051.64 | -32768 | 64.072 | 72.649 | 1.324 | 1.842 | 1.898 | 1.96 | 1.987 | 1.886 | 23.978
2018-11-14 | 11:15 | 61.916 | 62.59 | 61.826 | 62.949 | 61.243 | 62.006 | 68.338 | 66.048 | 64.835 | 450 | 464 | 330 | 17726.504 | 16901.037 | 14179.146 | -32768 | 64.566 | 72.919 | 1.132 | 1.75 | 1.81 | 1.96 | 1.988 | 1.886 | 23.978
2018-11-14 | 11:15 | 61.916 | 62.59 | 61.692 | 62.949 | 61.243 | 62.141 | 68.024 | 66.182 | 64.835 | 447 | 424 | 314 | 17609.752 | 15472.706 | 13514.39 | -32768 | 64.566 | 72.919 | 1.022 | 1.942 | 1.73 | 1.96 | 1.988 | 1.887 | 23.978
2018-11-14 | 11:15 | 61.916 | 62.59 | 61.692 | 62.949 | 61.243 | 62.141 | 68.024 | 66.182 | 64.835 | 447 | 424 | 314 | 17609.752 | 15472.706 | 13514.39 | -32768 | 64.566 | 72.919 | 1.022 | 1.942 | 1.73 | 1.96 | 1.988 | 1.887 | 23.978
2018-11-14 | 11:15 | 61.781 | 62.32 | 61.871 | 62.725 | 61.108 | 62.006 | 68.024 | 66.227 | 64.656 | 413 | 407 | 340 | 16286.564 | 14865.664 | 14594.619 | -32768 | 64.341 | 73.368 | 1.25 | 1.812 | 1.9 | 1.959 | 1.988 | 1.885 | 23.978
2018-11-14 | 11:15 | 61.781 | 62.32 | 61.871 | 62.5 | 61.287 | 62.006 | 68.024 | 66.227 | 64.656 | 415 | 386 | 339 | 16364.398 | 14115.79 | 14553.072 | -32768 | 64.386 | 73.233 | 1.18 | 1.804 | 1.758 | 1.958 | 1.987 | 1.885 | 23.976
2018-11-14 | 11:15 | 61.647 | 62.32 | 61.871 | 62.41 | 61.332 | 61.871 | 67.709 | 66.093 | 64.431 | 424 | 423 | 320 | 16948.158 | 14972.789 | 14386.883 | -32768 | 64.162 | 73.413 | 1.36 | 1.834 | 1.888 | 1.958 | 1.987 | 1.884 | 23.978
2018-11-14 | 11:15 | 61.467 | 62.32 | 61.871 | 62.41 | 61.332 | 61.871 | 67.709 | 66.093 | 64.431 | 424 | 423 | 320 | 16714.654 | 15436.997 | 13763.674 | -32768 | 64.162 | 73.413 | 1.096 | 1.802 | 1.59 | 1.958 | 1.987 | 1.883 | 23.978
2018-11-14 | 11:16 | 61.422 | 62.186 | 61.737 | 62.365 | 61.018 | 61.557 | 67.53 | 65.958 | 64.162 | 445 | 428 | 331 | 16948.158 | 15294.164 | 14137.6 | -32768 | 63.578 | 74.311 | 1.23 | 1.57 | 1.704 | 1.958 | 1.988 | 1.882 | 23.976
2018-11-14 | 11:16 | 61.153 | 62.186 | 61.737 | 62.006 | 61.018 | 61.557 | 67.53 | 65.958 | 64.162 | 445 | 428 | 331 | 17531.918 | 15615.539 | 14220.694 | -32768 | 63.623 | 74.446 | 1.254 | 1.916 | 1.782 | 1.958 | 1.99 | 1.884 | 23.978
2018-11-14 | 11:16 | 61.287 | 62.051 | 61.467 | 62.006 | 60.749 | 61.602 | 67.575 | 65.958 | 64.027 | 415 | 421 | 340 | 16364.398 | 15365.581 | 14594.619 | -32768 | 63.892 | 74.85 | 1.214 | 1.882 | 1.75 | 1.957 | 1.989 | 1.882 | 23.978
2018-11-14 | 11:16 | 61.287 | 62.051 | 61.467 | 62.006 | 60.749 | 61.602 | 67.575 | 65.958 | 64.296 | 415 | 421 | 340 | 16364.398 | 15365.581 | 14594.619 | -32768 | 63.892 | 74.85 | 1.214 | 1.882 | 1.75 | 1.956 | 1.988 | 1.881 | 23.978
2018-11-14 | 11:16 | 61.332 | 61.961 | 61.198 | 62.141 | 60.704 | 61.467 | 67.575 | 65.823 | 64.027 | 440 | 440 | 324 | 17337.332 | 16044.038 | 13929.862 | -32768 | 63.892 | 74.446 | 1.21 | 1.884 | 1.71 | 1.957 | 1.988 | 1.881 | 23.978
2018-11-14 | 11:16 | 61.332 | 61.961 | 61.198 | 62.141 | 60.704 | 61.602 | 67.709 | 65.823 | 64.162 | 440 | 440 | 324 | 17337.332 | 16044.038 | 13929.862 | -32768 | 63.892 | 74.446 | 1.056 | 1.932 | 1.778 | 1.956 | 1.988 | 1.88 | 23.978
2018-11-14 | 11:16 | 61.108 | 61.961 | 61.377 | 62.186 | 60.569 | 61.467 | 67.485 | 65.733 | 64.207 | 423 | 415 | 338 | 16675.736 | 15151.331 | 14511.525 | -32768 | 63.533 | 72.829 | 1.216 | 1.864 | 1.816 | 1.957 | 1.989 | 1.88 | 23.976
2018-11-14 | 11:16 | 61.108 | 61.961 | 61.377 | 62.186 | 60.569 | 61.467 | 67.485 | 65.733 | 64.207 | 423 | 415 | 338 | 16675.736 | 15151.331 | 14511.525 | -32768 | 63.533 | 72.829 | 1.162 | 1.776 | 1.86 | 1.954 | 1.989 | 1.879 | 23.978
2018-11-14 | 11:16 | 60.838 | 61.647 | 60.973 | 61.467 | 60.479 | 61.512 | 67.485 | 65.733 | 63.937 | 414 | 413 | 318 | 16325.481 | 15079.914 | 13680.579 | -32768 | 63.533 | 73.233 | 1.258 | 1.832 | 1.444 | 1.956 | 1.987 | 1.877 | 23.978
2018-11-14 | 11:16 | 60.704 | 61.512 | 60.973 | 61.467 | 60.479 | 61.512 | 67.485 | 65.733 | 63.937 | 406 | 416 | 339 | 16014.143 | 15187.039 | 14553.072 | -32768 | 63.488 | 73.233 | 1.274 | 1.998 | 1.752 | 1.954 | 1.987 | 1.877 | 23.978
2018-11-14 | 11:17 | 60.704 | 61.557 | 60.973 | 61.467 | 60.614 | 61.377 | 67.081 | 65.329 | 63.578 | 441 | 431 | 330 | 17376.248 | 15722.664 | 14179.146 | -32768 | 63.757 | 73.503 | 1.098 | 1.926 | 1.902 | 1.953 | 1.987 | 1.876 | 23.976
2018-11-14 | 11:17 | 60.749 | 61.557 | 60.838 | 61.467 | 60.479 | 61.198 | 67.26 | 65.329 | 63.713 | 445 | 462 | 313 | 17531.918 | 16829.619 | 13472.843 | -32768 | 63.892 | 73.503 | 1.164 | 1.776 | 1.472 | 1.954 | 1.988 | 1.877 | 23.978
2018-11-14 | 11:17 | 60.749 | 61.512 | 60.838 | 61.602 | 60.479 | 61.198 | 67.26 | 65.329 | 63.713 | 418 | 402 | 316 | 16481.15 | 14687.123 | 13597.484 | -32768 | 63.892 | 73.682 | 1.052 | 1.908 | 1.72 | 1.954 | 1.988 | 1.877 | 23.978
2018-11-14 | 11:17 | 60.883 | 61.332 | 60.973 | 61.557 | 60.389 | 61.198 | 67.126 | 65.329 | 63.623 | 416 | 437 | 331 | 16403.316 | 15936.913 | 14220.694 | -32768 | 64.251 | 74.58 | 1.106 | 1.802 | 1.748 | 1.952 | 1.986 | 1.874 | 23.978
2018-11-14 | 11:17 | 60.883 | 61.332 | 60.973 | 61.557 | 60.389 | 61.198 | 67.126 | 65.329 | 63.623 | 416 | 437 | 331 | 16403.316 | 15936.913 | 14220.694 | -32768 | 64.251 | 74.58 | 1.106 | 1.802 | 1.748 | 1.952 | 1.986 | 1.874 | 23.978
2018-11-14 | 11:17 | 60.793 | 61.467 | 60.838 | 61.737 | 60.075 | 61.108 | 67.305 | 65.194 | 63.488 | 422 | 428 | 355 | 16636.82 | 15615.539 | 15217.829 | -32768 | 63.623 | 75.299 | 1.138 | 1.92 | 1.692 | 1.952 | 1.986 | 1.873 | 23.976
2018-11-14 | 11:17 | 60.793 | 61.467 | 60.838 | 61.737 | 60.075 | 61.108 | 67.305 | 65.194 | 63.488 | 422 | 428 | 355 | 16636.82 | 15615.539 | 15217.829 | -32768 | 63.623 | 75.299 | 1.138 | 1.92 | 1.692 | 1.952 | 1.986 | 1.873 | 23.976
2018-11-14 | 11:17 | 60.614 | 61.287 | 60.569 | 61.467 | 60.12 | 60.973 | 67.126 | 65.105 | 63.263 | 446 | 450 | 318 | 17570.836 | 16401.121 | 13680.579 | -32768 | 63.353 | 75.074 | 1.404 | 1.926 | 1.742 | 1.952 | 1.986 | 1.873 | 23.978
2018-11-14 | 11:17 | 60.614 | 61.287 | 60.838 | 61.467 | 60.12 | 61.108 | 67.126 | 65.239 | 63.263 | 399 | 405 | 318 | 17570.836 | 16401.121 | 13680.579 | -32768 | 63.353 | 75.074 | 1.39 | 1.766 | 1.652 | 1.952 | 1.986 | 1.872 | 23.978
2018-11-14 | 11:17 | 60.569 | 61.332 | 60.704 | 61.377 | 60.255 | 60.973 | 67.081 | 65.105 | 63.443 | 422 | 451 | 308 | 16636.82 | 16436.83 | 13265.106 | -32768 | 64.072 | 74.94 | 1.32 | 1.922 | 1.8 | 1.952 | 1.985 | 1.871 | 23.978
2018-11-14 | 11:17 | 60.569 | 61.332 | 60.704 | 61.377 | 60.255 | 60.973 | 67.081 | 65.105 | 63.443 | 422 | 451 | 308 | 16636.82 | 16436.83 | 13265.106 | -32768 | 64.072 | 74.94 | 1.32 | 1.922 | 1.8 | 1.952 | 1.984 | 1.871 | 23.978
2018-11-14 | 11:18 | 60.434 | 61.198 | 60.704 | 61.377 | 60.075 | 60.838 | 66.811 | 65.239 | 63.443 | 437 | 427 | 370 | 17220.58 | 15579.83 | 15841.038 | -32768 | 63.533 | 74.94 | 1.258 | 1.878 | 1.63 | 1.951 | 1.984 | 1.871 | 23.976
2018-11-14 | 11:18 | 60.434 | 61.198 | 60.434 | 61.377 | 60.075 | 60.838 | 66.811 | 64.97 | 63.443 | 412 | 414 | 306 | 16247.646 | 15115.623 | 13182.012 | -32768 | 63.533 | 74.94 | 1.06 | 1.802 | 1.606 | 1.951 | 1.983 | 1.871 | 23.976
2018-11-14 | 11:18 | 60.12 | 61.108 | 60.434 | 61.377 | 59.985 | 60.793 | 66.901 | 64.97 | 63.308 | 427 | 423 | 336 | 16831.406 | 15436.997 | 14428.431 | -32768 | 63.802 | 74.85 | 1.25 | 1.832 | 1.604 | 1.95 | 1.982 | 1.869 | 23.978
2018-11-14 | 11:18 | 60.12 | 61.108 | 60.434 | 61.377 | 59.985 | 60.793 | 66.901 | 64.97 | 63.039 | 427 | 423 | 336 | 16831.406 | 15436.997 | 14428.431 | -32768 | 63.533 | 74.85 | 1.356 | 1.62 | 1.892 | 1.95 | 1.983 | 1.868 | 23.978
2018-11-14 | 11:18 | 60.12 | 61.108 | 60.434 | 61.377 | 59.985 | 60.793 | 66.632 | 64.97 | 63.039 | 427 | 423 | 336 | 16831.406 | 15436.997 | 14428.431 | -32768 | 63.533 | 74.85 | 1.356 | 1.62 | 1.892 | 1.95 | 1.983 | 1.868 | 23.978
2018-11-14 | 11:18 | 60.434 | 60.973 | 60.299 | 61.287 | 59.716 | 60.569 | 66.946 | 64.97 | 63.174 | 425 | 420 | 310 | 16753.572 | 15329.872 | 13348.2 | -32768 | 63.847 | 75.479 | 1.352 | 1.824 | 1.762 | 1.95 | 1.982 | 1.867 | 23.978
2018-11-14 | 11:18 | 60.434 | 60.973 | 60.299 | 61.287 | 59.716 | 60.569 | 66.946 | 64.97 | 63.084 | 425 | 420 | 310 | 16753.572 | 15329.872 | 13348.2 | -32768 | 63.847 | 75.479 | 1.302 | 1.826 | 1.736 | 1.951 | 1.983 | 1.868 | 23.978
2018-11-14 | 11:18 | 60.03 | 60.973 | 60.569 | 61.018 | 59.761 | 60.614 | 66.676 | 64.835 | 63.129 | 422 | 436 | 338 | 16636.82 | 15901.205 | 14511.525 | -32768 | 64.251 | 75.876 | 1.328 | 1.798 | 1.612 | 1.95 | 1.981 | 1.866 | 23.978
2018-11-14 | 11:18 | 59.895 | 60.973 | 60.075 | 60.973 | 59.716 | 60.704 | 66.811 | 64.88 | 62.904 | 441 | 416 | 342 | 17376.248 | 15187.039 | 14677.714 | -32768 | 63.668 | 75.92 | 1.2 | 1.818 | 1.648 | 1.949 | 1.98 | 1.865 | 23.978
2018-11-14 | 11:18 | 59.895 | 60.973 | 60.075 | 60.973 | 59.716 | 60.704 | 66.811 | 64.88 | 62.904 | 441 | 416 | 342 | 17376.248 | 15187.039 | 14677.714 | -32768 | 63.668 | 75.92 | 1.188 | 1.91 | 1.89 | 1.949 | 1.98 | 1.865 | 23.978
2018-11-14 | 11:18 | 60.21 | 60.838 | 60.21 | 60.928 | 59.671 | 60.614 | 66.856 | 64.611 | 62.904 | 417 | 401 | 333 | 16442.234 | 14651.415 | 14303.788 | -32768 | 64.117 | 76.009 | 1.454 | 1.824 | 1.92 | 1.95 | 1.98 | 1.865 | 23.976
2018-11-14 | 11:18 | 60.075 | 60.704 | 60.21 | 60.928 | 59.581 | 60.614 | 66.856 | 64.611 | 62.904 | 430 | 422 | 324 | 16948.158 | 15401.289 | 13929.862 | -32768 | 64.162 | 76.009 | 1.204 | 1.632 | 1.944 | 1.95 | 1.98 | 1.865 | 23.978
2018-11-14 | 11:19 | 60.12 | 60.659 | 60.21 | 60.524 | 59.626 | 60.479 | 66.497 | 64.745 | 62.769 | 445 | 434 | 330 | 17531.918 | 15829.789 | 14179.146 | -32768 | 64.296 | 76.053 | 1.332 | 1.954 | 1.846 | 1.948 | 1.977 | 1.862 | 23.976
2018-11-14 | 11:19 | 60.12 | 60.659 | 60.21 | 61.063 | 59.626 | 60.479 | 66.497 | 64.745 | 62.769 | 453 | 427 | 326 | 17843.256 | 15579.83 | 14012.957 | -32768 | 64.296 | 75.92 | 1.134 | 1.758 | 1.626 | 1.949 | 1.978 | 1.864 | 23.976
2018-11-14 | 11:19 | 60.03 | 60.704 | 60.075 | 61.063 | 59.446 | 60.344 | 66.721 | 64.611 | 63.039 | 418 | 407 | 309 | 16481.15 | 14865.664 | 13306.653 | -32768 | 64.431 | 76.67 | 0.056 | 0.8 | 1.318 | 1.947 | 1.977 | 1.862 | 23.978
2018-11-14 | 11:19 | 60.03 | 60.704 | 59.94 | 61.063 | 59.446 | 60.344 | 66.721 | 64.341 | 62.904 | 418 | 407 | 309 | 16481.15 | 14865.664 | 13306.653 | -32768 | 64.431 | 76.67 | -0.836 | 1.132 | 0.61 | 1.948 | 1.977 | 1.862 | 23.978
2018-11-14 | 11:19 | 59.94 | 60.614 | 60.075 | 60.838 | 59.581 | 60.21 | 66.317 | 64.386 | 62.725 | 384 | 394 | 308 | 15157.963 | 14401.457 | 13265.106 | -32768 | 64.341 | 76.582 | -0.106 | 0.292 | 0.192 | 1.946 | 1.977 | 1.862 | 23.978
2018-11-14 | 11:19 | 59.94 | 60.614 | 60.075 | 60.838 | 59.581 | 60.21 | 66.317 | 64.386 | 62.725 | 384 | 394 | 308 | 15157.963 | 14401.457 | 13265.106 | -32768 | 64.341 | 76.582 | -0.106 | 0.292 | 0.192 | 1.946 | 1.977 | 1.862 | 23.978
2018-11-14 | 11:19 | 59.671 | 60.614 | 59.985 | 60.838 | 59.356 | 60.299 | 69.416 | 64.251 | 62.859 | 421 | 436 | 322 | 16597.902 | 15901.205 | 13846.769 | -32768 | 64.341 | 77.11 | 1.324 | 1.44 | 1.568 | 1.942 | 1.973 | 1.86 | 23.978
2018-11-14 | 11:19 | 59.806 | 60.614 | 59.985 | 60.838 | 59.356 | 60.299 | 69.416 | 64.251 | 62.859 | 421 | 436 | 322 | 16597.902 | 15901.205 | 13846.769 | -32768 | 64.611 | 77.375 | 1.582 | 1.64 | 1.586 | 1.941 | 1.974 | 1.859 | 23.978
2018-11-14 | 11:19 | 59.626 | 60.479 | 59.85 | 60.659 | 59.356 | 60.165 | 67.35 | 64.251 | 62.5 | 412 | 435 | 308 | 16247.646 | 15865.497 | 13265.106 | -32768 | 64.296 | 77.199 | 1.244 | 1.398 | 1.798 | 1.939 | 1.97 | 1.859 | 23.978
2018-11-14 | 11:19 | 59.626 | 60.479 | 59.716 | 60.659 | 59.356 | 60.299 | 67.35 | 64.386 | 62.5 | 428 | 425 | 335 | 16870.324 | 15508.414 | 14386.883 | -32768 | 64.296 | 77.066 | 1.336 | 1.626 | 0.984 | 1.938 | 1.97 | 1.859 | 23.978
2018-11-14 | 11:20 | 59.626 | 60.344 | 59.716 | 60.479 | 59.222 | 60.12 | 66.407 | 64.117 | 62.455 | 433 | 433 | 339 | 17064.91 | 15794.08 | 14553.072 | -32768 | 64.521 | 76.229 | 1.466 | 1.662 | 1.73 | 1.939 | 1.97 | 1.857 | 23.978
2018-11-14 | 11:20 | 59.626 | 60.344 | 59.716 | 60.479 | 59.222 | 60.12 | 66.407 | 64.117 | 62.59 | 433 | 433 | 339 | 17064.91 | 15794.08 | 14553.072 | -32768 | 64.521 | 76.229 | 1.45 | 1.604 | 1.586 | 1.938 | 1.969 | 1.857 | 23.978
2018-11-14 | 11:20 | 59.761 | 60.344 | 59.716 | 60.344 | 58.907 | 60.075 | 66.407 | 64.251 | 62.455 | 436 | 393 | 322 | 15547.136 | 14365.748 | 13846.769 | -32768 | 64.521 | 77.199 | 1.186 | 1.752 | 1.64 | 1.937 | 1.968 | 1.856 | 23.978
2018-11-14 | 11:20 | 59.761 | 60.344 | 59.716 | 60.344 | 58.907 | 60.075 | 66.407 | 64.251 | 62.59 | 436 | 425 | 308 | 17181.662 | 15508.414 | 13265.106 | -32768 | 64.79 | 77.199 | 1.114 | 1.852 | 1.576 | 1.937 | 1.968 | 1.856 | 23.978
2018-11-14 | 11:20 | 59.761 | 60.075 | 59.716 | 60.659 | 58.907 | 59.94 | 66.272 | 64.117 | 62.59 | 412 | 404 | 344 | 16247.646 | 14758.54 | 14760.809 | -32768 | 64.97 | 77.683 | 1.41 | 1.86 | 1.702 | 1.937 | 1.967 | 1.854 | 23.978
2018-11-14 | 11:20 | 59.761 | 60.21 | 59.716 | 60.389 | 58.907 | 59.94 | 66.272 | 64.162 | 62.59 | 412 | 416 | 315 | 16247.646 | 15187.039 | 13555.938 | -32768 | 64.97 | 77.551 | 0.872 | 1.57 | 1.612 | 1.937 | 1.967 | 1.854 | 23.976
2018-11-14 | 11:20 | 59.85 | 60.255 | 59.85 | 60.479 | 59.132 | 59.806 | 65.823 | 64.117 | 62.455 | 432 | 425 | 322 | 17025.992 | 15508.414 | 13846.769 | -32768 | 65.733 | 75.965 | 1.266 | 1.83 | 1.552 | 1.936 | 1.966 | 1.853 | 23.978
2018-11-14 | 11:20 | 59.85 | 60.255 | 59.85 | 60.614 | 59.132 | 59.716 | 66.272 | 63.982 | 62.455 | 433 | 417 | 323 | 17064.91 | 15222.747 | 13888.315 | -32768 | 65.733 | 75.832 | 1.21 | 1.75 | 1.79 | 1.936 | 1.967 | 1.853 | 23.978
2018-11-14 | 11:20 | 60.793 | 60.659 | 60.838 | 60.749 | 59.895 | 59.94 | 65.823 | 64.027 | 62.275 | 430 | 424 | 316 | 16948.158 | 15472.706 | 13597.484 | -32768 | 66.407 | 74.76 | 1.304 | 1.576 | 1.758 | 1.935 | 1.966 | 1.852 | 23.978
2018-11-14 | 11:20 | 60.793 | 60.659 | 60.838 | 60.749 | 59.94 | 59.94 | 65.823 | 64.027 | 62.275 | 419 | 424 | 347 | 16520.068 | 15472.706 | 14885.45 | -32768 | 66.407 | 74.76 | 1.084 | 1.796 | 1.694 | 1.936 | 1.966 | 1.852 | 23.978
2018-11-14 | 11:20 | 60.928 | 60.659 | 60.838 | 60.883 | 59.94 | 60.075 | 65.823 | 64.162 | 62.275 | 408 | 404 | 325 | 16091.978 | 14758.54 | 13971.41 | -32768 | 66.542 | 74.086 | 1.336 | 1.808 | 1.676 | 1.936 | 1.966 | 1.853 | 23.978
2018-11-14 | 11:21 | 61.737 | 61.063 | 61.916 | 61.332 | 60.973 | 60.389 | 66.093 | 64.117 | 62.949 | 403 | 420 | 328 | 15897.392 | 15329.872 | 14096.052 | -32768 | 66.182 | 74.76 | 1.384 | 1.66 | 1.926 | 1.935 | 1.965 | 1.851 | 23.978
2018-11-14 | 11:21 | 61.737 | 61.063 | 61.916 | 61.332 | 60.973 | 60.389 | 66.093 | 64.431 | 62.949 | 444 | 433 | 317 | 17493 | 15794.08 | 13639.031 | -32768 | 66.182 | 74.76 | 1.384 | 1.66 | 1.926 | 1.936 | 1.966 | 1.851 | 23.978
2018-11-14 | 11:21 | 62.545 | 61.871 | 62.59 | 62.186 | 61.826 | 61.287 | 66.542 | 64.701 | 63.353 | 396 | 409 | 331 | 15624.97 | 14937.081 | 14220.694 | -32768 | 66.227 | 75.434 | 1.398 | 1.652 | 1.786 | 1.935 | 1.963 | 1.85 | 23.976
2018-11-14 | 11:21 | 62.41 | 61.961 | 62.59 | 62.32 | 61.826 | 61.287 | 66.362 | 64.566 | 63.353 | 433 | 412 | 325 | 17064.91 | 15044.206 | 13971.41 | -32768 | 66.227 | 75.568 | 1.076 | 1.634 | 1.676 | 1.935 | 1.965 | 1.85 | 23.978
2018-11-14 | 11:21 | 63.129 | 62.545 | 63.129 | 62.814 | 62.231 | 61.871 | 66.542 | 64.97 | 63.668 | 422 | 421 | 320 | 16636.82 | 15365.581 | 13763.674 | -32768 | 65.105 | 75.524 | 1.234 | 1.664 | 1.594 | 1.935 | 1.964 | 1.85 | 23.978
2018-11-14 | 11:21 | 63.129 | 62.545 | 63.129 | 62.814 | 62.231 | 61.871 | 66.542 | 64.97 | 63.668 | 422 | 421 | 320 | 16636.82 | 15365.581 | 13763.674 | -32768 | 65.105 | 75.524 | 1.254 | 1.65 | 1.824 | 1.934 | 1.963 | 1.849 | 23.978
2018-11-14 | 11:21 | 63.129 | 62.545 | 63.129 | 62.814 | 62.231 | 61.871 | 66.542 | 64.97 | 63.668 | 422 | 421 | 320 | 16636.82 | 15365.581 | 13763.674 | -32768 | 65.105 | 75.524 | 1.254 | 1.65 | 1.824 | 1.934 | 1.963 | 1.849 | 23.978
2018-11-14 | 11:21 | 63.129 | 63.219 | 63.443 | 63.129 | 62.455 | 62.275 | 66.542 | 65.419 | 64.207 | 422 | 435 | 325 | 16636.82 | 15865.497 | 13971.41 | -32768 | 66.093 | 74.086 | 1.286 | 1.862 | 1.882 | 1.934 | 1.963 | 1.848 | 23.978
2018-11-14 | 11:21 | 63.129 | 63.219 | 63.443 | 63.129 | 62.455 | 62.275 | 66.542 | 65.419 | 64.207 | 422 | 435 | 325 | 16636.82 | 15865.497 | 13971.41 | -32768 | 66.093 | 74.086 | 1.286 | 1.862 | 1.882 | 1.934 | 1.963 | 1.848 | 23.978
2018-11-14 | 11:21 | 63.578 | 63.353 | 63.713 | 63.623 | 62.904 | 62.725 | 66.856 | 65.419 | 64.656 | 447 | 445 | 300 | 17609.752 | 16222.58 | 12932.728 | -32768 | 65.644 | 73.009 | 1.1 | 1.806 | 1.334 | 1.934 | 1.962 | 1.849 | 23.978
2018-11-14 | 11:21 | 63.578 | 63.353 | 63.713 | 63.623 | 62.904 | 62.725 | 66.991 | 65.419 | 64.656 | 447 | 445 | 300 | 17609.752 | 16222.58 | 12932.728 | -32768 | 65.644 | 72.874 | 1.166 | 2.026 | 1.694 | 1.933 | 1.961 | 1.848 | 23.976
2018-11-14 | 11:22 | 63.668 | 63.623 | 63.713 | 63.892 | 62.994 | 62.994 | 67.081 | 65.823 | 64.701 | 399 | 405 | 299 | 15741.722 | 14794.248 | 12891.181 | -32768 | 66.182 | 72.155 | 1.328 | 1.67 | 1.63 | 1.932 | 1.961 | 1.847 | 23.978
2018-11-14 | 11:22 | 63.668 | 63.623 | 63.713 | 63.757 | 63.174 | 63.263 | 66.946 | 65.688 | 64.701 | 412 | 421 | 315 | 16247.646 | 15365.581 | 13555.938 | -32768 | 66.182 | 71.886 | 1.056 | 1.876 | 1.79 | 1.933 | 1.962 | 1.848 | 23.978
2018-11-14 | 11:22 | 63.802 | 63.892 | 63.578 | 64.296 | 63.263 | 63.533 | 67.35 | 66.093 | 65.239 | 425 | 428 | 330 | 17142.744 | 15758.372 | 14469.978 | -32768 | 65.509 | 71.751 | 1.3 | 1.698 | 1.704 | 1.933 | 1.96 | 1.846 | 23.978
2018-11-14 | 11:22 | 63.668 | 63.892 | 63.578 | 64.162 | 63.263 | 63.533 | 67.35 | 66.093 | 65.239 | 425 | 428 | 330 | 16753.572 | 15615.539 | 14179.146 | -32768 | 65.509 | 71.616 | 1.096 | 1.922 | 1.772 | 1.932 | 1.961 | 1.847 | 23.978
2018-11-14 | 11:22 | 63.668 | 63.892 | 63.713 | 64.162 | 62.994 | 63.533 | 67.35 | 66.093 | 65.239 | 433 | 405 | 315 | 17064.91 | 14794.248 | 13555.938 | -32768 | 65.644 | 71.616 | 1.148 | 1.832 | 1.52 | 1.933 | 1.961 | 1.846 | 23.976
2018-11-14 | 11:22 | 63.802 | 64.027 | 63.982 | 64.341 | 63.219 | 63.488 | 67.081 | 66.093 | 65.419 | 433 | 432 | 319 | 17064.91 | 15758.372 | 13722.126 | -32768 | 66.093 | 71.751 | 1.15 | 1.708 | 1.694 | 1.932 | 1.96 | 1.847 | 23.978
2018-11-14 | 11:22 | 63.802 | 64.027 | 63.982 | 64.341 | 63.219 | 63.488 | 67.081 | 66.093 | 65.419 | 433 | 432 | 319 | 17064.91 | 15758.372 | 13722.126 | -32768 | 66.362 | 71.751 | 0.996 | 1.746 | 1.922 | 1.931 | 1.96 | 1.846 | 23.976
2018-11-14 | 11:22 | 63.802 | 64.162 | 63.847 | 64.251 | 63.308 | 63.757 | 67.215 | 66.227 | 65.464 | 429 | 427 | 332 | 16909.24 | 15579.83 | 14262.241 | -32768 | 65.868 | 72.425 | 1.312 | 1.802 | 1.686 | 1.932 | 1.959 | 1.845 | 23.978
2018-11-14 | 11:22 | 63.937 | 64.162 | 63.847 | 64.386 | 63.308 | 63.757 | 67.35 | 66.227 | 65.464 | 425 | 422 | 311 | 16753.572 | 15401.289 | 13389.748 | -32768 | 65.868 | 72.515 | 1.05 | 1.806 | 1.674 | 1.932 | 1.96 | 1.845 | 23.978
2018-11-14 | 11:22 | 64.072 | 64.162 | 64.162 | 64.611 | 63.443 | 63.937 | 67.485 | 66.362 | 65.733 | 442 | 431 | 314 | 17181.662 | 15722.664 | 13514.39 | -32768 | 65.688 | 72.11 | 0.942 | 1.798 | 1.764 | 1.933 | 1.96 | 1.845 | 23.978
2018-11-14 | 11:22 | 64.207 | 64.162 | 64.162 | 64.521 | 63.443 | 63.937 | 67.485 | 66.362 | 65.733 | 442 | 449 | 345 | 17415.166 | 16365.413 | 14802.356 | -32768 | 65.688 | 72.11 | 1.192 | 1.882 | 1.702 | 1.933 | 1.96 | 1.846 | 23.976
2018-11-14 | 11:23 | 64.431 | 64.296 | 64.251 | 64.88 | 63.713 | 63.937 | 67.575 | 66.362 | 65.868 | 432 | 410 | 303 | 17025.992 | 14972.789 | 13057.369 | -32768 | 65.554 | 72.649 | 1.212 | 1.994 | 1.666 | 1.932 | 1.958 | 1.844 | 23.978
2018-11-14 | 11:23 | 64.431 | 64.296 | 64.521 | 64.88 | 63.713 | 63.802 | 67.575 | 66.362 | 65.599 | 407 | 424 | 327 | 16053.061 | 15472.706 | 14054.505 | -32768 | 65.554 | 72.649 | 1.162 | 1.626 | 1.68 | 1.933 | 1.96 | 1.846 | 23.976
2018-11-14 | 11:23 | 64.431 | 64.701 | 64.79 | 64.611 | 63.892 | 64.251 | 67.709 | 66.632 | 66.003 | 415 | 418 | 318 | 16753.572 | 16008.33 | 14386.883 | -32768 | 65.15 | 72.515 | 1.252 | 1.872 | 1.452 | 1.933 | 1.958 | 1.844 | 23.976
2018-11-14 | 11:23 | 64.701 | 64.701 | 64.79 | 65.15 | 63.892 | 64.251 | 67.44 | 66.632 | 66.003 | 415 | 418 | 318 | 16364.398 | 15258.456 | 13680.579 | -32768 | 65.15 | 72.515 | 1.164 | 1.642 | 1.574 | 1.933 | 1.958 | 1.844 | 23.978
2018-11-14 | 11:23 | 65.105 | 65.015 | 65.105 | 65.239 | 64.431 | 64.476 | 67.709 | 66.632 | 66.182 | 429 | 439 | 333 | 16909.24 | 16008.33 | 14303.788 | -32768 | 65.913 | 73.009 | 1.006 | 1.86 | 1.616 | 1.934 | 1.958 | 1.844 | 23.978
2018-11-14 | 11:23 | 65.105 | 65.015 | 65.374 | 65.239 | 64.431 | 64.476 | 67.709 | 66.632 | 66.182 | 418 | 414 | 331 | 16481.15 | 15115.623 | 14220.694 | -32768 | 65.913 | 73.009 | 0.984 | 1.876 | 1.834 | 1.933 | 1.958 | 1.844 | 23.978
2018-11-14 | 11:23 | 65.105 | 65.015 | 65.374 | 65.239 | 64.431 | 64.476 | 67.709 | 66.632 | 66.317 | 418 | 414 | 331 | 16481.15 | 15115.623 | 14220.694 | -32768 | 65.913 | 73.009 | 1.132 | 1.842 | 1.64 | 1.933 | 1.958 | 1.844 | 23.978
2018-11-14 | 11:23 | 65.554 | 65.374 | 65.644 | 65.419 | 64.97 | 64.925 | 67.754 | 67.036 | 66.182 | 434 | 439 | 334 | 17103.828 | 16008.33 | 14345.336 | -32768 | 65.284 | 73.727 | 1.256 | 1.834 | 1.83 | 1.935 | 1.958 | 1.844 | 23.978
2018-11-14 | 11:23 | 65.464 | 65.374 | 65.644 | 65.419 | 64.97 | 64.925 | 67.754 | 67.036 | 66.182 | 422 | 426 | 324 | 16636.82 | 15544.122 | 13929.862 | -32768 | 65.284 | 73.727 | 1.19 | 1.886 | 1.67 | 1.934 | 1.958 | 1.844 | 23.976
2018-11-14 | 11:23 | 65.958 | 65.823 | 65.913 | 65.958 | 65.374 | 65.015 | 68.158 | 67.305 | 66.587 | 418 | 422 | 340 | 16481.15 | 15401.289 | 14594.619 | -32768 | 65.284 | 74.311 | 1.178 | 1.57 | 1.75 | 1.936 | 1.958 | 1.844 | 23.978
2018-11-14 | 11:23 | 65.958 | 65.823 | 66.182 | 65.958 | 65.239 | 65.15 | 68.158 | 67.305 | 66.721 | 436 | 428 | 336 | 16481.15 | 15401.289 | 14594.619 | -32768 | 65.284 | 74.311 | 1.006 | 1.946 | 1.706 | 1.937 | 1.959 | 1.844 | 23.978
2018-11-14 | 11:24 | 65.958 | 65.823 | 66.182 | 65.958 | 65.239 | 65.15 | 68.158 | 67.305 | 66.721 | 436 | 428 | 336 | 17181.662 | 15615.539 | 14428.431 | -32768 | 65.284 | 74.311 | 1.006 | 1.946 | 1.706 | 1.937 | 1.959 | 1.844 | 23.978
2018-11-14 | 11:24 | 66.362 | 66.227 | 66.317 | 66.407 | 65.509 | 65.733 | 68.158 | 67.575 | 67.036 | 412 | 383 | 359 | 16247.646 | 14008.665 | 15384.019 | -32768 | 66.542 | 75.074 | 1.17 | 1.964 | 1.47 | 1.937 | 1.958 | 1.844 | 23.978
2018-11-14 | 11:24 | 66.362 | 66.227 | 66.317 | 66.407 | 65.509 | 65.733 | 68.158 | 67.575 | 67.036 | 412 | 383 | 359 | 16247.646 | 14008.665 | 15384.019 | -32768 | 66.542 | 75.479 | 1.006 | 1.782 | 1.878 | 1.937 | 1.958 | 1.844 | 23.978
2018-11-14 | 11:24 | 66.676 | 66.497 | 66.721 | 66.407 | 66.048 | 65.823 | 68.608 | 67.844 | 67.44 | 386 | 402 | 329 | 15235.797 | 14687.123 | 14137.6 | -32768 | 66.542 | 76.405 | 1.102 | 1.91 | 1.842 | 1.937 | 1.958 | 1.844 | 23.978
2018-11-14 | 11:24 | 66.542 | 66.497 | 66.856 | 66.407 | 66.048 | 65.823 | 68.608 | 67.844 | 67.575 | 386 | 402 | 329 | 15235.797 | 14687.123 | 14137.6 | -32768 | 66.138 | 76.405 | 1.274 | 1.804 | 1.702 | 1.938 | 1.958 | 1.845 | 23.978
2018-11-14 | 11:24 | 66.542 | 66.497 | 66.856 | 66.407 | 66.048 | 65.823 | 68.608 | 67.844 | 67.575 | 386 | 402 | 329 | 15235.797 | 14687.123 | 14137.6 | -32768 | 66.138 | 76.405 | 1.306 | 1.764 | 1.682 | 1.938 | 1.958 | 1.845 | 23.978
2018-11-14 | 11:24 | 67.036 | 66.991 | 67.036 | 67.126 | 66.317 | 66.138 | 68.697 | 68.024 | 67.709 | 425 | 422 | 335 | 16753.572 | 15401.289 | 14386.883 | -32768 | 67.395 | 77.287 | 1.22 | 1.95 | 1.788 | 1.94 | 1.959 | 1.845 | 23.978
2018-11-14 | 11:24 | 67.036 | 66.991 | 67.036 | 67.126 | 66.317 | 66.407 | 68.697 | 67.889 | 67.709 | 434 | 418 | 339 | 17103.828 | 15258.456 | 14553.072 | -32768 | 67.395 | 76.934 | 1.264 | 1.828 | 1.778 | 1.94 | 1.959 | 1.845 | 23.978
2018-11-14 | 11:24 | 67.35 | 67.305 | 67.44 | 67.53 | 66.766 | 66.946 | 69.012 | 68.158 | 67.844 | 423 | 421 | 321 | 16675.736 | 15365.581 | 13805.221 | -32768 | 66.721 | 77.243 | 1.372 | 1.696 | 1.636 | 1.941 | 1.959 | 1.845 | 23.978
2018-11-14 | 11:24 | 67.305 | 67.305 | 67.44 | 67.53 | 66.766 | 66.946 | 69.012 | 68.158 | 67.844 | 423 | 421 | 321 | 16675.736 | 15365.581 | 13805.221 | -32768 | 66.721 | 77.243 | 1.144 | 1.734 | 1.734 | 1.941 | 1.959 | 1.847 | 23.978
2018-11-14 | 11:25 | 67.485 | 67.575 | 67.709 | 67.844 | 66.901 | 67.081 | 69.012 | 68.428 | 68.383 | 392 | 406 | 312 | 16636.82 | 16008.33 | 14262.241 | -32768 | 67.979 | 77.904 | 1.172 | 1.73 | 1.384 | 1.943 | 1.959 | 1.847 | 23.978
2018-11-14 | 11:25 | 67.62 | 67.575 | 67.709 | 67.799 | 66.901 | 67.081 | 69.012 | 68.428 | 68.383 | 392 | 406 | 312 | 15469.301 | 14829.956 | 13431.295 | -32768 | 67.979 | 77.904 | 1.266 | 1.814 | 1.638 | 1.944 | 1.959 | 1.847 | 23.978
2018-11-14 | 11:25 | 67.664 | 67.709 | 67.979 | 67.844 | 66.991 | 67.395 | 69.057 | 68.697 | 68.428 | 439 | 407 | 332 | 17298.414 | 14865.664 | 14262.241 | -32768 | 68.248 | 77.904 | 1.224 | 1.748 | 1.69 | 1.946 | 1.96 | 1.848 | 23.978
2018-11-14 | 11:25 | 67.664 | 67.844 | 67.979 | 67.844 | 66.991 | 67.53 | 69.057 | 68.697 | 68.428 | 391 | 435 | 304 | 15430.384 | 15865.497 | 13098.917 | -32768 | 68.248 | 77.904 | 1.224 | 1.748 | 1.69 | 1.946 | 1.96 | 1.848 | 23.978
2018-11-14 | 11:25 | 68.024 | 67.979 | 68.114 | 68.383 | 67.305 | 67.62 | 69.146 | 68.832 | 68.967 | 415 | 421 | 327 | 16364.398 | 15365.581 | 14054.505 | -32768 | 67.44 | 77.419 | 0.986 | 1.906 | 1.894 | 1.948 | 1.961 | 1.85 | 23.978
2018-11-14 | 11:25 | 68.024 | 68.114 | 68.114 | 68.383 | 67.305 | 67.62 | 69.146 | 68.832 | 68.967 | 436 | 427 | 333 | 17181.662 | 15579.83 | 14303.788 | -32768 | 67.575 | 77.287 | 1.18 | 1.848 | 1.798 | 1.948 | 1.961 | 1.85 | 23.978
2018-11-14 | 11:25 | 68.024 | 68.114 | 68.248 | 68.383 | 67.575 | 67.664 | 69.146 | 69.102 | 68.967 | 436 | 427 | 333 | 17181.662 | 15579.83 | 14303.788 | -32768 | 67.575 | 77.287 | 1.292 | 1.786 | 1.902 | 1.948 | 1.961 | 1.85 | 23.978
2018-11-14 | 11:25 | 68.069 | 68.383 | 68.518 | 68.338 | 67.709 | 67.934 | 69.461 | 69.236 | 68.967 | 423 | 423 | 315 | 16675.736 | 15436.997 | 13555.938 | -32768 | 67.709 | 77.948 | 1.214 | 1.588 | 1.544 | 1.949 | 1.961 | 1.85 | 23.978
2018-11-14 | 11:25 | 68.203 | 68.383 | 68.518 | 68.338 | 67.709 | 67.934 | 69.461 | 69.236 | 68.967 | 423 | 423 | 315 | 16675.736 | 15436.997 | 13555.938 | -32768 | 67.395 | 77.948 | 1.244 | 1.71 | 1.812 | 1.95 | 1.961 | 1.851 | 23.978
2018-11-14 | 11:25 | 68.787 | 68.697 | 68.697 | 68.922 | 68.114 | 67.934 | 70 | 69.281 | 69.461 | 432 | 433 | 323 | 17025.992 | 15794.08 | 13888.315 | -32768 | 66.901 | 78.609 | 1.026 | 1.762 | 1.902 | 1.952 | 1.962 | 1.852 | 23.978
2018-11-14 | 11:25 | 68.787 | 68.652 | 68.697 | 69.057 | 68.114 | 68.248 | 69.91 | 69.551 | 69.461 | 412 | 422 | 311 | 16247.646 | 15401.289 | 13389.748 | -32768 | 66.901 | 78.212 | 1.172 | 1.722 | 1.808 | 1.951 | 1.963 | 1.853 | 23.978
2018-11-14 | 11:26 | 69.057 | 68.967 | 69.102 | 69.371 | 68.383 | 68.473 | 70.045 | 69.685 | 69.685 | 441 | 424 | 312 | 17376.248 | 15472.706 | 13431.295 | -32768 | 67.35 | 77.771 | 1.262 | 1.69 | 1.728 | 1.953 | 1.962 | 1.853 | 23.978
2018-11-14 | 11:26 | 69.057 | 68.967 | 69.102 | 69.371 | 68.383 | 68.473 | 70.045 | 69.685 | 69.685 | 441 | 424 | 312 | 17376.248 | 15472.706 | 13431.295 | -32768 | 67.35 | 77.771 | 1.262 | 1.69 | 1.728 | 1.953 | 1.962 | 1.853 | 23.978
2018-11-14 | 11:26 | 69.146 | 69.012 | 69.057 | 69.146 | 68.563 | 68.652 | 70.269 | 69.775 | 69.955 | 419 | 407 | 350 | 16520.068 | 14865.664 | 15010.093 | -32768 | 67.934 | 78.212 | 1.194 | 1.848 | 1.734 | 1.955 | 1.963 | 1.855 | 23.978
2018-11-14 | 11:26 | 69.146 | 69.012 | 69.326 | 69.146 | 68.563 | 68.652 | 70.269 | 69.64 | 69.955 | 421 | 426 | 312 | 16520.068 | 14865.664 | 15010.093 | -32768 | 67.53 | 78.212 | 1.23 | 1.746 | 1.782 | 1.956 | 1.963 | 1.855 | 23.978
2018-11-14 | 11:26 | 69.596 | 69.281 | 69.64 | 69.73 | 68.967 | 68.922 | 70.449 | 69.955 | 70.134 | 421 | 428 | 342 | 16247.646 | 15294.164 | 13389.748 | -32768 | 67.44 | 78.08 | 1.198 | 1.866 | 1.632 | 1.958 | 1.964 | 1.857 | 23.978
2018-11-14 | 11:26 | 69.596 | 69.281 | 69.64 | 69.865 | 68.967 | 68.922 | 70.583 | 69.955 | 70.134 | 421 | 428 | 342 | 16597.902 | 15615.539 | 14677.714 | -32768 | 67.44 | 78.344 | 1.26 | 1.78 | 1.502 | 1.958 | 1.963 | 1.856 | 23.978
2018-11-14 | 11:26 | 70.045 | 69.775 | 69.596 | 70.269 | 68.922 | 69.191 | 70.628 | 70.179 | 70.359 | 401 | 415 | 350 | 15819.557 | 15151.331 | 15010.093 | -32768 | 67.17 | 78.609 | 1.242 | 1.828 | 1.814 | 1.959 | 1.964 | 1.857 | 23.978
2018-11-14 | 11:26 | 70.045 | 69.775 | 69.865 | 70.269 | 68.922 | 69.326 | 70.628 | 70.224 | 70.224 | 447 | 436 | 315 | 15819.557 | 15151.331 | 15010.093 | -32768 | 67.17 | 78.609 | 1.224 | 1.872 | 1.58 | 1.96 | 1.965 | 1.858 | 23.978
2018-11-14 | 11:26 | 70.045 | 69.775 | 69.865 | 70.269 | 68.922 | 69.326 | 70.628 | 70.224 | 70.224 | 447 | 436 | 315 | 15819.557 | 15151.331 | 15010.093 | -32768 | 67.17 | 78.609 | 1.224 | 1.872 | 1.58 | 1.96 | 1.965 | 1.858 | 23.978
2018-11-14 | 11:26 | 70 | 69.73 | 70.314 | 69.955 | 69.461 | 69.281 | 70.718 | 70.494 | 70.628 | 427 | 417 | 325 | 16831.406 | 15222.747 | 13971.41 | -32768 | 67.53 | 77.948 | 1.268 | 1.85 | 1.79 | 1.962 | 1.967 | 1.861 | 23.978
2018-11-14 | 11:26 | 70 | 70 | 70.314 | 69.955 | 69.461 | 69.416 | 70.449 | 70.224 | 70.628 | 419 | 411 | 358 | 16831.406 | 15222.747 | 13971.41 | -32768 | 67.53 | 77.948 | 1 | 1.814 | 1.778 | 1.962 | 1.966 | 1.86 | 23.978
2018-11-14 | 11:26 | 70.404 | 70.314 | 70.314 | 70.449 | 69.775 | 69.73 | 70.718 | 70.494 | 70.763 | 416 | 398 | 334 | 16403.316 | 14544.29 | 14345.336 | -32768 | 67.35 | 76.89 | 1.22 | 1.87 | 1.664 | 1.964 | 1.966 | 1.861 | 23.978
2018-11-14 | 11:27 | 70.404 | 70.314 | 70.314 | 70.583 | 69.775 | 69.73 | 70.853 | 70.494 | 70.763 | 416 | 398 | 334 | 16403.316 | 14544.29 | 14345.336 | -32768 | 67.35 | 76.493 | 1.204 | 1.838 | 1.822 | 1.964 | 1.966 | 1.862 | 23.978
2018-11-14 | 11:27 | 70.808 | 70.583 | 70.718 | 70.898 | 69.91 | 69.865 | 71.122 | 70.898 | 71.167 | 418 | 413 | 325 | 16481.15 | 15079.914 | 13971.41 | -32768 | 67.934 | 75.7 | 1.034 | 1.796 | 1.788 | 1.967 | 1.968 | 1.864 | 23.978
2018-11-14 | 11:27 | 70.808 | 70.583 | 70.718 | 70.898 | 69.91 | 69.865 | 71.122 | 70.898 | 71.167 | 418 | 413 | 325 | 16481.15 | 15079.914 | 13971.41 | -32768 | 67.934 | 75.7 | 1.162 | 1.718 | 1.79 | 1.967 | 1.968 | 1.864 | 23.978
2018-11-14 | 11:27 | 71.077 | 71.033 | 70.853 | 71.212 | 70.224 | 70.404 | 71.257 | 71.077 | 71.257 | 429 | 433 | 323 | 15430.384 | 15151.331 | 13223.559 | -32768 | 68.518 | 74.401 | 1.306 | 1.652 | 1.428 | 1.971 | 1.97 | 1.867 | 23.978
2018-11-14 | 11:27 | 71.077 | 71.033 | 70.853 | 71.212 | 70.224 | 70.404 | 71.257 | 71.077 | 71.257 | 429 | 433 | 323 | 16909.24 | 15794.08 | 13888.315 | -32768 | 68.518 | 74.401 | 1.316 | 1.836 | 1.692 | 1.97 | 1.97 | 1.867 | 23.978
2018-11-14 | 11:27 | 70.808 | 71.122 | 71.122 | 71.257 | 70.449 | 70.359 | 71.257 | 71.302 | 71.392 | 417 | 432 | 313 | 16442.234 | 15758.372 | 13472.843 | -32768 | 68.158 | 73.952 | 1.432 | 1.872 | 1.736 | 1.972 | 1.971 | 1.868 | 23.978
2018-11-14 | 11:27 | 70.943 | 71.257 | 71.122 | 71.392 | 70.449 | 70.359 | 71.257 | 71.302 | 71.392 | 415 | 408 | 323 | 16364.398 | 14901.373 | 13888.315 | -32768 | 68.024 | 73.952 | 1.138 | 1.918 | 1.834 | 1.971 | 1.972 | 1.867 | 23.978
2018-11-14 | 11:27 | 70.314 | 71.167 | 70.494 | 71.437 | 70.179 | 70.673 | 71.571 | 71.347 | 71.661 | 409 | 400 | 322 | 16130.895 | 14615.706 | 13846.769 | -32768 | 67.889 | 72.784 | 1.186 | 1.808 | 1.686 | 1.973 | 1.973 | 1.87 | 23.978
2018-11-14 | 11:27 | 70.314 | 71.167 | 70.494 | 71.437 | 70.179 | 70.673 | 71.571 | 71.347 | 71.661 | 409 | 400 | 322 | 16130.895 | 14615.706 | 13846.769 | -32768 | 67.889 | 72.784 | 1.186 | 1.808 | 1.686 | 1.973 | 1.973 | 1.87 | 23.978
2018-11-14 | 11:27 | 69.326 | 70.853 | 69.64 | 71.167 | 69.281 | 70.583 | 71.257 | 71.302 | 71.841 | 409 | 411 | 323 | 16130.895 | 15008.498 | 13888.315 | -32768 | 68.473 | 71.302 | 1.198 | 1.79 | 1.51 | 1.974 | 1.973 | 1.87 | 23.978
2018-11-14 | 11:28 | 68.697 | 70.359 | 68.742 | 70.763 | 68.338 | 70.404 | 71.571 | 71.077 | 71.571 | 414 | 422 | 322 | 16325.481 | 15401.289 | 13846.769 | -32768 | 68.473 | 70.943 | 1.252 | 1.864 | 1.68 | 1.975 | 1.975 | 1.872 | 23.978
2018-11-14 | 11:28 | 68.697 | 70.224 | 68.473 | 70.494 | 68.338 | 70.09 | 71.571 | 71.212 | 71.571 | 415 | 389 | 312 | 16364.398 | 14222.915 | 13431.295 | -32768 | 68.473 | 70.628 | 1.124 | 1.742 | 1.732 | 1.975 | 1.975 | 1.873 | 23.978
2018-11-14 | 11:28 | 68.158 | 70.224 | 68.473 | 70.494 | 68.203 | 69.955 | 71.571 | 71.212 | 71.571 | 415 | 389 | 312 | 16364.398 | 14222.915 | 13431.295 | -32768 | 68.338 | 70.628 | 1.398 | 1.744 | 1.606 | 1.975 | 1.975 | 1.872 | 23.978
2018-11-14 | 11:28 | 67.799 | 69.596 | 67.799 | 69.685 | 67.575 | 69.461 | 71.347 | 70.808 | 71.167 | 398 | 407 | 331 | 15702.805 | 14865.664 | 14220.694 | -32768 | 69.416 | 70.359 | 1.326 | 1.838 | 1.718 | 1.976 | 1.977 | 1.875 | 23.978
2018-11-14 | 11:28 | 67.799 | 69.596 | 67.799 | 69.685 | 67.575 | 69.461 | 71.347 | 70.808 | 71.167 | 398 | 407 | 331 | 15702.805 | 14865.664 | 14220.694 | -32768 | 69.416 | 70.359 | 1.326 | 1.838 | 1.718 | 1.976 | 1.977 | 1.875 | 23.978
2018-11-14 | 11:28 | 67.17 | 68.697 | 67.395 | 69.191 | 66.811 | 68.832 | 71.122 | 70.539 | 70.943 | 413 | 404 | 305 | 16286.564 | 14758.54 | 13140.464 | -32768 | 68.922 | 69.685 | 1.418 | 1.98 | 1.476 | 1.977 | 1.979 | 1.876 | 23.978
2018-11-14 | 11:28 | 67.17 | 68.697 | 67.395 | 69.191 | 66.811 | 68.832 | 71.122 | 70.539 | 70.763 | 413 | 404 | 305 | 16286.564 | 14758.54 | 13140.464 | -32768 | 68.922 | 69.685 | 1.328 | 1.902 | 1.77 | 1.977 | 1.98 | 1.877 | 23.978
2018-11-14 | 11:28 | 67.126 | 68.203 | 66.991 | 68.608 | 66.587 | 68.114 | 71.212 | 70.269 | 70.224 | 422 | 441 | 314 | 16636.82 | 16079.747 | 13514.39 | -32768 | 69.146 | 69.012 | 1.332 | 1.87 | 1.856 | 1.976 | 1.981 | 1.877 | 23.978
2018-11-14 | 11:28 | 67.126 | 68.203 | 67.126 | 68.608 | 66.587 | 68.114 | 71.212 | 70.269 | 70.224 | 432 | 443 | 326 | 17025.992 | 16151.163 | 14012.957 | -32768 | 69.281 | 69.012 | 1.104 | 1.83 | 1.814 | 1.977 | 1.98 | 1.877 | 23.978
2018-11-14 | 11:28 | 66.946 | 67.709 | 66.991 | 68.203 | 66.497 | 67.754 | 70.898 | 70 | 69.82 | 420 | 424 | 316 | 16558.986 | 15472.706 | 13597.484 | -32768 | 69.551 | 68.652 | 1.1 | 1.764 | 1.706 | 1.975 | 1.982 | 1.88 | 23.978
2018-11-14 | 11:28 | 66.676 | 67.53 | 66.856 | 67.979 | 66.317 | 67.35 | 70.494 | 69.865 | 69.551 | 426 | 409 | 336 | 16792.488 | 14937.081 | 14428.431 | -32768 | 69.596 | 68.069 | 0.984 | 1.846 | 1.782 | 1.972 | 1.983 | 1.88 | 23.978
2018-11-14 | 11:28 | 66.676 | 67.53 | 66.856 | 68.114 | 66.317 | 67.35 | 70.763 | 69.865 | 69.551 | 426 | 409 | 336 | 16792.488 | 14937.081 | 14428.431 | -32768 | 69.596 | 68.338 | 0.9 | 1.99 | 1.802 | 1.971 | 1.982 | 1.879 | 23.978
2018-11-14 | 11:29 | 66.587 | 67.305 | 66.721 | 67.709 | 66.227 | 67.081 | 70.539 | 69.73 | 69.012 | 401 | 405 | 307 | 15819.557 | 14794.248 | 13223.559 | -32768 | 70.269 | 68.608 | 1.198 | 1.914 | 1.764 | 1.968 | 1.984 | 1.881 | 23.978
2018-11-14 | 11:29 | 66.587 | 67.305 | 66.721 | 67.305 | 66.227 | 67.081 | 70.404 | 69.73 | 69.012 | 417 | 414 | 326 | 16442.234 | 15115.623 | 14012.957 | -32768 | 70.269 | 68.608 | 1.012 | 1.852 | 1.708 | 1.967 | 1.983 | 1.88 | 23.978
2018-11-14 | 11:29 | 66.856 | 67.305 | 66.856 | 67.575 | 66.362 | 67.126 | 70.539 | 69.73 | 68.787 | 412 | 419 | 323 | 16247.646 | 15294.164 | 13888.315 | -32768 | 69.596 | 68.338 | 1.242 | 1.942 | 1.648 | 1.965 | 1.985 | 1.882 | 23.978
2018-11-14 | 11:29 | 66.766 | 67.305 | 66.856 | 67.305 | 66.227 | 67.126 | 70.404 | 69.73 | 68.787 | 425 | 415 | 320 | 16753.572 | 15151.331 | 13763.674 | -32768 | 69.326 | 68.473 | 1.196 | 1.882 | 1.868 | 1.964 | 1.985 | 1.881 | 23.978
2018-11-14 | 11:29 | 66.856 | 67.44 | 66.766 | 67.53 | 66.317 | 66.856 | 70.404 | 69.64 | 69.102 | 431 | 425 | 336 | 16987.076 | 15508.414 | 14428.431 | -32768 | 68.877 | 68.967 | 1.23 | 1.874 | 1.586 | 1.961 | 1.985 | 1.882 | 23.978
2018-11-14 | 11:29 | 66.856 | 67.305 | 66.901 | 67.53 | 66.182 | 66.856 | 70.404 | 69.64 | 69.102 | 428 | 430 | 336 | 16870.324 | 15686.955 | 14428.431 | -32768 | 68.877 | 68.967 | 1.34 | 1.804 | 1.758 | 1.962 | 1.986 | 1.882 | 23.976
2018-11-14 | 11:29 | 66.856 | 67.305 | 66.901 | 67.53 | 66.182 | 66.856 | 70.404 | 69.64 | 68.832 | 428 | 430 | 336 | 16870.324 | 15686.955 | 14428.431 | -32768 | 68.877 | 68.967 | 1.052 | 1.884 | 1.462 | 1.96 | 1.986 | 1.882 | 23.976
2018-11-14 | 11:29 | 66.766 | 67.17 | 66.632 | 67.664 | 66.362 | 66.856 | 70.583 | 69.64 | 68.967 | 404 | 392 | 325 | 15936.309 | 14330.04 | 13971.41 | -32768 | 68.742 | 69.057 | 1.148 | 1.926 | 1.716 | 1.958 | 1.987 | 1.884 | 23.976
2018-11-14 | 11:29 | 66.766 | 67.17 | 66.632 | 67.664 | 66.362 | 66.856 | 70.583 | 69.64 | 68.832 | 404 | 392 | 325 | 15936.309 | 14330.04 | 13971.41 | -32768 | 68.742 | 69.057 | 1.256 | 1.774 | 1.962 | 1.957 | 1.987 | 1.884 | 23.978
2018-11-14 | 11:30 | 66.362 | 67.17 | 66.632 | 67.26 | 66.182 | 66.991 | 70.583 | 69.64 | 69.057 | 444 | 434 | 327 | 17493 | 15829.789 | 14054.505 | -32768 | 68.877 | 68.832 | 1.356 | 1.936 | 1.706 | 1.954 | 1.987 | 1.883 | 23.978
2018-11-14 | 11:30 | 66.362 | 67.17 | 66.632 | 67.26 | 66.182 | 66.991 | 70.583 | 69.64 | 69.057 | 444 | 434 | 327 | 17493 | 15829.789 | 14054.505 | -32768 | 68.877 | 68.832 | 1.356 | 1.936 | 1.706 | 1.954 | 1.987 | 1.883 | 23.978
2018-11-14 | 11:30 | 66.317 | 67.081 | 66.227 | 67.62 | 65.823 | 66.811 | 70.539 | 69.371 | 68.832 | 419 | 415 | 313 | 16520.068 | 15151.331 | 13472.843 | -32768 | 68.428 | 68.563 | 1.27 | 1.946 | 1.43 | 1.952 | 1.988 | 1.883 | 23.976
2018-11-14 | 11:30 | 66.317 | 67.081 | 66.227 | 67.62 | 65.823 | 66.811 | 70.539 | 69.371 | 68.832 | 419 | 415 | 313 | 16520.068 | 15151.331 | 13472.843 | -32768 | 68.428 | 68.563 | 1.306 | 1.914 | 1.776 | 1.952 | 1.988 | 1.883 | 23.976
2018-11-14 | 11:30 | 65.913 | 66.811 | 65.958 | 67.17 | 65.554 | 66.721 | 70.269 | 69.371 | 68.742 | 405 | 408 | 324 | 15975.226 | 14901.373 | 13929.862 | -32768 | 68.518 | 68.877 | 1.102 | 1.768 | 1.654 | 1.951 | 1.99 | 1.883 | 23.978
2018-11-14 | 11:30 | 65.778 | 66.811 | 65.958 | 66.901 | 65.554 | 66.721 | 70.269 | 69.236 | 68.742 | 385 | 402 | 305 | 15196.88 | 14687.123 | 13140.464 | -32768 | 68.518 | 68.742 | 0.832 | 1.918 | 1.776 | 1.949 | 1.989 | 1.883 | 23.978
2018-11-14 | 11:30 | 65.509 | 66.407 | 65.554 | 66.856 | 65.284 | 66.317 | 70.134 | 69.236 | 68.473 | 431 | 435 | 318 | 16987.076 | 15865.497 | 13680.579 | -32768 | 68.608 | 68.473 | 1.298 | 1.836 | 1.632 | 1.948 | 1.991 | 1.884 | 23.978
2018-11-14 | 11:30 | 65.509 | 66.407 | 65.554 | 66.856 | 65.284 | 66.317 | 70.134 | 69.236 | 68.473 | 431 | 435 | 318 | 16987.076 | 15865.497 | 13680.579 | -32768 | 68.608 | 68.473 | 1.298 | 1.836 | 1.632 | 1.948 | 1.991 | 1.884 | 23.978
2018-11-14 | 11:30 | 65.06 | 66.407 | 65.284 | 66.452 | 64.88 | 66.227 | 70.09 | 69.102 | 68.069 | 420 | 425 | 323 | 16558.986 | 15508.414 | 13888.315 | -32768 | 68.742 | 68.608 | 1.264 | 1.872 | 1.676 | 1.947 | 1.991 | 1.883 | 23.978
2018-11-14 | 11:30 | 65.194 | 66.138 | 65.284 | 66.452 | 64.88 | 66.227 | 70.09 | 69.102 | 67.934 | 412 | 441 | 307 | 16247.646 | 16079.747 | 13223.559 | -32768 | 69.012 | 68.608 | 1.472 | 1.756 | 1.894 | 1.946 | 1.991 | 1.883 | 23.976
2018-11-14 | 11:30 | 65.105 | 66.003 | 64.88 | 66.362 | 64.341 | 65.913 | 70.134 | 68.967 | 67.934 | 422 | 422 | 344 | 16636.82 | 15401.289 | 14760.809 | -32768 | 69.73 | 68.787 | 1.18 | 1.97 | 1.738 | 1.946 | 1.991 | 1.883 | 23.978
2018-11-14 | 11:30 | 65.105 | 65.868 | 64.88 | 66.362 | 64.341 | 65.644 | 70.269 | 68.832 | 67.934 | 422 | 422 | 344 | 16636.82 | 15401.289 | 14760.809 | -32768 | 69.73 | 68.787 | 1 | 1.838 | 1.572 | 1.946 | 1.992 | 1.884 | 23.978
2018-11-14 | 11:31 | 65.015 | 65.733 | 65.015 | 66.093 | 64.207 | 65.644 | 70.179 | 68.697 | 67.709 | 429 | 430 | 337 | 16909.24 | 15686.955 | 14469.978 | -32768 | 69.191 | 68.518 | 1.212 | 1.73 | 1.996 | 1.947 | 1.993 | 1.883 | 23.978
2018-11-14 | 11:31 | 65.015 | 65.733 | 65.015 | 66.093 | 64.207 | 65.644 | 70.179 | 68.697 | 67.575 | 429 | 430 | 337 | 16909.24 | 15686.955 | 14469.978 | -32768 | 69.191 | 68.518 | 1.056 | 1.88 | 1.822 | 1.947 | 1.993 | 1.883 | 23.976
2018-11-14 | 11:31 | 64.611 | 65.509 | 64.745 | 65.419 | 64.072 | 65.15 | 70.045 | 68.428 | 67.62 | 421 | 404 | 344 | 16403.316 | 15079.914 | 14345.336 | -32768 | 68.383 | 68.158 | 1.232 | 1.862 | 1.614 | 1.946 | 1.994 | 1.883 | 23.976
2018-11-14 | 11:31 | 64.476 | 65.194 | 64.656 | 65.599 | 63.802 | 64.88 | 69.91 | 68.203 | 67.35 | 409 | 419 | 316 | 16130.895 | 15294.164 | 13597.484 | -32768 | 67.215 | 67.889 | 0.776 | 1.786 | 1.854 | 1.947 | 1.995 | 1.883 | 23.978
2018-11-14 | 11:31 | 64.341 | 64.925 | 64.656 | 65.284 | 63.713 | 65.015 | 69.64 | 68.203 | 67.26 | 416 | 427 | 320 | 16403.316 | 15579.83 | 13763.674 | -32768 | 67.709 | 68.428 | 0.996 | 1.864 | 1.824 | 1.948 | 1.996 | 1.883 | 23.978
2018-11-14 | 11:31 | 64.341 | 64.925 | 64.656 | 65.284 | 63.713 | 65.015 | 69.64 | 68.203 | 67.26 | 416 | 427 | 320 | 16403.316 | 15579.83 | 13763.674 | -32768 | 67.709 | 68.428 | 0.996 | 1.864 | 1.824 | 1.95 | 1.996 | 1.883 | 23.978
2018-11-14 | 11:31 | 64.431 | 65.06 | 64.521 | 65.329 | 63.847 | 64.79 | 69.73 | 68.069 | 66.721 | 434 | 403 | 326 | 17103.828 | 14722.831 | 14012.957 | -32768 | 66.946 | 68.114 | 1.29 | 1.918 | 1.58 | 1.949 | 1.996 | 1.884 | 23.978
2018-11-14 | 11:31 | 64.296 | 64.925 | 64.521 | 65.329 | 63.713 | 64.79 | 69.461 | 68.069 | 66.721 | 402 | 402 | 324 | 17103.828 | 14722.831 | 14012.957 | -32768 | 66.946 | 68.114 | 1.324 | 1.806 | 1.926 | 1.95 | 1.998 | 1.884 | 23.978
2018-11-14 | 11:32 | 64.117 | 64.79 | 64.251 | 65.194 | 63.668 | 64.701 | 69.551 | 67.799 | 66.766 | 416 | 415 | 316 | 16403.316 | 15151.331 | 13597.484 | -32768 | 67.35 | 67.889 | 1.184 | 1.946 | 1.756 | 1.95 | 1.997 | 1.883 | 23.978
2018-11-14 | 11:32 | 64.117 | 64.79 | 64.251 | 65.194 | 63.668 | 64.431 | 69.551 | 67.799 | 66.632 | 410 | 429 | 340 | 16169.812 | 15651.247 | 14594.619 | -32768 | 67.35 | 67.889 | 1.068 | 1.958 | 1.77 | 1.951 | 1.997 | 1.883 | 23.978
2018-11-14 | 11:32 | 64.207 | 64.701 | 64.251 | 65.06 | 63.713 | 64.521 | 69.506 | 67.799 | 66.811 | 421 | 414 | 312 | 16597.902 | 15115.623 | 13431.295 | -32768 | 67.754 | 67.934 | 1.092 | 1.828 | 1.746 | 1.95 | 1.997 | 1.882 | 23.978
2018-11-14 | 11:32 | 64.207 | 64.701 | 64.251 | 65.06 | 63.713 | 64.656 | 69.371 | 67.934 | 66.587 | 411 | 412 | 325 | 16208.729 | 15044.206 | 13971.41 | -32768 | 67.754 | 67.934 | 1.026 | 1.892 | 1.596 | 1.951 | 1.997 | 1.883 | 23.978
2018-11-14 | 11:32 | 63.982 | 64.701 | 63.847 | 64.97 | 63.308 | 64.476 | 69.416 | 67.844 | 66.721 | 396 | 415 | 299 | 15624.97 | 15151.331 | 12891.181 | -32768 | 68.203 | 68.428 | 1.104 | 1.884 | 1.552 | 1.952 | 1.999 | 1.883 | 23.978
2018-11-14 | 11:32 | 63.982 | 64.701 | 64.027 | 64.97 | 63.443 | 64.341 | 69.416 | 67.844 | 66.721 | 442 | 440 | 321 | 17415.166 | 16044.038 | 13805.221 | -32768 | 68.203 | 68.428 | 1.142 | 1.78 | 1.8 | 1.953 | 1.998 | 1.882 | 23.978
2018-11-14 | 11:32 | 63.713 | 64.476 | 63.892 | 64.745 | 63.174 | 64.207 | 69.146 | 67.709 | 66.497 | 399 | 416 | 348 | 15741.722 | 15187.039 | 14926.998 | -32768 | 69.73 | 68.203 | 1.176 | 1.904 | 1.626 | 1.954 | 1.999 | 1.882 | 23.978
2018-11-14 | 11:32 | 63.713 | 64.476 | 63.892 | 64.745 | 63.174 | 64.207 | 69.146 | 67.709 | 66.497 | 399 | 416 | 348 | 15741.722 | 15187.039 | 14926.998 | -32768 | 69.73 | 68.203 | 1.33 | 1.87 | 1.756 | 1.954 | 1.998 | 1.882 | 23.978
2018-11-14 | 11:32 | 63.578 | 64.296 | 63.757 | 64.611 | 63.174 | 64.117 | 69.146 | 67.44 | 66.362 | 421 | 432 | 323 | 16597.902 | 15758.372 | 13888.315 | -32768 | 69.191 | 68.248 | 1.142 | 1.824 | 1.59 | 1.954 | 1.998 | 1.882 | 23.978
2018-11-14 | 11:32 | 63.308 | 64.431 | 63.757 | 64.296 | 63.174 | 64.117 | 69.146 | 67.44 | 66.362 | 428 | 413 | 335 | 16870.324 | 15079.914 | 14386.883 | -32768 | 68.608 | 68.383 | 1.228 | 1.77 | 1.716 | 1.954 | 1.998 | 1.883 | 23.976
2018-11-14 | 11:33 | 63.263 | 64.162 | 63.623 | 64.296 | 62.769 | 63.847 | 68.922 | 67.17 | 66.227 | 422 | 412 | 326 | 16636.82 | 15044.206 | 14012.957 | -32768 | 68.877 | 68.114 | 1.148 | 1.874 | 1.764 | 1.955 | 1.999 | 1.883 | 23.978
2018-11-14 | 11:33 | 63.263 | 64.162 | 63.623 | 64.296 | 62.769 | 63.847 | 68.922 | 67.17 | 66.227 | 422 | 412 | 326 | 16636.82 | 15044.206 | 14012.957 | -32768 | 68.877 | 68.114 | 1.076 | 1.88 | 1.624 | 1.955 | 1.999 | 1.883 | 23.978
2018-11-14 | 11:33 | 63.084 | 63.937 | 63.263 | 64.296 | 62.769 | 63.713 | 69.057 | 67.35 | 66.138 | 430 | 430 | 319 | 16948.158 | 15686.955 | 13722.126 | -32768 | 69.012 | 68.024 | 1.122 | 1.836 | 1.868 | 1.955 | 1.998 | 1.881 | 23.978
2018-11-14 | 11:33 | 63.084 | 63.937 | 63.263 | 64.296 | 62.769 | 63.713 | 68.922 | 67.215 | 66.138 | 395 | 408 | 327 | 15586.053 | 14901.373 | 14054.505 | -32768 | 69.012 | 68.024 | 1.212 | 1.918 | 1.73 | 1.955 | 1.998 | 1.881 | 23.978
2018-11-14 | 11:33 | 62.994 | 63.802 | 62.994 | 64.072 | 62.41 | 63.578 | 68.967 | 67.081 | 65.868 | 412 | 430 | 331 | 16247.646 | 15686.955 | 14220.694 | -32768 | 68.518 | 67.754 | 1.16 | 1.79 | 1.868 | 1.955 | 1.998 | 1.881 | 23.978
2018-11-14 | 11:33 | 62.994 | 63.802 | 62.994 | 64.072 | 62.41 | 63.578 | 68.967 | 67.081 | 65.868 | 412 | 430 | 331 | 16247.646 | 15686.955 | 14220.694 | -32768 | 68.518 | 67.754 | 1.16 | 1.79 | 1.868 | 1.955 | 1.998 | 1.881 | 23.978
2018-11-14 | 11:33 | 62.859 | 63.668 | 62.994 | 63.713 | 62.275 | 63.308 | 68.608 | 66.946 | 65.599 | 428 | 441 | 307 | 16870.324 | 16079.747 | 13223.559 | -32768 | 68.967 | 66.991 | 1.156 | 1.746 | 1.762 | 1.955 | 1.997 | 1.88 | 23.978
2018-11-14 | 11:33 | 62.859 | 63.533 | 62.994 | 63.713 | 62.275 | 63.308 | 68.473 | 67.081 | 65.599 | 439 | 421 | 321 | 17298.414 | 15365.581 | 13805.221 | -32768 | 68.967 | 66.991 | 1.274 | 1.888 | 1.752 | 1.956 | 1.998 | 1.88 | 23.978
2018-11-14 | 11:33 | 62.725 | 63.533 | 62.994 | 63.847 | 62.275 | 63.308 | 68.473 | 67.081 | 65.599 | 439 | 421 | 321 | 17298.414 | 15365.581 | 13805.221 | -32768 | 68.967 | 66.991 | 1.24 | 1.906 | 1.644 | 1.956 | 1.998 | 1.88 | 23.978
2018-11-14 | 11:33 | 62.5 | 63.398 | 62.859 | 63.668 | 62.275 | 63.174 | 68.652 | 66.811 | 65.554 | 401 | 410 | 334 | 15819.557 | 14972.789 | 14345.336 | -32768 | 69.057 | 66.766 | 1.144 | 1.9 | 1.692 | 1.955 | 1.998 | 1.88 | 23.978
2018-11-14 | 11:33 | 62.5 | 63.398 | 62.859 | 63.668 | 62.275 | 63.174 | 68.652 | 66.811 | 65.419 | 401 | 410 | 334 | 15819.557 | 14972.789 | 14345.336 | -32768 | 68.922 | 66.766 | 1.332 | 1.866 | 1.872 | 1.955 | 1.997 | 1.88 | 23.978
2018-11-14 | 11:33 | 62.5 | 63.398 | 62.859 | 63.668 | 62.275 | 63.174 | 68.652 | 66.811 | 65.419 | 401 | 410 | 334 | 15819.557 | 14972.789 | 14345.336 | -32768 | 68.922 | 66.766 | 1.332 | 1.866 | 1.872 | 1.955 | 1.997 | 1.881 | 23.978
2018-11-14 | 11:34 | 62.545 | 63.308 | 62.59 | 63.353 | 62.006 | 63.084 | 68.383 | 66.542 | 65.284 | 411 | 435 | 315 | 16208.729 | 15865.497 | 13555.938 | -32768 | 68.338 | 66.901 | 1.098 | 2 | 1.782 | 1.954 | 1.997 | 1.878 | 23.978
2018-11-14 | 11:34 | 62.545 | 63.308 | 62.59 | 63.488 | 62.006 | 63.039 | 68.563 | 66.542 | 65.419 | 405 | 394 | 319 | 15975.226 | 14401.457 | 13722.126 | -32768 | 68.338 | 66.901 | 1.168 | 1.816 | 1.614 | 1.955 | 1.998 | 1.88 | 23.978
2018-11-14 | 11:34 | 62.545 | 63.174 | 62.635 | 63.353 | 62.051 | 62.949 | 68.563 | 66.587 | 65.239 | 425 | 416 | 319 | 16753.572 | 15187.039 | 13722.126 | -32768 | 69.102 | 66.497 | 1.092 | 1.914 | 1.698 | 1.954 | 1.998 | 1.878 | 23.978
2018-11-14 | 11:34 | 62.545 | 63.174 | 62.635 | 63.353 | 62.051 | 62.949 | 68.563 | 66.587 | 65.239 | 425 | 416 | 319 | 16753.572 | 15187.039 | 13722.126 | -32768 | 69.416 | 66.766 | 1.172 | 1.99 | 1.738 | 1.955 | 1.997 | 1.879 | 23.978
2018-11-14 | 11:34 | 62.455 | 63.174 | 62.5 | 63.398 | 62.051 | 62.814 | 68.473 | 66.587 | 65.105 | 412 | 415 | 336 | 16247.646 | 15151.331 | 14428.431 | -32768 | 70.808 | 67.126 | 1.124 | 1.896 | 1.668 | 1.954 | 1.998 | 1.877 | 23.978
2018-11-14 | 11:34 | 62.455 | 63.174 | 62.5 | 63.398 | 62.051 | 62.814 | 68.473 | 66.587 | 64.97 | 412 | 415 | 336 | 16247.646 | 15151.331 | 14428.431 | -32768 | 70.808 | 67.126 | 1.124 | 1.896 | 1.668 | 1.954 | 1.997 | 1.877 | 23.978
2018-11-14 | 11:34 | 62.006 | 62.769 | 62.231 | 62.904 | 61.602 | 62.635 | 68.024 | 66.317 | 64.701 | 422 | 425 | 317 | 16130.895 | 15044.206 | 12974.275 | -32768 | 71.392 | 66.991 | 1.252 | 1.88 | 1.922 | 1.953 | 1.997 | 1.877 | 23.978
2018-11-14 | 11:34 | 62.006 | 62.769 | 62.231 | 62.904 | 61.602 | 62.635 | 68.024 | 66.317 | 64.701 | 422 | 425 | 317 | 16636.82 | 15508.414 | 13639.031 | -32768 | 71.122 | 66.991 | 1.138 | 1.972 | 1.688 | 1.952 | 1.996 | 1.877 | 23.978
2018-11-14 | 11:34 | 61.916 | 62.68 | 62.275 | 62.814 | 61.467 | 62.545 | 68.203 | 66.362 | 65.015 | 410 | 401 | 316 | 16169.812 | 14651.415 | 13597.484 | -32768 | 70.494 | 66.811 | 1.292 | 1.746 | 1.774 | 1.953 | 1.997 | 1.876 | 23.978
2018-11-14 | 11:34 | 61.916 | 62.68 | 62.275 | 62.949 | 61.467 | 62.545 | 68.338 | 66.362 | 65.015 | 410 | 401 | 316 | 16169.812 | 14651.415 | 13597.484 | -32768 | 70.494 | 66.811 | 0.926 | 1.908 | 1.794 | 1.952 | 1.996 | 1.875 | 23.978
2018-11-14 | 11:35 | 61.781 | 62.635 | 62.006 | 62.994 | 61.647 | 62.32 | 67.979 | 66.362 | 64.745 | 408 | 417 | 316 | 16091.978 | 15222.747 | 13597.484 | -32768 | 71.077 | 66.632 | 0.95 | 1.848 | 1.644 | 1.951 | 1.996 | 1.874 | 23.978
2018-11-14 | 11:35 | 61.737 | 62.545 | 62.006 | 62.725 | 61.647 | 62.32 | 67.979 | 66.227 | 64.745 | 433 | 438 | 316 | 17064.91 | 15972.622 | 13597.484 | -32768 | 71.347 | 66.632 | 1.224 | 1.784 | 1.834 | 1.952 | 1.997 | 1.875 | 23.978
2018-11-14 | 11:35 | 61.512 | 62.5 | 61.871 | 62.635 | 61.512 | 62.32 | 68.024 | 65.958 | 64.611 | 385 | 386 | 323 | 15196.88 | 14115.79 | 13888.315 | -32768 | 71.392 | 66.542 | 0.948 | 1.882 | 1.858 | 1.951 | 1.996 | 1.874 | 23.976
2018-11-14 | 11:35 | 61.512 | 62.5 | 61.871 | 62.635 | 61.512 | 62.32 | 68.024 | 65.958 | 64.476 | 385 | 386 | 323 | 15196.88 | 14115.79 | 13888.315 | -32768 | 71.392 | 66.542 | 1.364 | 1.892 | 1.904 | 1.95 | 1.996 | 1.874 | 23.978
2018-11-14 | 11:35 | 61.647 | 62.545 | 62.006 | 62.5 | 61.063 | 62.32 | 67.889 | 65.958 | 64.656 | 452 | 441 | 320 | 17804.34 | 16079.747 | 13763.674 | -32768 | 71.257 | 66.542 | 1.136 | 1.858 | 1.774 | 1.951 | 1.996 | 1.872 | 23.978
2018-11-14 | 11:35 | 61.647 | 62.545 | 61.871 | 62.5 | 61.198 | 62.186 | 67.889 | 65.958 | 64.656 | 424 | 423 | 338 | 16714.654 | 15436.997 | 14511.525 | -32768 | 71.257 | 66.542 | 1.336 | 1.798 | 1.884 | 1.95 | 1.995 | 1.872 | 23.978
2018-11-14 | 11:35 | 61.692 | 62.455 | 62.006 | 62.545 | 61.198 | 62.051 | 67.664 | 65.823 | 64.341 | 426 | 413 | 300 | 16792.488 | 15079.914 | 12932.728 | -32768 | 70.763 | 67.215 | 0.858 | 1.906 | 1.858 | 1.949 | 1.996 | 1.873 | 23.976
2018-11-14 | 11:35 | 61.692 | 62.455 | 62.006 | 62.545 | 61.198 | 62.051 | 67.664 | 65.823 | 64.341 | 426 | 413 | 300 | 16792.488 | 15079.914 | 12932.728 | -32768 | 70.628 | 67.081 | 1.308 | 1.928 | 1.828 | 1.949 | 1.995 | 1.871 | 23.978
2018-11-14 | 11:35 | 61.512 | 62.275 | 61.467 | 62.545 | 61.108 | 62.006 | 67.754 | 65.688 | 64.476 | 402 | 398 | 319 | 15858.474 | 14544.29 | 13722.126 | -32768 | 70.628 | 69.371 | 1.122 | 1.952 | 1.936 | 1.949 | 1.996 | 1.871 | 23.978
2018-11-14 | 11:35 | 61.422 | 62.006 | 61.647 | 62.41 | 60.749 | 62.051 | 67.799 | 65.868 | 64.072 | 401 | 400 | 314 | 15819.557 | 14615.706 | 13514.39 | -32768 | 69.281 | 71.347 | 1.286 | 2.04 | 1.372 | 1.949 | 1.995 | 1.87 | 23.978
2018-11-14 | 11:35 | 61.422 | 62.141 | 61.647 | 62.275 | 60.749 | 62.051 | 67.664 | 65.733 | 64.072 | 415 | 427 | 308 | 16364.398 | 15579.83 | 13265.106 | -32768 | 69.281 | 71.347 | 1.064 | 1.982 | 1.5 | 1.947 | 1.994 | 1.869 | 23.978
2018-11-14 | 11:36 | 61.287 | 61.916 | 61.602 | 62.186 | 60.749 | 61.737 | 67.26 | 65.554 | 63.982 | 421 | 432 | 308 | 16597.902 | 15758.372 | 13265.106 | -32768 | 68.518 | 72.47 | 1.18 | 1.898 | 1.714 | 1.947 | 1.994 | 1.869 | 23.978
2018-11-14 | 11:36 | 61.287 | 62.051 | 61.332 | 62.051 | 60.838 | 61.826 | 67.53 | 65.688 | 63.982 | 433 | 425 | 349 | 17064.91 | 15508.414 | 14968.545 | -32768 | 68.922 | 72.065 | 1.264 | 1.75 | 1.624 | 1.946 | 1.994 | 1.868 | 23.978
2018-11-14 | 11:36 | 61.287 | 62.051 | 61.332 | 62.051 | 60.838 | 61.826 | 67.53 | 65.554 | 63.982 | 397 | 393 | 316 | 15663.888 | 14365.748 | 13597.484 | -32768 | 68.922 | 72.065 | 1.264 | 1.75 | 1.624 | 1.946 | 1.994 | 1.868 | 23.978
2018-11-14 | 11:36 | 61.108 | 61.781 | 61.198 | 61.826 | 60.749 | 61.512 | 67.485 | 65.554 | 64.027 | 398 | 410 | 320 | 15702.805 | 14972.789 | 13763.674 | -32768 | 68.697 | 70.539 | 1.17 | 1.9 | 1.862 | 1.947 | 1.994 | 1.867 | 23.978
2018-11-14 | 11:36 | 61.108 | 61.781 | 61.332 | 61.826 | 60.434 | 61.377 | 67.485 | 65.284 | 63.668 | 425 | 422 | 355 | 16753.572 | 15401.289 | 15217.829 | -32768 | 68.697 | 70.539 | 1.21 | 1.858 | 1.7 | 1.945 | 1.994 | 1.867 | 23.978
2018-11-14 | 11:36 | 60.973 | 61.781 | 61.377 | 61.781 | 60.749 | 61.287 | 67.35 | 65.284 | 63.668 | 414 | 404 | 300 | 16325.481 | 14758.54 | 12932.728 | -32768 | 68.922 | 69.73 | 1.228 | 1.76 | 1.802 | 1.945 | 1.994 | 1.866 | 23.978
2018-11-14 | 11:36 | 60.973 | 61.781 | 61.198 | 61.781 | 60.614 | 61.422 | 67.35 | 65.284 | 63.668 | 414 | 404 | 300 | 16325.481 | 14758.54 | 12932.728 | -32768 | 69.057 | 69.73 | 1.158 | 1.864 | 1.674 | 1.944 | 1.993 | 1.865 | 23.978
2018-11-14 | 11:36 | 60.614 | 61.647 | 60.838 | 61.512 | 60.165 | 61.377 | 67.126 | 65.329 | 63.713 | 409 | 423 | 340 | 16130.895 | 15436.997 | 14594.619 | -32768 | 69.461 | 71.212 | 1.084 | 1.818 | 1.634 | 1.945 | 1.993 | 1.864 | 23.978
2018-11-14 | 11:37 | 60.614 | 61.647 | 60.838 | 61.512 | 60.165 | 61.377 | 67.126 | 65.329 | 63.847 | 409 | 423 | 340 | 16130.895 | 15436.997 | 14594.619 | -32768 | 69.461 | 71.212 | 1.148 | 1.864 | 1.818 | 1.944 | 1.993 | 1.865 | 23.978
2018-11-14 | 11:37 | 60.569 | 61.647 | 60.973 | 61.287 | 60.344 | 61.108 | 67.215 | 65.194 | 63.757 | 445 | 451 | 307 | 17531.918 | 16436.83 | 13223.559 | -32768 | 68.428 | 71.122 | 1.156 | 1.84 | 1.428 | 1.945 | 1.993 | 1.863 | 23.978
2018-11-14 | 11:37 | 60.569 | 61.512 | 60.973 | 61.557 | 60.344 | 61.108 | 66.811 | 65.194 | 63.757 | 445 | 451 | 307 | 17531.918 | 16436.83 | 13223.559 | -32768 | 68.428 | 71.392 | 1.198 | 1.964 | 1.798 | 1.943 | 1.993 | 1.865 | 23.978
2018-11-14 | 11:37 | 60.704 | 61.422 | 60.973 | 61.377 | 60.21 | 61.108 | 66.946 | 64.925 | 63.533 | 424 | 440 | 313 | 16870.324 | 15401.289 | 13888.315 | -32768 | 67.844 | 73.143 | 1.078 | 1.89 | 1.608 | 1.943 | 1.993 | 1.863 | 23.978
2018-11-14 | 11:37 | 60.704 | 61.422 | 60.973 | 61.377 | 60.21 | 61.108 | 66.946 | 64.925 | 63.533 | 424 | 440 | 313 | 16870.324 | 15401.289 | 13888.315 | -32768 | 67.844 | 73.143 | 1.024 | 1.934 | 1.558 | 1.942 | 1.992 | 1.862 | 23.976
2018-11-14 | 11:37 | 60.614 | 61.422 | 60.569 | 61.422 | 59.94 | 60.883 | 66.991 | 65.194 | 63.308 | 420 | 410 | 317 | 16364.398 | 14972.789 | 13639.031 | -32768 | 68.024 | 74.086 | 1.1 | 2.012 | 1.76 | 1.941 | 1.991 | 1.861 | 23.978
2018-11-14 | 11:37 | 60.614 | 61.422 | 60.569 | 61.422 | 59.94 | 60.883 | 66.991 | 65.194 | 63.308 | 420 | 423 | 317 | 16558.986 | 15436.997 | 13639.031 | -32768 | 68.024 | 74.086 | 1.206 | 1.94 | 1.558 | 1.941 | 1.992 | 1.861 | 23.978
2018-11-14 | 11:37 | 60.479 | 61.287 | 60.749 | 61.422 | 59.806 | 61.018 | 66.856 | 64.97 | 63.443 | 435 | 423 | 334 | 17142.744 | 15436.997 | 14345.336 | -32768 | 67.754 | 73.637 | 1.174 | 1.858 | 1.802 | 1.94 | 1.99 | 1.86 | 23.978
2018-11-14 | 11:37 | 60.479 | 61.153 | 60.479 | 61.287 | 59.806 | 61.018 | 66.856 | 64.97 | 63.443 | 436 | 428 | 306 | 17181.662 | 15615.539 | 13182.012 | -32768 | 67.754 | 73.233 | 1.28 | 1.748 | 1.776 | 1.94 | 1.991 | 1.86 | 23.978
2018-11-14 | 11:38 | 60.434 | 61.018 | 60.614 | 61.018 | 59.85 | 60.704 | 66.542 | 64.835 | 63.039 | 436 | 412 | 345 | 17181.662 | 15044.206 | 14802.356 | -32768 | 67.485 | 73.233 | 1.152 | 1.982 | 1.82 | 1.939 | 1.99 | 1.858 | 23.976
2018-11-14 | 11:38 | 60.299 | 61.153 | 60.614 | 61.287 | 59.85 | 60.704 | 66.542 | 64.835 | 63.039 | 430 | 414 | 327 | 17181.662 | 15044.206 | 14802.356 | -32768 | 67.485 | 72.559 | 1.072 | 1.918 | 1.664 | 1.939 | 1.99 | 1.858 | 23.978
2018-11-14 | 11:38 | 60.12 | 61.018 | 60.479 | 61.108 | 59.85 | 60.793 | 66.766 | 64.701 | 63.219 | 431 | 436 | 327 | 16987.076 | 15901.205 | 14054.505 | -32768 | 66.901 | 73.143 | 1.482 | 1.79 | 1.732 | 1.939 | 1.99 | 1.857 | 23.978
2018-11-14 | 11:38 | 60.12 | 61.018 | 60.479 | 61.108 | 59.85 | 60.793 | 66.766 | 64.701 | 63.219 | 431 | 436 | 327 | 16987.076 | 15901.205 | 14054.505 | -32768 | 66.901 | 73.278 | 1.084 | 1.848 | 1.738 | 1.937 | 1.989 | 1.857 | 23.978
2018-11-14 | 11:38 | 60.255 | 60.793 | 60.344 | 61.018 | 59.716 | 60.659 | 66.632 | 64.566 | 63.129 | 397 | 395 | 312 | 15663.888 | 14437.165 | 13431.295 | -32768 | 66.587 | 74.086 | 1.22 | 1.818 | 1.698 | 1.936 | 1.988 | 1.856 | 23.978
2018-11-14 | 11:38 | 60.255 | 60.793 | 60.344 | 61.018 | 59.716 | 60.659 | 66.632 | 64.566 | 63.129 | 397 | 395 | 312 | 15663.888 | 14437.165 | 13431.295 | -32768 | 66.542 | 74.086 | 1.262 | 1.816 | 1.874 | 1.936 | 1.988 | 1.855 | 23.978
2018-11-14 | 11:38 | 59.985 | 60.928 | 60.479 | 60.838 | 59.536 | 60.659 | 66.632 | 64.566 | 63.039 | 424 | 432 | 341 | 16714.654 | 15758.372 | 14636.167 | -32768 | 66.632 | 75.254 | 1.276 | 1.954 | 1.766 | 1.935 | 1.987 | 1.855 | 23.978
2018-11-14 | 11:38 | 59.985 | 60.928 | 60.21 | 60.838 | 59.806 | 60.389 | 66.632 | 64.566 | 63.039 | 426 | 433 | 332 | 16792.488 | 15794.08 | 14262.241 | -32768 | 66.632 | 75.254 | 1.128 | 1.862 | 1.676 | 1.935 | 1.987 | 1.854 | 23.976
2018-11-14 | 11:38 | 59.94 | 60.793 | 60.21 | 60.973 | 59.491 | 60.569 | 66.182 | 64.296 | 62.68 | 412 | 412 | 326 | 16247.646 | 15044.206 | 14012.957 | -32768 | 66.362 | 76.229 | 1.198 | 1.934 | 1.766 | 1.933 | 1.988 | 1.855 | 23.978
2018-11-14 | 11:38 | 59.94 | 60.793 | 60.21 | 60.973 | 59.626 | 60.389 | 66.182 | 64.431 | 62.859 | 412 | 412 | 326 | 16247.646 | 15044.206 | 14012.957 | -32768 | 66.362 | 76.229 | 1.278 | 1.914 | 1.858 | 1.933 | 1.987 | 1.854 | 23.978
2018-11-14 | 11:38 | 59.94 | 60.793 | 60.21 | 60.973 | 59.626 | 60.389 | 66.182 | 64.431 | 62.859 | 448 | 428 | 334 | 17648.67 | 15615.539 | 14345.336 | -32768 | 66.362 | 76.229 | 1.298 | 1.98 | 1.562 | 1.935 | 1.987 | 1.854 | 23.976
2018-11-14 | 11:39 | 59.895 | 60.479 | 59.985 | 60.614 | 59.446 | 60.165 | 66.272 | 64.341 | 62.635 | 419 | 412 | 348 | 16520.068 | 15044.206 | 14926.998 | -32768 | 66.542 | 77.199 | 1.2 | 1.81 | 1.742 | 1.932 | 1.985 | 1.852 | 23.978
2018-11-14 | 11:39 | 59.895 | 60.479 | 60.255 | 60.614 | 59.536 | 60.165 | 66.272 | 64.341 | 62.635 | 417 | 427 | 348 | 16442.234 | 15579.83 | 14926.998 | -32768 | 66.542 | 77.199 | 1.312 | 2.008 | 1.602 | 1.934 | 1.986 | 1.853 | 23.978
2018-11-14 | 11:39 | 59.895 | 60.479 | 60.255 | 60.614 | 59.536 | 60.165 | 66.272 | 64.341 | 62.635 | 417 | 427 | 348 | 16442.234 | 15579.83 | 14926.998 | -32768 | 66.542 | 77.199 | 1.164 | 1.852 | 1.846 | 1.932 | 1.986 | 1.853 | 23.978
2018-11-14 | 11:39 | 59.806 | 60.524 | 59.806 | 60.479 | 59.446 | 60.299 | 66.317 | 64.027 | 62.814 | 422 | 406 | 319 | 16636.82 | 14829.956 | 13722.126 | -32768 | 66.138 | 76.714 | 1.46 | 1.836 | 1.728 | 1.932 | 1.985 | 1.852 | 23.976
2018-11-14 | 11:39 | 59.806 | 60.524 | 59.806 | 60.614 | 59.446 | 60.299 | 66.317 | 64.027 | 62.814 | 422 | 406 | 319 | 16636.82 | 14829.956 | 13722.126 | -32768 | 66.138 | 76.582 | 1.242 | 1.77 | 1.652 | 1.931 | 1.984 | 1.851 | 23.978
2018-11-14 | 11:39 | 59.895 | 60.389 | 60.255 | 60.659 | 59.446 | 60.12 | 66.138 | 64.207 | 62.68 | 429 | 420 | 327 | 16909.24 | 15329.872 | 14054.505 | -32768 | 66.721 | 76.714 | 1.14 | 1.876 | 1.836 | 1.929 | 1.983 | 1.851 | 23.978
2018-11-14 | 11:39 | 59.895 | 60.389 | 60.12 | 60.659 | 59.312 | 60.255 | 66.272 | 64.072 | 62.68 | 435 | 434 | 336 | 17142.744 | 15829.789 | 14428.431 | -32768 | 66.721 | 76.714 | 1.118 | 1.896 | 1.798 | 1.93 | 1.982 | 1.851 | 23.978
2018-11-14 | 11:39 | 59.671 | 60.569 | 59.716 | 60.749 | 59.356 | 60.03 | 66.138 | 64.072 | 62.68 | 392 | 399 | 318 | 15469.301 | 14579.998 | 13680.579 | -32768 | 66.811 | 76.361 | 1.422 | 1.838 | 1.718 | 1.93 | 1.982 | 1.849 | 23.978
2018-11-14 | 11:39 | 59.761 | 60.569 | 59.716 | 60.749 | 59.356 | 60.03 | 66.138 | 64.072 | 62.545 | 407 | 428 | 329 | 16053.061 | 15615.539 | 14137.6 | -32768 | 66.676 | 76.582 | 1.33 | 1.76 | 1.672 | 1.929 | 1.981 | 1.849 | 23.978
2018-11-14 | 11:39 | 59.356 | 60.434 | 59.985 | 60.165 | 59.087 | 59.895 | 65.868 | 64.072 | 62.5 | 424 | 416 | 317 | 16714.654 | 15187.039 | 13639.031 | -32768 | 66.362 | 74.491 | 1.032 | 2.016 | 1.87 | 1.928 | 1.98 | 1.849 | 23.978
2018-11-14 | 11:39 | 59.356 | 60.434 | 59.985 | 60.165 | 59.087 | 59.895 | 65.868 | 64.072 | 62.769 | 409 | 404 | 325 | 16130.895 | 14758.54 | 13971.41 | -32768 | 66.362 | 74.491 | 1.182 | 1.876 | 1.842 | 1.928 | 1.981 | 1.849 | 23.978
2018-11-14 | 11:40 | 59.536 | 60.299 | 59.716 | 60.299 | 59.222 | 59.94 | 65.778 | 64.072 | 62.455 | 388 | 407 | 338 | 15313.632 | 14865.664 | 14511.525 | -32768 | 67.44 | 73.323 | 1.32 | 1.794 | 1.836 | 1.926 | 1.979 | 1.848 | 23.976
2018-11-14 | 11:40 | 59.536 | 60.299 | 59.716 | 60.299 | 59.222 | 59.94 | 65.778 | 64.072 | 62.455 | 388 | 407 | 338 | 15313.632 | 14865.664 | 14511.525 | -32768 | 67.44 | 73.323 | 1.32 | 1.794 | 1.836 | 1.926 | 1.979 | 1.848 | 23.976
2018-11-14 | 11:40 | 59.536 | 60.299 | 59.85 | 60.299 | 58.997 | 60.03 | 65.913 | 63.847 | 62.32 | 404 | 386 | 300 | 15936.309 | 14115.79 | 12932.728 | -32768 | 68.248 | 72.2 | 1.202 | 1.844 | 1.718 | 1.926 | 1.979 | 1.846 | 23.978
2018-11-14 | 11:40 | 59.401 | 60.299 | 59.626 | 60.344 | 59.132 | 59.895 | 65.913 | 63.982 | 62.32 | 412 | 417 | 329 | 16247.646 | 15222.747 | 14137.6 | -32768 | 68.248 | 72.335 | 1.262 | 1.832 | 1.688 | 1.925 | 1.979 | 1.847 | 23.978
2018-11-14 | 11:40 | 59.401 | 60.299 | 59.626 | 60.344 | 59.132 | 59.895 | 65.913 | 63.982 | 62.32 | 412 | 417 | 329 | 16247.646 | 15222.747 | 14137.6 | -32768 | 68.248 | 72.335 | 0.896 | 1.9 | 1.848 | 1.925 | 1.979 | 1.847 | 23.978
2018-11-14 | 11:40 | 59.267 | 60.165 | 59.491 | 60.344 | 58.997 | 59.761 | 65.913 | 63.847 | 62.455 | 450 | 434 | 346 | 17726.504 | 15829.789 | 14843.903 | -32768 | 68.158 | 71.392 | 1.216 | 1.822 | 1.672 | 1.923 | 1.977 | 1.845 | 23.978
2018-11-14 | 11:40 | 59.536 | 60.165 | 59.491 | 60.479 | 58.997 | 59.761 | 65.913 | 63.847 | 62.455 | 450 | 434 | 346 | 17726.504 | 15829.789 | 14843.903 | -32768 | 68.158 | 71.796 | 1.126 | 1.866 | 1.566 | 1.923 | 1.976 | 1.846 | 23.978
2018-11-14 | 11:40 | 59.85 | 60.12 | 60.165 | 60.21 | 59.132 | 59.85 | 65.688 | 63.713 | 62.051 | 420 | 425 | 315 | 16364.398 | 15079.914 | 13555.938 | -32768 | 66.676 | 73.053 | 1.402 | 1.828 | 1.712 | 1.922 | 1.976 | 1.844 | 23.978
2018-11-14 | 11:40 | 59.85 | 60.12 | 60.165 | 60.21 | 59.132 | 59.85 | 65.688 | 63.713 | 62.051 | 420 | 425 | 315 | 16558.986 | 15508.414 | 13555.938 | -32768 | 66.676 | 73.053 | 1.084 | 1.864 | 1.482 | 1.923 | 1.976 | 1.844 | 23.978
2018-11-14 | 11:40 | 60.614 | 60.165 | 60.569 | 60.614 | 59.806 | 59.94 | 65.913 | 63.443 | 62.231 | 418 | 439 | 314 | 16481.15 | 16008.33 | 13514.39 | -32768 | 65.599 | 73.098 | 1.126 | 1.802 | 1.776 | 1.921 | 1.974 | 1.843 | 23.978
2018-11-14 | 11:40 | 60.614 | 60.434 | 60.569 | 60.614 | 59.94 | 59.94 | 65.913 | 63.443 | 62.231 | 418 | 439 | 314 | 16481.15 | 16008.33 | 13514.39 | -32768 | 65.464 | 73.098 | 1.234 | 1.938 | 1.466 | 1.92 | 1.975 | 1.843 | 23.978
2018-11-14 | 11:41 | 61.467 | 60.838 | 61.647 | 61.063 | 60.299 | 60.344 | 65.823 | 63.847 | 62.275 | 424 | 431 | 336 | 16714.654 | 15722.664 | 14428.431 | -32768 | 64.701 | 73.053 | 1.316 | 1.788 | 1.608 | 1.918 | 1.974 | 1.842 | 23.978
2018-11-14 | 11:41 | 61.467 | 60.838 | 61.647 | 61.063 | 60.299 | 60.344 | 65.823 | 63.847 | 62.275 | 424 | 431 | 336 | 16714.654 | 15722.664 | 14428.431 | -32768 | 64.701 | 73.053 | 1.316 | 1.788 | 1.608 | 1.918 | 1.974 | 1.842 | 23.978
2018-11-14 | 11:41 | 62.051 | 61.422 | 62.455 | 61.781 | 61.377 | 60.838 | 65.733 | 63.982 | 62.545 | 418 | 400 | 345 | 16481.15 | 14615.706 | 14802.356 | -32768 | 64.341 | 73.278 | 1.2 | 1.854 | 1.778 | 1.918 | 1.974 | 1.842 | 23.978
2018-11-14 | 11:41 | 62.051 | 61.692 | 62.455 | 61.781 | 61.377 | 60.838 | 65.733 | 63.982 | 62.545 | 422 | 409 | 328 | 16636.82 | 14937.081 | 14096.052 | -32768 | 64.476 | 72.874 | 1.346 | 1.79 | 1.91 | 1.917 | 1.972 | 1.84 | 23.978
2018-11-14 | 11:41 | 62.68 | 62.365 | 62.859 | 62.141 | 62.096 | 61.377 | 66.093 | 64.521 | 63.219 | 437 | 450 | 308 | 17220.58 | 16401.121 | 13265.106 | -32768 | 64.701 | 72.739 | 0.944 | 2.028 | 1.764 | 1.916 | 1.971 | 1.84 | 23.978
2018-11-14 | 11:41 | 62.68 | 62.365 | 62.859 | 62.141 | 62.096 | 61.377 | 66.093 | 64.521 | 63.353 | 410 | 413 | 317 | 16169.812 | 15079.914 | 13639.031 | -32768 | 64.701 | 72.739 | 1.122 | 1.834 | 1.67 | 1.916 | 1.971 | 1.839 | 23.978
2018-11-14 | 11:41 | 62.68 | 62.365 | 62.859 | 62.141 | 62.096 | 61.377 | 65.958 | 64.521 | 63.353 | 410 | 413 | 317 | 16169.812 | 15079.914 | 13639.031 | -32768 | 64.701 | 72.739 | 1.114 | 1.88 | 1.71 | 1.916 | 1.971 | 1.839 | 23.978
2018-11-14 | 11:41 | 63.129 | 62.904 | 63.263 | 62.59 | 62.365 | 62.231 | 66.138 | 64.79 | 63.623 | 423 | 428 | 317 | 16675.736 | 15615.539 | 13639.031 | -32768 | 65.419 | 71.751 | 1.142 | 1.946 | 1.834 | 1.914 | 1.97 | 1.838 | 23.978
2018-11-14 | 11:41 | 62.904 | 62.904 | 63.263 | 62.59 | 62.365 | 62.231 | 66.138 | 64.79 | 63.623 | 439 | 420 | 294 | 17298.414 | 15329.872 | 12683.443 | -32768 | 65.419 | 71.751 | 1.076 | 1.92 | 1.66 | 1.914 | 1.97 | 1.839 | 23.978
2018-11-14 | 11:41 | 63.308 | 63.308 | 63.713 | 63.263 | 62.769 | 62.68 | 66.587 | 65.239 | 64.162 | 433 | 423 | 329 | 17064.91 | 15436.997 | 14137.6 | -32768 | 66.093 | 70.583 | 1.04 | 1.97 | 1.562 | 1.913 | 1.969 | 1.838 | 23.978
2018-11-14 | 11:41 | 63.308 | 63.308 | 63.713 | 63.263 | 62.769 | 62.68 | 66.587 | 65.239 | 64.162 | 433 | 423 | 329 | 17064.91 | 15436.997 | 14137.6 | -32768 | 66.093 | 70.583 | 1.13 | 1.868 | 1.832 | 1.913 | 1.969 | 1.838 | 23.978
2018-11-14 | 11:42 | 63.308 | 63.668 | 63.713 | 63.713 | 63.084 | 62.814 | 66.452 | 65.509 | 64.476 | 420 | 422 | 325 | 16558.986 | 15401.289 | 13971.41 | -32768 | 66.676 | 70.09 | 1.234 | 1.974 | 1.788 | 1.911 | 1.968 | 1.837 | 23.976
2018-11-14 | 11:42 | 63.308 | 63.668 | 63.713 | 63.713 | 63.084 | 62.814 | 66.452 | 65.509 | 64.611 | 422 | 423 | 324 | 16636.82 | 15436.997 | 13929.862 | -32768 | 66.676 | 70.09 | 0.974 | 1.868 | 1.93 | 1.911 | 1.969 | 1.837 | 23.978
2018-11-14 | 11:42 | 63.578 | 63.847 | 63.802 | 63.892 | 63.219 | 63.219 | 66.856 | 65.733 | 64.925 | 427 | 439 | 323 | 16831.406 | 16008.33 | 13888.315 | -32768 | 67.799 | 69.91 | 1.098 | 1.996 | 1.876 | 1.91 | 1.968 | 1.837 | 23.978
2018-11-14 | 11:42 | 63.578 | 63.982 | 63.982 | 63.892 | 63.219 | 63.084 | 66.991 | 65.778 | 64.925 | 410 | 422 | 308 | 16169.812 | 15401.289 | 13265.106 | -32768 | 67.799 | 69.91 | 1.222 | 1.89 | 1.762 | 1.91 | 1.968 | 1.837 | 23.978
2018-11-14 | 11:42 | 63.713 | 64.117 | 63.982 | 64.117 | 63.353 | 63.623 | 67.036 | 65.778 | 65.105 | 421 | 414 | 319 | 16597.902 | 15115.623 | 13722.126 | -32768 | 68.697 | 69.596 | 1.092 | 1.888 | 1.742 | 1.908 | 1.968 | 1.836 | 23.98
2018-11-14 | 11:42 | 63.578 | 64.027 | 64.117 | 64.027 | 63.353 | 63.488 | 66.901 | 66.048 | 65.284 | 441 | 434 | 341 | 17376.248 | 15829.789 | 14636.167 | -32768 | 69.146 | 69.146 | 1.094 | 1.852 | 1.464 | 1.908 | 1.968 | 1.836 | 23.978
2018-11-14 | 11:42 | 63.578 | 64.027 | 64.117 | 64.027 | 63.219 | 63.757 | 66.901 | 65.913 | 65.284 | 429 | 426 | 323 | 17376.248 | 15829.789 | 14636.167 | -32768 | 69.146 | 69.146 | 1.112 | 1.838 | 1.714 | 1.908 | 1.968 | 1.836 | 23.98
2018-11-14 | 11:42 | 63.578 | 64.027 | 64.117 | 64.296 | 63.219 | 63.757 | 67.17 | 65.913 | 65.284 | 429 | 426 | 323 | 16909.24 | 15544.122 | 13888.315 | -32768 | 69.146 | 69.146 | 0.954 | 1.838 | 1.85 | 1.907 | 1.967 | 1.835 | 23.978
2018-11-14 | 11:42 | 63.892 | 64.431 | 64.251 | 64.476 | 63.398 | 63.937 | 66.946 | 66.048 | 65.419 | 424 | 421 | 343 | 16714.654 | 15365.581 | 14719.262 | -32768 | 67.575 | 68.069 | 1.166 | 1.964 | 1.774 | 1.908 | 1.968 | 1.835 | 23.978
2018-11-14 | 11:42 | 63.892 | 64.431 | 64.251 | 64.476 | 63.398 | 63.937 | 66.946 | 66.048 | 65.419 | 424 | 421 | 343 | 16714.654 | 15365.581 | 14719.262 | -32768 | 67.575 | 68.069 | 1.166 | 1.964 | 1.774 | 1.908 | 1.968 | 1.835 | 23.978
2018-11-14 | 11:43 | 64.072 | 64.566 | 64.431 | 64.386 | 63.623 | 64.027 | 67.215 | 65.958 | 65.464 | 438 | 432 | 352 | 17259.496 | 15758.372 | 15093.188 | -32768 | 67.215 | 67.754 | 1.37 | 1.928 | 1.794 | 1.906 | 1.968 | 1.834 | 23.978
2018-11-14 | 11:43 | 64.341 | 64.521 | 64.431 | 64.521 | 63.623 | 64.027 | 67.395 | 65.958 | 65.464 | 438 | 432 | 352 | 17259.496 | 15758.372 | 15093.188 | -32768 | 67.215 | 67.664 | 1.222 | 1.896 | 1.474 | 1.906 | 1.968 | 1.834 | 23.976
2018-11-14 | 11:43 | 64.566 | 64.835 | 64.835 | 64.835 | 64.162 | 64.162 | 67.485 | 66.227 | 65.733 | 380 | 397 | 342 | 15002.293 | 14508.581 | 14677.714 | -32768 | 66.856 | 67.53 | 1.052 | 1.82 | 1.812 | 1.905 | 1.967 | 1.834 | 23.978
2018-11-14 | 11:43 | 64.566 | 64.835 | 64.835 | 64.97 | 64.162 | 64.296 | 67.485 | 66.362 | 65.733 | 428 | 430 | 325 | 16870.324 | 15686.955 | 13971.41 | -32768 | 66.856 | 67.664 | 1.232 | 1.856 | 1.708 | 1.904 | 1.967 | 1.834 | 23.978
2018-11-14 | 11:43 | 65.015 | 65.15 | 65.105 | 65.105 | 64.296 | 64.611 | 67.664 | 66.497 | 66.003 | 434 | 447 | 358 | 17181.662 | 15401.289 | 14096.052 | -32768 | 66.048 | 68.338 | 1.218 | 1.718 | 1.742 | 1.904 | 1.968 | 1.834 | 23.978
2018-11-14 | 11:43 | 65.015 | 65.15 | 65.105 | 65.105 | 64.296 | 64.611 | 67.664 | 66.497 | 66.003 | 434 | 447 | 358 | 17103.828 | 16293.996 | 15342.471 | -32768 | 66.048 | 68.338 | 1.248 | 1.808 | 1.798 | 1.903 | 1.968 | 1.833 | 23.978
2018-11-14 | 11:43 | 65.374 | 65.644 | 65.778 | 65.374 | 65.15 | 64.745 | 67.53 | 66.766 | 66.272 | 422 | 435 | 352 | 16636.82 | 15865.497 | 15093.188 | -32768 | 66.182 | 68.069 | 1.172 | 1.818 | 1.528 | 1.903 | 1.967 | 1.833 | 23.978
2018-11-14 | 11:43 | 65.419 | 65.644 | 65.913 | 65.374 | 65.284 | 64.745 | 67.53 | 66.766 | 66.272 | 422 | 435 | 352 | 16636.82 | 15865.497 | 15093.188 | -32768 | 66.452 | 68.069 | 1.158 | 1.77 | 1.766 | 1.904 | 1.968 | 1.833 | 23.978
2018-11-14 | 11:43 | 66.048 | 66.048 | 66.452 | 65.913 | 65.329 | 65.239 | 67.62 | 66.901 | 66.407 | 414 | 425 | 318 | 16325.481 | 15508.414 | 13680.579 | -32768 | 66.721 | 68.742 | 1.114 | 1.89 | 1.678 | 1.903 | 1.969 | 1.833 | 23.978
2018-11-14 | 11:43 | 66.048 | 66.048 | 66.452 | 65.913 | 65.329 | 65.239 | 67.62 | 66.901 | 66.407 | 414 | 425 | 318 | 16325.481 | 15508.414 | 13680.579 | -32768 | 66.721 | 68.742 | 1.06 | 1.92 | 1.69 | 1.902 | 1.968 | 1.833 | 23.978
2018-11-14 | 11:44 | 66.227 | 66.317 | 66.632 | 66.362 | 65.823 | 65.688 | 68.069 | 67.081 | 66.991 | 403 | 406 | 331 | 15897.392 | 14829.956 | 14220.694 | -32768 | 65.823 | 68.608 | 1.306 | 1.934 | 1.49 | 1.902 | 1.968 | 1.832 | 23.978
2018-11-14 | 11:44 | 66.227 | 66.317 | 66.766 | 66.362 | 65.958 | 65.688 | 68.069 | 67.35 | 66.721 | 421 | 430 | 311 | 16597.902 | 15686.955 | 13389.748 | -32768 | 65.823 | 68.608 | 1.166 | 1.678 | 1.634 | 1.903 | 1.969 | 1.833 | 23.98
2018-11-14 | 11:44 | 66.811 | 66.901 | 66.901 | 66.766 | 66.227 | 66.227 | 68.383 | 67.485 | 67.126 | 415 | 412 | 328 | 16364.398 | 15044.206 | 14096.052 | -32768 | 65.554 | 68.069 | 1.202 | 2.004 | 1.526 | 1.902 | 1.969 | 1.833 | 23.978
2018-11-14 | 11:44 | 66.811 | 66.901 | 66.901 | 66.766 | 66.227 | 66.227 | 68.248 | 67.485 | 67.126 | 418 | 417 | 315 | 16481.15 | 15222.747 | 13555.938 | -32768 | 65.554 | 68.069 | 1.184 | 1.79 | 1.804 | 1.903 | 1.969 | 1.832 | 23.978
2018-11-14 | 11:44 | 67.081 | 67.215 | 67.305 | 67.17 | 66.676 | 66.362 | 68.518 | 67.889 | 67.799 | 414 | 411 | 308 | 16325.481 | 15008.498 | 13265.106 | -32768 | 65.554 | 68.069 | 1.298 | 1.906 | 1.664 | 1.903 | 1.97 | 1.832 | 23.978
2018-11-14 | 11:44 | 67.35 | 67.575 | 67.575 | 67.53 | 66.542 | 66.766 | 68.652 | 68.024 | 67.754 | 440 | 431 | 348 | 16247.646 | 14544.29 | 13763.674 | -32768 | 65.913 | 68.069 | 1.148 | 1.866 | 1.75 | 1.903 | 1.97 | 1.834 | 23.978
2018-11-14 | 11:44 | 67.35 | 67.575 | 67.575 | 67.53 | 66.542 | 66.766 | 68.652 | 68.024 | 67.754 | 440 | 431 | 348 | 17337.332 | 15722.664 | 14926.998 | -32768 | 65.913 | 68.069 | 1.258 | 1.918 | 1.698 | 1.903 | 1.97 | 1.834 | 23.978
2018-11-14 | 11:44 | 67.44 | 67.575 | 67.709 | 67.709 | 66.946 | 67.036 | 68.877 | 68.158 | 68.114 | 433 | 419 | 323 | 17064.91 | 15294.164 | 13888.315 | -32768 | 65.958 | 68.608 | 1.258 | 1.89 | 1.876 | 1.904 | 1.972 | 1.832 | 23.978
2018-11-14 | 11:44 | 67.44 | 67.709 | 67.709 | 67.709 | 66.946 | 67.036 | 68.877 | 68.158 | 68.114 | 412 | 416 | 326 | 16247.646 | 15187.039 | 14012.957 | -32768 | 65.688 | 68.473 | 1.112 | 1.85 | 1.562 | 1.903 | 1.971 | 1.833 | 23.978
2018-11-14 | 11:45 | 67.979 | 67.754 | 68.158 | 68.069 | 67.35 | 67.44 | 69.146 | 68.473 | 68.248 | 419 | 409 | 324 | 16520.068 | 14937.081 | 13929.862 | -32768 | 65.644 | 68.742 | 1.312 | 1.842 | 1.688 | 1.905 | 1.973 | 1.834 | 23.978
2018-11-14 | 11:45 | 67.979 | 67.754 | 68.158 | 68.069 | 67.35 | 67.44 | 69.146 | 68.473 | 68.248 | 419 | 409 | 324 | 16520.068 | 14937.081 | 13929.862 | -32768 | 65.644 | 68.742 | 1.148 | 1.824 | 1.608 | 1.905 | 1.972 | 1.833 | 23.978
2018-11-14 | 11:45 | 67.979 | 68.024 | 68.158 | 67.934 | 67.35 | 67.44 | 69.012 | 68.608 | 68.248 | 441 | 426 | 310 | 17376.248 | 15544.122 | 13348.2 | -32768 | 65.644 | 68.473 | 1.19 | 1.888 | 1.706 | 1.904 | 1.972 | 1.833 | 23.978
2018-11-14 | 11:45 | 67.934 | 68.024 | 68.293 | 68.248 | 67.17 | 67.575 | 69.236 | 68.608 | 68.652 | 449 | 432 | 329 | 17687.588 | 15758.372 | 14137.6 | -32768 | 65.823 | 68.114 | 1.098 | 1.786 | 1.87 | 1.906 | 1.974 | 1.835 | 23.978
2018-11-14 | 11:45 | 68.069 | 68.024 | 68.293 | 68.383 | 67.17 | 67.575 | 69.236 | 68.608 | 68.652 | 449 | 432 | 329 | 17687.588 | 15758.372 | 14137.6 | -32768 | 65.823 | 68.114 | 1.098 | 1.786 | 1.87 | 1.906 | 1.973 | 1.834 | 23.978
2018-11-14 | 11:45 | 68.114 | 68.293 | 68.518 | 68.114 | 67.62 | 67.844 | 69.146 | 68.697 | 68.922 | 416 | 432 | 323 | 16403.316 | 15758.372 | 13888.315 | -32768 | 65.958 | 67.575 | 1.16 | 1.788 | 1.778 | 1.907 | 1.973 | 1.833 | 23.978
2018-11-14 | 11:45 | 68.248 | 68.563 | 68.518 | 68.518 | 67.889 | 67.844 | 69.146 | 68.697 | 68.922 | 442 | 430 | 308 | 17415.166 | 15686.955 | 13265.106 | -32768 | 66.362 | 67.44 | 1.212 | 1.938 | 1.538 | 1.908 | 1.974 | 1.833 | 23.978
2018-11-14 | 11:45 | 68.608 | 68.697 | 68.787 | 68.787 | 68.024 | 68.114 | 69.506 | 69.146 | 69.236 | 409 | 428 | 330 | 16130.895 | 15615.539 | 14179.146 | -32768 | 66.362 | 67.844 | 1.238 | 1.9 | 1.822 | 1.909 | 1.975 | 1.834 | 23.978
2018-11-14 | 11:45 | 68.608 | 68.697 | 68.787 | 68.787 | 68.024 | 68.114 | 69.64 | 69.102 | 69.236 | 391 | 411 | 320 | 15430.384 | 15008.498 | 13763.674 | -32768 | 66.362 | 68.114 | 1.298 | 2.01 | 1.674 | 1.91 | 1.975 | 1.834 | 23.978
2018-11-14 | 11:45 | 69.057 | 69.102 | 69.102 | 68.877 | 68.428 | 68.383 | 69.685 | 69.146 | 69.236 | 434 | 420 | 318 | 17103.828 | 15329.872 | 13680.579 | -32768 | 66.721 | 69.685 | 0.9 | 1.702 | 1.922 | 1.911 | 1.975 | 1.834 | 23.978
2018-11-14 | 11:45 | 69.057 | 69.102 | 69.102 | 68.877 | 68.428 | 68.383 | 69.685 | 69.146 | 69.236 | 434 | 420 | 318 | 17103.828 | 15329.872 | 13680.579 | -32768 | 66.721 | 69.685 | 0.9 | 1.702 | 1.922 | 1.911 | 1.975 | 1.834 | 23.978
2018-11-14 | 11:46 | 69.326 | 69.371 | 69.64 | 69.326 | 68.652 | 68.563 | 69.955 | 69.551 | 69.506 | 454 | 435 | 316 | 17882.174 | 15865.497 | 13597.484 | -32768 | 67.844 | 69.416 | 1.084 | 1.764 | 1.872 | 1.913 | 1.977 | 1.835 | 23.978
2018-11-14 | 11:46 | 69.326 | 69.371 | 69.64 | 69.326 | 68.652 | 68.563 | 69.955 | 69.551 | 69.506 | 454 | 435 | 316 | 17882.174 | 15865.497 | 13597.484 | -32768 | 67.844 | 69.416 | 1.084 | 1.764 | 1.872 | 1.913 | 1.977 | 1.835 | 23.978
2018-11-14 | 11:46 | 69.506 | 69.64 | 69.91 | 69.775 | 68.877 | 68.922 | 69.865 | 69.955 | 69.955 | 400 | 387 | 317 | 15936.309 | 14615.706 | 14262.241 | -32768 | 68.158 | 70.269 | 1.246 | 1.796 | 1.858 | 1.914 | 1.98 | 1.837 | 23.978
2018-11-14 | 11:46 | 69.775 | 70.045 | 70.179 | 69.82 | 69.146 | 69.057 | 69.955 | 69.82 | 69.955 | 453 | 448 | 342 | 17843.256 | 16329.705 | 14677.714 | -32768 | 67.395 | 70.134 | 1.116 | 1.904 | 1.656 | 1.916 | 1.98 | 1.837 | 23.978
2018-11-14 | 11:46 | 69.775 | 70.045 | 70.045 | 69.82 | 69.281 | 69.371 | 69.955 | 69.82 | 70.09 | 426 | 422 | 303 | 17843.256 | 16329.705 | 14677.714 | -32768 | 67.395 | 70.134 | 1.27 | 1.9 | 1.616 | 1.916 | 1.98 | 1.836 | 23.978
2018-11-14 | 11:46 | 70.045 | 70.09 | 70.449 | 70.179 | 69.64 | 69.326 | 70.673 | 70.224 | 70.494 | 408 | 408 | 325 | 16091.978 | 14901.373 | 13971.41 | -32768 | 66.811 | 69.865 | 1.204 | 1.902 | 1.776 | 1.917 | 1.982 | 1.837 | 23.978
2018-11-14 | 11:46 | 70.179 | 70.359 | 70.449 | 70.314 | 69.64 | 69.326 | 70.673 | 70.224 | 70.494 | 430 | 445 | 338 | 16948.158 | 16222.58 | 14511.525 | -32768 | 66.811 | 70 | 1.336 | 1.808 | 1.644 | 1.918 | 1.982 | 1.839 | 23.978
2018-11-14 | 11:46 | 70.494 | 70.359 | 70.718 | 70.718 | 69.91 | 69.865 | 70.583 | 70.494 | 70.763 | 413 | 435 | 331 | 16286.564 | 15865.497 | 14220.694 | -32768 | 67.215 | 69.865 | 1.114 | 1.856 | 1.766 | 1.921 | 1.984 | 1.839 | 23.978
2018-11-14 | 11:46 | 70.808 | 70.853 | 70.853 | 70.988 | 70.224 | 70.179 | 70.943 | 70.494 | 70.898 | 440 | 433 | 330 | 17337.332 | 15794.08 | 14179.146 | -32768 | 66.542 | 70.449 | 0.908 | 2.014 | 1.69 | 1.921 | 1.986 | 1.841 | 23.978
2018-11-14 | 11:46 | 70.808 | 70.853 | 70.853 | 70.988 | 70.224 | 70.179 | 70.943 | 70.494 | 70.898 | 417 | 395 | 310 | 16442.234 | 14437.165 | 13348.2 | -32768 | 66.542 | 70.449 | 1.222 | 1.818 | 1.864 | 1.922 | 1.986 | 1.841 | 23.978
2018-11-14 | 11:47 | 70.988 | 70.988 | 71.122 | 71.122 | 70.404 | 70.314 | 71.077 | 70.763 | 71.212 | 429 | 419 | 335 | 16909.24 | 15294.164 | 14386.883 | -32768 | 66.542 | 71.257 | 0.914 | 1.972 | 1.618 | 1.923 | 1.988 | 1.841 | 23.978
2018-11-14 | 11:47 | 70.988 | 70.988 | 71.257 | 71.122 | 70.404 | 70.449 | 71.077 | 70.763 | 71.212 | 415 | 419 | 314 | 16364.398 | 15294.164 | 13514.39 | -32768 | 66.542 | 71.257 | 1.264 | 1.82 | 1.646 | 1.925 | 1.987 | 1.841 | 23.98
2018-11-14 | 11:47 | 71.122 | 71.302 | 71.392 | 71.437 | 70.539 | 70.628 | 71.077 | 71.167 | 71.347 | 404 | 413 | 316 | 15936.309 | 15079.914 | 13597.484 | -32768 | 67.664 | 72.065 | 1.198 | 1.834 | 1.792 | 1.926 | 1.99 | 1.843 | 23.976
2018-11-14 | 11:47 | 71.122 | 71.302 | 71.661 | 71.437 | 70.673 | 70.583 | 71.077 | 71.033 | 71.392 | 398 | 398 | 350 | 15702.805 | 14544.29 | 15010.093 | -32768 | 67.664 | 72.065 | 1.164 | 1.894 | 1.66 | 1.926 | 1.991 | 1.843 | 23.978
2018-11-14 | 11:47 | 70.853 | 71.392 | 71.437 | 71.571 | 70.763 | 71.033 | 71.212 | 71.033 | 71.437 | 431 | 419 | 325 | 16987.076 | 15294.164 | 13971.41 | -32768 | 66.317 | 71.167 | 1.174 | 1.864 | 1.63 | 1.929 | 1.992 | 1.845 | 23.978
2018-11-14 | 11:47 | 70.853 | 71.527 | 71.437 | 71.571 | 70.763 | 71.033 | 71.077 | 71.347 | 71.437 | 401 | 417 | 340 | 16987.076 | 15294.164 | 13971.41 | -32768 | 66.317 | 71.033 | 1.212 | 1.784 | 1.384 | 1.929 | 1.991 | 1.844 | 23.978
2018-11-14 | 11:47 | 70.09 | 71.302 | 70.224 | 71.482 | 70.09 | 71.167 | 71.527 | 71.616 | 71.841 | 415 | 433 | 344 | 16364.398 | 15794.08 | 14760.809 | -32768 | 65.688 | 71.976 | 1.146 | 1.794 | 1.75 | 1.934 | 1.994 | 1.847 | 23.976
2018-11-14 | 11:47 | 70.09 | 71.302 | 69.955 | 71.482 | 69.82 | 71.033 | 71.527 | 71.347 | 71.841 | 423 | 406 | 344 | 16675.736 | 14829.956 | 14760.809 | -32768 | 65.688 | 71.976 | 1.318 | 1.846 | 1.722 | 1.935 | 1.995 | 1.847 | 23.978
2018-11-14 | 11:48 | 68.608 | 70.224 | 69.012 | 70.539 | 68.518 | 70.494 | 71.392 | 71.347 | 71.616 | 394 | 387 | 326 | 15547.136 | 14151.498 | 14012.957 | -32768 | 65.284 | 72.784 | 1.036 | 1.856 | 1.606 | 1.939 | 1.998 | 1.848 | 23.978
2018-11-14 | 11:48 | 68.608 | 70.224 | 69.012 | 70.539 | 68.248 | 70.224 | 71.392 | 71.347 | 71.616 | 421 | 404 | 324 | 15547.136 | 14151.498 | 14012.957 | -32768 | 65.284 | 72.784 | 1.134 | 1.962 | 1.762 | 1.941 | 1.999 | 1.849 | 23.978
2018-11-14 | 11:48 | 67.44 | 69.416 | 67.934 | 69.64 | 67.305 | 69.82 | 71.122 | 70.943 | 71.122 | 435 | 434 | 324 | 17142.744 | 15829.789 | 13929.862 | -32768 | 65.599 | 71.796 | 1.35 | 1.88 | 1.62 | 1.945 | 2.002 | 1.851 | 23.978
2018-11-14 | 11:48 | 67.44 | 69.416 | 67.934 | 69.64 | 67.305 | 69.82 | 71.257 | 70.943 | 71.122 | 435 | 434 | 324 | 17142.744 | 15829.789 | 13929.862 | -32768 | 65.599 | 71.796 | 1.35 | 1.88 | 1.62 | 1.945 | 2.002 | 1.851 | 23.978
2018-11-14 | 11:48 | 67.35 | 68.787 | 67.53 | 68.877 | 66.991 | 69.012 | 70.763 | 70.673 | 70.359 | 421 | 423 | 325 | 16597.902 | 15436.997 | 13971.41 | -32768 | 66.721 | 71.077 | 1.324 | 1.844 | 1.752 | 1.948 | 2.004 | 1.853 | 23.978
2018-11-14 | 11:48 | 67.081 | 68.787 | 67.53 | 68.877 | 66.991 | 69.012 | 70.763 | 70.673 | 70.359 | 421 | 423 | 325 | 16597.902 | 15436.997 | 13971.41 | -32768 | 66.452 | 71.077 | 1.324 | 1.844 | 1.752 | 1.948 | 2.004 | 1.853 | 23.978
2018-11-14 | 11:48 | 67.17 | 68.203 | 67.26 | 68.473 | 66.766 | 68.293 | 70.853 | 70.134 | 70 | 427 | 436 | 314 | 16831.406 | 15901.205 | 13514.39 | -32768 | 66.452 | 70.583 | 1.114 | 1.886 | 1.818 | 1.952 | 2.007 | 1.855 | 23.978
2018-11-14 | 11:48 | 67.17 | 68.203 | 67.26 | 68.473 | 66.766 | 68.293 | 70.853 | 70.134 | 70 | 427 | 436 | 314 | 16831.406 | 15901.205 | 13514.39 | -32768 | 66.452 | 70.583 | 1.408 | 1.832 | 1.714 | 1.952 | 2.007 | 1.854 | 23.978
2018-11-14 | 11:48 | 67.081 | 67.979 | 67.17 | 68.114 | 66.497 | 67.799 | 70.494 | 69.775 | 69.371 | 396 | 409 | 329 | 15624.97 | 14937.081 | 14137.6 | -32768 | 67.709 | 70.583 | 1.162 | 1.912 | 1.676 | 1.957 | 2.011 | 1.858 | 23.978
2018-11-14 | 11:48 | 66.856 | 67.979 | 67.17 | 67.979 | 66.497 | 67.799 | 70.494 | 69.775 | 69.371 | 396 | 409 | 329 | 15624.97 | 14937.081 | 14137.6 | -32768 | 67.709 | 70.853 | 1.126 | 1.868 | 1.684 | 1.957 | 2.011 | 1.858 | 23.976
2018-11-14 | 11:49 | 66.856 | 67.844 | 67.126 | 68.024 | 66.632 | 67.575 | 70.673 | 69.775 | 69.506 | 421 | 423 | 340 | 16597.902 | 15436.997 | 14594.619 | -32768 | 67.35 | 70.494 | 0.944 | 1.964 | 1.676 | 1.96 | 2.013 | 1.86 | 23.978
2018-11-14 | 11:49 | 66.856 | 67.709 | 67.126 | 68.024 | 66.497 | 67.575 | 70.673 | 69.775 | 69.236 | 416 | 409 | 327 | 16403.316 | 14937.081 | 14054.505 | -32768 | 67.35 | 70.494 | 1.114 | 1.898 | 1.838 | 1.96 | 2.012 | 1.859 | 23.978
2018-11-14 | 11:49 | 67.036 | 67.709 | 67.305 | 67.934 | 66.676 | 67.575 | 70.314 | 69.91 | 69.057 | 425 | 423 | 289 | 16753.572 | 15436.997 | 12475.707 | -32768 | 66.452 | 71.077 | 1.102 | 1.888 | 1.51 | 1.962 | 2.013 | 1.86 | 23.978
2018-11-14 | 11:49 | 67.036 | 67.709 | 67.305 | 67.934 | 66.676 | 67.575 | 70.539 | 69.91 | 69.057 | 425 | 423 | 289 | 16753.572 | 15436.997 | 12475.707 | -32768 | 66.452 | 71.077 | 0.942 | 1.834 | 1.758 | 1.962 | 2.014 | 1.86 | 23.978
2018-11-14 | 11:49 | 66.721 | 67.754 | 67.44 | 67.709 | 66.497 | 67.17 | 70.269 | 69.775 | 68.787 | 410 | 410 | 327 | 16169.812 | 14972.789 | 14054.505 | -32768 | 65.554 | 72.559 | 1.204 | 1.884 | 1.844 | 1.963 | 2.016 | 1.862 | 23.978
2018-11-14 | 11:49 | 66.991 | 67.754 | 67.44 | 67.709 | 66.632 | 67.17 | 70.269 | 69.775 | 68.787 | 410 | 410 | 327 | 16169.812 | 14972.789 | 14054.505 | -32768 | 65.823 | 72.559 | 1.192 | 1.846 | 1.692 | 1.962 | 2.015 | 1.862 | 23.98
2018-11-14 | 11:49 | 66.766 | 67.709 | 67.305 | 67.575 | 66.542 | 67.44 | 70.179 | 69.506 | 68.742 | 431 | 423 | 324 | 16987.076 | 15436.997 | 13929.862 | -32768 | 65.284 | 73.053 | 1.248 | 1.848 | 1.53 | 1.963 | 2.017 | 1.863 | 23.978
2018-11-14 | 11:49 | 66.766 | 67.709 | 67.036 | 67.575 | 66.407 | 67.26 | 70.179 | 69.506 | 68.877 | 412 | 424 | 328 | 16247.646 | 15472.706 | 14096.052 | -32768 | 65.284 | 73.053 | 1.248 | 1.856 | 1.878 | 1.963 | 2.018 | 1.863 | 23.978
2018-11-14 | 11:49 | 66.901 | 67.62 | 67.036 | 67.62 | 66.452 | 67.036 | 70.314 | 69.64 | 68.877 | 425 | 440 | 328 | 16753.572 | 16044.038 | 14096.052 | -32768 | 64.656 | 73.592 | 1.088 | 1.898 | 1.86 | 1.96 | 2.018 | 1.864 | 23.978
2018-11-14 | 11:49 | 66.766 | 67.62 | 67.036 | 67.709 | 66.138 | 67.305 | 70.314 | 69.64 | 68.877 | 417 | 414 | 305 | 16442.234 | 15115.623 | 13140.464 | -32768 | 64.656 | 73.458 | 0.95 | 1.89 | 1.712 | 1.96 | 2.018 | 1.865 | 23.978
2018-11-14 | 11:50 | 66.407 | 67.44 | 66.766 | 67.62 | 65.913 | 67.081 | 70.09 | 69.506 | 68.877 | 413 | 413 | 329 | 16286.564 | 15079.914 | 14137.6 | -32768 | 64.386 | 73.098 | 1.164 | 1.956 | 1.952 | 1.957 | 2.018 | 1.865 | 23.978
2018-11-14 | 11:50 | 66.093 | 67.485 | 66.766 | 67.485 | 65.913 | 67.17 | 70.179 | 69.64 | 68.877 | 426 | 413 | 329 | 16792.488 | 15079.914 | 14137.6 | -32768 | 64.79 | 73.323 | 0.934 | 1.914 | 1.9 | 1.957 | 2.018 | 1.865 | 23.976
2018-11-14 | 11:50 | 66.093 | 66.946 | 66.362 | 67.17 | 65.733 | 66.811 | 70.045 | 69.685 | 68.608 | 395 | 410 | 347 | 15586.053 | 14972.789 | 14885.45 | -32768 | 65.015 | 73.413 | 1.106 | 1.944 | 1.56 | 1.953 | 2.016 | 1.866 | 23.978
2018-11-14 | 11:50 | 66.093 | 66.946 | 66.362 | 67.17 | 65.733 | 66.811 | 70.045 | 69.685 | 68.608 | 395 | 410 | 347 | 15586.053 | 14972.789 | 14885.45 | -32768 | 65.015 | 73.413 | 1.522 | 1.872 | 1.508 | 1.953 | 2.016 | 1.865 | 23.978
2018-11-14 | 11:50 | 65.599 | 66.946 | 65.823 | 66.901 | 65.329 | 66.542 | 70.09 | 69.551 | 68.338 | 437 | 422 | 336 | 17220.58 | 15401.289 | 14428.431 | -32768 | 65.15 | 73.233 | 1.19 | 1.976 | 1.882 | 1.949 | 2.017 | 1.866 | 23.978
2018-11-14 | 11:50 | 65.599 | 66.811 | 65.823 | 66.901 | 65.464 | 66.542 | 70.09 | 69.551 | 68.338 | 406 | 421 | 335 | 16014.143 | 15365.581 | 14386.883 | -32768 | 65.015 | 73.098 | 1.142 | 2.098 | 1.87 | 1.949 | 2.016 | 1.867 | 23.978
2018-11-14 | 11:50 | 65.599 | 66.407 | 65.823 | 66.901 | 65.239 | 66.272 | 70.224 | 69.416 | 68.114 | 420 | 408 | 321 | 16558.986 | 14901.373 | 13805.221 | -32768 | 64.611 | 72.874 | 1.124 | 1.988 | 2.03 | 1.946 | 2.015 | 1.867 | 23.978
2018-11-14 | 11:50 | 65.464 | 66.542 | 65.823 | 66.766 | 65.239 | 66.272 | 70.224 | 69.281 | 68.114 | 436 | 415 | 307 | 16558.986 | 14901.373 | 13805.221 | -32768 | 64.611 | 72.739 | 1.176 | 1.81 | 1.898 | 1.945 | 2.015 | 1.867 | 23.978
2018-11-14 | 11:50 | 65.105 | 66.182 | 65.419 | 66.407 | 64.97 | 66.093 | 69.865 | 69.281 | 67.979 | 423 | 433 | 317 | 16675.736 | 15794.08 | 13639.031 | -32768 | 65.329 | 72.739 | 1.31 | 1.9 | 1.664 | 1.942 | 2.015 | 1.867 | 23.978
2018-11-14 | 11:50 | 65.239 | 66.317 | 65.419 | 66.407 | 64.97 | 66.093 | 69.865 | 69.281 | 68.024 | 432 | 421 | 328 | 17025.992 | 15365.581 | 14096.052 | -32768 | 65.599 | 73.143 | 1.006 | 1.99 | 1.874 | 1.941 | 2.014 | 1.867 | 23.978
2018-11-14 | 11:51 | 65.015 | 66.048 | 65.329 | 66.182 | 64.701 | 65.823 | 69.91 | 68.787 | 67.754 | 435 | 448 | 314 | 17142.744 | 16329.705 | 13514.39 | -32768 | 66.452 | 73.143 | 1.016 | 1.924 | 1.668 | 1.938 | 2.014 | 1.868 | 23.978
2018-11-14 | 11:51 | 65.015 | 66.048 | 65.329 | 66.182 | 64.701 | 65.554 | 69.91 | 68.922 | 67.754 | 408 | 407 | 306 | 16091.978 | 14865.664 | 13182.012 | -32768 | 66.452 | 72.874 | 1.056 | 1.882 | 1.64 | 1.938 | 2.014 | 1.867 | 23.978
2018-11-14 | 11:51 | 64.79 | 65.823 | 65.06 | 65.823 | 64.431 | 65.644 | 69.685 | 68.922 | 67.53 | 455 | 433 | 316 | 17921.09 | 15794.08 | 13597.484 | -32768 | 66.766 | 72.47 | 1.146 | 1.944 | 1.55 | 1.935 | 2.014 | 1.868 | 23.978
2018-11-14 | 11:51 | 64.79 | 65.823 | 65.06 | 65.823 | 64.431 | 65.644 | 69.685 | 68.922 | 67.53 | 409 | 413 | 315 | 16130.895 | 15079.914 | 13555.938 | -32768 | 66.766 | 72.47 | 1.146 | 1.944 | 1.55 | 1.935 | 2.014 | 1.868 | 23.978
2018-11-14 | 11:51 | 64.656 | 65.644 | 64.925 | 65.644 | 64.251 | 65.329 | 69.551 | 68.787 | 67.26 | 435 | 428 | 328 | 17142.744 | 15615.539 | 14096.052 | -32768 | 67.126 | 72.874 | 1.278 | 1.92 | 1.764 | 1.932 | 2.014 | 1.868 | 23.978
2018-11-14 | 11:51 | 64.656 | 65.644 | 64.925 | 65.644 | 64.251 | 65.329 | 69.551 | 68.787 | 67.17 | 435 | 428 | 328 | 17142.744 | 15615.539 | 14096.052 | -32768 | 66.991 | 72.874 | 1.064 | 1.894 | 1.758 | 1.93 | 2.013 | 1.868 | 23.976
2018-11-14 | 11:51 | 64.656 | 65.644 | 65.06 | 65.644 | 64.027 | 65.06 | 69.551 | 68.787 | 67.17 | 433 | 429 | 305 | 17064.91 | 15651.247 | 13140.464 | -32768 | 66.991 | 72.874 | 1.042 | 1.896 | 1.82 | 1.93 | 2.014 | 1.869 | 23.978
2018-11-14 | 11:51 | 64.566 | 65.374 | 64.925 | 65.464 | 64.117 | 64.925 | 69.461 | 68.518 | 67.036 | 453 | 452 | 324 | 17843.256 | 16472.537 | 13929.862 | -32768 | 67.215 | 72.919 | 1.31 | 2.004 | 1.826 | 1.927 | 2.014 | 1.868 | 23.978
2018-11-14 | 11:51 | 64.566 | 65.374 | 64.79 | 65.464 | 63.982 | 65.06 | 69.461 | 68.518 | 67.036 | 438 | 454 | 308 | 17259.496 | 16543.955 | 13265.106 | -32768 | 67.215 | 72.919 | 0.98 | 1.954 | 1.79 | 1.928 | 2.014 | 1.869 | 23.978
2018-11-14 | 11:51 | 64.386 | 65.284 | 64.521 | 65.194 | 63.937 | 65.105 | 69.191 | 68.383 | 66.991 | 406 | 414 | 337 | 16014.143 | 15115.623 | 14469.978 | -32768 | 66.003 | 74.221 | 1.342 | 2.006 | 1.822 | 1.925 | 2.014 | 1.869 | 23.978
2018-11-14 | 11:51 | 64.162 | 65.105 | 64.521 | 65.194 | 64.072 | 65.105 | 69.191 | 68.383 | 67.126 | 395 | 401 | 320 | 15586.053 | 14651.415 | 13763.674 | -32768 | 65.868 | 74.221 | 0.94 | 1.81 | 1.744 | 1.924 | 2.014 | 1.87 | 23.978
2018-11-14 | 11:51 | 64.162 | 65.105 | 64.521 | 65.194 | 64.072 | 65.105 | 69.191 | 68.383 | 67.126 | 395 | 401 | 320 | 15586.053 | 14651.415 | 13763.674 | -32768 | 65.868 | 74.221 | 1.154 | 1.9 | 1.916 | 1.924 | 2.014 | 1.87 | 23.978
2018-11-14 | 11:52 | 64.207 | 65.105 | 64.656 | 65.194 | 63.892 | 64.835 | 69.102 | 68.114 | 66.946 | 432 | 442 | 321 | 17025.992 | 16115.455 | 13805.221 | -32768 | 64.925 | 75.074 | 1.304 | 1.918 | 1.294 | 1.922 | 2.014 | 1.869 | 23.978
2018-11-14 | 11:52 | 64.207 | 65.105 | 64.656 | 65.194 | 63.892 | 64.835 | 69.102 | 68.114 | 66.946 | 432 | 442 | 321 | 17025.992 | 16115.455 | 13805.221 | -32768 | 64.925 | 75.074 | 0.974 | 1.908 | 1.884 | 1.922 | 2.014 | 1.869 | 23.978
2018-11-14 | 11:52 | 63.713 | 64.97 | 64.431 | 64.656 | 63.623 | 64.701 | 69.281 | 68.293 | 66.901 | 423 | 424 | 334 | 16675.736 | 15472.706 | 14345.336 | -32768 | 64.701 | 74.85 | 1.278 | 1.874 | 1.416 | 1.92 | 2.012 | 1.869 | 23.978
2018-11-14 | 11:52 | 63.713 | 64.97 | 64.296 | 64.656 | 63.533 | 64.701 | 69.281 | 68.293 | 66.901 | 423 | 424 | 334 | 16675.736 | 15472.706 | 14345.336 | -32768 | 64.701 | 74.85 | 1.178 | 1.904 | 1.88 | 1.92 | 2.013 | 1.871 | 23.978
2018-11-14 | 11:52 | 63.847 | 64.745 | 63.847 | 64.835 | 63.398 | 64.386 | 69.012 | 68.114 | 66.497 | 426 | 412 | 328 | 16792.488 | 15044.206 | 14096.052 | -32768 | 64.701 | 74.94 | 1.18 | 1.944 | 1.76 | 1.918 | 2.013 | 1.87 | 23.978
2018-11-14 | 11:52 | 63.443 | 64.745 | 63.847 | 64.835 | 63.398 | 64.386 | 69.012 | 68.114 | 66.497 | 419 | 408 | 319 | 16520.068 | 14901.373 | 13722.126 | -32768 | 64.701 | 74.625 | 1.152 | 1.918 | 1.956 | 1.918 | 2.012 | 1.87 | 23.978
2018-11-14 | 11:52 | 63.443 | 64.745 | 63.847 | 64.835 | 63.398 | 64.386 | 69.012 | 68.114 | 66.497 | 419 | 408 | 319 | 16520.068 | 14901.373 | 13722.126 | -32768 | 64.701 | 74.625 | 1.276 | 1.884 | 1.748 | 1.918 | 2.012 | 1.87 | 23.978
2018-11-14 | 11:52 | 63.488 | 64.611 | 63.623 | 64.566 | 63.398 | 64.296 | 69.057 | 68.024 | 66.362 | 415 | 422 | 330 | 16364.398 | 15401.289 | 14179.146 | -32768 | 66.048 | 73.637 | 1.162 | 2.022 | 1.766 | 1.916 | 2.013 | 1.87 | 23.978
2018-11-14 | 11:52 | 63.488 | 64.611 | 63.623 | 64.701 | 63.398 | 64.296 | 69.057 | 68.024 | 66.362 | 415 | 422 | 330 | 16364.398 | 15401.289 | 14179.146 | -32768 | 66.048 | 73.368 | 1.232 | 1.99 | 1.604 | 1.917 | 2.013 | 1.87 | 23.978
2018-11-14 | 11:53 | 63.398 | 64.341 | 63.713 | 64.296 | 62.949 | 63.892 | 68.832 | 67.889 | 66.048 | 433 | 427 | 324 | 17064.91 | 15579.83 | 13929.862 | -32768 | 66.587 | 73.009 | 1.13 | 1.986 | 1.814 | 1.913 | 2.012 | 1.869 | 23.978
2018-11-14 | 11:53 | 63.398 | 64.341 | 63.713 | 64.296 | 62.949 | 63.892 | 68.832 | 67.889 | 66.048 | 433 | 427 | 324 | 17064.91 | 15579.83 | 13929.862 | -32768 | 66.587 | 73.009 | 1.144 | 1.968 | 1.72 | 1.913 | 2.014 | 1.871 | 23.978
2018-11-14 | 11:53 | 63.174 | 64.162 | 63.488 | 64.296 | 62.994 | 63.937 | 68.608 | 67.754 | 66.093 | 411 | 403 | 316 | 16208.729 | 14722.831 | 13597.484 | -32768 | 66.182 | 71.931 | 1.362 | 1.938 | 1.828 | 1.913 | 2.013 | 1.869 | 23.978
2018-11-14 | 11:53 | 63.174 | 64.162 | 63.488 | 64.296 | 62.994 | 63.937 | 68.608 | 67.754 | 66.093 | 411 | 403 | 316 | 16208.729 | 14722.831 | 13597.484 | -32768 | 66.182 | 71.931 | 1.288 | 1.84 | 1.77 | 1.912 | 2.013 | 1.87 | 23.978
2018-11-14 | 11:53 | 63.219 | 63.937 | 63.533 | 64.027 | 62.725 | 63.757 | 68.652 | 67.35 | 66.093 | 432 | 435 | 330 | 17025.992 | 15865.497 | 14179.146 | -32768 | 65.239 | 71.751 | 1.056 | 1.908 | 1.388 | 1.911 | 2.014 | 1.869 | 23.978
2018-11-14 | 11:53 | 63.219 | 63.937 | 63.533 | 63.713 | 62.725 | 63.757 | 68.787 | 67.53 | 66.093 | 429 | 415 | 314 | 16909.24 | 15151.331 | 13514.39 | -32768 | 65.239 | 71.616 | 1.052 | 2.096 | 1.682 | 1.909 | 2.013 | 1.868 | 23.978
2018-11-14 | 11:53 | 63.219 | 63.937 | 63.533 | 63.713 | 62.725 | 63.757 | 68.787 | 67.53 | 66.093 | 429 | 415 | 314 | 16909.24 | 15151.331 | 13514.39 | -32768 | 65.239 | 71.616 | 1.052 | 2.096 | 1.682 | 1.909 | 2.013 | 1.868 | 23.978
2018-11-14 | 11:53 | 62.814 | 63.847 | 63.084 | 63.802 | 62.635 | 63.533 | 68.518 | 67.215 | 65.733 | 445 | 458 | 312 | 16987.076 | 15722.664 | 13763.674 | -32768 | 64.611 | 70.628 | 1.212 | 1.854 | 1.838 | 1.908 | 2.013 | 1.869 | 23.978
2018-11-14 | 11:53 | 62.814 | 63.847 | 63.084 | 63.802 | 62.635 | 63.533 | 68.518 | 67.215 | 65.868 | 445 | 458 | 312 | 17531.918 | 16686.787 | 13431.295 | -32768 | 64.611 | 70.628 | 1.198 | 1.902 | 1.764 | 1.908 | 2.012 | 1.869 | 23.978
2018-11-14 | 11:53 | 62.949 | 63.713 | 63.219 | 63.892 | 62.59 | 63.263 | 68.518 | 67.35 | 65.778 | 428 | 414 | 330 | 16870.324 | 15115.623 | 14179.146 | -32768 | 64.701 | 69.416 | 1.216 | 2.016 | 1.54 | 1.906 | 2.012 | 1.868 | 23.978
2018-11-14 | 11:53 | 62.949 | 63.578 | 63.219 | 63.847 | 62.365 | 63.398 | 68.518 | 67.35 | 65.778 | 408 | 409 | 313 | 16091.978 | 14937.081 | 13472.843 | -32768 | 64.521 | 69.012 | 1.462 | 1.828 | 1.85 | 1.907 | 2.012 | 1.868 | 23.978
2018-11-14 | 11:53 | 62.949 | 63.578 | 63.219 | 63.847 | 62.365 | 63.398 | 68.518 | 67.35 | 65.778 | 408 | 409 | 313 | 16091.978 | 14937.081 | 13472.843 | -32768 | 64.521 | 69.012 | 1.462 | 1.828 | 1.85 | 1.907 | 2.012 | 1.868 | 23.978
2018-11-14 | 11:54 | 62.814 | 63.443 | 62.725 | 63.802 | 62.32 | 63.129 | 68.652 | 67.26 | 65.554 | 425 | 436 | 347 | 16753.572 | 15901.205 | 14885.45 | -32768 | 64.745 | 68.338 | 1.162 | 1.858 | 1.694 | 1.905 | 2.011 | 1.867 | 23.978
2018-11-14 | 11:54 | 62.814 | 63.443 | 62.725 | 63.802 | 62.32 | 63.129 | 68.652 | 67.26 | 65.554 | 425 | 436 | 347 | 16753.572 | 15901.205 | 14885.45 | -32768 | 64.745 | 68.338 | 1.162 | 1.858 | 1.694 | 1.905 | 2.011 | 1.867 | 23.978
2018-11-14 | 11:54 | 62.275 | 63.308 | 62.725 | 63.174 | 62.186 | 62.949 | 68.383 | 67.126 | 65.644 | 446 | 437 | 306 | 17570.836 | 15936.913 | 13182.012 | -32768 | 64.521 | 68.114 | 0.984 | 1.864 | 1.648 | 1.903 | 2.012 | 1.867 | 23.978
2018-11-14 | 11:54 | 62.275 | 63.308 | 62.725 | 63.174 | 62.186 | 62.949 | 68.383 | 67.126 | 65.644 | 446 | 437 | 306 | 17570.836 | 15936.913 | 13182.012 | -32768 | 64.521 | 68.114 | 1.498 | 1.826 | 1.676 | 1.903 | 2.012 | 1.867 | 23.978
2018-11-14 | 11:54 | 62.141 | 63.129 | 62.32 | 63.308 | 61.826 | 62.949 | 68.158 | 66.856 | 65.419 | 400 | 404 | 331 | 15780.64 | 14758.54 | 14220.694 | -32768 | 64.521 | 68.024 | 1.082 | 1.896 | 1.812 | 1.902 | 2.012 | 1.866 | 23.978
2018-11-14 | 11:54 | 62.141 | 62.769 | 62.32 | 63.039 | 61.422 | 62.725 | 68.114 | 66.856 | 65.194 | 409 | 406 | 319 | 16130.895 | 14829.956 | 13722.126 | -32768 | 64.251 | 67.709 | 1.122 | 1.884 | 1.678 | 1.899 | 2.011 | 1.865 | 23.978
2018-11-14 | 11:54 | 62.141 | 62.769 | 62.32 | 63.039 | 61.422 | 62.725 | 68.114 | 66.721 | 65.194 | 425 | 425 | 339 | 16130.895 | 14829.956 | 13722.126 | -32768 | 64.251 | 67.709 | 1.122 | 1.884 | 1.678 | 1.899 | 2.011 | 1.865 | 23.978
2018-11-14 | 11:54 | 61.737 | 62.769 | 62.186 | 62.769 | 61.512 | 62.365 | 67.979 | 66.721 | 65.06 | 411 | 430 | 309 | 16208.729 | 15686.955 | 13306.653 | -32768 | 64.925 | 68.069 | 1.386 | 1.89 | 1.748 | 1.897 | 2.011 | 1.865 | 23.978
2018-11-14 | 11:54 | 62.006 | 62.769 | 62.186 | 62.904 | 61.512 | 62.365 | 67.979 | 66.587 | 65.06 | 415 | 413 | 299 | 16364.398 | 15079.914 | 12891.181 | -32768 | 64.925 | 68.069 | 1.368 | 1.878 | 1.744 | 1.898 | 2.011 | 1.865 | 23.98
2018-11-14 | 11:54 | 62.006 | 62.769 | 62.186 | 62.904 | 61.377 | 62.5 | 67.979 | 66.587 | 64.925 | 417 | 433 | 329 | 16364.398 | 15079.914 | 12891.181 | -32768 | 64.925 | 68.069 | 1.282 | 1.942 | 1.678 | 1.897 | 2.01 | 1.865 | 23.978
2018-11-14 | 11:55 | 61.737 | 62.635 | 62.051 | 62.635 | 61.332 | 62.365 | 67.754 | 66.721 | 64.88 | 432 | 424 | 314 | 17025.992 | 15472.706 | 13514.39 | -32768 | 65.329 | 68.652 | 1.176 | 2 | 1.69 | 1.897 | 2.01 | 1.865 | 23.978
2018-11-14 | 11:55 | 61.737 | 62.635 | 62.051 | 62.635 | 61.467 | 62.231 | 67.979 | 66.587 | 64.88 | 431 | 428 | 325 | 16987.076 | 15615.539 | 13971.41 | -32768 | 65.329 | 68.652 | 1.016 | 1.868 | 1.698 | 1.896 | 2.01 | 1.864 | 23.978
2018-11-14 | 11:55 | 61.737 | 62.635 | 62.051 | 62.635 | 61.467 | 62.231 | 67.979 | 66.587 | 64.88 | 431 | 428 | 325 | 16987.076 | 15615.539 | 13971.41 | -32768 | 65.329 | 68.652 | 1.016 | 1.868 | 1.698 | 1.896 | 2.01 | 1.864 | 23.978
2018-11-14 | 11:55 | 61.737 | 62.635 | 61.916 | 62.41 | 61.287 | 62.096 | 67.575 | 66.452 | 64.341 | 427 | 420 | 309 | 16831.406 | 15329.872 | 13306.653 | -32768 | 65.509 | 68.787 | 1.216 | 1.852 | 1.834 | 1.895 | 2.008 | 1.862 | 23.978
2018-11-14 | 11:55 | 61.737 | 62.365 | 61.916 | 62.41 | 61.287 | 62.096 | 67.575 | 66.587 | 64.341 | 434 | 438 | 340 | 16831.406 | 15329.872 | 13306.653 | -32768 | 65.509 | 68.787 | 1.202 | 1.856 | 1.8 | 1.894 | 2.009 | 1.862 | 23.978
2018-11-14 | 11:55 | 61.467 | 62.365 | 61.781 | 62.41 | 61.198 | 62.051 | 67.754 | 66.182 | 64.476 | 438 | 442 | 341 | 17259.496 | 16115.455 | 14636.167 | -32768 | 65.913 | 68.787 | 1.258 | 1.784 | 1.71 | 1.895 | 2.009 | 1.861 | 23.978
2018-11-14 | 11:55 | 61.602 | 62.365 | 61.781 | 62.41 | 61.198 | 62.051 | 67.754 | 66.182 | 64.476 | 443 | 442 | 341 | 17259.496 | 16115.455 | 14636.167 | -32768 | 66.048 | 68.787 | 1.16 | 1.966 | 1.886 | 1.893 | 2.008 | 1.861 | 23.978
2018-11-14 | 11:55 | 61.602 | 62.365 | 61.781 | 62.41 | 61.198 | 62.051 | 67.754 | 66.182 | 64.476 | 443 | 442 | 341 | 17259.496 | 16115.455 | 14636.167 | -32768 | 66.048 | 68.787 | 1.16 | 1.966 | 1.886 | 1.893 | 2.008 | 1.861 | 23.978
2018-11-14 | 11:55 | 61.467 | 62.096 | 61.781 | 62.32 | 60.928 | 62.096 | 67.62 | 66.048 | 64.117 | 431 | 449 | 306 | 16987.076 | 16365.413 | 13182.012 | -32768 | 65.823 | 68.383 | 1.312 | 1.818 | 1.516 | 1.892 | 2.008 | 1.859 | 23.978
2018-11-14 | 11:55 | 61.332 | 62.231 | 61.781 | 62.186 | 60.928 | 62.096 | 67.485 | 66.048 | 64.117 | 416 | 403 | 327 | 16987.076 | 16365.413 | 13182.012 | -32768 | 65.823 | 68.383 | 1.352 | 1.85 | 1.822 | 1.893 | 2.008 | 1.86 | 23.978
2018-11-14 | 11:55 | 61.332 | 62.231 | 61.781 | 62.186 | 60.928 | 62.096 | 67.485 | 66.048 | 64.117 | 416 | 403 | 327 | 16987.076 | 16365.413 | 13182.012 | -32768 | 65.823 | 68.518 | 1.352 | 1.85 | 1.822 | 1.892 | 2.007 | 1.86 | 23.978
2018-11-14 | 11:55 | 61.332 | 62.096 | 61.557 | 62.141 | 60.973 | 62.006 | 67.44 | 66.093 | 64.117 | 393 | 394 | 333 | 15508.218 | 14401.457 | 14303.788 | -32768 | 65.778 | 68.652 | 1.004 | 2.016 | 1.814 | 1.892 | 2.007 | 1.859 | 23.978
2018-11-14 | 11:56 | 61.332 | 62.231 | 61.557 | 62.186 | 60.973 | 61.871 | 67.44 | 66.093 | 64.117 | 419 | 413 | 326 | 16520.068 | 15079.914 | 14012.957 | -32768 | 65.778 | 68.383 | 1.17 | 1.834 | 1.772 | 1.891 | 2.006 | 1.858 | 23.978
2018-11-14 | 11:56 | 61.332 | 62.231 | 61.557 | 62.186 | 60.973 | 61.871 | 67.44 | 66.093 | 64.117 | 419 | 413 | 326 | 16520.068 | 15079.914 | 14012.957 | -32768 | 65.958 | 68.383 | 1.17 | 1.834 | 1.772 | 1.891 | 2.006 | 1.858 | 23.978
2018-11-14 | 11:56 | 61.467 | 62.141 | 61.692 | 62.32 | 60.973 | 61.602 | 67.485 | 65.958 | 64.027 | 412 | 441 | 346 | 16247.646 | 16079.747 | 14843.903 | -32768 | 65.958 | 68.114 | 0.916 | 1.756 | 1.83 | 1.89 | 2.006 | 1.857 | 23.978
2018-11-14 | 11:56 | 61.467 | 62.141 | 61.692 | 62.32 | 60.973 | 61.602 | 67.485 | 65.958 | 64.027 | 412 | 441 | 346 | 16247.646 | 16079.747 | 14843.903 | -32768 | 65.958 | 68.114 | 1.178 | 1.94 | 1.716 | 1.89 | 2.006 | 1.858 | 23.978
2018-11-14 | 11:56 | 61.332 | 62.141 | 61.422 | 62.186 | 60.838 | 61.871 | 67.35 | 65.958 | 64.027 | 445 | 455 | 322 | 17531.918 | 16579.662 | 13846.769 | -32768 | 65.958 | 68.114 | 1.22 | 1.936 | 1.68 | 1.89 | 2.006 | 1.858 | 23.978
2018-11-14 | 11:56 | 61.063 | 61.961 | 61.153 | 62.006 | 60.524 | 61.692 | 67.081 | 65.823 | 64.162 | 415 | 409 | 313 | 16364.398 | 14937.081 | 13472.843 | -32768 | 66.048 | 67.709 | 1.244 | 1.87 | 1.764 | 1.89 | 2.005 | 1.857 | 23.978
2018-11-14 | 11:56 | 61.063 | 61.961 | 61.153 | 62.006 | 60.524 | 61.692 | 67.35 | 65.823 | 64.162 | 406 | 417 | 312 | 16014.143 | 15222.747 | 13431.295 | -32768 | 66.048 | 67.709 | 1.308 | 1.918 | 1.77 | 1.89 | 2.005 | 1.857 | 23.978
2018-11-14 | 11:56 | 61.063 | 61.871 | 61.287 | 61.826 | 60.659 | 61.332 | 67.305 | 65.823 | 63.892 | 411 | 437 | 350 | 16208.729 | 15936.913 | 15010.093 | -32768 | 66.138 | 67.934 | 1.076 | 1.958 | 1.85 | 1.889 | 2.004 | 1.855 | 23.978
2018-11-14 | 11:56 | 61.063 | 61.871 | 61.287 | 61.826 | 60.659 | 61.332 | 67.305 | 65.823 | 63.892 | 411 | 437 | 350 | 16208.729 | 15936.913 | 15010.093 | -32768 | 66.138 | 67.934 | 1.298 | 1.85 | 1.792 | 1.888 | 2.003 | 1.855 | 23.978
2018-11-14 | 11:56 | 60.659 | 61.737 | 61.018 | 61.647 | 60.389 | 61.467 | 67.17 | 65.823 | 63.892 | 417 | 420 | 333 | 16442.234 | 15329.872 | 14303.788 | -32768 | 65.823 | 67.934 | 1.194 | 1.812 | 1.724 | 1.889 | 2.003 | 1.853 | 23.978
2018-11-14 | 11:56 | 60.659 | 61.737 | 61.018 | 61.647 | 60.389 | 61.467 | 67.17 | 65.823 | 63.892 | 417 | 420 | 333 | 16442.234 | 15329.872 | 14303.788 | -32768 | 65.823 | 67.934 | 1.194 | 1.812 | 1.724 | 1.889 | 2.003 | 1.853 | 23.978
2018-11-14 | 11:57 | 60.793 | 61.602 | 61.018 | 61.692 | 60.299 | 61.198 | 66.946 | 65.554 | 63.802 | 431 | 411 | 325 | 16987.076 | 15008.498 | 13971.41 | -32768 | 65.868 | 68.293 | 1.082 | 1.908 | 1.79 | 1.887 | 2.001 | 1.853 | 23.978
2018-11-14 | 11:57 | 60.793 | 61.602 | 61.018 | 61.692 | 60.299 | 61.063 | 67.215 | 65.419 | 63.802 | 445 | 432 | 318 | 17531.918 | 15758.372 | 13680.579 | -32768 | 65.868 | 68.293 | 1.224 | 1.736 | 1.74 | 1.887 | 2 | 1.852 | 23.978
2018-11-14 | 11:57 | 60.524 | 61.467 | 60.749 | 61.602 | 60.165 | 60.928 | 66.946 | 65.554 | 63.802 | 413 | 410 | 323 | 16286.564 | 14972.789 | 13888.315 | -32768 | 66.182 | 68.967 | 1.22 | 1.914 | 1.754 | 1.888 | 2 | 1.852 | 23.978
2018-11-14 | 11:57 | 60.524 | 61.467 | 60.749 | 61.602 | 60.165 | 60.928 | 66.946 | 65.554 | 63.802 | 413 | 410 | 323 | 16286.564 | 14972.789 | 13888.315 | -32768 | 66.182 | 68.967 | 1.078 | 1.866 | 1.954 | 1.888 | 1.999 | 1.852 | 23.978
2018-11-14 | 11:57 | 60.389 | 61.467 | 61.018 | 61.198 | 60.075 | 61.198 | 66.721 | 65.419 | 63.668 | 417 | 397 | 327 | 16442.234 | 14508.581 | 14054.505 | -32768 | 66.317 | 69.685 | 0.984 | 1.958 | 1.708 | 1.888 | 1.998 | 1.85 | 23.978
2018-11-14 | 11:57 | 60.389 | 61.467 | 61.018 | 61.198 | 60.075 | 61.198 | 66.721 | 65.419 | 63.668 | 417 | 397 | 327 | 16442.234 | 14508.581 | 14054.505 | -32768 | 66.317 | 69.685 | 0.984 | 1.958 | 1.708 | 1.888 | 1.998 | 1.85 | 23.978
2018-11-14 | 11:57 | 60.569 | 61.018 | 60.614 | 61.198 | 59.895 | 61.018 | 66.856 | 65.419 | 63.533 | 426 | 412 | 321 | 16091.978 | 15686.955 | 13763.674 | -32768 | 65.509 | 69.236 | 1.192 | 1.888 | 1.682 | 1.887 | 1.996 | 1.849 | 23.978
2018-11-14 | 11:57 | 60.569 | 61.018 | 60.614 | 61.198 | 59.895 | 61.018 | 66.856 | 65.419 | 63.533 | 426 | 412 | 321 | 16792.488 | 15044.206 | 13805.221 | -32768 | 65.509 | 69.236 | 1.14 | 2.02 | 1.794 | 1.888 | 1.997 | 1.85 | 23.976
2018-11-14 | 11:57 | 60.389 | 61.018 | 60.479 | 61.377 | 59.895 | 60.793 | 66.676 | 65.15 | 63.443 | 419 | 421 | 319 | 16520.068 | 15365.581 | 13722.126 | -32768 | 65.823 | 68.787 | 1.124 | 1.86 | 1.806 | 1.887 | 1.996 | 1.849 | 23.978
2018-11-14 | 11:57 | 60.389 | 61.018 | 60.479 | 61.377 | 59.895 | 60.793 | 66.676 | 65.015 | 63.443 | 412 | 403 | 314 | 16247.646 | 14722.831 | 13514.39 | -32768 | 65.823 | 68.697 | 1.066 | 1.838 | 1.75 | 1.887 | 1.996 | 1.848 | 23.978
2018-11-14 | 11:58 | 60.255 | 60.928 | 60.614 | 61.153 | 59.85 | 60.659 | 66.676 | 65.015 | 63.308 | 443 | 441 | 314 | 17454.084 | 16079.747 | 13514.39 | -32768 | 64.835 | 68.742 | 1.222 | 2.038 | 1.864 | 1.888 | 1.995 | 1.847 | 23.978
2018-11-14 | 11:58 | 60.255 | 60.928 | 60.614 | 61.153 | 59.85 | 60.659 | 66.676 | 65.015 | 63.308 | 443 | 441 | 314 | 17454.084 | 16079.747 | 13514.39 | -32768 | 64.521 | 68.742 | 1.018 | 2.02 | 1.468 | 1.888 | 1.995 | 1.847 | 23.978
2018-11-14 | 11:58 | 59.985 | 60.793 | 60.344 | 60.928 | 59.671 | 60.793 | 66.542 | 65.015 | 63.219 | 446 | 432 | 326 | 17570.836 | 15758.372 | 14012.957 | -32768 | 64.162 | 68.608 | 1.08 | 1.828 | 1.736 | 1.887 | 1.994 | 1.847 | 23.978
2018-11-14 | 11:58 | 59.985 | 60.928 | 60.344 | 61.063 | 59.671 | 60.793 | 66.542 | 65.015 | 63.219 | 409 | 426 | 345 | 16130.895 | 15544.122 | 14802.356 | -32768 | 64.027 | 68.203 | 0.944 | 1.892 | 1.77 | 1.886 | 1.993 | 1.846 | 23.978
2018-11-14 | 11:58 | 59.985 | 60.793 | 60.479 | 60.973 | 59.536 | 60.569 | 66.138 | 65.015 | 63.084 | 433 | 431 | 335 | 17064.91 | 15722.664 | 14386.883 | -32768 | 63.398 | 67.799 | 1.246 | 1.932 | 1.69 | 1.886 | 1.992 | 1.844 | 23.978
2018-11-14 | 11:58 | 59.985 | 60.793 | 60.344 | 60.973 | 59.536 | 60.569 | 66.138 | 64.88 | 63.084 | 403 | 406 | 320 | 17064.91 | 15722.664 | 14386.883 | -32768 | 63.398 | 67.799 | 1.454 | 1.82 | 1.76 | 1.887 | 1.992 | 1.844 | 23.978
2018-11-14 | 11:58 | 59.716 | 60.838 | 60.344 | 60.569 | 59.536 | 60.524 | 66.407 | 65.015 | 63.084 | 444 | 423 | 343 | 17493 | 15436.997 | 14719.262 | -32768 | 63.398 | 67.575 | 1.184 | 1.732 | 1.932 | 1.886 | 1.989 | 1.842 | 23.978
2018-11-14 | 11:58 | 59.716 | 60.838 | 60.344 | 60.973 | 59.536 | 60.524 | 66.003 | 65.015 | 63.084 | 416 | 415 | 323 | 16403.316 | 15151.331 | 13888.315 | -32768 | 63.398 | 67.17 | 1.276 | 1.784 | 1.8 | 1.886 | 1.989 | 1.843 | 23.978
2018-11-14 | 11:59 | 59.94 | 60.704 | 60.21 | 60.659 | 59.536 | 60.12 | 66.362 | 64.745 | 62.994 | 438 | 416 | 340 | 17259.496 | 15187.039 | 14594.619 | -32768 | 63.757 | 67.844 | 1.098 | 1.78 | 1.576 | 1.887 | 1.988 | 1.841 | 23.978
2018-11-14 | 11:59 | 59.671 | 60.569 | 60.21 | 60.389 | 59.536 | 60.12 | 66.362 | 64.745 | 62.994 | 424 | 421 | 348 | 16714.654 | 15365.581 | 14926.998 | -32768 | 63.353 | 67.844 | 0.972 | 1.898 | 1.702 | 1.887 | 1.987 | 1.841 | 23.978
2018-11-14 | 11:59 | 59.671 | 60.569 | 60.21 | 60.389 | 59.536 | 60.12 | 66.362 | 64.745 | 62.994 | 424 | 421 | 348 | 16714.654 | 15365.581 | 14926.998 | -32768 | 63.353 | 67.844 | 1.482 | 1.93 | 1.818 | 1.887 | 1.987 | 1.841 | 23.978
2018-11-14 | 11:59 | 59.671 | 60.569 | 60.21 | 60.659 | 59.536 | 60.434 | 66.093 | 64.745 | 62.814 | 406 | 401 | 329 | 16014.143 | 14651.415 | 14137.6 | -32768 | 63.219 | 68.024 | 1.05 | 1.898 | 1.812 | 1.887 | 1.985 | 1.839 | 23.978
2018-11-14 | 11:59 | 59.671 | 60.569 | 60.075 | 60.659 | 59.536 | 60.255 | 66.227 | 64.745 | 62.814 | 408 | 408 | 322 | 16014.143 | 14651.415 | 14137.6 | -32768 | 63.219 | 68.024 | 1.238 | 1.844 | 1.636 | 1.888 | 1.986 | 1.839 | 23.978
2018-11-14 | 11:59 | 59.94 | 60.569 | 60.12 | 60.614 | 59.356 | 60.165 | 66.227 | 64.611 | 62.769 | 423 | 420 | 334 | 16675.736 | 15329.872 | 14345.336 | -32768 | 63.443 | 67.709 | 0.824 | 2.084 | 1.628 | 1.887 | 1.984 | 1.838 | 23.978
2018-11-14 | 11:59 | 59.806 | 60.569 | 60.12 | 60.614 | 59.356 | 60.165 | 66.227 | 64.611 | 62.769 | 423 | 420 | 334 | 16675.736 | 15329.872 | 14345.336 | -32768 | 63.443 | 67.709 | 1.316 | 1.94 | 1.83 | 1.888 | 1.984 | 1.839 | 23.978
2018-11-14 | 11:59 | 59.626 | 60.569 | 60.21 | 60.479 | 59.177 | 60.299 | 65.958 | 64.611 | 62.725 | 457 | 442 | 316 | 17998.926 | 16115.455 | 13597.484 | -32768 | 63.847 | 67.215 | 1.216 | 1.904 | 1.714 | 1.888 | 1.983 | 1.839 | 23.978
2018-11-14 | 11:59 | 59.671 | 60.569 | 60.21 | 60.479 | 59.177 | 60.299 | 65.958 | 64.611 | 62.725 | 457 | 442 | 316 | 17998.926 | 16115.455 | 13597.484 | -32768 | 64.117 | 67.215 | 1.216 | 1.904 | 1.714 | 1.888 | 1.983 | 1.839 | 23.978
2018-11-14 | 11:59 | 59.761 | 60.389 | 59.94 | 60.569 | 59.267 | 60.075 | 66.182 | 64.207 | 62.59 | 430 | 406 | 305 | 16948.158 | 14829.956 | 13140.464 | -32768 | 64.072 | 67.62 | 1.146 | 1.87 | 1.89 | 1.888 | 1.981 | 1.837 | 23.978
2018-11-14 | 11:59 | 59.761 | 60.255 | 59.94 | 60.479 | 59.267 | 60.21 | 66.182 | 64.476 | 62.59 | 425 | 428 | 310 | 16753.572 | 15615.539 | 13348.2 | -32768 | 64.072 | 67.62 | 1.29 | 1.85 | 1.752 | 1.887 | 1.982 | 1.837 | 23.978
2018-11-14 | 12:00 | 59.491 | 60.569 | 59.85 | 60.299 | 59.132 | 59.94 | 65.913 | 64.476 | 62.365 | 412 | 412 | 332 | 16247.646 | 15044.206 | 14262.241 | -32768 | 64.072 | 67.844 | 1.14 | 1.91 | 1.76 | 1.889 | 1.98 | 1.835 | 23.978
2018-11-14 | 12:00 | 59.491 | 60.434 | 59.85 | 60.299 | 59.267 | 59.94 | 65.913 | 64.476 | 62.365 | 428 | 448 | 320 | 16870.324 | 16329.705 | 13763.674 | -32768 | 64.207 | 67.709 | 1.078 | 1.864 | 1.462 | 1.89 | 1.981 | 1.835 | 23.978
2018-11-14 | 12:00 | 59.626 | 60.299 | 59.671 | 60.569 | 59.312 | 59.94 | 66.048 | 64.476 | 62.635 | 454 | 447 | 333 | 17882.174 | 16293.996 | 14303.788 | -32768 | 64.745 | 67.889 | 1.232 | 1.858 | 1.35 | 1.889 | 1.979 | 1.834 | 23.978
2018-11-14 | 12:00 | 59.626 | 60.299 | 59.985 | 60.569 | 59.177 | 60.075 | 66.048 | 64.476 | 62.5 | 423 | 429 | 322 | 16675.736 | 15651.247 | 13846.769 | -32768 | 64.745 | 67.889 | 1.184 | 1.838 | 1.564 | 1.89 | 1.98 | 1.834 | 23.978
2018-11-14 | 12:00 | 59.626 | 60.299 | 59.985 | 60.569 | 59.177 | 60.075 | 66.048 | 64.476 | 62.5 | 423 | 429 | 322 | 16675.736 | 15651.247 | 13846.769 | -32768 | 64.745 | 67.889 | 1.184 | 1.838 | 1.564 | 1.89 | 1.98 | 1.834 | 23.978
2018-11-14 | 12:00 | 59.491 | 60.479 | 60.12 | 60.299 | 59.312 | 59.761 | 65.778 | 64.341 | 62.365 | 410 | 409 | 312 | 16169.812 | 14937.081 | 13431.295 | -32768 | 65.419 | 68.114 | 1.234 | 1.974 | 1.756 | 1.889 | 1.978 | 1.833 | 23.978
2018-11-14 | 12:00 | 59.491 | 60.479 | 60.12 | 60.299 | 59.312 | 59.761 | 65.913 | 64.341 | 62.5 | 410 | 409 | 312 | 16169.812 | 14937.081 | 13431.295 | -32768 | 65.419 | 68.114 | 1.23 | 1.714 | 1.448 | 1.89 | 1.978 | 1.833 | 23.978
2018-11-14 | 12:00 | 59.716 | 60.165 | 60.12 | 60.434 | 59.267 | 59.895 | 65.599 | 64.207 | 62.231 | 446 | 416 | 332 | 17570.836 | 15187.039 | 14262.241 | -32768 | 65.554 | 68.563 | 1.022 | 1.908 | 1.806 | 1.89 | 1.976 | 1.831 | 23.978
2018-11-14 | 12:00 | 59.716 | 60.299 | 60.12 | 60.434 | 59.267 | 59.895 | 65.599 | 64.207 | 62.231 | 415 | 424 | 325 | 16364.398 | 15472.706 | 13971.41 | -32768 | 65.554 | 68.563 | 1.214 | 1.81 | 1.688 | 1.89 | 1.977 | 1.831 | 23.978
2018-11-14 | 12:00 | 60.479 | 60.434 | 60.524 | 60.434 | 59.716 | 60.075 | 65.958 | 64.341 | 62.41 | 406 | 400 | 321 | 16014.143 | 14615.706 | 13805.221 | -32768 | 64.745 | 68.877 | 1.174 | 1.8 | 1.56 | 1.89 | 1.976 | 1.83 | 23.978
2018-11-14 | 12:00 | 60.479 | 60.479 | 60.659 | 60.434 | 59.716 | 60.075 | 65.958 | 64.341 | 62.41 | 432 | 460 | 325 | 17025.992 | 16758.203 | 13971.41 | -32768 | 64.611 | 68.877 | 1.072 | 1.948 | 1.848 | 1.888 | 1.974 | 1.829 | 23.978
2018-11-14 | 12:01 | 61.108 | 60.749 | 61.198 | 60.793 | 60.344 | 60.344 | 65.913 | 64.207 | 62.545 | 409 | 428 | 304 | 16130.895 | 15615.539 | 13098.917 | -32768 | 64.162 | 68.563 | 1.244 | 1.99 | 1.448 | 1.889 | 1.974 | 1.829 | 23.978
2018-11-14 | 12:01 | 61.108 | 60.749 | 61.602 | 60.793 | 60.255 | 60.21 | 65.913 | 64.476 | 62.545 | 404 | 415 | 328 | 15936.309 | 15151.331 | 14096.052 | -32768 | 64.162 | 68.563 | 1.244 | 1.99 | 1.448 | 1.888 | 1.974 | 1.828 | 23.978
2018-11-14 | 12:01 | 61.647 | 61.557 | 61.871 | 61.332 | 61.377 | 60.479 | 65.778 | 64.476 | 62.725 | 415 | 410 | 296 | 16364.398 | 14972.789 | 12766.538 | -32768 | 63.757 | 68.428 | 1.192 | 1.81 | 1.674 | 1.888 | 1.973 | 1.828 | 23.978
2018-11-14 | 12:01 | 61.647 | 61.557 | 61.871 | 61.467 | 61.377 | 60.614 | 65.913 | 64.521 | 62.725 | 450 | 461 | 322 | 17726.504 | 16793.912 | 13846.769 | -32768 | 63.757 | 68.563 | 1.17 | 1.822 | 1.76 | 1.89 | 1.973 | 1.828 | 23.978
2018-11-14 | 12:01 | 62.59 | 62.231 | 62.949 | 62.186 | 61.781 | 61.602 | 65.913 | 64.88 | 63.398 | 422 | 428 | 328 | 16753.572 | 16115.455 | 13888.315 | -32768 | 64.207 | 68.428 | 1.214 | 1.74 | 1.96 | 1.888 | 1.972 | 1.827 | 23.978
2018-11-14 | 12:01 | 62.59 | 62.231 | 62.949 | 62.32 | 61.781 | 61.602 | 66.317 | 64.88 | 63.398 | 422 | 428 | 328 | 16636.82 | 15615.539 | 14096.052 | -32768 | 64.207 | 68.428 | 1.346 | 1.762 | 1.656 | 1.888 | 1.972 | 1.826 | 23.978
2018-11-14 | 12:01 | 63.174 | 62.859 | 63.398 | 62.904 | 62.32 | 62.141 | 66.227 | 65.464 | 63.578 | 435 | 406 | 325 | 17142.744 | 14829.956 | 13971.41 | -32768 | 64.521 | 68.563 | 1.246 | 1.822 | 1.684 | 1.89 | 1.971 | 1.826 | 23.978
2018-11-14 | 12:01 | 63.174 | 62.859 | 63.398 | 62.904 | 62.32 | 62.141 | 66.227 | 65.464 | 63.892 | 435 | 406 | 325 | 17142.744 | 14829.956 | 13971.41 | -32768 | 64.521 | 68.563 | 1.236 | 1.794 | 1.516 | 1.888 | 1.97 | 1.825 | 23.978
2018-11-14 | 12:01 | 63.174 | 63.263 | 63.757 | 63.174 | 62.859 | 62.5 | 66.632 | 65.554 | 64.027 | 386 | 391 | 341 | 15235.797 | 14294.332 | 14636.167 | -32768 | 64.386 | 68.293 | 1.102 | 1.826 | 1.788 | 1.888 | 1.969 | 1.826 | 23.978
2018-11-14 | 12:01 | 63.174 | 63.263 | 63.757 | 63.263 | 62.859 | 62.5 | 66.632 | 65.554 | 64.027 | 386 | 391 | 341 | 15235.797 | 14294.332 | 14636.167 | -32768 | 64.386 | 68.293 | 1.102 | 1.826 | 1.788 | 1.889 | 1.969 | 1.824 | 23.978
2018-11-14 | 12:02 | 63.488 | 63.713 | 63.937 | 63.398 | 63.129 | 63.039 | 66.632 | 66.003 | 64.611 | 424 | 431 | 313 | 16831.406 | 14758.54 | 13472.843 | -32768 | 65.554 | 68.248 | 1.114 | 1.942 | 1.612 | 1.888 | 1.968 | 1.824 | 23.978
2018-11-14 | 12:02 | 63.488 | 63.713 | 63.937 | 63.398 | 63.129 | 63.039 | 66.632 | 66.003 | 64.611 | 424 | 431 | 313 | 16831.406 | 14758.54 | 13472.843 | -32768 | 65.554 | 68.248 | 1.114 | 1.942 | 1.612 | 1.888 | 1.968 | 1.824 | 23.978
2018-11-14 | 12:02 | 63.713 | 63.982 | 64.207 | 63.982 | 63.263 | 63.488 | 67.036 | 66.138 | 65.06 | 431 | 430 | 313 | 16987.076 | 15686.955 | 13472.843 | -32768 | 65.06 | 67.889 | 1.21 | 1.874 | 1.808 | 1.89 | 1.969 | 1.824 | 23.978
2018-11-14 | 12:02 | 63.713 | 64.117 | 64.072 | 63.937 | 63.263 | 63.488 | 67.036 | 66.138 | 65.06 | 406 | 412 | 337 | 16014.143 | 15044.206 | 14469.978 | -32768 | 65.06 | 68.158 | 0.926 | 1.992 | 1.77 | 1.888 | 1.968 | 1.823 | 23.978
2018-11-14 | 12:02 | 63.757 | 64.117 | 64.341 | 64.117 | 63.308 | 63.623 | 66.946 | 66.272 | 65.329 | 410 | 387 | 320 | 16169.812 | 14151.498 | 13763.674 | -32768 | 64.656 | 68.338 | 1.188 | 1.894 | 1.836 | 1.89 | 1.969 | 1.823 | 23.976
2018-11-14 | 12:02 | 63.757 | 64.117 | 64.341 | 64.117 | 63.308 | 63.892 | 66.946 | 66.407 | 65.464 | 416 | 402 | 320 | 16403.316 | 14687.123 | 13763.674 | -32768 | 64.656 | 68.338 | 1.312 | 1.876 | 1.676 | 1.889 | 1.969 | 1.824 | 23.978
2018-11-14 | 12:02 | 63.713 | 64.521 | 64.341 | 64.072 | 63.668 | 63.982 | 67.305 | 66.542 | 65.554 | 427 | 439 | 343 | 16831.406 | 16008.33 | 14719.262 | -32768 | 64.656 | 68.203 | 0.886 | 1.924 | 1.768 | 1.89 | 1.967 | 1.823 | 23.978
2018-11-14 | 12:02 | 63.713 | 64.521 | 64.341 | 64.072 | 63.668 | 63.982 | 67.305 | 66.542 | 65.554 | 427 | 439 | 343 | 16831.406 | 16008.33 | 14719.262 | -32768 | 64.656 | 68.203 | 0.886 | 1.924 | 1.768 | 1.89 | 1.967 | 1.823 | 23.978
2018-11-14 | 12:02 | 64.296 | 64.566 | 64.611 | 64.701 | 63.802 | 63.892 | 67.485 | 66.676 | 65.733 | 421 | 424 | 313 | 16597.902 | 15472.706 | 13472.843 | -32768 | 64.296 | 67.799 | 1.086 | 1.954 | 1.84 | 1.891 | 1.968 | 1.823 | 23.978
2018-11-14 | 12:02 | 64.251 | 64.566 | 64.476 | 64.701 | 63.668 | 64.162 | 67.485 | 66.676 | 65.733 | 426 | 406 | 308 | 16792.488 | 14829.956 | 13265.106 | -32768 | 64.162 | 67.799 | 1.234 | 1.87 | 1.652 | 1.89 | 1.967 | 1.822 | 23.978
2018-11-14 | 12:03 | 64.431 | 64.701 | 64.745 | 64.835 | 63.982 | 64.162 | 67.485 | 66.676 | 65.868 | 445 | 432 | 327 | 15819.557 | 14651.415 | 14012.957 | -32768 | 64.296 | 67.305 | 1.244 | 1.888 | 1.672 | 1.892 | 1.967 | 1.822 | 23.978
2018-11-14 | 12:03 | 64.431 | 64.701 | 64.745 | 64.745 | 63.982 | 64.162 | 67.485 | 66.676 | 65.868 | 445 | 432 | 327 | 17531.918 | 15758.372 | 14054.505 | -32768 | 64.296 | 67.305 | 1.01 | 1.908 | 1.642 | 1.891 | 1.967 | 1.821 | 23.978
2018-11-14 | 12:03 | 64.701 | 64.835 | 64.88 | 65.015 | 64.027 | 64.431 | 67.575 | 66.676 | 66.003 | 412 | 405 | 300 | 16948.158 | 15865.497 | 13763.674 | -32768 | 64.611 | 67.44 | 1.27 | 1.796 | 1.642 | 1.893 | 1.967 | 1.821 | 23.978
2018-11-14 | 12:03 | 64.79 | 64.835 | 64.88 | 65.15 | 64.027 | 64.431 | 67.575 | 66.676 | 66.003 | 412 | 405 | 300 | 16247.646 | 14794.248 | 12932.728 | -32768 | 64.611 | 67.53 | 1.228 | 1.748 | 1.964 | 1.893 | 1.967 | 1.822 | 23.978
2018-11-14 | 12:03 | 65.194 | 65.15 | 65.284 | 65.194 | 64.476 | 64.656 | 67.44 | 66.946 | 65.868 | 412 | 405 | 323 | 16247.646 | 14794.248 | 13888.315 | -32768 | 64.162 | 67.664 | 1.172 | 1.828 | 1.62 | 1.895 | 1.967 | 1.821 | 23.978
2018-11-14 | 12:03 | 65.194 | 65.15 | 65.419 | 65.194 | 64.386 | 64.656 | 67.44 | 66.811 | 66.003 | 418 | 402 | 305 | 16481.15 | 14687.123 | 13140.464 | -32768 | 64.386 | 67.664 | 0.908 | 1.928 | 1.818 | 1.895 | 1.966 | 1.821 | 23.978
2018-11-14 | 12:03 | 65.329 | 65.554 | 66.003 | 65.599 | 65.015 | 64.97 | 67.709 | 66.991 | 66.272 | 450 | 431 | 356 | 17726.504 | 15722.664 | 15259.376 | -32768 | 63.982 | 67.44 | 1.02 | 1.884 | 1.826 | 1.896 | 1.966 | 1.821 | 23.978
2018-11-14 | 12:03 | 65.329 | 65.554 | 66.003 | 65.599 | 65.015 | 64.97 | 67.709 | 66.991 | 66.272 | 450 | 431 | 356 | 17726.504 | 15722.664 | 15259.376 | -32768 | 63.982 | 67.44 | 1.02 | 1.884 | 1.826 | 1.897 | 1.967 | 1.821 | 23.978
2018-11-14 | 12:04 | 65.913 | 65.958 | 66.272 | 65.868 | 65.464 | 65.239 | 67.844 | 67.53 | 66.407 | 415 | 405 | 341 | 17103.828 | 15329.872 | 14636.167 | -32768 | 64.251 | 67.126 | 0.918 | 1.94 | 1.666 | 1.898 | 1.967 | 1.821 | 23.978
2018-11-14 | 12:04 | 65.913 | 65.958 | 66.272 | 65.868 | 65.464 | 65.239 | 67.844 | 67.53 | 66.676 | 415 | 405 | 310 | 16364.398 | 14794.248 | 13348.2 | -32768 | 64.386 | 67.53 | 1.02 | 1.878 | 1.902 | 1.899 | 1.967 | 1.822 | 23.978
2018-11-14 | 12:04 | 65.913 | 65.958 | 66.272 | 65.868 | 65.464 | 65.239 | 67.844 | 67.53 | 66.676 | 415 | 405 | 310 | 16364.398 | 14794.248 | 13348.2 | -32768 | 64.386 | 67.53 | 1.204 | 1.706 | 1.708 | 1.898 | 1.967 | 1.821 | 23.978
2018-11-14 | 12:04 | 66.407 | 66.362 | 66.811 | 66.317 | 65.823 | 65.823 | 68.248 | 67.53 | 66.991 | 421 | 409 | 338 | 16597.902 | 14937.081 | 14511.525 | -32768 | 64.701 | 68.248 | 1.386 | 1.754 | 1.616 | 1.899 | 1.967 | 1.822 | 23.978
2018-11-14 | 12:04 | 66.407 | 66.362 | 66.811 | 66.317 | 65.823 | 65.823 | 68.248 | 67.53 | 66.991 | 409 | 388 | 330 | 16130.895 | 14187.207 | 14179.146 | -32768 | 64.701 | 68.248 | 1.254 | 1.874 | 1.66 | 1.9 | 1.967 | 1.822 | 23.976
2018-11-14 | 12:04 | 66.676 | 66.721 | 67.17 | 66.991 | 65.958 | 66.227 | 68.518 | 67.889 | 67.395 | 427 | 405 | 316 | 16831.406 | 14794.248 | 13597.484 | -32768 | 65.509 | 68.114 | 1.038 | 1.76 | 1.734 | 1.9 | 1.968 | 1.822 | 23.978
2018-11-14 | 12:04 | 66.946 | 66.901 | 67.17 | 66.991 | 65.958 | 66.227 | 68.518 | 67.889 | 67.26 | 387 | 397 | 328 | 15274.714 | 14508.581 | 14096.052 | -32768 | 65.239 | 68.203 | 1.19 | 1.738 | 1.628 | 1.901 | 1.966 | 1.823 | 23.978
2018-11-14 | 12:04 | 66.811 | 67.036 | 67.35 | 66.856 | 66.407 | 66.676 | 68.383 | 68.203 | 67.664 | 439 | 437 | 329 | 17298.414 | 15936.913 | 14137.6 | -32768 | 64.701 | 68.383 | 1.19 | 1.712 | 1.774 | 1.903 | 1.968 | 1.823 | 23.978
2018-11-14 | 12:04 | 66.811 | 67.036 | 67.35 | 66.856 | 66.407 | 66.676 | 68.383 | 68.203 | 67.664 | 439 | 437 | 329 | 17298.414 | 15936.913 | 14137.6 | -32768 | 64.701 | 68.383 | 1.104 | 1.794 | 1.44 | 1.903 | 1.968 | 1.823 | 23.978
2018-11-14 | 12:04 | 67.44 | 67.44 | 67.485 | 67.485 | 66.811 | 66.901 | 68.787 | 68.473 | 67.799 | 436 | 413 | 293 | 17181.662 | 15079.914 | 12641.896 | -32768 | 64.521 | 68.922 | 1.186 | 1.676 | 1.418 | 1.905 | 1.969 | 1.823 | 23.978
2018-11-14 | 12:04 | 67.44 | 67.44 | 67.62 | 67.485 | 66.811 | 66.901 | 68.742 | 68.473 | 67.799 | 407 | 413 | 333 | 16053.061 | 15079.914 | 14303.788 | -32768 | 64.521 | 68.922 | 1.432 | 1.722 | 1.694 | 1.904 | 1.968 | 1.822 | 23.978
2018-11-14 | 12:05 | 67.62 | 67.844 | 67.889 | 67.799 | 67.036 | 66.946 | 69.057 | 68.608 | 68.248 | 448 | 414 | 309 | 17648.67 | 15115.623 | 13306.653 | -32768 | 64.162 | 68.473 | 1.166 | 1.814 | 1.774 | 1.907 | 1.969 | 1.824 | 23.978
2018-11-14 | 12:05 | 67.754 | 67.844 | 67.889 | 67.754 | 67.036 | 67.081 | 68.922 | 68.608 | 68.248 | 413 | 419 | 319 | 16286.564 | 15294.164 | 13722.126 | -32768 | 64.162 | 68.338 | 1.118 | 1.75 | 1.86 | 1.907 | 1.97 | 1.824 | 23.978
2018-11-14 | 12:05 | 67.754 | 67.844 | 67.889 | 67.754 | 67.036 | 67.081 | 68.922 | 68.608 | 68.248 | 413 | 419 | 319 | 16286.564 | 15294.164 | 13722.126 | -32768 | 64.251 | 68.338 | 1.118 | 1.75 | 1.86 | 1.907 | 1.97 | 1.824 | 23.978
2018-11-14 | 12:05 | 67.799 | 68.114 | 68.024 | 67.934 | 67.126 | 67.62 | 68.922 | 68.742 | 68.518 | 410 | 414 | 319 | 16169.812 | 15115.623 | 13722.126 | -32768 | 64.431 | 68.652 | 1.172 | 1.796 | 1.532 | 1.909 | 1.97 | 1.824 | 23.978
2018-11-14 | 12:05 | 67.754 | 68.114 | 68.024 | 67.934 | 67.126 | 67.62 | 68.922 | 68.742 | 68.518 | 410 | 414 | 319 | 16169.812 | 15115.623 | 13722.126 | -32768 | 64.431 | 68.697 | 1.262 | 1.74 | 1.706 | 1.909 | 1.97 | 1.825 | 23.978
2018-11-14 | 12:05 | 68.069 | 68.293 | 68.158 | 68.158 | 67.485 | 67.62 | 69.236 | 69.012 | 68.652 | 420 | 423 | 341 | 16558.986 | 15436.997 | 14636.167 | -32768 | 64.251 | 69.146 | 1.306 | 1.8 | 1.286 | 1.91 | 1.971 | 1.826 | 23.978
2018-11-14 | 12:05 | 68.069 | 68.293 | 68.158 | 68.158 | 67.485 | 67.62 | 69.236 | 69.012 | 68.787 | 420 | 423 | 341 | 16558.986 | 15436.997 | 14636.167 | -32768 | 64.251 | 69.146 | 1.222 | 1.784 | 1.662 | 1.91 | 1.971 | 1.826 | 23.978
2018-11-14 | 12:05 | 68.158 | 68.383 | 68.428 | 68.338 | 67.62 | 67.889 | 69.326 | 69.146 | 68.922 | 440 | 439 | 346 | 16442.234 | 14901.373 | 14012.957 | -32768 | 64.431 | 69.371 | 1.228 | 1.788 | 1.516 | 1.912 | 1.971 | 1.826 | 23.978
2018-11-14 | 12:05 | 68.158 | 68.383 | 68.428 | 68.338 | 67.62 | 67.889 | 69.461 | 69.146 | 68.922 | 440 | 439 | 346 | 17337.332 | 16008.33 | 14843.903 | -32768 | 64.431 | 69.371 | 1.318 | 1.724 | 1.846 | 1.913 | 1.972 | 1.826 | 23.978
2018-11-14 | 12:05 | 68.383 | 68.608 | 68.697 | 68.697 | 67.62 | 68.158 | 69.281 | 69.146 | 69.191 | 452 | 425 | 319 | 17804.34 | 15508.414 | 13722.126 | -32768 | 64.386 | 68.742 | 1.304 | 1.782 | 1.56 | 1.914 | 1.972 | 1.827 | 23.978
2018-11-14 | 12:05 | 68.383 | 68.608 | 68.697 | 68.697 | 67.62 | 68.158 | 69.281 | 69.146 | 69.191 | 452 | 425 | 319 | 17804.34 | 15508.414 | 13722.126 | -32768 | 64.386 | 68.742 | 1.304 | 1.782 | 1.56 | 1.914 | 1.972 | 1.827 | 23.978
2018-11-14 | 12:05 | 68.383 | 68.922 | 68.877 | 68.832 | 68.069 | 68.293 | 69.685 | 69.596 | 69.326 | 431 | 408 | 326 | 16987.076 | 14901.373 | 14012.957 | -32768 | 63.308 | 69.012 | 1.174 | 1.782 | 1.722 | 1.916 | 1.972 | 1.827 | 23.978
2018-11-14 | 12:05 | 68.383 | 68.922 | 68.832 | 68.832 | 68.069 | 68.428 | 69.685 | 69.596 | 69.191 | 405 | 408 | 329 | 15975.226 | 14901.373 | 14137.6 | -32768 | 63.308 | 69.012 | 0.83 | 1.802 | 1.888 | 1.916 | 1.974 | 1.827 | 23.978
2018-11-14 | 12:06 | 68.967 | 68.967 | 69.146 | 69.191 | 68.203 | 68.563 | 69.865 | 69.596 | 69.596 | 396 | 401 | 330 | 15624.97 | 14651.415 | 14179.146 | -32768 | 63.263 | 69.236 | 1.088 | 1.718 | 1.942 | 1.918 | 1.974 | 1.829 | 23.98
2018-11-14 | 12:06 | 68.967 | 68.967 | 69.146 | 69.191 | 68.203 | 68.563 | 69.865 | 69.596 | 69.416 | 413 | 421 | 301 | 16286.564 | 15365.581 | 12974.275 | -32768 | 63.263 | 69.236 | 1.308 | 1.754 | 1.732 | 1.918 | 1.974 | 1.829 | 23.978
2018-11-14 | 12:06 | 69.371 | 69.506 | 69.551 | 69.64 | 68.697 | 68.697 | 70.134 | 69.865 | 69.685 | 421 | 429 | 297 | 16597.902 | 15651.247 | 12808.086 | -32768 | 63.578 | 69.955 | 1.012 | 1.788 | 1.704 | 1.92 | 1.974 | 1.829 | 23.978
2018-11-14 | 12:06 | 69.371 | 69.506 | 69.551 | 69.64 | 68.697 | 68.697 | 70.134 | 69.865 | 69.685 | 421 | 429 | 297 | 16597.902 | 15651.247 | 12808.086 | -32768 | 63.578 | 69.955 | 1.03 | 1.924 | 1.598 | 1.92 | 1.975 | 1.83 | 23.978
2018-11-14 | 12:06 | 69.371 | 69.506 | 69.551 | 69.326 | 68.877 | 69.146 | 70.269 | 70.134 | 70.09 | 402 | 406 | 329 | 15858.474 | 14829.956 | 14137.6 | -32768 | 63.937 | 70.359 | 1 | 1.794 | 1.532 | 1.924 | 1.977 | 1.832 | 23.978
2018-11-14 | 12:06 | 69.371 | 69.506 | 69.551 | 69.326 | 68.877 | 69.146 | 70.269 | 70.134 | 70.09 | 402 | 406 | 329 | 15858.474 | 14829.956 | 14137.6 | -32768 | 63.937 | 70.359 | 1.094 | 1.832 | 1.672 | 1.923 | 1.976 | 1.832 | 23.978
2018-11-14 | 12:06 | 69.865 | 69.91 | 69.955 | 69.82 | 69.281 | 69.371 | 70.494 | 70.134 | 70.269 | 407 | 421 | 306 | 16053.061 | 15365.581 | 13182.012 | -32768 | 64.566 | 69.775 | 1.004 | 1.91 | 1.67 | 1.925 | 1.978 | 1.834 | 23.98
2018-11-14 | 12:06 | 69.865 | 69.91 | 69.955 | 69.82 | 69.281 | 69.371 | 70.494 | 70.134 | 70.269 | 407 | 421 | 306 | 16053.061 | 15365.581 | 13182.012 | -32768 | 64.566 | 69.775 | 1.338 | 1.794 | 1.88 | 1.925 | 1.978 | 1.833 | 23.978
2018-11-14 | 12:06 | 70 | 70.314 | 70.359 | 70.269 | 69.73 | 69.551 | 70.628 | 70.539 | 70.583 | 409 | 433 | 314 | 16130.895 | 15794.08 | 13514.39 | -32768 | 65.284 | 69.506 | 1.192 | 1.66 | 1.67 | 1.928 | 1.979 | 1.834 | 23.978
2018-11-14 | 12:06 | 70.269 | 70.314 | 70.494 | 70.269 | 69.596 | 69.685 | 70.628 | 70.539 | 70.449 | 396 | 404 | 311 | 15624.97 | 14758.54 | 13389.748 | -32768 | 65.284 | 69.506 | 1.06 | 1.904 | 1.526 | 1.928 | 1.98 | 1.835 | 23.978
2018-11-14 | 12:07 | 70.539 | 70.583 | 70.898 | 70.718 | 69.955 | 69.955 | 70.494 | 70.673 | 70.808 | 420 | 419 | 326 | 16558.986 | 15294.164 | 14012.957 | -32768 | 65.733 | 68.697 | 1.32 | 1.758 | 1.846 | 1.93 | 1.98 | 1.836 | 23.978
2018-11-14 | 12:07 | 70.539 | 70.583 | 70.763 | 70.718 | 70.09 | 69.82 | 70.494 | 70.808 | 70.808 | 426 | 437 | 325 | 16792.488 | 15936.913 | 13971.41 | -32768 | 65.733 | 68.697 | 1.19 | 1.714 | 1.614 | 1.931 | 1.981 | 1.836 | 23.978
2018-11-14 | 12:07 | 70.628 | 70.853 | 71.302 | 70.853 | 70.269 | 70.179 | 70.853 | 70.808 | 70.808 | 431 | 437 | 333 | 16987.076 | 15936.913 | 14303.788 | -32768 | 66.407 | 69.102 | 1.068 | 1.936 | 1.756 | 1.933 | 1.982 | 1.838 | 23.978
2018-11-14 | 12:07 | 70.898 | 70.988 | 71.302 | 70.808 | 70.269 | 70.179 | 70.853 | 71.077 | 70.808 | 445 | 433 | 326 | 17531.918 | 15794.08 | 14012.957 | -32768 | 66.766 | 69.236 | 1.3 | 1.844 | 1.762 | 1.933 | 1.984 | 1.839 | 23.98
2018-11-14 | 12:07 | 71.077 | 71.302 | 71.167 | 71.077 | 70.673 | 70.628 | 70.988 | 71.077 | 71.392 | 421 | 412 | 327 | 16597.902 | 15044.206 | 14054.505 | -32768 | 67.17 | 69.281 | 1.258 | 1.912 | 1.688 | 1.936 | 1.985 | 1.84 | 23.978
2018-11-14 | 12:07 | 71.077 | 71.302 | 71.302 | 71.077 | 70.673 | 70.673 | 70.988 | 71.347 | 71.392 | 385 | 403 | 317 | 15196.88 | 14722.831 | 13639.031 | -32768 | 67.17 | 69.281 | 1.432 | 1.656 | 1.688 | 1.935 | 1.985 | 1.84 | 23.978
2018-11-14 | 12:07 | 70.763 | 71.257 | 71.033 | 71.437 | 70.539 | 70.943 | 71.392 | 71.482 | 71.527 | 412 | 398 | 303 | 16247.646 | 14544.29 | 13057.369 | -32768 | 68.158 | 69.461 | 1.292 | 1.698 | 1.69 | 1.937 | 1.986 | 1.842 | 23.978
2018-11-14 | 12:07 | 70.763 | 71.257 | 71.033 | 71.437 | 70.539 | 70.943 | 71.392 | 71.482 | 71.527 | 412 | 398 | 303 | 16247.646 | 14544.29 | 13057.369 | -32768 | 68.338 | 69.461 | 1.054 | 1.774 | 1.738 | 1.937 | 1.986 | 1.842 | 23.978
2018-11-14 | 12:07 | 69.865 | 71.257 | 69.865 | 71.437 | 69.73 | 70.808 | 71.571 | 71.661 | 71.706 | 438 | 414 | 315 | 17259.496 | 15115.623 | 13555.938 | -32768 | 68.473 | 69.461 | 1.018 | 1.884 | 1.79 | 1.94 | 1.989 | 1.844 | 23.978
2018-11-14 | 12:07 | 69.596 | 71.257 | 69.865 | 71.167 | 69.73 | 70.808 | 71.571 | 71.661 | 71.706 | 438 | 414 | 315 | 17259.496 | 15115.623 | 13555.938 | -32768 | 68.473 | 69.596 | 1.12 | 1.776 | 1.724 | 1.94 | 1.989 | 1.844 | 23.978
2018-11-14 | 12:08 | 68.608 | 70.628 | 69.057 | 70.763 | 68.383 | 70.494 | 71.257 | 71.392 | 71.527 | 412 | 426 | 347 | 16247.646 | 15544.122 | 14885.45 | -32768 | 68.203 | 68.967 | 1.242 | 1.832 | 1.714 | 1.942 | 1.993 | 1.847 | 23.978
2018-11-14 | 12:08 | 68.608 | 70.628 | 69.057 | 70.763 | 68.383 | 70.494 | 71.257 | 71.392 | 71.527 | 412 | 426 | 347 | 16247.646 | 15544.122 | 14885.45 | -32768 | 68.203 | 68.967 | 1.242 | 1.832 | 1.714 | 1.942 | 1.993 | 1.847 | 23.978
2018-11-14 | 12:08 | 67.62 | 69.551 | 67.799 | 69.91 | 67.575 | 69.82 | 71.482 | 71.212 | 71.077 | 409 | 420 | 334 | 16130.895 | 15329.872 | 14345.336 | -32768 | 66.811 | 68.742 | 1.086 | 1.764 | 1.832 | 1.945 | 1.995 | 1.849 | 23.978
2018-11-14 | 12:08 | 67.62 | 69.551 | 67.799 | 69.91 | 67.575 | 69.82 | 71.212 | 71.212 | 71.077 | 417 | 407 | 336 | 16442.234 | 14865.664 | 14428.431 | -32768 | 66.811 | 68.742 | 1.256 | 1.892 | 1.614 | 1.945 | 1.995 | 1.849 | 23.978
2018-11-14 | 12:08 | 67.35 | 68.877 | 67.575 | 69.191 | 66.901 | 68.922 | 71.212 | 70.853 | 70.494 | 402 | 413 | 334 | 15858.474 | 15079.914 | 14345.336 | -32768 | 65.823 | 68.563 | 1.182 | 1.724 | 1.242 | 1.947 | 1.996 | 1.85 | 23.978
2018-11-14 | 12:08 | 67.35 | 68.877 | 67.575 | 69.191 | 66.901 | 68.922 | 71.212 | 70.853 | 70.494 | 402 | 413 | 334 | 15858.474 | 15079.914 | 14345.336 | -32768 | 65.823 | 68.563 | 1.182 | 1.724 | 1.242 | 1.947 | 1.996 | 1.85 | 23.978
2018-11-14 | 12:08 | 67.26 | 68.608 | 67.305 | 68.832 | 66.901 | 68.383 | 71.122 | 70.449 | 70.314 | 413 | 394 | 337 | 16286.564 | 14401.457 | 14469.978 | -32768 | 66.138 | 68.248 | 1.12 | 1.868 | 1.722 | 1.949 | 2 | 1.851 | 23.978
2018-11-14 | 12:08 | 67.081 | 68.158 | 67.575 | 68.428 | 66.632 | 68.203 | 70.943 | 70.314 | 70.045 | 385 | 380 | 325 | 16481.15 | 15544.122 | 13846.769 | -32768 | 66.676 | 68.293 | 1.262 | 1.886 | 1.654 | 1.953 | 2.002 | 1.854 | 23.978
2018-11-14 | 12:08 | 66.811 | 68.158 | 67.575 | 67.979 | 66.632 | 68.203 | 70.943 | 70.314 | 70.045 | 385 | 380 | 325 | 15196.88 | 13901.54 | 13971.41 | -32768 | 66.497 | 68.293 | 1.262 | 1.822 | 1.676 | 1.951 | 2.001 | 1.854 | 23.978
2018-11-14 | 12:09 | 66.901 | 67.934 | 67.26 | 67.844 | 66.632 | 67.709 | 70.718 | 69.865 | 69.461 | 404 | 409 | 339 | 17493 | 15829.789 | 15384.019 | -32768 | 67.305 | 69.102 | 1.08 | 1.644 | 1.62 | 1.955 | 2.004 | 1.856 | 23.978
2018-11-14 | 12:09 | 66.901 | 67.934 | 67.26 | 67.844 | 66.632 | 67.709 | 70.763 | 69.865 | 69.461 | 404 | 409 | 339 | 15936.309 | 14937.081 | 14553.072 | -32768 | 67.305 | 68.832 | 1.314 | 1.766 | 1.716 | 1.955 | 2.004 | 1.857 | 23.978
2018-11-14 | 12:09 | 67.17 | 67.799 | 67.305 | 67.709 | 66.676 | 67.575 | 70.763 | 69.91 | 69.326 | 411 | 421 | 348 | 16208.729 | 15365.581 | 14926.998 | -32768 | 66.227 | 68.563 | 1.31 | 1.804 | 1.554 | 1.956 | 2.006 | 1.857 | 23.978
2018-11-14 | 12:09 | 67.036 | 67.799 | 67.305 | 67.844 | 66.676 | 67.575 | 70.763 | 69.91 | 69.326 | 411 | 421 | 348 | 16208.729 | 15365.581 | 14926.998 | -32768 | 66.227 | 68.832 | 1.17 | 1.85 | 1.784 | 1.956 | 2.005 | 1.857 | 23.978
2018-11-14 | 12:09 | 67.036 | 67.799 | 67.305 | 67.844 | 66.676 | 67.575 | 70.763 | 69.91 | 69.326 | 411 | 421 | 348 | 16208.729 | 15365.581 | 14926.998 | -32768 | 66.227 | 68.832 | 1.17 | 1.85 | 1.784 | 1.956 | 2.005 | 1.857 | 23.978
2018-11-14 | 12:09 | 66.946 | 67.664 | 67.44 | 67.62 | 66.497 | 67.575 | 70.763 | 69.73 | 69.236 | 418 | 422 | 320 | 16481.15 | 15401.289 | 13763.674 | -32768 | 65.194 | 69.146 | 1.06 | 1.79 | 1.742 | 1.958 | 2.009 | 1.859 | 23.978
2018-11-14 | 12:09 | 66.946 | 67.664 | 67.44 | 67.754 | 66.497 | 67.575 | 70.763 | 69.73 | 69.236 | 418 | 422 | 320 | 16481.15 | 15401.289 | 13763.674 | -32768 | 65.194 | 69.551 | 1.06 | 1.944 | 1.74 | 1.958 | 2.008 | 1.859 | 23.978
2018-11-14 | 12:09 | 67.036 | 67.799 | 67.44 | 67.889 | 66.766 | 67.35 | 70.494 | 69.64 | 69.236 | 419 | 424 | 328 | 16520.068 | 15472.706 | 14096.052 | -32768 | 64.521 | 69.955 | 1.198 | 1.742 | 1.858 | 1.961 | 2.011 | 1.861 | 23.978
2018-11-14 | 12:09 | 67.036 | 67.799 | 67.44 | 67.889 | 66.497 | 67.35 | 70.494 | 69.64 | 69.057 | 416 | 437 | 319 | 16403.316 | 15936.913 | 13722.126 | -32768 | 64.79 | 69.955 | 1.064 | 1.806 | 1.882 | 1.961 | 2.01 | 1.861 | 23.978
2018-11-14 | 12:09 | 66.766 | 67.664 | 67.44 | 67.709 | 66.497 | 67.485 | 70.494 | 69.775 | 68.877 | 445 | 423 | 326 | 17531.918 | 15436.997 | 14012.957 | -32768 | 64.611 | 70.673 | 1.204 | 1.844 | 1.686 | 1.964 | 2.013 | 1.862 | 23.978
2018-11-14 | 12:09 | 66.766 | 67.664 | 67.44 | 67.709 | 66.497 | 67.485 | 70.494 | 69.775 | 68.877 | 445 | 423 | 326 | 17531.918 | 15436.997 | 14012.957 | -32768 | 64.611 | 70.673 | 1.204 | 1.844 | 1.686 | 1.964 | 2.013 | 1.862 | 23.978
2018-11-14 | 12:10 | 66.721 | 67.575 | 67.17 | 67.395 | 66.227 | 67.485 | 70.494 | 69.775 | 68.697 | 421 | 430 | 319 | 16597.902 | 15686.955 | 13722.126 | -32768 | 64.566 | 70.628 | 1.18 | 1.81 | 1.744 | 1.966 | 2.015 | 1.865 | 23.978
2018-11-14 | 12:10 | 66.721 | 67.575 | 67.17 | 67.395 | 66.227 | 67.485 | 70.494 | 69.775 | 68.697 | 421 | 430 | 319 | 16597.902 | 15686.955 | 13722.126 | -32768 | 64.566 | 70.628 | 1.114 | 1.734 | 1.722 | 1.966 | 2.015 | 1.865 | 23.978
2018-11-14 | 12:10 | 66.362 | 67.26 | 66.901 | 67.395 | 66.272 | 67.081 | 70.494 | 69.64 | 68.967 | 414 | 429 | 305 | 16325.481 | 15651.247 | 13140.464 | -32768 | 64.701 | 70.763 | 1.19 | 1.676 | 1.684 | 1.967 | 2.015 | 1.865 | 23.978
2018-11-14 | 12:10 | 66.362 | 67.395 | 66.901 | 67.395 | 66.272 | 67.081 | 70.628 | 69.64 | 68.967 | 398 | 408 | 339 | 15702.805 | 14901.373 | 14553.072 | -32768 | 64.701 | 70.898 | 1.284 | 1.848 | 1.744 | 1.968 | 2.016 | 1.866 | 23.978
2018-11-14 | 12:10 | 66.497 | 67.395 | 66.901 | 67.395 | 66.272 | 67.081 | 70.628 | 69.64 | 68.967 | 398 | 408 | 339 | 15702.805 | 14901.373 | 14553.072 | -32768 | 64.431 | 70.898 | 1.118 | 1.944 | 1.9 | 1.967 | 2.015 | 1.865 | 23.978
2018-11-14 | 12:10 | 66.452 | 67.305 | 66.632 | 67.35 | 65.688 | 67.036 | 70.269 | 69.775 | 68.697 | 404 | 403 | 319 | 15936.309 | 14722.831 | 13722.126 | -32768 | 63.982 | 71.212 | 1.184 | 1.81 | 1.724 | 1.967 | 2.016 | 1.866 | 23.978
2018-11-14 | 12:10 | 66.317 | 67.305 | 66.632 | 67.35 | 65.688 | 67.036 | 70.269 | 69.775 | 68.697 | 418 | 426 | 308 | 16481.15 | 15544.122 | 13265.106 | -32768 | 63.847 | 71.212 | 1.184 | 1.904 | 1.85 | 1.967 | 2.017 | 1.867 | 23.978
2018-11-14 | 12:10 | 65.823 | 66.991 | 66.093 | 67.081 | 65.733 | 66.901 | 70.494 | 69.371 | 68.652 | 428 | 451 | 317 | 16870.324 | 16436.83 | 13639.031 | -32768 | 63.039 | 71.212 | 1.268 | 1.854 | 1.3 | 1.966 | 2.016 | 1.868 | 23.978
2018-11-14 | 12:10 | 65.823 | 66.991 | 66.362 | 67.081 | 65.599 | 66.901 | 70.494 | 69.506 | 68.518 | 428 | 451 | 317 | 16870.324 | 16436.83 | 13639.031 | -32768 | 63.039 | 71.212 | 1.268 | 1.854 | 1.3 | 1.968 | 2.017 | 1.868 | 23.978
2018-11-14 | 12:10 | 65.868 | 66.632 | 66.093 | 66.901 | 65.194 | 66.676 | 70.359 | 69.371 | 68.473 | 414 | 417 | 311 | 16325.481 | 15222.747 | 13389.748 | -32768 | 62.994 | 71.302 | 1.182 | 1.824 | 1.79 | 1.965 | 2.015 | 1.868 | 23.978
2018-11-14 | 12:10 | 65.868 | 66.632 | 66.093 | 66.901 | 65.194 | 66.676 | 70.359 | 69.371 | 68.203 | 414 | 417 | 311 | 16325.481 | 15222.747 | 13389.748 | -32768 | 62.994 | 71.302 | 1.208 | 1.96 | 1.658 | 1.965 | 2.016 | 1.868 | 23.978
2018-11-14 | 12:11 | 65.329 | 66.632 | 65.554 | 66.452 | 65.194 | 66.272 | 70.09 | 69.371 | 68.338 | 413 | 417 | 315 | 16286.564 | 15222.747 | 13555.938 | -32768 | 63.084 | 70.853 | 1.012 | 1.822 | 1.942 | 1.962 | 2.014 | 1.869 | 23.978
2018-11-14 | 12:11 | 65.329 | 66.497 | 65.554 | 66.452 | 65.194 | 66.272 | 70.224 | 69.371 | 68.338 | 403 | 388 | 338 | 15897.392 | 14187.207 | 14511.525 | -32768 | 63.084 | 70.853 | 1.256 | 1.838 | 1.744 | 1.962 | 2.014 | 1.87 | 23.978
2018-11-14 | 12:11 | 65.329 | 66.497 | 65.554 | 66.452 | 65.194 | 66.272 | 70.224 | 69.371 | 68.338 | 403 | 388 | 338 | 15897.392 | 14187.207 | 14511.525 | -32768 | 63.084 | 70.853 | 1.214 | 1.778 | 1.638 | 1.962 | 2.014 | 1.87 | 23.978
2018-11-14 | 12:11 | 65.015 | 66.452 | 65.554 | 65.913 | 64.701 | 66.138 | 70.09 | 69.371 | 68.158 | 427 | 428 | 322 | 16792.488 | 15294.164 | 14511.525 | -32768 | 63.353 | 70.449 | 1.23 | 1.74 | 1.594 | 1.958 | 2.013 | 1.87 | 23.978
2018-11-14 | 12:11 | 65.015 | 66.452 | 65.554 | 66.317 | 64.701 | 66.138 | 69.82 | 69.371 | 68.158 | 427 | 428 | 322 | 16831.406 | 15615.539 | 13846.769 | -32768 | 63.353 | 70.179 | 1.062 | 1.882 | 1.8 | 1.958 | 2.013 | 1.87 | 23.978
2018-11-14 | 12:11 | 64.97 | 65.913 | 65.284 | 65.913 | 64.79 | 65.913 | 69.82 | 68.832 | 67.754 | 396 | 400 | 325 | 15624.97 | 14615.706 | 13971.41 | -32768 | 64.027 | 70.269 | 1.014 | 1.96 | 1.53 | 1.955 | 2.013 | 1.872 | 23.978
2018-11-14 | 12:11 | 64.835 | 65.913 | 65.284 | 65.913 | 64.79 | 65.913 | 69.865 | 68.832 | 67.754 | 410 | 403 | 342 | 16169.812 | 14722.831 | 14677.714 | -32768 | 63.892 | 70.179 | 1.128 | 1.746 | 1.91 | 1.954 | 2.012 | 1.87 | 23.978
2018-11-14 | 12:11 | 64.79 | 65.688 | 65.239 | 65.778 | 64.476 | 65.733 | 69.82 | 68.922 | 67.62 | 426 | 434 | 331 | 16792.488 | 15829.789 | 14220.694 | -32768 | 64.027 | 70.314 | 1.228 | 1.904 | 1.896 | 1.951 | 2.01 | 1.87 | 23.978
2018-11-14 | 12:11 | 64.79 | 65.688 | 65.105 | 65.778 | 64.386 | 65.464 | 69.82 | 68.922 | 67.62 | 464 | 443 | 338 | 18271.346 | 16151.163 | 14511.525 | -32768 | 64.027 | 70.314 | 1.086 | 1.794 | 1.474 | 1.951 | 2.011 | 1.87 | 23.98
2018-11-14 | 12:11 | 64.88 | 65.688 | 64.88 | 65.778 | 64.431 | 65.374 | 69.775 | 68.832 | 67.215 | 442 | 452 | 328 | 17415.166 | 16472.537 | 14096.052 | -32768 | 64.296 | 69.64 | 1.11 | 1.84 | 1.842 | 1.948 | 2.009 | 1.871 | 23.978
2018-11-14 | 12:11 | 64.745 | 65.688 | 64.88 | 65.644 | 64.431 | 65.239 | 69.775 | 68.832 | 67.215 | 434 | 432 | 319 | 17103.828 | 15758.372 | 13722.126 | -32768 | 64.296 | 69.506 | 1.272 | 1.878 | 1.782 | 1.947 | 2.01 | 1.871 | 23.978
2018-11-14 | 12:12 | 64.611 | 65.554 | 64.97 | 65.509 | 64.296 | 65.105 | 69.506 | 68.652 | 67.35 | 419 | 418 | 316 | 16987.076 | 15329.872 | 14137.6 | -32768 | 65.239 | 68.832 | 0.976 | 1.95 | 1.84 | 1.945 | 2.007 | 1.87 | 23.978
2018-11-14 | 12:12 | 64.611 | 65.554 | 64.97 | 65.509 | 64.296 | 65.105 | 69.461 | 68.652 | 67.35 | 419 | 418 | 316 | 16520.068 | 15258.456 | 13597.484 | -32768 | 65.239 | 68.832 | 1.466 | 1.89 | 1.742 | 1.945 | 2.009 | 1.871 | 23.978
2018-11-14 | 12:12 | 64.251 | 65.374 | 64.835 | 65.329 | 64.027 | 65.239 | 69.416 | 68.518 | 67.081 | 431 | 425 | 327 | 16987.076 | 15508.414 | 14054.505 | -32768 | 64.386 | 69.371 | 1.036 | 1.872 | 1.712 | 1.943 | 2.006 | 1.871 | 23.978
2018-11-14 | 12:12 | 64.521 | 65.374 | 64.835 | 65.329 | 63.757 | 65.239 | 69.416 | 68.518 | 67.081 | 431 | 425 | 327 | 16987.076 | 15508.414 | 14054.505 | -32768 | 64.656 | 69.371 | 1.394 | 1.854 | 1.784 | 1.942 | 2.007 | 1.872 | 23.978
2018-11-14 | 12:12 | 64.521 | 65.374 | 64.835 | 65.329 | 63.757 | 65.239 | 69.416 | 68.518 | 67.081 | 431 | 425 | 327 | 16987.076 | 15508.414 | 14054.505 | -32768 | 64.656 | 69.371 | 1.394 | 1.854 | 1.784 | 1.942 | 2.007 | 1.872 | 23.978
2018-11-14 | 12:12 | 64.566 | 65.15 | 64.611 | 65.329 | 63.892 | 64.835 | 69.596 | 68.563 | 67.036 | 412 | 401 | 337 | 16247.646 | 14651.415 | 14469.978 | -32768 | 63.982 | 68.922 | 1.306 | 1.826 | 1.724 | 1.94 | 2.004 | 1.871 | 23.98
2018-11-14 | 12:12 | 64.566 | 65.15 | 64.611 | 65.329 | 64.027 | 64.97 | 69.596 | 68.563 | 67.036 | 406 | 411 | 328 | 16247.646 | 14651.415 | 14469.978 | -32768 | 63.982 | 68.922 | 1.306 | 1.826 | 1.724 | 1.94 | 2.004 | 1.871 | 23.98
2018-11-14 | 12:12 | 64.296 | 65.105 | 64.566 | 65.15 | 63.713 | 64.835 | 69.461 | 68.383 | 66.901 | 410 | 429 | 320 | 16169.812 | 15651.247 | 13763.674 | -32768 | 64.207 | 69.057 | 1.296 | 1.846 | 1.822 | 1.938 | 2.003 | 1.87 | 23.978
2018-11-14 | 12:12 | 64.162 | 65.105 | 64.566 | 65.194 | 63.713 | 64.835 | 69.326 | 68.383 | 66.901 | 446 | 446 | 324 | 17570.836 | 16258.288 | 13929.862 | -32768 | 64.207 | 69.057 | 1.15 | 1.938 | 1.714 | 1.938 | 2.003 | 1.87 | 23.98
2018-11-14 | 12:12 | 64.162 | 65.015 | 64.431 | 65.015 | 63.578 | 64.835 | 69.326 | 68.114 | 66.946 | 426 | 405 | 339 | 16792.488 | 14794.248 | 14553.072 | -32768 | 63.263 | 69.191 | 1.024 | 1.914 | 1.748 | 1.936 | 2.002 | 1.872 | 23.978
2018-11-14 | 12:12 | 64.296 | 64.835 | 64.431 | 65.15 | 63.578 | 64.835 | 69.326 | 68.114 | 66.946 | 423 | 422 | 319 | 16675.736 | 15401.289 | 13722.126 | -32768 | 62.994 | 69.326 | 1.24 | 1.8 | 1.572 | 1.936 | 2.001 | 1.87 | 23.978
2018-11-14 | 12:13 | 64.072 | 64.745 | 64.296 | 64.745 | 63.398 | 64.701 | 69.102 | 68.114 | 66.542 | 428 | 432 | 305 | 16870.324 | 15758.372 | 13140.464 | -32768 | 62.59 | 69.506 | 1.348 | 1.846 | 1.878 | 1.934 | 2 | 1.871 | 23.978
2018-11-14 | 12:13 | 63.937 | 64.88 | 64.296 | 64.88 | 63.398 | 64.701 | 68.967 | 68.114 | 66.542 | 415 | 424 | 325 | 16870.324 | 15758.372 | 13140.464 | -32768 | 62.59 | 69.506 | 1.172 | 1.772 | 1.866 | 1.935 | 1.999 | 1.87 | 23.978
2018-11-14 | 12:13 | 63.937 | 64.745 | 64.027 | 64.745 | 63.488 | 64.566 | 69.102 | 67.709 | 66.676 | 432 | 429 | 334 | 17025.992 | 15651.247 | 14345.336 | -32768 | 62.725 | 70.314 | 1.152 | 1.846 | 1.82 | 1.934 | 1.999 | 1.87 | 23.978
2018-11-14 | 12:13 | 63.937 | 64.745 | 64.072 | 64.745 | 63.353 | 64.566 | 69.102 | 68.024 | 66.676 | 404 | 413 | 352 | 17025.992 | 15651.247 | 14345.336 | -32768 | 62.725 | 70.314 | 1.072 | 1.802 | 1.854 | 1.932 | 1.996 | 1.869 | 23.978
2018-11-14 | 12:13 | 63.668 | 64.611 | 63.937 | 64.656 | 63.353 | 64.431 | 69.102 | 67.889 | 66.632 | 414 | 401 | 322 | 16325.481 | 14651.415 | 13846.769 | -32768 | 63.443 | 70.045 | 1.324 | 1.756 | 1.83 | 1.931 | 1.996 | 1.87 | 23.978
2018-11-14 | 12:13 | 63.668 | 64.611 | 63.937 | 64.656 | 63.084 | 64.162 | 69.102 | 67.889 | 66.632 | 419 | 422 | 325 | 16520.068 | 15401.289 | 13971.41 | -32768 | 63.443 | 70.045 | 1.278 | 1.92 | 1.7 | 1.932 | 1.996 | 1.87 | 23.978
2018-11-14 | 12:13 | 63.398 | 64.207 | 63.668 | 64.341 | 62.994 | 64.296 | 68.832 | 67.754 | 66.587 | 431 | 428 | 321 | 16987.076 | 15615.539 | 13805.221 | -32768 | 64.476 | 69.775 | 1.072 | 1.876 | 1.76 | 1.929 | 1.994 | 1.869 | 23.98
2018-11-14 | 12:13 | 63.398 | 64.207 | 63.802 | 64.341 | 62.994 | 64.296 | 68.832 | 67.754 | 66.587 | 410 | 426 | 328 | 16169.812 | 15544.122 | 14096.052 | -32768 | 64.476 | 69.775 | 1.072 | 1.876 | 1.76 | 1.929 | 1.994 | 1.87 | 23.98
2018-11-14 | 12:14 | 63.174 | 64.162 | 63.668 | 64.117 | 62.725 | 63.982 | 69.012 | 67.754 | 66.407 | 425 | 427 | 320 | 16870.324 | 15686.955 | 13431.295 | -32768 | 63.578 | 69.775 | 1.338 | 1.8 | 1.792 | 1.929 | 1.992 | 1.869 | 23.978
2018-11-14 | 12:14 | 63.174 | 64.162 | 63.668 | 64.386 | 62.725 | 63.982 | 68.742 | 67.754 | 66.407 | 425 | 427 | 320 | 16753.572 | 15579.83 | 13763.674 | -32768 | 63.578 | 69.775 | 1.198 | 1.846 | 1.5 | 1.928 | 1.993 | 1.87 | 23.976
2018-11-14 | 12:14 | 63.353 | 64.072 | 63.668 | 64.072 | 62.994 | 63.892 | 68.697 | 67.485 | 66.093 | 395 | 406 | 326 | 15586.053 | 14829.956 | 14012.957 | -32768 | 63.533 | 71.033 | 1.238 | 1.978 | 1.58 | 1.927 | 1.991 | 1.87 | 23.978
2018-11-14 | 12:14 | 63.353 | 64.027 | 63.533 | 64.207 | 62.859 | 63.847 | 68.922 | 67.35 | 66.227 | 412 | 417 | 323 | 16247.646 | 15222.747 | 13888.315 | -32768 | 63.533 | 71.033 | 1.304 | 1.86 | 1.798 | 1.928 | 1.991 | 1.868 | 23.978
2018-11-14 | 12:14 | 63.129 | 63.937 | 63.443 | 64.072 | 62.68 | 63.623 | 68.697 | 67.53 | 66.048 | 409 | 397 | 311 | 16130.895 | 14972.789 | 13348.2 | -32768 | 63.398 | 70.988 | 1.178 | 1.772 | 1.942 | 1.926 | 1.989 | 1.868 | 23.978
2018-11-14 | 12:14 | 63.129 | 63.937 | 63.443 | 64.072 | 62.68 | 63.623 | 68.832 | 67.53 | 66.048 | 409 | 397 | 311 | 16130.895 | 14508.581 | 13389.748 | -32768 | 63.398 | 70.718 | 1.176 | 1.732 | 1.764 | 1.926 | 1.989 | 1.868 | 23.978
2018-11-14 | 12:14 | 62.949 | 63.668 | 63.174 | 64.027 | 62.41 | 63.668 | 68.697 | 67.395 | 66.003 | 420 | 428 | 326 | 16558.986 | 15615.539 | 14012.957 | -32768 | 63.757 | 70.628 | 1.222 | 1.948 | 1.616 | 1.927 | 1.99 | 1.869 | 23.978
2018-11-14 | 12:14 | 63.129 | 63.668 | 63.174 | 64.027 | 62.41 | 63.668 | 68.697 | 67.395 | 66.003 | 420 | 428 | 326 | 16558.986 | 15615.539 | 14012.957 | -32768 | 63.623 | 70.628 | 1.332 | 1.712 | 1.848 | 1.925 | 1.989 | 1.868 | 23.978
2018-11-14 | 12:14 | 62.59 | 63.802 | 63.263 | 63.443 | 62.186 | 63.488 | 68.428 | 67.35 | 65.868 | 433 | 441 | 317 | 17064.91 | 16079.747 | 13639.031 | -32768 | 63.578 | 70.898 | 1.242 | 1.976 | 1.81 | 1.924 | 1.988 | 1.868 | 23.978
2018-11-14 | 12:14 | 62.59 | 63.668 | 63.129 | 63.713 | 62.186 | 63.353 | 68.293 | 67.35 | 65.868 | 442 | 422 | 338 | 17415.166 | 15401.289 | 14511.525 | -32768 | 63.578 | 70.763 | 1.102 | 1.846 | 1.852 | 1.924 | 1.987 | 1.868 | 23.978
2018-11-14 | 12:15 | 62.545 | 63.578 | 62.994 | 63.578 | 62.32 | 63.263 | 68.383 | 67.215 | 65.554 | 397 | 396 | 329 | 15663.888 | 14472.873 | 14137.6 | -32768 | 63.982 | 71.167 | 1.038 | 2.052 | 1.852 | 1.923 | 1.986 | 1.868 | 23.976
2018-11-14 | 12:15 | 62.545 | 63.578 | 62.904 | 63.578 | 62.32 | 63.129 | 68.383 | 67.126 | 65.688 | 436 | 438 | 325 | 17181.662 | 15972.622 | 13971.41 | -32768 | 63.982 | 71.167 | 0.986 | 1.794 | 1.898 | 1.923 | 1.986 | 1.867 | 23.978
2018-11-14 | 12:15 | 62.59 | 63.443 | 62.769 | 63.353 | 62.051 | 63.129 | 68.293 | 66.721 | 65.464 | 439 | 437 | 323 | 17298.414 | 15936.913 | 13888.315 | -32768 | 63.353 | 71.527 | 1.07 | 1.856 | 1.812 | 1.922 | 1.987 | 1.868 | 23.978
2018-11-14 | 12:15 | 62.455 | 63.308 | 62.635 | 63.353 | 61.961 | 63.263 | 68.293 | 66.856 | 65.105 | 432 | 423 | 313 | 17025.992 | 15436.997 | 13472.843 | -32768 | 63.219 | 71.302 | 1.174 | 1.762 | 1.844 | 1.922 | 1.984 | 1.866 | 23.978
2018-11-14 | 12:15 | 62.365 | 63.129 | 62.769 | 63.129 | 62.051 | 62.904 | 67.934 | 66.856 | 64.97 | 416 | 405 | 321 | 16403.316 | 14794.248 | 13805.221 | -32768 | 64.072 | 71.976 | 0.862 | 1.954 | 1.87 | 1.922 | 1.985 | 1.868 | 23.98
2018-11-14 | 12:15 | 62.365 | 63.129 | 62.769 | 63.129 | 62.096 | 63.039 | 67.934 | 66.856 | 64.97 | 444 | 431 | 360 | 17493 | 15722.664 | 15425.565 | -32768 | 64.072 | 71.976 | 1.002 | 1.886 | 1.826 | 1.921 | 1.982 | 1.866 | 23.978
2018-11-14 | 12:15 | 62.141 | 62.949 | 62.365 | 62.769 | 61.961 | 63.039 | 68.158 | 66.721 | 65.105 | 441 | 419 | 299 | 17376.248 | 15294.164 | 12891.181 | -32768 | 64.656 | 73.053 | 1.19 | 1.772 | 1.836 | 1.922 | 1.982 | 1.867 | 23.978
2018-11-14 | 12:15 | 62.141 | 63.084 | 62.365 | 62.769 | 61.961 | 63.039 | 68.158 | 66.721 | 64.97 | 408 | 402 | 305 | 16091.978 | 14687.123 | 13140.464 | -32768 | 64.925 | 73.458 | 1.032 | 1.858 | 1.808 | 1.921 | 1.983 | 1.867 | 23.978
2018-11-14 | 12:15 | 62.096 | 63.084 | 62.635 | 62.949 | 61.781 | 62.904 | 68.069 | 66.632 | 65.15 | 393 | 391 | 324 | 16948.158 | 15401.289 | 13348.2 | -32768 | 65.239 | 72.694 | 1.028 | 1.888 | 1.784 | 1.922 | 1.981 | 1.866 | 23.978
2018-11-14 | 12:15 | 62.231 | 63.084 | 62.635 | 62.949 | 61.781 | 62.904 | 68.069 | 66.632 | 65.15 | 393 | 391 | 324 | 15508.218 | 14294.332 | 13929.862 | -32768 | 65.239 | 72.694 | 1.292 | 1.866 | 1.84 | 1.921 | 1.981 | 1.866 | 23.978
2018-11-14 | 12:16 | 62.096 | 62.949 | 62.545 | 62.994 | 61.781 | 62.635 | 67.664 | 66.632 | 64.79 | 443 | 454 | 334 | 17454.084 | 16543.955 | 14345.336 | -32768 | 65.688 | 73.278 | 1.258 | 1.914 | 1.774 | 1.923 | 1.981 | 1.866 | 23.978
2018-11-14 | 12:16 | 62.096 | 62.949 | 62.545 | 62.994 | 61.781 | 62.635 | 67.664 | 66.632 | 64.79 | 421 | 434 | 305 | 16597.902 | 15829.789 | 13140.464 | -32768 | 65.688 | 73.278 | 1.216 | 1.734 | 1.776 | 1.923 | 1.981 | 1.866 | 23.978
2018-11-14 | 12:16 | 61.692 | 62.814 | 62.141 | 62.814 | 61.557 | 62.635 | 67.934 | 66.227 | 64.79 | 416 | 419 | 314 | 16403.316 | 15294.164 | 13514.39 | -32768 | 65.374 | 73.143 | 1.118 | 2 | 1.896 | 1.922 | 1.98 | 1.865 | 23.978
2018-11-14 | 12:16 | 61.692 | 62.814 | 62.141 | 62.814 | 61.557 | 62.635 | 67.664 | 66.227 | 64.656 | 416 | 422 | 317 | 16403.316 | 15401.289 | 13639.031 | -32768 | 64.97 | 73.143 | 1.192 | 1.85 | 1.796 | 1.922 | 1.98 | 1.866 | 23.98
2018-11-14 | 12:16 | 61.692 | 62.545 | 62.275 | 62.455 | 61.422 | 62.365 | 67.664 | 66.093 | 64.566 | 425 | 419 | 342 | 16753.572 | 15294.164 | 14677.714 | -32768 | 65.015 | 72.739 | 1.162 | 1.854 | 1.868 | 1.922 | 1.979 | 1.866 | 23.978
2018-11-14 | 12:16 | 61.737 | 62.68 | 62.275 | 62.455 | 61.422 | 62.365 | 67.664 | 66.093 | 64.566 | 425 | 419 | 342 | 16753.572 | 15294.164 | 14677.714 | -32768 | 64.745 | 72.739 | 1.278 | 1.744 | 1.622 | 1.923 | 1.981 | 1.866 | 23.978
2018-11-14 | 12:16 | 61.826 | 62.545 | 61.871 | 62.59 | 61.377 | 62.096 | 67.664 | 66.227 | 64.566 | 453 | 446 | 332 | 17843.256 | 16258.288 | 14262.241 | -32768 | 64.476 | 73.053 | 1.114 | 1.784 | 1.696 | 1.923 | 1.979 | 1.867 | 23.978
2018-11-14 | 12:16 | 61.826 | 62.545 | 61.871 | 62.59 | 61.377 | 62.096 | 67.664 | 66.227 | 64.566 | 453 | 446 | 332 | 17843.256 | 16258.288 | 14262.241 | -32768 | 64.611 | 72.919 | 1.08 | 1.674 | 1.79 | 1.922 | 1.979 | 1.866 | 23.976
2018-11-14 | 12:16 | 61.826 | 62.545 | 62.006 | 62.59 | 61.512 | 62.231 | 67.395 | 66.227 | 64.476 | 415 | 437 | 327 | 16364.398 | 15936.913 | 14054.505 | -32768 | 65.15 | 73.727 | 1.286 | 1.77 | 1.892 | 1.923 | 1.979 | 1.866 | 23.978
2018-11-14 | 12:16 | 61.557 | 62.545 | 62.006 | 62.59 | 61.512 | 62.231 | 67.395 | 66.227 | 64.611 | 415 | 437 | 327 | 16364.398 | 15936.913 | 14054.505 | -32768 | 65.15 | 73.997 | 1.368 | 1.766 | 1.762 | 1.923 | 1.979 | 1.866 | 23.978
2018-11-14 | 12:17 | 61.512 | 62.41 | 62.186 | 62.455 | 61.153 | 62.096 | 67.485 | 65.823 | 64.611 | 412 | 425 | 327 | 16247.646 | 15508.414 | 14054.505 | -32768 | 64.745 | 73.727 | 1.164 | 1.864 | 1.884 | 1.923 | 1.978 | 1.866 | 23.978
2018-11-14 | 12:17 | 61.512 | 62.41 | 62.186 | 62.455 | 61.153 | 62.096 | 67.35 | 65.823 | 64.341 | 422 | 425 | 324 | 16636.82 | 15508.414 | 13929.862 | -32768 | 64.745 | 73.727 | 1.232 | 1.75 | 1.88 | 1.923 | 1.978 | 1.866 | 23.978
2018-11-14 | 12:17 | 61.512 | 62.41 | 61.737 | 62.275 | 61.287 | 62.141 | 67.485 | 65.958 | 64.207 | 424 | 418 | 328 | 16714.654 | 15258.456 | 14096.052 | -32768 | 64.97 | 72.425 | 1.214 | 1.786 | 1.834 | 1.923 | 1.978 | 1.866 | 23.978
2018-11-14 | 12:17 | 61.377 | 62.275 | 61.737 | 62.006 | 61.287 | 62.141 | 67.35 | 66.093 | 64.207 | 421 | 406 | 333 | 16714.654 | 15258.456 | 14096.052 | -32768 | 64.97 | 72.155 | 1.09 | 1.988 | 1.84 | 1.923 | 1.978 | 1.866 | 23.978
2018-11-14 | 12:17 | 61.422 | 62.275 | 61.737 | 62.006 | 61.287 | 62.141 | 67.35 | 66.093 | 64.207 | 421 | 406 | 333 | 16597.902 | 14829.956 | 14303.788 | -32768 | 64.835 | 72.155 | 1.248 | 1.808 | 1.652 | 1.924 | 1.979 | 1.866 | 23.978
2018-11-14 | 12:17 | 61.557 | 62.32 | 61.781 | 62.231 | 61.063 | 61.826 | 67.53 | 65.868 | 64.207 | 418 | 419 | 334 | 16481.15 | 15294.164 | 14345.336 | -32768 | 65.329 | 71.706 | 1.184 | 1.76 | 1.696 | 1.923 | 1.978 | 1.866 | 23.978
2018-11-14 | 12:17 | 61.557 | 62.32 | 61.781 | 62.231 | 61.063 | 61.826 | 67.53 | 65.868 | 64.207 | 418 | 419 | 334 | 16481.15 | 15294.164 | 14345.336 | -32768 | 65.329 | 71.706 | 1.272 | 1.742 | 1.686 | 1.923 | 1.979 | 1.867 | 23.978
2018-11-14 | 12:17 | 61.422 | 62.141 | 61.602 | 62.186 | 61.018 | 61.737 | 67.126 | 65.823 | 64.207 | 452 | 437 | 315 | 17804.34 | 15936.913 | 13555.938 | -32768 | 66.632 | 71.706 | 1.06 | 1.91 | 1.654 | 1.925 | 1.978 | 1.866 | 23.978
2018-11-14 | 12:17 | 61.422 | 62.141 | 61.602 | 62.186 | 61.018 | 61.737 | 67.215 | 65.823 | 64.207 | 452 | 437 | 315 | 17804.34 | 15936.913 | 13555.938 | -32768 | 66.632 | 71.706 | 1.112 | 1.676 | 1.7 | 1.923 | 1.977 | 1.865 | 23.978
2018-11-14 | 12:17 | 61.422 | 62.141 | 61.602 | 62.186 | 61.018 | 61.737 | 67.215 | 65.823 | 64.207 | 452 | 437 | 315 | 17804.34 | 15936.913 | 13555.938 | -32768 | 66.632 | 71.706 | 1.112 | 1.676 | 1.7 | 1.923 | 1.977 | 1.865 | 23.978
2018-11-14 | 12:18 | 61.243 | 62.141 | 61.602 | 61.826 | 60.659 | 61.826 | 67.485 | 65.688 | 63.982 | 455 | 443 | 350 | 17921.09 | 16151.163 | 15010.093 | -32768 | 67.485 | 71.931 | 1.174 | 1.804 | 1.676 | 1.925 | 1.977 | 1.865 | 23.978
2018-11-14 | 12:18 | 61.243 | 62.006 | 61.602 | 62.096 | 60.659 | 61.692 | 67.081 | 65.554 | 63.982 | 424 | 435 | 343 | 16714.654 | 15865.497 | 14719.262 | -32768 | 67.485 | 71.527 | 1.15 | 1.804 | 1.738 | 1.924 | 1.977 | 1.865 | 23.98
2018-11-14 | 12:18 | 61.063 | 62.051 | 61.377 | 61.826 | 60.749 | 61.422 | 67.036 | 65.464 | 64.117 | 416 | 411 | 337 | 15936.309 | 14365.748 | 14802.356 | -32768 | 66.946 | 71.257 | 1.2 | 1.878 | 1.848 | 1.925 | 1.977 | 1.866 | 23.978
2018-11-14 | 12:18 | 61.063 | 62.051 | 61.377 | 61.826 | 60.749 | 61.422 | 67.036 | 65.464 | 63.847 | 416 | 411 | 337 | 16403.316 | 15008.498 | 14469.978 | -32768 | 66.946 | 71.257 | 1.262 | 1.734 | 1.8 | 1.924 | 1.976 | 1.865 | 23.978
2018-11-14 | 12:18 | 60.749 | 61.737 | 61.243 | 62.006 | 60.659 | 61.602 | 67.126 | 65.329 | 63.982 | 432 | 429 | 334 | 17025.992 | 15651.247 | 14345.336 | -32768 | 65.913 | 70.583 | 1.1 | 1.766 | 1.708 | 1.925 | 1.978 | 1.866 | 23.978
2018-11-14 | 12:18 | 60.749 | 61.737 | 61.512 | 62.006 | 60.659 | 61.602 | 66.991 | 65.329 | 63.713 | 432 | 429 | 334 | 17025.992 | 15651.247 | 14345.336 | -32768 | 65.913 | 70.583 | 1.138 | 1.812 | 1.754 | 1.925 | 1.976 | 1.864 | 23.978
2018-11-14 | 12:18 | 60.973 | 61.781 | 61.243 | 61.781 | 60.659 | 61.467 | 67.081 | 65.329 | 63.713 | 431 | 429 | 321 | 16987.076 | 15651.247 | 13805.221 | -32768 | 65.554 | 69.64 | 1.118 | 1.758 | 1.762 | 1.927 | 1.976 | 1.865 | 23.978
2018-11-14 | 12:18 | 60.973 | 61.781 | 61.243 | 61.781 | 60.659 | 61.602 | 66.811 | 65.464 | 63.713 | 425 | 416 | 320 | 16987.076 | 15651.247 | 13805.221 | -32768 | 65.554 | 69.64 | 1.226 | 1.85 | 1.646 | 1.925 | 1.976 | 1.864 | 23.978
2018-11-14 | 12:18 | 60.883 | 61.647 | 61.243 | 61.692 | 60.614 | 61.198 | 67.126 | 65.329 | 63.982 | 428 | 427 | 317 | 16870.324 | 15579.83 | 13639.031 | -32768 | 64.656 | 69.551 | 1.304 | 1.846 | 1.742 | 1.926 | 1.976 | 1.864 | 23.978
2018-11-14 | 12:18 | 60.883 | 61.647 | 61.243 | 61.692 | 60.614 | 61.332 | 67.126 | 65.329 | 63.847 | 428 | 427 | 317 | 16870.324 | 15579.83 | 13639.031 | -32768 | 64.656 | 69.551 | 1.296 | 1.824 | 1.536 | 1.925 | 1.976 | 1.864 | 23.978
2018-11-14 | 12:19 | 60.793 | 61.602 | 60.973 | 61.647 | 60.299 | 61.198 | 66.766 | 65.464 | 63.713 | 429 | 433 | 295 | 16909.24 | 15794.08 | 12724.991 | -32768 | 63.937 | 68.742 | 1.132 | 1.894 | 1.734 | 1.926 | 1.975 | 1.864 | 23.978
2018-11-14 | 12:19 | 60.793 | 61.512 | 60.973 | 61.647 | 60.299 | 61.377 | 66.721 | 65.194 | 63.713 | 403 | 427 | 319 | 15897.392 | 15579.83 | 13722.126 | -32768 | 63.937 | 68.742 | 0.828 | 1.784 | 1.87 | 1.927 | 1.975 | 1.864 | 23.978
2018-11-14 | 12:19 | 60.524 | 61.512 | 61.108 | 61.243 | 60.299 | 61.108 | 66.901 | 65.194 | 63.668 | 435 | 430 | 333 | 16948.158 | 15508.414 | 13140.464 | -32768 | 63.937 | 68.922 | 1.376 | 1.766 | 1.626 | 1.926 | 1.974 | 1.863 | 23.978
2018-11-14 | 12:19 | 60.524 | 61.512 | 61.108 | 61.243 | 60.299 | 61.108 | 66.632 | 65.194 | 63.668 | 435 | 430 | 333 | 16948.158 | 15508.414 | 13140.464 | -32768 | 63.937 | 68.922 | 1.376 | 1.766 | 1.626 | 1.926 | 1.974 | 1.862 | 23.978
2018-11-14 | 12:19 | 60.659 | 61.557 | 60.838 | 61.377 | 60.255 | 61.063 | 66.766 | 65.194 | 63.488 | 423 | 432 | 319 | 16675.736 | 15758.372 | 13722.126 | -32768 | 63.533 | 68.428 | 1.14 | 1.8 | 1.79 | 1.927 | 1.974 | 1.862 | 23.978
2018-11-14 | 12:19 | 60.389 | 61.557 | 60.838 | 61.377 | 60.389 | 60.928 | 66.766 | 65.194 | 63.353 | 418 | 425 | 324 | 16597.902 | 15758.372 | 15134.734 | -32768 | 63.398 | 68.428 | 1.23 | 1.806 | 1.74 | 1.927 | 1.973 | 1.862 | 23.978
2018-11-14 | 12:19 | 60.389 | 61.557 | 60.838 | 61.377 | 60.389 | 60.928 | 66.766 | 65.194 | 63.353 | 418 | 425 | 324 | 16597.902 | 15758.372 | 15134.734 | -32768 | 63.398 | 68.428 | 1.23 | 1.806 | 1.74 | 1.927 | 1.973 | 1.862 | 23.978
2018-11-14 | 12:19 | 60.524 | 61.422 | 60.704 | 61.377 | 60.299 | 61.108 | 66.811 | 65.06 | 63.353 | 427 | 432 | 323 | 16831.406 | 15758.372 | 13888.315 | -32768 | 63.668 | 67.709 | 1.312 | 1.788 | 1.858 | 1.928 | 1.973 | 1.861 | 23.978
2018-11-14 | 12:19 | 60.524 | 61.287 | 60.704 | 61.377 | 60.165 | 61.108 | 66.811 | 65.06 | 63.353 | 416 | 437 | 356 | 16403.316 | 15936.913 | 15259.376 | -32768 | 63.668 | 67.709 | 1.392 | 1.808 | 1.654 | 1.926 | 1.974 | 1.862 | 23.978
2018-11-14 | 12:19 | 60.524 | 61.287 | 60.704 | 61.377 | 60.165 | 61.108 | 66.811 | 65.06 | 63.353 | 416 | 437 | 356 | 16403.316 | 15936.913 | 15259.376 | -32768 | 63.668 | 67.709 | 1.118 | 1.848 | 1.86 | 1.926 | 1.974 | 1.862 | 23.978
2018-11-14 | 12:20 | 60.569 | 61.108 | 60.973 | 61.153 | 60.03 | 60.973 | 66.676 | 64.925 | 63.263 | 410 | 422 | 321 | 16169.812 | 15401.289 | 13805.221 | -32768 | 64.521 | 68.338 | 1.178 | 1.824 | 1.738 | 1.927 | 1.972 | 1.86 | 23.978
2018-11-14 | 12:20 | 60.569 | 61.108 | 60.973 | 61.153 | 60.03 | 60.973 | 66.676 | 64.925 | 63.263 | 410 | 422 | 321 | 16169.812 | 15401.289 | 13805.221 | -32768 | 64.521 | 68.338 | 1.224 | 1.792 | 1.784 | 1.927 | 1.972 | 1.86 | 23.978
2018-11-14 | 12:20 | 60.21 | 61.287 | 60.569 | 61.063 | 60.21 | 60.704 | 66.721 | 64.925 | 63.308 | 429 | 419 | 303 | 16909.24 | 15294.164 | 13057.369 | -32768 | 64.431 | 68.518 | 1.272 | 1.808 | 1.76 | 1.927 | 1.972 | 1.86 | 23.978
2018-11-14 | 12:20 | 60.344 | 61.153 | 60.569 | 61.063 | 60.21 | 60.704 | 66.721 | 64.97 | 63.308 | 444 | 460 | 299 | 17493 | 16758.203 | 12891.181 | -32768 | 64.162 | 68.383 | 1.258 | 1.824 | 1.488 | 1.926 | 1.971 | 1.859 | 23.978
2018-11-14 | 12:20 | 60.344 | 61.153 | 60.883 | 61.063 | 60.075 | 60.838 | 66.721 | 64.97 | 63.308 | 432 | 434 | 317 | 17493 | 16758.203 | 12891.181 | -32768 | 64.162 | 68.383 | 1.246 | 1.75 | 1.71 | 1.926 | 1.972 | 1.859 | 23.978
2018-11-14 | 12:20 | 60.299 | 61.153 | 60.704 | 61.108 | 59.94 | 60.838 | 66.407 | 64.925 | 62.904 | 412 | 436 | 335 | 16247.646 | 15901.205 | 14386.883 | -32768 | 63.533 | 68.563 | 1.304 | 1.644 | 1.624 | 1.926 | 1.971 | 1.859 | 23.978
2018-11-14 | 12:20 | 60.299 | 61.153 | 60.704 | 61.108 | 59.94 | 60.838 | 66.407 | 64.925 | 62.904 | 412 | 436 | 335 | 16247.646 | 15901.205 | 14386.883 | -32768 | 63.533 | 68.563 | 1.058 | 1.874 | 1.604 | 1.926 | 1.971 | 1.859 | 23.978
2018-11-14 | 12:20 | 60.434 | 61.153 | 60.749 | 61.108 | 60.165 | 60.838 | 66.721 | 64.566 | 63.174 | 412 | 403 | 321 | 16247.646 | 14722.831 | 13805.221 | -32768 | 63.263 | 69.146 | 0.246 | 1.944 | 1.63 | 1.926 | 1.971 | 1.858 | 23.978
2018-11-14 | 12:20 | 60.434 | 61.153 | 60.614 | 61.108 | 60.03 | 60.838 | 66.721 | 64.566 | 63.174 | 423 | 433 | 355 | 16247.646 | 14722.831 | 13805.221 | -32768 | 63.398 | 69.146 | 0.258 | 1.072 | 0.756 | 1.926 | 1.97 | 1.858 | 23.978
2018-11-14 | 12:20 | 60.299 | 61.153 | 60.569 | 61.108 | 59.761 | 60.838 | 66.138 | 64.656 | 62.904 | 435 | 424 | 329 | 17142.744 | 15472.706 | 14137.6 | -32768 | 63.398 | 68.877 | -0.162 | 0.46 | 0.24 | 1.926 | 1.969 | 1.856 | 23.978
2018-11-14 | 12:20 | 60.299 | 61.153 | 60.569 | 61.108 | 59.761 | 60.838 | 66.138 | 64.656 | 62.904 | 435 | 424 | 329 | 17142.744 | 15472.706 | 14137.6 | -32768 | 63.398 | 68.877 | -0.244 | 0.53 | 0.228 | 1.926 | 1.971 | 1.858 | 23.978
2018-11-14 | 12:20 | 60.165 | 61.018 | 60.434 | 60.973 | 59.761 | 60.838 | 65.733 | 64.521 | 63.039 | 396 | 418 | 324 | 15624.97 | 15258.456 | 13929.862 | -32768 | 63.802 | 68.563 | -0.194 | 0.398 | 0.162 | 1.925 | 1.969 | 1.856 | 23.978
2018-11-14 | 12:20 | 59.895 | 60.883 | 60.434 | 60.704 | 59.761 | 60.838 | 65.733 | 64.521 | 63.039 | 439 | 441 | 323 | 17298.414 | 16079.747 | 13888.315 | -32768 | 63.533 | 68.563 | -0.246 | 0.4 | 0.162 | 1.926 | 1.97 | 1.856 | 23.978
2018-11-14 | 12:21 | 60.21 | 60.973 | 60.569 | 60.793 | 59.626 | 60.749 | 65.509 | 64.251 | 62.769 | 434 | 425 | 331 | 17103.828 | 15508.414 | 14220.694 | -32768 | 63.892 | 69.236 | -0.052 | 0.342 | 0.172 | 1.925 | 1.968 | 1.855 | 23.98
2018-11-14 | 12:21 | 60.21 | 60.838 | 60.434 | 60.659 | 59.626 | 60.614 | 65.374 | 64.251 | 62.769 | 424 | 417 | 294 | 16714.654 | 15222.747 | 12683.443 | -32768 | 63.892 | 69.371 | -0.122 | 0.358 | 0.196 | 1.924 | 1.968 | 1.854 | 23.978
2018-11-14 | 12:21 | 60.21 | 60.704 | 60.434 | 60.973 | 59.626 | 60.749 | 65.374 | 64.251 | 62.904 | 395 | 412 | 315 | 15586.053 | 15044.206 | 13555.938 | -32768 | 63.129 | 69.371 | -0.052 | 0.302 | 0.118 | 1.924 | 1.967 | 1.854 | 23.978
2018-11-14 | 12:21 | 60.21 | 60.704 | 60.569 | 60.973 | 59.895 | 60.479 | 65.374 | 64.117 | 62.769 | 406 | 432 | 305 | 16014.143 | 15758.372 | 13140.464 | -32768 | 63.129 | 69.371 | -0.096 | 0.29 | 0.128 | 1.924 | 1.967 | 1.855 | 23.978
2018-11-14 | 12:21 | 59.626 | 60.749 | 60.299 | 60.299 | 59.671 | 60.434 | 65.194 | 64.117 | 62.904 | 421 | 446 | 343 | 16597.902 | 16258.288 | 14719.262 | -32768 | 62.725 | 69.236 | -0.098 | 0.33 | 0.156 | 1.924 | 1.966 | 1.854 | 23.978
2018-11-14 | 12:21 | 59.626 | 60.749 | 60.299 | 60.299 | 59.671 | 60.434 | 65.194 | 64.117 | 62.904 | 421 | 446 | 343 | 16597.902 | 16258.288 | 14719.262 | -32768 | 62.725 | 69.236 | -0.04 | 0.296 | 0.132 | 1.924 | 1.967 | 1.853 | 23.98
2018-11-14 | 12:21 | 60.12 | 60.883 | 60.21 | 60.749 | 59.491 | 60.299 | 65.15 | 64.162 | 62.59 | 436 | 429 | 313 | 17181.662 | 15651.247 | 13472.843 | -32768 | 63.174 | 69.012 | -0.026 | 0.246 | 0.108 | 1.924 | 1.966 | 1.852 | 23.978
2018-11-14 | 12:21 | 60.075 | 60.883 | 60.21 | 60.749 | 59.491 | 60.299 | 65.15 | 64.162 | 62.59 | 436 | 429 | 313 | 17181.662 | 15651.247 | 13472.843 | -32768 | 63.174 | 69.012 | -0.024 | 0.246 | 0.108 | 1.923 | 1.965 | 1.852 | 23.978
2018-11-14 | 12:21 | 59.716 | 60.749 | 60.165 | 60.479 | 59.356 | 60.479 | 64.88 | 64.027 | 62.725 | 435 | 435 | 330 | 17142.744 | 15865.497 | 14179.146 | -32768 | 63.713 | 69.102 | -0.012 | 0.252 | 0.11 | 1.923 | 1.964 | 1.851 | 23.978
2018-11-14 | 12:21 | 59.581 | 60.749 | 60.344 | 60.12 | 59.491 | 60.21 | 64.88 | 63.892 | 62.725 | 415 | 437 | 308 | 16364.398 | 15936.913 | 13265.106 | -32768 | 64.296 | 71.033 | -0.004 | 0.216 | 0.096 | 1.922 | 1.963 | 1.85 | 23.978
2018-11-14 | 12:22 | 59.581 | 60.749 | 60.344 | 60.12 | 59.626 | 60.344 | 64.88 | 63.757 | 62.725 | 431 | 426 | 309 | 16987.076 | 15544.122 | 13306.653 | -32768 | 64.296 | 71.033 | -0.006 | 0.33 | 0.098 | 1.923 | 1.964 | 1.85 | 23.978
2018-11-14 | 12:22 | 59.626 | 60.614 | 59.94 | 60.075 | 59.536 | 60.344 | 77.551 | 64.701 | 62.32 | 416 | 406 | 334 | 16403.316 | 14829.956 | 14345.336 | -32768 | 65.329 | 70.763 | 1.36 | 1.41 | 1.584 | 1.922 | 1.962 | 1.849 | 23.978
2018-11-14 | 12:22 | 59.626 | 60.614 | 59.94 | 60.075 | 59.401 | 60.344 | 77.551 | 64.701 | 62.32 | 413 | 412 | 307 | 16286.564 | 15044.206 | 13223.559 | -32768 | 65.06 | 70.763 | 1.024 | 1.64 | 1.604 | 1.921 | 1.961 | 1.849 | 23.978
2018-11-14 | 12:22 | 59.626 | 60.479 | 60.21 | 60.299 | 59.132 | 60.344 | 70.045 | 64.117 | 62.32 | 399 | 417 | 319 | 15741.722 | 15222.747 | 13722.126 | -32768 | 64.745 | 70.179 | 0.994 | 1.862 | 0.974 | 1.921 | 1.959 | 1.848 | 23.978
2018-11-14 | 12:22 | 59.626 | 60.479 | 60.21 | 60.299 | 59.132 | 60.344 | 70.045 | 64.117 | 62.455 | 399 | 417 | 319 | 15741.722 | 15222.747 | 13722.126 | -32768 | 64.745 | 70.179 | 0.994 | 1.862 | 0.974 | 1.921 | 1.959 | 1.848 | 23.978
2018-11-14 | 12:22 | 59.626 | 60.389 | 60.075 | 60.299 | 59.222 | 60.165 | 67.215 | 64.162 | 62.365 | 413 | 413 | 331 | 16286.564 | 15079.914 | 14220.694 | -32768 | 64.476 | 69.551 | 1.068 | 1.558 | 1.246 | 1.92 | 1.958 | 1.847 | 23.978
2018-11-14 | 12:22 | 59.626 | 60.389 | 60.075 | 60.299 | 59.222 | 60.165 | 67.215 | 64.162 | 62.365 | 413 | 413 | 331 | 16286.564 | 15079.914 | 14220.694 | -32768 | 64.476 | 69.551 | 1.102 | 1.61 | 1.226 | 1.92 | 1.958 | 1.847 | 23.978
2018-11-14 | 12:22 | 59.581 | 60.344 | 60.075 | 60.344 | 59.132 | 60.03 | 66.497 | 64.027 | 62.5 | 419 | 419 | 331 | 16520.068 | 15294.164 | 14220.694 | -32768 | 64.656 | 69.685 | 1.258 | 1.726 | 1.286 | 1.921 | 1.958 | 1.847 | 23.978
2018-11-14 | 12:22 | 59.581 | 60.479 | 60.075 | 59.94 | 59.132 | 60.165 | 66.497 | 64.027 | 62.5 | 436 | 441 | 317 | 17181.662 | 16079.747 | 13639.031 | -32768 | 64.656 | 69.551 | 1.088 | 1.846 | 1.27 | 1.922 | 1.958 | 1.847 | 23.978
2018-11-14 | 12:22 | 59.671 | 60.344 | 59.94 | 60.344 | 59.132 | 60.03 | 66.227 | 63.757 | 62.365 | 424 | 415 | 310 | 16714.654 | 15151.331 | 13348.2 | -32768 | 64.79 | 69.506 | 0.97 | 1.838 | 1.37 | 1.92 | 1.957 | 1.847 | 23.978
2018-11-14 | 12:22 | 59.671 | 60.344 | 59.94 | 60.344 | 59.132 | 60.03 | 66.227 | 63.757 | 62.365 | 424 | 415 | 310 | 16714.654 | 15151.331 | 13348.2 | -32768 | 64.79 | 69.506 | 0.928 | 1.836 | 1.624 | 1.922 | 1.958 | 1.846 | 23.978
2018-11-14 | 12:23 | 59.581 | 60.389 | 59.94 | 60.299 | 59.132 | 59.94 | 65.958 | 63.757 | 62.365 | 433 | 429 | 335 | 17064.91 | 15651.247 | 14386.883 | -32768 | 65.554 | 69.326 | 1.124 | 1.714 | 1.07 | 1.922 | 1.958 | 1.846 | 23.98
2018-11-14 | 12:23 | 59.581 | 60.389 | 59.94 | 60.255 | 59.132 | 59.94 | 65.958 | 63.757 | 62.365 | 407 | 421 | 343 | 17064.91 | 15651.247 | 14386.883 | -32768 | 65.644 | 69.326 | 1.196 | 1.906 | 1.208 | 1.922 | 1.956 | 1.844 | 23.978
2018-11-14 | 12:23 | 59.581 | 60.344 | 59.671 | 60.344 | 59.177 | 59.806 | 66.093 | 63.757 | 62.186 | 436 | 423 | 321 | 17181.662 | 15436.997 | 13805.221 | -32768 | 65.599 | 68.787 | 1.168 | 1.63 | 1.338 | 1.922 | 1.957 | 1.845 | 23.978
2018-11-14 | 12:23 | 59.581 | 60.344 | 59.671 | 60.344 | 59.177 | 59.806 | 66.093 | 63.757 | 62.186 | 436 | 423 | 321 | 17181.662 | 15436.997 | 13805.221 | -32768 | 65.599 | 68.787 | 1.186 | 1.452 | 1.426 | 1.921 | 1.957 | 1.843 | 23.978
2018-11-14 | 12:23 | 59.177 | 59.985 | 59.716 | 59.716 | 58.997 | 59.806 | 65.688 | 63.937 | 62.455 | 425 | 422 | 324 | 16753.572 | 15401.289 | 13929.862 | -32768 | 65.644 | 69.146 | 0.916 | 1.726 | 1.634 | 1.922 | 1.955 | 1.843 | 23.98
2018-11-14 | 12:23 | 59.177 | 59.985 | 59.716 | 59.716 | 58.997 | 59.806 | 65.688 | 63.937 | 62.455 | 425 | 422 | 324 | 16753.572 | 15401.289 | 13929.862 | -32768 | 65.644 | 69.146 | 1.184 | 1.724 | 1.406 | 1.922 | 1.956 | 1.844 | 23.978
2018-11-14 | 12:23 | 59.312 | 60.12 | 59.716 | 60.12 | 58.862 | 59.806 | 65.688 | 63.937 | 62.455 | 427 | 419 | 299 | 16831.406 | 15294.164 | 12891.181 | -32768 | 65.778 | 69.012 | 1.274 | 1.744 | 1.6 | 1.923 | 1.957 | 1.843 | 23.978
2018-11-14 | 12:23 | 59.267 | 59.985 | 59.716 | 60.03 | 58.773 | 59.85 | 65.913 | 63.533 | 62.32 | 411 | 434 | 334 | 16208.729 | 15829.789 | 14345.336 | -32768 | 65.688 | 69.146 | 1.252 | 1.598 | 1.552 | 1.922 | 1.955 | 1.842 | 23.978
2018-11-14 | 12:23 | 58.997 | 60.12 | 59.716 | 59.716 | 58.773 | 59.581 | 65.913 | 63.668 | 62.32 | 448 | 445 | 317 | 17648.67 | 16222.58 | 13639.031 | -32768 | 65.239 | 69.416 | 1.028 | 1.766 | 1.2 | 1.923 | 1.956 | 1.843 | 23.978
2018-11-14 | 12:24 | 59.177 | 59.85 | 59.446 | 59.85 | 58.638 | 59.716 | 65.688 | 63.398 | 62.051 | 422 | 430 | 334 | 16636.82 | 15686.955 | 14345.336 | -32768 | 65.778 | 69.416 | 1.432 | 1.77 | 1.3 | 1.922 | 1.954 | 1.841 | 23.978
2018-11-14 | 12:24 | 59.177 | 59.806 | 59.312 | 59.716 | 58.638 | 59.671 | 65.688 | 63.398 | 62.051 | 377 | 403 | 315 | 14885.541 | 14722.831 | 13555.938 | -32768 | 65.778 | 69.506 | 1.462 | 1.572 | 1.394 | 1.922 | 1.954 | 1.841 | 23.978
2018-11-14 | 12:24 | 58.952 | 59.581 | 59.312 | 59.626 | 58.503 | 59.581 | 65.599 | 63.398 | 61.961 | 431 | 428 | 316 | 16987.076 | 15615.539 | 13597.484 | -32768 | 65.958 | 68.922 | 1.334 | 1.724 | 1.364 | 1.923 | 1.954 | 1.84 | 23.978
2018-11-14 | 12:24 | 58.952 | 59.581 | 59.312 | 59.626 | 58.503 | 59.581 | 65.599 | 63.263 | 61.692 | 408 | 417 | 327 | 16091.978 | 15222.747 | 14054.505 | -32768 | 65.823 | 68.922 | 1.25 | 1.496 | 1.362 | 1.922 | 1.953 | 1.84 | 23.978
2018-11-14 | 12:24 | 58.952 | 59.581 | 59.312 | 59.491 | 58.503 | 59.177 | 65.464 | 63.263 | 61.826 | 416 | 407 | 326 | 16403.316 | 14865.664 | 14012.957 | -32768 | 66.227 | 69.146 | 1.084 | 1.65 | 0.91 | 1.923 | 1.953 | 1.841 | 23.978
2018-11-14 | 12:24 | 58.952 | 59.581 | 59.312 | 59.491 | 58.368 | 59.312 | 65.464 | 63.263 | 61.692 | 414 | 435 | 329 | 16325.481 | 15865.497 | 14137.6 | -32768 | 66.227 | 69.146 | 1.084 | 1.65 | 0.91 | 1.923 | 1.953 | 1.841 | 23.978
2018-11-14 | 12:24 | 59.087 | 59.671 | 59.446 | 59.401 | 58.593 | 59.177 | 65.194 | 63.263 | 61.737 | 413 | 413 | 331 | 16286.564 | 15079.914 | 14220.694 | -32768 | 66.676 | 68.742 | 1.022 | 1.842 | 1.14 | 1.922 | 1.953 | 1.839 | 23.978
2018-11-14 | 12:24 | 59.087 | 59.446 | 59.716 | 59.401 | 58.728 | 59.177 | 65.194 | 63.263 | 61.737 | 413 | 413 | 331 | 16286.564 | 15079.914 | 14220.694 | -32768 | 66.542 | 68.742 | 1.022 | 1.842 | 1.14 | 1.922 | 1.953 | 1.839 | 23.978
2018-11-14 | 12:24 | 59.761 | 59.671 | 60.389 | 59.536 | 59.177 | 59.267 | 65.464 | 63.263 | 61.871 | 407 | 394 | 342 | 16053.061 | 14401.457 | 14677.714 | -32768 | 65.599 | 68.922 | 1.164 | 1.764 | 1.718 | 1.923 | 1.952 | 1.838 | 23.978
2018-11-14 | 12:24 | 59.761 | 59.671 | 60.524 | 59.536 | 59.401 | 59.401 | 65.194 | 63.129 | 61.871 | 430 | 399 | 347 | 16948.158 | 14579.998 | 14885.45 | -32768 | 65.599 | 68.922 | 1.044 | 1.664 | 1.522 | 1.923 | 1.951 | 1.838 | 23.978
2018-11-14 | 12:25 | 60.614 | 60.389 | 60.838 | 60.075 | 60.12 | 59.581 | 65.329 | 63.443 | 61.916 | 428 | 434 | 329 | 16870.324 | 15829.789 | 14137.6 | -32768 | 65.464 | 69.057 | 1.238 | 1.784 | 1.634 | 1.923 | 1.952 | 1.838 | 23.978
2018-11-14 | 12:25 | 60.614 | 60.479 | 61.108 | 60.344 | 60.12 | 59.806 | 65.374 | 63.308 | 61.916 | 428 | 434 | 329 | 16870.324 | 15829.789 | 14137.6 | -32768 | 65.464 | 69.057 | 1.402 | 1.598 | 1.548 | 1.923 | 1.951 | 1.837 | 23.978
2018-11-14 | 12:25 | 60.614 | 60.479 | 61.108 | 60.344 | 60.12 | 59.806 | 65.374 | 63.308 | 61.916 | 418 | 421 | 332 | 16481.15 | 15365.581 | 14262.241 | -32768 | 65.464 | 68.922 | 1.386 | 1.784 | 1.298 | 1.923 | 1.951 | 1.837 | 23.978
2018-11-14 | 12:25 | 61.557 | 61.198 | 61.871 | 61.063 | 60.749 | 60.389 | 65.644 | 63.802 | 62.32 | 438 | 411 | 336 | 17259.496 | 15008.498 | 14428.431 | -32768 | 64.162 | 68.518 | 1.376 | 1.73 | 1.596 | 1.923 | 1.95 | 1.836 | 23.978
2018-11-14 | 12:25 | 61.557 | 61.198 | 61.871 | 61.063 | 60.749 | 60.389 | 65.644 | 63.802 | 62.59 | 407 | 430 | 317 | 16053.061 | 15686.955 | 13639.031 | -32768 | 64.162 | 68.518 | 1.028 | 1.872 | 1.166 | 1.923 | 1.951 | 1.836 | 23.978
2018-11-14 | 12:25 | 61.557 | 61.198 | 62.141 | 61.063 | 61.063 | 60.659 | 65.644 | 63.937 | 62.59 | 409 | 401 | 315 | 16130.895 | 14651.415 | 13555.938 | -32768 | 64.162 | 68.518 | 0.92 | 1.796 | 1.758 | 1.923 | 1.951 | 1.836 | 23.978
2018-11-14 | 12:25 | 62.006 | 62.006 | 62.545 | 61.737 | 61.602 | 60.928 | 65.823 | 64.251 | 62.994 | 425 | 423 | 323 | 16403.316 | 15758.372 | 14096.052 | -32768 | 63.757 | 69.236 | 1.192 | 1.372 | 1.048 | 1.923 | 1.95 | 1.835 | 23.978
2018-11-14 | 12:25 | 62.59 | 62.455 | 62.994 | 62.32 | 61.961 | 61.647 | 65.868 | 64.656 | 63.398 | 422 | 427 | 350 | 16636.82 | 15579.83 | 15010.093 | -32768 | 62.994 | 69.012 | 1.078 | 1.83 | 1.602 | 1.922 | 1.95 | 1.836 | 23.978
2018-11-14 | 12:25 | 62.59 | 62.455 | 62.994 | 62.32 | 61.961 | 61.647 | 65.868 | 64.656 | 63.398 | 422 | 427 | 350 | 16636.82 | 15579.83 | 15010.093 | -32768 | 62.994 | 69.012 | 1.272 | 1.472 | 1.586 | 1.922 | 1.95 | 1.836 | 23.978
2018-11-14 | 12:25 | 62.455 | 62.814 | 63.263 | 62.59 | 62.186 | 62.186 | 66.138 | 64.611 | 63.713 | 418 | 407 | 338 | 16481.15 | 14865.664 | 14511.525 | -32768 | 62.59 | 69.012 | 1.202 | 1.726 | 1.542 | 1.923 | 1.948 | 1.835 | 23.978
2018-11-14 | 12:25 | 62.455 | 62.814 | 63.263 | 62.59 | 62.186 | 62.186 | 66.138 | 64.611 | 63.578 | 418 | 407 | 338 | 16481.15 | 14865.664 | 14511.525 | -32768 | 62.59 | 69.012 | 1.272 | 1.358 | 1.312 | 1.922 | 1.948 | 1.833 | 23.978
2018-11-14 | 12:26 | 62.814 | 62.994 | 63.263 | 62.904 | 62.455 | 62.41 | 66.362 | 65.06 | 63.982 | 400 | 393 | 339 | 15780.64 | 14365.748 | 14553.072 | -32768 | 63.308 | 68.652 | 1.35 | 1.646 | 1.236 | 1.922 | 1.947 | 1.833 | 23.978
2018-11-14 | 12:26 | 62.949 | 63.263 | 63.398 | 63.174 | 62.59 | 62.68 | 66.497 | 65.06 | 64.162 | 431 | 433 | 362 | 15469.301 | 15258.456 | 13098.917 | -32768 | 63.308 | 68.652 | 1.356 | 1.716 | 1.382 | 1.922 | 1.948 | 1.834 | 23.978
2018-11-14 | 12:26 | 62.859 | 63.398 | 63.353 | 63.174 | 62.545 | 62.859 | 66.676 | 65.284 | 64.431 | 412 | 397 | 329 | 17259.496 | 16222.58 | 14469.978 | -32768 | 63.039 | 69.416 | 1.14 | 1.614 | 1.588 | 1.922 | 1.947 | 1.833 | 23.978
2018-11-14 | 12:26 | 62.859 | 63.398 | 63.353 | 63.174 | 62.545 | 62.859 | 66.676 | 65.284 | 64.431 | 412 | 397 | 329 | 16247.646 | 14508.581 | 14137.6 | -32768 | 63.039 | 69.416 | 1.212 | 1.634 | 1.41 | 1.921 | 1.948 | 1.832 | 23.978
2018-11-14 | 12:26 | 62.859 | 63.668 | 63.263 | 63.263 | 62.68 | 62.994 | 66.542 | 65.464 | 64.745 | 409 | 422 | 313 | 16130.895 | 15401.289 | 13472.843 | -32768 | 62.859 | 69.012 | 1.246 | 1.828 | 1.11 | 1.921 | 1.947 | 1.833 | 23.978
2018-11-14 | 12:26 | 62.859 | 63.668 | 63.533 | 63.263 | 62.68 | 62.994 | 66.676 | 65.599 | 64.745 | 436 | 419 | 339 | 17181.662 | 15294.164 | 14553.072 | -32768 | 62.859 | 69.012 | 1.044 | 1.668 | 1.594 | 1.922 | 1.946 | 1.832 | 23.978
2018-11-14 | 12:26 | 63.129 | 63.847 | 63.533 | 63.308 | 62.59 | 63.263 | 66.542 | 65.733 | 64.476 | 430 | 422 | 344 | 16948.158 | 15401.289 | 14760.809 | -32768 | 62.904 | 68.922 | 1.04 | 1.564 | 1.32 | 1.922 | 1.946 | 1.833 | 23.978
2018-11-14 | 12:26 | 63.129 | 63.713 | 63.533 | 63.578 | 62.59 | 63.263 | 66.676 | 65.733 | 64.476 | 424 | 417 | 333 | 16714.654 | 15222.747 | 14303.788 | -32768 | 62.904 | 68.787 | 1.126 | 1.734 | 1.574 | 1.922 | 1.946 | 1.833 | 23.978
2018-11-14 | 12:27 | 63.129 | 63.802 | 63.668 | 63.757 | 62.859 | 63.398 | 66.946 | 65.868 | 64.656 | 403 | 399 | 340 | 15897.392 | 14579.998 | 14594.619 | -32768 | 63.623 | 68.787 | 1.576 | 1.596 | 1.61 | 1.923 | 1.946 | 1.831 | 23.978
2018-11-14 | 12:27 | 63.129 | 63.668 | 63.668 | 63.757 | 62.859 | 63.398 | 66.946 | 65.868 | 64.656 | 405 | 393 | 329 | 15975.226 | 14365.748 | 14137.6 | -32768 | 63.623 | 68.787 | 1.306 | 1.566 | 1.42 | 1.923 | 1.947 | 1.831 | 23.978
2018-11-14 | 12:27 | 63.713 | 64.072 | 63.937 | 63.847 | 63.263 | 63.668 | 67.126 | 65.868 | 64.88 | 398 | 385 | 313 | 15702.805 | 14080.082 | 13472.843 | -32768 | 64.79 | 68.877 | 1.204 | 1.87 | 1.632 | 1.922 | 1.946 | 1.831 | 23.978
2018-11-14 | 12:27 | 63.578 | 64.072 | 63.937 | 63.713 | 63.263 | 63.668 | 67.126 | 66.003 | 64.88 | 419 | 419 | 318 | 15702.805 | 14080.082 | 13472.843 | -32768 | 64.79 | 69.012 | 1.276 | 1.744 | 1.462 | 1.923 | 1.946 | 1.831 | 23.978
2018-11-14 | 12:27 | 63.578 | 64.072 | 63.937 | 63.713 | 63.263 | 63.668 | 67.126 | 66.003 | 64.88 | 419 | 419 | 318 | 16520.068 | 15294.164 | 13680.579 | -32768 | 64.79 | 69.012 | 1.276 | 1.744 | 1.462 | 1.923 | 1.946 | 1.831 | 23.978
2018-11-14 | 12:27 | 64.072 | 64.386 | 64.476 | 64.251 | 63.578 | 63.802 | 67.215 | 66.003 | 65.284 | 447 | 445 | 329 | 16286.564 | 15651.247 | 13098.917 | -32768 | 64.521 | 68.922 | 1.334 | 1.584 | 1.502 | 1.921 | 1.945 | 1.832 | 23.978
2018-11-14 | 12:27 | 64.072 | 64.386 | 64.476 | 64.207 | 63.578 | 63.802 | 67.215 | 66.003 | 65.284 | 447 | 445 | 329 | 17609.752 | 16222.58 | 14137.6 | -32768 | 64.521 | 69.191 | 1.142 | 1.996 | 1.284 | 1.921 | 1.945 | 1.832 | 23.978
2018-11-14 | 12:27 | 64.745 | 64.656 | 64.79 | 64.79 | 63.802 | 63.937 | 67.35 | 66.317 | 65.599 | 420 | 430 | 297 | 16558.986 | 15686.955 | 12808.086 | -32768 | 64.251 | 69.461 | 1.18 | 1.632 | 1.596 | 1.923 | 1.945 | 1.832 | 23.978
2018-11-14 | 12:27 | 64.745 | 64.656 | 64.925 | 64.79 | 64.072 | 63.937 | 67.35 | 66.272 | 65.464 | 426 | 422 | 294 | 16792.488 | 15401.289 | 12683.443 | -32768 | 64.251 | 69.461 | 1.204 | 1.822 | 1.504 | 1.923 | 1.946 | 1.831 | 23.978
2018-11-14 | 12:27 | 64.97 | 65.15 | 65.419 | 64.925 | 64.476 | 64.341 | 67.17 | 66.407 | 65.599 | 415 | 432 | 310 | 16364.398 | 15758.372 | 13348.2 | -32768 | 64.79 | 70.09 | 0.866 | 1.922 | 1.05 | 1.923 | 1.946 | 1.832 | 23.978
2018-11-14 | 12:27 | 64.97 | 65.15 | 65.554 | 64.925 | 64.341 | 64.341 | 67.17 | 66.407 | 65.599 | 423 | 416 | 338 | 16364.398 | 15758.372 | 13348.2 | -32768 | 64.79 | 70.09 | 1.082 | 1.866 | 2.012 | 1.923 | 1.946 | 1.832 | 23.978
2018-11-14 | 12:28 | 65.284 | 65.419 | 66.003 | 65.329 | 64.925 | 65.015 | 67.485 | 66.856 | 66.048 | 438 | 439 | 329 | 17259.496 | 16008.33 | 14137.6 | -32768 | 64.251 | 71.841 | 1.27 | 1.764 | 1.368 | 1.924 | 1.947 | 1.833 | 23.978
2018-11-14 | 12:28 | 65.554 | 65.419 | 66.003 | 65.464 | 64.79 | 65.015 | 67.485 | 66.856 | 66.048 | 410 | 414 | 324 | 16169.812 | 15115.623 | 13929.862 | -32768 | 64.386 | 72.38 | 1.442 | 1.696 | 1.392 | 1.924 | 1.947 | 1.833 | 23.978
2018-11-14 | 12:28 | 65.913 | 66.003 | 66.272 | 65.913 | 65.329 | 65.284 | 67.844 | 67.126 | 66.587 | 433 | 430 | 326 | 17064.91 | 15686.955 | 14012.957 | -32768 | 64.431 | 71.751 | 1.142 | 1.82 | 1.212 | 1.925 | 1.947 | 1.832 | 23.978
2018-11-14 | 12:28 | 65.913 | 66.003 | 66.272 | 65.913 | 65.329 | 65.284 | 67.844 | 67.126 | 66.587 | 433 | 430 | 326 | 17064.91 | 15686.955 | 14012.957 | -32768 | 64.431 | 71.751 | 1.142 | 1.82 | 1.212 | 1.925 | 1.947 | 1.833 | 23.978
2018-11-14 | 12:28 | 66.182 | 66.272 | 66.542 | 66.138 | 65.644 | 65.554 | 68.114 | 67.395 | 66.991 | 428 | 432 | 334 | 16870.324 | 15758.372 | 14345.336 | -32768 | 63.982 | 70.898 | 0.828 | 1.838 | 1.376 | 1.926 | 1.949 | 1.834 | 23.978
2018-11-14 | 12:28 | 66.182 | 66.272 | 66.676 | 66.138 | 65.733 | 65.823 | 68.114 | 67.26 | 66.991 | 423 | 415 | 321 | 16675.736 | 15151.331 | 13805.221 | -32768 | 63.982 | 70.898 | 1.172 | 1.596 | 1.282 | 1.926 | 1.949 | 1.834 | 23.978
2018-11-14 | 12:28 | 66.497 | 66.811 | 66.676 | 66.587 | 66.048 | 65.958 | 68.293 | 67.664 | 67.395 | 398 | 414 | 335 | 15702.805 | 15115.623 | 14386.883 | -32768 | 63.219 | 70.359 | 1.224 | 1.806 | 1.31 | 1.927 | 1.948 | 1.833 | 23.978
2018-11-14 | 12:28 | 66.497 | 66.811 | 66.811 | 66.587 | 65.913 | 66.093 | 68.293 | 67.799 | 67.26 | 469 | 450 | 346 | 18465.934 | 16401.121 | 14843.903 | -32768 | 63.219 | 70.359 | 1.284 | 1.646 | 1.138 | 1.928 | 1.949 | 1.834 | 23.98
2018-11-14 | 12:28 | 66.497 | 66.811 | 66.811 | 66.542 | 65.913 | 66.093 | 68.158 | 67.799 | 67.26 | 469 | 450 | 346 | 18465.934 | 16401.121 | 14843.903 | -32768 | 63.219 | 70.359 | 1.232 | 1.698 | 1.212 | 1.927 | 1.949 | 1.834 | 23.978
2018-11-14 | 12:28 | 66.811 | 67.126 | 67.215 | 66.991 | 66.003 | 66.497 | 68.338 | 67.934 | 67.53 | 410 | 419 | 322 | 16169.812 | 15294.164 | 13846.769 | -32768 | 63.084 | 70.269 | 1.282 | 1.736 | 1.566 | 1.929 | 1.95 | 1.835 | 23.978
2018-11-14 | 12:28 | 66.811 | 67.081 | 67.081 | 66.991 | 66.003 | 66.497 | 68.338 | 67.934 | 67.395 | 419 | 414 | 321 | 16169.812 | 15294.164 | 13846.769 | -32768 | 63.084 | 70.853 | 1.512 | 1.674 | 1.722 | 1.929 | 1.95 | 1.835 | 23.978
2018-11-14 | 12:29 | 66.632 | 67.35 | 67.35 | 67.17 | 66.317 | 66.632 | 68.293 | 68.203 | 67.799 | 399 | 418 | 341 | 15741.722 | 15258.456 | 14636.167 | -32768 | 63.263 | 70.943 | 1.036 | 1.792 | 1.692 | 1.93 | 1.952 | 1.837 | 23.98
2018-11-14 | 12:29 | 66.766 | 67.35 | 67.35 | 67.17 | 66.587 | 66.632 | 68.293 | 68.203 | 67.799 | 409 | 403 | 320 | 16130.895 | 14722.831 | 13763.674 | -32768 | 63.398 | 70.943 | 1.404 | 1.736 | 1.324 | 1.931 | 1.951 | 1.836 | 23.978
2018-11-14 | 12:29 | 67.081 | 67.53 | 67.754 | 67.35 | 66.721 | 66.766 | 68.742 | 68.203 | 68.114 | 419 | 419 | 308 | 16247.646 | 15115.623 | 13597.484 | -32768 | 63.039 | 71.257 | 1.082 | 1.882 | 1.504 | 1.932 | 1.953 | 1.838 | 23.978
2018-11-14 | 12:29 | 67.081 | 67.53 | 67.754 | 67.35 | 66.721 | 66.766 | 68.742 | 68.203 | 68.114 | 419 | 419 | 308 | 16247.646 | 15115.623 | 13597.484 | -32768 | 63.039 | 71.257 | 1.082 | 1.882 | 1.504 | 1.932 | 1.953 | 1.837 | 23.978
2018-11-14 | 12:29 | 67.395 | 67.799 | 67.754 | 67.53 | 66.946 | 67.17 | 68.922 | 68.473 | 68.114 | 420 | 418 | 332 | 16558.986 | 15258.456 | 14262.241 | -32768 | 62.949 | 71.077 | 1.128 | 1.406 | 1.628 | 1.933 | 1.953 | 1.838 | 23.978
2018-11-14 | 12:29 | 67.395 | 67.799 | 67.754 | 67.53 | 66.946 | 67.17 | 68.922 | 68.473 | 68.114 | 420 | 418 | 332 | 16558.986 | 15258.456 | 14262.241 | -32768 | 62.949 | 71.077 | 1.128 | 1.406 | 1.628 | 1.934 | 1.954 | 1.838 | 23.978
2018-11-14 | 12:29 | 67.664 | 68.069 | 67.889 | 67.934 | 67.126 | 67.215 | 69.191 | 68.742 | 68.293 | 393 | 401 | 325 | 15508.218 | 14651.415 | 13971.41 | -32768 | 63.219 | 71.931 | 1.48 | 1.598 | 1.558 | 1.936 | 1.956 | 1.841 | 23.978
2018-11-14 | 12:29 | 67.664 | 68.069 | 67.889 | 67.934 | 67.126 | 67.62 | 69.191 | 68.742 | 68.293 | 429 | 426 | 320 | 15508.218 | 14651.415 | 13971.41 | -32768 | 63.219 | 71.931 | 1.248 | 1.904 | 1.128 | 1.936 | 1.954 | 1.84 | 23.98
2018-11-14 | 12:30 | 67.979 | 68.293 | 68.428 | 67.979 | 67.485 | 67.62 | 69.102 | 69.012 | 68.428 | 413 | 396 | 331 | 16286.564 | 14472.873 | 14220.694 | -32768 | 63.129 | 71.931 | 1.066 | 1.48 | 1.422 | 1.937 | 1.956 | 1.841 | 23.978
2018-11-14 | 12:30 | 67.979 | 68.293 | 68.428 | 68.114 | 67.485 | 67.62 | 69.102 | 69.012 | 68.428 | 413 | 396 | 331 | 16286.564 | 14472.873 | 14220.694 | -32768 | 63.129 | 71.392 | 1.334 | 1.818 | 1.49 | 1.938 | 1.957 | 1.842 | 23.978
2018-11-14 | 12:30 | 68.338 | 68.473 | 68.697 | 68.428 | 67.53 | 67.709 | 69.506 | 69.146 | 68.877 | 431 | 425 | 340 | 16987.076 | 15508.414 | 14594.619 | -32768 | 63.308 | 72.739 | 1.338 | 1.782 | 1.584 | 1.94 | 1.958 | 1.842 | 23.978
2018-11-14 | 12:30 | 68.338 | 68.473 | 68.563 | 68.428 | 67.799 | 68.024 | 69.506 | 69.146 | 68.877 | 399 | 423 | 336 | 16987.076 | 15508.414 | 14594.619 | -32768 | 63.308 | 72.739 | 1.392 | 1.624 | 1.588 | 1.941 | 1.958 | 1.842 | 23.978
2018-11-14 | 12:30 | 68.518 | 68.608 | 69.012 | 68.563 | 67.754 | 68.293 | 69.64 | 69.326 | 68.922 | 442 | 445 | 320 | 17415.166 | 16222.58 | 13763.674 | -32768 | 63.578 | 74.311 | 1.288 | 1.81 | 1.322 | 1.941 | 1.959 | 1.843 | 23.978
2018-11-14 | 12:30 | 68.518 | 68.742 | 69.012 | 68.563 | 68.024 | 68.158 | 69.64 | 69.326 | 69.191 | 411 | 403 | 335 | 16208.729 | 14722.831 | 14386.883 | -32768 | 63.578 | 74.311 | 1.048 | 1.934 | 1.578 | 1.942 | 1.959 | 1.843 | 23.976
2018-11-14 | 12:30 | 68.787 | 68.877 | 69.281 | 68.742 | 68.248 | 68.383 | 69.551 | 69.596 | 69.057 | 427 | 444 | 306 | 16831.406 | 16186.872 | 13182.012 | -32768 | 64.027 | 74.086 | 1.234 | 1.934 | 1.42 | 1.945 | 1.961 | 1.845 | 23.978
2018-11-14 | 12:30 | 68.787 | 69.146 | 69.281 | 69.012 | 68.248 | 68.383 | 69.551 | 69.461 | 69.057 | 427 | 444 | 306 | 16831.406 | 16186.872 | 13182.012 | -32768 | 64.027 | 73.952 | 1.354 | 2.064 | 1.648 | 1.944 | 1.961 | 1.845 | 23.978
2018-11-14 | 12:30 | 68.787 | 69.146 | 69.281 | 69.012 | 68.248 | 68.383 | 69.551 | 69.461 | 69.057 | 427 | 444 | 306 | 16831.406 | 16186.872 | 13182.012 | -32768 | 64.027 | 73.952 | 1.354 | 2.064 | 1.648 | 1.944 | 1.961 | 1.845 | 23.978
2018-11-14 | 12:30 | 69.191 | 69.416 | 69.416 | 69.146 | 68.608 | 68.652 | 69.91 | 69.865 | 69.685 | 419 | 430 | 308 | 16520.068 | 15686.955 | 13265.106 | -32768 | 63.623 | 75.164 | 1.106 | 1.858 | 1.324 | 1.946 | 1.962 | 1.848 | 23.978
2018-11-14 | 12:30 | 69.191 | 69.416 | 69.416 | 69.146 | 68.608 | 68.652 | 69.91 | 69.865 | 69.685 | 419 | 430 | 308 | 16520.068 | 15686.955 | 13265.106 | -32768 | 63.623 | 75.299 | 1.428 | 1.69 | 1.53 | 1.947 | 1.964 | 1.848 | 23.978
2018-11-14 | 12:30 | 69.461 | 69.596 | 69.865 | 69.326 | 68.922 | 68.832 | 70.224 | 70.045 | 69.82 | 434 | 436 | 350 | 17103.828 | 15901.205 | 15010.093 | -32768 | 63.802 | 75.029 | 1.244 | 1.782 | 1.386 | 1.948 | 1.964 | 1.85 | 23.978
2018-11-14 | 12:30 | 69.461 | 69.865 | 69.865 | 69.461 | 68.922 | 69.102 | 70.224 | 70.045 | 69.82 | 399 | 407 | 299 | 15741.722 | 14865.664 | 12891.181 | -32768 | 63.802 | 75.029 | 1.244 | 1.782 | 1.386 | 1.948 | 1.964 | 1.85 | 23.978
2018-11-14 | 12:31 | 69.596 | 69.955 | 70.134 | 69.865 | 69.012 | 69.551 | 70.09 | 70.314 | 70.134 | 451 | 433 | 304 | 17765.422 | 15794.08 | 13098.917 | -32768 | 63.533 | 74.086 | 1.408 | 1.754 | 1.824 | 1.95 | 1.965 | 1.851 | 23.976
2018-11-14 | 12:31 | 69.596 | 69.955 | 70.134 | 69.865 | 69.012 | 69.551 | 70.09 | 70.314 | 70.134 | 451 | 433 | 304 | 17765.422 | 15794.08 | 13098.917 | -32768 | 63.533 | 74.086 | 1.362 | 1.722 | 1.614 | 1.95 | 1.966 | 1.851 | 23.978
2018-11-14 | 12:31 | 69.91 | 70.224 | 70.134 | 70 | 69.416 | 69.506 | 70.404 | 70.449 | 70.359 | 435 | 424 | 308 | 17142.744 | 15472.706 | 13265.106 | -32768 | 63.802 | 73.053 | 1.07 | 1.666 | 1.722 | 1.953 | 1.969 | 1.854 | 23.978
2018-11-14 | 12:31 | 69.91 | 70.224 | 70.269 | 70 | 69.416 | 69.506 | 70.404 | 70.449 | 70.359 | 435 | 424 | 308 | 17142.744 | 15472.706 | 13265.106 | -32768 | 63.802 | 73.053 | 1.07 | 1.666 | 1.722 | 1.953 | 1.969 | 1.854 | 23.978
2018-11-14 | 12:31 | 70.179 | 70.404 | 70.539 | 70.359 | 69.685 | 69.955 | 70.673 | 70.583 | 70.628 | 414 | 421 | 322 | 16325.481 | 15365.581 | 13846.769 | -32768 | 64.296 | 72.155 | 1.25 | 1.526 | 1.316 | 1.953 | 1.97 | 1.857 | 23.978
2018-11-14 | 12:31 | 70.179 | 70.539 | 70.404 | 70.359 | 69.596 | 69.955 | 70.673 | 70.583 | 70.494 | 424 | 416 | 337 | 16714.654 | 15187.039 | 14469.978 | -32768 | 64.296 | 72.155 | 1.052 | 1.914 | 1.006 | 1.953 | 1.97 | 1.855 | 23.978
2018-11-14 | 12:31 | 69.775 | 70.539 | 70.314 | 70.404 | 69.551 | 70.224 | 70.808 | 70.898 | 70.898 | 436 | 419 | 319 | 17181.662 | 15294.164 | 13722.126 | -32768 | 64.745 | 72.155 | 1.344 | 1.658 | 1.194 | 1.954 | 1.972 | 1.858 | 23.978
2018-11-14 | 12:31 | 69.775 | 70.539 | 70.314 | 70.404 | 69.685 | 69.955 | 70.808 | 70.898 | 71.033 | 408 | 425 | 331 | 16091.978 | 15508.414 | 14220.694 | -32768 | 64.745 | 72.155 | 1.446 | 1.596 | 1.478 | 1.955 | 1.972 | 1.858 | 23.978
2018-11-14 | 12:31 | 69.775 | 70.539 | 70.314 | 70.404 | 69.685 | 69.955 | 70.808 | 70.898 | 71.033 | 408 | 425 | 331 | 16091.978 | 15508.414 | 14220.694 | -32768 | 64.745 | 72.155 | 1.446 | 1.596 | 1.478 | 1.955 | 1.972 | 1.858 | 23.978
2018-11-14 | 12:31 | 68.787 | 70.269 | 69.236 | 70.539 | 69.057 | 69.91 | 70.898 | 71.033 | 70.898 | 429 | 420 | 322 | 16909.24 | 15329.872 | 13846.769 | -32768 | 64.611 | 72.694 | 1.214 | 1.676 | 1.474 | 1.955 | 1.974 | 1.861 | 23.978
2018-11-14 | 12:31 | 68.787 | 70.269 | 69.236 | 70.269 | 69.057 | 69.91 | 70.898 | 71.033 | 70.898 | 413 | 387 | 323 | 16286.564 | 14151.498 | 13888.315 | -32768 | 64.611 | 72.694 | 1.162 | 1.752 | 1.278 | 1.954 | 1.974 | 1.861 | 23.978
2018-11-14 | 12:32 | 68.158 | 69.91 | 68.158 | 69.91 | 67.979 | 69.82 | 71.077 | 71.033 | 70.763 | 419 | 415 | 322 | 16520.068 | 15151.331 | 13846.769 | -32768 | 64.656 | 71.976 | 1.372 | 1.778 | 0.962 | 1.952 | 1.975 | 1.864 | 23.978
2018-11-14 | 12:32 | 68.158 | 69.91 | 68.158 | 69.91 | 67.979 | 69.82 | 71.077 | 71.033 | 70.763 | 414 | 409 | 301 | 16325.481 | 14937.081 | 12974.275 | -32768 | 64.656 | 71.976 | 1.412 | 1.536 | 1.274 | 1.953 | 1.975 | 1.863 | 23.978
2018-11-14 | 12:32 | 67.35 | 69.102 | 67.754 | 69.416 | 67.26 | 69.146 | 71.077 | 70.763 | 70.359 | 423 | 428 | 311 | 16675.736 | 15615.539 | 13389.748 | -32768 | 64.566 | 72.245 | 1.24 | 1.654 | 1.622 | 1.95 | 1.975 | 1.864 | 23.978
2018-11-14 | 12:32 | 67.35 | 69.102 | 67.754 | 69.416 | 67.126 | 69.012 | 70.943 | 70.763 | 70.359 | 397 | 416 | 329 | 16675.736 | 15615.539 | 13389.748 | -32768 | 64.566 | 72.245 | 1.28 | 1.92 | 1.274 | 1.95 | 1.976 | 1.865 | 23.976
2018-11-14 | 12:32 | 66.811 | 68.428 | 66.946 | 68.473 | 66.497 | 68.473 | 70.673 | 70.494 | 70.09 | 426 | 418 | 315 | 16792.488 | 15258.456 | 13555.938 | -32768 | 64.97 | 72.425 | 1.174 | 1.674 | 1.444 | 1.949 | 1.977 | 1.866 | 23.978
2018-11-14 | 12:32 | 66.542 | 68.428 | 66.946 | 68.473 | 66.497 | 68.608 | 70.539 | 70.224 | 70.09 | 423 | 414 | 339 | 16675.736 | 15115.623 | 14553.072 | -32768 | 64.97 | 72.021 | 0.842 | 1.988 | 1.15 | 1.948 | 1.976 | 1.868 | 23.978
2018-11-14 | 12:32 | 66.632 | 67.889 | 66.811 | 67.934 | 66.093 | 67.934 | 70.583 | 69.955 | 69.551 | 441 | 427 | 336 | 17376.248 | 15579.83 | 14428.431 | -32768 | 64.566 | 72.559 | 1.13 | 1.658 | 1.484 | 1.946 | 1.978 | 1.869 | 23.978
2018-11-14 | 12:32 | 66.497 | 67.889 | 66.811 | 67.934 | 66.093 | 67.934 | 70.583 | 69.955 | 69.551 | 400 | 400 | 317 | 15780.64 | 14615.706 | 13639.031 | -32768 | 64.701 | 72.559 | 1.232 | 1.902 | 1.33 | 1.946 | 1.977 | 1.87 | 23.976
2018-11-14 | 12:32 | 66.362 | 67.62 | 66.407 | 67.62 | 65.958 | 67.395 | 70.359 | 69.82 | 69.057 | 433 | 425 | 317 | 17064.91 | 15508.414 | 13639.031 | -32768 | 64.521 | 72.559 | 1.444 | 1.772 | 1.72 | 1.943 | 1.978 | 1.872 | 23.978
2018-11-14 | 12:32 | 66.362 | 67.485 | 66.407 | 67.35 | 65.958 | 67.53 | 70.224 | 69.82 | 69.057 | 424 | 419 | 316 | 16714.654 | 15294.164 | 13597.484 | -32768 | 64.521 | 72.425 | 1.442 | 1.842 | 1.16 | 1.943 | 1.976 | 1.871 | 23.978
2018-11-14 | 12:33 | 66.497 | 67.35 | 66.856 | 67.35 | 65.868 | 67.126 | 70.224 | 69.551 | 68.877 | 414 | 400 | 342 | 16325.481 | 14615.706 | 14677.714 | -32768 | 64.117 | 71.571 | 1.38 | 1.68 | 1.098 | 1.941 | 1.977 | 1.873 | 23.978
2018-11-14 | 12:33 | 66.497 | 67.35 | 66.676 | 67.35 | 66.003 | 67.126 | 70.224 | 69.551 | 68.877 | 429 | 394 | 307 | 16909.24 | 14401.457 | 13223.559 | -32768 | 64.117 | 71.571 | 1.388 | 1.648 | 1.106 | 1.94 | 1.976 | 1.873 | 23.978
2018-11-14 | 12:33 | 66.362 | 67.17 | 66.856 | 67.305 | 65.868 | 66.991 | 70.404 | 69.596 | 68.742 | 431 | 425 | 323 | 16987.076 | 15508.414 | 13888.315 | -32768 | 64.207 | 70.898 | 0.668 | 2.062 | 1.64 | 1.939 | 1.976 | 1.875 | 23.978
2018-11-14 | 12:33 | 66.542 | 67.35 | 66.721 | 67.305 | 66.138 | 66.991 | 70.404 | 69.596 | 68.742 | 431 | 425 | 323 | 16987.076 | 15508.414 | 13888.315 | -32768 | 64.207 | 70.898 | 1.256 | 1.26 | 1.218 | 1.94 | 1.978 | 1.875 | 23.978
2018-11-14 | 12:33 | 66.542 | 67.35 | 66.721 | 67.305 | 66.138 | 66.991 | 70.404 | 69.596 | 68.608 | 412 | 414 | 325 | 16247.646 | 15115.623 | 13971.41 | -32768 | 64.207 | 70.898 | 1.098 | 1.598 | 1.368 | 1.938 | 1.976 | 1.874 | 23.978
2018-11-14 | 12:33 | 66.362 | 67.081 | 66.856 | 67.17 | 65.868 | 66.721 | 69.955 | 69.461 | 68.473 | 444 | 431 | 327 | 17493 | 15722.664 | 14054.505 | -32768 | 64.207 | 70.763 | 1.358 | 1.836 | 1.61 | 1.937 | 1.979 | 1.877 | 23.978
2018-11-14 | 12:33 | 66.362 | 67.081 | 66.856 | 67.17 | 65.868 | 66.721 | 69.955 | 69.461 | 68.473 | 444 | 431 | 327 | 17493 | 15722.664 | 14054.505 | -32768 | 64.207 | 70.628 | 1.102 | 1.706 | 1.234 | 1.937 | 1.977 | 1.877 | 23.978
2018-11-14 | 12:33 | 66.407 | 67.215 | 66.721 | 66.946 | 66.003 | 66.721 | 70.134 | 69.461 | 68.473 | 428 | 399 | 346 | 16870.324 | 14579.998 | 14843.903 | -32768 | 64.386 | 70.628 | 1.03 | 1.66 | 1.438 | 1.935 | 1.977 | 1.878 | 23.978
2018-11-14 | 12:33 | 66.407 | 67.215 | 66.721 | 67.081 | 66.138 | 66.721 | 70.134 | 69.461 | 68.473 | 423 | 421 | 296 | 16675.736 | 15365.581 | 12766.538 | -32768 | 64.521 | 70.628 | 1.086 | 1.834 | 1.06 | 1.935 | 1.978 | 1.877 | 23.978
2018-11-14 | 12:33 | 66.407 | 67.215 | 66.991 | 67.081 | 66.138 | 66.587 | 70 | 69.461 | 68.338 | 418 | 413 | 326 | 16675.736 | 15365.581 | 12766.538 | -32768 | 64.521 | 70.628 | 0.9 | 1.884 | 1.33 | 1.935 | 1.977 | 1.878 | 23.978
2018-11-14 | 12:33 | 66.093 | 67.081 | 66.721 | 66.901 | 66.138 | 66.901 | 69.955 | 69.191 | 68.338 | 416 | 418 | 328 | 15897.392 | 14401.457 | 13680.579 | -32768 | 64.611 | 70.898 | 1.206 | 1.828 | 1.388 | 1.934 | 1.978 | 1.878 | 23.978
2018-11-14 | 12:33 | 66.093 | 67.081 | 66.721 | 66.901 | 66.138 | 66.901 | 69.955 | 69.191 | 68.473 | 416 | 418 | 328 | 16403.316 | 15258.456 | 14096.052 | -32768 | 64.611 | 70.898 | 1.172 | 1.812 | 1.42 | 1.933 | 1.978 | 1.878 | 23.978
2018-11-14 | 12:34 | 66.093 | 67.126 | 66.182 | 66.811 | 65.464 | 66.632 | 70.09 | 69.326 | 68.338 | 431 | 424 | 338 | 15741.722 | 14044.374 | 13639.031 | -32768 | 65.329 | 72.2 | 1.202 | 1.72 | 1.448 | 1.932 | 1.979 | 1.879 | 23.978
2018-11-14 | 12:34 | 66.093 | 67.126 | 66.182 | 66.811 | 65.464 | 66.632 | 70.09 | 69.326 | 68.203 | 431 | 424 | 338 | 16987.076 | 15472.706 | 14511.525 | -32768 | 65.329 | 72.2 | 1.118 | 1.884 | 1.564 | 1.932 | 1.979 | 1.88 | 23.976
2018-11-14 | 12:34 | 65.688 | 66.721 | 66.182 | 66.632 | 65.239 | 66.676 | 70.09 | 69.326 | 68.338 | 417 | 423 | 336 | 16442.234 | 15436.997 | 14428.431 | -32768 | 64.745 | 73.278 | 1.434 | 1.794 | 1.208 | 1.93 | 1.98 | 1.881 | 23.98
2018-11-14 | 12:34 | 65.688 | 66.721 | 66.182 | 66.632 | 65.239 | 66.676 | 70.09 | 69.326 | 68.338 | 449 | 462 | 338 | 17687.588 | 16829.619 | 14511.525 | -32768 | 64.476 | 73.278 | 1.176 | 1.29 | 1.486 | 1.931 | 1.98 | 1.881 | 23.978
2018-11-14 | 12:34 | 65.15 | 66.452 | 65.644 | 66.362 | 64.97 | 66.362 | 69.64 | 69.326 | 68.069 | 432 | 427 | 329 | 17025.992 | 15579.83 | 14137.6 | -32768 | 63.937 | 72.29 | 1.312 | 1.898 | 1.56 | 1.929 | 1.982 | 1.883 | 23.978
2018-11-14 | 12:34 | 65.15 | 66.587 | 65.374 | 66.362 | 65.105 | 66.362 | 69.64 | 69.326 | 68.069 | 428 | 440 | 300 | 16870.324 | 16044.038 | 12932.728 | -32768 | 64.072 | 72.29 | 1.12 | 1.75 | 1.35 | 1.93 | 1.98 | 1.882 | 23.976
2018-11-14 | 12:34 | 64.745 | 66.138 | 65.374 | 65.958 | 64.701 | 66.003 | 69.82 | 68.967 | 67.934 | 427 | 398 | 335 | 16831.406 | 14544.29 | 14386.883 | -32768 | 63.263 | 72.29 | 1.008 | 1.856 | 1.446 | 1.93 | 1.983 | 1.883 | 23.978
2018-11-14 | 12:34 | 64.745 | 66.138 | 65.374 | 65.958 | 64.701 | 66.003 | 69.82 | 68.967 | 67.664 | 427 | 398 | 335 | 16831.406 | 14544.29 | 14386.883 | -32768 | 63.263 | 72.29 | 1.246 | 1.838 | 1.446 | 1.93 | 1.982 | 1.884 | 23.978
2018-11-14 | 12:34 | 64.88 | 66.272 | 65.374 | 65.868 | 64.701 | 65.868 | 69.685 | 68.922 | 67.664 | 427 | 398 | 335 | 16831.406 | 14544.29 | 14386.883 | -32768 | 63.263 | 72.29 | 1.19 | 1.946 | 1.13 | 1.929 | 1.981 | 1.884 | 23.976
2018-11-14 | 12:34 | 64.79 | 65.733 | 65.015 | 65.778 | 64.431 | 65.464 | 69.865 | 68.697 | 67.53 | 457 | 415 | 333 | 17998.926 | 15151.331 | 14303.788 | -32768 | 63.892 | 71.886 | 1.186 | 1.94 | 1.234 | 1.929 | 1.982 | 1.884 | 23.978
2018-11-14 | 12:34 | 64.79 | 65.733 | 65.015 | 65.778 | 64.431 | 65.464 | 69.865 | 68.697 | 67.53 | 457 | 415 | 333 | 17998.926 | 15151.331 | 14303.788 | -32768 | 63.892 | 71.886 | 1.186 | 1.94 | 1.234 | 1.929 | 1.982 | 1.884 | 23.978
2018-11-14 | 12:35 | 64.566 | 65.778 | 64.97 | 65.419 | 64.251 | 65.464 | 69.775 | 68.518 | 67.26 | 424 | 405 | 344 | 16714.654 | 14794.248 | 14760.809 | -32768 | 63.488 | 72.559 | 1.188 | 1.942 | 1.272 | 1.928 | 1.983 | 1.884 | 23.976
2018-11-14 | 12:35 | 64.566 | 65.778 | 64.97 | 65.419 | 64.251 | 65.464 | 69.775 | 68.518 | 67.26 | 425 | 426 | 306 | 16753.572 | 15544.122 | 13182.012 | -32768 | 63.398 | 72.425 | 1.346 | 1.948 | 1.22 | 1.929 | 1.982 | 1.885 | 23.978
2018-11-14 | 12:35 | 64.296 | 65.554 | 64.88 | 65.284 | 64.341 | 65.06 | 69.506 | 68.563 | 67.26 | 399 | 414 | 309 | 15741.722 | 15115.623 | 13306.653 | -32768 | 63.668 | 72.29 | 1.31 | 1.796 | 1.464 | 1.927 | 1.983 | 1.885 | 23.978
2018-11-14 | 12:35 | 64.386 | 65.374 | 64.611 | 65.374 | 64.072 | 65.06 | 69.596 | 68.428 | 67.126 | 405 | 411 | 339 | 15975.226 | 15008.498 | 14553.072 | -32768 | 63.488 | 72.155 | 1.554 | 1.752 | 1.286 | 1.927 | 1.983 | 1.887 | 23.978
2018-11-14 | 12:35 | 64.117 | 65.239 | 64.611 | 64.97 | 63.802 | 65.06 | 69.596 | 68.428 | 67.126 | 420 | 437 | 310 | 16558.986 | 15936.913 | 13348.2 | -32768 | 63.219 | 71.886 | 1.202 | 1.714 | 1.394 | 1.927 | 1.983 | 1.885 | 23.978
2018-11-14 | 12:35 | 64.386 | 65.284 | 64.611 | 65.329 | 64.027 | 65.06 | 69.64 | 68.428 | 67.126 | 399 | 413 | 350 | 15741.722 | 15079.914 | 15010.093 | -32768 | 63.847 | 71.212 | 0.938 | 2.002 | 1.216 | 1.927 | 1.985 | 1.887 | 23.978
2018-11-14 | 12:35 | 64.431 | 65.015 | 64.611 | 65.284 | 63.802 | 64.97 | 69.64 | 68.293 | 66.811 | 401 | 405 | 308 | 15819.557 | 14794.248 | 13265.106 | -32768 | 64.072 | 70.943 | 1.212 | 1.84 | 1.352 | 1.926 | 1.985 | 1.886 | 23.978
2018-11-14 | 12:35 | 64.431 | 65.015 | 64.611 | 65.284 | 63.802 | 64.97 | 69.64 | 68.293 | 66.811 | 401 | 405 | 308 | 15819.557 | 14794.248 | 13265.106 | -32768 | 64.072 | 70.943 | 1.46 | 1.862 | 1.406 | 1.925 | 1.984 | 1.886 | 23.978
2018-11-14 | 12:35 | 64.431 | 65.15 | 64.611 | 65.15 | 63.802 | 64.97 | 69.506 | 68.158 | 66.811 | 398 | 408 | 339 | 15702.805 | 14901.373 | 14553.072 | -32768 | 64.072 | 70.673 | 1.12 | 1.96 | 1.228 | 1.927 | 1.984 | 1.886 | 23.978
2018-11-14 | 12:36 | 64.207 | 64.88 | 64.476 | 64.97 | 63.892 | 64.701 | 69.146 | 68.024 | 66.811 | 421 | 421 | 342 | 16597.902 | 15365.581 | 14677.714 | -32768 | 63.892 | 70.808 | 1.234 | 1.672 | 1.34 | 1.925 | 1.985 | 1.886 | 23.978
2018-11-14 | 12:36 | 64.207 | 65.15 | 64.476 | 65.105 | 63.892 | 64.701 | 69.146 | 68.024 | 66.811 | 397 | 406 | 308 | 16597.902 | 15365.581 | 14677.714 | -32768 | 63.892 | 70.404 | 1.21 | 1.892 | 1.2 | 1.925 | 1.985 | 1.886 | 23.978
2018-11-14 | 12:36 | 63.713 | 65.015 | 64.072 | 64.88 | 63.757 | 64.656 | 69.191 | 67.889 | 66.721 | 423 | 437 | 313 | 16675.736 | 15936.913 | 13472.843 | -32768 | 63.398 | 70.628 | 1.496 | 1.564 | 1.47 | 1.924 | 1.985 | 1.887 | 23.978
2018-11-14 | 12:36 | 63.713 | 64.88 | 64.117 | 64.701 | 63.398 | 64.431 | 69.191 | 68.069 | 66.676 | 403 | 422 | 321 | 15897.392 | 15401.289 | 13805.221 | -32768 | 63.308 | 71.661 | 1.47 | 1.648 | 1.442 | 1.924 | 1.986 | 1.886 | 23.978
2018-11-14 | 12:36 | 63.847 | 64.88 | 64.117 | 64.701 | 63.398 | 64.431 | 69.191 | 68.069 | 66.676 | 403 | 422 | 321 | 15897.392 | 15401.289 | 13805.221 | -32768 | 63.219 | 71.392 | 1.274 | 1.712 | 1.288 | 1.924 | 1.986 | 1.886 | 23.978
2018-11-14 | 12:36 | 63.533 | 64.476 | 63.847 | 64.566 | 63.263 | 64.162 | 69.191 | 67.934 | 66.497 | 414 | 426 | 326 | 16325.481 | 15544.122 | 14012.957 | -32768 | 62.949 | 71.482 | 1.502 | 1.748 | 1.228 | 1.924 | 1.986 | 1.888 | 23.978
2018-11-14 | 12:36 | 63.713 | 64.476 | 63.847 | 64.566 | 63.263 | 64.162 | 69.191 | 67.934 | 66.497 | 414 | 426 | 326 | 16325.481 | 15544.122 | 14012.957 | -32768 | 62.814 | 71.482 | 1.356 | 1.726 | 1.33 | 1.924 | 1.986 | 1.886 | 23.978
2018-11-14 | 12:36 | 63.353 | 64.476 | 63.982 | 64.072 | 62.994 | 64.162 | 69.102 | 67.799 | 66.317 | 418 | 400 | 310 | 16481.15 | 14615.706 | 13348.2 | -32768 | 62.725 | 71.527 | 1.23 | 2.004 | 1.726 | 1.923 | 1.986 | 1.887 | 23.978
2018-11-14 | 12:36 | 63.353 | 64.476 | 63.982 | 64.072 | 62.994 | 64.162 | 69.102 | 67.799 | 66.048 | 418 | 400 | 310 | 16481.15 | 14615.706 | 13348.2 | -32768 | 62.725 | 71.527 | 1.098 | 1.85 | 1.376 | 1.923 | 1.986 | 1.888 | 23.978
2018-11-14 | 12:37 | 63.084 | 64.207 | 63.578 | 63.982 | 62.994 | 63.892 | 68.787 | 67.664 | 66.003 | 449 | 440 | 327 | 17687.588 | 16044.038 | 14054.505 | -32768 | 62.365 | 71.033 | 1.316 | 1.828 | 1.47 | 1.922 | 1.985 | 1.886 | 23.978
2018-11-14 | 12:37 | 63.084 | 64.207 | 63.578 | 63.982 | 62.994 | 63.892 | 68.787 | 67.664 | 66.003 | 449 | 440 | 327 | 17687.588 | 16044.038 | 14054.505 | -32768 | 62.365 | 71.033 | 1.316 | 1.828 | 1.47 | 1.922 | 1.985 | 1.886 | 23.978
2018-11-14 | 12:37 | 63.219 | 64.207 | 63.443 | 64.027 | 62.769 | 64.027 | 68.832 | 67.53 | 65.733 | 422 | 441 | 317 | 16636.82 | 16079.747 | 13639.031 | -32768 | 62.545 | 70.763 | 1.504 | 1.602 | 1.448 | 1.923 | 1.986 | 1.887 | 23.978
2018-11-14 | 12:37 | 62.769 | 63.937 | 63.308 | 63.488 | 62.725 | 63.937 | 68.518 | 67.53 | 65.599 | 419 | 427 | 334 | 16520.068 | 15579.83 | 14345.336 | -32768 | 62.814 | 70.718 | 1.256 | 1.808 | 1.514 | 1.922 | 1.987 | 1.887 | 23.978
2018-11-14 | 12:37 | 62.769 | 63.937 | 63.578 | 63.488 | 62.635 | 63.937 | 68.518 | 67.26 | 65.599 | 419 | 427 | 334 | 16520.068 | 15579.83 | 14345.336 | -32768 | 62.814 | 70.718 | 1.374 | 1.87 | 1.298 | 1.924 | 1.988 | 1.887 | 23.978
2018-11-14 | 12:37 | 62.949 | 63.982 | 63.308 | 63.802 | 62.769 | 63.802 | 68.832 | 67.395 | 65.778 | 420 | 420 | 326 | 16558.986 | 15329.872 | 14012.957 | -32768 | 64.341 | 71.347 | 1.144 | 1.892 | 1.474 | 1.922 | 1.986 | 1.886 | 23.978
2018-11-14 | 12:37 | 62.949 | 63.982 | 63.308 | 63.937 | 62.769 | 63.802 | 68.832 | 67.395 | 65.778 | 420 | 420 | 326 | 16558.986 | 15329.872 | 14012.957 | -32768 | 64.341 | 71.212 | 1.162 | 1.7 | 1.568 | 1.922 | 1.987 | 1.888 | 23.978
2018-11-14 | 12:37 | 62.949 | 63.982 | 63.308 | 63.937 | 62.635 | 63.668 | 68.697 | 67.26 | 65.509 | 422 | 415 | 333 | 16636.82 | 15151.331 | 14303.788 | -32768 | 65.15 | 72.425 | 0.884 | 2.142 | 1.246 | 1.923 | 1.986 | 1.887 | 23.978
2018-11-14 | 12:37 | 62.949 | 63.982 | 63.308 | 63.937 | 62.635 | 63.668 | 68.697 | 67.26 | 65.509 | 422 | 415 | 333 | 16636.82 | 15151.331 | 14303.788 | -32768 | 65.15 | 72.425 | 1.338 | 1.522 | 1.46 | 1.923 | 1.986 | 1.887 | 23.98
2018-11-14 | 12:37 | 62.5 | 63.578 | 63.039 | 63.263 | 62.455 | 63.488 | 68.652 | 67.26 | 65.688 | 427 | 431 | 321 | 16831.406 | 15722.664 | 13805.221 | -32768 | 65.419 | 72.559 | 1.346 | 1.792 | 1.568 | 1.922 | 1.987 | 1.886 | 23.978
2018-11-14 | 12:38 | 62.5 | 63.578 | 63.039 | 63.263 | 62.455 | 63.488 | 68.652 | 67.26 | 65.688 | 427 | 431 | 321 | 16831.406 | 15722.664 | 13805.221 | -32768 | 65.419 | 72.559 | 1.31 | 1.846 | 1.586 | 1.922 | 1.987 | 1.887 | 23.978
2018-11-14 | 12:38 | 62.769 | 63.713 | 62.949 | 63.533 | 62.5 | 63.308 | 68.563 | 67.036 | 65.464 | 428 | 434 | 331 | 16870.324 | 15829.789 | 14220.694 | -32768 | 64.611 | 72.38 | 1.386 | 1.676 | 1.674 | 1.921 | 1.987 | 1.886 | 23.978
2018-11-14 | 12:38 | 62.769 | 63.533 | 62.949 | 63.533 | 62.5 | 63.308 | 68.383 | 67.036 | 65.464 | 428 | 434 | 331 | 16870.324 | 15829.789 | 14220.694 | -32768 | 64.611 | 72.155 | 1.078 | 1.882 | 1.166 | 1.92 | 1.987 | 1.886 | 23.978
2018-11-14 | 12:38 | 62.545 | 63.443 | 62.814 | 63.443 | 62.275 | 63.263 | 68.428 | 67.17 | 65.374 | 421 | 416 | 299 | 16597.902 | 15187.039 | 12891.181 | -32768 | 63.982 | 71.841 | 0.832 | 2.012 | 1.188 | 1.919 | 1.987 | 1.886 | 23.976
2018-11-14 | 12:38 | 62.545 | 63.443 | 62.814 | 63.263 | 62.275 | 63.263 | 68.428 | 67.17 | 65.374 | 421 | 416 | 299 | 16597.902 | 15187.039 | 12891.181 | -32768 | 63.982 | 71.571 | 0.872 | 1.696 | 1.598 | 1.92 | 1.988 | 1.887 | 23.978
2018-11-14 | 12:38 | 62.231 | 63.308 | 62.769 | 63.174 | 61.871 | 62.949 | 68.114 | 66.991 | 65.15 | 404 | 427 | 327 | 15936.309 | 15579.83 | 14054.505 | -32768 | 63.578 | 71.302 | 1.186 | 1.732 | 1.674 | 1.918 | 1.987 | 1.886 | 23.98
2018-11-14 | 12:38 | 62.141 | 63.308 | 62.5 | 63.039 | 61.871 | 63.129 | 68.158 | 66.856 | 65.15 | 387 | 410 | 328 | 15274.714 | 14972.789 | 14096.052 | -32768 | 63.578 | 71.437 | 1.392 | 1.674 | 1.584 | 1.919 | 1.988 | 1.886 | 23.978
2018-11-14 | 12:38 | 61.961 | 63.174 | 62.545 | 62.994 | 62.006 | 62.994 | 68.248 | 66.856 | 64.925 | 442 | 417 | 335 | 16714.654 | 14972.789 | 14137.6 | -32768 | 63.263 | 71.257 | 1.228 | 1.82 | 1.376 | 1.918 | 1.988 | 1.886 | 23.978
2018-11-14 | 12:38 | 61.961 | 63.174 | 62.545 | 62.994 | 62.006 | 62.994 | 68.248 | 66.856 | 64.925 | 442 | 417 | 335 | 17415.166 | 15222.747 | 14386.883 | -32768 | 63.263 | 71.257 | 1.228 | 1.82 | 1.376 | 1.92 | 1.989 | 1.886 | 23.978
2018-11-14 | 12:38 | 62.275 | 62.949 | 62.635 | 62.904 | 61.916 | 62.859 | 68.158 | 66.721 | 65.06 | 439 | 434 | 331 | 17298.414 | 15829.789 | 14220.694 | -32768 | 64.251 | 71.257 | 1.464 | 1.742 | 1.382 | 1.918 | 1.988 | 1.886 | 23.978
2018-11-14 | 12:39 | 61.961 | 63.084 | 62.545 | 62.725 | 61.737 | 62.725 | 67.979 | 66.632 | 64.835 | 439 | 408 | 337 | 16247.646 | 14901.373 | 14469.978 | -32768 | 64.611 | 71.796 | 1.29 | 1.85 | 1.494 | 1.918 | 1.988 | 1.885 | 23.978
2018-11-14 | 12:39 | 61.961 | 63.084 | 62.545 | 62.725 | 61.737 | 62.725 | 67.979 | 66.632 | 64.835 | 439 | 408 | 337 | 16247.646 | 14901.373 | 14469.978 | -32768 | 64.611 | 71.796 | 1.29 | 1.85 | 1.494 | 1.918 | 1.988 | 1.885 | 23.978
2018-11-14 | 12:39 | 61.647 | 62.769 | 62.275 | 62.68 | 61.602 | 62.59 | 68.069 | 66.497 | 64.566 | 391 | 394 | 320 | 15430.384 | 14401.457 | 13763.674 | -32768 | 64.296 | 72.829 | 1.086 | 1.734 | 1.44 | 1.918 | 1.988 | 1.885 | 23.978
2018-11-14 | 12:39 | 61.647 | 62.769 | 62.275 | 62.68 | 61.602 | 62.59 | 68.069 | 66.497 | 64.566 | 391 | 394 | 320 | 15430.384 | 14401.457 | 13763.674 | -32768 | 64.296 | 72.829 | 1.186 | 1.67 | 1.432 | 1.918 | 1.988 | 1.885 | 23.978
2018-11-14 | 12:39 | 61.961 | 62.949 | 62.141 | 62.59 | 61.287 | 62.5 | 67.979 | 66.497 | 64.701 | 428 | 429 | 323 | 16870.324 | 15651.247 | 13888.315 | -32768 | 64.745 | 72.559 | 1.02 | 2.036 | 1.148 | 1.918 | 1.988 | 1.885 | 23.978
2018-11-14 | 12:39 | 61.692 | 62.68 | 61.961 | 62.59 | 61.198 | 62.5 | 67.709 | 66.452 | 64.611 | 403 | 407 | 299 | 15897.392 | 14865.664 | 12891.181 | -32768 | 64.207 | 73.278 | 1.382 | 1.622 | 1.314 | 1.917 | 1.987 | 1.885 | 23.978
2018-11-14 | 12:39 | 61.692 | 62.545 | 61.961 | 62.455 | 61.198 | 62.5 | 67.709 | 66.452 | 64.611 | 403 | 407 | 299 | 15897.392 | 14865.664 | 12891.181 | -32768 | 64.207 | 73.278 | 1.194 | 2.026 | 1.266 | 1.917 | 1.987 | 1.886 | 23.978
2018-11-14 | 12:39 | 61.602 | 62.68 | 62.096 | 62.455 | 61.422 | 62.365 | 67.889 | 66.317 | 64.476 | 416 | 438 | 309 | 16403.316 | 15972.622 | 13306.653 | -32768 | 63.533 | 73.547 | 1.308 | 1.802 | 1.426 | 1.919 | 1.988 | 1.885 | 23.978
2018-11-14 | 12:39 | 61.602 | 62.68 | 62.275 | 62.455 | 61.287 | 62.365 | 67.889 | 66.362 | 64.341 | 448 | 452 | 325 | 17648.67 | 16472.537 | 13971.41 | -32768 | 63.533 | 73.547 | 1.418 | 1.698 | 1.564 | 1.917 | 1.987 | 1.885 | 23.978
2018-11-14 | 12:39 | 61.602 | 62.545 | 62.006 | 62.455 | 61.332 | 62.365 | 67.754 | 66.227 | 64.476 | 414 | 426 | 312 | 16325.481 | 15544.122 | 13431.295 | -32768 | 63.533 | 74.491 | 1.318 | 1.748 | 1.26 | 1.917 | 1.986 | 1.886 | 23.978
2018-11-14 | 12:39 | 61.737 | 62.41 | 62.006 | 62.455 | 61.332 | 62.365 | 67.754 | 66.227 | 64.476 | 414 | 426 | 312 | 16325.481 | 15544.122 | 13431.295 | -32768 | 63.668 | 74.625 | 1.046 | 1.702 | 1.58 | 1.918 | 1.986 | 1.885 | 23.978
2018-11-14 | 12:40 | 61.467 | 62.5 | 61.737 | 62.365 | 61.018 | 62.096 | 67.485 | 66.227 | 64.386 | 435 | 413 | 312 | 16053.061 | 15365.581 | 13306.653 | -32768 | 63.847 | 73.862 | 1.188 | 1.974 | 1.642 | 1.918 | 1.987 | 1.885 | 23.978
2018-11-14 | 12:40 | 61.602 | 62.275 | 61.737 | 62.231 | 61.063 | 62.096 | 67.62 | 65.958 | 64.296 | 418 | 428 | 313 | 16481.15 | 15615.539 | 13472.843 | -32768 | 63.308 | 73.053 | 1.392 | 1.896 | 1.718 | 1.917 | 1.985 | 1.883 | 23.978
2018-11-14 | 12:40 | 61.467 | 62.275 | 61.737 | 62.231 | 61.063 | 62.096 | 67.62 | 65.958 | 64.296 | 418 | 428 | 313 | 16481.15 | 15615.539 | 13472.843 | -32768 | 63.308 | 73.053 | 1.392 | 1.896 | 1.718 | 1.917 | 1.985 | 1.884 | 23.978
2018-11-14 | 12:40 | 61.467 | 62.275 | 61.871 | 62.365 | 61.198 | 62.141 | 67.62 | 65.958 | 64.162 | 381 | 401 | 320 | 16364.398 | 14401.457 | 13846.769 | -32768 | 62.769 | 72.829 | 1.286 | 1.78 | 1.43 | 1.917 | 1.985 | 1.884 | 23.98
2018-11-14 | 12:40 | 61.467 | 62.275 | 61.871 | 62.365 | 61.198 | 62.141 | 67.62 | 65.958 | 64.296 | 381 | 401 | 320 | 15041.211 | 14651.415 | 13763.674 | -32768 | 62.769 | 72.829 | 1.04 | 1.71 | 1.63 | 1.918 | 1.985 | 1.884 | 23.978
2018-11-14 | 12:40 | 61.332 | 62.186 | 61.602 | 62.32 | 61.108 | 61.826 | 67.35 | 65.958 | 64.296 | 417 | 418 | 317 | 16364.398 | 15436.997 | 14386.883 | -32768 | 62.725 | 72.784 | 1.216 | 1.884 | 1.06 | 1.917 | 1.983 | 1.884 | 23.978
2018-11-14 | 12:40 | 61.153 | 62.186 | 61.602 | 62.051 | 61.108 | 61.826 | 67.305 | 65.958 | 64.207 | 417 | 418 | 317 | 16442.234 | 15258.456 | 13639.031 | -32768 | 62.725 | 72.784 | 1.472 | 1.728 | 1.366 | 1.918 | 1.984 | 1.884 | 23.976
2018-11-14 | 12:40 | 61.063 | 62.186 | 61.467 | 62.051 | 60.928 | 61.871 | 67.485 | 65.958 | 63.937 | 400 | 402 | 319 | 15780.64 | 14687.123 | 13722.126 | -32768 | 62.859 | 72.425 | 1.344 | 1.878 | 1.466 | 1.917 | 1.982 | 1.883 | 23.978
2018-11-14 | 12:40 | 61.063 | 62.186 | 61.602 | 62.051 | 60.793 | 61.737 | 67.485 | 65.823 | 63.937 | 415 | 418 | 303 | 16364.398 | 15258.456 | 13057.369 | -32768 | 62.859 | 72.425 | 1.382 | 1.564 | 1.286 | 1.917 | 1.982 | 1.883 | 23.978
2018-11-14 | 12:41 | 61.198 | 61.781 | 61.467 | 62.051 | 60.793 | 61.871 | 67.35 | 65.823 | 64.072 | 439 | 440 | 330 | 17298.414 | 16044.038 | 14179.146 | -32768 | 63.802 | 73.053 | 1.34 | 1.904 | 1.806 | 1.917 | 1.981 | 1.884 | 23.976
2018-11-14 | 12:41 | 61.198 | 61.781 | 61.467 | 62.051 | 60.838 | 61.871 | 67.35 | 65.823 | 63.802 | 422 | 414 | 325 | 16636.82 | 15115.623 | 13971.41 | -32768 | 63.802 | 73.053 | 1.194 | 1.83 | 1.812 | 1.917 | 1.983 | 1.884 | 23.978
2018-11-14 | 12:41 | 61.198 | 61.781 | 61.467 | 62.051 | 60.793 | 61.737 | 67.485 | 65.733 | 64.117 | 409 | 413 | 334 | 16130.895 | 15079.914 | 14345.336 | -32768 | 63.937 | 73.188 | 1.092 | 1.888 | 1.034 | 1.916 | 1.98 | 1.883 | 23.978
2018-11-14 | 12:41 | 61.198 | 61.781 | 61.467 | 62.051 | 60.524 | 61.737 | 67.485 | 65.733 | 64.117 | 409 | 413 | 334 | 16130.895 | 15079.914 | 14345.336 | -32768 | 63.937 | 73.188 | 1.192 | 1.822 | 1.278 | 1.918 | 1.981 | 1.883 | 23.978
2018-11-14 | 12:41 | 60.659 | 61.647 | 61.198 | 61.781 | 60.569 | 61.692 | 67.081 | 65.688 | 63.713 | 409 | 418 | 319 | 16130.895 | 15258.456 | 13722.126 | -32768 | 64.207 | 72.739 | 1.082 | 1.856 | 1.596 | 1.918 | 1.98 | 1.882 | 23.978
2018-11-14 | 12:41 | 60.928 | 61.647 | 61.198 | 61.647 | 60.569 | 61.692 | 67.081 | 65.688 | 63.713 | 417 | 410 | 320 | 16442.234 | 14972.789 | 13763.674 | -32768 | 64.341 | 72.739 | 1.276 | 1.716 | 1.726 | 1.917 | 1.98 | 1.882 | 23.98
2018-11-14 | 12:41 | 60.928 | 61.647 | 61.198 | 61.647 | 60.569 | 61.692 | 67.081 | 65.688 | 63.713 | 417 | 410 | 320 | 16442.234 | 14972.789 | 13763.674 | -32768 | 64.341 | 72.739 | 1.168 | 1.946 | 1.422 | 1.918 | 1.98 | 1.883 | 23.978
2018-11-14 | 12:41 | 60.659 | 61.647 | 61.332 | 61.422 | 60.569 | 61.602 | 67.036 | 65.419 | 63.578 | 429 | 443 | 319 | 16909.24 | 16151.163 | 13722.126 | -32768 | 63.713 | 72.29 | 1.156 | 1.764 | 1.304 | 1.917 | 1.979 | 1.882 | 23.978
2018-11-14 | 12:41 | 60.659 | 61.781 | 61.332 | 61.422 | 60.569 | 61.602 | 67.036 | 65.419 | 63.713 | 431 | 436 | 330 | 16987.076 | 15901.205 | 14179.146 | -32768 | 63.713 | 72.29 | 0.982 | 1.672 | 1.236 | 1.917 | 1.979 | 1.884 | 23.978
2018-11-14 | 12:41 | 60.928 | 61.647 | 61.198 | 61.557 | 60.479 | 61.467 | 67.081 | 65.599 | 63.757 | 414 | 400 | 330 | 16325.481 | 14615.706 | 14179.146 | -32768 | 63.982 | 72.694 | 1.336 | 1.834 | 1.578 | 1.918 | 1.978 | 1.882 | 23.976
2018-11-14 | 12:41 | 60.928 | 61.647 | 61.198 | 61.557 | 60.479 | 61.467 | 67.081 | 65.599 | 63.623 | 414 | 400 | 330 | 16325.481 | 14615.706 | 14179.146 | -32768 | 63.982 | 72.694 | 1.336 | 1.834 | 1.578 | 1.918 | 1.978 | 1.882 | 23.976
2018-11-14 | 12:42 | 60.614 | 61.647 | 61.198 | 61.602 | 60.165 | 61.287 | 66.901 | 65.329 | 63.578 | 396 | 375 | 295 | 15624.97 | 13722.999 | 12724.991 | -32768 | 64.835 | 74.985 | 1.31 | 1.516 | 1.574 | 1.918 | 1.978 | 1.882 | 23.978
2018-11-14 | 12:42 | 60.614 | 61.647 | 61.198 | 61.602 | 60.434 | 61.063 | 67.17 | 65.464 | 63.578 | 434 | 426 | 334 | 17103.828 | 15544.122 | 14345.336 | -32768 | 64.835 | 74.985 | 1.338 | 1.79 | 1.438 | 1.918 | 1.977 | 1.881 | 23.976
2018-11-14 | 12:42 | 60.389 | 61.332 | 60.928 | 60.973 | 60.479 | 61.153 | 67.215 | 65.329 | 63.488 | 438 | 445 | 317 | 17259.496 | 16222.58 | 13639.031 | -32768 | 65.015 | 75.389 | 1.128 | 1.926 | 1.334 | 1.918 | 1.976 | 1.881 | 23.976
2018-11-14 | 12:42 | 60.389 | 61.332 | 60.928 | 60.973 | 60.479 | 61.153 | 67.215 | 65.329 | 63.488 | 438 | 445 | 317 | 17259.496 | 16222.58 | 13639.031 | -32768 | 65.015 | 75.389 | 1.232 | 1.668 | 1.582 | 1.919 | 1.977 | 1.88 | 23.978
2018-11-14 | 12:42 | 60.389 | 61.377 | 60.793 | 61.108 | 60.165 | 61.018 | 66.766 | 65.329 | 63.263 | 443 | 458 | 334 | 17454.084 | 16686.787 | 14345.336 | -32768 | 65.554 | 75.299 | 1.446 | 1.91 | 1.66 | 1.917 | 1.975 | 1.88 | 23.976
2018-11-14 | 12:42 | 60.434 | 61.287 | 60.928 | 61.153 | 60.075 | 61.063 | 66.991 | 65.194 | 63.174 | 409 | 414 | 339 | 16130.895 | 15115.623 | 14553.072 | -32768 | 65.329 | 74.625 | 1.298 | 1.86 | 1.518 | 1.918 | 1.974 | 1.88 | 23.978
2018-11-14 | 12:42 | 60.434 | 61.422 | 60.659 | 61.153 | 60.165 | 61.063 | 66.991 | 65.194 | 63.174 | 409 | 414 | 339 | 16130.895 | 15115.623 | 14553.072 | -32768 | 65.329 | 75.164 | 1.184 | 1.45 | 1.414 | 1.917 | 1.974 | 1.88 | 23.978
2018-11-14 | 12:42 | 60.299 | 61.198 | 60.928 | 61.198 | 59.94 | 61.063 | 66.587 | 65.194 | 63.263 | 414 | 415 | 313 | 16325.481 | 15151.331 | 13472.843 | -32768 | 65.105 | 74.625 | 1.292 | 1.89 | 1.756 | 1.918 | 1.974 | 1.88 | 23.978
2018-11-14 | 12:42 | 60.299 | 61.422 | 60.659 | 61.198 | 59.94 | 61.063 | 66.587 | 65.194 | 63.263 | 414 | 415 | 313 | 16325.481 | 15151.331 | 13472.843 | -32768 | 65.239 | 74.625 | 1.292 | 1.89 | 1.756 | 1.918 | 1.974 | 1.88 | 23.978
2018-11-14 | 12:43 | 60.21 | 61.287 | 60.928 | 61.018 | 60.075 | 60.749 | 66.497 | 65.06 | 63.129 | 389 | 407 | 310 | 15352.549 | 14865.664 | 13348.2 | -32768 | 64.925 | 75.479 | 1.354 | 1.494 | 1.132 | 1.917 | 1.972 | 1.88 | 23.978
2018-11-14 | 12:43 | 60.479 | 61.287 | 60.928 | 61.063 | 60.075 | 60.749 | 66.497 | 65.06 | 63.129 | 410 | 417 | 311 | 16169.812 | 15222.747 | 13389.748 | -32768 | 64.925 | 75.479 | 1.238 | 1.754 | 1.224 | 1.917 | 1.972 | 1.88 | 23.976
2018-11-14 | 12:43 | 60.434 | 60.973 | 60.793 | 61.063 | 59.761 | 60.659 | 66.856 | 64.79 | 63.308 | 413 | 391 | 309 | 16286.564 | 14294.332 | 13306.653 | -32768 | 64.97 | 74.985 | 1.298 | 1.358 | 1.026 | 1.916 | 1.973 | 1.878 | 23.98
2018-11-14 | 12:43 | 60.434 | 61.243 | 60.793 | 61.063 | 60.03 | 60.659 | 66.856 | 64.79 | 63.308 | 461 | 451 | 324 | 18154.594 | 16436.83 | 13929.862 | -32768 | 65.105 | 74.985 | 1.186 | 1.796 | 1.496 | 1.917 | 1.972 | 1.879 | 23.978
2018-11-14 | 12:43 | 60.03 | 61.108 | 60.389 | 60.928 | 59.94 | 60.704 | 66.721 | 64.925 | 63.219 | 422 | 406 | 310 | 16636.82 | 14829.956 | 13348.2 | -32768 | 65.778 | 75.479 | 1.546 | 1.686 | 1.572 | 1.917 | 1.972 | 1.879 | 23.978
2018-11-14 | 12:43 | 60.165 | 61.108 | 60.389 | 60.928 | 59.94 | 60.704 | 66.721 | 64.925 | 63.219 | 422 | 406 | 310 | 16636.82 | 14829.956 | 13348.2 | -32768 | 65.644 | 75.479 | 1.282 | 1.88 | 1.294 | 1.916 | 1.97 | 1.878 | 23.978
2018-11-14 | 12:43 | 59.806 | 61.153 | 60.389 | 60.569 | 59.761 | 60.659 | 66.497 | 64.925 | 63.084 | 421 | 420 | 306 | 16597.902 | 15329.872 | 13182.012 | -32768 | 65.284 | 75.344 | 1.36 | 1.648 | 1.038 | 1.914 | 1.97 | 1.878 | 23.978
2018-11-14 | 12:43 | 59.94 | 61.018 | 60.389 | 60.838 | 59.761 | 60.659 | 66.497 | 64.925 | 63.084 | 440 | 429 | 332 | 17337.332 | 15651.247 | 14262.241 | -32768 | 65.284 | 74.805 | 1.358 | 1.794 | 1.006 | 1.915 | 1.97 | 1.878 | 23.978
2018-11-14 | 12:43 | 60.03 | 60.838 | 60.12 | 60.749 | 59.536 | 60.524 | 66.587 | 64.656 | 62.949 | 408 | 400 | 324 | 16442.234 | 14472.873 | 14345.336 | -32768 | 64.925 | 73.772 | 1.368 | 1.652 | 0.94 | 1.914 | 1.969 | 1.877 | 23.98
2018-11-14 | 12:43 | 59.761 | 60.838 | 60.12 | 60.749 | 59.536 | 60.524 | 66.587 | 64.656 | 62.949 | 408 | 400 | 324 | 16442.234 | 14472.873 | 14345.336 | -32768 | 64.925 | 73.772 | 1.368 | 1.652 | 0.94 | 1.914 | 1.969 | 1.877 | 23.98
2018-11-14 | 12:43 | 59.94 | 60.749 | 60.255 | 60.569 | 59.491 | 60.434 | 66.632 | 64.656 | 62.814 | 430 | 428 | 331 | 16948.158 | 15615.539 | 14220.694 | -32768 | 65.15 | 73.637 | 1.672 | 1.538 | 1.48 | 1.913 | 1.968 | 1.877 | 23.978
2018-11-14 | 12:44 | 59.94 | 60.614 | 60.389 | 60.569 | 59.401 | 60.299 | 66.632 | 64.656 | 62.814 | 389 | 389 | 337 | 15352.549 | 14222.915 | 14469.978 | -32768 | 65.15 | 73.637 | 1.672 | 1.538 | 1.48 | 1.913 | 1.968 | 1.877 | 23.978
2018-11-14 | 12:44 | 59.806 | 60.614 | 59.985 | 60.749 | 59.581 | 60.165 | 66.497 | 64.656 | 62.859 | 407 | 418 | 309 | 16053.061 | 15258.456 | 13306.653 | -32768 | 65.329 | 74.176 | 1.304 | 1.75 | 1.022 | 1.911 | 1.967 | 1.878 | 23.978
2018-11-14 | 12:44 | 59.806 | 60.614 | 59.985 | 60.749 | 59.581 | 60.165 | 66.497 | 64.656 | 62.59 | 407 | 418 | 309 | 16053.061 | 15258.456 | 13306.653 | -32768 | 65.329 | 74.176 | 1.64 | 1.554 | 1.11 | 1.911 | 1.966 | 1.876 | 23.978
2018-11-14 | 12:44 | 59.85 | 60.614 | 60.03 | 60.524 | 59.267 | 60.479 | 66.542 | 64.701 | 62.725 | 416 | 432 | 325 | 16403.316 | 15758.372 | 13971.41 | -32768 | 65.239 | 74.041 | 1.21 | 1.55 | 1.202 | 1.91 | 1.965 | 1.877 | 23.978
2018-11-14 | 12:44 | 59.85 | 60.614 | 60.03 | 60.524 | 59.267 | 60.479 | 66.542 | 64.701 | 62.455 | 416 | 432 | 325 | 16403.316 | 15758.372 | 13971.41 | -32768 | 65.239 | 74.041 | 1.21 | 1.55 | 1.202 | 1.91 | 1.965 | 1.876 | 23.978
2018-11-14 | 12:44 | 59.716 | 60.614 | 59.985 | 60.389 | 59.401 | 60.299 | 66.227 | 64.521 | 62.455 | 419 | 422 | 291 | 16520.068 | 15401.289 | 12558.802 | -32768 | 64.431 | 73.458 | 1.426 | 1.782 | 1.556 | 1.908 | 1.964 | 1.875 | 23.978
2018-11-14 | 12:44 | 59.716 | 60.614 | 59.985 | 60.524 | 59.401 | 60.299 | 66.407 | 64.521 | 62.725 | 419 | 422 | 291 | 16520.068 | 15401.289 | 12558.802 | -32768 | 64.431 | 73.458 | 1.334 | 1.678 | 1.402 | 1.909 | 1.964 | 1.875 | 23.976
2018-11-14 | 12:44 | 59.671 | 60.479 | 60.03 | 60.434 | 59.312 | 60.165 | 66.362 | 64.431 | 62.59 | 429 | 426 | 345 | 16909.24 | 15544.122 | 14802.356 | -32768 | 63.892 | 71.796 | 1.516 | 1.63 | 1.48 | 1.908 | 1.963 | 1.876 | 23.976
2018-11-14 | 12:44 | 59.671 | 60.344 | 60.03 | 60.434 | 59.312 | 60.165 | 66.362 | 64.296 | 62.59 | 423 | 407 | 326 | 16675.736 | 14865.664 | 14012.957 | -32768 | 63.892 | 71.661 | 1.216 | 1.8 | 1.308 | 1.909 | 1.964 | 1.875 | 23.978
2018-11-14 | 12:44 | 59.536 | 60.479 | 59.895 | 60.389 | 59.132 | 60.165 | 65.958 | 64.431 | 62.68 | 427 | 414 | 327 | 16831.406 | 15115.623 | 14054.505 | -32768 | 63.488 | 71.257 | 0.912 | 1.924 | 1.558 | 1.908 | 1.964 | 1.875 | 23.978
2018-11-14 | 12:44 | 59.536 | 60.479 | 59.895 | 60.255 | 59.132 | 60.165 | 66.003 | 64.431 | 62.68 | 427 | 414 | 327 | 16831.406 | 15115.623 | 14054.505 | -32768 | 63.488 | 71.257 | 1.372 | 1.618 | 1.2 | 1.909 | 1.962 | 1.874 | 23.978
2018-11-14 | 12:45 | 59.536 | 60.479 | 59.895 | 60.434 | 59.312 | 60.03 | 66.093 | 64.162 | 62.5 | 420 | 401 | 318 | 16558.986 | 14651.415 | 13680.579 | -32768 | 63.263 | 70.628 | 1.244 | 1.554 | 1.468 | 1.908 | 1.962 | 1.873 | 23.978
2018-11-14 | 12:45 | 59.536 | 60.479 | 59.895 | 60.434 | 59.312 | 59.895 | 66.093 | 64.296 | 62.635 | 406 | 417 | 339 | 16014.143 | 15222.747 | 14553.072 | -32768 | 63.263 | 70.628 | 1.168 | 1.844 | 0.928 | 1.908 | 1.963 | 1.873 | 23.978
2018-11-14 | 12:45 | 59.491 | 60.479 | 59.761 | 60.255 | 59.312 | 60.075 | 66.182 | 64.162 | 62.5 | 466 | 458 | 328 | 18349.182 | 16686.787 | 14096.052 | -32768 | 63.488 | 70 | 1.364 | 1.552 | 1.266 | 1.907 | 1.961 | 1.874 | 23.978
2018-11-14 | 12:45 | 59.491 | 60.479 | 59.761 | 60.255 | 59.312 | 59.806 | 66.182 | 64.162 | 62.32 | 437 | 432 | 330 | 17220.58 | 15758.372 | 14179.146 | -32768 | 63.488 | 70 | 1.146 | 1.57 | 1.128 | 1.907 | 1.962 | 1.872 | 23.978
2018-11-14 | 12:45 | 59.401 | 60.344 | 60.03 | 60.389 | 58.997 | 60.075 | 65.823 | 64.027 | 62.41 | 444 | 431 | 322 | 17493 | 15722.664 | 13846.769 | -32768 | 64.162 | 70.269 | 1.22 | 1.554 | 0.936 | 1.908 | 1.96 | 1.871 | 23.978
2018-11-14 | 12:45 | 59.401 | 60.344 | 60.03 | 60.389 | 58.997 | 60.075 | 65.823 | 64.027 | 62.41 | 444 | 431 | 322 | 17493 | 15722.664 | 13846.769 | -32768 | 64.162 | 70.269 | 1.396 | 1.574 | 1.46 | 1.908 | 1.96 | 1.871 | 23.976
2018-11-14 | 12:45 | 59.401 | 60.479 | 60.03 | 60.389 | 58.997 | 60.075 | 65.958 | 64.162 | 62.41 | 400 | 417 | 309 | 17493 | 15722.664 | 13846.769 | -32768 | 64.162 | 70.269 | 0.864 | 1.976 | 1.034 | 1.907 | 1.961 | 1.872 | 23.978
2018-11-14 | 12:45 | 59.267 | 60.21 | 59.761 | 60.21 | 59.042 | 59.895 | 65.958 | 64.027 | 62.275 | 395 | 417 | 320 | 15586.053 | 15222.747 | 13763.674 | -32768 | 64.656 | 70.583 | 1.724 | 1.384 | 1.368 | 1.908 | 1.961 | 1.872 | 23.978
2018-11-14 | 12:45 | 59.267 | 60.21 | 59.895 | 60.21 | 59.177 | 59.761 | 65.823 | 64.162 | 62.275 | 405 | 429 | 330 | 15975.226 | 15651.247 | 14179.146 | -32768 | 64.656 | 70.583 | 0.998 | 1.678 | 1.116 | 1.908 | 1.961 | 1.871 | 23.978
2018-11-14 | 12:45 | 59.267 | 60.21 | 59.761 | 60.03 | 59.177 | 59.806 | 65.958 | 64.027 | 62.096 | 412 | 413 | 337 | 16247.646 | 15079.914 | 14469.978 | -32768 | 65.015 | 71.482 | 1.662 | 1.514 | 0.816 | 1.907 | 1.96 | 1.87 | 23.976
2018-11-14 | 12:45 | 59.267 | 60.21 | 59.761 | 59.895 | 59.177 | 59.94 | 65.823 | 63.892 | 62.096 | 431 | 445 | 353 | 16987.076 | 16222.58 | 15134.734 | -32768 | 65.015 | 71.482 | 1.28 | 1.608 | 1.294 | 1.907 | 1.959 | 1.87 | 23.978
2018-11-14 | 12:46 | 59.312 | 60.075 | 59.761 | 60.075 | 58.997 | 59.94 | 65.958 | 64.027 | 62.006 | 417 | 429 | 337 | 16442.234 | 15651.247 | 14469.978 | -32768 | 65.06 | 71.033 | 0.878 | 1.784 | 1.346 | 1.909 | 1.96 | 1.87 | 23.978
2018-11-14 | 12:46 | 59.312 | 60.075 | 59.761 | 60.075 | 58.997 | 59.94 | 65.958 | 64.027 | 62.006 | 417 | 429 | 337 | 16442.234 | 15651.247 | 14469.978 | -32768 | 65.06 | 71.033 | 1.59 | 1.446 | 1.152 | 1.909 | 1.961 | 1.87 | 23.978
2018-11-14 | 12:46 | 58.952 | 60.21 | 59.626 | 59.581 | 58.952 | 59.761 | 65.868 | 63.892 | 61.871 | 412 | 403 | 328 | 16247.646 | 14722.831 | 14096.052 | -32768 | 64.97 | 70.224 | 1.19 | 1.714 | 1.392 | 1.907 | 1.959 | 1.869 | 23.978
2018-11-14 | 12:46 | 58.952 | 60.21 | 59.626 | 59.581 | 58.683 | 59.626 | 65.868 | 64.027 | 61.871 | 427 | 422 | 332 | 16831.406 | 15401.289 | 14262.241 | -32768 | 64.97 | 70.224 | 1.204 | 1.756 | 1.242 | 1.908 | 1.96 | 1.869 | 23.978
2018-11-14 | 12:46 | 59.042 | 60.075 | 59.222 | 59.85 | 58.503 | 59.536 | 65.554 | 63.892 | 61.871 | 434 | 430 | 304 | 17103.828 | 15686.955 | 13098.917 | -32768 | 64.566 | 69.775 | 1.384 | 1.562 | 1.02 | 1.907 | 1.959 | 1.869 | 23.98
2018-11-14 | 12:46 | 58.907 | 60.075 | 59.222 | 59.716 | 58.503 | 59.536 | 65.554 | 63.892 | 61.871 | 434 | 430 | 304 | 17103.828 | 15686.955 | 13098.917 | -32768 | 64.566 | 70.045 | 1.288 | 1.794 | 1.108 | 1.907 | 1.96 | 1.869 | 23.978
2018-11-14 | 12:46 | 58.952 | 59.94 | 59.222 | 59.716 | 58.503 | 59.536 | 65.554 | 63.892 | 61.871 | 443 | 436 | 315 | 17454.084 | 15901.205 | 13555.938 | -32768 | 64.566 | 70.045 | 1.67 | 1.41 | 1.002 | 1.907 | 1.959 | 1.868 | 23.978
2018-11-14 | 12:46 | 59.446 | 60.075 | 59.626 | 59.806 | 58.638 | 59.671 | 65.688 | 63.757 | 61.781 | 423 | 430 | 326 | 16675.736 | 15686.955 | 14012.957 | -32768 | 64.386 | 70.314 | 1.616 | 1.992 | 1.242 | 1.908 | 1.96 | 1.868 | 23.978
2018-11-14 | 12:46 | 59.446 | 59.94 | 59.626 | 59.806 | 58.907 | 59.671 | 65.688 | 63.757 | 61.781 | 401 | 408 | 333 | 16675.736 | 15686.955 | 14012.957 | -32768 | 64.656 | 70.045 | 1.182 | 1.59 | 1.078 | 1.907 | 1.959 | 1.868 | 23.978
2018-11-14 | 12:46 | 60.03 | 60.21 | 60.569 | 59.626 | 59.222 | 59.716 | 65.464 | 63.623 | 61.781 | 422 | 439 | 332 | 16403.316 | 14865.664 | 13472.843 | -32768 | 64.476 | 70.224 | 1.384 | 1.566 | 1.098 | 1.907 | 1.958 | 1.867 | 23.978
2018-11-14 | 12:46 | 60.03 | 60.21 | 60.569 | 60.03 | 59.222 | 59.716 | 65.599 | 63.623 | 61.781 | 422 | 439 | 332 | 16636.82 | 16008.33 | 14262.241 | -32768 | 64.341 | 70.224 | 1.492 | 1.336 | 0.932 | 1.908 | 1.958 | 1.867 | 23.976
2018-11-14 | 12:46 | 60.793 | 60.614 | 61.108 | 60.479 | 60.12 | 60.03 | 65.823 | 63.623 | 62.231 | 430 | 411 | 348 | 16948.158 | 15008.498 | 14926.998 | -32768 | 63.847 | 70.359 | 1.114 | 1.67 | 1.234 | 1.907 | 1.958 | 1.866 | 23.978
2018-11-14 | 12:47 | 60.793 | 60.614 | 61.108 | 60.479 | 60.12 | 60.03 | 65.688 | 63.892 | 62.231 | 431 | 423 | 314 | 16987.076 | 15436.997 | 13514.39 | -32768 | 63.847 | 70.359 | 1.492 | 1.684 | 1.202 | 1.907 | 1.957 | 1.865 | 23.978
2018-11-14 | 12:47 | 61.377 | 61.153 | 61.961 | 61.018 | 60.793 | 60.524 | 65.733 | 64.207 | 62.455 | 430 | 416 | 314 | 16948.158 | 15187.039 | 13514.39 | -32768 | 63.308 | 70.359 | 1.04 | 1.864 | 1.05 | 1.907 | 1.956 | 1.865 | 23.976
2018-11-14 | 12:47 | 61.647 | 61.153 | 61.961 | 61.108 | 60.793 | 60.524 | 65.733 | 64.207 | 62.455 | 430 | 416 | 314 | 16948.158 | 15187.039 | 13514.39 | -32768 | 63.308 | 70.494 | 1.118 | 2.038 | 1.68 | 1.908 | 1.957 | 1.866 | 23.976
2018-11-14 | 12:47 | 62.096 | 61.692 | 62.32 | 61.692 | 61.377 | 61.198 | 65.778 | 64.431 | 62.994 | 428 | 418 | 347 | 16870.324 | 15258.456 | 14885.45 | -32768 | 63.443 | 70.224 | 0.742 | 1.642 | 1.188 | 1.907 | 1.958 | 1.866 | 23.976
2018-11-14 | 12:47 | 62.096 | 61.961 | 62.455 | 61.692 | 61.512 | 61.198 | 65.778 | 64.431 | 63.129 | 426 | 422 | 312 | 16792.488 | 15401.289 | 13431.295 | -32768 | 63.713 | 70.224 | 1.286 | 1.512 | 1.06 | 1.907 | 1.956 | 1.864 | 23.978
2018-11-14 | 12:47 | 62.365 | 62.231 | 62.769 | 62.051 | 62.051 | 61.557 | 66.182 | 64.745 | 63.623 | 449 | 438 | 364 | 17687.588 | 15972.622 | 15591.755 | -32768 | 63.802 | 70.359 | 1.194 | 1.86 | 1.308 | 1.907 | 1.956 | 1.865 | 23.978
2018-11-14 | 12:47 | 62.365 | 62.231 | 63.039 | 62.051 | 61.916 | 61.692 | 66.182 | 64.745 | 63.623 | 427 | 413 | 328 | 16831.406 | 15079.914 | 14096.052 | -32768 | 63.802 | 70.359 | 1.008 | 1.854 | 1.576 | 1.908 | 1.955 | 1.863 | 23.976
2018-11-14 | 12:47 | 62.904 | 62.949 | 63.174 | 62.994 | 62.455 | 62.141 | 66.497 | 65.15 | 63.937 | 434 | 432 | 319 | 17103.828 | 15758.372 | 13722.126 | -32768 | 64.207 | 69.685 | 1.224 | 1.774 | 1 | 1.908 | 1.956 | 1.863 | 23.978
2018-11-14 | 12:47 | 62.635 | 63.039 | 63.174 | 62.994 | 62.455 | 62.141 | 66.452 | 65.15 | 63.937 | 427 | 437 | 319 | 16831.406 | 15936.913 | 13722.126 | -32768 | 64.207 | 69.775 | 1.438 | 1.374 | 1.47 | 1.908 | 1.955 | 1.863 | 23.978
2018-11-14 | 12:48 | 63.084 | 63.353 | 63.308 | 63.219 | 62.725 | 62.814 | 66.497 | 65.554 | 64.072 | 409 | 431 | 329 | 16130.895 | 15722.664 | 14137.6 | -32768 | 63.353 | 69.191 | 1.286 | 1.604 | 0.884 | 1.909 | 1.955 | 1.862 | 23.976
2018-11-14 | 12:48 | 63.084 | 63.353 | 63.308 | 63.219 | 62.725 | 62.814 | 66.497 | 65.554 | 64.072 | 409 | 431 | 329 | 16130.895 | 15722.664 | 14137.6 | -32768 | 63.353 | 69.191 | 1.286 | 1.604 | 0.884 | 1.909 | 1.955 | 1.862 | 23.976
2018-11-14 | 12:48 | 62.994 | 63.353 | 63.443 | 63.398 | 62.814 | 62.68 | 66.811 | 65.554 | 64.611 | 436 | 434 | 317 | 17181.662 | 15829.789 | 13639.031 | -32768 | 63.129 | 69.012 | 1.336 | 1.508 | 1.262 | 1.908 | 1.956 | 1.862 | 23.978
2018-11-14 | 12:48 | 63.129 | 63.353 | 63.578 | 63.533 | 62.814 | 62.814 | 66.811 | 65.554 | 64.745 | 446 | 436 | 325 | 17570.836 | 15901.205 | 13971.41 | -32768 | 63.129 | 69.012 | 1.124 | 1.49 | 1.148 | 1.909 | 1.956 | 1.861 | 23.978
2018-11-14 | 12:48 | 63.263 | 63.623 | 63.578 | 63.578 | 62.769 | 63.174 | 66.676 | 65.958 | 64.701 | 447 | 443 | 330 | 17609.752 | 16151.163 | 14179.146 | -32768 | 62.904 | 68.697 | 1.426 | 1.564 | 1.426 | 1.909 | 1.954 | 1.86 | 23.978
2018-11-14 | 12:48 | 63.308 | 63.892 | 63.713 | 63.488 | 62.994 | 63.488 | 66.811 | 65.823 | 65.015 | 405 | 397 | 302 | 15975.226 | 14508.581 | 13015.822 | -32768 | 63.084 | 69.416 | 1.21 | 1.852 | 1.07 | 1.909 | 1.954 | 1.86 | 23.978
2018-11-14 | 12:48 | 63.533 | 63.892 | 63.892 | 63.937 | 63.174 | 63.353 | 66.946 | 66.093 | 65.015 | 421 | 418 | 326 | 16597.902 | 15258.456 | 14012.957 | -32768 | 62.859 | 70.628 | 1.59 | 1.596 | 1.262 | 1.91 | 1.955 | 1.861 | 23.978
2018-11-14 | 12:48 | 63.533 | 63.892 | 63.892 | 63.937 | 63.174 | 63.353 | 66.946 | 66.093 | 65.015 | 410 | 417 | 327 | 16169.812 | 15222.747 | 14054.505 | -32768 | 62.994 | 70.359 | 1.118 | 1.874 | 1.27 | 1.91 | 1.954 | 1.859 | 23.978
2018-11-14 | 12:48 | 63.533 | 63.982 | 64.162 | 64.027 | 63.039 | 63.533 | 66.811 | 66.272 | 65.15 | 395 | 393 | 355 | 15586.053 | 14365.748 | 15217.829 | -32768 | 62.545 | 70.269 | 1.172 | 1.666 | 1.096 | 1.911 | 1.954 | 1.86 | 23.978
2018-11-14 | 12:48 | 63.533 | 63.982 | 64.162 | 64.027 | 63.174 | 63.802 | 67.215 | 66.138 | 65.374 | 394 | 429 | 338 | 15547.136 | 15651.247 | 14511.525 | -32768 | 62.545 | 70.269 | 1.022 | 1.592 | 1.004 | 1.911 | 1.954 | 1.858 | 23.978
2018-11-14 | 12:49 | 63.668 | 64.296 | 64.251 | 64.162 | 63.533 | 63.802 | 67.215 | 66.227 | 65.374 | 418 | 432 | 323 | 16675.736 | 15794.08 | 14262.241 | -32768 | 62.006 | 70.269 | 1.242 | 1.258 | 1.216 | 1.912 | 1.954 | 1.858 | 23.978
2018-11-14 | 12:49 | 63.668 | 64.296 | 64.251 | 64.162 | 63.533 | 63.802 | 67.215 | 66.227 | 65.239 | 418 | 432 | 323 | 16481.15 | 15758.372 | 13888.315 | -32768 | 62.006 | 70.269 | 1.592 | 1.356 | 1.348 | 1.912 | 1.953 | 1.858 | 23.978
2018-11-14 | 12:49 | 64.207 | 64.476 | 64.701 | 64.296 | 63.847 | 64.027 | 67.35 | 66.407 | 65.509 | 432 | 431 | 341 | 17025.992 | 15722.664 | 14636.167 | -32768 | 62.275 | 70.359 | 1.376 | 1.502 | 1.118 | 1.913 | 1.954 | 1.858 | 23.978
2018-11-14 | 12:49 | 64.341 | 64.476 | 64.701 | 64.341 | 63.847 | 64.027 | 67.35 | 66.407 | 65.509 | 431 | 438 | 335 | 16987.076 | 15972.622 | 14386.883 | -32768 | 62.275 | 70.224 | 1.224 | 1.886 | 1.038 | 1.913 | 1.954 | 1.858 | 23.98
2018-11-14 | 12:49 | 64.386 | 64.611 | 64.97 | 64.341 | 63.847 | 64.162 | 67.53 | 66.542 | 65.554 | 388 | 385 | 342 | 15313.632 | 14080.082 | 14677.714 | -32768 | 61.916 | 70.134 | 1.49 | 1.496 | 1.492 | 1.914 | 1.953 | 1.857 | 23.978
2018-11-14 | 12:49 | 64.88 | 64.97 | 65.239 | 64.925 | 64.521 | 64.341 | 67.485 | 66.676 | 65.823 | 415 | 424 | 347 | 16364.398 | 15472.706 | 14885.45 | -32768 | 62.365 | 70.045 | 1.548 | 1.67 | 1.078 | 1.915 | 1.953 | 1.858 | 23.976
2018-11-14 | 12:49 | 64.88 | 64.97 | 65.239 | 64.925 | 64.521 | 64.341 | 67.485 | 66.676 | 65.823 | 415 | 424 | 347 | 16364.398 | 15472.706 | 14885.45 | -32768 | 62.365 | 70.045 | 1.548 | 1.67 | 1.078 | 1.916 | 1.953 | 1.859 | 23.976
2018-11-14 | 12:49 | 65.15 | 65.284 | 65.509 | 65.15 | 64.566 | 64.701 | 67.485 | 66.946 | 65.823 | 438 | 444 | 349 | 17259.496 | 16186.872 | 14968.545 | -32768 | 62.859 | 70.134 | 1.192 | 1.77 | 0.89 | 1.917 | 1.954 | 1.858 | 23.978
2018-11-14 | 12:49 | 65.15 | 65.284 | 65.509 | 65.15 | 64.566 | 64.701 | 67.485 | 66.946 | 65.823 | 438 | 444 | 349 | 17259.496 | 16186.872 | 14968.545 | -32768 | 62.859 | 70.134 | 1.192 | 1.77 | 0.89 | 1.916 | 1.952 | 1.858 | 23.978
2018-11-14 | 12:49 | 65.554 | 65.239 | 65.913 | 65.419 | 64.79 | 64.88 | 67.754 | 66.811 | 66.272 | 419 | 437 | 341 | 16364.398 | 15329.872 | 13348.2 | -32768 | 63.129 | 69.551 | 1.212 | 1.846 | 1.112 | 1.918 | 1.953 | 1.857 | 23.978
2018-11-14 | 12:49 | 65.554 | 65.239 | 65.913 | 65.419 | 64.79 | 64.88 | 67.754 | 66.811 | 66.272 | 419 | 437 | 341 | 16520.068 | 15936.913 | 14636.167 | -32768 | 63.129 | 69.551 | 1.108 | 1.81 | 1.102 | 1.918 | 1.954 | 1.858 | 23.976
2018-11-14 | 12:50 | 65.644 | 65.778 | 66.048 | 65.688 | 65.105 | 65.105 | 67.575 | 66.946 | 66.272 | 444 | 435 | 313 | 17493 | 15865.497 | 13472.843 | -32768 | 63.129 | 69.461 | 1.044 | 1.826 | 1.562 | 1.918 | 1.953 | 1.858 | 23.978
2018-11-14 | 12:50 | 65.644 | 65.778 | 66.048 | 65.688 | 65.105 | 65.105 | 67.575 | 66.946 | 66.542 | 419 | 431 | 330 | 16520.068 | 15722.664 | 14179.146 | -32768 | 63.129 | 69.461 | 1.508 | 1.946 | 1.022 | 1.92 | 1.953 | 1.858 | 23.978
2018-11-14 | 12:50 | 65.868 | 66.182 | 66.182 | 65.913 | 65.464 | 65.374 | 67.934 | 67.485 | 66.811 | 452 | 442 | 335 | 17804.34 | 16115.455 | 14386.883 | -32768 | 63.488 | 69.461 | 1.434 | 1.612 | 1.186 | 1.92 | 1.953 | 1.858 | 23.978
2018-11-14 | 12:50 | 65.868 | 66.182 | 66.182 | 65.913 | 65.464 | 65.374 | 67.934 | 67.485 | 66.811 | 452 | 442 | 335 | 17804.34 | 16115.455 | 14386.883 | -32768 | 63.488 | 69.461 | 1.264 | 1.408 | 0.944 | 1.92 | 1.953 | 1.858 | 23.98
2018-11-14 | 12:50 | 66.272 | 66.362 | 66.587 | 66.362 | 65.644 | 65.823 | 68.203 | 67.62 | 67.17 | 423 | 426 | 319 | 16675.736 | 15544.122 | 13722.126 | -32768 | 64.476 | 69.506 | 1.47 | 1.566 | 1.646 | 1.921 | 1.953 | 1.858 | 23.978
2018-11-14 | 12:50 | 66.272 | 66.362 | 66.587 | 66.362 | 65.644 | 65.823 | 68.203 | 67.62 | 67.17 | 423 | 426 | 319 | 16675.736 | 15544.122 | 13722.126 | -32768 | 64.476 | 69.506 | 1.216 | 1.576 | 1.374 | 1.923 | 1.954 | 1.858 | 23.978
2018-11-14 | 12:50 | 66.272 | 66.766 | 66.856 | 66.587 | 66.003 | 65.913 | 68.069 | 67.62 | 67.17 | 424 | 429 | 328 | 16714.654 | 15651.247 | 14096.052 | -32768 | 63.892 | 69.775 | 0.896 | 1.526 | 1.262 | 1.923 | 1.954 | 1.857 | 23.978
2018-11-14 | 12:50 | 66.272 | 66.766 | 66.856 | 66.587 | 66.003 | 65.913 | 68.069 | 67.62 | 67.395 | 424 | 429 | 328 | 16714.654 | 15651.247 | 14096.052 | -32768 | 63.892 | 69.775 | 1.706 | 1.484 | 1.352 | 1.923 | 1.954 | 1.858 | 23.978
2018-11-14 | 12:50 | 66.407 | 66.856 | 66.856 | 66.856 | 66.182 | 66.182 | 68.473 | 67.754 | 67.53 | 429 | 419 | 325 | 16909.24 | 15294.164 | 13971.41 | -32768 | 62.949 | 69.865 | 1.178 | 1.688 | 1.54 | 1.924 | 1.954 | 1.858 | 23.978
2018-11-14 | 12:50 | 66.407 | 67.126 | 67.036 | 66.856 | 66.182 | 66.182 | 68.338 | 68.069 | 67.53 | 420 | 407 | 299 | 16909.24 | 15294.164 | 13971.41 | -32768 | 62.949 | 69.865 | 0.966 | 1.834 | 1.156 | 1.924 | 1.955 | 1.858 | 23.976
2018-11-14 | 12:50 | 66.991 | 67.305 | 67.17 | 67.215 | 66.272 | 66.497 | 68.787 | 68.203 | 67.844 | 419 | 421 | 322 | 16520.068 | 15365.581 | 13846.769 | -32768 | 63.039 | 70.045 | 1.358 | 1.824 | 1.104 | 1.926 | 1.955 | 1.858 | 23.976
2018-11-14 | 12:50 | 66.991 | 67.305 | 67.17 | 67.215 | 66.272 | 66.362 | 68.787 | 68.069 | 67.844 | 419 | 421 | 322 | 16520.068 | 15365.581 | 13846.769 | -32768 | 63.039 | 70.045 | 1.354 | 1.494 | 1.4 | 1.926 | 1.955 | 1.858 | 23.976
2018-11-14 | 12:51 | 66.991 | 67.44 | 67.305 | 67.215 | 66.407 | 66.676 | 68.652 | 68.473 | 68.114 | 421 | 424 | 331 | 16597.902 | 15472.706 | 14220.694 | -32768 | 63.174 | 70.179 | 1.01 | 1.766 | 1.32 | 1.928 | 1.958 | 1.86 | 23.976
2018-11-14 | 12:51 | 66.991 | 67.44 | 67.305 | 67.215 | 66.407 | 66.946 | 68.652 | 68.473 | 68.114 | 432 | 416 | 358 | 17025.992 | 15187.039 | 15342.471 | -32768 | 63.174 | 70.179 | 1.01 | 1.766 | 1.32 | 1.927 | 1.956 | 1.858 | 23.976
2018-11-14 | 12:51 | 67.395 | 67.53 | 67.709 | 67.485 | 66.721 | 67.126 | 68.922 | 68.473 | 68.069 | 449 | 451 | 321 | 17687.588 | 16436.83 | 13805.221 | -32768 | 63.578 | 70.045 | 1.154 | 1.878 | 1.888 | 1.929 | 1.957 | 1.86 | 23.976
2018-11-14 | 12:51 | 67.395 | 67.53 | 67.709 | 67.62 | 66.721 | 67.126 | 68.922 | 68.473 | 68.069 | 449 | 451 | 321 | 17687.588 | 16436.83 | 13805.221 | -32768 | 63.578 | 69.64 | 1.154 | 1.878 | 1.888 | 1.929 | 1.957 | 1.859 | 23.976
2018-11-14 | 12:51 | 67.62 | 67.889 | 67.844 | 67.889 | 67.126 | 67.35 | 69.146 | 68.608 | 68.473 | 438 | 449 | 324 | 17259.496 | 16365.413 | 13929.862 | -32768 | 63.713 | 69.91 | 1.152 | 1.66 | 0.926 | 1.931 | 1.958 | 1.861 | 23.976
2018-11-14 | 12:51 | 67.62 | 67.889 | 68.158 | 67.889 | 67.126 | 67.485 | 69.146 | 68.742 | 68.473 | 421 | 429 | 317 | 16597.902 | 15651.247 | 13639.031 | -32768 | 63.713 | 69.91 | 1.494 | 1.464 | 1.064 | 1.931 | 1.958 | 1.861 | 23.974
2018-11-14 | 12:51 | 67.889 | 68.024 | 68.428 | 67.979 | 67.53 | 67.709 | 69.281 | 68.742 | 68.608 | 431 | 423 | 315 | 16987.076 | 15436.997 | 13555.938 | -32768 | 63.263 | 69.461 | 1.498 | 1.486 | 1.492 | 1.933 | 1.959 | 1.86 | 23.976
2018-11-14 | 12:51 | 67.889 | 68.024 | 68.428 | 67.979 | 67.53 | 67.709 | 69.146 | 68.742 | 68.608 | 431 | 423 | 315 | 16987.076 | 15436.997 | 13555.938 | -32768 | 63.263 | 69.461 | 1.498 | 1.486 | 1.492 | 1.933 | 1.959 | 1.86 | 23.976
2018-11-14 | 12:51 | 68.203 | 68.563 | 68.293 | 68.428 | 67.485 | 67.844 | 69.596 | 69.146 | 68.877 | 424 | 423 | 321 | 16714.654 | 15436.997 | 13805.221 | -32768 | 62.769 | 69.012 | 1.316 | 1.678 | 1.25 | 1.934 | 1.961 | 1.862 | 23.978
2018-11-14 | 12:51 | 68.203 | 68.563 | 68.428 | 68.428 | 67.485 | 67.979 | 69.596 | 69.146 | 68.877 | 451 | 419 | 317 | 17765.422 | 15294.164 | 13639.031 | -32768 | 62.769 | 69.012 | 0.908 | 1.86 | 1.228 | 1.935 | 1.96 | 1.862 | 23.976
2018-11-14 | 12:51 | 68.203 | 68.563 | 68.428 | 68.428 | 67.485 | 67.979 | 69.596 | 69.146 | 68.877 | 451 | 419 | 317 | 17765.422 | 15294.164 | 13639.031 | -32768 | 62.904 | 69.012 | 0.908 | 1.86 | 1.228 | 1.935 | 1.96 | 1.862 | 23.976
2018-11-14 | 12:52 | 68.428 | 68.518 | 68.832 | 68.518 | 67.799 | 68.158 | 69.416 | 69.281 | 69.146 | 428 | 436 | 350 | 16870.324 | 15901.205 | 15010.093 | -32768 | 62.59 | 68.608 | 1.24 | 1.46 | 1.642 | 1.936 | 1.962 | 1.863 | 23.976
2018-11-14 | 12:52 | 68.428 | 68.518 | 68.832 | 68.787 | 67.799 | 68.158 | 69.416 | 69.281 | 69.146 | 428 | 436 | 350 | 16870.324 | 15901.205 | 15010.093 | -32768 | 62.59 | 68.203 | 0.832 | 1.952 | 1.36 | 1.937 | 1.963 | 1.863 | 23.976
2018-11-14 | 12:52 | 68.697 | 68.967 | 68.967 | 68.922 | 68.203 | 68.428 | 69.82 | 69.416 | 69.506 | 416 | 426 | 301 | 16403.316 | 15544.122 | 12974.275 | -32768 | 62.455 | 68.742 | 1.382 | 1.888 | 1.628 | 1.938 | 1.963 | 1.863 | 23.976
2018-11-14 | 12:52 | 68.697 | 68.967 | 68.967 | 68.922 | 68.203 | 68.428 | 69.82 | 69.416 | 69.506 | 416 | 426 | 301 | 16403.316 | 15544.122 | 12974.275 | -32768 | 62.455 | 68.742 | 1.358 | 1.64 | 1.602 | 1.938 | 1.963 | 1.863 | 23.976
2018-11-14 | 12:52 | 69.012 | 69.236 | 69.371 | 69.057 | 68.428 | 68.697 | 70 | 69.685 | 69.64 | 425 | 421 | 305 | 16753.572 | 15365.581 | 13140.464 | -32768 | 62.051 | 69.146 | 1.362 | 1.714 | 1.06 | 1.939 | 1.963 | 1.864 | 23.976
2018-11-14 | 12:52 | 69.146 | 69.236 | 69.371 | 69.191 | 68.428 | 68.697 | 70 | 69.685 | 69.64 | 425 | 421 | 305 | 16753.572 | 15365.581 | 13140.464 | -32768 | 62.051 | 69.012 | 1.356 | 1.628 | 1.08 | 1.94 | 1.963 | 1.863 | 23.978
2018-11-14 | 12:52 | 69.461 | 69.64 | 69.775 | 69.596 | 68.877 | 68.832 | 70.314 | 69.955 | 70.045 | 422 | 409 | 315 | 16636.82 | 14937.081 | 13555.938 | -32768 | 62.32 | 69.236 | 1.144 | 1.978 | 1.138 | 1.941 | 1.964 | 1.865 | 23.976
2018-11-14 | 12:52 | 69.461 | 69.64 | 69.775 | 69.596 | 68.877 | 68.832 | 70.314 | 69.955 | 69.775 | 422 | 409 | 315 | 16636.82 | 14937.081 | 13555.938 | -32768 | 62.32 | 69.236 | 1.154 | 1.638 | 1.228 | 1.94 | 1.964 | 1.865 | 23.976
2018-11-14 | 12:52 | 69.551 | 69.73 | 70.09 | 69.461 | 69.146 | 69.057 | 70.404 | 69.955 | 70.269 | 412 | 413 | 292 | 16247.646 | 15079.914 | 12600.35 | -32768 | 63.129 | 69.326 | 1.362 | 1.626 | 1.082 | 1.941 | 1.964 | 1.865 | 23.976
2018-11-14 | 12:52 | 69.416 | 69.865 | 70.09 | 69.461 | 69.146 | 69.057 | 70.404 | 70.134 | 70.269 | 415 | 407 | 340 | 16364.398 | 14865.664 | 14594.619 | -32768 | 62.994 | 69.461 | 1.4 | 1.534 | 1.194 | 1.942 | 1.965 | 1.866 | 23.976
2018-11-14 | 12:53 | 69.865 | 70.179 | 70.09 | 70 | 69.416 | 69.64 | 70.449 | 70.269 | 70.494 | 417 | 424 | 317 | 16442.234 | 15472.706 | 13639.031 | -32768 | 63.668 | 69.281 | 1.042 | 1.812 | 1.254 | 1.943 | 1.965 | 1.867 | 23.976
2018-11-14 | 12:53 | 69.73 | 70.179 | 70.09 | 69.865 | 69.416 | 69.64 | 70.449 | 70.269 | 70.494 | 417 | 424 | 317 | 16442.234 | 15472.706 | 13639.031 | -32768 | 63.668 | 69.416 | 1.486 | 1.578 | 1.53 | 1.944 | 1.967 | 1.868 | 23.976
2018-11-14 | 12:53 | 70.045 | 70.359 | 70.359 | 70.404 | 69.551 | 69.506 | 70.763 | 70.539 | 70.583 | 397 | 391 | 327 | 15663.888 | 14294.332 | 14054.505 | -32768 | 63.263 | 69.326 | 1.402 | 1.588 | 1.456 | 1.944 | 1.967 | 1.869 | 23.978
2018-11-14 | 12:53 | 70.179 | 70.179 | 70.494 | 70.404 | 69.685 | 69.506 | 70.763 | 70.539 | 70.583 | 397 | 391 | 327 | 15663.888 | 14294.332 | 14054.505 | -32768 | 62.859 | 69.326 | 1.402 | 1.588 | 1.456 | 1.944 | 1.967 | 1.869 | 23.978
2018-11-14 | 12:53 | 70.045 | 70.449 | 70.494 | 70.359 | 69.82 | 69.91 | 70.763 | 70.539 | 70.718 | 421 | 422 | 344 | 16597.902 | 15401.289 | 14760.809 | -32768 | 62.41 | 69.191 | 1.368 | 1.406 | 1.318 | 1.946 | 1.968 | 1.868 | 23.976
2018-11-14 | 12:53 | 70.045 | 70.449 | 70.763 | 70.359 | 69.82 | 70.045 | 70.628 | 70.808 | 70.718 | 420 | 432 | 345 | 16558.986 | 15758.372 | 14802.356 | -32768 | 62.41 | 69.191 | 1.324 | 1.826 | 1.3 | 1.946 | 1.969 | 1.868 | 23.976
2018-11-14 | 12:53 | 70.045 | 70.763 | 70.494 | 70.494 | 69.865 | 70.224 | 71.033 | 70.943 | 70.943 | 441 | 438 | 329 | 17376.248 | 15972.622 | 14137.6 | -32768 | 62.275 | 69.596 | 1.096 | 1.752 | 1.3 | 1.947 | 1.968 | 1.87 | 23.974
2018-11-14 | 12:53 | 70.045 | 70.763 | 70.494 | 70.494 | 69.865 | 70.224 | 71.033 | 70.943 | 70.943 | 441 | 438 | 329 | 17376.248 | 15972.622 | 14137.6 | -32768 | 62.275 | 69.596 | 1.096 | 1.752 | 1.3 | 1.947 | 1.968 | 1.87 | 23.974
2018-11-14 | 12:53 | 69.146 | 70.359 | 69.416 | 70.673 | 69.281 | 70.09 | 71.212 | 70.943 | 71.212 | 416 | 413 | 335 | 16403.316 | 15079.914 | 14386.883 | -32768 | 62.32 | 70.269 | 1.278 | 1.584 | 0.982 | 1.95 | 1.97 | 1.871 | 23.976
2018-11-14 | 12:53 | 69.146 | 70.359 | 69.416 | 70.673 | 69.281 | 70.09 | 71.212 | 70.943 | 71.212 | 419 | 412 | 334 | 16520.068 | 15044.206 | 14345.336 | -32768 | 62.32 | 70.269 | 1.278 | 1.584 | 0.982 | 1.95 | 1.97 | 1.871 | 23.976
2018-11-14 | 12:53 | 67.889 | 70.134 | 68.473 | 70.09 | 68.383 | 70.045 | 71.167 | 71.077 | 70.988 | 391 | 428 | 341 | 15430.384 | 15615.539 | 14636.167 | -32768 | 62.41 | 70.583 | 1.296 | 1.694 | 1.426 | 1.952 | 1.97 | 1.871 | 23.976
2018-11-14 | 12:53 | 67.889 | 70.134 | 68.338 | 70.09 | 68.114 | 70.045 | 71.167 | 71.077 | 70.988 | 423 | 436 | 353 | 15430.384 | 15615.539 | 14636.167 | -32768 | 62.41 | 70.583 | 1.27 | 1.65 | 1.196 | 1.951 | 1.97 | 1.872 | 23.976
2018-11-14 | 12:53 | 68.024 | 70.134 | 68.338 | 69.73 | 68.114 | 70.045 | 70.898 | 71.077 | 70.988 | 423 | 436 | 353 | 16675.736 | 15901.205 | 15134.734 | -32768 | 62.41 | 70.583 | 1.068 | 1.718 | 1.206 | 1.952 | 1.971 | 1.871 | 23.976
2018-11-14 | 12:54 | 67.575 | 69.416 | 67.934 | 69.326 | 67.395 | 69.551 | 71.257 | 70.673 | 70.853 | 397 | 402 | 313 | 15663.888 | 14687.123 | 13472.843 | -32768 | 62.859 | 70.539 | 1.254 | 1.722 | 1.324 | 1.953 | 1.971 | 1.873 | 23.978
2018-11-14 | 12:54 | 67.44 | 69.416 | 67.934 | 69.371 | 67.395 | 69.551 | 71.257 | 70.673 | 70.853 | 397 | 402 | 313 | 15663.888 | 14687.123 | 13472.843 | -32768 | 62.859 | 70.539 | 1.314 | 1.808 | 1.334 | 1.953 | 1.971 | 1.873 | 23.976
2018-11-14 | 12:54 | 66.721 | 68.967 | 67.305 | 68.787 | 66.632 | 68.877 | 70.808 | 70.583 | 70.179 | 411 | 393 | 304 | 16208.729 | 14365.748 | 13098.917 | -32768 | 63.263 | 70.449 | 1.446 | 1.824 | 1.214 | 1.956 | 1.972 | 1.874 | 23.978
2018-11-14 | 12:54 | 66.721 | 68.697 | 67.305 | 68.787 | 66.497 | 68.877 | 70.808 | 70.583 | 70.314 | 445 | 432 | 323 | 17531.918 | 15758.372 | 13888.315 | -32768 | 63.263 | 70.449 | 1.35 | 1.69 | 1.398 | 1.954 | 1.971 | 1.874 | 23.976
2018-11-14 | 12:54 | 66.721 | 68.114 | 66.721 | 68.158 | 66.362 | 68.248 | 70.943 | 70 | 69.955 | 421 | 435 | 331 | 16597.902 | 15865.497 | 14220.694 | -32768 | 63.443 | 70.583 | 1.084 | 1.93 | 1.664 | 1.957 | 1.972 | 1.876 | 23.978
2018-11-14 | 12:54 | 66.362 | 67.664 | 66.766 | 67.754 | 66.093 | 67.664 | 70.718 | 69.91 | 69.416 | 448 | 449 | 331 | 17648.67 | 16365.413 | 14220.694 | -32768 | 63.174 | 70.808 | 1.176 | 1.802 | 1.52 | 1.958 | 1.973 | 1.877 | 23.976
2018-11-14 | 12:54 | 66.362 | 67.664 | 66.766 | 67.754 | 66.093 | 67.799 | 70.718 | 69.91 | 69.416 | 421 | 425 | 321 | 16597.902 | 15508.414 | 13805.221 | -32768 | 63.174 | 70.808 | 1.122 | 1.642 | 1.734 | 1.958 | 1.973 | 1.876 | 23.978
2018-11-14 | 12:54 | 66.362 | 67.664 | 66.766 | 67.62 | 66.093 | 67.799 | 70.718 | 69.775 | 69.416 | 422 | 405 | 295 | 16636.82 | 14794.248 | 12724.991 | -32768 | 63.174 | 70.808 | 1.122 | 1.642 | 1.734 | 1.959 | 1.974 | 1.876 | 23.978
2018-11-14 | 12:54 | 66.182 | 67.44 | 66.587 | 67.485 | 66.093 | 67.126 | 70.269 | 69.461 | 69.146 | 402 | 416 | 356 | 15858.474 | 15187.039 | 15259.376 | -32768 | 63.713 | 71.482 | 1.214 | 1.602 | 1.59 | 1.962 | 1.975 | 1.878 | 23.978
2018-11-14 | 12:54 | 66.182 | 67.44 | 66.587 | 67.35 | 66.093 | 67.126 | 70.718 | 69.461 | 69.146 | 402 | 416 | 356 | 15858.474 | 15187.039 | 15259.376 | -32768 | 63.713 | 71.482 | 1.392 | 1.892 | 1.476 | 1.96 | 1.974 | 1.877 | 23.978
2018-11-14 | 12:55 | 66.407 | 67.17 | 66.632 | 66.901 | 65.823 | 67.17 | 70.494 | 69.371 | 69.012 | 401 | 413 | 326 | 15819.557 | 15079.914 | 14012.957 | -32768 | 64.072 | 71.482 | 1.382 | 1.836 | 1.63 | 1.962 | 1.975 | 1.88 | 23.98
2018-11-14 | 12:55 | 66.407 | 67.17 | 66.632 | 66.901 | 65.823 | 67.17 | 70.494 | 69.371 | 69.012 | 401 | 413 | 326 | 15819.557 | 15079.914 | 14012.957 | -32768 | 64.072 | 71.482 | 1.34 | 1.772 | 1.436 | 1.964 | 1.977 | 1.88 | 23.978
2018-11-14 | 12:55 | 66.362 | 67.036 | 66.721 | 67.036 | 65.958 | 66.991 | 70.449 | 69.191 | 68.742 | 420 | 423 | 310 | 16558.986 | 15436.997 | 13348.2 | -32768 | 64.341 | 71.167 | 1.358 | 1.83 | 1.372 | 1.964 | 1.976 | 1.88 | 23.976
2018-11-14 | 12:55 | 66.362 | 67.036 | 66.721 | 67.036 | 65.958 | 66.991 | 70.449 | 69.191 | 68.742 | 433 | 421 | 335 | 17064.91 | 15365.581 | 14386.883 | -32768 | 64.341 | 71.167 | 1.364 | 1.576 | 1.734 | 1.965 | 1.977 | 1.881 | 23.978
2018-11-14 | 12:55 | 66.138 | 67.036 | 66.497 | 66.766 | 65.823 | 66.901 | 70.09 | 69.102 | 68.608 | 448 | 458 | 336 | 17648.67 | 16686.787 | 14428.431 | -32768 | 64.341 | 71.077 | 0.878 | 1.678 | 1.682 | 1.965 | 1.977 | 1.881 | 23.978
2018-11-14 | 12:55 | 66.138 | 67.036 | 66.497 | 66.766 | 65.823 | 66.901 | 70.09 | 69.102 | 68.608 | 448 | 458 | 336 | 17648.67 | 16686.787 | 14428.431 | -32768 | 64.341 | 71.077 | 1.184 | 1.914 | 1.678 | 1.965 | 1.977 | 1.881 | 23.976
2018-11-14 | 12:55 | 66.407 | 67.036 | 66.856 | 67.036 | 66.093 | 66.901 | 70.224 | 68.922 | 68.473 | 436 | 433 | 313 | 17181.662 | 15794.08 | 13472.843 | -32768 | 64.341 | 70.763 | 1.148 | 1.908 | 1.612 | 1.967 | 1.978 | 1.883 | 23.978
2018-11-14 | 12:55 | 66.272 | 67.17 | 66.856 | 66.901 | 66.093 | 66.901 | 70.224 | 68.787 | 68.473 | 446 | 443 | 329 | 17570.836 | 16151.163 | 14137.6 | -32768 | 64.476 | 70.898 | 1.082 | 1.76 | 1.656 | 1.967 | 1.979 | 1.884 | 23.976
2018-11-14 | 12:55 | 66.362 | 67.036 | 66.452 | 67.17 | 65.958 | 66.587 | 70.314 | 69.057 | 68.563 | 423 | 411 | 303 | 16675.736 | 15008.498 | 13057.369 | -32768 | 64.611 | 70.583 | 1.34 | 1.654 | 1.602 | 1.968 | 1.978 | 1.884 | 23.978
2018-11-14 | 12:55 | 66.362 | 67.036 | 66.452 | 67.17 | 65.958 | 66.587 | 70.314 | 69.102 | 68.563 | 423 | 437 | 333 | 16675.736 | 15936.913 | 14303.788 | -32768 | 64.476 | 70.314 | 1.078 | 2.004 | 1.6 | 1.968 | 1.979 | 1.885 | 23.976
2018-11-14 | 12:55 | 66.362 | 67.036 | 66.766 | 67.17 | 65.823 | 66.587 | 70.314 | 69.102 | 68.563 | 423 | 437 | 333 | 16675.736 | 15936.913 | 14303.788 | -32768 | 64.476 | 70.314 | 1.078 | 2.004 | 1.6 | 1.968 | 1.979 | 1.885 | 23.976
2018-11-14 | 12:55 | 65.913 | 66.991 | 66.497 | 67.036 | 65.823 | 66.766 | 69.865 | 69.102 | 68.563 | 400 | 389 | 339 | 15780.64 | 14222.915 | 14553.072 | -32768 | 64.207 | 70.314 | 1.188 | 1.864 | 1.53 | 1.97 | 1.98 | 1.885 | 23.978
2018-11-14 | 12:55 | 65.913 | 66.991 | 66.497 | 67.036 | 65.823 | 66.632 | 69.865 | 68.967 | 68.563 | 407 | 415 | 334 | 16053.061 | 15151.331 | 14345.336 | -32768 | 64.207 | 70.314 | 1.174 | 1.778 | 1.522 | 1.97 | 1.98 | 1.886 | 23.976
2018-11-14 | 12:56 | 65.599 | 66.721 | 66.093 | 66.497 | 65.554 | 66.362 | 70.359 | 68.967 | 68.473 | 409 | 411 | 320 | 16130.895 | 15008.498 | 13763.674 | -32768 | 64.207 | 70.583 | 1.232 | 1.99 | 1.67 | 1.971 | 1.981 | 1.887 | 23.978
2018-11-14 | 12:56 | 65.599 | 66.721 | 66.227 | 66.497 | 65.554 | 66.632 | 70.359 | 68.967 | 68.473 | 445 | 440 | 312 | 17531.918 | 16044.038 | 13431.295 | -32768 | 64.207 | 70.583 | 1.284 | 1.784 | 1.604 | 1.971 | 1.981 | 1.886 | 23.978
2018-11-14 | 12:56 | 65.599 | 66.721 | 66.227 | 66.766 | 65.554 | 66.632 | 69.955 | 68.967 | 68.473 | 445 | 440 | 312 | 17531.918 | 16044.038 | 13431.295 | -32768 | 64.207 | 70.583 | 1.284 | 1.784 | 1.604 | 1.973 | 1.982 | 1.886 | 23.978
2018-11-14 | 12:56 | 65.374 | 66.497 | 65.688 | 66.497 | 65.015 | 66.317 | 70.134 | 68.832 | 68.248 | 406 | 403 | 365 | 16014.143 | 14722.831 | 15633.302 | -32768 | 64.476 | 71.392 | 1.314 | 1.368 | 1.758 | 1.972 | 1.982 | 1.887 | 23.978
2018-11-14 | 12:56 | 65.374 | 66.497 | 65.688 | 66.497 | 65.015 | 66.317 | 70.134 | 68.832 | 68.248 | 435 | 429 | 336 | 16014.143 | 14722.831 | 15633.302 | -32768 | 64.476 | 71.392 | 1.21 | 1.564 | 1.704 | 1.974 | 1.983 | 1.888 | 23.98
2018-11-14 | 12:56 | 65.015 | 66.362 | 65.554 | 66.138 | 64.745 | 66.093 | 70.045 | 68.563 | 67.979 | 429 | 418 | 324 | 16909.24 | 15258.456 | 13929.862 | -32768 | 63.847 | 70.988 | 1.332 | 1.864 | 1.238 | 1.974 | 1.983 | 1.889 | 23.976
2018-11-14 | 12:56 | 65.015 | 66.362 | 65.284 | 66.138 | 64.611 | 65.958 | 70.045 | 68.563 | 68.024 | 448 | 446 | 330 | 17648.67 | 16258.288 | 14179.146 | -32768 | 63.847 | 70.988 | 1.118 | 1.786 | 1.632 | 1.973 | 1.983 | 1.889 | 23.978
2018-11-14 | 12:56 | 64.611 | 66.093 | 65.015 | 65.733 | 64.611 | 65.688 | 69.91 | 68.563 | 67.754 | 430 | 442 | 312 | 16948.158 | 16115.455 | 13431.295 | -32768 | 63.578 | 71.392 | 1.13 | 1.858 | 1.566 | 1.974 | 1.986 | 1.89 | 23.978
2018-11-14 | 12:56 | 64.611 | 66.093 | 65.015 | 65.733 | 64.611 | 65.688 | 69.91 | 68.563 | 67.754 | 430 | 442 | 312 | 16948.158 | 16115.455 | 13431.295 | -32768 | 63.578 | 71.392 | 1.13 | 1.858 | 1.566 | 1.975 | 1.985 | 1.89 | 23.978
2018-11-14 | 12:56 | 64.566 | 65.509 | 64.88 | 65.554 | 64.341 | 65.509 | 69.73 | 68.428 | 67.53 | 456 | 429 | 304 | 17960.008 | 15651.247 | 13098.917 | -32768 | 63.398 | 72.559 | 1.172 | 1.986 | 1.66 | 1.976 | 1.984 | 1.891 | 23.978
2018-11-14 | 12:56 | 64.296 | 65.509 | 64.88 | 65.554 | 64.207 | 65.284 | 69.73 | 68.428 | 67.395 | 409 | 420 | 346 | 16130.895 | 15329.872 | 14843.903 | -32768 | 63.129 | 72.559 | 1.318 | 1.728 | 1.768 | 1.976 | 1.986 | 1.89 | 23.976
2018-11-14 | 12:56 | 64.296 | 65.509 | 64.88 | 65.554 | 64.207 | 65.284 | 69.64 | 68.428 | 67.395 | 409 | 420 | 346 | 16130.895 | 15329.872 | 14843.903 | -32768 | 63.129 | 72.559 | 1.318 | 1.728 | 1.768 | 1.976 | 1.986 | 1.89 | 23.976
2018-11-14 | 12:57 | 64.072 | 65.419 | 64.611 | 65.194 | 63.937 | 65.194 | 69.506 | 68.024 | 67.036 | 406 | 390 | 305 | 16014.143 | 14258.623 | 13140.464 | -32768 | 63.398 | 73.637 | 1.472 | 1.738 | 1.582 | 1.978 | 1.986 | 1.892 | 23.976
2018-11-14 | 12:57 | 64.341 | 65.15 | 64.611 | 65.194 | 63.937 | 65.194 | 69.506 | 68.024 | 67.036 | 405 | 418 | 335 | 15975.226 | 15258.456 | 14386.883 | -32768 | 63.847 | 73.637 | 1.256 | 1.854 | 1.754 | 1.978 | 1.986 | 1.892 | 23.978
2018-11-14 | 12:57 | 64.296 | 65.284 | 64.476 | 65.06 | 63.802 | 65.15 | 69.596 | 67.754 | 66.811 | 430 | 419 | 320 | 16948.158 | 15294.164 | 13763.674 | -32768 | 64.386 | 73.458 | 1.152 | 1.744 | 1.872 | 1.978 | 1.986 | 1.894 | 23.978
2018-11-14 | 12:57 | 64.296 | 65.15 | 64.476 | 65.06 | 63.802 | 65.15 | 69.596 | 67.754 | 66.946 | 412 | 395 | 304 | 16247.646 | 14437.165 | 13098.917 | -32768 | 64.251 | 73.592 | 1.316 | 1.668 | 1.696 | 1.978 | 1.986 | 1.892 | 23.976
2018-11-14 | 12:57 | 64.027 | 65.06 | 64.611 | 64.97 | 63.533 | 65.06 | 69.461 | 67.754 | 66.721 | 421 | 417 | 335 | 16597.902 | 15436.997 | 13846.769 | -32768 | 63.757 | 73.547 | 1.362 | 1.798 | 1.69 | 1.978 | 1.987 | 1.894 | 23.978
2018-11-14 | 12:57 | 64.027 | 65.06 | 64.611 | 64.97 | 63.533 | 65.06 | 69.461 | 67.754 | 66.721 | 421 | 417 | 335 | 16597.902 | 15222.747 | 14386.883 | -32768 | 63.757 | 73.682 | 1.364 | 2.004 | 1.706 | 1.979 | 1.987 | 1.894 | 23.978
2018-11-14 | 12:57 | 63.713 | 64.745 | 64.521 | 64.745 | 63.668 | 64.656 | 69.012 | 67.53 | 66.632 | 423 | 419 | 321 | 16675.736 | 15294.164 | 13805.221 | -32768 | 64.611 | 73.952 | 1.252 | 1.662 | 1.612 | 1.981 | 1.989 | 1.895 | 23.978
2018-11-14 | 12:57 | 63.713 | 64.88 | 64.521 | 64.745 | 63.668 | 64.656 | 69.012 | 67.53 | 66.632 | 419 | 421 | 320 | 16520.068 | 15365.581 | 13763.674 | -32768 | 64.611 | 73.952 | 1.264 | 1.448 | 1.792 | 1.98 | 1.989 | 1.895 | 23.976
2018-11-14 | 12:57 | 64.027 | 64.745 | 64.476 | 64.745 | 63.398 | 64.476 | 69.326 | 67.35 | 66.542 | 437 | 449 | 307 | 17220.58 | 16365.413 | 13223.559 | -32768 | 64.072 | 72.829 | 1.21 | 1.838 | 1.514 | 1.98 | 1.988 | 1.895 | 23.976
2018-11-14 | 12:57 | 64.027 | 64.745 | 64.207 | 64.745 | 63.533 | 64.521 | 69.326 | 67.62 | 66.542 | 431 | 442 | 316 | 17220.58 | 16365.413 | 13223.559 | -32768 | 64.072 | 72.829 | 1.21 | 1.838 | 1.514 | 1.98 | 1.988 | 1.896 | 23.976
2018-11-14 | 12:58 | 63.757 | 64.745 | 64.072 | 64.656 | 63.263 | 64.251 | 69.326 | 67.62 | 66.317 | 417 | 432 | 310 | 16442.234 | 15758.372 | 13348.2 | -32768 | 64.251 | 72.515 | 1.312 | 1.742 | 1.61 | 1.98 | 1.988 | 1.896 | 23.978
2018-11-14 | 12:58 | 63.757 | 64.476 | 64.072 | 64.656 | 63.263 | 64.386 | 69.461 | 67.485 | 66.452 | 419 | 423 | 327 | 16520.068 | 15436.997 | 14054.505 | -32768 | 64.251 | 72.515 | 1.432 | 1.768 | 1.584 | 1.981 | 1.989 | 1.897 | 23.978
2018-11-14 | 12:58 | 63.578 | 64.476 | 63.982 | 64.521 | 63.219 | 64.386 | 69.012 | 67.53 | 66.182 | 424 | 413 | 319 | 16714.654 | 15079.914 | 13722.126 | -32768 | 65.329 | 72.29 | 1.282 | 1.91 | 1.486 | 1.981 | 1.989 | 1.897 | 23.976
2018-11-14 | 12:58 | 63.578 | 64.476 | 63.847 | 64.521 | 63.353 | 64.117 | 69.012 | 67.53 | 66.452 | 417 | 420 | 338 | 16442.234 | 15329.872 | 14511.525 | -32768 | 65.329 | 72.29 | 1.21 | 1.786 | 1.406 | 1.982 | 1.991 | 1.897 | 23.976
2018-11-14 | 12:58 | 63.578 | 64.476 | 63.847 | 64.521 | 63.353 | 64.117 | 69.012 | 67.53 | 66.452 | 417 | 420 | 338 | 16442.234 | 15329.872 | 14511.525 | -32768 | 65.329 | 72.29 | 1.262 | 1.748 | 1.776 | 1.981 | 1.991 | 1.897 | 23.976
2018-11-14 | 12:58 | 63.443 | 64.341 | 63.982 | 63.982 | 63.174 | 63.937 | 69.146 | 67.26 | 66.182 | 427 | 442 | 322 | 16831.406 | 16115.455 | 13846.769 | -32768 | 65.644 | 72.425 | 1.088 | 1.7 | 1.408 | 1.982 | 1.991 | 1.896 | 23.978
2018-11-14 | 12:58 | 63.174 | 64.341 | 63.982 | 63.982 | 63.174 | 63.937 | 69.146 | 67.26 | 66.182 | 427 | 442 | 322 | 16831.406 | 16115.455 | 13846.769 | -32768 | 65.464 | 72.425 | 1.37 | 1.848 | 1.5 | 1.982 | 1.991 | 1.898 | 23.978
2018-11-14 | 12:58 | 63.443 | 64.117 | 63.443 | 64.251 | 63.039 | 64.117 | 69.146 | 67.26 | 66.227 | 410 | 416 | 337 | 16169.812 | 15187.039 | 14469.978 | -32768 | 66.407 | 72.38 | 1.22 | 1.866 | 1.574 | 1.981 | 1.989 | 1.898 | 23.976
2018-11-14 | 12:58 | 63.443 | 64.251 | 63.443 | 64.251 | 62.904 | 64.117 | 69.146 | 67.26 | 66.227 | 400 | 403 | 330 | 15780.64 | 14722.831 | 14179.146 | -32768 | 66.407 | 72.38 | 1.122 | 1.75 | 1.618 | 1.982 | 1.99 | 1.897 | 23.978
2018-11-14 | 12:58 | 63.443 | 64.251 | 63.578 | 64.251 | 62.904 | 63.982 | 69.012 | 67.126 | 66.227 | 400 | 403 | 330 | 15780.64 | 14722.831 | 14179.146 | -32768 | 66.407 | 72.38 | 1.388 | 1.658 | 1.622 | 1.981 | 1.99 | 1.898 | 23.978
2018-11-14 | 12:58 | 63.039 | 63.847 | 63.578 | 63.892 | 62.814 | 63.847 | 69.012 | 66.991 | 65.913 | 423 | 427 | 309 | 16675.736 | 15579.83 | 13306.653 | -32768 | 66.317 | 71.886 | 1.176 | 1.816 | 1.466 | 1.981 | 1.991 | 1.899 | 23.978
2018-11-14 | 12:58 | 63.039 | 63.847 | 63.578 | 63.892 | 62.635 | 63.713 | 69.012 | 66.856 | 66.093 | 423 | 427 | 309 | 16675.736 | 15579.83 | 13306.653 | -32768 | 66.317 | 71.886 | 1.192 | 1.834 | 1.652 | 1.98 | 1.991 | 1.898 | 23.976
2018-11-14 | 12:58 | 63.039 | 63.847 | 63.578 | 63.892 | 62.635 | 63.713 | 69.012 | 66.856 | 66.093 | 424 | 429 | 322 | 16714.654 | 15651.247 | 13846.769 | -32768 | 66.317 | 71.886 | 1.192 | 1.834 | 1.652 | 1.98 | 1.991 | 1.898 | 23.976
2018-11-14 | 12:59 | 62.814 | 63.892 | 63.174 | 63.757 | 62.5 | 63.757 | 68.787 | 66.991 | 65.823 | 408 | 415 | 386 | 16091.978 | 15151.331 | 16505.795 | -32768 | 65.778 | 72.829 | 1.354 | 1.802 | 1.564 | 1.981 | 1.992 | 1.899 | 23.978
2018-11-14 | 12:59 | 62.814 | 63.892 | 63.174 | 63.757 | 62.5 | 63.757 | 68.787 | 66.991 | 65.823 | 408 | 415 | 386 | 16091.978 | 15151.331 | 16505.795 | -32768 | 65.778 | 72.829 | 0.922 | 1.852 | 1.716 | 1.981 | 1.991 | 1.898 | 23.976
2018-11-14 | 12:59 | 62.725 | 63.757 | 62.904 | 63.757 | 62.5 | 63.353 | 68.563 | 66.721 | 65.778 | 434 | 442 | 316 | 17103.828 | 16115.455 | 13597.484 | -32768 | 64.97 | 72.425 | 1.108 | 1.874 | 1.702 | 1.981 | 1.992 | 1.898 | 23.976
2018-11-14 | 12:59 | 62.725 | 63.623 | 62.904 | 63.488 | 62.5 | 63.353 | 68.518 | 66.721 | 65.778 | 421 | 419 | 319 | 16597.902 | 15294.164 | 13722.126 | -32768 | 64.97 | 72.559 | 1.294 | 1.88 | 1.494 | 1.981 | 1.992 | 1.899 | 23.978
2018-11-14 | 12:59 | 62.141 | 63.308 | 62.769 | 63.084 | 62.231 | 63.084 | 68.383 | 66.721 | 65.374 | 421 | 422 | 313 | 16597.902 | 15401.289 | 13472.843 | -32768 | 63.757 | 71.886 | 1.074 | 1.862 | 1.742 | 1.98 | 1.993 | 1.899 | 23.978
2018-11-14 | 12:59 | 62.141 | 63.308 | 62.769 | 63.084 | 62.231 | 63.084 | 68.383 | 66.721 | 65.509 | 421 | 422 | 313 | 16597.902 | 15401.289 | 13472.843 | -32768 | 63.757 | 71.886 | 1.074 | 1.862 | 1.742 | 1.98 | 1.992 | 1.899 | 23.978
2018-11-14 | 12:59 | 62.41 | 63.353 | 62.949 | 63.308 | 62.275 | 63.219 | 68.563 | 66.362 | 65.374 | 418 | 404 | 304 | 16481.15 | 14758.54 | 13098.917 | -32768 | 64.117 | 71.751 | 1.146 | 1.9 | 1.664 | 1.98 | 1.992 | 1.898 | 23.976
2018-11-14 | 12:59 | 62.41 | 63.353 | 62.68 | 63.308 | 62.141 | 63.039 | 68.563 | 66.362 | 65.374 | 432 | 450 | 335 | 17025.992 | 16401.121 | 14386.883 | -32768 | 64.251 | 71.751 | 1.448 | 1.582 | 1.59 | 1.979 | 1.993 | 1.898 | 23.976
2018-11-14 | 12:59 | 62.186 | 63.219 | 62.5 | 63.129 | 62.006 | 62.814 | 68.428 | 66.362 | 65.15 | 422 | 438 | 339 | 17103.828 | 15722.664 | 14511.525 | -32768 | 64.745 | 71.796 | 1.316 | 1.804 | 1.558 | 1.979 | 1.993 | 1.899 | 23.978
2018-11-14 | 12:59 | 62.186 | 63.219 | 62.5 | 63.129 | 62.006 | 62.814 | 68.428 | 66.362 | 65.284 | 422 | 438 | 339 | 16636.82 | 15972.622 | 14553.072 | -32768 | 65.015 | 71.796 | 1.098 | 1.418 | 1.864 | 1.98 | 1.992 | 1.9 | 23.978
2018-11-14 | 13:00 | 62.096 | 63.084 | 62.545 | 63.129 | 61.826 | 62.769 | 68.069 | 66.093 | 65.239 | 418 | 403 | 310 | 16831.406 | 15044.206 | 13555.938 | -32768 | 65.15 | 71.482 | 1.276 | 1.85 | 1.338 | 1.98 | 1.993 | 1.899 | 23.978
2018-11-14 | 13:00 | 62.096 | 63.084 | 62.545 | 63.129 | 61.557 | 62.949 | 68.069 | 66.227 | 65.105 | 435 | 425 | 316 | 17142.744 | 15508.414 | 13597.484 | -32768 | 65.419 | 71.482 | 1.266 | 1.682 | 1.652 | 1.979 | 1.993 | 1.898 | 23.976
2018-11-14 | 13:00 | 62.096 | 63.084 | 62.545 | 63.129 | 61.557 | 62.949 | 68.069 | 66.227 | 65.105 | 435 | 425 | 316 | 17142.744 | 15508.414 | 13597.484 | -32768 | 65.419 | 71.482 | 1.266 | 1.682 | 1.652 | 1.979 | 1.993 | 1.898 | 23.976
2018-11-14 | 13:00 | 61.916 | 62.769 | 62.41 | 62.68 | 61.602 | 62.725 | 67.889 | 66.227 | 64.97 | 393 | 410 | 339 | 15508.218 | 14972.789 | 14553.072 | -32768 | 64.611 | 70.853 | 1.296 | 1.52 | 1.71 | 1.979 | 1.993 | 1.899 | 23.976
2018-11-14 | 13:00 | 61.916 | 62.769 | 62.41 | 62.68 | 61.602 | 62.725 | 67.889 | 66.093 | 64.97 | 410 | 414 | 296 | 16169.812 | 15115.623 | 12766.538 | -32768 | 64.611 | 71.122 | 1.296 | 1.52 | 1.71 | 1.979 | 1.993 | 1.899 | 23.976
2018-11-14 | 13:00 | 61.826 | 62.814 | 62.141 | 62.814 | 61.332 | 62.41 | 68.203 | 66.093 | 64.925 | 402 | 427 | 333 | 15858.474 | 15579.83 | 14303.788 | -32768 | 64.296 | 70.583 | 1.14 | 1.708 | 1.69 | 1.977 | 1.994 | 1.899 | 23.978
2018-11-14 | 13:00 | 61.826 | 62.814 | 62.006 | 62.814 | 61.467 | 62.59 | 68.203 | 65.958 | 64.925 | 426 | 435 | 337 | 15858.474 | 15579.83 | 14303.788 | -32768 | 64.431 | 70.583 | 1.058 | 1.964 | 1.71 | 1.978 | 1.993 | 1.898 | 23.978
2018-11-14 | 13:00 | 61.692 | 62.68 | 62.141 | 62.59 | 61.377 | 62.275 | 67.979 | 65.958 | 64.79 | 416 | 407 | 317 | 16403.316 | 14865.664 | 13639.031 | -32768 | 65.15 | 70.224 | 1.158 | 1.954 | 1.574 | 1.977 | 1.993 | 1.898 | 23.978
2018-11-14 | 13:00 | 61.692 | 62.68 | 62.141 | 62.59 | 61.377 | 62.275 | 67.979 | 65.958 | 64.656 | 416 | 407 | 317 | 16403.316 | 14865.664 | 13639.031 | -32768 | 65.15 | 70.224 | 1.368 | 1.558 | 1.622 | 1.977 | 1.993 | 1.898 | 23.978
2018-11-14 | 13:00 | 61.602 | 62.59 | 62.141 | 62.59 | 61.063 | 62.32 | 67.754 | 65.958 | 64.521 | 433 | 409 | 310 | 17064.91 | 14937.081 | 13348.2 | -32768 | 65.688 | 69.955 | 1.4 | 1.55 | 1.75 | 1.976 | 1.994 | 1.897 | 23.978
2018-11-14 | 13:00 | 61.602 | 62.59 | 62.141 | 62.59 | 61.063 | 62.32 | 67.979 | 65.958 | 64.521 | 433 | 409 | 310 | 17064.91 | 14937.081 | 13348.2 | -32768 | 65.688 | 69.955 | 1.198 | 1.74 | 1.636 | 1.976 | 1.993 | 1.897 | 23.978
2018-11-14 | 13:01 | 61.422 | 62.455 | 61.737 | 62.41 | 61.243 | 62.275 | 67.799 | 65.823 | 64.521 | 441 | 426 | 317 | 17376.248 | 15544.122 | 13639.031 | -32768 | 66.048 | 69.82 | 1.28 | 1.66 | 1.646 | 1.974 | 1.993 | 1.898 | 23.976
2018-11-14 | 13:01 | 61.422 | 62.32 | 61.737 | 62.006 | 60.973 | 62.275 | 67.799 | 65.823 | 64.521 | 441 | 426 | 317 | 17376.248 | 15544.122 | 13639.031 | -32768 | 65.913 | 69.82 | 1.084 | 1.83 | 1.628 | 1.975 | 1.994 | 1.897 | 23.976
2018-11-14 | 13:01 | 61.198 | 62.32 | 61.737 | 62.096 | 60.928 | 61.871 | 67.575 | 65.688 | 64.162 | 416 | 429 | 339 | 16403.316 | 15651.247 | 14553.072 | -32768 | 65.194 | 70.09 | 1.084 | 1.722 | 1.318 | 1.973 | 1.994 | 1.896 | 23.978
2018-11-14 | 13:01 | 61.198 | 62.32 | 61.737 | 62.096 | 60.928 | 61.871 | 67.575 | 65.688 | 64.162 | 416 | 429 | 339 | 16403.316 | 15651.247 | 14553.072 | -32768 | 64.925 | 70.09 | 1.084 | 1.722 | 1.318 | 1.974 | 1.994 | 1.896 | 23.978
2018-11-14 | 13:01 | 61.287 | 62.186 | 61.781 | 62.275 | 61.063 | 61.781 | 67.575 | 65.464 | 64.162 | 422 | 414 | 335 | 16520.068 | 15722.664 | 14428.431 | -32768 | 64.431 | 70.404 | 1.346 | 1.65 | 1.664 | 1.973 | 1.995 | 1.897 | 23.976
2018-11-14 | 13:01 | 61.153 | 62.186 | 61.781 | 62.275 | 61.063 | 61.781 | 67.575 | 65.464 | 64.162 | 422 | 414 | 335 | 16636.82 | 15115.623 | 14386.883 | -32768 | 64.431 | 70.269 | 1.346 | 1.65 | 1.664 | 1.972 | 1.994 | 1.897 | 23.976
2018-11-14 | 13:01 | 61.153 | 61.916 | 61.647 | 61.737 | 60.928 | 61.737 | 67.575 | 65.329 | 64.027 | 420 | 427 | 327 | 16558.986 | 15579.83 | 14054.505 | -32768 | 64.162 | 70.539 | 1.378 | 1.844 | 1.468 | 1.971 | 1.995 | 1.896 | 23.978
2018-11-14 | 13:01 | 61.153 | 61.916 | 61.647 | 62.141 | 60.928 | 61.737 | 67.305 | 65.329 | 64.027 | 420 | 427 | 327 | 16558.986 | 15579.83 | 14054.505 | -32768 | 64.162 | 70.269 | 1.352 | 1.754 | 1.48 | 1.971 | 1.995 | 1.895 | 23.978
2018-11-14 | 13:01 | 60.883 | 62.051 | 61.377 | 61.737 | 60.704 | 61.737 | 67.305 | 65.194 | 64.117 | 429 | 413 | 298 | 16909.24 | 15079.914 | 12849.633 | -32768 | 63.757 | 70 | 1.12 | 1.784 | 1.384 | 1.97 | 1.994 | 1.895 | 23.978
2018-11-14 | 13:01 | 60.883 | 62.051 | 61.377 | 61.871 | 60.704 | 61.737 | 67.44 | 65.194 | 64.117 | 429 | 413 | 298 | 16909.24 | 15079.914 | 12849.633 | -32768 | 63.757 | 70.134 | 1.082 | 1.606 | 1.252 | 1.971 | 1.995 | 1.895 | 23.978
2018-11-14 | 13:01 | 61.018 | 62.051 | 61.377 | 61.871 | 60.704 | 61.737 | 67.44 | 65.194 | 64.117 | 429 | 413 | 298 | 16909.24 | 15079.914 | 12849.633 | -32768 | 63.892 | 70.134 | 1.082 | 1.606 | 1.252 | 1.971 | 1.995 | 1.895 | 23.978
2018-11-14 | 13:02 | 60.883 | 61.916 | 61.377 | 61.781 | 60.569 | 61.647 | 67.44 | 65.329 | 63.982 | 435 | 432 | 330 | 17142.744 | 15758.372 | 14179.146 | -32768 | 64.117 | 70.628 | 1.296 | 1.802 | 1.668 | 1.97 | 1.995 | 1.894 | 23.978
2018-11-14 | 13:02 | 60.883 | 61.916 | 61.377 | 61.781 | 60.569 | 61.512 | 67.44 | 65.329 | 63.982 | 431 | 419 | 298 | 16987.076 | 15294.164 | 12849.633 | -32768 | 64.072 | 70.359 | 1.32 | 1.686 | 1.538 | 1.969 | 1.994 | 1.895 | 23.976
2018-11-14 | 13:02 | 60.749 | 61.781 | 61.422 | 61.692 | 60.524 | 61.377 | 67.126 | 65.239 | 63.847 | 432 | 428 | 335 | 17025.992 | 15615.539 | 14386.883 | -32768 | 63.713 | 69.82 | 1.416 | 1.926 | 1.756 | 1.969 | 1.995 | 1.895 | 23.978
2018-11-14 | 13:02 | 60.749 | 61.781 | 61.422 | 61.692 | 60.524 | 61.377 | 67.126 | 65.239 | 63.982 | 432 | 428 | 335 | 17025.992 | 15615.539 | 14386.883 | -32768 | 63.713 | 69.82 | 1.406 | 1.784 | 1.366 | 1.969 | 1.995 | 1.893 | 23.978
2018-11-14 | 13:02 | 60.838 | 61.781 | 61.422 | 61.512 | 60.569 | 61.198 | 66.946 | 65.105 | 63.713 | 412 | 401 | 316 | 16247.646 | 14651.415 | 13597.484 | -32768 | 63.533 | 69.82 | 1.516 | 1.724 | 1.678 | 1.967 | 1.994 | 1.892 | 23.978
2018-11-14 | 13:02 | 60.838 | 61.781 | 61.422 | 61.512 | 60.569 | 61.198 | 66.946 | 65.105 | 63.578 | 412 | 401 | 316 | 16247.646 | 14651.415 | 13597.484 | -32768 | 63.533 | 69.82 | 1.198 | 1.678 | 1.774 | 1.968 | 1.994 | 1.893 | 23.976
2018-11-14 | 13:02 | 60.479 | 61.512 | 61.018 | 61.467 | 60.165 | 61.198 | 67.17 | 65.105 | 63.578 | 424 | 422 | 322 | 16714.654 | 15401.289 | 13846.769 | -32768 | 63.892 | 71.302 | 1.172 | 1.81 | 1.602 | 1.967 | 1.995 | 1.892 | 23.978
2018-11-14 | 13:02 | 60.479 | 61.512 | 61.018 | 61.467 | 60.165 | 61.198 | 67.17 | 65.105 | 63.578 | 424 | 422 | 322 | 16714.654 | 15401.289 | 13846.769 | -32768 | 63.892 | 71.302 | 1.172 | 1.81 | 1.602 | 1.967 | 1.995 | 1.892 | 23.978
2018-11-14 | 13:02 | 60.614 | 61.512 | 61.018 | 61.422 | 60.344 | 61.108 | 66.991 | 64.97 | 63.488 | 397 | 408 | 315 | 15663.888 | 14901.373 | 13555.938 | -32768 | 63.982 | 71.571 | 0.986 | 2.05 | 1.536 | 1.966 | 1.995 | 1.893 | 23.978
2018-11-14 | 13:02 | 60.749 | 61.512 | 61.018 | 61.377 | 60.344 | 61.108 | 66.991 | 64.97 | 63.488 | 427 | 427 | 353 | 16831.406 | 15579.83 | 15134.734 | -32768 | 63.937 | 71.976 | 1.008 | 1.836 | 1.706 | 1.965 | 1.994 | 1.891 | 23.976
2018-11-14 | 13:03 | 60.479 | 61.422 | 61.153 | 61.287 | 60.03 | 61.108 | 66.766 | 64.97 | 63.443 | 404 | 428 | 305 | 16675.736 | 15294.164 | 13680.579 | -32768 | 63.847 | 72.38 | 1.452 | 1.64 | 1.636 | 1.965 | 1.996 | 1.89 | 23.976
2018-11-14 | 13:03 | 60.479 | 61.422 | 61.153 | 61.153 | 60.03 | 61.108 | 66.721 | 64.97 | 63.443 | 404 | 428 | 305 | 15936.309 | 15615.539 | 13140.464 | -32768 | 63.713 | 72.38 | 1.534 | 1.54 | 1.618 | 1.965 | 1.995 | 1.891 | 23.976
2018-11-14 | 13:03 | 60.479 | 61.422 | 61.153 | 61.153 | 60.03 | 61.108 | 66.721 | 64.97 | 63.443 | 404 | 428 | 305 | 15936.309 | 15615.539 | 13140.464 | -32768 | 63.713 | 72.38 | 0.83 | 1.858 | 1.488 | 1.965 | 1.995 | 1.891 | 23.976
2018-11-14 | 13:03 | 60.075 | 61.108 | 60.614 | 60.793 | 60.075 | 61.108 | 67.036 | 64.835 | 63.353 | 422 | 443 | 330 | 16636.82 | 16151.163 | 14179.146 | -32768 | 63.084 | 71.706 | 1.084 | 1.844 | 1.656 | 1.964 | 1.995 | 1.889 | 23.976
2018-11-14 | 13:03 | 60.075 | 61.108 | 60.749 | 60.793 | 60.03 | 60.973 | 67.036 | 64.835 | 63.353 | 393 | 421 | 312 | 15508.218 | 15365.581 | 13431.295 | -32768 | 63.084 | 71.706 | 1.084 | 1.844 | 1.656 | 1.964 | 1.995 | 1.889 | 23.976
2018-11-14 | 13:03 | 60.03 | 61.153 | 60.344 | 61.063 | 59.806 | 60.883 | 66.991 | 64.566 | 63.263 | 413 | 415 | 329 | 16325.481 | 15544.122 | 12974.275 | -32768 | 63.623 | 71.437 | 0.994 | 2.136 | 1.668 | 1.963 | 1.995 | 1.89 | 23.976
2018-11-14 | 13:03 | 60.03 | 61.153 | 60.344 | 61.063 | 59.806 | 60.883 | 66.811 | 64.566 | 63.263 | 413 | 415 | 329 | 16286.564 | 15151.331 | 14137.6 | -32768 | 63.623 | 71.437 | 1.27 | 1.84 | 1.602 | 1.963 | 1.995 | 1.889 | 23.976
2018-11-14 | 13:03 | 60.03 | 61.108 | 60.344 | 61.063 | 59.671 | 60.883 | 66.811 | 64.566 | 63.263 | 408 | 400 | 312 | 16091.978 | 14615.706 | 13431.295 | -32768 | 63.892 | 71.302 | 1.108 | 1.8 | 1.488 | 1.963 | 1.996 | 1.888 | 23.976
2018-11-14 | 13:03 | 59.94 | 60.749 | 60.479 | 60.883 | 59.536 | 60.614 | 66.721 | 64.566 | 63.174 | 427 | 434 | 335 | 16675.736 | 15151.331 | 14262.241 | -32768 | 64.117 | 71.033 | 1.134 | 1.814 | 1.672 | 1.962 | 1.995 | 1.888 | 23.978
2018-11-14 | 13:03 | 59.94 | 60.749 | 60.479 | 60.883 | 59.536 | 60.614 | 66.856 | 64.566 | 63.308 | 427 | 434 | 335 | 16831.406 | 15829.789 | 14386.883 | -32768 | 64.117 | 71.033 | 1.016 | 1.724 | 1.634 | 1.962 | 1.995 | 1.888 | 23.978
2018-11-14 | 13:03 | 59.94 | 60.749 | 60.479 | 60.883 | 59.536 | 60.614 | 66.856 | 64.566 | 63.308 | 427 | 434 | 335 | 16831.406 | 15829.789 | 14386.883 | -32768 | 64.117 | 71.033 | 1.464 | 1.598 | 1.518 | 1.962 | 1.995 | 1.888 | 23.978
2018-11-14 | 13:03 | 59.806 | 60.749 | 60.344 | 60.704 | 59.626 | 60.479 | 66.766 | 64.431 | 63.263 | 424 | 439 | 329 | 16714.654 | 16008.33 | 14137.6 | -32768 | 63.802 | 70.673 | 1.274 | 1.848 | 1.574 | 1.962 | 1.996 | 1.886 | 23.976
2018-11-14 | 13:03 | 59.94 | 60.883 | 60.344 | 60.838 | 59.626 | 60.479 | 66.766 | 64.431 | 63.263 | 436 | 434 | 350 | 17181.662 | 15829.789 | 15010.093 | -32768 | 63.668 | 70.269 | 1.336 | 1.938 | 1.33 | 1.961 | 1.996 | 1.888 | 23.978
2018-11-14 | 13:04 | 59.806 | 60.704 | 60.344 | 60.793 | 59.626 | 60.479 | 66.362 | 64.162 | 62.814 | 429 | 443 | 319 | 16909.24 | 16151.163 | 13722.126 | -32768 | 63.757 | 69.865 | 1.324 | 1.79 | 1.76 | 1.961 | 1.996 | 1.886 | 23.978
2018-11-14 | 13:04 | 59.806 | 60.704 | 60.344 | 60.793 | 59.491 | 60.344 | 66.362 | 64.162 | 62.949 | 445 | 438 | 310 | 17531.918 | 15972.622 | 13348.2 | -32768 | 63.757 | 69.865 | 1.244 | 1.726 | 1.65 | 1.96 | 1.995 | 1.885 | 23.978
2018-11-14 | 13:04 | 59.536 | 60.569 | 60.389 | 60.614 | 59.401 | 60.255 | 66.497 | 64.162 | 62.769 | 437 | 431 | 342 | 17220.58 | 15722.664 | 14677.714 | -32768 | 63.308 | 70.269 | 1.138 | 1.796 | 1.74 | 1.959 | 1.995 | 1.885 | 23.978
2018-11-14 | 13:04 | 59.536 | 60.569 | 60.389 | 60.614 | 59.401 | 60.255 | 66.227 | 64.162 | 62.769 | 437 | 431 | 342 | 17220.58 | 15722.664 | 14677.714 | -32768 | 63.308 | 70.269 | 1.39 | 1.694 | 1.69 | 1.959 | 1.995 | 1.884 | 23.976
2018-11-14 | 13:04 | 59.806 | 60.614 | 59.985 | 60.479 | 59.132 | 60.075 | 66.497 | 64.072 | 62.859 | 411 | 445 | 337 | 16208.729 | 16222.58 | 14469.978 | -32768 | 63.308 | 70.224 | 1.294 | 1.984 | 1.568 | 1.958 | 1.995 | 1.885 | 23.976
2018-11-14 | 13:04 | 59.806 | 60.614 | 59.985 | 60.479 | 59.401 | 60.075 | 66.497 | 64.072 | 62.725 | 416 | 428 | 335 | 16403.316 | 15615.539 | 14386.883 | -32768 | 63.174 | 70.224 | 1.186 | 2.024 | 1.772 | 1.958 | 1.995 | 1.884 | 23.978
2018-11-14 | 13:04 | 59.536 | 60.524 | 59.985 | 60.434 | 59.222 | 60.255 | 66.362 | 64.207 | 62.68 | 441 | 441 | 353 | 16247.646 | 15222.747 | 13805.221 | -32768 | 63.129 | 70.314 | 1.438 | 1.58 | 1.296 | 1.957 | 1.995 | 1.882 | 23.976
2018-11-14 | 13:04 | 59.536 | 60.524 | 59.985 | 60.434 | 59.222 | 60.255 | 66.362 | 64.207 | 62.68 | 441 | 441 | 353 | 17376.248 | 16079.747 | 15134.734 | -32768 | 63.129 | 70.314 | 1.266 | 1.734 | 1.78 | 1.956 | 1.995 | 1.882 | 23.976
2018-11-14 | 13:04 | 59.446 | 60.344 | 60.12 | 60.299 | 59.312 | 59.985 | 66.003 | 64.072 | 62.5 | 398 | 413 | 320 | 16909.24 | 16008.33 | 13805.221 | -32768 | 62.994 | 69.82 | 1.27 | 1.746 | 1.434 | 1.956 | 1.995 | 1.882 | 23.976
2018-11-14 | 13:04 | 59.446 | 60.344 | 60.12 | 60.165 | 59.312 | 59.985 | 66.138 | 64.072 | 62.5 | 398 | 413 | 320 | 15702.805 | 15079.914 | 13763.674 | -32768 | 62.994 | 70.269 | 1.402 | 1.586 | 1.614 | 1.955 | 1.994 | 1.881 | 23.976
2018-11-14 | 13:04 | 59.446 | 60.524 | 60.12 | 60.165 | 59.312 | 59.985 | 66.138 | 64.072 | 62.5 | 414 | 414 | 310 | 16325.481 | 15115.623 | 13348.2 | -32768 | 63.129 | 70.269 | 1.402 | 1.586 | 1.614 | 1.955 | 1.994 | 1.881 | 23.976
2018-11-14 | 13:05 | 59.177 | 60.255 | 59.985 | 59.895 | 59.132 | 59.985 | 66.138 | 64.072 | 62.5 | 445 | 439 | 309 | 16169.812 | 15294.164 | 13098.917 | -32768 | 62.59 | 70.134 | 1.222 | 1.918 | 1.54 | 1.954 | 1.994 | 1.88 | 23.976
2018-11-14 | 13:05 | 59.177 | 60.255 | 59.985 | 59.895 | 59.132 | 59.985 | 66.138 | 64.072 | 62.5 | 445 | 439 | 309 | 17531.918 | 16008.33 | 13306.653 | -32768 | 62.59 | 70.134 | 1.306 | 1.818 | 1.72 | 1.954 | 1.994 | 1.88 | 23.976
2018-11-14 | 13:05 | 59.446 | 60.255 | 59.716 | 60.21 | 58.907 | 59.85 | 66.138 | 64.072 | 62.5 | 424 | 439 | 312 | 16714.654 | 16008.33 | 13431.295 | -32768 | 62.904 | 69.955 | 1.32 | 1.66 | 1.672 | 1.953 | 1.994 | 1.88 | 23.978
2018-11-14 | 13:05 | 59.446 | 60.255 | 59.85 | 60.21 | 59.042 | 59.985 | 66.138 | 64.072 | 62.365 | 377 | 387 | 316 | 14885.541 | 14151.498 | 13597.484 | -32768 | 63.039 | 69.955 | 1.458 | 1.82 | 1.558 | 1.953 | 1.994 | 1.878 | 23.978
2018-11-14 | 13:05 | 59.356 | 60.255 | 59.85 | 60.075 | 59.042 | 59.985 | 66.048 | 63.802 | 62.32 | 411 | 426 | 332 | 16208.729 | 15544.122 | 14262.241 | -32768 | 63.847 | 70.179 | 0.956 | 1.984 | 1.512 | 1.952 | 1.993 | 1.877 | 23.978
2018-11-14 | 13:05 | 59.222 | 60.12 | 59.85 | 60.075 | 59.177 | 59.985 | 66.048 | 63.802 | 62.32 | 411 | 426 | 332 | 16208.729 | 15544.122 | 14262.241 | -32768 | 63.847 | 70.045 | 1.074 | 1.876 | 1.672 | 1.952 | 1.994 | 1.877 | 23.974
2018-11-14 | 13:05 | 59.267 | 60.21 | 59.85 | 60.344 | 59.177 | 59.761 | 65.958 | 63.802 | 62.32 | 389 | 406 | 330 | 15352.549 | 14829.956 | 14179.146 | -32768 | 64.79 | 70.404 | 1.098 | 1.618 | 1.546 | 1.951 | 1.993 | 1.876 | 23.978
2018-11-14 | 13:05 | 58.997 | 60.299 | 59.626 | 59.716 | 58.907 | 59.626 | 65.958 | 63.847 | 62.096 | 428 | 414 | 296 | 16870.324 | 15115.623 | 12766.538 | -32768 | 65.239 | 70.583 | 1.106 | 1.98 | 1.434 | 1.95 | 1.993 | 1.876 | 23.976
2018-11-14 | 13:05 | 58.997 | 60.299 | 59.626 | 59.716 | 58.907 | 59.626 | 65.958 | 63.847 | 62.096 | 437 | 446 | 332 | 17220.58 | 16258.288 | 14262.241 | -32768 | 65.239 | 70.583 | 1.172 | 1.782 | 1.76 | 1.949 | 1.992 | 1.874 | 23.976
2018-11-14 | 13:06 | 59.132 | 59.895 | 59.716 | 59.94 | 58.907 | 59.85 | 65.823 | 63.533 | 61.961 | 404 | 411 | 334 | 15936.309 | 15008.498 | 14345.336 | -32768 | 65.329 | 70.628 | 1.26 | 1.91 | 1.766 | 1.949 | 1.993 | 1.874 | 23.978
2018-11-14 | 13:06 | 58.862 | 60.03 | 59.716 | 59.671 | 58.907 | 59.85 | 65.688 | 63.533 | 61.961 | 404 | 411 | 334 | 15936.309 | 15008.498 | 14345.336 | -32768 | 65.329 | 70.898 | 1.178 | 1.83 | 1.77 | 1.949 | 1.993 | 1.873 | 23.978
2018-11-14 | 13:06 | 58.997 | 60.03 | 59.626 | 59.716 | 58.548 | 59.716 | 65.554 | 63.713 | 61.961 | 441 | 427 | 327 | 17376.248 | 15579.83 | 14054.505 | -32768 | 64.431 | 70.718 | 1.288 | 1.694 | 1.698 | 1.947 | 1.993 | 1.872 | 23.976
2018-11-14 | 13:06 | 58.997 | 60.03 | 59.356 | 59.716 | 58.818 | 59.446 | 65.554 | 63.713 | 61.961 | 437 | 429 | 319 | 17220.58 | 15651.247 | 13722.126 | -32768 | 64.431 | 70.718 | 1.312 | 1.788 | 1.762 | 1.947 | 1.993 | 1.873 | 23.978
2018-11-14 | 13:06 | 58.997 | 59.761 | 59.626 | 59.716 | 58.548 | 59.581 | 65.554 | 63.713 | 61.826 | 420 | 421 | 326 | 16714.654 | 15758.372 | 12434.16 | -32768 | 64.296 | 70.359 | 1.184 | 1.898 | 1.632 | 1.946 | 1.992 | 1.872 | 23.976
2018-11-14 | 13:06 | 58.997 | 59.761 | 59.626 | 59.716 | 58.548 | 59.581 | 65.554 | 63.713 | 61.826 | 420 | 421 | 326 | 16558.986 | 15365.581 | 14012.957 | -32768 | 64.296 | 70.359 | 1.318 | 1.644 | 1.752 | 1.946 | 1.993 | 1.871 | 23.976
2018-11-14 | 13:06 | 59.356 | 60.03 | 59.761 | 59.806 | 58.773 | 59.581 | 65.644 | 63.578 | 61.826 | 442 | 418 | 302 | 17415.166 | 15258.456 | 13015.822 | -32768 | 64.117 | 70.359 | 1.168 | 1.808 | 1.786 | 1.945 | 1.993 | 1.87 | 23.976
2018-11-14 | 13:06 | 59.132 | 59.895 | 59.761 | 59.671 | 58.773 | 59.581 | 65.509 | 63.443 | 61.826 | 402 | 395 | 317 | 15858.474 | 14437.165 | 13639.031 | -32768 | 64.117 | 70.628 | 1.044 | 1.688 | 1.64 | 1.946 | 1.994 | 1.871 | 23.978
2018-11-14 | 13:06 | 59.761 | 60.03 | 60.299 | 60.03 | 58.952 | 59.626 | 65.778 | 63.533 | 61.961 | 427 | 412 | 328 | 16831.406 | 15044.206 | 14096.052 | -32768 | 63.802 | 70.628 | 1.266 | 1.884 | 1.548 | 1.944 | 1.993 | 1.869 | 23.976
2018-11-14 | 13:06 | 59.895 | 60.03 | 60.299 | 60.03 | 58.952 | 59.626 | 65.778 | 63.533 | 61.961 | 427 | 412 | 328 | 16831.406 | 15044.206 | 14096.052 | -32768 | 64.072 | 70.628 | 1.354 | 1.908 | 1.754 | 1.944 | 1.993 | 1.87 | 23.976
2018-11-14 | 13:07 | 60.569 | 60.434 | 60.838 | 60.389 | 59.626 | 59.85 | 65.509 | 63.578 | 62.096 | 437 | 427 | 320 | 17220.58 | 15579.83 | 13763.674 | -32768 | 64.431 | 70.179 | 1.392 | 2.01 | 1.546 | 1.943 | 1.993 | 1.87 | 23.976
2018-11-14 | 13:07 | 60.569 | 60.434 | 60.973 | 60.389 | 59.895 | 59.85 | 65.509 | 63.578 | 62.051 | 442 | 440 | 315 | 17415.166 | 16044.038 | 13555.938 | -32768 | 64.566 | 70.179 | 1.026 | 1.816 | 1.674 | 1.944 | 1.992 | 1.869 | 23.978
2018-11-14 | 13:07 | 60.569 | 60.569 | 60.973 | 60.389 | 59.895 | 59.895 | 65.509 | 63.713 | 62.051 | 414 | 437 | 337 | 17415.166 | 16044.038 | 13555.938 | -32768 | 64.566 | 70.179 | 0.974 | 1.99 | 1.878 | 1.944 | 1.993 | 1.869 | 23.976
2018-11-14 | 13:07 | 60.883 | 61.108 | 61.647 | 60.614 | 60.389 | 60.434 | 65.509 | 63.847 | 62.231 | 428 | 409 | 326 | 16870.324 | 14937.081 | 14012.957 | -32768 | 64.386 | 70.988 | 1.056 | 1.752 | 1.604 | 1.943 | 1.992 | 1.868 | 23.978
2018-11-14 | 13:07 | 61.018 | 61.108 | 61.647 | 60.434 | 60.389 | 60.434 | 65.509 | 63.847 | 62.231 | 428 | 409 | 326 | 16870.324 | 14937.081 | 14012.957 | -32768 | 64.341 | 71.257 | 1.274 | 1.83 | 1.718 | 1.941 | 1.992 | 1.867 | 23.976
2018-11-14 | 13:07 | 61.557 | 61.692 | 62.051 | 61.422 | 61.063 | 60.928 | 65.823 | 63.982 | 62.68 | 423 | 425 | 331 | 16675.736 | 15508.414 | 14220.694 | -32768 | 63.847 | 71.616 | 1.146 | 1.794 | 1.576 | 1.94 | 1.992 | 1.866 | 23.976
2018-11-14 | 13:07 | 61.557 | 61.692 | 62.051 | 61.422 | 61.063 | 60.928 | 65.823 | 63.982 | 62.68 | 423 | 425 | 331 | 16675.736 | 15508.414 | 14220.694 | -32768 | 63.578 | 71.616 | 1.068 | 1.856 | 1.642 | 1.94 | 1.992 | 1.866 | 23.976
2018-11-14 | 13:07 | 62.096 | 61.916 | 62.455 | 61.871 | 61.467 | 61.377 | 66.093 | 64.386 | 62.949 | 420 | 427 | 318 | 16558.986 | 15579.83 | 13680.579 | -32768 | 63.353 | 71.167 | 1.234 | 1.816 | 1.646 | 1.939 | 1.992 | 1.865 | 23.974
2018-11-14 | 13:07 | 62.096 | 61.916 | 62.59 | 61.871 | 61.602 | 61.512 | 66.093 | 64.251 | 63.308 | 431 | 425 | 321 | 16987.076 | 15508.414 | 13805.221 | -32768 | 63.353 | 71.167 | 1.234 | 1.816 | 1.646 | 1.939 | 1.992 | 1.865 | 23.974
2018-11-14 | 13:07 | 62.365 | 62.365 | 62.859 | 62.275 | 61.647 | 61.647 | 66.182 | 64.656 | 63.443 | 395 | 414 | 327 | 15586.053 | 15115.623 | 14054.505 | -32768 | 62.949 | 71.706 | 1.142 | 1.97 | 1.466 | 1.939 | 1.992 | 1.865 | 23.976
2018-11-14 | 13:07 | 62.365 | 62.365 | 62.859 | 62.275 | 61.647 | 61.647 | 66.182 | 64.656 | 63.443 | 395 | 414 | 327 | 15586.053 | 15115.623 | 14054.505 | -32768 | 62.949 | 71.706 | 1.36 | 1.866 | 1.748 | 1.939 | 1.992 | 1.866 | 23.976
2018-11-14 | 13:08 | 62.365 | 62.904 | 62.859 | 62.814 | 62.051 | 62.231 | 66.093 | 65.06 | 63.757 | 424 | 440 | 318 | 16714.654 | 16044.038 | 13680.579 | -32768 | 63.757 | 72.155 | 1.362 | 1.982 | 1.43 | 1.938 | 1.992 | 1.865 | 23.976
2018-11-14 | 13:08 | 62.365 | 62.904 | 62.725 | 62.814 | 61.916 | 62.32 | 66.093 | 65.06 | 63.892 | 396 | 396 | 310 | 16714.654 | 16044.038 | 13680.579 | -32768 | 63.757 | 72.155 | 1.236 | 1.828 | 1.666 | 1.936 | 1.991 | 1.865 | 23.978
2018-11-14 | 13:08 | 62.41 | 62.994 | 63.039 | 62.545 | 62.186 | 62.59 | 66.542 | 65.239 | 64.162 | 420 | 407 | 352 | 16558.986 | 14865.664 | 15093.188 | -32768 | 63.174 | 71.886 | 1.132 | 1.76 | 1.6 | 1.936 | 1.991 | 1.864 | 23.976
2018-11-14 | 13:08 | 62.545 | 62.994 | 63.039 | 62.545 | 62.051 | 62.59 | 66.542 | 65.239 | 64.296 | 402 | 399 | 302 | 15858.474 | 14579.998 | 13015.822 | -32768 | 63.219 | 71.886 | 1.242 | 1.63 | 1.456 | 1.936 | 1.991 | 1.864 | 23.976
2018-11-14 | 13:08 | 62.68 | 63.308 | 63.308 | 62.904 | 62.455 | 62.859 | 66.362 | 65.374 | 64.386 | 406 | 413 | 332 | 16014.143 | 15079.914 | 14262.241 | -32768 | 63.308 | 72.155 | 1.19 | 1.692 | 1.574 | 1.936 | 1.991 | 1.862 | 23.976
2018-11-14 | 13:08 | 62.68 | 63.398 | 63.308 | 63.039 | 62.455 | 62.859 | 66.542 | 65.509 | 64.386 | 415 | 408 | 322 | 16364.398 | 14901.373 | 13846.769 | -32768 | 63.308 | 72.155 | 1.322 | 1.864 | 1.598 | 1.935 | 1.991 | 1.863 | 23.976
2018-11-14 | 13:08 | 62.949 | 63.578 | 63.578 | 63.353 | 62.59 | 63.039 | 66.676 | 65.509 | 64.521 | 429 | 422 | 328 | 16909.24 | 15401.289 | 14096.052 | -32768 | 63.353 | 71.751 | 1.278 | 1.864 | 1.514 | 1.936 | 1.992 | 1.862 | 23.976
2018-11-14 | 13:08 | 62.949 | 63.578 | 63.578 | 63.353 | 62.59 | 63.039 | 66.676 | 65.509 | 64.521 | 427 | 436 | 322 | 16909.24 | 15401.289 | 14096.052 | -32768 | 63.353 | 71.751 | 1.364 | 1.718 | 1.648 | 1.935 | 1.991 | 1.862 | 23.976
2018-11-14 | 13:09 | 62.994 | 63.847 | 63.443 | 63.443 | 62.59 | 63.308 | 66.856 | 65.644 | 64.88 | 426 | 434 | 332 | 16792.488 | 15829.789 | 14262.241 | -32768 | 63.174 | 71.257 | 1.506 | 1.708 | 1.66 | 1.934 | 1.991 | 1.863 | 23.976
2018-11-14 | 13:09 | 63.129 | 63.847 | 63.443 | 63.443 | 62.59 | 63.308 | 66.856 | 65.644 | 64.88 | 426 | 434 | 332 | 16792.488 | 15829.789 | 14262.241 | -32768 | 63.039 | 71.257 | 1.206 | 1.734 | 1.46 | 1.935 | 1.991 | 1.862 | 23.976
2018-11-14 | 13:09 | 63.308 | 64.027 | 63.982 | 63.757 | 62.725 | 63.578 | 66.766 | 65.913 | 64.925 | 422 | 397 | 311 | 16636.82 | 14508.581 | 13389.748 | -32768 | 62.814 | 71.437 | 1.136 | 1.572 | 1.67 | 1.934 | 1.991 | 1.862 | 23.978
2018-11-14 | 13:09 | 63.308 | 63.937 | 63.982 | 63.802 | 63.174 | 63.533 | 67.036 | 65.778 | 64.925 | 407 | 408 | 312 | 16053.061 | 14901.373 | 13431.295 | -32768 | 62.32 | 70.898 | 1.284 | 1.824 | 1.79 | 1.934 | 1.992 | 1.862 | 23.976
2018-11-14 | 13:09 | 63.308 | 64.072 | 63.982 | 63.578 | 63.174 | 63.668 | 66.766 | 66.048 | 64.925 | 440 | 452 | 332 | 17337.332 | 16472.537 | 14262.241 | -32768 | 62.32 | 71.033 | 1.21 | 1.854 | 1.676 | 1.935 | 1.992 | 1.861 | 23.976
2018-11-14 | 13:09 | 63.308 | 64.072 | 63.982 | 63.578 | 63.174 | 63.668 | 66.766 | 66.048 | 64.925 | 440 | 452 | 332 | 17337.332 | 16472.537 | 14262.241 | -32768 | 62.32 | 71.033 | 1.21 | 1.854 | 1.676 | 1.935 | 1.992 | 1.861 | 23.976
2018-11-14 | 13:09 | 63.982 | 64.296 | 64.386 | 64.072 | 63.443 | 63.847 | 67.17 | 66.182 | 65.374 | 409 | 415 | 324 | 16130.895 | 15151.331 | 13929.862 | -32768 | 62.994 | 71.841 | 1.176 | 1.8 | 1.554 | 1.934 | 1.992 | 1.862 | 23.976
2018-11-14 | 13:09 | 63.982 | 64.296 | 64.386 | 64.072 | 63.443 | 63.847 | 67.036 | 66.182 | 65.374 | 409 | 415 | 324 | 16130.895 | 15151.331 | 13929.862 | -32768 | 62.994 | 71.841 | 1.284 | 1.752 | 1.712 | 1.934 | 1.992 | 1.862 | 23.978
2018-11-14 | 13:09 | 64.162 | 64.521 | 64.79 | 64.341 | 63.892 | 64.162 | 67.215 | 66.317 | 65.464 | 418 | 442 | 317 | 16481.15 | 16115.455 | 13639.031 | -32768 | 63.039 | 71.527 | 1.116 | 1.848 | 1.71 | 1.933 | 1.993 | 1.861 | 23.976
2018-11-14 | 13:09 | 64.162 | 64.521 | 64.79 | 64.341 | 63.892 | 64.162 | 67.215 | 66.317 | 65.464 | 418 | 442 | 317 | 16481.15 | 16115.455 | 13639.031 | -32768 | 62.859 | 71.392 | 1.21 | 1.946 | 1.696 | 1.933 | 1.994 | 1.862 | 23.976
2018-11-14 | 13:09 | 64.162 | 64.521 | 64.79 | 64.341 | 63.892 | 64.162 | 67.215 | 66.317 | 65.464 | 418 | 442 | 317 | 16481.15 | 16115.455 | 13639.031 | -32768 | 62.859 | 71.392 | 1.21 | 1.946 | 1.696 | 1.933 | 1.994 | 1.862 | 23.976
2018-11-14 | 13:10 | 64.656 | 65.105 | 65.329 | 64.925 | 64.431 | 64.251 | 67.395 | 66.587 | 65.868 | 384 | 403 | 341 | 15936.309 | 14937.081 | 13722.126 | -32768 | 62.904 | 70.898 | 1.148 | 1.97 | 1.642 | 1.934 | 1.993 | 1.861 | 23.976
2018-11-14 | 13:10 | 64.656 | 65.105 | 65.329 | 64.925 | 64.431 | 64.251 | 67.395 | 66.587 | 65.868 | 384 | 403 | 341 | 15157.963 | 14722.831 | 14636.167 | -32768 | 62.904 | 70.898 | 1.26 | 1.904 | 1.68 | 1.934 | 1.993 | 1.862 | 23.976
2018-11-14 | 13:10 | 65.06 | 65.374 | 65.599 | 65.284 | 64.701 | 64.656 | 67.26 | 66.856 | 66.138 | 406 | 411 | 342 | 16014.143 | 15008.498 | 14677.714 | -32768 | 62.994 | 71.167 | 1.218 | 1.88 | 1.65 | 1.934 | 1.994 | 1.861 | 23.976
2018-11-14 | 13:10 | 65.06 | 65.239 | 65.464 | 65.284 | 64.701 | 64.566 | 67.26 | 66.721 | 66.138 | 406 | 411 | 342 | 16014.143 | 15008.498 | 14677.714 | -32768 | 62.994 | 71.167 | 1.184 | 1.832 | 1.728 | 1.935 | 1.994 | 1.861 | 23.976
2018-11-14 | 13:10 | 65.06 | 65.239 | 65.464 | 65.284 | 64.701 | 64.566 | 67.395 | 66.721 | 66.138 | 406 | 411 | 342 | 16014.143 | 15008.498 | 14677.714 | -32768 | 62.994 | 71.167 | 1.326 | 1.846 | 1.584 | 1.935 | 1.994 | 1.861 | 23.976
2018-11-14 | 13:10 | 65.105 | 65.868 | 66.003 | 65.419 | 64.97 | 65.194 | 67.575 | 66.991 | 66.272 | 419 | 434 | 327 | 16520.068 | 15829.789 | 14054.505 | -32768 | 62.859 | 72.559 | 1.276 | 1.66 | 1.486 | 1.935 | 1.994 | 1.862 | 23.978
2018-11-14 | 13:10 | 65.509 | 65.868 | 66.003 | 65.464 | 64.97 | 65.194 | 67.575 | 66.991 | 66.272 | 435 | 422 | 349 | 17142.744 | 15401.289 | 14968.545 | -32768 | 63.174 | 72.829 | 1.37 | 1.738 | 1.296 | 1.934 | 1.994 | 1.861 | 23.976
2018-11-14 | 13:10 | 65.509 | 66.048 | 66.138 | 65.644 | 65.194 | 65.374 | 67.664 | 66.991 | 66.542 | 413 | 424 | 325 | 16286.564 | 15472.706 | 13971.41 | -32768 | 63.623 | 72.38 | 1.268 | 1.672 | 1.496 | 1.936 | 1.995 | 1.862 | 23.978
2018-11-14 | 13:10 | 65.509 | 66.048 | 66.003 | 65.778 | 65.194 | 65.374 | 67.844 | 66.991 | 66.542 | 410 | 405 | 338 | 16169.812 | 14794.248 | 14511.525 | -32768 | 63.623 | 72.38 | 1.42 | 1.566 | 1.406 | 1.935 | 1.995 | 1.862 | 23.976
2018-11-14 | 13:10 | 65.868 | 66.182 | 66.407 | 66.003 | 65.644 | 65.778 | 68.203 | 67.26 | 66.721 | 418 | 419 | 304 | 16481.15 | 15294.164 | 13098.917 | -32768 | 64.925 | 73.188 | 1.394 | 1.782 | 1.67 | 1.936 | 1.996 | 1.862 | 23.978
2018-11-14 | 13:10 | 65.868 | 66.182 | 66.542 | 66.003 | 65.329 | 65.913 | 68.203 | 67.26 | 67.081 | 434 | 425 | 304 | 16481.15 | 15294.164 | 13098.917 | -32768 | 64.925 | 73.188 | 1.394 | 1.782 | 1.67 | 1.936 | 1.995 | 1.864 | 23.978
2018-11-14 | 13:11 | 66.093 | 66.721 | 66.721 | 66.407 | 65.509 | 66.048 | 68.293 | 67.575 | 67.126 | 433 | 426 | 310 | 17064.91 | 15544.122 | 13348.2 | -32768 | 65.464 | 72.694 | 1.086 | 1.808 | 1.652 | 1.938 | 1.998 | 1.863 | 23.978
2018-11-14 | 13:11 | 66.093 | 66.721 | 66.721 | 66.407 | 65.509 | 66.048 | 68.293 | 67.575 | 67.126 | 433 | 426 | 310 | 17064.91 | 15544.122 | 13348.2 | -32768 | 65.599 | 72.694 | 1.442 | 1.61 | 1.446 | 1.936 | 1.996 | 1.863 | 23.976
2018-11-14 | 13:11 | 66.093 | 66.811 | 66.991 | 66.182 | 65.778 | 66.272 | 68.428 | 67.709 | 67.26 | 401 | 410 | 335 | 15819.557 | 14972.789 | 14386.883 | -32768 | 65.778 | 71.976 | 1.202 | 1.96 | 1.454 | 1.938 | 1.999 | 1.864 | 23.976
2018-11-14 | 13:11 | 66.093 | 66.811 | 66.856 | 66.182 | 65.778 | 66.272 | 68.158 | 67.844 | 67.395 | 411 | 415 | 318 | 16208.729 | 15151.331 | 13680.579 | -32768 | 65.778 | 71.976 | 1.12 | 1.626 | 1.496 | 1.938 | 1.999 | 1.865 | 23.976
2018-11-14 | 13:11 | 66.407 | 67.081 | 66.991 | 66.766 | 66.182 | 66.272 | 68.608 | 68.114 | 67.485 | 445 | 429 | 348 | 17531.918 | 15651.247 | 14926.998 | -32768 | 65.554 | 71.167 | 1.386 | 1.774 | 1.586 | 1.939 | 1.999 | 1.866 | 23.976
2018-11-14 | 13:11 | 66.407 | 67.081 | 66.991 | 66.766 | 66.182 | 66.272 | 68.608 | 68.114 | 67.485 | 445 | 429 | 348 | 17531.918 | 15651.247 | 14926.998 | -32768 | 65.554 | 71.167 | 1.386 | 1.774 | 1.586 | 1.939 | 1.999 | 1.866 | 23.976
2018-11-14 | 13:11 | 66.811 | 67.26 | 67.26 | 67.036 | 66.452 | 66.721 | 68.742 | 68.114 | 67.664 | 395 | 400 | 339 | 15586.053 | 14615.706 | 14553.072 | -32768 | 65.599 | 70.763 | 1.42 | 1.798 | 1.484 | 1.939 | 2.001 | 1.866 | 23.978
2018-11-14 | 13:11 | 66.946 | 67.126 | 67.26 | 67.036 | 66.452 | 66.721 | 68.742 | 68.114 | 67.664 | 395 | 400 | 339 | 15586.053 | 14615.706 | 14553.072 | -32768 | 65.419 | 70.898 | 1.252 | 1.77 | 1.548 | 1.94 | 2.002 | 1.865 | 23.976
2018-11-14 | 13:11 | 67.17 | 67.395 | 67.62 | 67.44 | 66.452 | 66.856 | 68.967 | 68.338 | 68.024 | 443 | 443 | 315 | 17454.084 | 16151.163 | 13555.938 | -32768 | 64.88 | 70.269 | 1.39 | 1.814 | 1.458 | 1.94 | 2.002 | 1.866 | 23.976
2018-11-14 | 13:11 | 67.17 | 67.575 | 67.485 | 67.44 | 66.721 | 66.856 | 68.967 | 68.338 | 67.889 | 408 | 416 | 305 | 16091.978 | 15187.039 | 13140.464 | -32768 | 64.745 | 70.269 | 1.294 | 1.848 | 1.704 | 1.941 | 2.002 | 1.866 | 23.976
2018-11-14 | 13:12 | 67.26 | 67.664 | 67.664 | 67.62 | 66.856 | 66.856 | 69.102 | 68.652 | 68.293 | 414 | 409 | 302 | 16325.481 | 14937.081 | 13015.822 | -32768 | 64.925 | 69.82 | 1.262 | 1.738 | 1.79 | 1.942 | 2.004 | 1.868 | 23.978
2018-11-14 | 13:12 | 67.395 | 67.664 | 67.664 | 67.575 | 66.856 | 66.856 | 69.102 | 68.652 | 68.293 | 414 | 409 | 302 | 16325.481 | 14937.081 | 13015.822 | -32768 | 64.88 | 69.955 | 1.108 | 1.506 | 1.742 | 1.942 | 2.004 | 1.868 | 23.976
2018-11-14 | 13:12 | 67.575 | 67.979 | 67.934 | 67.709 | 67.17 | 67.126 | 68.967 | 68.787 | 68.293 | 425 | 429 | 308 | 16753.572 | 15651.247 | 13265.106 | -32768 | 65.284 | 70.269 | 1.246 | 1.968 | 1.39 | 1.944 | 2.006 | 1.868 | 23.976
2018-11-14 | 13:12 | 67.575 | 67.979 | 67.934 | 67.709 | 67.17 | 67.126 | 68.967 | 68.787 | 68.293 | 425 | 429 | 308 | 16753.572 | 15651.247 | 13265.106 | -32768 | 65.284 | 70.269 | 1.11 | 1.754 | 1.566 | 1.944 | 2.006 | 1.868 | 23.976
2018-11-14 | 13:12 | 67.799 | 68.248 | 68.069 | 68.203 | 67.395 | 67.395 | 69.506 | 68.922 | 68.787 | 435 | 428 | 339 | 17142.744 | 15615.539 | 14553.072 | -32768 | 65.105 | 70.494 | 1.342 | 1.676 | 1.76 | 1.944 | 2.007 | 1.871 | 23.976
2018-11-14 | 13:12 | 67.799 | 68.248 | 68.069 | 68.203 | 67.395 | 67.395 | 69.506 | 68.922 | 68.787 | 407 | 426 | 332 | 16053.061 | 15544.122 | 14262.241 | -32768 | 64.835 | 70.494 | 1.258 | 1.908 | 1.53 | 1.945 | 2.008 | 1.87 | 23.976
2018-11-14 | 13:12 | 68.203 | 68.338 | 68.608 | 68.293 | 67.664 | 67.799 | 69.371 | 69.191 | 68.967 | 430 | 399 | 309 | 16948.158 | 14579.998 | 13306.653 | -32768 | 64.117 | 70.269 | 1.374 | 1.948 | 1.608 | 1.946 | 2.01 | 1.872 | 23.976
2018-11-14 | 13:12 | 68.203 | 68.338 | 68.608 | 68.293 | 67.664 | 67.664 | 69.371 | 69.191 | 68.967 | 428 | 436 | 317 | 16870.324 | 15901.205 | 13639.031 | -32768 | 64.117 | 70.269 | 1.168 | 1.906 | 1.716 | 1.947 | 2.011 | 1.871 | 23.976
2018-11-14 | 13:12 | 68.203 | 68.338 | 68.608 | 68.293 | 67.664 | 67.664 | 69.371 | 69.191 | 68.967 | 428 | 436 | 317 | 16870.324 | 15901.205 | 13639.031 | -32768 | 64.117 | 70.269 | 1.164 | 1.966 | 1.548 | 1.947 | 2.011 | 1.871 | 23.98
2018-11-14 | 13:12 | 68.338 | 68.652 | 68.608 | 68.608 | 67.844 | 67.934 | 69.775 | 69.326 | 69.057 | 424 | 445 | 317 | 16714.654 | 16222.58 | 13639.031 | -32768 | 63.892 | 70.269 | 1.55 | 1.714 | 1.648 | 1.948 | 2.012 | 1.873 | 23.976
2018-11-14 | 13:12 | 68.338 | 68.652 | 68.608 | 68.608 | 67.844 | 68.069 | 69.775 | 69.326 | 69.057 | 433 | 429 | 334 | 17064.91 | 15651.247 | 14345.336 | -32768 | 63.892 | 70.269 | 1.314 | 1.818 | 1.42 | 1.948 | 2.012 | 1.873 | 23.976
2018-11-14 | 13:13 | 68.563 | 68.922 | 68.877 | 68.742 | 67.844 | 68.114 | 69.865 | 69.326 | 69.191 | 421 | 424 | 322 | 16597.902 | 15472.706 | 13846.769 | -32768 | 64.162 | 70.359 | 1.148 | 1.886 | 1.636 | 1.949 | 2.015 | 1.875 | 23.976
2018-11-14 | 13:13 | 68.563 | 68.922 | 68.877 | 68.742 | 67.844 | 68.114 | 69.865 | 69.326 | 69.191 | 421 | 424 | 322 | 16597.902 | 15472.706 | 13846.769 | -32768 | 64.162 | 70.359 | 1.148 | 1.886 | 1.636 | 1.949 | 2.015 | 1.875 | 23.976
2018-11-14 | 13:13 | 68.697 | 69.057 | 69.326 | 68.967 | 68.114 | 68.608 | 69.865 | 69.64 | 69.551 | 451 | 454 | 334 | 17765.422 | 16543.955 | 14345.336 | -32768 | 64.251 | 71.482 | 1.232 | 1.788 | 1.59 | 1.951 | 2.016 | 1.874 | 23.978
2018-11-14 | 13:13 | 68.697 | 69.057 | 69.461 | 68.967 | 68.248 | 68.608 | 69.865 | 69.64 | 69.551 | 430 | 417 | 338 | 16948.158 | 15222.747 | 14511.525 | -32768 | 64.251 | 71.482 | 1.196 | 1.82 | 1.624 | 1.951 | 2.017 | 1.874 | 23.978
2018-11-14 | 13:13 | 69.102 | 69.236 | 69.73 | 69.326 | 68.428 | 68.742 | 70 | 69.64 | 69.685 | 425 | 433 | 307 | 16753.572 | 15794.08 | 13223.559 | -32768 | 63.802 | 71.212 | 1.158 | 1.948 | 1.564 | 1.953 | 2.019 | 1.876 | 23.978
2018-11-14 | 13:13 | 69.102 | 69.236 | 69.73 | 69.326 | 68.428 | 68.742 | 70 | 69.64 | 69.685 | 425 | 433 | 307 | 16753.572 | 15794.08 | 13223.559 | -32768 | 63.802 | 71.212 | 1.404 | 1.656 | 1.714 | 1.954 | 2.02 | 1.876 | 23.978
2018-11-14 | 13:13 | 69.371 | 69.596 | 69.73 | 69.685 | 68.787 | 69.057 | 70.269 | 70.179 | 70 | 413 | 415 | 336 | 16286.564 | 15151.331 | 14428.431 | -32768 | 63.892 | 70.943 | 1.356 | 1.816 | 1.628 | 1.956 | 2.022 | 1.877 | 23.976
2018-11-14 | 13:13 | 69.371 | 69.64 | 69.73 | 69.685 | 68.922 | 69.057 | 70.269 | 70.179 | 70 | 414 | 415 | 340 | 16325.481 | 15151.331 | 14594.619 | -32768 | 64.027 | 70.943 | 1.338 | 1.686 | 1.656 | 1.955 | 2.02 | 1.877 | 23.978
2018-11-14 | 13:13 | 69.685 | 70.045 | 70 | 69.865 | 68.922 | 69.191 | 70.449 | 70.179 | 70.179 | 451 | 436 | 323 | 17765.422 | 15901.205 | 13888.315 | -32768 | 64.072 | 71.751 | 1.296 | 1.896 | 1.704 | 1.957 | 2.022 | 1.88 | 23.978
2018-11-14 | 13:13 | 69.551 | 70.045 | 70 | 69.73 | 68.922 | 69.191 | 70.449 | 70.045 | 70.179 | 440 | 442 | 334 | 17337.332 | 16115.455 | 14345.336 | -32768 | 64.072 | 71.482 | 1.128 | 1.808 | 1.746 | 1.958 | 2.023 | 1.878 | 23.978
2018-11-14 | 13:14 | 69.82 | 70.314 | 70.314 | 70.134 | 69.236 | 69.73 | 70.718 | 70.494 | 70.718 | 448 | 448 | 341 | 17648.67 | 16329.705 | 14636.167 | -32768 | 63.937 | 71.392 | 1.322 | 1.558 | 1.554 | 1.959 | 2.025 | 1.881 | 23.976
2018-11-14 | 13:14 | 69.955 | 70.314 | 70.314 | 70.134 | 69.236 | 69.73 | 70.718 | 70.494 | 70.718 | 425 | 420 | 325 | 16753.572 | 15329.872 | 13971.41 | -32768 | 63.802 | 71.392 | 1.076 | 1.912 | 1.656 | 1.96 | 2.026 | 1.881 | 23.976
2018-11-14 | 13:14 | 69.955 | 70.314 | 70.449 | 70.134 | 69.371 | 69.596 | 70.718 | 70.494 | 70.583 | 425 | 420 | 325 | 16753.572 | 15329.872 | 13971.41 | -32768 | 63.802 | 71.392 | 1.076 | 1.912 | 1.656 | 1.96 | 2.025 | 1.881 | 23.976
2018-11-14 | 13:14 | 70.09 | 70.449 | 70.449 | 70.269 | 69.73 | 69.73 | 70.718 | 70.763 | 70.808 | 422 | 432 | 327 | 16636.82 | 15758.372 | 14054.505 | -32768 | 63.533 | 71.347 | 0.998 | 1.924 | 1.7 | 1.962 | 2.027 | 1.882 | 23.978
2018-11-14 | 13:14 | 70.494 | 70.853 | 70.988 | 70.673 | 69.91 | 70.224 | 70.853 | 70.898 | 70.898 | 404 | 422 | 322 | 15936.309 | 15401.289 | 13846.769 | -32768 | 63.668 | 71.437 | 1.284 | 1.836 | 1.686 | 1.965 | 2.03 | 1.883 | 23.976
2018-11-14 | 13:14 | 70.494 | 70.853 | 70.988 | 70.673 | 69.91 | 70.224 | 70.853 | 70.898 | 70.898 | 404 | 422 | 322 | 15936.309 | 15401.289 | 13846.769 | -32768 | 63.668 | 71.437 | 1.284 | 1.836 | 1.686 | 1.965 | 2.03 | 1.883 | 23.976
2018-11-14 | 13:14 | 70.359 | 70.943 | 70.583 | 70.898 | 70.045 | 70.449 | 71.257 | 71.167 | 71.302 | 420 | 430 | 343 | 16558.986 | 15686.955 | 14719.262 | -32768 | 63.353 | 71.886 | 1.406 | 1.756 | 1.678 | 1.968 | 2.033 | 1.885 | 23.976
2018-11-14 | 13:14 | 70.359 | 70.943 | 70.583 | 70.898 | 70.045 | 70.449 | 71.257 | 71.167 | 71.302 | 420 | 430 | 343 | 16558.986 | 15686.955 | 14719.262 | -32768 | 63.353 | 71.886 | 1.406 | 1.756 | 1.678 | 1.968 | 2.033 | 1.885 | 23.976
2018-11-14 | 13:14 | 69.461 | 70.853 | 69.91 | 70.898 | 69.371 | 70.404 | 71.257 | 71.302 | 71.437 | 425 | 443 | 345 | 16753.572 | 16151.163 | 14802.356 | -32768 | 63.219 | 72.11 | 1.254 | 1.946 | 1.658 | 1.971 | 2.036 | 1.887 | 23.978
2018-11-14 | 13:14 | 69.326 | 70.853 | 69.91 | 70.763 | 69.371 | 70.404 | 71.257 | 71.302 | 71.437 | 437 | 404 | 341 | 17220.58 | 14758.54 | 14636.167 | -32768 | 63.219 | 72.11 | 1.218 | 1.908 | 1.576 | 1.971 | 2.035 | 1.889 | 23.978
2018-11-14 | 13:15 | 68.518 | 70.045 | 68.742 | 70.359 | 68.203 | 70.269 | 71.392 | 71.212 | 71.077 | 426 | 410 | 325 | 16792.488 | 14972.789 | 13971.41 | -32768 | 63.219 | 72.649 | 1.4 | 1.772 | 1.644 | 1.974 | 2.038 | 1.889 | 23.978
2018-11-14 | 13:15 | 68.518 | 70.045 | 68.742 | 70.359 | 68.203 | 70.134 | 71.257 | 71.212 | 71.077 | 422 | 438 | 323 | 16636.82 | 15972.622 | 13888.315 | -32768 | 63.219 | 72.649 | 1.428 | 1.68 | 1.476 | 1.974 | 2.038 | 1.891 | 23.978
2018-11-14 | 13:15 | 67.754 | 69.551 | 68.293 | 69.506 | 67.53 | 69.506 | 71.033 | 71.033 | 70.808 | 420 | 417 | 297 | 16558.986 | 15222.747 | 12808.086 | -32768 | 63.847 | 73.278 | 1.334 | 1.77 | 1.708 | 1.977 | 2.042 | 1.892 | 23.976
2018-11-14 | 13:15 | 67.754 | 69.551 | 68.293 | 69.506 | 67.53 | 69.506 | 71.033 | 70.763 | 70.808 | 404 | 420 | 337 | 15936.309 | 15329.872 | 14469.978 | -32768 | 63.847 | 73.278 | 1.334 | 1.77 | 1.708 | 1.977 | 2.042 | 1.892 | 23.976
2018-11-14 | 13:15 | 67.215 | 68.877 | 67.395 | 69.102 | 66.946 | 68.967 | 71.212 | 70.808 | 70.628 | 424 | 397 | 330 | 16714.654 | 14508.581 | 14179.146 | -32768 | 64.386 | 73.413 | 1.148 | 1.916 | 1.634 | 1.98 | 2.044 | 1.894 | 23.976
2018-11-14 | 13:15 | 66.676 | 68.877 | 67.395 | 68.967 | 66.946 | 68.967 | 71.167 | 70.673 | 70.628 | 426 | 428 | 363 | 16792.488 | 15615.539 | 15550.207 | -32768 | 64.117 | 73.413 | 1.234 | 1.608 | 1.714 | 1.979 | 2.045 | 1.895 | 23.978
2018-11-14 | 13:15 | 66.676 | 68.203 | 67.26 | 68.338 | 66.542 | 68.428 | 70.898 | 70.269 | 70.09 | 422 | 428 | 325 | 16636.82 | 15615.539 | 13971.41 | -32768 | 63.892 | 72.559 | 1.486 | 1.85 | 1.756 | 1.983 | 2.047 | 1.895 | 23.976
2018-11-14 | 13:15 | 66.676 | 67.934 | 66.991 | 67.979 | 66.138 | 67.889 | 70.898 | 69.865 | 69.685 | 419 | 414 | 318 | 16520.068 | 15115.623 | 13680.579 | -32768 | 63.533 | 72.739 | 1.286 | 1.902 | 1.79 | 1.985 | 2.051 | 1.897 | 23.978
2018-11-14 | 13:15 | 66.676 | 67.934 | 66.991 | 67.979 | 66.138 | 67.889 | 70.898 | 69.865 | 69.685 | 419 | 414 | 318 | 16520.068 | 15115.623 | 13680.579 | -32768 | 63.263 | 72.739 | 1.086 | 1.498 | 1.786 | 1.984 | 2.049 | 1.898 | 23.976
2018-11-14 | 13:16 | 66.542 | 67.844 | 67.126 | 67.215 | 66.182 | 67.62 | 70.763 | 69.73 | 68.832 | 430 | 438 | 338 | 16948.158 | 15972.622 | 14511.525 | -32768 | 63.308 | 72.2 | 1.268 | 1.736 | 1.192 | 1.987 | 2.052 | 1.9 | 23.978
2018-11-14 | 13:16 | 66.542 | 67.844 | 66.991 | 67.215 | 66.048 | 67.485 | 70.359 | 69.73 | 68.832 | 411 | 409 | 313 | 16208.729 | 14937.081 | 13472.843 | -32768 | 63.308 | 72.2 | 1.286 | 1.85 | 1.712 | 1.987 | 2.053 | 1.899 | 23.978
2018-11-14 | 13:16 | 66.587 | 67.485 | 67.036 | 67.395 | 66.317 | 67.17 | 70.539 | 69.371 | 68.787 | 436 | 422 | 333 | 17181.662 | 15401.289 | 14303.788 | -32768 | 63.353 | 72.47 | 1.196 | 2.006 | 1.5 | 1.991 | 2.057 | 1.903 | 23.978
2018-11-14 | 13:16 | 66.587 | 67.485 | 66.991 | 67.395 | 66.317 | 67.17 | 70.539 | 69.371 | 68.787 | 439 | 440 | 316 | 17298.414 | 16044.038 | 13597.484 | -32768 | 63.488 | 72.47 | 1.274 | 1.69 | 1.536 | 1.99 | 2.056 | 1.902 | 23.978
2018-11-14 | 13:16 | 66.452 | 67.53 | 67.036 | 67.215 | 66.182 | 67.215 | 70.539 | 69.506 | 68.518 | 387 | 396 | 314 | 15274.714 | 14472.873 | 13514.39 | -32768 | 63.578 | 72.694 | 1.396 | 1.814 | 1.576 | 1.992 | 2.058 | 1.905 | 23.976
2018-11-14 | 13:16 | 66.452 | 67.53 | 66.766 | 67.215 | 66.317 | 67.215 | 70.539 | 69.506 | 68.518 | 420 | 423 | 338 | 16558.986 | 15436.997 | 14511.525 | -32768 | 63.578 | 72.694 | 1.162 | 1.964 | 1.56 | 1.992 | 2.059 | 1.904 | 23.976
2018-11-14 | 13:16 | 66.587 | 67.305 | 66.901 | 67.305 | 66.182 | 66.946 | 70.269 | 69.371 | 68.697 | 425 | 441 | 327 | 16753.572 | 16079.747 | 14054.505 | -32768 | 63.129 | 72.11 | 1.116 | 1.97 | 1.858 | 1.994 | 2.062 | 1.907 | 23.978
2018-11-14 | 13:16 | 66.587 | 67.305 | 67.17 | 67.17 | 66.048 | 67.081 | 70.404 | 69.326 | 68.428 | 400 | 429 | 323 | 15780.64 | 15651.247 | 13888.315 | -32768 | 63.129 | 72.11 | 1.226 | 1.814 | 1.59 | 1.995 | 2.062 | 1.906 | 23.976
2018-11-14 | 13:16 | 66.452 | 67.44 | 66.901 | 67.215 | 66.093 | 66.991 | 70.269 | 69.64 | 68.338 | 446 | 427 | 334 | 17570.836 | 15579.83 | 14345.336 | -32768 | 63.982 | 71.616 | 1.336 | 1.888 | 1.622 | 1.997 | 2.065 | 1.908 | 23.978
2018-11-14 | 13:16 | 66.452 | 67.44 | 66.766 | 67.35 | 65.958 | 66.991 | 70.269 | 69.64 | 68.338 | 404 | 409 | 325 | 15936.309 | 14937.081 | 13971.41 | -32768 | 64.117 | 71.347 | 1.202 | 1.906 | 1.612 | 1.997 | 2.065 | 1.908 | 23.976
2018-11-14 | 13:17 | 66.317 | 67.26 | 66.632 | 67.081 | 66.048 | 66.946 | 70.404 | 69.236 | 68.563 | 411 | 413 | 331 | 17220.58 | 15544.122 | 13680.579 | -32768 | 64.79 | 71.571 | 1.052 | 1.828 | 1.606 | 1.998 | 2.066 | 1.909 | 23.976
2018-11-14 | 13:17 | 66.317 | 67.26 | 66.632 | 67.081 | 66.048 | 66.946 | 70.404 | 69.236 | 68.428 | 411 | 413 | 331 | 16208.729 | 15079.914 | 14220.694 | -32768 | 64.925 | 71.571 | 1.186 | 1.894 | 1.712 | 1.999 | 2.067 | 1.909 | 23.976
2018-11-14 | 13:17 | 66.317 | 67.26 | 66.587 | 67.081 | 65.913 | 66.946 | 70.539 | 69.326 | 68.428 | 423 | 400 | 319 | 16675.736 | 14615.706 | 13722.126 | -32768 | 64.925 | 71.571 | 1.12 | 1.902 | 1.794 | 1.998 | 2.067 | 1.91 | 23.978
2018-11-14 | 13:17 | 66.003 | 67.036 | 66.362 | 66.991 | 65.644 | 66.542 | 70.224 | 69.102 | 68.248 | 413 | 413 | 315 | 17064.91 | 16008.33 | 13888.315 | -32768 | 64.97 | 71.616 | 1.218 | 1.902 | 1.468 | 2.001 | 2.07 | 1.911 | 23.978
2018-11-14 | 13:17 | 66.003 | 67.036 | 66.362 | 66.991 | 65.644 | 66.542 | 70.224 | 69.102 | 68.248 | 413 | 413 | 315 | 16286.564 | 15079.914 | 13555.938 | -32768 | 64.97 | 71.616 | 1.3 | 1.71 | 1.742 | 2 | 2.07 | 1.912 | 23.98
2018-11-14 | 13:17 | 65.733 | 66.901 | 66.362 | 66.766 | 65.688 | 66.452 | 70.359 | 69.102 | 68.518 | 440 | 424 | 331 | 17337.332 | 15472.706 | 14220.694 | -32768 | 64.476 | 71.033 | 1.278 | 1.83 | 1.814 | 2.003 | 2.073 | 1.913 | 23.978
2018-11-14 | 13:17 | 65.733 | 66.901 | 66.227 | 66.766 | 65.419 | 66.587 | 70.359 | 69.102 | 68.248 | 425 | 418 | 336 | 16753.572 | 15258.456 | 14428.431 | -32768 | 64.476 | 71.033 | 1.3 | 1.854 | 1.68 | 2.002 | 2.072 | 1.913 | 23.976
2018-11-14 | 13:17 | 65.599 | 66.766 | 66.227 | 66.811 | 65.419 | 66.587 | 70.359 | 69.102 | 68.248 | 425 | 418 | 336 | 16753.572 | 15258.456 | 14428.431 | -32768 | 64.476 | 70.628 | 1.3 | 1.854 | 1.68 | 2.002 | 2.072 | 1.913 | 23.976
2018-11-14 | 13:17 | 65.374 | 66.587 | 65.823 | 66.407 | 64.97 | 66.452 | 70.134 | 69.102 | 68.158 | 421 | 420 | 327 | 16597.902 | 15329.872 | 14054.505 | -32768 | 63.982 | 70.269 | 1.532 | 1.788 | 1.746 | 2.004 | 2.075 | 1.914 | 23.978
2018-11-14 | 13:17 | 65.374 | 66.362 | 65.958 | 66.407 | 65.239 | 66.452 | 70.134 | 69.102 | 68.293 | 461 | 461 | 315 | 18154.594 | 16793.912 | 13555.938 | -32768 | 63.982 | 70.269 | 1.256 | 1.41 | 1.468 | 2.004 | 2.074 | 1.915 | 23.974
2018-11-14 | 13:17 | 65.374 | 66.362 | 65.958 | 66.407 | 65.239 | 66.452 | 70.134 | 69.102 | 68.293 | 461 | 461 | 315 | 18154.594 | 16793.912 | 13555.938 | -32768 | 63.982 | 70.269 | 1.256 | 1.41 | 1.468 | 2.003 | 2.074 | 1.915 | 23.974
2018-11-14 | 13:18 | 65.105 | 66.362 | 65.688 | 66.272 | 64.97 | 66.003 | 70 | 68.967 | 67.754 | 399 | 418 | 302 | 15741.722 | 15258.456 | 13015.822 | -32768 | 63.713 | 70 | 1.206 | 1.776 | 1.688 | 2.005 | 2.077 | 1.917 | 23.976
2018-11-14 | 13:18 | 65.105 | 66.227 | 65.688 | 66.272 | 64.97 | 66.003 | 69.865 | 68.967 | 67.754 | 411 | 434 | 339 | 16208.729 | 15829.789 | 14553.072 | -32768 | 63.578 | 69.865 | 1.264 | 1.814 | 1.588 | 2.004 | 2.076 | 1.916 | 23.978
2018-11-14 | 13:18 | 64.835 | 66.093 | 65.15 | 66.003 | 64.611 | 65.778 | 70 | 68.563 | 67.754 | 433 | 425 | 333 | 17064.91 | 15508.414 | 14303.788 | -32768 | 63.308 | 69.775 | 0.992 | 1.796 | 1.75 | 2.005 | 2.078 | 1.918 | 23.976
2018-11-14 | 13:18 | 64.566 | 65.958 | 65.15 | 66.003 | 64.476 | 65.778 | 70 | 68.563 | 67.754 | 439 | 440 | 318 | 17298.414 | 16044.038 | 13680.579 | -32768 | 63.174 | 69.775 | 1.438 | 1.776 | 1.522 | 2.006 | 2.077 | 1.917 | 23.976
2018-11-14 | 13:18 | 64.701 | 65.868 | 65.015 | 65.868 | 64.207 | 65.644 | 69.865 | 68.563 | 67.62 | 413 | 425 | 324 | 16286.564 | 15508.414 | 13929.862 | -32768 | 64.251 | 70.449 | 1.294 | 1.722 | 1.634 | 2.006 | 2.079 | 1.917 | 23.976
2018-11-14 | 13:18 | 64.701 | 65.868 | 65.015 | 65.868 | 64.207 | 65.644 | 69.865 | 68.563 | 67.709 | 413 | 425 | 324 | 16286.564 | 15508.414 | 13929.862 | -32768 | 64.251 | 70.449 | 1.28 | 1.93 | 1.622 | 2.007 | 2.079 | 1.917 | 23.976
2018-11-14 | 13:18 | 64.656 | 65.464 | 65.15 | 65.823 | 64.162 | 65.105 | 69.955 | 68.428 | 67.305 | 407 | 401 | 338 | 16053.061 | 14651.415 | 14511.525 | -32768 | 64.476 | 70.898 | 1.264 | 1.744 | 1.61 | 2.007 | 2.081 | 1.92 | 23.978
2018-11-14 | 13:18 | 64.656 | 65.464 | 65.15 | 65.688 | 64.162 | 65.105 | 69.82 | 68.428 | 67.305 | 407 | 401 | 338 | 16053.061 | 14651.415 | 14511.525 | -32768 | 64.476 | 71.167 | 1.28 | 1.894 | 1.568 | 2.009 | 2.081 | 1.919 | 23.978
2018-11-14 | 13:18 | 64.341 | 65.554 | 64.925 | 65.329 | 64.162 | 65.105 | 69.506 | 68.203 | 67.53 | 403 | 412 | 337 | 15897.392 | 15044.206 | 14469.978 | -32768 | 64.656 | 71.302 | 1.176 | 1.882 | 1.56 | 2.009 | 2.083 | 1.921 | 23.976
2018-11-14 | 13:18 | 64.207 | 65.554 | 64.925 | 65.599 | 64.162 | 65.105 | 69.506 | 68.203 | 67.53 | 403 | 412 | 337 | 15897.392 | 15044.206 | 14469.978 | -32768 | 64.656 | 71.302 | 1.176 | 1.882 | 1.56 | 2.008 | 2.082 | 1.92 | 23.976
2018-11-14 | 13:18 | 63.937 | 65.284 | 64.656 | 65.284 | 63.937 | 65.015 | 69.64 | 68.203 | 67.17 | 437 | 429 | 309 | 17220.58 | 15651.247 | 13306.653 | -32768 | 64.611 | 71.751 | 1.356 | 1.764 | 1.316 | 2.009 | 2.084 | 1.922 | 23.978
2018-11-14 | 13:19 | 63.937 | 65.284 | 64.79 | 65.284 | 63.937 | 64.745 | 69.64 | 68.203 | 67.17 | 447 | 437 | 297 | 17609.752 | 15936.913 | 12808.086 | -32768 | 64.611 | 71.751 | 1.202 | 2.024 | 1.492 | 2.008 | 2.084 | 1.921 | 23.978
2018-11-14 | 13:19 | 63.937 | 65.284 | 64.79 | 65.284 | 63.937 | 64.745 | 69.64 | 68.203 | 67.17 | 447 | 437 | 297 | 17609.752 | 15936.913 | 12808.086 | -32768 | 64.611 | 71.751 | 1.33 | 1.834 | 1.644 | 2.008 | 2.084 | 1.921 | 23.978
2018-11-14 | 13:19 | 64.207 | 65.194 | 64.476 | 65.194 | 63.802 | 64.835 | 69.64 | 68.024 | 66.766 | 405 | 419 | 344 | 15975.226 | 15294.164 | 14760.809 | -32768 | 65.868 | 71.706 | 0.978 | 1.996 | 1.778 | 2.011 | 2.086 | 1.922 | 23.978
2018-11-14 | 13:19 | 64.117 | 65.194 | 64.476 | 64.925 | 63.802 | 64.835 | 69.371 | 68.024 | 66.766 | 405 | 419 | 344 | 15975.226 | 15294.164 | 14760.809 | -32768 | 65.868 | 71.841 | 1.274 | 1.84 | 1.544 | 2.011 | 2.087 | 1.922 | 23.978
2018-11-14 | 13:19 | 64.072 | 65.06 | 64.341 | 65.06 | 63.847 | 64.476 | 69.506 | 68.069 | 66.766 | 437 | 446 | 321 | 17220.58 | 16258.288 | 13805.221 | -32768 | 66.138 | 72.29 | 1.188 | 1.886 | 1.742 | 2.011 | 2.088 | 1.922 | 23.978
2018-11-14 | 13:19 | 64.072 | 65.06 | 64.521 | 65.06 | 63.713 | 64.476 | 69.506 | 68.069 | 66.766 | 426 | 446 | 324 | 16792.488 | 16258.288 | 13929.862 | -32768 | 66.407 | 72.29 | 1.236 | 1.898 | 1.59 | 2.012 | 2.089 | 1.923 | 23.978
2018-11-14 | 13:19 | 63.892 | 64.835 | 64.386 | 64.88 | 63.443 | 64.611 | 69.191 | 68.069 | 66.587 | 436 | 435 | 303 | 17181.662 | 15865.497 | 13057.369 | -32768 | 65.958 | 71.976 | 1.43 | 1.696 | 1.608 | 2.012 | 2.09 | 1.923 | 23.978
2018-11-14 | 13:19 | 63.892 | 64.835 | 64.386 | 64.88 | 63.578 | 64.341 | 69.191 | 67.934 | 66.721 | 417 | 399 | 303 | 16442.234 | 14579.998 | 13057.369 | -32768 | 65.958 | 71.976 | 1.222 | 1.782 | 1.678 | 2.011 | 2.089 | 1.923 | 23.976
2018-11-14 | 13:19 | 63.488 | 64.611 | 64.117 | 64.251 | 63.443 | 64.476 | 69.057 | 67.799 | 66.362 | 430 | 438 | 316 | 16948.158 | 15972.622 | 13597.484 | -32768 | 66.093 | 71.841 | 0.99 | 1.838 | 1.41 | 2.012 | 2.093 | 1.924 | 23.976
2018-11-14 | 13:19 | 63.488 | 64.476 | 64.117 | 64.251 | 63.398 | 64.476 | 69.057 | 67.799 | 66.362 | 413 | 400 | 350 | 16286.564 | 14615.706 | 15010.093 | -32768 | 66.272 | 71.841 | 1.248 | 1.698 | 1.7 | 2.011 | 2.092 | 1.925 | 23.976
2018-11-14 | 13:20 | 63.623 | 64.431 | 64.117 | 64.521 | 63.039 | 64.207 | 69.191 | 67.664 | 66.227 | 430 | 427 | 305 | 16948.158 | 15579.83 | 13140.464 | -32768 | 66.407 | 71.976 | 1.198 | 1.99 | 1.692 | 2.012 | 2.094 | 1.924 | 23.978
2018-11-14 | 13:20 | 63.757 | 64.566 | 64.117 | 64.521 | 63.039 | 64.072 | 69.191 | 67.395 | 66.227 | 407 | 418 | 328 | 16053.061 | 15258.456 | 14096.052 | -32768 | 66.407 | 72.11 | 1.252 | 1.904 | 1.746 | 2.012 | 2.093 | 1.925 | 23.978
2018-11-14 | 13:20 | 63.757 | 64.566 | 63.982 | 64.521 | 63.308 | 64.072 | 69.191 | 67.395 | 66.227 | 407 | 418 | 328 | 16053.061 | 15258.456 | 14096.052 | -32768 | 66.272 | 72.11 | 1.098 | 1.852 | 1.658 | 2.012 | 2.093 | 1.925 | 23.976
2018-11-14 | 13:20 | 63.623 | 64.431 | 63.847 | 64.431 | 63.219 | 64.251 | 69.191 | 67.575 | 66.093 | 414 | 426 | 349 | 16325.481 | 15544.122 | 14968.545 | -32768 | 66.721 | 72.065 | 1.214 | 1.83 | 1.586 | 2.012 | 2.096 | 1.925 | 23.976
2018-11-14 | 13:20 | 63.623 | 64.431 | 64.027 | 64.431 | 63.353 | 64.117 | 69.191 | 67.44 | 66.093 | 447 | 456 | 318 | 17609.752 | 16615.371 | 13680.579 | -32768 | 66.721 | 72.065 | 0.924 | 1.886 | 1.652 | 2.012 | 2.096 | 1.925 | 23.976
2018-11-14 | 13:20 | 63.174 | 64.251 | 63.847 | 64.207 | 62.769 | 64.072 | 68.742 | 67.395 | 66.227 | 433 | 423 | 303 | 17064.91 | 15436.997 | 13057.369 | -32768 | 66.362 | 71.931 | 1.228 | 1.93 | 1.524 | 2.01 | 2.098 | 1.925 | 23.976
2018-11-14 | 13:20 | 63.174 | 64.251 | 63.847 | 64.341 | 62.769 | 64.072 | 69.146 | 67.395 | 66.227 | 433 | 423 | 303 | 17064.91 | 15436.997 | 13057.369 | -32768 | 66.362 | 71.931 | 1.284 | 1.68 | 1.714 | 2.01 | 2.097 | 1.924 | 23.976
2018-11-14 | 13:20 | 62.769 | 64.117 | 63.623 | 64.117 | 62.814 | 63.847 | 69.012 | 67.17 | 66.003 | 427 | 422 | 353 | 16831.406 | 15401.289 | 15134.734 | -32768 | 66.138 | 71.796 | 0.934 | 1.94 | 1.614 | 2.011 | 2.099 | 1.925 | 23.976
2018-11-14 | 13:20 | 62.769 | 64.251 | 63.623 | 64.027 | 62.814 | 63.713 | 68.742 | 67.305 | 65.868 | 421 | 422 | 353 | 16831.406 | 15401.289 | 15134.734 | -32768 | 66.138 | 71.931 | 1.342 | 2.022 | 1.576 | 2.011 | 2.099 | 1.926 | 23.978
2018-11-14 | 13:20 | 62.769 | 64.251 | 63.623 | 64.027 | 62.814 | 63.713 | 68.742 | 67.305 | 65.868 | 421 | 422 | 353 | 16831.406 | 15401.289 | 15134.734 | -32768 | 66.138 | 71.931 | 1.342 | 2.022 | 1.576 | 2.011 | 2.099 | 1.926 | 23.978
2018-11-14 | 13:20 | 62.814 | 64.027 | 63.623 | 63.757 | 62.814 | 63.713 | 68.787 | 67.036 | 65.599 | 432 | 439 | 364 | 17025.992 | 16008.33 | 15591.755 | -32768 | 66.587 | 71.841 | 1.09 | 1.92 | 1.394 | 2.009 | 2.099 | 1.926 | 23.978
2018-11-14 | 13:20 | 62.814 | 64.027 | 63.623 | 63.757 | 62.814 | 63.713 | 68.787 | 67.036 | 65.599 | 432 | 439 | 364 | 17025.992 | 16008.33 | 15591.755 | -32768 | 66.587 | 71.841 | 1.23 | 1.728 | 1.726 | 2.009 | 2.099 | 1.926 | 23.978
2018-11-14 | 13:21 | 62.814 | 63.623 | 63.488 | 63.623 | 62.41 | 63.578 | 68.787 | 67.036 | 65.599 | 403 | 394 | 326 | 15897.392 | 14401.457 | 14012.957 | -32768 | 66.182 | 71.841 | 1.31 | 1.808 | 1.732 | 2.01 | 2.102 | 1.925 | 23.978
2018-11-14 | 13:21 | 62.949 | 63.623 | 63.488 | 63.623 | 62.41 | 63.578 | 68.787 | 67.036 | 65.599 | 403 | 394 | 326 | 15897.392 | 14401.457 | 14012.957 | -32768 | 65.913 | 71.841 | 1.102 | 1.89 | 1.762 | 2.01 | 2.102 | 1.925 | 23.978
2018-11-14 | 13:21 | 62.545 | 63.802 | 63.219 | 63.623 | 62.275 | 63.443 | 68.518 | 66.901 | 65.419 | 408 | 418 | 327 | 16091.978 | 15258.456 | 14054.505 | -32768 | 65.778 | 71.437 | 1.274 | 1.9 | 1.686 | 2.009 | 2.103 | 1.925 | 23.976
2018-11-14 | 13:21 | 62.545 | 63.802 | 63.219 | 63.623 | 62.545 | 63.174 | 68.518 | 67.036 | 65.554 | 435 | 434 | 329 | 16091.978 | 15258.456 | 14054.505 | -32768 | 65.778 | 71.437 | 1.038 | 1.812 | 1.632 | 2.009 | 2.103 | 1.925 | 23.978
2018-11-14 | 13:21 | 62.545 | 63.668 | 62.859 | 63.398 | 62.275 | 63.308 | 68.652 | 66.946 | 65.329 | 437 | 431 | 364 | 17220.58 | 15722.664 | 15591.755 | -32768 | 65.554 | 70.898 | 1.336 | 1.624 | 1.676 | 2.008 | 2.104 | 1.925 | 23.978
2018-11-14 | 13:21 | 62.545 | 63.668 | 62.859 | 63.398 | 62.275 | 63.039 | 68.652 | 66.946 | 65.329 | 417 | 416 | 310 | 16442.234 | 15187.039 | 13348.2 | -32768 | 65.554 | 70.898 | 1.158 | 1.97 | 1.756 | 2.008 | 2.105 | 1.926 | 23.98
2018-11-14 | 13:21 | 62.41 | 63.398 | 62.725 | 63.308 | 62.275 | 63.174 | 68.652 | 66.811 | 65.374 | 411 | 429 | 336 | 17493 | 15615.539 | 15134.734 | -32768 | 65.868 | 70.224 | 1.244 | 1.872 | 1.482 | 2.008 | 2.105 | 1.925 | 23.976
2018-11-14 | 13:21 | 62.41 | 63.398 | 62.725 | 63.308 | 62.275 | 63.174 | 68.652 | 66.811 | 65.374 | 411 | 429 | 336 | 17493 | 15615.539 | 15134.734 | -32768 | 65.868 | 70.224 | 1.244 | 1.872 | 1.482 | 2.008 | 2.105 | 1.925 | 23.976
2018-11-14 | 13:21 | 62.275 | 63.398 | 62.859 | 63.039 | 61.871 | 63.039 | 68.383 | 66.676 | 65.329 | 415 | 435 | 318 | 16364.398 | 15865.497 | 13680.579 | -32768 | 65.868 | 70.808 | 1.126 | 1.798 | 1.354 | 2.007 | 2.108 | 1.925 | 23.978
2018-11-14 | 13:21 | 62.275 | 63.398 | 62.59 | 63.039 | 62.141 | 63.039 | 68.383 | 66.676 | 65.329 | 415 | 435 | 318 | 16364.398 | 15865.497 | 13680.579 | -32768 | 65.868 | 70.808 | 1.126 | 1.798 | 1.354 | 2.007 | 2.108 | 1.925 | 23.978
2018-11-14 | 13:21 | 62.275 | 63.219 | 62.59 | 63.039 | 62.006 | 62.635 | 68.383 | 66.542 | 65.105 | 433 | 411 | 322 | 17064.91 | 15008.498 | 13846.769 | -32768 | 65.599 | 71.033 | 1.156 | 1.83 | 1.532 | 2.006 | 2.107 | 1.925 | 23.978
2018-11-14 | 13:22 | 62.141 | 63.129 | 62.635 | 63.039 | 61.737 | 62.769 | 68.248 | 66.452 | 65.06 | 434 | 415 | 308 | 17570.836 | 16329.705 | 13597.484 | -32768 | 65.329 | 71.437 | 1.376 | 1.692 | 1.512 | 2.005 | 2.108 | 1.924 | 23.978
2018-11-14 | 13:22 | 62.141 | 63.129 | 62.635 | 63.039 | 61.737 | 62.769 | 68.248 | 66.452 | 65.06 | 434 | 415 | 308 | 17570.836 | 16329.705 | 13597.484 | -32768 | 65.329 | 71.437 | 1.376 | 1.692 | 1.512 | 2.005 | 2.108 | 1.924 | 23.978
2018-11-14 | 13:22 | 62.051 | 63.039 | 62.5 | 62.769 | 61.871 | 62.5 | 68.293 | 66.587 | 64.835 | 418 | 404 | 343 | 16481.15 | 14758.54 | 14719.262 | -32768 | 65.194 | 71.347 | 1.232 | 1.866 | 1.394 | 2.004 | 2.109 | 1.926 | 23.98
2018-11-14 | 13:22 | 61.871 | 63.174 | 62.5 | 62.904 | 61.737 | 62.68 | 68.248 | 66.452 | 64.925 | 450 | 431 | 332 | 17726.504 | 15722.664 | 14262.241 | -32768 | 65.06 | 71.212 | 1.22 | 1.832 | 1.834 | 2.003 | 2.109 | 1.925 | 23.978
2018-11-14 | 13:22 | 62.006 | 63.174 | 62.5 | 62.904 | 61.737 | 62.68 | 68.248 | 66.452 | 64.925 | 426 | 414 | 329 | 16792.488 | 15115.623 | 14137.6 | -32768 | 65.06 | 71.482 | 1.292 | 1.646 | 1.632 | 2.003 | 2.109 | 1.924 | 23.976
2018-11-14 | 13:22 | 61.781 | 62.904 | 62.365 | 62.814 | 61.512 | 62.5 | 67.889 | 66.452 | 64.611 | 426 | 431 | 323 | 16792.488 | 15722.664 | 13888.315 | -32768 | 64.97 | 70.808 | 1.296 | 1.696 | 1.566 | 2.003 | 2.111 | 1.924 | 23.978
2018-11-14 | 13:22 | 61.781 | 62.904 | 62.231 | 62.814 | 61.377 | 62.545 | 67.889 | 66.317 | 64.88 | 432 | 411 | 322 | 17025.992 | 15008.498 | 13846.769 | -32768 | 64.97 | 70.808 | 1.376 | 1.726 | 1.57 | 2.003 | 2.11 | 1.924 | 23.978
2018-11-14 | 13:22 | 61.781 | 62.904 | 62.231 | 62.814 | 61.377 | 62.545 | 67.889 | 66.317 | 64.88 | 432 | 411 | 322 | 17025.992 | 15008.498 | 13846.769 | -32768 | 64.97 | 70.808 | 1.376 | 1.726 | 1.57 | 2.003 | 2.11 | 1.924 | 23.978
2018-11-14 | 13:22 | 61.826 | 62.769 | 62.41 | 62.635 | 61.647 | 62.365 | 68.069 | 66.362 | 64.745 | 391 | 392 | 325 | 15430.384 | 14330.04 | 13971.41 | -32768 | 64.521 | 71.212 | 0.942 | 1.966 | 1.738 | 2.002 | 2.112 | 1.924 | 23.978
2018-11-14 | 13:22 | 61.826 | 62.635 | 62.231 | 62.635 | 61.647 | 62.5 | 68.203 | 66.182 | 64.745 | 389 | 412 | 331 | 15352.549 | 15044.206 | 14220.694 | -32768 | 64.521 | 71.212 | 1.36 | 1.794 | 1.36 | 2.002 | 2.11 | 1.923 | 23.978
2018-11-14 | 13:22 | 61.692 | 62.769 | 62.141 | 62.5 | 61.377 | 62.41 | 67.934 | 66.227 | 64.611 | 435 | 412 | 337 | 17142.744 | 15044.206 | 14469.978 | -32768 | 64.251 | 70.988 | 1.37 | 1.912 | 1.93 | 2.001 | 2.111 | 1.923 | 23.978
2018-11-14 | 13:22 | 61.692 | 62.769 | 62.141 | 62.5 | 61.377 | 62.41 | 67.934 | 66.227 | 64.611 | 395 | 398 | 326 | 15586.053 | 14544.29 | 14012.957 | -32768 | 64.251 | 70.988 | 1.37 | 1.912 | 1.93 | 2.002 | 2.113 | 1.923 | 23.978
2018-11-14 | 13:23 | 61.602 | 62.769 | 62.006 | 62.365 | 61.198 | 62.41 | 67.844 | 66.093 | 64.611 | 450 | 440 | 321 | 17726.504 | 16044.038 | 13805.221 | -32768 | 64.521 | 71.616 | 1.122 | 1.404 | 1.666 | 2.001 | 2.112 | 1.922 | 23.976
2018-11-14 | 13:23 | 61.602 | 62.769 | 62.006 | 62.365 | 61.198 | 62.41 | 67.844 | 66.093 | 64.611 | 450 | 440 | 321 | 17726.504 | 16044.038 | 13805.221 | -32768 | 64.521 | 71.616 | 1.122 | 1.404 | 1.666 | 2.001 | 2.112 | 1.922 | 23.976
2018-11-14 | 13:23 | 61.557 | 62.59 | 62.141 | 62.5 | 61.243 | 62.006 | 67.934 | 66.093 | 64.476 | 442 | 426 | 334 | 17960.008 | 16901.037 | 14386.883 | -32768 | 64.656 | 71.257 | 1.224 | 1.636 | 1.626 | 2 | 2.112 | 1.922 | 23.976
2018-11-14 | 13:23 | 61.287 | 62.59 | 62.141 | 62.096 | 61.243 | 62.006 | 67.934 | 66.093 | 64.476 | 442 | 426 | 334 | 17415.166 | 15544.122 | 14345.336 | -32768 | 64.386 | 71.392 | 1.406 | 1.77 | 1.788 | 2 | 2.112 | 1.922 | 23.978
2018-11-14 | 13:23 | 61.332 | 62.365 | 61.871 | 62.096 | 61.243 | 62.006 | 67.53 | 65.958 | 64.476 | 419 | 399 | 331 | 16520.068 | 14579.998 | 14220.694 | -32768 | 64.521 | 71.751 | 1.25 | 1.632 | 1.752 | 2 | 2.113 | 1.921 | 23.978
2018-11-14 | 13:23 | 61.198 | 62.365 | 61.871 | 62.231 | 61.243 | 62.006 | 67.709 | 66.093 | 64.476 | 409 | 423 | 320 | 16130.895 | 15436.997 | 13763.674 | -32768 | 64.521 | 71.527 | 1.424 | 1.472 | 1.658 | 1.998 | 2.112 | 1.922 | 23.976
2018-11-14 | 13:23 | 61.332 | 62.365 | 61.871 | 62.096 | 61.108 | 61.916 | 67.575 | 65.823 | 64.341 | 417 | 413 | 318 | 16442.234 | 15079.914 | 13680.579 | -32768 | 64.296 | 71.122 | 1.202 | 1.592 | 1.654 | 1.998 | 2.113 | 1.92 | 23.976
2018-11-14 | 13:23 | 61.063 | 62.275 | 61.737 | 62.141 | 61.018 | 61.781 | 67.305 | 65.823 | 64.207 | 415 | 396 | 331 | 16364.398 | 14472.873 | 14220.694 | -32768 | 64.566 | 70.853 | 1.358 | 1.87 | 1.546 | 1.997 | 2.113 | 1.92 | 23.978
2018-11-14 | 13:24 | 60.973 | 62.051 | 61.467 | 61.826 | 60.883 | 61.737 | 67.485 | 65.688 | 64.072 | 428 | 439 | 320 | 16169.812 | 15758.372 | 13597.484 | -32768 | 64.117 | 71.616 | 1.186 | 1.816 | 1.416 | 1.997 | 2.114 | 1.919 | 23.978
2018-11-14 | 13:24 | 60.973 | 62.051 | 61.467 | 61.826 | 60.883 | 61.737 | 67.485 | 65.688 | 64.072 | 428 | 439 | 320 | 16169.812 | 15758.372 | 13597.484 | -32768 | 63.982 | 71.616 | 1.034 | 1.916 | 1.52 | 1.995 | 2.113 | 1.92 | 23.976
2018-11-14 | 13:24 | 61.063 | 61.871 | 61.602 | 61.871 | 60.883 | 61.781 | 67.44 | 65.554 | 63.937 | 445 | 432 | 318 | 16714.654 | 15686.955 | 14012.957 | -32768 | 64.296 | 72.425 | 1.276 | 1.666 | 1.604 | 1.995 | 2.114 | 1.92 | 23.98
2018-11-14 | 13:24 | 61.063 | 61.871 | 61.602 | 61.871 | 60.883 | 61.781 | 67.44 | 65.554 | 63.937 | 445 | 432 | 318 | 17531.918 | 15758.372 | 13680.579 | -32768 | 64.296 | 72.425 | 1.276 | 1.666 | 1.604 | 1.995 | 2.114 | 1.92 | 23.98
2018-11-14 | 13:24 | 60.928 | 61.826 | 61.332 | 61.737 | 60.479 | 61.647 | 67.17 | 65.554 | 63.937 | 413 | 409 | 338 | 16286.564 | 14937.081 | 14511.525 | -32768 | 64.431 | 72.065 | 1.254 | 1.78 | 1.648 | 1.995 | 2.114 | 1.919 | 23.976
2018-11-14 | 13:24 | 60.838 | 61.737 | 61.332 | 61.602 | 60.479 | 61.647 | 67.215 | 65.554 | 63.937 | 430 | 410 | 336 | 16948.158 | 14972.789 | 14428.431 | -32768 | 64.701 | 72.2 | 1.08 | 1.724 | 1.624 | 1.994 | 2.115 | 1.919 | 23.978
2018-11-14 | 13:24 | 60.704 | 61.737 | 61.198 | 61.737 | 60.614 | 61.557 | 67.35 | 65.329 | 63.802 | 461 | 446 | 354 | 18154.594 | 16258.288 | 15176.281 | -32768 | 64.431 | 72.2 | 0.926 | 1.548 | 1.652 | 1.993 | 2.114 | 1.918 | 23.978
2018-11-14 | 13:24 | 60.704 | 61.737 | 61.467 | 61.737 | 60.614 | 61.557 | 67.35 | 65.329 | 63.802 | 414 | 430 | 324 | 16325.481 | 15686.955 | 13929.862 | -32768 | 64.431 | 72.2 | 0.926 | 1.548 | 1.652 | 1.993 | 2.114 | 1.918 | 23.978
2018-11-14 | 13:24 | 60.704 | 61.737 | 61.198 | 61.467 | 60.434 | 61.422 | 67.35 | 65.329 | 63.802 | 417 | 403 | 320 | 16442.234 | 14722.831 | 13763.674 | -32768 | 64.701 | 71.886 | 1.254 | 1.728 | 1.58 | 1.991 | 2.114 | 1.918 | 23.976
2018-11-14 | 13:24 | 60.704 | 61.871 | 61.198 | 61.467 | 60.344 | 61.422 | 67.35 | 65.329 | 63.802 | 417 | 403 | 320 | 16442.234 | 14722.831 | 13763.674 | -32768 | 64.701 | 71.886 | 1.254 | 1.728 | 1.58 | 1.991 | 2.114 | 1.918 | 23.976
2018-11-14 | 13:24 | 60.524 | 61.647 | 61.198 | 61.467 | 60.165 | 61.422 | 66.901 | 65.329 | 63.668 | 412 | 434 | 329 | 16247.646 | 15829.789 | 14137.6 | -32768 | 64.431 | 70.988 | 1.128 | 1.59 | 1.676 | 1.991 | 2.114 | 1.917 | 23.978
2018-11-14 | 13:25 | 60.299 | 61.467 | 60.928 | 61.377 | 60.344 | 61.243 | 67.081 | 64.925 | 63.533 | 406 | 410 | 317 | 16014.143 | 14972.789 | 13639.031 | -32768 | 64.207 | 71.976 | 1.238 | 1.91 | 1.626 | 1.991 | 2.115 | 1.916 | 23.978
2018-11-14 | 13:25 | 60.299 | 61.467 | 60.928 | 61.377 | 60.344 | 61.243 | 67.081 | 64.925 | 63.533 | 406 | 410 | 317 | 16014.143 | 14972.789 | 13639.031 | -32768 | 64.207 | 71.976 | 1.238 | 1.91 | 1.626 | 1.991 | 2.115 | 1.916 | 23.978
2018-11-14 | 13:25 | 60.569 | 61.512 | 61.063 | 61.332 | 60.21 | 61.153 | 67.081 | 65.06 | 63.398 | 398 | 404 | 318 | 15702.805 | 14758.54 | 13680.579 | -32768 | 64.207 | 72.784 | 1.08 | 1.81 | 1.668 | 1.99 | 2.114 | 1.915 | 23.978
2018-11-14 | 13:25 | 60.569 | 61.512 | 61.063 | 61.332 | 60.21 | 61.153 | 67.081 | 65.06 | 63.398 | 398 | 404 | 318 | 15702.805 | 14758.54 | 13680.579 | -32768 | 64.296 | 72.784 | 1.418 | 1.682 | 1.844 | 1.989 | 2.114 | 1.916 | 23.976
2018-11-14 | 13:25 | 60.434 | 61.512 | 60.973 | 61.243 | 60.075 | 61.153 | 67.036 | 65.105 | 63.353 | 438 | 437 | 312 | 17259.496 | 15936.913 | 13431.295 | -32768 | 65.015 | 72.604 | 1.218 | 1.7 | 1.408 | 1.988 | 2.113 | 1.915 | 23.976
2018-11-14 | 13:25 | 60.389 | 61.512 | 60.973 | 61.377 | 60.075 | 61.153 | 67.036 | 65.105 | 63.219 | 441 | 450 | 343 | 17376.248 | 16401.121 | 14719.262 | -32768 | 64.745 | 73.053 | 1.214 | 1.848 | 1.838 | 1.988 | 2.114 | 1.914 | 23.978
2018-11-14 | 13:25 | 60.389 | 61.377 | 60.838 | 61.108 | 59.85 | 61.063 | 66.766 | 64.97 | 63.084 | 409 | 379 | 330 | 16130.895 | 13865.832 | 14179.146 | -32768 | 64.745 | 73.323 | 1.228 | 1.8 | 1.62 | 1.987 | 2.114 | 1.914 | 23.976
2018-11-14 | 13:25 | 60.389 | 61.377 | 60.838 | 61.108 | 59.85 | 61.063 | 66.766 | 64.97 | 63.084 | 409 | 379 | 330 | 16130.895 | 13865.832 | 14179.146 | -32768 | 64.745 | 73.323 | 1.03 | 1.896 | 1.252 | 1.987 | 2.114 | 1.913 | 23.976
2018-11-14 | 13:25 | 60.389 | 61.243 | 60.704 | 61.153 | 60.12 | 60.749 | 66.676 | 64.566 | 63.129 | 405 | 386 | 323 | 15975.226 | 14115.79 | 13888.315 | -32768 | 64.251 | 73.368 | 1.354 | 1.828 | 1.59 | 1.986 | 2.114 | 1.914 | 23.978
2018-11-14 | 13:25 | 60.389 | 61.243 | 60.704 | 61.153 | 60.12 | 60.749 | 66.901 | 64.566 | 63.129 | 405 | 386 | 323 | 15975.226 | 14115.79 | 13888.315 | -32768 | 64.251 | 73.009 | 1.41 | 1.79 | 1.624 | 1.987 | 2.114 | 1.912 | 23.976
2018-11-14 | 13:26 | 60.255 | 61.108 | 60.838 | 61.018 | 60.075 | 60.659 | 66.901 | 64.835 | 63.308 | 415 | 424 | 321 | 16364.398 | 15472.706 | 13805.221 | -32768 | 63.847 | 72.2 | 1.5 | 1.444 | 1.568 | 1.985 | 2.112 | 1.913 | 23.978
2018-11-14 | 13:26 | 60.389 | 61.108 | 60.704 | 61.153 | 59.94 | 60.793 | 66.766 | 64.701 | 63.308 | 420 | 411 | 330 | 16558.986 | 15008.498 | 14179.146 | -32768 | 63.847 | 71.661 | 1.168 | 1.638 | 1.628 | 1.985 | 2.112 | 1.911 | 23.978
2018-11-14 | 13:26 | 60.389 | 60.973 | 60.704 | 61.153 | 59.985 | 60.793 | 66.766 | 64.701 | 63.308 | 425 | 427 | 336 | 16558.986 | 15008.498 | 14179.146 | -32768 | 63.847 | 71.661 | 1.168 | 1.638 | 1.628 | 1.985 | 2.114 | 1.911 | 23.978
2018-11-14 | 13:26 | 60.075 | 61.108 | 60.704 | 61.153 | 59.671 | 60.928 | 66.721 | 64.701 | 63.174 | 436 | 406 | 331 | 17181.662 | 14829.956 | 14220.694 | -32768 | 64.521 | 71.482 | 1.222 | 1.778 | 1.688 | 1.984 | 2.113 | 1.91 | 23.978
2018-11-14 | 13:26 | 60.075 | 61.108 | 60.704 | 61.153 | 59.671 | 60.928 | 66.721 | 64.701 | 63.174 | 436 | 406 | 331 | 17181.662 | 14829.956 | 14220.694 | -32768 | 64.521 | 71.482 | 1.282 | 1.74 | 1.788 | 1.984 | 2.113 | 1.911 | 23.978
2018-11-14 | 13:26 | 60.21 | 61.108 | 60.704 | 60.838 | 59.85 | 60.479 | 66.452 | 64.701 | 62.904 | 425 | 411 | 324 | 16753.572 | 15008.498 | 13929.862 | -32768 | 65.554 | 71.661 | 1.212 | 1.336 | 1.45 | 1.983 | 2.113 | 1.91 | 23.978
2018-11-14 | 13:26 | 60.21 | 61.108 | 60.569 | 60.838 | 59.806 | 60.614 | 66.452 | 64.701 | 62.904 | 399 | 413 | 339 | 15741.722 | 15079.914 | 14553.072 | -32768 | 65.554 | 71.661 | 1.122 | 1.744 | 1.666 | 1.983 | 2.113 | 1.91 | 23.978
2018-11-14 | 13:26 | 59.94 | 60.838 | 60.434 | 60.569 | 59.85 | 60.659 | 66.452 | 64.431 | 62.769 | 426 | 411 | 319 | 16792.488 | 15008.498 | 13722.126 | -32768 | 66.497 | 71.482 | 1.188 | 1.27 | 1.536 | 1.983 | 2.113 | 1.908 | 23.978
2018-11-14 | 13:26 | 59.94 | 60.973 | 60.299 | 60.569 | 59.716 | 60.614 | 66.452 | 64.431 | 62.904 | 427 | 432 | 310 | 16831.406 | 15758.372 | 13348.2 | -32768 | 66.632 | 71.482 | 1.406 | 1.43 | 1.578 | 1.982 | 2.111 | 1.908 | 23.976
2018-11-14 | 13:26 | 59.985 | 60.704 | 60.344 | 60.659 | 59.581 | 60.524 | 66.497 | 64.341 | 62.68 | 409 | 420 | 330 | 16130.895 | 15329.872 | 14179.146 | -32768 | 66.317 | 70.853 | 1.044 | 1.572 | 1.572 | 1.98 | 2.111 | 1.907 | 23.976
2018-11-14 | 13:26 | 59.985 | 60.704 | 60.344 | 60.659 | 59.581 | 60.524 | 66.497 | 64.341 | 62.68 | 409 | 420 | 330 | 16130.895 | 15329.872 | 14179.146 | -32768 | 66.317 | 70.853 | 1.44 | 1.488 | 1.612 | 1.98 | 2.111 | 1.908 | 23.978
2018-11-14 | 13:27 | 59.761 | 60.569 | 60.21 | 60.838 | 59.491 | 60.524 | 66.407 | 64.476 | 62.859 | 410 | 423 | 324 | 16169.812 | 15436.997 | 13929.862 | -32768 | 66.497 | 70.539 | 1.132 | 1.628 | 1.482 | 1.98 | 2.111 | 1.908 | 23.976
2018-11-14 | 13:27 | 59.761 | 60.569 | 60.344 | 60.838 | 59.626 | 60.524 | 66.407 | 64.341 | 62.59 | 410 | 423 | 324 | 16169.812 | 15436.997 | 13929.862 | -32768 | 66.227 | 70.539 | 1.196 | 1.686 | 1.752 | 1.978 | 2.11 | 1.906 | 23.978
2018-11-14 | 13:27 | 59.626 | 60.749 | 60.21 | 60.389 | 59.356 | 60.255 | 66.138 | 64.207 | 62.859 | 428 | 434 | 317 | 17064.91 | 15579.83 | 14636.167 | -32768 | 66.452 | 70.314 | 1.302 | 1.788 | 1.728 | 1.977 | 2.112 | 1.905 | 23.978
2018-11-14 | 13:27 | 59.761 | 60.749 | 60.21 | 60.659 | 59.356 | 60.255 | 66.138 | 64.207 | 62.859 | 428 | 434 | 317 | 16870.324 | 15829.789 | 13639.031 | -32768 | 66.452 | 70.045 | 1.154 | 1.762 | 1.566 | 1.977 | 2.112 | 1.905 | 23.978
2018-11-14 | 13:27 | 59.491 | 60.614 | 60.12 | 60.479 | 59.491 | 60.299 | 66.272 | 64.117 | 62.68 | 420 | 421 | 302 | 16558.986 | 15365.581 | 13015.822 | -32768 | 66.138 | 70.179 | 1.15 | 1.716 | 1.474 | 1.976 | 2.112 | 1.905 | 23.976
2018-11-14 | 13:27 | 59.491 | 60.479 | 60.075 | 60.12 | 59.222 | 60.03 | 66.407 | 64.207 | 62.68 | 433 | 422 | 332 | 17064.91 | 15401.289 | 14262.241 | -32768 | 66.138 | 70.314 | 0.92 | 1.972 | 1.566 | 1.976 | 2.111 | 1.904 | 23.978
2018-11-14 | 13:27 | 59.491 | 60.479 | 60.075 | 60.12 | 59.222 | 60.03 | 66.407 | 64.207 | 62.68 | 433 | 422 | 332 | 17064.91 | 15401.289 | 14262.241 | -32768 | 66.138 | 70.314 | 0.92 | 1.972 | 1.566 | 1.976 | 2.111 | 1.904 | 23.978
2018-11-14 | 13:27 | 59.626 | 60.614 | 60.21 | 60.255 | 59.491 | 60.299 | 66.093 | 63.937 | 62.41 | 422 | 435 | 320 | 16636.82 | 15865.497 | 13763.674 | -32768 | 65.778 | 70.314 | 1.342 | 1.9 | 1.65 | 1.975 | 2.11 | 1.902 | 23.976
2018-11-14 | 13:27 | 59.626 | 60.614 | 59.94 | 60.255 | 59.356 | 60.12 | 66.093 | 63.937 | 62.545 | 428 | 408 | 314 | 16636.82 | 15865.497 | 13763.674 | -32768 | 65.778 | 70.314 | 1.126 | 1.82 | 1.69 | 1.975 | 2.11 | 1.903 | 23.978
2018-11-14 | 13:27 | 59.581 | 60.479 | 60.12 | 60.389 | 59.312 | 59.895 | 66.227 | 63.937 | 62.41 | 416 | 407 | 294 | 16403.316 | 14865.664 | 12683.443 | -32768 | 64.97 | 70.269 | 1.328 | 1.852 | 1.726 | 1.974 | 2.11 | 1.902 | 23.978
2018-11-14 | 13:27 | 59.581 | 60.479 | 60.075 | 60.434 | 59.177 | 60.03 | 66.093 | 64.207 | 62.68 | 425 | 432 | 312 | 16753.572 | 15758.372 | 13431.295 | -32768 | 64.97 | 70.269 | 1.204 | 1.812 | 1.682 | 1.973 | 2.11 | 1.902 | 23.976
2018-11-14 | 13:28 | 59.626 | 60.479 | 59.806 | 60.389 | 59.132 | 60.03 | 66.003 | 64.072 | 62.545 | 445 | 412 | 311 | 17531.918 | 15044.206 | 13389.748 | -32768 | 64.566 | 70.314 | 1.294 | 1.838 | 1.65 | 1.971 | 2.109 | 1.901 | 23.978
2018-11-14 | 13:28 | 59.312 | 60.299 | 59.985 | 60.344 | 59.222 | 60.03 | 65.823 | 64.117 | 62.5 | 439 | 406 | 311 | 17298.414 | 14829.956 | 13389.748 | -32768 | 64.117 | 69.775 | 1.166 | 1.872 | 1.764 | 1.97 | 2.109 | 1.901 | 23.978
2018-11-14 | 13:28 | 59.581 | 60.299 | 59.985 | 60.344 | 59.222 | 60.03 | 65.823 | 64.117 | 62.365 | 439 | 406 | 311 | 17298.414 | 14829.956 | 13389.748 | -32768 | 64.386 | 69.775 | 1.13 | 1.892 | 1.578 | 1.97 | 2.109 | 1.9 | 23.978
2018-11-14 | 13:28 | 59.312 | 60.344 | 59.985 | 60.12 | 58.997 | 59.761 | 65.733 | 63.847 | 62.32 | 428 | 438 | 327 | 16870.324 | 15972.622 | 14054.505 | -32768 | 63.757 | 69.461 | 1.25 | 1.85 | 1.524 | 1.97 | 2.108 | 1.898 | 23.978
2018-11-14 | 13:28 | 59.312 | 60.344 | 59.85 | 60.12 | 59.267 | 59.94 | 65.823 | 63.982 | 62.455 | 426 | 424 | 322 | 16792.488 | 15472.706 | 13846.769 | -32768 | 63.757 | 69.461 | 1.2 | 1.752 | 1.632 | 1.97 | 2.108 | 1.899 | 23.976
2018-11-14 | 13:28 | 59.446 | 60.21 | 59.85 | 60.255 | 59.087 | 59.94 | 65.958 | 63.847 | 62.275 | 442 | 430 | 313 | 17415.166 | 15686.955 | 13472.843 | -32768 | 64.027 | 69.416 | 1.258 | 1.8 | 1.62 | 1.969 | 2.107 | 1.899 | 23.978
2018-11-14 | 13:28 | 59.446 | 60.21 | 59.85 | 60.255 | 59.087 | 59.94 | 65.958 | 63.847 | 62.41 | 442 | 430 | 313 | 17415.166 | 15686.955 | 13472.843 | -32768 | 64.027 | 69.416 | 1.098 | 1.854 | 1.51 | 1.969 | 2.107 | 1.897 | 23.976
2018-11-14 | 13:28 | 59.312 | 60.21 | 59.85 | 60.12 | 59.087 | 59.806 | 65.554 | 63.982 | 62.41 | 433 | 436 | 353 | 17064.91 | 15901.205 | 15134.734 | -32768 | 63.892 | 69.146 | 1.018 | 2.004 | 1.568 | 1.968 | 2.108 | 1.896 | 23.976
2018-11-14 | 13:28 | 59.312 | 60.21 | 59.716 | 60.12 | 58.818 | 59.895 | 65.554 | 63.982 | 62.231 | 432 | 443 | 317 | 17025.992 | 16151.163 | 13639.031 | -32768 | 63.892 | 69.146 | 1.256 | 1.808 | 1.764 | 1.968 | 2.107 | 1.896 | 23.976
2018-11-14 | 13:29 | 59.087 | 60.075 | 59.581 | 59.985 | 58.997 | 59.806 | 65.733 | 63.847 | 62.096 | 433 | 443 | 317 | 17064.91 | 16151.163 | 13639.031 | -32768 | 64.566 | 68.922 | 1.04 | 1.878 | 1.748 | 1.966 | 2.105 | 1.895 | 23.976
2018-11-14 | 13:29 | 59.087 | 60.075 | 59.581 | 59.85 | 58.997 | 59.806 | 65.464 | 63.847 | 62.096 | 419 | 415 | 308 | 16520.068 | 15151.331 | 13265.106 | -32768 | 64.566 | 69.191 | 1.246 | 1.766 | 1.62 | 1.966 | 2.105 | 1.895 | 23.978
2018-11-14 | 13:29 | 58.997 | 60.12 | 59.446 | 59.85 | 58.728 | 59.536 | 65.509 | 63.847 | 62.051 | 416 | 405 | 329 | 16403.316 | 14794.248 | 14137.6 | -32768 | 64.97 | 69.191 | 1.4 | 1.716 | 1.484 | 1.965 | 2.105 | 1.894 | 23.978
2018-11-14 | 13:29 | 58.997 | 60.12 | 59.446 | 59.85 | 58.862 | 59.85 | 65.509 | 63.847 | 62.186 | 416 | 438 | 336 | 16403.316 | 15972.622 | 14428.431 | -32768 | 64.97 | 69.191 | 1.046 | 1.972 | 1.564 | 1.965 | 2.105 | 1.894 | 23.976
2018-11-14 | 13:29 | 59.267 | 59.985 | 59.716 | 59.985 | 58.907 | 59.671 | 65.644 | 63.713 | 62.231 | 428 | 425 | 324 | 17025.992 | 15794.08 | 14262.241 | -32768 | 64.835 | 69.281 | 1.438 | 1.822 | 1.72 | 1.964 | 2.104 | 1.892 | 23.978
2018-11-14 | 13:29 | 59.267 | 59.985 | 59.716 | 59.94 | 58.907 | 59.671 | 65.644 | 63.713 | 62.231 | 428 | 425 | 324 | 16870.324 | 15508.414 | 13929.862 | -32768 | 64.835 | 69.281 | 1.228 | 1.816 | 1.56 | 1.964 | 2.103 | 1.892 | 23.978
2018-11-14 | 13:29 | 59.267 | 60.12 | 59.716 | 59.94 | 58.907 | 59.671 | 65.644 | 63.713 | 62.231 | 414 | 428 | 317 | 16325.481 | 15615.539 | 13639.031 | -32768 | 64.79 | 69.281 | 1.368 | 1.856 | 1.596 | 1.963 | 2.104 | 1.893 | 23.978
2018-11-14 | 13:29 | 59.806 | 59.985 | 60.255 | 60.21 | 59.042 | 59.671 | 65.644 | 63.578 | 62.006 | 419 | 409 | 329 | 16520.068 | 14937.081 | 14137.6 | -32768 | 64.386 | 69.371 | 1.218 | 1.772 | 1.634 | 1.964 | 2.104 | 1.891 | 23.976
2018-11-14 | 13:29 | 59.806 | 59.985 | 60.255 | 60.21 | 59.042 | 59.671 | 65.509 | 63.578 | 62.006 | 419 | 409 | 329 | 16520.068 | 14937.081 | 14137.6 | -32768 | 64.386 | 69.371 | 1.004 | 1.78 | 1.696 | 1.964 | 2.104 | 1.891 | 23.978
2018-11-14 | 13:30 | 60.479 | 60.524 | 61.063 | 60.569 | 59.716 | 59.94 | 65.374 | 63.578 | 62.365 | 412 | 423 | 309 | 16247.646 | 15436.997 | 13306.653 | -32768 | 64.207 | 68.518 | 1.41 | 1.508 | 1.474 | 1.961 | 2.102 | 1.891 | 23.978
2018-11-14 | 13:30 | 60.479 | 60.524 | 61.198 | 60.569 | 60.12 | 59.85 | 65.374 | 63.713 | 62.32 | 428 | 406 | 332 | 16870.324 | 14829.956 | 14262.241 | -32768 | 64.207 | 68.518 | 1.13 | 1.788 | 1.524 | 1.962 | 2.103 | 1.89 | 23.976
2018-11-14 | 13:30 | 60.479 | 60.524 | 61.198 | 60.569 | 60.12 | 59.85 | 65.374 | 63.713 | 62.32 | 428 | 406 | 332 | 16870.324 | 14829.956 | 14262.241 | -32768 | 64.207 | 68.518 | 1.13 | 1.788 | 1.524 | 1.962 | 2.102 | 1.89 | 23.976
2018-11-14 | 13:30 | 61.287 | 61.377 | 61.602 | 60.659 | 60.659 | 60.479 | 65.778 | 63.982 | 62.59 | 452 | 435 | 333 | 17804.34 | 15865.497 | 14303.788 | -32768 | 64.027 | 68.563 | 1.414 | 1.628 | 1.512 | 1.962 | 2.101 | 1.888 | 23.978
2018-11-14 | 13:30 | 61.287 | 61.377 | 61.602 | 60.659 | 60.659 | 60.479 | 65.778 | 63.982 | 62.59 | 452 | 435 | 333 | 17804.34 | 15865.497 | 14303.788 | -32768 | 63.892 | 68.563 | 1.362 | 1.67 | 1.338 | 1.962 | 2.102 | 1.888 | 23.978
2018-11-14 | 13:30 | 61.287 | 61.377 | 62.006 | 60.659 | 60.928 | 60.479 | 65.778 | 63.982 | 62.455 | 408 | 405 | 318 | 16091.978 | 14794.248 | 13680.579 | -32768 | 63.892 | 68.563 | 1.142 | 1.932 | 1.53 | 1.96 | 2.101 | 1.888 | 23.976
2018-11-14 | 13:30 | 61.826 | 61.916 | 62.32 | 61.737 | 61.467 | 61.063 | 65.913 | 64.431 | 62.949 | 407 | 415 | 321 | 16053.061 | 15151.331 | 13805.221 | -32768 | 63.757 | 68.742 | 1.034 | 1.996 | 1.798 | 1.959 | 2.1 | 1.887 | 23.978
2018-11-14 | 13:30 | 61.826 | 61.916 | 62.32 | 61.737 | 61.467 | 61.063 | 65.913 | 64.431 | 62.949 | 408 | 399 | 303 | 16091.978 | 14579.998 | 13057.369 | -32768 | 63.488 | 68.742 | 1.384 | 1.746 | 1.772 | 1.959 | 2.1 | 1.887 | 23.978
2018-11-14 | 13:30 | 62.5 | 62.41 | 62.949 | 62.32 | 61.871 | 61.467 | 66.048 | 64.656 | 63.398 | 402 | 419 | 314 | 15547.136 | 15044.206 | 14096.052 | -32768 | 64.207 | 68.563 | 1.286 | 1.508 | 1.302 | 1.958 | 2.099 | 1.887 | 23.978
2018-11-14 | 13:30 | 62.5 | 62.41 | 62.949 | 62.32 | 61.871 | 61.467 | 65.913 | 64.656 | 63.219 | 402 | 419 | 314 | 15858.474 | 15294.164 | 13514.39 | -32768 | 64.207 | 68.563 | 1.454 | 1.796 | 1.616 | 1.958 | 2.099 | 1.886 | 23.976
2018-11-14 | 13:30 | 62.365 | 62.41 | 62.949 | 62.186 | 61.871 | 61.467 | 65.913 | 64.79 | 63.219 | 402 | 410 | 324 | 15858.474 | 14972.789 | 13929.862 | -32768 | 64.207 | 68.563 | 1.264 | 1.62 | 1.576 | 1.958 | 2.098 | 1.886 | 23.976
2018-11-14 | 13:30 | 62.949 | 62.859 | 63.263 | 62.949 | 62.365 | 62.275 | 66.227 | 65.105 | 63.847 | 422 | 428 | 323 | 16636.82 | 15615.539 | 13888.315 | -32768 | 64.162 | 68.742 | 1.04 | 1.81 | 1.662 | 1.957 | 2.096 | 1.885 | 23.976
2018-11-14 | 13:30 | 62.949 | 62.859 | 63.263 | 62.949 | 62.365 | 62.275 | 66.227 | 65.105 | 63.847 | 422 | 428 | 323 | 16636.82 | 15615.539 | 13888.315 | -32768 | 64.162 | 68.742 | 1.04 | 1.81 | 1.662 | 1.957 | 2.096 | 1.885 | 23.976
2018-11-14 | 13:31 | 63.039 | 63.129 | 63.533 | 63.398 | 62.635 | 62.545 | 66.587 | 65.374 | 64.251 | 429 | 426 | 319 | 16909.24 | 15544.122 | 13722.126 | -32768 | 63.533 | 68.608 | 1.232 | 1.742 | 1.538 | 1.957 | 2.097 | 1.883 | 23.976
2018-11-14 | 13:31 | 63.039 | 63.129 | 63.533 | 63.398 | 62.635 | 62.545 | 66.452 | 65.374 | 64.251 | 429 | 426 | 319 | 16909.24 | 15544.122 | 13722.126 | -32768 | 63.533 | 68.608 | 1.35 | 1.796 | 1.484 | 1.957 | 2.097 | 1.883 | 23.978
2018-11-14 | 13:31 | 63.174 | 63.668 | 63.668 | 63.802 | 62.59 | 62.949 | 66.452 | 65.509 | 64.521 | 414 | 440 | 311 | 16987.076 | 15544.122 | 13805.221 | -32768 | 63.937 | 69.102 | 1.354 | 1.7 | 1.666 | 1.957 | 2.096 | 1.882 | 23.978
2018-11-14 | 13:31 | 63.174 | 63.668 | 63.668 | 63.802 | 62.859 | 62.814 | 66.632 | 65.644 | 64.656 | 425 | 420 | 321 | 16753.572 | 15329.872 | 13805.221 | -32768 | 64.072 | 69.102 | 1.026 | 1.862 | 1.588 | 1.956 | 2.095 | 1.883 | 23.978
2018-11-14 | 13:31 | 63.488 | 63.892 | 63.802 | 63.713 | 62.859 | 63.129 | 66.632 | 65.913 | 64.88 | 426 | 429 | 315 | 16792.488 | 15651.247 | 13555.938 | -32768 | 63.847 | 68.967 | 1.358 | 1.798 | 1.674 | 1.956 | 2.095 | 1.881 | 23.978
2018-11-14 | 13:31 | 63.488 | 63.892 | 63.802 | 63.713 | 62.859 | 63.129 | 66.632 | 65.913 | 64.88 | 426 | 429 | 315 | 16792.488 | 15651.247 | 13555.938 | -32768 | 64.117 | 68.967 | 1.194 | 1.552 | 1.574 | 1.956 | 2.095 | 1.881 | 23.978
2018-11-14 | 13:31 | 63.578 | 63.892 | 63.802 | 64.027 | 62.994 | 63.353 | 67.126 | 65.778 | 65.239 | 433 | 435 | 345 | 17064.91 | 15865.497 | 14802.356 | -32768 | 64.296 | 69.102 | 1.038 | 1.928 | 1.762 | 1.955 | 2.093 | 1.88 | 23.976
2018-11-14 | 13:31 | 63.578 | 63.892 | 63.802 | 64.027 | 63.129 | 63.353 | 67.126 | 65.778 | 65.239 | 414 | 433 | 315 | 16325.481 | 15794.08 | 13555.938 | -32768 | 64.431 | 69.102 | 1.128 | 1.75 | 1.452 | 1.956 | 2.094 | 1.882 | 23.978
2018-11-14 | 13:32 | 63.802 | 64.072 | 63.937 | 64.162 | 63.263 | 63.668 | 67.215 | 66.182 | 65.374 | 432 | 436 | 342 | 17025.992 | 15901.205 | 14677.714 | -32768 | 64.162 | 69.146 | 1.384 | 1.746 | 1.422 | 1.955 | 2.094 | 1.88 | 23.976
2018-11-14 | 13:32 | 63.802 | 64.072 | 64.072 | 64.162 | 63.263 | 63.623 | 67.081 | 66.182 | 65.239 | 443 | 444 | 321 | 17454.084 | 16186.872 | 13805.221 | -32768 | 64.162 | 69.146 | 1.066 | 1.87 | 1.628 | 1.955 | 2.093 | 1.88 | 23.976
2018-11-14 | 13:32 | 63.802 | 64.072 | 64.072 | 64.162 | 63.263 | 63.623 | 67.081 | 66.182 | 65.239 | 443 | 444 | 321 | 17454.084 | 16186.872 | 13805.221 | -32768 | 64.162 | 69.146 | 1.066 | 1.87 | 1.628 | 1.955 | 2.093 | 1.88 | 23.976
2018-11-14 | 13:32 | 63.937 | 64.341 | 64.207 | 64.072 | 63.533 | 63.668 | 67.215 | 66.182 | 65.239 | 402 | 403 | 332 | 15858.474 | 14722.831 | 14262.241 | -32768 | 63.533 | 70.134 | 1.324 | 1.604 | 1.488 | 1.956 | 2.095 | 1.879 | 23.976
2018-11-14 | 13:32 | 63.937 | 64.341 | 64.207 | 64.072 | 63.533 | 63.937 | 67.081 | 66.317 | 65.464 | 413 | 417 | 325 | 16286.564 | 15222.747 | 13971.41 | -32768 | 63.533 | 70.134 | 1.192 | 1.748 | 1.568 | 1.956 | 2.094 | 1.879 | 23.978
2018-11-14 | 13:32 | 63.937 | 64.341 | 64.207 | 64.072 | 63.533 | 63.937 | 67.081 | 66.317 | 65.464 | 413 | 417 | 325 | 16286.564 | 15222.747 | 13971.41 | -32768 | 63.533 | 70.134 | 1.192 | 1.748 | 1.568 | 1.956 | 2.094 | 1.879 | 23.978
2018-11-14 | 13:32 | 64.386 | 64.611 | 64.79 | 64.386 | 63.847 | 64.072 | 67.395 | 66.317 | 65.509 | 399 | 400 | 315 | 15741.722 | 14615.706 | 13555.938 | -32768 | 63.443 | 73.009 | 1.268 | 1.666 | 1.734 | 1.957 | 2.095 | 1.879 | 23.976
2018-11-14 | 13:32 | 64.386 | 64.611 | 64.79 | 64.386 | 63.847 | 64.072 | 67.395 | 66.317 | 65.509 | 462 | 447 | 358 | 18193.512 | 16293.996 | 15342.471 | -32768 | 63.443 | 73.009 | 0.988 | 1.784 | 1.702 | 1.956 | 2.095 | 1.88 | 23.976
2018-11-14 | 13:32 | 64.79 | 65.06 | 65.15 | 64.656 | 64.341 | 64.476 | 67.26 | 66.587 | 65.823 | 420 | 399 | 319 | 16558.986 | 14579.998 | 13722.126 | -32768 | 63.847 | 73.053 | 1.334 | 1.664 | 1.536 | 1.957 | 2.094 | 1.88 | 23.978
2018-11-14 | 13:32 | 64.79 | 65.06 | 65.15 | 64.925 | 64.341 | 64.207 | 67.395 | 66.587 | 65.823 | 431 | 412 | 326 | 16987.076 | 15044.206 | 14012.957 | -32768 | 63.847 | 73.053 | 1.218 | 1.72 | 1.768 | 1.957 | 2.095 | 1.879 | 23.976
2018-11-14 | 13:32 | 65.15 | 65.419 | 65.599 | 65.374 | 64.745 | 64.745 | 67.35 | 66.856 | 65.823 | 436 | 441 | 307 | 17181.662 | 16079.747 | 13223.559 | -32768 | 64.566 | 72.245 | 1.322 | 1.692 | 1.482 | 1.958 | 2.096 | 1.879 | 23.976
2018-11-14 | 13:32 | 65.15 | 65.419 | 65.599 | 65.374 | 64.476 | 64.745 | 67.35 | 66.856 | 66.138 | 418 | 446 | 341 | 16481.15 | 16258.288 | 14636.167 | -32768 | 64.566 | 72.245 | 1.204 | 1.706 | 1.274 | 1.957 | 2.095 | 1.879 | 23.978
2018-11-14 | 13:32 | 65.15 | 65.419 | 65.599 | 65.105 | 64.476 | 64.745 | 67.485 | 66.856 | 66.138 | 418 | 446 | 341 | 16481.15 | 16258.288 | 14636.167 | -32768 | 64.566 | 72.245 | 1.212 | 1.902 | 1.56 | 1.958 | 2.096 | 1.88 | 23.978
2018-11-14 | 13:33 | 65.464 | 66.048 | 66.138 | 65.284 | 65.15 | 65.15 | 67.799 | 67.126 | 66.317 | 423 | 418 | 335 | 16675.736 | 15258.456 | 14386.883 | -32768 | 65.554 | 72.11 | 1.232 | 1.7 | 1.68 | 1.959 | 2.096 | 1.879 | 23.976
2018-11-14 | 13:33 | 65.464 | 66.048 | 66.138 | 65.284 | 65.15 | 65.15 | 67.799 | 67.126 | 66.317 | 423 | 418 | 335 | 16675.736 | 15258.456 | 14386.883 | -32768 | 65.554 | 72.11 | 1.232 | 1.7 | 1.68 | 1.959 | 2.096 | 1.879 | 23.976
2018-11-14 | 13:33 | 65.958 | 66.272 | 66.407 | 66.093 | 65.464 | 65.419 | 68.024 | 67.395 | 66.721 | 403 | 407 | 328 | 15897.392 | 14865.664 | 14096.052 | -32768 | 65.015 | 71.661 | 1.236 | 1.866 | 1.626 | 1.959 | 2.097 | 1.88 | 23.978
2018-11-14 | 13:33 | 65.958 | 66.272 | 66.407 | 66.093 | 65.464 | 65.419 | 68.024 | 67.395 | 66.721 | 403 | 407 | 328 | 15897.392 | 14865.664 | 14096.052 | -32768 | 65.015 | 71.661 | 1.316 | 1.624 | 1.504 | 1.959 | 2.097 | 1.88 | 23.976
2018-11-14 | 13:33 | 66.407 | 66.542 | 66.587 | 66.407 | 65.599 | 65.868 | 68.338 | 67.575 | 67.126 | 419 | 457 | 340 | 16520.068 | 16651.078 | 14594.619 | -32768 | 64.656 | 70.763 | 1.324 | 1.806 | 1.644 | 1.96 | 2.098 | 1.882 | 23.976
2018-11-14 | 13:33 | 66.407 | 66.542 | 66.587 | 66.542 | 65.599 | 65.733 | 68.338 | 67.709 | 67.126 | 431 | 414 | 312 | 16987.076 | 15115.623 | 13431.295 | -32768 | 64.656 | 70.763 | 1.302 | 1.76 | 1.622 | 1.96 | 2.097 | 1.88 | 23.976
2018-11-14 | 13:33 | 66.542 | 66.676 | 67.081 | 66.811 | 65.913 | 66.272 | 68.338 | 67.799 | 67.215 | 435 | 424 | 336 | 17142.744 | 15472.706 | 14428.431 | -32768 | 63.982 | 70.583 | 1.304 | 2.024 | 1.45 | 1.96 | 2.099 | 1.881 | 23.978
2018-11-14 | 13:33 | 66.676 | 66.811 | 67.081 | 66.811 | 65.913 | 66.272 | 68.338 | 67.844 | 67.215 | 446 | 452 | 326 | 17570.836 | 16472.537 | 14012.957 | -32768 | 64.117 | 70.449 | 1.192 | 1.83 | 1.318 | 1.961 | 2.099 | 1.881 | 23.976
2018-11-14 | 13:34 | 66.676 | 67.081 | 67.26 | 67.081 | 66.182 | 66.452 | 68.338 | 67.979 | 67.754 | 391 | 411 | 326 | 15430.384 | 15008.498 | 14012.957 | -32768 | 63.713 | 70.718 | 1.37 | 1.636 | 1.814 | 1.963 | 2.101 | 1.882 | 23.978
2018-11-14 | 13:34 | 66.676 | 67.081 | 67.395 | 67.081 | 66.182 | 66.452 | 68.338 | 67.979 | 67.709 | 391 | 411 | 326 | 15430.384 | 15008.498 | 14012.957 | -32768 | 63.713 | 70.718 | 1.392 | 1.724 | 1.608 | 1.962 | 2.1 | 1.881 | 23.976
2018-11-14 | 13:34 | 66.721 | 67.215 | 67.26 | 67.215 | 66.587 | 66.721 | 68.652 | 68.114 | 67.889 | 411 | 402 | 325 | 16208.729 | 14687.123 | 13971.41 | -32768 | 63.308 | 70.583 | 1.382 | 1.75 | 1.458 | 1.964 | 2.102 | 1.884 | 23.976
2018-11-14 | 13:34 | 66.721 | 67.215 | 67.26 | 67.215 | 66.587 | 66.721 | 68.518 | 68.383 | 67.889 | 396 | 411 | 309 | 15624.97 | 15008.498 | 13306.653 | -32768 | 63.308 | 70.583 | 1.288 | 1.814 | 1.444 | 1.964 | 2.101 | 1.882 | 23.978
2018-11-14 | 13:34 | 67.081 | 67.53 | 67.53 | 67.26 | 66.856 | 67.081 | 68.742 | 68.518 | 67.934 | 423 | 424 | 310 | 16675.736 | 15472.706 | 13348.2 | -32768 | 63.488 | 71.751 | 1.202 | 1.776 | 1.54 | 1.966 | 2.102 | 1.884 | 23.976
2018-11-14 | 13:34 | 67.081 | 67.53 | 67.664 | 67.26 | 66.856 | 67.081 | 68.742 | 68.518 | 68.069 | 417 | 424 | 347 | 16442.234 | 15472.706 | 14885.45 | -32768 | 63.488 | 71.751 | 1.124 | 1.638 | 1.482 | 1.967 | 2.103 | 1.883 | 23.976
2018-11-14 | 13:34 | 67.081 | 67.53 | 67.664 | 67.26 | 66.856 | 67.081 | 68.742 | 68.518 | 68.069 | 417 | 424 | 347 | 16442.234 | 15472.706 | 14885.45 | -32768 | 63.488 | 71.751 | 1.124 | 1.638 | 1.482 | 1.965 | 2.101 | 1.884 | 23.976
2018-11-14 | 13:34 | 67.53 | 67.664 | 68.069 | 67.709 | 67.126 | 67.395 | 69.191 | 68.652 | 68.383 | 438 | 418 | 307 | 17259.496 | 15258.456 | 13223.559 | -32768 | 63.802 | 71.976 | 1.49 | 1.562 | 1.368 | 1.967 | 2.103 | 1.886 | 23.978
2018-11-14 | 13:34 | 67.53 | 67.664 | 68.069 | 67.709 | 67.126 | 67.395 | 69.191 | 68.652 | 68.383 | 438 | 418 | 307 | 17259.496 | 15258.456 | 13223.559 | -32768 | 63.802 | 71.976 | 1.332 | 1.854 | 1.354 | 1.968 | 2.104 | 1.885 | 23.974
2018-11-14 | 13:34 | 67.53 | 67.934 | 68.069 | 67.844 | 67.126 | 67.395 | 69.191 | 68.518 | 68.383 | 438 | 418 | 307 | 17259.496 | 15258.456 | 13223.559 | -32768 | 63.802 | 71.976 | 1.51 | 1.714 | 1.496 | 1.968 | 2.103 | 1.885 | 23.976
2018-11-14 | 13:34 | 67.664 | 68.203 | 68.069 | 67.844 | 67.126 | 67.664 | 69.326 | 68.922 | 68.697 | 426 | 424 | 336 | 16792.488 | 15472.706 | 14428.431 | -32768 | 64.207 | 71.527 | 1.224 | 1.702 | 1.582 | 1.97 | 2.104 | 1.886 | 23.978
2018-11-14 | 13:34 | 67.664 | 68.203 | 68.069 | 67.844 | 67.126 | 67.664 | 69.326 | 68.922 | 68.697 | 408 | 421 | 343 | 16091.978 | 15365.581 | 14719.262 | -32768 | 64.207 | 71.527 | 1.224 | 1.702 | 1.582 | 1.97 | 2.104 | 1.886 | 23.978
2018-11-14 | 13:35 | 67.934 | 68.473 | 68.608 | 68.293 | 67.35 | 67.799 | 69.191 | 68.922 | 68.877 | 420 | 440 | 301 | 16558.986 | 16044.038 | 12974.275 | -32768 | 64.79 | 71.302 | 1.004 | 1.924 | 1.414 | 1.974 | 2.107 | 1.888 | 23.976
2018-11-14 | 13:35 | 67.934 | 68.473 | 68.608 | 68.158 | 67.35 | 67.934 | 69.371 | 69.191 | 68.877 | 399 | 419 | 309 | 15741.722 | 15294.164 | 13306.653 | -32768 | 64.79 | 71.302 | 1.354 | 1.83 | 1.646 | 1.973 | 2.107 | 1.888 | 23.976
2018-11-14 | 13:35 | 68.338 | 68.697 | 68.877 | 68.473 | 67.799 | 67.889 | 69.461 | 69.326 | 68.922 | 427 | 428 | 337 | 16831.406 | 15615.539 | 14469.978 | -32768 | 64.835 | 71.077 | 1.12 | 2.01 | 1.512 | 1.975 | 2.107 | 1.889 | 23.976
2018-11-14 | 13:35 | 68.338 | 68.697 | 68.877 | 68.742 | 68.069 | 68.024 | 69.461 | 69.461 | 68.922 | 421 | 397 | 317 | 16597.902 | 14508.581 | 13639.031 | -32768 | 64.835 | 71.077 | 1.37 | 1.898 | 1.424 | 1.976 | 2.107 | 1.888 | 23.978
2018-11-14 | 13:35 | 68.338 | 68.697 | 68.877 | 68.742 | 68.069 | 68.024 | 69.461 | 69.461 | 68.922 | 421 | 397 | 317 | 16597.902 | 14508.581 | 13639.031 | -32768 | 64.835 | 71.077 | 1.37 | 1.898 | 1.424 | 1.975 | 2.107 | 1.889 | 23.978
2018-11-14 | 13:35 | 68.652 | 68.967 | 69.012 | 68.877 | 68.203 | 68.338 | 69.775 | 69.73 | 69.371 | 396 | 397 | 302 | 15624.97 | 14508.581 | 13015.822 | -32768 | 65.374 | 70.134 | 1.182 | 1.974 | 1.568 | 1.979 | 2.109 | 1.89 | 23.978
2018-11-14 | 13:35 | 68.652 | 68.967 | 69.012 | 68.877 | 68.338 | 68.338 | 69.775 | 69.73 | 69.371 | 414 | 394 | 306 | 16325.481 | 14401.457 | 13182.012 | -32768 | 65.374 | 70.134 | 1.478 | 1.94 | 1.518 | 1.98 | 2.11 | 1.891 | 23.978
2018-11-14 | 13:35 | 69.236 | 69.281 | 69.551 | 69.236 | 68.338 | 68.473 | 70.045 | 69.596 | 69.73 | 429 | 423 | 303 | 16909.24 | 15436.997 | 13057.369 | -32768 | 65.464 | 69.955 | 1.212 | 1.916 | 1.81 | 1.982 | 2.111 | 1.892 | 23.978
2018-11-14 | 13:35 | 69.236 | 69.281 | 69.416 | 69.236 | 68.608 | 68.742 | 70.045 | 69.73 | 69.73 | 429 | 423 | 303 | 16909.24 | 15436.997 | 13057.369 | -32768 | 65.464 | 69.955 | 1.388 | 1.85 | 1.606 | 1.983 | 2.111 | 1.893 | 23.976
2018-11-14 | 13:35 | 69.371 | 69.685 | 69.82 | 69.551 | 68.877 | 69.012 | 70.359 | 70.134 | 70.045 | 427 | 427 | 336 | 18894.023 | 16758.203 | 13846.769 | -32768 | 65.374 | 69.596 | 1.398 | 1.882 | 1.426 | 1.986 | 2.113 | 1.895 | 23.978
2018-11-14 | 13:36 | 69.371 | 69.685 | 69.82 | 69.551 | 68.877 | 69.012 | 70.359 | 70.134 | 70.045 | 427 | 427 | 336 | 16831.406 | 15579.83 | 14428.431 | -32768 | 65.374 | 69.596 | 1.398 | 1.882 | 1.426 | 1.987 | 2.114 | 1.895 | 23.978
2018-11-14 | 13:36 | 69.506 | 70 | 69.955 | 69.775 | 69.012 | 69.461 | 70.494 | 70.449 | 70.179 | 420 | 410 | 320 | 16558.986 | 14972.789 | 13763.674 | -32768 | 65.194 | 69.64 | 1.436 | 1.75 | 1.51 | 1.989 | 2.115 | 1.896 | 23.976
2018-11-14 | 13:36 | 69.506 | 70 | 69.955 | 69.775 | 69.012 | 69.461 | 70.494 | 70.449 | 70.179 | 420 | 410 | 320 | 16558.986 | 14972.789 | 13763.674 | -32768 | 65.194 | 69.64 | 1.436 | 1.75 | 1.51 | 1.989 | 2.115 | 1.896 | 23.976
2018-11-14 | 13:36 | 69.955 | 70.224 | 70.359 | 70.134 | 69.326 | 69.596 | 70.404 | 70.404 | 70.269 | 413 | 422 | 334 | 16286.564 | 15401.289 | 14345.336 | -32768 | 66.362 | 69.371 | 1.342 | 1.85 | 1.616 | 1.992 | 2.117 | 1.898 | 23.976
2018-11-14 | 13:36 | 69.955 | 70.224 | 70.494 | 70.134 | 69.326 | 69.596 | 70.404 | 70.404 | 70.583 | 403 | 412 | 355 | 15897.392 | 15044.206 | 15217.829 | -32768 | 66.362 | 69.371 | 1.25 | 1.864 | 1.688 | 1.992 | 2.117 | 1.899 | 23.976
2018-11-14 | 13:36 | 69.955 | 70.404 | 70.494 | 70.134 | 69.326 | 69.73 | 70.404 | 70.539 | 70.583 | 429 | 416 | 355 | 15897.392 | 15044.206 | 15217.829 | -32768 | 66.362 | 69.371 | 1.25 | 1.864 | 1.688 | 1.992 | 2.117 | 1.899 | 23.976
2018-11-14 | 13:36 | 70.224 | 70.359 | 70.539 | 70.314 | 69.82 | 69.73 | 70.673 | 70.853 | 70.673 | 415 | 420 | 294 | 16364.398 | 15329.872 | 12683.443 | -32768 | 67.215 | 69.596 | 1.044 | 1.878 | 1.712 | 1.995 | 2.119 | 1.9 | 23.976
2018-11-14 | 13:36 | 70.224 | 70.359 | 70.539 | 70.314 | 69.82 | 69.73 | 70.673 | 70.853 | 70.673 | 415 | 420 | 294 | 16364.398 | 15329.872 | 12683.443 | -32768 | 67.215 | 69.596 | 1.044 | 1.878 | 1.712 | 1.995 | 2.119 | 1.9 | 23.976
2018-11-14 | 13:36 | 70.359 | 70.943 | 70.808 | 70.808 | 70.09 | 70.314 | 71.077 | 71.122 | 71.122 | 435 | 412 | 334 | 17142.744 | 15044.206 | 14345.336 | -32768 | 66.901 | 69.865 | 1.248 | 1.94 | 1.632 | 1.998 | 2.121 | 1.902 | 23.976
2018-11-14 | 13:36 | 70.359 | 70.943 | 70.943 | 70.808 | 69.955 | 70.314 | 71.077 | 71.122 | 71.122 | 401 | 406 | 333 | 17142.744 | 15044.206 | 14345.336 | -32768 | 66.901 | 69.865 | 1.224 | 1.944 | 1.584 | 1.998 | 2.122 | 1.903 | 23.978
2018-11-14 | 13:37 | 70.943 | 71.212 | 71.122 | 71.077 | 70.09 | 70.269 | 71.257 | 71.437 | 71.167 | 397 | 405 | 312 | 15663.888 | 14794.248 | 13431.295 | -32768 | 66.227 | 70.045 | 1.252 | 1.886 | 1.632 | 2.001 | 2.124 | 1.906 | 23.98
2018-11-14 | 13:37 | 70.628 | 71.212 | 71.122 | 70.808 | 70.359 | 70.269 | 71.257 | 71.437 | 71.167 | 397 | 405 | 312 | 15663.888 | 14794.248 | 13431.295 | -32768 | 66.093 | 69.775 | 1.214 | 1.912 | 1.488 | 2.001 | 2.124 | 1.904 | 23.978
2018-11-14 | 13:37 | 70.628 | 71.212 | 71.122 | 70.808 | 70.359 | 70.269 | 71.257 | 71.437 | 71.437 | 443 | 443 | 314 | 17454.084 | 16151.163 | 13514.39 | -32768 | 66.093 | 69.775 | 1.29 | 1.92 | 1.518 | 2.002 | 2.125 | 1.905 | 23.976
2018-11-14 | 13:37 | 71.212 | 71.661 | 71.527 | 71.302 | 70.673 | 70.808 | 71.527 | 71.571 | 71.706 | 442 | 446 | 342 | 17415.166 | 16258.288 | 14677.714 | -32768 | 66.497 | 69.506 | 1.234 | 1.876 | 1.624 | 2.005 | 2.128 | 1.907 | 23.976
2018-11-14 | 13:37 | 71.212 | 71.661 | 71.661 | 71.302 | 70.539 | 70.808 | 71.527 | 71.571 | 71.796 | 442 | 446 | 342 | 17415.166 | 16258.288 | 14677.714 | -32768 | 66.587 | 69.506 | 1.428 | 1.856 | 1.618 | 2.005 | 2.126 | 1.906 | 23.976
2018-11-14 | 13:37 | 71.212 | 71.661 | 71.931 | 71.661 | 70.943 | 70.943 | 71.661 | 71.841 | 71.931 | 441 | 406 | 313 | 17376.248 | 14829.956 | 13472.843 | -32768 | 67.35 | 69.865 | 1.204 | 1.884 | 1.538 | 2.009 | 2.131 | 1.908 | 23.978
2018-11-14 | 13:37 | 70.988 | 71.886 | 71.392 | 71.616 | 70.673 | 71.302 | 71.706 | 72.11 | 71.886 | 430 | 439 | 344 | 16831.406 | 15472.706 | 14594.619 | -32768 | 67.979 | 69.91 | 1.234 | 1.846 | 1.62 | 2.01 | 2.132 | 1.912 | 23.976
2018-11-14 | 13:37 | 70.718 | 71.886 | 71.392 | 71.751 | 70.673 | 71.302 | 71.706 | 72.11 | 71.886 | 430 | 439 | 344 | 16948.158 | 16008.33 | 14760.809 | -32768 | 68.114 | 69.775 | 1.316 | 1.778 | 1.68 | 2.011 | 2.133 | 1.911 | 23.978
2018-11-14 | 13:37 | 69.64 | 71.482 | 70.045 | 71.347 | 69.955 | 71.257 | 72.11 | 71.976 | 72.155 | 429 | 426 | 328 | 16909.24 | 15544.122 | 14096.052 | -32768 | 68.114 | 70.179 | 1.286 | 1.89 | 1.774 | 2.013 | 2.135 | 1.914 | 23.976
2018-11-14 | 13:37 | 69.64 | 71.482 | 69.91 | 71.347 | 69.551 | 70.988 | 72.11 | 72.11 | 72.155 | 429 | 426 | 328 | 16909.24 | 15544.122 | 14096.052 | -32768 | 68.383 | 70.179 | 1.358 | 1.908 | 1.516 | 2.013 | 2.136 | 1.913 | 23.976
2018-11-14 | 13:37 | 69.64 | 71.482 | 69.91 | 71.347 | 69.551 | 70.988 | 72.11 | 72.11 | 72.155 | 403 | 418 | 332 | 15897.392 | 15258.456 | 14262.241 | -32768 | 68.383 | 70.179 | 1.358 | 1.908 | 1.516 | 2.013 | 2.136 | 1.913 | 23.976
2018-11-14 | 13:38 | 68.832 | 70.718 | 69.416 | 70.853 | 68.787 | 70.718 | 72.11 | 72.021 | 71.571 | 438 | 426 | 315 | 17259.496 | 15544.122 | 13555.938 | -32768 | 68.697 | 70.314 | 1.204 | 2.026 | 1.65 | 2.017 | 2.139 | 1.915 | 23.976
2018-11-14 | 13:38 | 68.832 | 70.718 | 69.281 | 70.449 | 68.787 | 70.853 | 71.976 | 71.751 | 71.571 | 439 | 433 | 324 | 17298.414 | 15794.08 | 13929.862 | -32768 | 68.697 | 70.314 | 1.296 | 1.736 | 1.638 | 2.016 | 2.14 | 1.915 | 23.98
2018-11-14 | 13:38 | 67.889 | 69.91 | 68.203 | 69.955 | 67.754 | 69.775 | 71.841 | 71.616 | 71.347 | 417 | 428 | 312 | 15975.226 | 15758.372 | 12974.275 | -32768 | 68.338 | 70.269 | 0.994 | 1.868 | 1.642 | 2.02 | 2.143 | 1.917 | 23.976
2018-11-14 | 13:38 | 67.889 | 69.91 | 68.203 | 69.775 | 67.754 | 69.775 | 71.841 | 71.616 | 71.347 | 417 | 428 | 312 | 16442.234 | 15615.539 | 13431.295 | -32768 | 68.338 | 70.269 | 1.132 | 1.7 | 1.54 | 2.019 | 2.143 | 1.919 | 23.978
2018-11-14 | 13:38 | 67.35 | 68.967 | 67.799 | 69.191 | 67.35 | 68.967 | 71.706 | 71.077 | 70.898 | 398 | 397 | 321 | 16325.481 | 15544.122 | 13929.862 | -32768 | 69.461 | 70.314 | 1.256 | 1.98 | 1.614 | 2.022 | 2.147 | 1.92 | 23.976
2018-11-14 | 13:38 | 67.35 | 68.967 | 67.799 | 69.191 | 67.35 | 68.967 | 71.706 | 71.077 | 70.628 | 398 | 397 | 321 | 15702.805 | 14508.581 | 13805.221 | -32768 | 69.461 | 70.314 | 1.03 | 1.972 | 1.824 | 2.023 | 2.147 | 1.92 | 23.978
2018-11-14 | 13:38 | 67.215 | 68.518 | 67.799 | 68.787 | 66.946 | 68.563 | 71.302 | 70.539 | 70.494 | 400 | 398 | 314 | 15780.64 | 14544.29 | 13514.39 | -32768 | 68.248 | 70.045 | 1.244 | 1.918 | 1.812 | 2.024 | 2.151 | 1.923 | 23.978
2018-11-14 | 13:38 | 67.215 | 68.518 | 67.799 | 68.787 | 67.081 | 68.563 | 71.302 | 70.539 | 70.269 | 400 | 398 | 314 | 15780.64 | 14544.29 | 13514.39 | -32768 | 68.248 | 70.045 | 1.102 | 1.944 | 1.662 | 2.025 | 2.151 | 1.923 | 23.978
2018-11-14 | 13:39 | 67.395 | 68.293 | 67.664 | 68.383 | 66.901 | 68.114 | 71.347 | 70.134 | 70 | 398 | 417 | 313 | 15702.805 | 15222.747 | 13472.843 | -32768 | 67.44 | 69.955 | 1.358 | 1.788 | 1.408 | 2.027 | 2.155 | 1.925 | 23.976
2018-11-14 | 13:39 | 67.395 | 68.428 | 67.799 | 68.069 | 66.901 | 67.844 | 71.482 | 70.269 | 70 | 415 | 393 | 340 | 16364.398 | 14365.748 | 14594.619 | -32768 | 67.44 | 69.82 | 1.29 | 1.874 | 1.636 | 2.027 | 2.155 | 1.924 | 23.978
2018-11-14 | 13:39 | 67.26 | 68.203 | 67.575 | 68.203 | 66.946 | 68.024 | 71.347 | 70.314 | 69.775 | 441 | 418 | 326 | 17376.248 | 15258.456 | 14012.957 | -32768 | 66.991 | 69.82 | 1.336 | 2.084 | 1.706 | 2.028 | 2.158 | 1.927 | 23.976
2018-11-14 | 13:39 | 67.395 | 68.203 | 67.575 | 68.203 | 66.811 | 68.024 | 71.347 | 70.314 | 69.775 | 441 | 418 | 326 | 17376.248 | 15258.456 | 14012.957 | -32768 | 66.856 | 69.955 | 1.22 | 1.912 | 1.69 | 2.029 | 2.158 | 1.928 | 23.976
2018-11-14 | 13:39 | 67.395 | 68.203 | 67.575 | 68.203 | 66.811 | 68.024 | 71.347 | 70.314 | 69.775 | 441 | 418 | 326 | 17376.248 | 15258.456 | 14012.957 | -32768 | 66.856 | 69.955 | 1.22 | 1.912 | 1.69 | 2.029 | 2.158 | 1.928 | 23.976
2018-11-14 | 13:39 | 67.215 | 68.069 | 67.709 | 68.024 | 66.766 | 67.664 | 71.033 | 70.179 | 69.461 | 438 | 436 | 300 | 17259.496 | 15901.205 | 12932.728 | -32768 | 66.138 | 69.82 | 1.272 | 1.816 | 1.702 | 2.031 | 2.163 | 1.928 | 23.976
2018-11-14 | 13:39 | 67.215 | 68.069 | 67.709 | 68.024 | 66.766 | 67.664 | 71.033 | 70.179 | 69.461 | 417 | 407 | 320 | 16442.234 | 14865.664 | 13763.674 | -32768 | 66.138 | 69.82 | 1.286 | 1.788 | 1.696 | 2.032 | 2.163 | 1.928 | 23.978
2018-11-14 | 13:39 | 67.215 | 68.069 | 67.709 | 68.158 | 66.946 | 67.53 | 71.033 | 70.179 | 69.416 | 442 | 416 | 308 | 17415.166 | 15187.039 | 13265.106 | -32768 | 66.542 | 69.82 | 1.266 | 1.782 | 1.72 | 2.034 | 2.167 | 1.931 | 23.976
2018-11-14 | 13:39 | 67.215 | 68.069 | 67.575 | 68.158 | 66.676 | 67.664 | 71.033 | 70.179 | 69.281 | 412 | 420 | 324 | 16247.646 | 15329.872 | 13929.862 | -32768 | 66.407 | 69.82 | 1.282 | 1.854 | 1.52 | 2.035 | 2.167 | 1.93 | 23.978
2018-11-14 | 13:39 | 67.26 | 68.069 | 67.709 | 67.754 | 66.811 | 67.35 | 71.077 | 70.179 | 69.191 | 414 | 399 | 313 | 16325.481 | 14579.998 | 13472.843 | -32768 | 66.946 | 69.865 | 1.146 | 1.846 | 1.34 | 2.037 | 2.171 | 1.932 | 23.978
2018-11-14 | 13:39 | 67.26 | 68.069 | 67.709 | 67.754 | 66.811 | 67.35 | 71.077 | 70.179 | 69.191 | 414 | 399 | 313 | 16325.481 | 14579.998 | 13472.843 | -32768 | 66.946 | 69.865 | 1.146 | 1.846 | 1.34 | 2.036 | 2.171 | 1.932 | 23.978
2018-11-14 | 13:40 | 66.811 | 67.934 | 67.44 | 67.754 | 66.542 | 67.53 | 70.943 | 70.179 | 69.281 | 414 | 408 | 302 | 16325.481 | 14901.373 | 13015.822 | -32768 | 66.542 | 69.865 | 1.284 | 1.8 | 1.808 | 2.038 | 2.175 | 1.933 | 23.976
2018-11-14 | 13:40 | 66.946 | 67.979 | 67.17 | 67.889 | 66.542 | 67.53 | 71.033 | 70.179 | 69.281 | 422 | 413 | 320 | 16636.82 | 15079.914 | 13763.674 | -32768 | 66.542 | 69.73 | 1.024 | 2.036 | 1.632 | 2.04 | 2.174 | 1.933 | 23.976
2018-11-14 | 13:40 | 66.676 | 67.575 | 67.17 | 67.754 | 66.452 | 67.26 | 71.033 | 69.91 | 69.281 | 421 | 434 | 312 | 16597.902 | 15829.789 | 13431.295 | -32768 | 66.542 | 69.551 | 1.332 | 1.758 | 1.748 | 2.04 | 2.178 | 1.935 | 23.978
2018-11-14 | 13:40 | 66.676 | 67.575 | 67.036 | 67.754 | 66.452 | 67.26 | 71.033 | 69.91 | 69.281 | 421 | 434 | 312 | 16597.902 | 15829.789 | 13431.295 | -32768 | 66.946 | 69.82 | 1.238 | 1.856 | 1.664 | 2.041 | 2.178 | 1.935 | 23.978
2018-11-14 | 13:40 | 66.407 | 67.44 | 66.632 | 67.62 | 66.182 | 66.991 | 71.033 | 69.91 | 69.012 | 437 | 416 | 319 | 17220.58 | 15187.039 | 13722.126 | -32768 | 67.081 | 69.685 | 1.192 | 1.846 | 1.636 | 2.042 | 2.182 | 1.935 | 23.976
2018-11-14 | 13:40 | 66.407 | 67.44 | 66.766 | 67.62 | 65.913 | 67.126 | 71.033 | 69.775 | 68.877 | 405 | 413 | 298 | 15975.226 | 15079.914 | 12849.633 | -32768 | 67.081 | 69.685 | 1.32 | 1.952 | 1.77 | 2.042 | 2.182 | 1.937 | 23.976
2018-11-14 | 13:40 | 65.958 | 67.126 | 66.407 | 67.081 | 65.509 | 66.901 | 70.583 | 69.82 | 68.652 | 398 | 416 | 300 | 15702.805 | 15187.039 | 12932.728 | -32768 | 68.024 | 69.685 | 1.14 | 1.926 | 1.284 | 2.044 | 2.186 | 1.937 | 23.976
2018-11-14 | 13:40 | 65.823 | 67.126 | 66.272 | 67.081 | 65.644 | 66.901 | 70.583 | 69.82 | 68.652 | 398 | 416 | 300 | 15702.805 | 15187.039 | 12932.728 | -32768 | 67.889 | 69.281 | 1.294 | 1.964 | 1.494 | 2.042 | 2.185 | 1.939 | 23.98
2018-11-14 | 13:40 | 65.464 | 66.901 | 66.003 | 66.856 | 65.374 | 66.766 | 70.763 | 69.416 | 68.697 | 427 | 436 | 353 | 16831.406 | 15901.205 | 15134.734 | -32768 | 67.126 | 69.191 | 1.136 | 1.948 | 1.492 | 2.043 | 2.188 | 1.939 | 23.98
2018-11-14 | 13:40 | 65.464 | 66.901 | 66.003 | 66.856 | 65.374 | 66.766 | 70.763 | 69.416 | 68.697 | 427 | 436 | 353 | 16831.406 | 15901.205 | 15134.734 | -32768 | 66.856 | 69.191 | 1.34 | 1.766 | 1.742 | 2.043 | 2.188 | 1.939 | 23.978
2018-11-14 | 13:41 | 65.464 | 66.766 | 65.599 | 66.272 | 65.239 | 66.452 | 70.359 | 69.416 | 68.158 | 413 | 420 | 323 | 16286.564 | 15329.872 | 13888.315 | -32768 | 66.407 | 69.146 | 1.3 | 1.888 | 1.592 | 2.044 | 2.189 | 1.939 | 23.976
2018-11-14 | 13:41 | 65.239 | 66.766 | 65.599 | 66.272 | 65.239 | 66.452 | 70.359 | 69.416 | 68.158 | 413 | 420 | 323 | 16286.564 | 15329.872 | 13888.315 | -32768 | 66.407 | 69.416 | 1.252 | 1.824 | 1.664 | 2.044 | 2.19 | 1.94 | 23.976
2018-11-14 | 13:41 | 65.06 | 66.227 | 65.329 | 66.182 | 64.97 | 65.958 | 70.224 | 69.146 | 68.203 | 420 | 423 | 317 | 16558.986 | 15436.997 | 13639.031 | -32768 | 67.26 | 69.64 | 1.144 | 1.784 | 1.644 | 2.045 | 2.191 | 1.941 | 23.978
2018-11-14 | 13:41 | 65.06 | 66.227 | 65.329 | 66.182 | 64.97 | 65.958 | 70.494 | 69.146 | 68.203 | 420 | 423 | 317 | 16558.986 | 15436.997 | 13639.031 | -32768 | 67.26 | 69.64 | 1.16 | 1.736 | 1.61 | 2.044 | 2.191 | 1.941 | 23.98
2018-11-14 | 13:41 | 64.79 | 66.227 | 65.464 | 65.688 | 64.79 | 65.778 | 70.359 | 68.742 | 67.979 | 428 | 440 | 344 | 16870.324 | 16044.038 | 14760.809 | -32768 | 67.036 | 70.673 | 1.36 | 1.466 | 1.676 | 2.045 | 2.193 | 1.942 | 23.978
2018-11-14 | 13:41 | 64.79 | 66.227 | 65.464 | 65.688 | 64.79 | 65.778 | 70.359 | 68.742 | 67.979 | 444 | 435 | 313 | 17493 | 15865.497 | 13472.843 | -32768 | 67.036 | 70.673 | 1.112 | 1.734 | 1.482 | 2.044 | 2.192 | 1.941 | 23.978
2018-11-14 | 13:41 | 64.79 | 65.868 | 65.194 | 65.688 | 64.431 | 65.554 | 70.09 | 68.877 | 67.575 | 417 | 413 | 356 | 16442.234 | 15079.914 | 15259.376 | -32768 | 66.497 | 70.179 | 1.022 | 1.648 | 1.754 | 2.045 | 2.194 | 1.941 | 23.976
2018-11-14 | 13:41 | 64.79 | 65.868 | 65.194 | 65.688 | 64.566 | 65.554 | 70.09 | 68.608 | 67.709 | 417 | 413 | 356 | 16442.234 | 15079.914 | 15259.376 | -32768 | 66.497 | 70.179 | 1.326 | 1.598 | 1.652 | 2.045 | 2.194 | 1.941 | 23.976
2018-11-14 | 13:41 | 64.656 | 65.599 | 65.374 | 65.688 | 64.611 | 65.284 | 70.224 | 68.608 | 67.395 | 434 | 415 | 321 | 17103.828 | 15151.331 | 13805.221 | -32768 | 66.497 | 70.539 | 1.158 | 1.798 | 1.328 | 2.044 | 2.195 | 1.942 | 23.976
2018-11-14 | 13:41 | 64.656 | 65.733 | 65.194 | 65.688 | 64.476 | 65.284 | 70.224 | 68.608 | 67.664 | 409 | 393 | 330 | 16130.895 | 14365.748 | 14179.146 | -32768 | 66.497 | 70.808 | 1.27 | 1.898 | 1.59 | 2.045 | 2.195 | 1.943 | 23.976
2018-11-14 | 13:42 | 64.521 | 65.554 | 65.239 | 65.688 | 64.207 | 65.329 | 69.82 | 68.652 | 67.53 | 434 | 425 | 316 | 17103.828 | 15508.414 | 13597.484 | -32768 | 65.958 | 70.673 | 1.336 | 1.846 | 1.716 | 2.046 | 2.198 | 1.944 | 23.976
2018-11-14 | 13:42 | 64.521 | 65.554 | 65.239 | 65.688 | 64.207 | 65.419 | 69.82 | 68.652 | 67.53 | 412 | 405 | 313 | 16247.646 | 14794.248 | 13472.843 | -32768 | 65.958 | 70.673 | 1.282 | 1.63 | 1.702 | 2.045 | 2.198 | 1.942 | 23.976
2018-11-14 | 13:42 | 64.296 | 65.509 | 65.06 | 65.464 | 64.162 | 65.329 | 70 | 68.473 | 67.26 | 422 | 415 | 329 | 16636.82 | 15151.331 | 14137.6 | -32768 | 65.599 | 70.943 | 1.198 | 1.748 | 1.44 | 2.045 | 2.198 | 1.944 | 23.978
2018-11-14 | 13:42 | 64.431 | 65.509 | 64.701 | 65.329 | 64.207 | 65.015 | 69.865 | 68.518 | 67.126 | 434 | 419 | 325 | 17103.828 | 15294.164 | 13971.41 | -32768 | 65.329 | 71.437 | 1.262 | 1.88 | 1.492 | 2.045 | 2.2 | 1.944 | 23.978
2018-11-14 | 13:42 | 64.431 | 65.509 | 64.701 | 65.329 | 64.207 | 65.015 | 69.865 | 68.518 | 67.215 | 434 | 419 | 325 | 17103.828 | 15294.164 | 13971.41 | -32768 | 65.329 | 71.437 | 1.318 | 1.788 | 1.726 | 2.045 | 2.199 | 1.943 | 23.978
2018-11-14 | 13:42 | 64.207 | 65.374 | 64.835 | 65.105 | 63.802 | 65.015 | 69.775 | 68.383 | 66.946 | 408 | 417 | 337 | 16091.978 | 15222.747 | 14469.978 | -32768 | 65.105 | 71.661 | 1.022 | 1.804 | 1.846 | 2.045 | 2.2 | 1.943 | 23.976
2018-11-14 | 13:42 | 64.207 | 65.374 | 64.566 | 65.105 | 64.072 | 65.015 | 69.775 | 68.383 | 67.081 | 425 | 431 | 328 | 16753.572 | 15722.664 | 14096.052 | -32768 | 65.105 | 71.661 | 1.424 | 1.668 | 1.586 | 2.045 | 2.2 | 1.943 | 23.976
2018-11-14 | 13:42 | 63.802 | 65.194 | 64.701 | 64.611 | 63.802 | 64.88 | 69.775 | 68.248 | 66.856 | 419 | 439 | 317 | 16520.068 | 16008.33 | 13639.031 | -32768 | 64.476 | 71.527 | 0.898 | 1.626 | 1.356 | 2.044 | 2.202 | 1.944 | 23.976
2018-11-14 | 13:42 | 63.802 | 64.97 | 64.431 | 64.745 | 63.668 | 64.521 | 69.461 | 68.248 | 66.587 | 441 | 440 | 325 | 17376.248 | 16044.038 | 13971.41 | -32768 | 64.476 | 72.021 | 1.228 | 1.662 | 1.544 | 2.044 | 2.201 | 1.944 | 23.978
2018-11-14 | 13:42 | 63.802 | 64.97 | 64.431 | 64.745 | 63.668 | 64.521 | 69.461 | 68.248 | 66.587 | 441 | 440 | 325 | 17376.248 | 16044.038 | 13971.41 | -32768 | 64.476 | 72.021 | 1.26 | 1.758 | 1.738 | 2.044 | 2.201 | 1.944 | 23.976
2018-11-14 | 13:43 | 63.802 | 64.97 | 64.027 | 64.656 | 63.219 | 64.656 | 69.64 | 68.024 | 66.497 | 416 | 419 | 304 | 16403.316 | 15294.164 | 13098.917 | -32768 | 64.521 | 71.841 | 1.282 | 1.744 | 1.66 | 2.044 | 2.202 | 1.943 | 23.976
2018-11-14 | 13:43 | 63.802 | 64.835 | 64.207 | 64.656 | 63.488 | 64.656 | 69.64 | 68.024 | 66.632 | 421 | 419 | 331 | 16597.902 | 15294.164 | 14220.694 | -32768 | 64.656 | 71.841 | 1.19 | 1.464 | 1.516 | 2.043 | 2.202 | 1.944 | 23.976
2018-11-14 | 13:43 | 63.398 | 64.656 | 64.072 | 64.566 | 63.174 | 64.431 | 69.236 | 67.754 | 66.632 | 443 | 443 | 326 | 17454.084 | 16151.163 | 14012.957 | -32768 | 64.566 | 71.661 | 1.09 | 1.458 | 1.634 | 2.043 | 2.202 | 1.943 | 23.978
2018-11-14 | 13:43 | 63.398 | 64.656 | 64.072 | 64.566 | 63.308 | 64.117 | 69.236 | 67.889 | 66.497 | 404 | 407 | 318 | 15936.309 | 14865.664 | 13680.579 | -32768 | 64.835 | 71.661 | 1.358 | 1.674 | 1.564 | 2.042 | 2.203 | 1.944 | 23.976
2018-11-14 | 13:43 | 63.174 | 64.476 | 63.668 | 64.341 | 62.994 | 64.207 | 69.416 | 67.754 | 66.272 | 443 | 441 | 343 | 17454.084 | 16079.747 | 14719.262 | -32768 | 64.745 | 72.245 | 1.552 | 1.572 | 1.288 | 2.042 | 2.203 | 1.944 | 23.978
2018-11-14 | 13:43 | 63.174 | 64.476 | 63.668 | 64.341 | 62.994 | 64.207 | 69.146 | 67.754 | 66.272 | 443 | 441 | 343 | 17454.084 | 16079.747 | 14719.262 | -32768 | 64.745 | 72.245 | 1.34 | 1.692 | 1.72 | 2.043 | 2.202 | 1.943 | 23.98
2018-11-14 | 13:43 | 63.308 | 64.296 | 63.802 | 64.117 | 62.859 | 63.847 | 69.416 | 67.485 | 66.407 | 411 | 417 | 310 | 16208.729 | 15222.747 | 13348.2 | -32768 | 65.733 | 72.065 | 1.08 | 1.858 | 1.83 | 2.041 | 2.203 | 1.944 | 23.978
2018-11-14 | 13:43 | 63.308 | 64.296 | 63.533 | 64.117 | 62.859 | 64.027 | 69.416 | 67.485 | 66.272 | 415 | 413 | 363 | 16364.398 | 15079.914 | 15550.207 | -32768 | 65.733 | 72.065 | 1.284 | 1.828 | 1.636 | 2.042 | 2.202 | 1.943 | 23.978
2018-11-14 | 13:43 | 62.904 | 64.207 | 63.533 | 63.892 | 62.904 | 64.027 | 69.191 | 67.62 | 65.958 | 392 | 398 | 324 | 15469.301 | 14544.29 | 13929.862 | -32768 | 65.374 | 71.751 | 1.238 | 1.742 | 1.752 | 2.041 | 2.203 | 1.943 | 23.976
2018-11-14 | 13:43 | 62.904 | 64.207 | 63.533 | 63.937 | 62.904 | 63.892 | 69.191 | 67.485 | 65.958 | 396 | 420 | 319 | 15624.97 | 15329.872 | 13722.126 | -32768 | 65.374 | 71.751 | 1.452 | 1.792 | 1.564 | 2.041 | 2.202 | 1.943 | 23.978
2018-11-14 | 13:44 | 62.635 | 63.802 | 63.263 | 63.668 | 62.365 | 63.488 | 68.787 | 67.35 | 65.823 | 415 | 389 | 313 | 16364.398 | 14222.915 | 13472.843 | -32768 | 64.88 | 70.808 | 1.052 | 1.786 | 1.792 | 2.039 | 2.203 | 1.943 | 23.976
2018-11-14 | 13:44 | 62.68 | 63.802 | 63.263 | 63.802 | 62.365 | 63.488 | 69.236 | 67.35 | 65.823 | 415 | 389 | 313 | 16364.398 | 14222.915 | 13472.843 | -32768 | 64.611 | 70.988 | 1.412 | 1.596 | 1.698 | 2.039 | 2.203 | 1.944 | 23.976
2018-11-14 | 13:44 | 62.455 | 63.892 | 63.308 | 63.578 | 62.455 | 63.443 | 68.877 | 67.395 | 65.733 | 433 | 434 | 342 | 17064.91 | 15829.789 | 14677.714 | -32768 | 65.06 | 70.853 | 1.25 | 1.878 | 1.622 | 2.039 | 2.203 | 1.942 | 23.976
2018-11-14 | 13:44 | 62.455 | 63.892 | 63.308 | 63.578 | 62.455 | 63.443 | 68.877 | 67.395 | 65.733 | 433 | 434 | 342 | 17064.91 | 15829.789 | 14677.714 | -32768 | 65.06 | 70.853 | 1.25 | 1.878 | 1.622 | 2.039 | 2.203 | 1.942 | 23.976
2018-11-14 | 13:44 | 62.275 | 63.623 | 63.039 | 63.488 | 62.231 | 63.308 | 68.832 | 66.991 | 65.554 | 426 | 414 | 334 | 16792.488 | 15115.623 | 14345.336 | -32768 | 66.182 | 71.257 | 1.22 | 1.856 | 1.746 | 2.038 | 2.202 | 1.942 | 23.978
2018-11-14 | 13:44 | 62.275 | 63.623 | 63.039 | 63.488 | 62.231 | 63.308 | 68.832 | 66.991 | 65.554 | 426 | 414 | 334 | 16792.488 | 15115.623 | 14345.336 | -32768 | 66.182 | 71.257 | 1.22 | 1.856 | 1.746 | 2.038 | 2.202 | 1.942 | 23.978
2018-11-14 | 13:44 | 62.41 | 63.398 | 62.725 | 63.263 | 62.231 | 63.219 | 68.832 | 67.081 | 65.464 | 436 | 405 | 326 | 17337.332 | 16293.996 | 14137.6 | -32768 | 65.958 | 70.539 | 1.26 | 1.876 | 1.584 | 2.037 | 2.203 | 1.942 | 23.976
2018-11-14 | 13:44 | 62.41 | 63.398 | 62.725 | 63.263 | 62.231 | 63.219 | 68.832 | 67.081 | 65.464 | 436 | 405 | 326 | 17181.662 | 14794.248 | 14012.957 | -32768 | 65.958 | 70.539 | 1.32 | 1.698 | 1.202 | 2.036 | 2.203 | 1.941 | 23.976
2018-11-14 | 13:44 | 62.275 | 63.533 | 62.769 | 63.263 | 62.051 | 62.814 | 68.832 | 66.991 | 65.284 | 436 | 442 | 340 | 17181.662 | 16115.455 | 14594.619 | -32768 | 66.227 | 71.392 | 1.182 | 1.986 | 1.486 | 2.036 | 2.203 | 1.941 | 23.978
2018-11-14 | 13:44 | 62.275 | 63.533 | 62.904 | 63.263 | 61.781 | 63.084 | 68.832 | 66.856 | 65.15 | 451 | 441 | 336 | 17181.662 | 16115.455 | 14594.619 | -32768 | 66.227 | 71.392 | 1.28 | 1.868 | 1.602 | 2.036 | 2.203 | 1.941 | 23.976
2018-11-14 | 13:45 | 61.871 | 63.353 | 62.769 | 62.769 | 61.737 | 62.994 | 68.293 | 66.856 | 65.284 | 421 | 419 | 335 | 16597.902 | 15294.164 | 14386.883 | -32768 | 66.407 | 71.931 | 1.454 | 1.732 | 1.722 | 2.035 | 2.203 | 1.94 | 23.978
2018-11-14 | 13:45 | 61.871 | 63.353 | 62.769 | 62.769 | 61.737 | 62.994 | 68.293 | 66.856 | 65.284 | 421 | 419 | 335 | 16597.902 | 15294.164 | 14386.883 | -32768 | 66.407 | 71.931 | 1.152 | 2.026 | 1.542 | 2.034 | 2.202 | 1.94 | 23.976
2018-11-14 | 13:45 | 62.186 | 63.129 | 62.5 | 62.994 | 61.737 | 62.859 | 68.563 | 66.721 | 65.15 | 441 | 439 | 353 | 17376.248 | 16008.33 | 15134.734 | -32768 | 65.958 | 71.527 | 1.15 | 1.846 | 1.336 | 2.034 | 2.203 | 1.94 | 23.978
2018-11-14 | 13:45 | 62.186 | 63.129 | 62.5 | 62.994 | 61.737 | 62.859 | 68.473 | 66.721 | 65.15 | 420 | 418 | 324 | 16558.986 | 15258.456 | 13929.862 | -32768 | 65.958 | 71.527 | 1.41 | 1.91 | 1.66 | 2.034 | 2.203 | 1.94 | 23.978
2018-11-14 | 13:45 | 61.961 | 62.994 | 62.5 | 62.859 | 61.692 | 62.59 | 68.518 | 66.587 | 64.88 | 419 | 430 | 316 | 16520.068 | 15686.955 | 13597.484 | -32768 | 65.554 | 71.661 | 1.28 | 1.894 | 1.722 | 2.032 | 2.203 | 1.939 | 23.978
2018-11-14 | 13:45 | 61.557 | 62.725 | 62.545 | 62.455 | 61.512 | 62.59 | 68.518 | 66.497 | 65.015 | 448 | 463 | 316 | 17648.67 | 16865.328 | 13597.484 | -32768 | 65.15 | 71.257 | 1.268 | 1.864 | 1.706 | 2.031 | 2.203 | 1.94 | 23.978
2018-11-14 | 13:45 | 61.826 | 62.994 | 62.545 | 62.859 | 61.647 | 62.59 | 68.248 | 66.497 | 65.015 | 448 | 463 | 316 | 17648.67 | 16865.328 | 13597.484 | -32768 | 65.554 | 70.988 | 1.05 | 1.872 | 1.458 | 2.031 | 2.202 | 1.938 | 23.98
2018-11-14 | 13:45 | 61.826 | 62.814 | 62.275 | 62.725 | 61.467 | 62.41 | 68.248 | 66.497 | 64.745 | 443 | 448 | 315 | 17454.084 | 16329.705 | 13555.938 | -32768 | 65.688 | 71.661 | 1.036 | 1.79 | 1.844 | 2.03 | 2.202 | 1.939 | 23.98
2018-11-14 | 13:45 | 61.826 | 62.814 | 62.275 | 62.725 | 61.467 | 62.41 | 68.248 | 66.497 | 64.745 | 443 | 448 | 315 | 17454.084 | 16329.705 | 13555.938 | -32768 | 65.688 | 71.661 | 1.036 | 1.79 | 1.844 | 2.03 | 2.202 | 1.939 | 23.98
2018-11-14 | 13:46 | 61.647 | 62.635 | 62.41 | 62.455 | 61.422 | 62.186 | 68.338 | 66.362 | 64.745 | 422 | 415 | 320 | 16636.82 | 15151.331 | 13763.674 | -32768 | 65.688 | 72.335 | 1.308 | 1.752 | 1.73 | 2.028 | 2.201 | 1.937 | 23.978
2018-11-14 | 13:46 | 61.647 | 62.769 | 62.275 | 62.455 | 61.287 | 62.186 | 68.338 | 66.362 | 64.745 | 422 | 415 | 320 | 16636.82 | 15151.331 | 13763.674 | -32768 | 65.688 | 72.335 | 1.282 | 1.77 | 1.532 | 2.028 | 2.202 | 1.938 | 23.978
2018-11-14 | 13:46 | 61.602 | 62.5 | 62.275 | 62.635 | 61.512 | 62.32 | 67.889 | 66.227 | 64.341 | 451 | 443 | 321 | 17765.422 | 16151.163 | 13805.221 | -32768 | 65.464 | 72.739 | 1.208 | 1.83 | 1.276 | 2.028 | 2.201 | 1.937 | 23.978
2018-11-14 | 13:46 | 61.332 | 62.5 | 62.006 | 62.186 | 60.928 | 62.096 | 68.338 | 66.362 | 64.431 | 400 | 398 | 335 | 15780.64 | 14544.29 | 14386.883 | -32768 | 64.88 | 73.143 | 1.364 | 1.77 | 1.606 | 2.026 | 2.202 | 1.937 | 23.976
2018-11-14 | 13:46 | 61.332 | 62.5 | 61.871 | 62.186 | 61.063 | 62.231 | 68.338 | 66.093 | 64.431 | 400 | 398 | 335 | 15780.64 | 14544.29 | 14386.883 | -32768 | 64.88 | 73.143 | 1.364 | 1.77 | 1.606 | 2.026 | 2.202 | 1.937 | 23.976
2018-11-14 | 13:46 | 61.467 | 62.365 | 61.737 | 62.32 | 60.928 | 61.961 | 68.024 | 66.227 | 64.431 | 451 | 460 | 334 | 17765.422 | 16758.203 | 14345.336 | -32768 | 64.611 | 72.2 | 1.22 | 1.938 | 1.686 | 2.025 | 2.201 | 1.936 | 23.976
2018-11-14 | 13:46 | 61.467 | 62.231 | 61.871 | 62.32 | 60.928 | 61.961 | 68.024 | 66.227 | 64.431 | 451 | 460 | 334 | 17765.422 | 16758.203 | 14345.336 | -32768 | 64.611 | 72.2 | 1.208 | 1.45 | 1.656 | 2.025 | 2.2 | 1.935 | 23.976
2018-11-14 | 13:46 | 61.063 | 62.365 | 61.602 | 62.096 | 60.973 | 61.826 | 67.754 | 65.958 | 64.431 | 414 | 409 | 342 | 16325.481 | 14937.081 | 14677.714 | -32768 | 64.925 | 72.021 | 1.35 | 1.748 | 1.648 | 2.024 | 2.201 | 1.936 | 23.976
2018-11-14 | 13:46 | 61.063 | 62.365 | 61.602 | 62.096 | 60.973 | 61.826 | 67.754 | 66.093 | 64.431 | 418 | 424 | 328 | 16481.15 | 15472.706 | 14096.052 | -32768 | 64.925 | 72.021 | 1.026 | 1.704 | 1.636 | 2.024 | 2.2 | 1.935 | 23.978
2018-11-14 | 13:47 | 60.973 | 62.141 | 61.737 | 61.692 | 60.749 | 61.781 | 67.799 | 65.823 | 64.341 | 399 | 401 | 313 | 15741.722 | 14651.415 | 13472.843 | -32768 | 64.925 | 71.886 | 1.262 | 1.714 | 1.812 | 2.022 | 2.2 | 1.934 | 23.98
2018-11-14 | 13:47 | 60.973 | 62.141 | 61.602 | 62.096 | 60.614 | 61.781 | 67.53 | 65.823 | 64.341 | 399 | 401 | 313 | 15741.722 | 14651.415 | 13472.843 | -32768 | 65.194 | 71.886 | 1.442 | 1.618 | 1.688 | 2.023 | 2.2 | 1.934 | 23.978
2018-11-14 | 13:47 | 60.973 | 62.141 | 61.602 | 62.096 | 60.614 | 61.781 | 67.53 | 65.823 | 64.296 | 437 | 419 | 346 | 17220.58 | 15294.164 | 14843.903 | -32768 | 65.194 | 71.886 | 1.168 | 1.832 | 1.756 | 2.022 | 2.201 | 1.935 | 23.978
2018-11-14 | 13:47 | 60.973 | 61.961 | 61.737 | 61.467 | 60.704 | 61.557 | 67.664 | 65.823 | 64.072 | 419 | 397 | 353 | 16520.068 | 14508.581 | 15134.734 | -32768 | 65.329 | 71.796 | 1.056 | 1.926 | 1.734 | 2.02 | 2.199 | 1.933 | 23.978
2018-11-14 | 13:47 | 60.704 | 62.096 | 61.737 | 61.467 | 60.838 | 61.557 | 67.664 | 65.823 | 64.072 | 436 | 432 | 316 | 17181.662 | 15758.372 | 13597.484 | -32768 | 65.239 | 71.796 | 0.964 | 1.95 | 1.458 | 2.02 | 2.2 | 1.933 | 23.978
2018-11-14 | 13:47 | 60.704 | 62.006 | 61.467 | 61.467 | 60.704 | 61.557 | 67.395 | 65.688 | 63.892 | 415 | 405 | 307 | 17337.332 | 15615.539 | 13015.822 | -32768 | 65.644 | 71.796 | 1.432 | 1.778 | 1.618 | 2.019 | 2.199 | 1.933 | 23.978
2018-11-14 | 13:47 | 60.704 | 62.006 | 61.467 | 61.602 | 60.704 | 61.557 | 67.395 | 65.688 | 63.892 | 415 | 405 | 307 | 16364.398 | 14794.248 | 13223.559 | -32768 | 65.644 | 71.527 | 1.128 | 1.7 | 1.538 | 2.018 | 2.2 | 1.933 | 23.978
2018-11-14 | 13:47 | 60.749 | 62.006 | 61.377 | 61.602 | 60.614 | 61.557 | 67.575 | 65.599 | 63.802 | 442 | 435 | 332 | 17415.166 | 15865.497 | 14262.241 | -32768 | 65.194 | 71.257 | 1.326 | 1.714 | 1.558 | 2.017 | 2.198 | 1.932 | 23.978
2018-11-14 | 13:47 | 60.749 | 62.006 | 61.377 | 61.602 | 60.614 | 61.557 | 67.575 | 65.599 | 63.847 | 442 | 435 | 332 | 17415.166 | 15865.497 | 14262.241 | -32768 | 65.239 | 71.257 | 1.44 | 1.658 | 1.73 | 2.016 | 2.199 | 1.931 | 23.978
2018-11-14 | 13:47 | 60.749 | 61.871 | 61.377 | 61.781 | 60.614 | 61.557 | 67.305 | 65.599 | 63.578 | 418 | 424 | 313 | 16481.15 | 15472.706 | 13472.843 | -32768 | 64.611 | 71.122 | 1.34 | 1.864 | 1.612 | 2.016 | 2.198 | 1.931 | 23.978
2018-11-14 | 13:47 | 60.749 | 61.871 | 61.377 | 61.512 | 60.614 | 61.422 | 67.305 | 65.599 | 63.578 | 426 | 440 | 312 | 16792.488 | 16044.038 | 13431.295 | -32768 | 64.611 | 71.392 | 1.238 | 2.004 | 1.498 | 2.015 | 2.197 | 1.93 | 23.976
2018-11-14 | 13:48 | 60.614 | 61.781 | 61.332 | 61.512 | 60.614 | 61.198 | 67.036 | 65.554 | 63.713 | 418 | 420 | 303 | 16481.15 | 15329.872 | 13057.369 | -32768 | 64.341 | 71.257 | 1.182 | 1.998 | 1.804 | 2.014 | 2.197 | 1.931 | 23.978
2018-11-14 | 13:48 | 60.614 | 61.781 | 61.332 | 61.512 | 60.614 | 61.198 | 67.036 | 65.554 | 63.713 | 418 | 420 | 303 | 16481.15 | 15329.872 | 13057.369 | -32768 | 64.341 | 71.257 | 1.182 | 1.998 | 1.804 | 2.014 | 2.197 | 1.931 | 23.978
2018-11-14 | 13:48 | 60.569 | 61.602 | 61.108 | 61.377 | 60.344 | 61.287 | 67.215 | 65.194 | 63.623 | 461 | 452 | 328 | 18154.594 | 16472.537 | 14096.052 | -32768 | 64.341 | 71.931 | 1.262 | 1.816 | 1.644 | 2.012 | 2.197 | 1.928 | 23.978
2018-11-14 | 13:48 | 60.569 | 61.737 | 61.377 | 61.377 | 60.344 | 61.287 | 66.946 | 65.464 | 63.623 | 403 | 383 | 323 | 15897.392 | 14008.665 | 13888.315 | -32768 | 64.341 | 71.931 | 1.212 | 1.982 | 1.712 | 2.013 | 2.197 | 1.928 | 23.98
2018-11-14 | 13:48 | 60.569 | 61.467 | 61.243 | 61.287 | 60.344 | 61.198 | 67.081 | 65.464 | 63.488 | 419 | 423 | 328 | 16520.068 | 15436.997 | 14096.052 | -32768 | 63.982 | 71.931 | 1.226 | 1.918 | 1.312 | 2.011 | 2.196 | 1.928 | 23.978
2018-11-14 | 13:48 | 60.569 | 61.467 | 61.243 | 61.287 | 60.344 | 61.332 | 67.081 | 65.464 | 63.623 | 421 | 410 | 336 | 16597.902 | 14972.789 | 14428.431 | -32768 | 63.982 | 71.931 | 1.38 | 1.816 | 1.626 | 2.011 | 2.197 | 1.928 | 23.976
2018-11-14 | 13:48 | 60.434 | 61.647 | 60.973 | 61.422 | 60.344 | 60.928 | 67.081 | 65.329 | 63.308 | 444 | 446 | 318 | 17493 | 16258.288 | 13680.579 | -32768 | 63.713 | 71.392 | 1.258 | 1.878 | 1.696 | 2.009 | 2.196 | 1.927 | 23.978
2018-11-14 | 13:48 | 60.299 | 61.647 | 60.973 | 61.287 | 60.344 | 60.928 | 67.081 | 65.329 | 63.308 | 444 | 446 | 318 | 17493 | 16258.288 | 13680.579 | -32768 | 63.713 | 71.392 | 1.31 | 1.744 | 1.768 | 2.01 | 2.196 | 1.926 | 23.978
2018-11-14 | 13:48 | 60.165 | 61.377 | 60.838 | 61.243 | 59.761 | 61.018 | 66.676 | 65.329 | 63.533 | 442 | 454 | 324 | 17415.166 | 16543.955 | 13929.862 | -32768 | 63.668 | 70.673 | 1.308 | 1.794 | 1.668 | 2.008 | 2.195 | 1.925 | 23.978
2018-11-14 | 13:48 | 60.165 | 61.377 | 60.704 | 61.243 | 59.761 | 61.018 | 66.676 | 65.329 | 63.488 | 442 | 454 | 324 | 17415.166 | 16543.955 | 13929.862 | -32768 | 63.668 | 70.673 | 1.41 | 1.796 | 1.726 | 2.008 | 2.195 | 1.926 | 23.976
2018-11-14 | 13:49 | 60.165 | 61.422 | 61.018 | 61.063 | 59.94 | 61.018 | 66.811 | 65.105 | 63.219 | 418 | 424 | 339 | 16481.15 | 15472.706 | 14553.072 | -32768 | 63.668 | 70.045 | 1.25 | 1.806 | 1.524 | 2.006 | 2.193 | 1.924 | 23.976
2018-11-14 | 13:49 | 60.165 | 61.422 | 61.018 | 61.063 | 59.94 | 61.018 | 66.811 | 65.105 | 63.219 | 418 | 424 | 339 | 16481.15 | 15472.706 | 14553.072 | -32768 | 63.488 | 70.045 | 1.14 | 1.872 | 1.572 | 2.006 | 2.193 | 1.924 | 23.976
2018-11-14 | 13:49 | 60.255 | 61.243 | 60.704 | 60.973 | 59.94 | 60.793 | 66.766 | 65.06 | 63.219 | 412 | 404 | 310 | 16247.646 | 14758.54 | 13348.2 | -32768 | 63.129 | 70.134 | 1.208 | 1.898 | 1.548 | 2.005 | 2.193 | 1.924 | 23.978
2018-11-14 | 13:49 | 60.255 | 61.243 | 60.704 | 60.973 | 59.94 | 60.793 | 66.766 | 65.06 | 63.219 | 412 | 404 | 310 | 16247.646 | 14758.54 | 13348.2 | -32768 | 63.129 | 70.134 | 1.208 | 1.898 | 1.548 | 2.006 | 2.193 | 1.923 | 23.978
2018-11-14 | 13:49 | 59.94 | 60.973 | 60.569 | 60.883 | 59.761 | 60.793 | 66.721 | 64.925 | 63.039 | 423 | 422 | 352 | 16675.736 | 15401.289 | 15093.188 | -32768 | 63.039 | 69.82 | 1.32 | 1.464 | 1.652 | 2.005 | 2.193 | 1.922 | 23.98
2018-11-14 | 13:49 | 59.94 | 60.973 | 60.569 | 60.883 | 59.806 | 60.793 | 66.721 | 64.925 | 63.039 | 423 | 422 | 352 | 16675.736 | 15401.289 | 15093.188 | -32768 | 63.039 | 69.82 | 1.408 | 1.966 | 1.502 | 2.004 | 2.191 | 1.921 | 23.976
2018-11-14 | 13:49 | 59.985 | 61.018 | 60.479 | 60.883 | 59.491 | 60.659 | 66.632 | 64.79 | 62.859 | 431 | 424 | 336 | 16987.076 | 15472.706 | 14428.431 | -32768 | 63.174 | 69.64 | 1.262 | 1.838 | 1.73 | 2.003 | 2.189 | 1.921 | 23.978
2018-11-14 | 13:49 | 59.985 | 61.018 | 60.479 | 60.749 | 59.491 | 60.659 | 66.497 | 64.79 | 62.859 | 431 | 424 | 336 | 16987.076 | 15472.706 | 14428.431 | -32768 | 63.578 | 69.506 | 1.118 | 1.8 | 1.62 | 2.004 | 2.189 | 1.921 | 23.978
2018-11-14 | 13:50 | 59.761 | 60.838 | 60.299 | 60.749 | 59.446 | 60.479 | 66.272 | 64.79 | 62.949 | 404 | 411 | 323 | 15936.309 | 15008.498 | 13888.315 | -32768 | 64.117 | 69.82 | 1.318 | 1.762 | 1.578 | 2.002 | 2.188 | 1.92 | 23.978
2018-11-14 | 13:50 | 59.761 | 60.749 | 60.299 | 60.749 | 59.446 | 60.524 | 66.317 | 64.656 | 62.949 | 434 | 442 | 333 | 15936.309 | 15008.498 | 13888.315 | -32768 | 64.117 | 69.82 | 1.232 | 1.748 | 1.604 | 2.001 | 2.188 | 1.92 | 23.976
2018-11-14 | 13:50 | 59.626 | 60.883 | 60.434 | 60.299 | 59.536 | 60.255 | 66.407 | 64.656 | 62.814 | 402 | 403 | 325 | 15858.474 | 14722.831 | 13971.41 | -32768 | 64.476 | 70.134 | 1.082 | 1.798 | 1.798 | 2.002 | 2.188 | 1.918 | 23.976
2018-11-14 | 13:50 | 59.626 | 60.749 | 60.434 | 60.299 | 59.671 | 60.255 | 66.407 | 64.656 | 62.814 | 413 | 409 | 356 | 16286.564 | 14937.081 | 15259.376 | -32768 | 64.476 | 70.134 | 1.082 | 1.798 | 1.798 | 2 | 2.186 | 1.918 | 23.976
2018-11-14 | 13:50 | 59.85 | 60.749 | 60.21 | 60.659 | 59.581 | 60.12 | 66.407 | 64.701 | 62.904 | 431 | 408 | 317 | 16987.076 | 14901.373 | 13639.031 | -32768 | 64.431 | 70.449 | 1.104 | 1.916 | 1.416 | 2 | 2.186 | 1.918 | 23.978
2018-11-14 | 13:50 | 59.85 | 60.749 | 60.21 | 60.659 | 59.581 | 60.12 | 66.407 | 64.701 | 62.769 | 431 | 408 | 317 | 16987.076 | 14901.373 | 13639.031 | -32768 | 64.431 | 70.449 | 1.104 | 1.804 | 1.724 | 1.999 | 2.185 | 1.916 | 23.978
2018-11-14 | 13:50 | 59.85 | 60.749 | 60.21 | 60.524 | 59.581 | 60.255 | 66.362 | 64.431 | 62.769 | 402 | 408 | 317 | 16987.076 | 14901.373 | 13639.031 | -32768 | 64.431 | 70.449 | 1.426 | 1.828 | 1.52 | 1.999 | 2.186 | 1.918 | 23.98
2018-11-14 | 13:50 | 59.671 | 60.479 | 60.21 | 60.524 | 59.401 | 60.255 | 66.317 | 64.431 | 62.769 | 439 | 430 | 311 | 17298.414 | 15686.955 | 13389.748 | -32768 | 64.162 | 69.91 | 1.098 | 1.996 | 1.434 | 1.998 | 2.183 | 1.915 | 23.976
2018-11-14 | 13:50 | 59.671 | 60.479 | 60.21 | 60.524 | 59.401 | 60.255 | 66.317 | 64.431 | 62.769 | 439 | 430 | 311 | 17298.414 | 15686.955 | 13389.748 | -32768 | 64.296 | 69.91 | 1.156 | 1.644 | 1.672 | 1.997 | 2.184 | 1.916 | 23.978
2018-11-14 | 13:50 | 59.671 | 60.749 | 60.479 | 60.793 | 59.267 | 60.12 | 66.317 | 64.431 | 62.725 | 436 | 418 | 321 | 16870.324 | 15686.955 | 13182.012 | -32768 | 64.027 | 70.898 | 1.242 | 1.71 | 1.734 | 1.996 | 2.182 | 1.914 | 23.978
2018-11-14 | 13:50 | 59.671 | 60.749 | 60.479 | 60.793 | 59.267 | 60.12 | 66.317 | 64.431 | 62.59 | 436 | 418 | 321 | 17181.662 | 15258.456 | 13805.221 | -32768 | 64.027 | 70.898 | 1.14 | 1.846 | 1.596 | 1.996 | 2.183 | 1.914 | 23.978
2018-11-14 | 13:51 | 59.716 | 60.659 | 60.21 | 60.255 | 59.222 | 60.299 | 66.227 | 64.296 | 62.41 | 444 | 438 | 323 | 17493 | 15972.622 | 13888.315 | -32768 | 64.162 | 71.033 | 1.254 | 1.806 | 1.886 | 1.995 | 2.182 | 1.913 | 23.978
2018-11-14 | 13:51 | 59.581 | 60.659 | 60.21 | 60.524 | 59.222 | 60.165 | 66.093 | 64.431 | 62.41 | 439 | 425 | 323 | 17298.414 | 15508.414 | 13888.315 | -32768 | 64.162 | 71.033 | 1.324 | 1.718 | 1.536 | 1.994 | 2.182 | 1.912 | 23.978
2018-11-14 | 13:51 | 59.267 | 60.479 | 59.985 | 60.434 | 59.177 | 60.12 | 66.048 | 64.476 | 62.5 | 422 | 402 | 332 | 16636.82 | 14687.123 | 14262.241 | -32768 | 64.611 | 71.167 | 1.272 | 1.802 | 1.61 | 1.993 | 2.18 | 1.913 | 23.976
2018-11-14 | 13:51 | 59.267 | 60.479 | 59.985 | 60.434 | 59.177 | 60.12 | 66.048 | 64.476 | 62.5 | 422 | 402 | 332 | 16636.82 | 14687.123 | 14262.241 | -32768 | 64.611 | 71.167 | 1.298 | 1.6 | 1.53 | 1.993 | 2.18 | 1.913 | 23.978
2018-11-14 | 13:51 | 59.581 | 60.524 | 59.94 | 60.299 | 58.952 | 60.165 | 66.093 | 64.296 | 62.5 | 432 | 438 | 307 | 17025.992 | 15972.622 | 13223.559 | -32768 | 65.015 | 70.853 | 1.216 | 1.996 | 1.596 | 1.993 | 2.18 | 1.911 | 23.976
2018-11-14 | 13:51 | 59.581 | 60.524 | 59.94 | 60.299 | 58.952 | 60.165 | 66.093 | 64.296 | 62.5 | 432 | 438 | 307 | 17025.992 | 15972.622 | 13223.559 | -32768 | 65.015 | 70.853 | 1.216 | 1.996 | 1.596 | 1.993 | 2.18 | 1.911 | 23.976
2018-11-14 | 13:51 | 59.401 | 60.389 | 60.12 | 60.299 | 59.177 | 59.85 | 65.778 | 64.072 | 62.231 | 437 | 427 | 323 | 17220.58 | 15579.83 | 13888.315 | -32768 | 64.745 | 71.437 | 1.298 | 1.754 | 1.578 | 1.989 | 2.178 | 1.91 | 23.976
2018-11-14 | 13:51 | 59.401 | 60.389 | 60.12 | 60.299 | 59.177 | 59.85 | 65.778 | 64.072 | 62.365 | 437 | 427 | 323 | 17220.58 | 15579.83 | 13888.315 | -32768 | 64.745 | 71.437 | 1.014 | 1.8 | 1.716 | 1.989 | 2.178 | 1.91 | 23.976
2018-11-14 | 13:51 | 59.446 | 60.524 | 60.12 | 60.03 | 59.177 | 59.761 | 65.823 | 64.207 | 62.365 | 399 | 409 | 315 | 15741.722 | 14937.081 | 13555.938 | -32768 | 64.745 | 71.706 | 1.114 | 1.79 | 1.452 | 1.989 | 2.178 | 1.91 | 23.978
2018-11-14 | 13:51 | 59.267 | 60.255 | 60.12 | 59.94 | 59.087 | 59.716 | 65.644 | 64.207 | 62.231 | 407 | 410 | 335 | 16053.061 | 14972.789 | 14386.883 | -32768 | 65.329 | 71.571 | 1.35 | 1.788 | 1.46 | 1.989 | 2.176 | 1.909 | 23.978
2018-11-14 | 13:51 | 59.267 | 60.255 | 60.12 | 59.94 | 59.087 | 59.716 | 65.644 | 64.207 | 62.231 | 407 | 410 | 335 | 16053.061 | 14972.789 | 14386.883 | -32768 | 65.329 | 71.571 | 1.262 | 1.86 | 1.646 | 1.987 | 2.176 | 1.908 | 23.978
2018-11-14 | 13:52 | 59.446 | 60.389 | 59.716 | 59.85 | 58.818 | 59.761 | 65.688 | 63.937 | 62.096 | 427 | 423 | 327 | 16831.406 | 15436.997 | 14054.505 | -32768 | 65.374 | 71.706 | 1.13 | 1.85 | 1.742 | 1.986 | 2.175 | 1.907 | 23.976
2018-11-14 | 13:52 | 59.132 | 60.389 | 59.716 | 59.85 | 58.952 | 59.761 | 65.688 | 63.937 | 62.096 | 426 | 414 | 327 | 16792.488 | 15115.623 | 14054.505 | -32768 | 65.374 | 71.706 | 1.252 | 1.816 | 1.75 | 1.986 | 2.175 | 1.908 | 23.978
2018-11-14 | 13:52 | 59.132 | 60.255 | 59.716 | 60.12 | 58.683 | 59.671 | 65.913 | 64.072 | 62.096 | 416 | 416 | 314 | 16403.316 | 15187.039 | 13514.39 | -32768 | 64.566 | 72.021 | 1.308 | 1.622 | 1.8 | 1.985 | 2.175 | 1.906 | 23.976
2018-11-14 | 13:52 | 59.132 | 60.255 | 59.716 | 60.12 | 58.683 | 59.94 | 65.778 | 64.072 | 62.096 | 422 | 419 | 331 | 16636.82 | 15294.164 | 14220.694 | -32768 | 64.566 | 72.021 | 1.292 | 1.834 | 1.608 | 1.985 | 2.174 | 1.905 | 23.978
2018-11-14 | 13:52 | 58.907 | 59.94 | 59.85 | 59.581 | 58.952 | 59.806 | 65.823 | 64.072 | 62.275 | 418 | 425 | 322 | 16481.15 | 15508.414 | 13846.769 | -32768 | 64.296 | 72.874 | 1.326 | 1.838 | 1.67 | 1.985 | 2.174 | 1.906 | 23.978
2018-11-14 | 13:52 | 58.907 | 59.94 | 59.85 | 59.581 | 58.952 | 59.806 | 65.419 | 64.072 | 62.275 | 418 | 425 | 322 | 16481.15 | 15508.414 | 13846.769 | -32768 | 64.296 | 72.874 | 1.406 | 1.94 | 1.622 | 1.983 | 2.173 | 1.905 | 23.976
2018-11-14 | 13:52 | 58.997 | 60.12 | 59.716 | 59.806 | 58.818 | 59.626 | 65.509 | 63.937 | 62.051 | 421 | 394 | 346 | 16636.82 | 16365.413 | 14096.052 | -32768 | 63.982 | 72.335 | 1.328 | 1.8 | 1.734 | 1.982 | 2.173 | 1.905 | 23.976
2018-11-14 | 13:52 | 58.997 | 60.12 | 59.716 | 59.806 | 58.818 | 59.626 | 65.509 | 63.937 | 62.051 | 421 | 394 | 346 | 16597.902 | 14401.457 | 14843.903 | -32768 | 63.713 | 72.335 | 1.494 | 1.794 | 1.774 | 1.982 | 2.172 | 1.904 | 23.978
2018-11-14 | 13:52 | 59.85 | 60.255 | 60.524 | 59.85 | 59.132 | 59.491 | 65.554 | 63.937 | 62.186 | 415 | 404 | 349 | 16364.398 | 14758.54 | 14968.545 | -32768 | 63.623 | 71.796 | 1.216 | 1.91 | 1.444 | 1.98 | 2.172 | 1.904 | 23.98
2018-11-14 | 13:52 | 59.85 | 60.255 | 60.524 | 60.12 | 59.132 | 59.491 | 65.688 | 63.802 | 62.186 | 402 | 421 | 301 | 16364.398 | 14758.54 | 14968.545 | -32768 | 63.623 | 71.796 | 1.354 | 1.776 | 1.498 | 1.98 | 2.17 | 1.904 | 23.976
2018-11-14 | 13:52 | 59.985 | 60.255 | 60.524 | 60.12 | 59.132 | 59.491 | 65.688 | 63.802 | 62.186 | 402 | 421 | 301 | 15858.474 | 15365.581 | 12974.275 | -32768 | 63.623 | 72.065 | 1.362 | 1.82 | 1.608 | 1.981 | 2.171 | 1.903 | 23.976
2018-11-14 | 13:53 | 60.838 | 60.793 | 61.332 | 60.389 | 60.21 | 59.806 | 65.733 | 63.937 | 62.275 | 432 | 427 | 308 | 17025.992 | 15579.83 | 13265.106 | -32768 | 63.892 | 71.931 | 1.438 | 1.858 | 1.602 | 1.98 | 2.169 | 1.902 | 23.978
2018-11-14 | 13:53 | 60.838 | 60.793 | 61.467 | 60.389 | 60.21 | 60.075 | 65.733 | 63.937 | 62.275 | 419 | 431 | 337 | 16520.068 | 15722.664 | 14469.978 | -32768 | 63.892 | 71.931 | 1.25 | 1.924 | 1.856 | 1.979 | 2.169 | 1.902 | 23.976
2018-11-14 | 13:53 | 60.838 | 60.793 | 61.467 | 60.389 | 60.21 | 60.075 | 65.733 | 63.937 | 62.275 | 419 | 431 | 337 | 16520.068 | 15722.664 | 14469.978 | -32768 | 63.892 | 71.931 | 1.25 | 1.924 | 1.856 | 1.979 | 2.169 | 1.902 | 23.976
2018-11-14 | 13:53 | 61.467 | 61.377 | 62.006 | 61.063 | 60.704 | 60.434 | 65.554 | 64.341 | 62.59 | 420 | 423 | 318 | 16558.986 | 15436.997 | 13680.579 | -32768 | 64.296 | 71.796 | 1.136 | 1.938 | 1.808 | 1.979 | 2.168 | 1.901 | 23.978
2018-11-14 | 13:53 | 61.602 | 61.332 | 62.006 | 61.332 | 60.704 | 60.344 | 65.958 | 64.341 | 62.59 | 422 | 416 | 315 | 16636.82 | 15187.039 | 13555.938 | -32768 | 64.431 | 71.751 | 1.452 | 1.642 | 1.794 | 1.978 | 2.167 | 1.901 | 23.978
2018-11-14 | 13:53 | 61.602 | 61.332 | 62.275 | 61.332 | 60.973 | 60.749 | 65.958 | 64.341 | 62.455 | 449 | 409 | 324 | 17687.588 | 14937.081 | 13929.862 | -32768 | 64.431 | 71.751 | 1.206 | 1.85 | 1.768 | 1.977 | 2.167 | 1.9 | 23.976
2018-11-14 | 13:53 | 62.186 | 62.141 | 62.814 | 61.737 | 61.557 | 61.243 | 65.868 | 64.611 | 62.994 | 418 | 400 | 313 | 16481.15 | 14615.706 | 13472.843 | -32768 | 64.835 | 71.527 | 1.298 | 1.862 | 1.644 | 1.978 | 2.166 | 1.899 | 23.978
2018-11-14 | 13:53 | 62.186 | 62.141 | 62.814 | 61.737 | 61.602 | 61.243 | 65.868 | 64.611 | 62.994 | 452 | 420 | 331 | 17804.34 | 15329.872 | 14220.694 | -32768 | 64.835 | 71.527 | 1.194 | 1.844 | 1.652 | 1.977 | 2.166 | 1.899 | 23.976
2018-11-14 | 13:53 | 62.725 | 62.545 | 62.949 | 62.32 | 62.096 | 61.422 | 66.227 | 64.745 | 63.623 | 418 | 414 | 324 | 16481.15 | 15115.623 | 13929.862 | -32768 | 64.476 | 71.347 | 1.39 | 1.758 | 1.662 | 1.976 | 2.166 | 1.899 | 23.978
2018-11-14 | 13:53 | 62.725 | 62.545 | 62.949 | 62.32 | 62.096 | 61.422 | 66.227 | 64.745 | 63.623 | 418 | 414 | 324 | 16481.15 | 15115.623 | 13929.862 | -32768 | 64.476 | 71.347 | 1.124 | 1.95 | 1.73 | 1.975 | 2.166 | 1.899 | 23.978
2018-11-14 | 13:53 | 62.814 | 62.994 | 63.353 | 62.859 | 62.41 | 62.186 | 66.362 | 65.15 | 63.982 | 444 | 443 | 358 | 17493 | 16151.163 | 15342.471 | -32768 | 64.611 | 71.616 | 1.456 | 1.778 | 1.57 | 1.973 | 2.164 | 1.898 | 23.976
2018-11-14 | 13:53 | 62.814 | 63.129 | 63.353 | 62.814 | 62.41 | 62.186 | 66.362 | 65.284 | 63.982 | 423 | 420 | 331 | 16675.736 | 15329.872 | 14220.694 | -32768 | 64.431 | 71.212 | 1.304 | 1.908 | 1.502 | 1.973 | 2.163 | 1.897 | 23.976
2018-11-14 | 13:53 | 62.814 | 63.129 | 63.353 | 62.814 | 62.41 | 62.186 | 66.362 | 65.284 | 63.982 | 423 | 420 | 331 | 16675.736 | 15329.872 | 14220.694 | -32768 | 64.431 | 71.212 | 1.304 | 1.908 | 1.502 | 1.973 | 2.163 | 1.897 | 23.976
2018-11-14 | 13:54 | 62.949 | 63.219 | 63.353 | 63.308 | 62.635 | 62.635 | 66.766 | 65.554 | 64.341 | 455 | 432 | 323 | 17921.09 | 15758.372 | 13888.315 | -32768 | 63.982 | 70.763 | 1.132 | 2.05 | 1.536 | 1.973 | 2.163 | 1.896 | 23.978
2018-11-14 | 13:54 | 62.949 | 63.219 | 63.353 | 63.308 | 62.635 | 62.635 | 66.766 | 65.554 | 64.207 | 455 | 432 | 323 | 17921.09 | 15758.372 | 13888.315 | -32768 | 63.982 | 70.763 | 1.128 | 1.828 | 1.608 | 1.972 | 2.163 | 1.897 | 23.976
2018-11-14 | 13:54 | 62.859 | 63.668 | 63.623 | 63.533 | 62.769 | 62.994 | 66.407 | 65.823 | 64.745 | 436 | 418 | 322 | 17181.662 | 15258.456 | 13846.769 | -32768 | 63.533 | 70.583 | 1.066 | 1.93 | 1.718 | 1.972 | 2.161 | 1.895 | 23.978
2018-11-14 | 13:54 | 63.129 | 63.668 | 63.757 | 63.533 | 62.5 | 62.994 | 66.407 | 65.823 | 64.745 | 436 | 418 | 322 | 17181.662 | 15258.456 | 13846.769 | -32768 | 63.802 | 70.449 | 1.282 | 1.798 | 1.79 | 1.972 | 2.162 | 1.895 | 23.976
2018-11-14 | 13:54 | 62.904 | 63.802 | 63.757 | 63.488 | 62.814 | 63.174 | 66.856 | 65.958 | 64.88 | 437 | 448 | 313 | 17220.58 | 16329.705 | 13472.843 | -32768 | 63.623 | 71.661 | 1.096 | 1.912 | 1.774 | 1.971 | 2.161 | 1.895 | 23.976
2018-11-14 | 13:54 | 62.904 | 63.802 | 63.757 | 63.488 | 62.814 | 63.174 | 66.856 | 65.958 | 64.88 | 437 | 448 | 313 | 17220.58 | 16329.705 | 13472.843 | -32768 | 63.623 | 71.661 | 1.096 | 1.912 | 1.774 | 1.97 | 2.162 | 1.896 | 23.976
2018-11-14 | 13:54 | 63.308 | 63.937 | 63.937 | 63.443 | 62.68 | 63.219 | 66.856 | 66.003 | 64.88 | 426 | 428 | 323 | 16792.488 | 15615.539 | 13888.315 | -32768 | 63.713 | 71.796 | 1.42 | 1.882 | 1.818 | 1.971 | 2.159 | 1.894 | 23.978
2018-11-14 | 13:54 | 63.353 | 63.937 | 63.937 | 63.443 | 62.68 | 63.219 | 66.856 | 66.003 | 64.88 | 426 | 428 | 323 | 16792.488 | 15615.539 | 13888.315 | -32768 | 63.713 | 71.392 | 1.24 | 1.896 | 1.55 | 1.97 | 2.16 | 1.894 | 23.974
2018-11-14 | 13:54 | 63.443 | 63.937 | 64.072 | 63.892 | 62.949 | 63.488 | 67.126 | 66.138 | 65.284 | 422 | 430 | 328 | 16636.82 | 15686.955 | 14096.052 | -32768 | 63.623 | 71.077 | 1.376 | 1.824 | 1.548 | 1.97 | 2.16 | 1.894 | 23.978
2018-11-14 | 13:54 | 63.443 | 63.802 | 64.072 | 63.982 | 62.949 | 63.488 | 67.126 | 66.138 | 65.284 | 422 | 430 | 328 | 16636.82 | 15686.955 | 14096.052 | -32768 | 63.623 | 71.077 | 1.154 | 1.626 | 1.67 | 1.97 | 2.158 | 1.894 | 23.976
2018-11-14 | 13:55 | 63.668 | 64.207 | 64.207 | 64.207 | 63.398 | 63.623 | 67.215 | 66.272 | 65.239 | 415 | 411 | 317 | 16364.398 | 15008.498 | 13639.031 | -32768 | 63.937 | 71.302 | 1.382 | 1.86 | 1.722 | 1.97 | 2.158 | 1.894 | 23.976
2018-11-14 | 13:55 | 63.668 | 64.207 | 64.207 | 64.207 | 63.398 | 63.623 | 67.215 | 66.272 | 65.239 | 415 | 411 | 317 | 16364.398 | 15008.498 | 13639.031 | -32768 | 63.937 | 71.302 | 1.382 | 1.86 | 1.722 | 1.97 | 2.158 | 1.894 | 23.976
2018-11-14 | 13:55 | 64.117 | 64.521 | 64.745 | 64.341 | 63.398 | 63.892 | 67.126 | 66.272 | 65.374 | 432 | 443 | 325 | 17025.992 | 16151.163 | 13971.41 | -32768 | 64.611 | 71.347 | 1.326 | 1.808 | 1.446 | 1.97 | 2.158 | 1.894 | 23.976
2018-11-14 | 13:55 | 64.117 | 64.521 | 64.745 | 64.341 | 63.398 | 63.892 | 67.126 | 66.272 | 65.374 | 432 | 443 | 325 | 17025.992 | 16151.163 | 13971.41 | -32768 | 64.611 | 71.212 | 1.27 | 1.826 | 1.606 | 1.97 | 2.158 | 1.894 | 23.978
2018-11-14 | 13:55 | 64.117 | 64.521 | 64.745 | 64.341 | 63.398 | 63.892 | 67.126 | 66.272 | 65.374 | 432 | 443 | 325 | 17025.992 | 16151.163 | 13971.41 | -32768 | 64.611 | 71.212 | 1.27 | 1.826 | 1.606 | 1.97 | 2.158 | 1.894 | 23.978
2018-11-14 | 13:55 | 64.521 | 64.88 | 65.15 | 64.611 | 63.937 | 64.207 | 67.26 | 66.542 | 65.644 | 384 | 397 | 322 | 16636.82 | 15401.289 | 14345.336 | -32768 | 64.341 | 70.943 | 1.286 | 1.758 | 1.744 | 1.972 | 2.156 | 1.893 | 23.976
2018-11-14 | 13:55 | 64.521 | 64.88 | 65.15 | 64.476 | 63.937 | 64.207 | 67.26 | 66.542 | 65.644 | 384 | 397 | 322 | 15157.963 | 14508.581 | 13846.769 | -32768 | 64.341 | 70.943 | 1.228 | 1.816 | 1.782 | 1.971 | 2.157 | 1.893 | 23.976
2018-11-14 | 13:55 | 65.015 | 65.194 | 65.284 | 65.015 | 64.162 | 64.296 | 67.664 | 66.811 | 66.093 | 421 | 411 | 326 | 16597.902 | 15008.498 | 14012.957 | -32768 | 64.476 | 71.033 | 1.042 | 1.802 | 1.566 | 1.971 | 2.156 | 1.893 | 23.976
2018-11-14 | 13:55 | 65.015 | 65.194 | 65.419 | 65.015 | 64.296 | 64.476 | 67.62 | 66.811 | 66.093 | 420 | 435 | 346 | 16558.986 | 15865.497 | 14843.903 | -32768 | 64.476 | 71.033 | 1.198 | 1.684 | 1.434 | 1.971 | 2.156 | 1.893 | 23.978
2018-11-14 | 13:55 | 65.015 | 65.15 | 65.419 | 65.015 | 64.296 | 64.476 | 67.62 | 66.811 | 66.093 | 422 | 428 | 298 | 16558.986 | 15865.497 | 14843.903 | -32768 | 64.476 | 71.212 | 1.366 | 1.74 | 1.396 | 1.971 | 2.158 | 1.894 | 23.976
2018-11-14 | 13:55 | 65.554 | 65.554 | 65.868 | 65.419 | 64.88 | 64.835 | 67.754 | 66.991 | 66.362 | 445 | 426 | 322 | 17531.918 | 15544.122 | 13846.769 | -32768 | 64.207 | 71.212 | 1.09 | 1.758 | 1.686 | 1.973 | 2.156 | 1.893 | 23.976
2018-11-14 | 13:56 | 65.554 | 65.419 | 66.003 | 65.419 | 64.701 | 64.835 | 67.754 | 66.991 | 66.452 | 427 | 434 | 313 | 16831.406 | 15829.789 | 13472.843 | -32768 | 64.207 | 71.212 | 1.252 | 1.866 | 1.834 | 1.972 | 2.157 | 1.893 | 23.978
2018-11-14 | 13:56 | 65.688 | 66.003 | 65.958 | 65.823 | 65.284 | 65.105 | 68.024 | 67.395 | 66.856 | 454 | 436 | 313 | 17882.174 | 15901.205 | 13472.843 | -32768 | 64.611 | 71.482 | 1.402 | 1.962 | 1.662 | 1.972 | 2.157 | 1.895 | 23.976
2018-11-14 | 13:56 | 65.688 | 66.003 | 66.272 | 65.823 | 65.284 | 65.239 | 68.024 | 67.395 | 66.721 | 412 | 417 | 322 | 16247.646 | 15222.747 | 13846.769 | -32768 | 64.476 | 71.482 | 1.404 | 1.768 | 1.722 | 1.972 | 2.157 | 1.894 | 23.978
2018-11-14 | 13:56 | 65.958 | 66.407 | 66.407 | 66.317 | 65.419 | 65.688 | 68.158 | 67.664 | 66.856 | 424 | 431 | 326 | 16714.654 | 15722.664 | 14012.957 | -32768 | 64.431 | 71.706 | 1.11 | 1.73 | 1.616 | 1.973 | 2.157 | 1.894 | 23.98
2018-11-14 | 13:56 | 66.093 | 66.542 | 66.407 | 66.317 | 65.419 | 65.823 | 68.158 | 67.664 | 66.856 | 437 | 433 | 317 | 17220.58 | 15794.08 | 13639.031 | -32768 | 64.431 | 71.706 | 1.258 | 1.958 | 1.558 | 1.974 | 2.157 | 1.894 | 23.978
2018-11-14 | 13:56 | 66.182 | 66.632 | 66.811 | 66.587 | 66.138 | 65.778 | 67.979 | 67.799 | 67.395 | 440 | 445 | 341 | 17337.332 | 16222.58 | 14636.167 | -32768 | 64.701 | 71.482 | 1.1 | 1.796 | 1.594 | 1.976 | 2.157 | 1.894 | 23.976
2018-11-14 | 13:56 | 66.362 | 66.676 | 66.811 | 66.452 | 66.138 | 65.778 | 68.158 | 67.799 | 67.395 | 423 | 399 | 339 | 16675.736 | 14579.998 | 14553.072 | -32768 | 64.431 | 71.482 | 1.272 | 1.734 | 1.664 | 1.975 | 2.157 | 1.894 | 23.978
2018-11-14 | 13:56 | 66.272 | 66.766 | 67.215 | 66.452 | 66.093 | 66.317 | 68.608 | 68.069 | 67.664 | 448 | 438 | 348 | 17648.67 | 15972.622 | 14926.998 | -32768 | 64.431 | 71.931 | 0.954 | 1.734 | 1.684 | 1.977 | 2.158 | 1.896 | 23.978
2018-11-14 | 13:56 | 66.272 | 66.766 | 67.215 | 66.452 | 66.093 | 66.317 | 68.608 | 68.069 | 67.664 | 448 | 438 | 348 | 17648.67 | 15972.622 | 14926.998 | -32768 | 64.431 | 71.931 | 1.118 | 1.886 | 1.442 | 1.977 | 2.158 | 1.896 | 23.976
2018-11-14 | 13:57 | 66.542 | 67.215 | 67.081 | 66.811 | 66.362 | 66.497 | 68.608 | 68.069 | 67.844 | 415 | 431 | 345 | 16364.398 | 15722.664 | 14802.356 | -32768 | 64.251 | 72.425 | 1.34 | 1.784 | 1.686 | 1.978 | 2.159 | 1.895 | 23.976
2018-11-14 | 13:57 | 66.542 | 67.215 | 67.081 | 66.946 | 66.362 | 66.497 | 68.608 | 68.069 | 67.844 | 411 | 426 | 323 | 16208.729 | 15544.122 | 13888.315 | -32768 | 64.251 | 72.2 | 1.23 | 1.68 | 1.558 | 1.979 | 2.159 | 1.896 | 23.978
2018-11-14 | 13:57 | 66.991 | 67.485 | 67.26 | 67.305 | 66.362 | 66.766 | 68.922 | 68.518 | 68.114 | 441 | 425 | 313 | 17376.248 | 15508.414 | 13472.843 | -32768 | 64.341 | 72.155 | 1.402 | 1.824 | 1.726 | 1.979 | 2.16 | 1.897 | 23.976
2018-11-14 | 13:57 | 66.991 | 67.485 | 67.26 | 67.305 | 66.362 | 66.766 | 68.922 | 68.518 | 68.114 | 441 | 425 | 313 | 17376.248 | 15508.414 | 13472.843 | -32768 | 64.341 | 72.155 | 1.126 | 1.63 | 1.734 | 1.978 | 2.159 | 1.896 | 23.976
2018-11-14 | 13:57 | 67.081 | 67.799 | 67.53 | 67.44 | 66.766 | 66.901 | 69.012 | 68.787 | 68.293 | 432 | 444 | 313 | 17025.992 | 16186.872 | 13472.843 | -32768 | 65.15 | 72.784 | 1.122 | 1.668 | 1.786 | 1.98 | 2.161 | 1.898 | 23.98
2018-11-14 | 13:57 | 67.081 | 67.799 | 67.53 | 67.44 | 66.766 | 66.901 | 69.012 | 68.787 | 68.293 | 432 | 444 | 313 | 17025.992 | 16186.872 | 13472.843 | -32768 | 65.15 | 72.784 | 1.21 | 1.594 | 1.592 | 1.98 | 2.161 | 1.898 | 23.976
2018-11-14 | 13:57 | 67.126 | 67.934 | 67.934 | 67.664 | 66.991 | 67.17 | 68.922 | 69.057 | 68.473 | 431 | 424 | 309 | 16987.076 | 15472.706 | 13306.653 | -32768 | 65.105 | 72.874 | 1.046 | 1.834 | 1.696 | 1.982 | 2.162 | 1.9 | 23.978
2018-11-14 | 13:57 | 67.26 | 67.934 | 67.934 | 67.664 | 66.991 | 67.17 | 68.922 | 69.057 | 68.473 | 439 | 436 | 309 | 17298.414 | 15901.205 | 13306.653 | -32768 | 65.105 | 72.874 | 1.002 | 1.622 | 1.576 | 1.983 | 2.163 | 1.9 | 23.976
2018-11-14 | 13:57 | 67.664 | 68.158 | 68.203 | 67.934 | 67.305 | 67.485 | 69.326 | 69.191 | 68.652 | 423 | 426 | 308 | 16675.736 | 15544.122 | 13265.106 | -32768 | 64.97 | 72.919 | 1.438 | 1.638 | 1.726 | 1.984 | 2.162 | 1.9 | 23.976
2018-11-14 | 13:57 | 67.664 | 68.158 | 68.203 | 67.934 | 67.305 | 67.485 | 69.461 | 69.191 | 68.652 | 423 | 426 | 308 | 16675.736 | 15544.122 | 13265.106 | -32768 | 64.97 | 72.919 | 1.426 | 1.53 | 1.524 | 1.983 | 2.164 | 1.902 | 23.978
2018-11-14 | 13:58 | 67.889 | 68.473 | 68.742 | 68.203 | 67.44 | 67.575 | 69.506 | 69.191 | 68.922 | 416 | 441 | 333 | 16403.316 | 16079.747 | 14303.788 | -32768 | 64.701 | 72.739 | 1.288 | 1.742 | 1.304 | 1.985 | 2.166 | 1.903 | 23.978
2018-11-14 | 13:58 | 67.889 | 68.473 | 68.742 | 68.203 | 67.44 | 67.575 | 69.506 | 69.191 | 68.922 | 416 | 441 | 333 | 16403.316 | 16079.747 | 14303.788 | -32768 | 64.701 | 72.739 | 1.288 | 1.742 | 1.304 | 1.985 | 2.166 | 1.903 | 23.978
2018-11-14 | 13:58 | 68.428 | 68.742 | 69.012 | 68.742 | 68.024 | 68.158 | 69.685 | 69.461 | 69.236 | 424 | 427 | 336 | 16714.654 | 15579.83 | 14428.431 | -32768 | 64.701 | 72.335 | 1.188 | 1.714 | 1.348 | 1.986 | 2.165 | 1.903 | 23.978
2018-11-14 | 13:58 | 68.563 | 68.742 | 69.012 | 68.697 | 68.024 | 68.158 | 69.82 | 69.596 | 69.236 | 432 | 435 | 320 | 16714.654 | 15579.83 | 14428.431 | -32768 | 64.701 | 72.335 | 1.32 | 1.648 | 1.298 | 1.987 | 2.166 | 1.903 | 23.976
2018-11-14 | 13:58 | 68.877 | 69.012 | 69.146 | 68.832 | 68.383 | 68.293 | 69.865 | 69.865 | 69.64 | 425 | 419 | 336 | 16753.572 | 15294.164 | 14428.431 | -32768 | 65.194 | 72.515 | 1.27 | 1.776 | 1.334 | 1.989 | 2.167 | 1.905 | 23.976
2018-11-14 | 13:58 | 68.877 | 69.281 | 69.146 | 68.967 | 68.383 | 68.293 | 70.134 | 69.865 | 69.64 | 419 | 413 | 320 | 16753.572 | 15294.164 | 14428.431 | -32768 | 65.194 | 72.515 | 1.016 | 1.972 | 1.714 | 1.989 | 2.167 | 1.904 | 23.978
2018-11-14 | 13:58 | 68.967 | 69.506 | 69.551 | 69.326 | 68.652 | 68.697 | 69.82 | 70.134 | 69.865 | 404 | 422 | 299 | 15936.309 | 15401.289 | 12891.181 | -32768 | 65.015 | 73.143 | 1.35 | 1.76 | 1.502 | 1.991 | 2.168 | 1.907 | 23.98
2018-11-14 | 13:58 | 68.967 | 69.506 | 69.551 | 69.326 | 68.652 | 68.697 | 69.82 | 70.134 | 69.865 | 404 | 422 | 299 | 15936.309 | 15401.289 | 12891.181 | -32768 | 65.015 | 73.143 | 1.35 | 1.76 | 1.502 | 1.99 | 2.168 | 1.906 | 23.98
2018-11-14 | 13:58 | 69.326 | 69.82 | 69.685 | 69.551 | 68.967 | 69.057 | 70.045 | 70.269 | 70.134 | 399 | 404 | 333 | 15741.722 | 14758.54 | 14303.788 | -32768 | 66.048 | 72.47 | 1.186 | 1.79 | 1.494 | 1.996 | 2.172 | 1.908 | 23.976
2018-11-14 | 13:59 | 69.326 | 69.82 | 69.82 | 69.551 | 68.967 | 68.922 | 70.045 | 70.673 | 70.134 | 433 | 421 | 321 | 17064.91 | 15365.581 | 13805.221 | -32768 | 66.048 | 72.47 | 1.29 | 1.972 | 1.456 | 1.995 | 2.173 | 1.909 | 23.978
2018-11-14 | 13:59 | 69.64 | 70.09 | 70.134 | 69.82 | 69.191 | 69.371 | 70.359 | 70.853 | 70.269 | 441 | 422 | 329 | 17376.248 | 15401.289 | 14137.6 | -32768 | 65.688 | 72.964 | 1.42 | 1.63 | 1.374 | 2 | 2.177 | 1.91 | 23.978
2018-11-14 | 13:59 | 69.64 | 69.955 | 70.224 | 69.955 | 69.326 | 69.461 | 70.359 | 71.077 | 70.628 | 421 | 411 | 328 | 16597.902 | 15008.498 | 14096.052 | -32768 | 64.97 | 72.739 | 1.476 | 1.482 | 1.564 | 2.005 | 2.181 | 1.911 | 23.976
2018-11-14 | 13:59 | 69.64 | 70.224 | 70.224 | 69.955 | 69.326 | 69.461 | 70.359 | 71.077 | 70.628 | 372 | 415 | 343 | 14690.955 | 15151.331 | 14719.262 | -32768 | 64.97 | 72.739 | 1.036 | 1.66 | 1.514 | 2.005 | 2.181 | 1.912 | 23.978
2018-11-14 | 13:59 | 69.64 | 70.359 | 70.404 | 69.955 | 69.506 | 69.685 | 70.628 | 71.122 | 70.628 | 414 | 418 | 349 | 16325.481 | 15258.456 | 14968.545 | -32768 | 65.105 | 73.323 | 1.264 | 1.846 | 1.696 | 2.01 | 2.185 | 1.914 | 23.976
2018-11-14 | 13:59 | 69.64 | 70.359 | 70.404 | 70.09 | 69.506 | 69.685 | 70.763 | 71.122 | 70.628 | 414 | 418 | 349 | 16325.481 | 15258.456 | 14968.545 | -32768 | 65.105 | 73.323 | 0.952 | 2.014 | 1.754 | 2.01 | 2.186 | 1.914 | 23.978
2018-11-14 | 13:59 | 70.09 | 70.359 | 70.673 | 70.314 | 69.551 | 69.955 | 71.077 | 71.347 | 70.898 | 430 | 431 | 341 | 16948.158 | 15722.664 | 14636.167 | -32768 | 65.194 | 73.637 | 1.06 | 1.944 | 1.492 | 2.014 | 2.19 | 1.916 | 23.976
2018-11-14 | 13:59 | 70.09 | 70.628 | 70.628 | 70.314 | 69.82 | 69.955 | 71.077 | 71.347 | 70.763 | 413 | 414 | 312 | 16286.564 | 15115.623 | 13431.295 | -32768 | 64.925 | 73.637 | 1.23 | 1.712 | 1.698 | 2.015 | 2.19 | 1.916 | 23.978
2018-11-14 | 13:59 | 70.359 | 70.763 | 70.943 | 70.404 | 69.91 | 70.09 | 71.077 | 71.661 | 70.808 | 435 | 442 | 347 | 14768.789 | 14008.665 | 15010.093 | -32768 | 65.015 | 73.547 | 1.334 | 1.496 | 1.616 | 2.018 | 2.193 | 1.917 | 23.978
2018-11-14 | 13:59 | 70.224 | 70.763 | 70.943 | 70.539 | 69.91 | 70.09 | 71.077 | 71.661 | 70.808 | 435 | 442 | 347 | 17142.744 | 16115.455 | 14885.45 | -32768 | 64.88 | 73.413 | 1.168 | 1.898 | 1.694 | 2.019 | 2.194 | 1.917 | 23.978
2018-11-14 | 14:00 | 70.673 | 71.033 | 70.943 | 70.673 | 70.224 | 70.359 | 71.257 | 71.661 | 71.033 | 440 | 405 | 353 | 17337.332 | 14794.248 | 15134.734 | -32768 | 64.476 | 73.817 | 1.18 | 1.792 | 1.226 | 2.023 | 2.199 | 1.922 | 23.976
2018-11-14 | 14:00 | 70.673 | 71.033 | 70.943 | 70.673 | 70.224 | 70.359 | 71.257 | 71.661 | 71.033 | 440 | 405 | 353 | 17337.332 | 14794.248 | 15134.734 | -32768 | 64.476 | 73.817 | 1.18 | 1.792 | 1.226 | 2.023 | 2.199 | 1.922 | 23.976
2018-11-14 | 14:00 | 70.763 | 71.212 | 71.347 | 70.898 | 70.449 | 70.583 | 71.482 | 72.065 | 71.347 | 462 | 454 | 317 | 18193.512 | 16543.955 | 13639.031 | -32768 | 64.835 | 73.637 | 0.998 | 1.894 | 1.334 | 2.026 | 2.202 | 1.922 | 23.976
2018-11-14 | 14:00 | 70.763 | 71.212 | 71.347 | 70.898 | 70.449 | 70.583 | 71.616 | 72.065 | 71.347 | 462 | 454 | 317 | 18193.512 | 16543.955 | 13639.031 | -32768 | 64.835 | 73.637 | 1.106 | 1.42 | 1.534 | 2.026 | 2.202 | 1.922 | 23.978
2018-11-14 | 14:00 | 70.898 | 71.212 | 71.482 | 70.988 | 70.628 | 70.583 | 71.616 | 72.065 | 71.347 | 462 | 454 | 317 | 18193.512 | 16543.955 | 13639.031 | -32768 | 65.06 | 73.503 | 1.22 | 2.032 | 1.642 | 2.026 | 2.203 | 1.923 | 23.976
2018-11-14 | 14:00 | 70.898 | 71.661 | 71.482 | 71.302 | 70.718 | 70.718 | 71.796 | 72.335 | 71.706 | 419 | 437 | 340 | 16520.068 | 15936.913 | 14594.619 | -32768 | 65.913 | 73.413 | 1.434 | 1.662 | 1.67 | 2.03 | 2.206 | 1.924 | 23.976
2018-11-14 | 14:00 | 70.943 | 71.661 | 71.482 | 71.437 | 70.718 | 70.628 | 71.796 | 72.335 | 71.706 | 426 | 431 | 308 | 16792.488 | 15722.664 | 13265.106 | -32768 | 65.913 | 73.547 | 1.294 | 1.882 | 1.312 | 2.029 | 2.206 | 1.925 | 23.978
2018-11-14 | 14:00 | 71.122 | 71.751 | 71.482 | 71.482 | 70.718 | 71.167 | 71.976 | 72.335 | 71.886 | 427 | 422 | 324 | 16831.406 | 15401.289 | 13929.862 | -32768 | 66.632 | 72.559 | 1.28 | 1.726 | 1.722 | 2.034 | 2.211 | 1.927 | 23.978
2018-11-14 | 14:00 | 70.988 | 71.751 | 71.347 | 71.482 | 70.718 | 70.898 | 71.976 | 72.335 | 71.751 | 420 | 430 | 313 | 16558.986 | 15686.955 | 13472.843 | -32768 | 66.497 | 72.559 | 1.296 | 1.676 | 1.404 | 2.033 | 2.21 | 1.928 | 23.978
2018-11-14 | 14:00 | 70.269 | 71.796 | 70.673 | 71.527 | 70.314 | 71.167 | 72.065 | 72.604 | 72.021 | 444 | 424 | 315 | 17493 | 15472.706 | 13555.938 | -32768 | 66.093 | 72.2 | 1.34 | 1.686 | 1.418 | 2.037 | 2.214 | 1.929 | 23.976
2018-11-14 | 14:00 | 70.134 | 71.527 | 70.673 | 71.527 | 69.955 | 71.167 | 72.065 | 72.604 | 72.021 | 409 | 401 | 328 | 16130.895 | 14651.415 | 14096.052 | -32768 | 66.138 | 72.335 | 1.382 | 1.834 | 1.694 | 2.038 | 2.215 | 1.929 | 23.976
2018-11-14 | 14:00 | 68.967 | 70.808 | 69.326 | 71.122 | 69.146 | 70.898 | 72.11 | 72.47 | 71.796 | 411 | 406 | 336 | 16325.481 | 15187.039 | 13597.484 | -32768 | 65.599 | 72.29 | 1.544 | 1.794 | 1.492 | 2.04 | 2.218 | 1.931 | 23.978
2018-11-14 | 14:00 | 68.967 | 70.808 | 69.326 | 71.122 | 69.146 | 70.898 | 72.11 | 72.47 | 71.796 | 411 | 406 | 336 | 16208.729 | 14829.956 | 14428.431 | -32768 | 65.599 | 72.29 | 1.288 | 1.638 | 1.81 | 2.041 | 2.218 | 1.931 | 23.978
2018-11-14 | 14:01 | 67.934 | 70.179 | 68.697 | 70 | 68.158 | 70.09 | 71.751 | 72.38 | 71.661 | 422 | 437 | 317 | 17025.992 | 15401.289 | 14262.241 | -32768 | 65.15 | 72.425 | 1.002 | 1.97 | 1.342 | 2.043 | 2.222 | 1.934 | 23.978
2018-11-14 | 14:01 | 68.069 | 70.179 | 68.697 | 70 | 68.158 | 70.09 | 71.751 | 72.38 | 71.527 | 422 | 437 | 317 | 16636.82 | 15936.913 | 13639.031 | -32768 | 65.284 | 72.021 | 1.468 | 1.736 | 1.878 | 2.043 | 2.224 | 1.935 | 23.978
2018-11-14 | 14:01 | 67.62 | 69.506 | 68.158 | 69.281 | 67.395 | 69.506 | 71.841 | 71.976 | 71.122 | 447 | 424 | 323 | 17609.752 | 15472.706 | 13888.315 | -32768 | 64.835 | 71.661 | 1.242 | 1.598 | 1.548 | 2.048 | 2.225 | 1.936 | 23.978
2018-11-14 | 14:01 | 67.62 | 69.506 | 68.158 | 69.281 | 67.395 | 69.506 | 71.841 | 71.976 | 70.988 | 391 | 419 | 336 | 15430.384 | 15294.164 | 14428.431 | -32768 | 64.835 | 71.661 | 1.218 | 1.802 | 1.59 | 2.046 | 2.225 | 1.937 | 23.978
2018-11-14 | 14:01 | 67.26 | 68.967 | 67.62 | 68.922 | 66.991 | 68.922 | 71.886 | 71.571 | 70.583 | 422 | 432 | 327 | 16636.82 | 15758.372 | 14054.505 | -32768 | 64.745 | 71.527 | 1.238 | 1.694 | 1.644 | 2.049 | 2.229 | 1.939 | 23.976
2018-11-14 | 14:01 | 67.44 | 68.832 | 67.62 | 68.787 | 66.991 | 68.922 | 71.886 | 71.571 | 70.583 | 399 | 401 | 314 | 15741.722 | 14651.415 | 13514.39 | -32768 | 65.015 | 71.527 | 1.328 | 1.92 | 1.524 | 2.05 | 2.229 | 1.939 | 23.976
2018-11-14 | 14:01 | 67.26 | 68.428 | 67.889 | 68.248 | 66.721 | 68.203 | 71.347 | 71.167 | 70.314 | 404 | 397 | 346 | 17804.34 | 15472.706 | 14719.262 | -32768 | 65.284 | 71.392 | 1.328 | 1.736 | 1.558 | 2.051 | 2.231 | 1.941 | 23.976
2018-11-14 | 14:01 | 67.26 | 68.428 | 67.889 | 68.248 | 66.721 | 68.203 | 71.616 | 71.167 | 70.314 | 404 | 397 | 346 | 15936.309 | 14508.581 | 14843.903 | -32768 | 65.284 | 71.392 | 1.376 | 1.664 | 1.658 | 2.051 | 2.231 | 1.941 | 23.976
2018-11-14 | 14:01 | 67.126 | 68.338 | 67.62 | 68.158 | 66.766 | 68.248 | 71.212 | 71.033 | 69.73 | 394 | 404 | 337 | 15547.136 | 14758.54 | 14469.978 | -32768 | 65.464 | 70.988 | 1.336 | 1.744 | 1.594 | 2.054 | 2.234 | 1.942 | 23.978
2018-11-14 | 14:02 | 67.126 | 68.338 | 67.754 | 68.158 | 66.766 | 68.114 | 71.212 | 70.763 | 69.73 | 429 | 444 | 342 | 16909.24 | 16186.872 | 14677.714 | -32768 | 65.464 | 70.988 | 1.352 | 1.772 | 1.654 | 2.053 | 2.235 | 1.943 | 23.978
2018-11-14 | 14:02 | 67.17 | 68.293 | 67.485 | 68.158 | 66.766 | 67.934 | 71.392 | 70.628 | 69.73 | 426 | 414 | 309 | 16792.488 | 15115.623 | 13306.653 | -32768 | 65.194 | 70.718 | 1.212 | 1.888 | 1.76 | 2.055 | 2.237 | 1.946 | 23.976
2018-11-14 | 14:02 | 66.901 | 68.203 | 67.485 | 68.024 | 66.766 | 67.934 | 71.392 | 70.763 | 69.73 | 432 | 424 | 305 | 17025.992 | 15472.706 | 13140.464 | -32768 | 64.925 | 70.628 | 1.126 | 1.876 | 1.698 | 2.055 | 2.237 | 1.945 | 23.978
2018-11-14 | 14:02 | 66.901 | 68.203 | 67.485 | 68.024 | 66.766 | 67.934 | 71.392 | 70.763 | 69.73 | 432 | 424 | 305 | 17025.992 | 15472.706 | 13140.464 | -32768 | 64.925 | 70.628 | 1.126 | 1.876 | 1.698 | 2.057 | 2.238 | 1.947 | 23.978
2018-11-14 | 14:02 | 67.036 | 68.158 | 67.485 | 67.799 | 66.901 | 67.709 | 71.257 | 70.494 | 69.281 | 431 | 434 | 292 | 16987.076 | 15829.789 | 12600.35 | -32768 | 64.431 | 69.91 | 1.32 | 1.75 | 1.58 | 2.058 | 2.239 | 1.947 | 23.976
2018-11-14 | 14:02 | 67.036 | 68.158 | 67.485 | 67.664 | 66.901 | 67.709 | 71.122 | 70.359 | 69.281 | 412 | 397 | 301 | 16247.646 | 14508.581 | 12974.275 | -32768 | 64.431 | 69.91 | 0.974 | 1.962 | 2.082 | 2.059 | 2.24 | 1.947 | 23.978
2018-11-14 | 14:02 | 67.17 | 68.024 | 67.754 | 67.979 | 66.856 | 67.44 | 71.257 | 70.494 | 69.551 | 424 | 429 | 332 | 16831.406 | 15615.539 | 14594.619 | -32768 | 64.611 | 70.539 | 1.296 | 1.598 | 1.586 | 2.06 | 2.242 | 1.951 | 23.978
2018-11-14 | 14:02 | 67.17 | 68.024 | 67.62 | 67.979 | 66.721 | 67.575 | 71.257 | 70.494 | 69.416 | 428 | 432 | 312 | 16870.324 | 15758.372 | 13431.295 | -32768 | 64.611 | 70.539 | 1.324 | 1.66 | 2.118 | 2.06 | 2.24 | 1.95 | 23.978
2018-11-14 | 14:02 | 67.17 | 68.024 | 67.62 | 67.979 | 66.721 | 67.575 | 71.257 | 70.494 | 69.416 | 428 | 432 | 312 | 16870.324 | 15758.372 | 13431.295 | -32768 | 64.611 | 70.539 | 1.324 | 1.66 | 2.118 | 2.06 | 2.24 | 1.95 | 23.978
2018-11-14 | 14:02 | 66.766 | 68.024 | 67.35 | 67.844 | 66.676 | 67.44 | 70.988 | 70.494 | 69.416 | 428 | 417 | 322 | 16870.324 | 15222.747 | 13846.769 | -32768 | 64.476 | 70.134 | 1.254 | 1.774 | 1.698 | 2.062 | 2.243 | 1.952 | 23.978
2018-11-14 | 14:03 | 66.856 | 67.934 | 67.215 | 67.575 | 66.497 | 67.26 | 71.347 | 70.404 | 69.146 | 399 | 395 | 340 | 15741.722 | 14437.165 | 14594.619 | -32768 | 64.341 | 70.583 | 1.502 | 1.98 | 1.772 | 2.064 | 2.243 | 1.953 | 23.976
2018-11-14 | 14:03 | 66.856 | 67.799 | 67.35 | 67.575 | 66.632 | 67.26 | 71.347 | 70.404 | 69.146 | 432 | 434 | 362 | 17025.992 | 15829.789 | 15508.66 | -32768 | 64.341 | 70.583 | 1.486 | 1.868 | 1.648 | 2.063 | 2.243 | 1.953 | 23.976
2018-11-14 | 14:03 | 66.542 | 67.62 | 66.811 | 67.26 | 66.093 | 67.305 | 71.033 | 70.404 | 68.877 | 410 | 437 | 319 | 16169.812 | 15936.913 | 13722.126 | -32768 | 64.027 | 70.583 | 1.336 | 1.758 | 1.202 | 2.065 | 2.244 | 1.955 | 23.978
2018-11-14 | 14:03 | 66.227 | 67.62 | 66.811 | 67.26 | 66.093 | 67.305 | 71.033 | 70.404 | 68.877 | 447 | 444 | 344 | 17609.752 | 16186.872 | 14760.809 | -32768 | 64.162 | 70.853 | 1.372 | 1.68 | 1.288 | 2.066 | 2.244 | 1.954 | 23.978
2018-11-14 | 14:03 | 66.138 | 67.53 | 66.676 | 67.215 | 66.138 | 67.036 | 71.167 | 70.269 | 68.922 | 429 | 447 | 328 | 16909.24 | 16293.996 | 14096.052 | -32768 | 64.925 | 71.122 | 1.26 | 1.782 | 1.936 | 2.069 | 2.246 | 1.957 | 23.978
2018-11-14 | 14:03 | 66.138 | 67.53 | 66.676 | 67.215 | 66.138 | 67.036 | 71.167 | 70.269 | 68.787 | 429 | 447 | 328 | 16909.24 | 16293.996 | 14096.052 | -32768 | 64.925 | 71.122 | 1.418 | 1.674 | 1.724 | 2.068 | 2.246 | 1.956 | 23.976
2018-11-14 | 14:03 | 65.733 | 67.26 | 66.138 | 67.036 | 65.778 | 66.901 | 70.763 | 70 | 68.697 | 441 | 443 | 352 | 17376.248 | 16151.163 | 15093.188 | -32768 | 65.15 | 70.808 | 1.462 | 1.678 | 1.606 | 2.07 | 2.245 | 1.957 | 23.978
2018-11-14 | 14:03 | 65.733 | 66.991 | 66.138 | 66.766 | 65.778 | 66.811 | 70.808 | 70.134 | 68.697 | 419 | 422 | 312 | 16520.068 | 15401.289 | 13431.295 | -32768 | 65.15 | 70.808 | 1.424 | 1.606 | 1.704 | 2.071 | 2.247 | 1.957 | 23.978
2018-11-14 | 14:03 | 65.733 | 66.991 | 66.138 | 66.766 | 65.778 | 66.811 | 70.808 | 70.134 | 68.697 | 419 | 422 | 312 | 16520.068 | 15401.289 | 13431.295 | -32768 | 65.15 | 70.808 | 1.214 | 1.742 | 1.496 | 2.071 | 2.247 | 1.957 | 23.976
2018-11-14 | 14:03 | 65.194 | 66.811 | 66.003 | 66.272 | 65.329 | 66.497 | 71.033 | 69.865 | 68.338 | 415 | 411 | 297 | 16364.398 | 15008.498 | 12808.086 | -32768 | 64.79 | 70.673 | 1.266 | 1.772 | 1.782 | 2.073 | 2.247 | 1.958 | 23.976
2018-11-14 | 14:03 | 65.194 | 66.811 | 66.003 | 66.272 | 65.284 | 66.497 | 71.033 | 70 | 68.473 | 415 | 411 | 297 | 16364.398 | 15008.498 | 12808.086 | -32768 | 64.79 | 70.673 | 1.254 | 1.686 | 1.706 | 2.072 | 2.247 | 1.959 | 23.976
2018-11-14 | 14:04 | 65.239 | 66.587 | 66.138 | 66.138 | 64.925 | 66.227 | 70.539 | 69.596 | 68.203 | 419 | 422 | 325 | 16520.068 | 15401.289 | 13971.41 | -32768 | 64.521 | 70.763 | 1.414 | 1.788 | 1.586 | 2.076 | 2.248 | 1.96 | 23.978
2018-11-14 | 14:04 | 65.239 | 66.587 | 65.868 | 66.407 | 65.06 | 66.272 | 70.808 | 69.461 | 68.203 | 412 | 417 | 344 | 16247.646 | 15222.747 | 14760.809 | -32768 | 64.521 | 70.808 | 1.196 | 1.944 | 1.73 | 2.076 | 2.248 | 1.959 | 23.978
2018-11-14 | 14:04 | 65.15 | 66.452 | 65.599 | 66.227 | 65.105 | 66.138 | 70.718 | 69.461 | 68.069 | 421 | 434 | 341 | 16597.902 | 15829.789 | 14636.167 | -32768 | 64.611 | 70.943 | 1.12 | 1.862 | 1.66 | 2.077 | 2.249 | 1.961 | 23.978
2018-11-14 | 14:04 | 65.15 | 66.452 | 65.599 | 66.227 | 65.105 | 66.138 | 70.718 | 69.461 | 68.069 | 421 | 434 | 341 | 16597.902 | 15829.789 | 14636.167 | -32768 | 64.611 | 70.943 | 1.05 | 1.94 | 1.942 | 2.077 | 2.249 | 1.961 | 23.978
2018-11-14 | 14:04 | 65.15 | 66.452 | 65.464 | 66.227 | 64.79 | 66.003 | 70.718 | 69.326 | 67.934 | 417 | 422 | 330 | 16442.234 | 15401.289 | 14179.146 | -32768 | 64.611 | 70.943 | 1.05 | 1.94 | 1.942 | 2.077 | 2.25 | 1.962 | 23.978
2018-11-14 | 14:04 | 65.015 | 66.093 | 65.329 | 66.003 | 64.611 | 66.003 | 70.583 | 69.326 | 67.799 | 390 | 399 | 345 | 15391.466 | 14579.998 | 14802.356 | -32768 | 64.251 | 70.539 | 1.118 | 1.876 | 1.474 | 2.079 | 2.249 | 1.963 | 23.976
2018-11-14 | 14:04 | 65.015 | 66.093 | 65.329 | 66.003 | 64.611 | 66.003 | 70.583 | 69.326 | 67.799 | 399 | 433 | 345 | 15741.722 | 15794.08 | 14802.356 | -32768 | 64.521 | 70.539 | 1.114 | 1.978 | 1.618 | 2.079 | 2.249 | 1.962 | 23.978
2018-11-14 | 14:04 | 65.015 | 66.093 | 65.464 | 66.003 | 64.611 | 65.868 | 70.583 | 69.326 | 67.799 | 427 | 430 | 307 | 15741.722 | 15794.08 | 14802.356 | -32768 | 64.521 | 70.539 | 1.33 | 1.878 | 1.632 | 2.081 | 2.25 | 1.963 | 23.978
2018-11-14 | 14:04 | 64.745 | 65.958 | 65.194 | 65.823 | 64.701 | 65.778 | 70.269 | 69.057 | 67.799 | 418 | 403 | 349 | 16481.15 | 14722.831 | 14968.545 | -32768 | 64.476 | 70.763 | 1.244 | 1.878 | 1.632 | 2.082 | 2.25 | 1.963 | 23.976
2018-11-14 | 14:04 | 64.835 | 65.823 | 65.194 | 65.958 | 64.701 | 65.778 | 70.269 | 69.057 | 67.799 | 418 | 408 | 327 | 16481.15 | 14901.373 | 14054.505 | -32768 | 64.341 | 70.943 | 1.126 | 1.908 | 1.536 | 2.082 | 2.25 | 1.965 | 23.978
2018-11-14 | 14:04 | 64.611 | 65.688 | 65.239 | 65.688 | 64.296 | 65.509 | 70.179 | 68.967 | 67.53 | 439 | 427 | 316 | 17298.414 | 15579.83 | 13597.484 | -32768 | 64.745 | 70.898 | 1.27 | 1.802 | 1.396 | 2.083 | 2.249 | 1.964 | 23.978
2018-11-14 | 14:04 | 64.611 | 65.688 | 65.239 | 65.688 | 64.296 | 65.509 | 70.179 | 68.967 | 67.53 | 439 | 427 | 316 | 17298.414 | 15579.83 | 13597.484 | -32768 | 64.745 | 70.898 | 1.27 | 1.802 | 1.396 | 2.083 | 2.249 | 1.964 | 23.978
2018-11-14 | 14:05 | 64.701 | 65.688 | 65.105 | 65.509 | 64.296 | 65.374 | 70.269 | 68.967 | 67.44 | 417 | 423 | 325 | 16442.234 | 15436.997 | 13971.41 | -32768 | 64.97 | 70.988 | 1.33 | 1.838 | 1.476 | 2.084 | 2.249 | 1.964 | 23.976
2018-11-14 | 14:05 | 64.701 | 65.688 | 65.105 | 65.509 | 64.296 | 65.374 | 70.269 | 68.967 | 67.305 | 417 | 423 | 325 | 16442.234 | 15436.997 | 13971.41 | -32768 | 64.97 | 70.988 | 1.378 | 1.846 | 1.77 | 2.083 | 2.249 | 1.964 | 23.978
2018-11-14 | 14:05 | 64.296 | 65.419 | 64.835 | 65.374 | 63.892 | 65.105 | 70.269 | 68.697 | 67.305 | 398 | 413 | 312 | 15702.805 | 15079.914 | 13431.295 | -32768 | 64.566 | 70.449 | 1.222 | 1.938 | 1.566 | 2.086 | 2.249 | 1.965 | 23.976
2018-11-14 | 14:05 | 64.431 | 65.419 | 64.835 | 65.374 | 64.027 | 65.105 | 70.269 | 68.697 | 67.305 | 400 | 387 | 315 | 15780.64 | 14151.498 | 13555.938 | -32768 | 64.701 | 70.583 | 1.424 | 1.748 | 1.548 | 2.086 | 2.25 | 1.966 | 23.976
2018-11-14 | 14:05 | 64.162 | 65.284 | 64.745 | 65.15 | 63.847 | 64.97 | 70.134 | 68.742 | 67.036 | 422 | 419 | 304 | 16636.82 | 15294.164 | 13098.917 | -32768 | 65.419 | 70.314 | 1.292 | 1.81 | 1.712 | 2.086 | 2.25 | 1.966 | 23.978
2018-11-14 | 14:05 | 64.162 | 65.15 | 64.745 | 65.194 | 63.847 | 64.97 | 70.134 | 68.742 | 67.036 | 422 | 419 | 304 | 16636.82 | 15294.164 | 13098.917 | -32768 | 65.733 | 70.314 | 1.492 | 1.712 | 1.716 | 2.087 | 2.249 | 1.965 | 23.978
2018-11-14 | 14:05 | 64.162 | 65.15 | 64.745 | 65.194 | 63.847 | 64.97 | 70.134 | 68.742 | 67.036 | 418 | 436 | 314 | 16481.15 | 15901.205 | 13514.39 | -32768 | 65.733 | 70.314 | 1.492 | 1.712 | 1.716 | 2.087 | 2.249 | 1.965 | 23.978
2018-11-14 | 14:05 | 64.117 | 65.015 | 64.745 | 64.79 | 63.892 | 64.701 | 69.82 | 68.608 | 66.946 | 398 | 435 | 327 | 15702.805 | 15865.497 | 14054.505 | -32768 | 66.407 | 70.898 | 1.268 | 1.626 | 1.75 | 2.087 | 2.249 | 1.966 | 23.978
2018-11-14 | 14:05 | 64.117 | 65.015 | 64.611 | 65.06 | 63.757 | 64.701 | 69.955 | 68.608 | 66.946 | 398 | 435 | 327 | 15702.805 | 15865.497 | 14054.505 | -32768 | 66.138 | 71.033 | 1.098 | 1.748 | 1.756 | 2.087 | 2.249 | 1.966 | 23.978
2018-11-14 | 14:05 | 64.117 | 65.015 | 64.611 | 65.06 | 63.757 | 64.701 | 69.955 | 68.608 | 66.946 | 398 | 435 | 327 | 15702.805 | 15865.497 | 14054.505 | -32768 | 66.138 | 71.033 | 1.098 | 1.748 | 1.756 | 2.087 | 2.249 | 1.966 | 23.978
2018-11-14 | 14:06 | 63.847 | 65.015 | 64.476 | 64.79 | 63.578 | 64.431 | 69.685 | 68.473 | 66.721 | 431 | 413 | 317 | 16987.076 | 15079.914 | 13639.031 | -32768 | 65.733 | 70.853 | 1.316 | 1.8 | 1.862 | 2.088 | 2.249 | 1.966 | 23.976
2018-11-14 | 14:06 | 63.847 | 65.015 | 64.476 | 64.79 | 63.578 | 64.431 | 69.685 | 68.473 | 66.721 | 431 | 413 | 317 | 16987.076 | 15079.914 | 13639.031 | -32768 | 65.733 | 70.853 | 1.316 | 1.8 | 1.862 | 2.088 | 2.249 | 1.966 | 23.976
2018-11-14 | 14:06 | 63.578 | 64.925 | 64.341 | 64.701 | 63.488 | 64.611 | 69.82 | 68.338 | 66.587 | 395 | 405 | 328 | 15586.053 | 14794.248 | 14096.052 | -32768 | 65.778 | 70.718 | 1.378 | 1.898 | 1.672 | 2.088 | 2.25 | 1.968 | 23.976
2018-11-14 | 14:06 | 63.713 | 64.925 | 64.341 | 64.566 | 63.488 | 64.611 | 69.685 | 68.338 | 66.587 | 427 | 429 | 337 | 16831.406 | 15651.247 | 14469.978 | -32768 | 65.913 | 70.853 | 1.248 | 1.702 | 1.47 | 2.088 | 2.249 | 1.966 | 23.976
2018-11-14 | 14:06 | 63.623 | 64.611 | 63.802 | 64.656 | 63.219 | 64.296 | 69.955 | 68.069 | 66.452 | 437 | 428 | 318 | 17220.58 | 15615.539 | 13680.579 | -32768 | 65.868 | 70.988 | 1.218 | 1.856 | 1.504 | 2.088 | 2.248 | 1.967 | 23.976
2018-11-14 | 14:06 | 63.623 | 64.611 | 63.802 | 64.656 | 63.219 | 64.296 | 69.955 | 68.069 | 66.452 | 437 | 428 | 318 | 17220.58 | 15615.539 | 13680.579 | -32768 | 65.868 | 70.988 | 1.438 | 1.77 | 1.636 | 2.089 | 2.249 | 1.968 | 23.976
2018-11-14 | 14:06 | 63.308 | 64.476 | 63.937 | 64.386 | 63.263 | 64.072 | 69.685 | 68.069 | 66.317 | 386 | 400 | 330 | 15235.797 | 14615.706 | 14179.146 | -32768 | 65.733 | 70.853 | 1.334 | 1.708 | 1.59 | 2.09 | 2.25 | 1.967 | 23.978
2018-11-14 | 14:06 | 63.308 | 64.476 | 63.937 | 64.386 | 63.263 | 64.072 | 69.685 | 68.069 | 66.317 | 386 | 400 | 330 | 15235.797 | 14615.706 | 14179.146 | -32768 | 65.733 | 70.853 | 1.252 | 1.982 | 1.88 | 2.089 | 2.249 | 1.967 | 23.978
2018-11-14 | 14:06 | 62.994 | 64.386 | 63.847 | 63.982 | 62.859 | 64.027 | 69.64 | 67.844 | 66.317 | 431 | 444 | 329 | 16987.076 | 16186.872 | 14137.6 | -32768 | 65.06 | 70.449 | 1.272 | 1.712 | 1.43 | 2.088 | 2.249 | 1.969 | 23.976
2018-11-14 | 14:06 | 63.263 | 64.072 | 63.713 | 64.251 | 62.859 | 63.937 | 69.64 | 67.709 | 66.317 | 441 | 428 | 332 | 17376.248 | 15615.539 | 14262.241 | -32768 | 65.464 | 70.134 | 1.216 | 1.792 | 1.778 | 2.089 | 2.249 | 1.967 | 23.976
2018-11-14 | 14:06 | 63.263 | 64.207 | 63.713 | 64.251 | 62.859 | 63.937 | 69.64 | 67.709 | 66.317 | 413 | 428 | 332 | 17376.248 | 15615.539 | 14262.241 | -32768 | 65.464 | 70.269 | 0.96 | 1.968 | 1.83 | 2.09 | 2.25 | 1.968 | 23.978
2018-11-14 | 14:07 | 63.174 | 64.117 | 63.578 | 63.982 | 62.59 | 63.802 | 69.281 | 67.844 | 66.182 | 441 | 444 | 338 | 17376.248 | 16186.872 | 14511.525 | -32768 | 65.868 | 70.045 | 1.17 | 1.79 | 1.722 | 2.088 | 2.248 | 1.968 | 23.978
2018-11-14 | 14:07 | 63.174 | 64.117 | 63.578 | 63.982 | 62.59 | 63.802 | 69.416 | 67.844 | 66.182 | 441 | 444 | 338 | 17376.248 | 16186.872 | 14511.525 | -32768 | 65.868 | 70.045 | 1.12 | 1.61 | 1.836 | 2.089 | 2.248 | 1.967 | 23.978
2018-11-14 | 14:07 | 62.904 | 63.847 | 63.308 | 63.802 | 62.365 | 63.668 | 69.146 | 67.709 | 65.778 | 425 | 416 | 296 | 16753.572 | 15187.039 | 12766.538 | -32768 | 66.901 | 69.865 | 1.31 | 1.926 | 1.488 | 2.089 | 2.249 | 1.968 | 23.976
2018-11-14 | 14:07 | 62.904 | 63.847 | 63.308 | 63.802 | 62.365 | 63.668 | 69.146 | 67.709 | 65.778 | 425 | 416 | 296 | 16753.572 | 15187.039 | 12766.538 | -32768 | 66.901 | 69.865 | 1.262 | 1.528 | 1.512 | 2.088 | 2.247 | 1.967 | 23.978
2018-11-14 | 14:07 | 62.455 | 63.668 | 63.174 | 63.713 | 62.455 | 63.578 | 69.102 | 67.44 | 65.778 | 424 | 411 | 339 | 16714.654 | 15008.498 | 14553.072 | -32768 | 66.946 | 70.179 | 1.206 | 1.85 | 1.818 | 2.088 | 2.248 | 1.968 | 23.978
2018-11-14 | 14:07 | 62.455 | 63.802 | 63.308 | 63.713 | 62.455 | 63.578 | 69.102 | 67.44 | 65.778 | 424 | 411 | 339 | 16714.654 | 15008.498 | 14553.072 | -32768 | 66.946 | 70.179 | 1.102 | 1.886 | 1.748 | 2.088 | 2.247 | 1.966 | 23.976
2018-11-14 | 14:07 | 62.68 | 63.578 | 63.174 | 63.713 | 62.186 | 63.398 | 69.057 | 67.44 | 65.464 | 412 | 410 | 329 | 16247.646 | 14972.789 | 14137.6 | -32768 | 66.946 | 69.775 | 1.082 | 2.018 | 1.524 | 2.087 | 2.247 | 1.967 | 23.978
2018-11-14 | 14:07 | 62.365 | 63.578 | 63.174 | 63.443 | 62.186 | 63.263 | 69.057 | 67.44 | 65.464 | 434 | 433 | 331 | 17103.828 | 15794.08 | 14220.694 | -32768 | 66.811 | 69.91 | 1.014 | 1.676 | 1.64 | 2.087 | 2.247 | 1.967 | 23.976
2018-11-14 | 14:07 | 62.41 | 63.443 | 62.904 | 63.353 | 62.186 | 63.174 | 69.057 | 67.305 | 65.509 | 416 | 409 | 310 | 16403.316 | 14937.081 | 13348.2 | -32768 | 67.44 | 70.045 | 1.396 | 1.75 | 1.602 | 2.086 | 2.247 | 1.967 | 23.976
2018-11-14 | 14:08 | 62.41 | 63.308 | 62.904 | 63.353 | 61.916 | 63.174 | 69.057 | 67.305 | 65.509 | 422 | 420 | 323 | 16403.316 | 14937.081 | 13348.2 | -32768 | 67.664 | 70.179 | 1.142 | 1.642 | 1.77 | 2.087 | 2.247 | 1.966 | 23.976
2018-11-14 | 14:08 | 62.545 | 63.174 | 62.949 | 63.129 | 62.051 | 62.859 | 68.787 | 67.215 | 65.194 | 441 | 435 | 322 | 17376.248 | 15865.497 | 13846.769 | -32768 | 67.575 | 70.045 | 1.252 | 1.452 | 1.684 | 2.085 | 2.246 | 1.966 | 23.976
2018-11-14 | 14:08 | 62.545 | 63.308 | 62.949 | 63.263 | 62.051 | 62.859 | 68.922 | 67.17 | 65.194 | 411 | 418 | 348 | 16208.729 | 15258.456 | 14926.998 | -32768 | 67.575 | 70.179 | 1.224 | 1.802 | 1.622 | 2.087 | 2.247 | 1.966 | 23.978
2018-11-14 | 14:08 | 62.141 | 63.308 | 62.68 | 63.129 | 61.916 | 62.904 | 68.652 | 67.081 | 65.239 | 439 | 421 | 352 | 17298.414 | 15365.581 | 15093.188 | -32768 | 67.575 | 69.551 | 1.108 | 1.686 | 1.836 | 2.086 | 2.247 | 1.965 | 23.978
2018-11-14 | 14:08 | 62.141 | 63.308 | 62.68 | 63.129 | 61.916 | 62.904 | 68.652 | 67.081 | 65.239 | 439 | 421 | 352 | 17298.414 | 15365.581 | 15093.188 | -32768 | 67.575 | 69.551 | 1.31 | 1.844 | 1.618 | 2.085 | 2.248 | 1.967 | 23.976
2018-11-14 | 14:08 | 62.051 | 63.084 | 62.68 | 62.904 | 61.826 | 62.635 | 68.832 | 66.946 | 64.97 | 447 | 438 | 319 | 17609.752 | 15972.622 | 13722.126 | -32768 | 68.024 | 69.91 | 1.296 | 1.496 | 1.49 | 2.084 | 2.248 | 1.966 | 23.978
2018-11-14 | 14:08 | 61.781 | 63.084 | 62.545 | 62.635 | 61.557 | 62.635 | 68.832 | 66.946 | 65.105 | 447 | 428 | 312 | 17609.752 | 15615.539 | 13431.295 | -32768 | 67.889 | 69.91 | 1.108 | 1.756 | 1.666 | 2.084 | 2.247 | 1.966 | 23.976
2018-11-14 | 14:08 | 61.781 | 62.949 | 62.275 | 62.635 | 61.692 | 62.635 | 68.697 | 66.676 | 65.015 | 434 | 423 | 309 | 17103.828 | 15436.997 | 13306.653 | -32768 | 67.754 | 69.775 | 1.25 | 1.724 | 1.498 | 2.083 | 2.247 | 1.964 | 23.978
2018-11-14 | 14:08 | 61.781 | 62.949 | 62.275 | 62.904 | 61.692 | 62.635 | 68.697 | 66.676 | 65.015 | 415 | 426 | 318 | 17103.828 | 15436.997 | 13306.653 | -32768 | 67.754 | 69.64 | 1.176 | 1.686 | 1.718 | 2.083 | 2.247 | 1.964 | 23.976
2018-11-14 | 14:09 | 61.781 | 62.68 | 62.275 | 62.635 | 61.287 | 62.365 | 68.563 | 66.811 | 64.925 | 408 | 402 | 311 | 16091.978 | 14687.123 | 13389.748 | -32768 | 67.62 | 70.134 | 1.368 | 1.7 | 1.574 | 2.081 | 2.246 | 1.964 | 23.976
2018-11-14 | 14:09 | 61.781 | 62.68 | 62.275 | 62.635 | 61.287 | 62.365 | 68.563 | 66.811 | 64.925 | 408 | 402 | 311 | 16091.978 | 14687.123 | 13389.748 | -32768 | 67.62 | 70.134 | 1.368 | 1.7 | 1.574 | 2.082 | 2.248 | 1.965 | 23.976
2018-11-14 | 14:09 | 61.647 | 62.545 | 62.275 | 62.769 | 61.153 | 62.545 | 68.563 | 66.676 | 64.521 | 428 | 444 | 332 | 16870.324 | 16186.872 | 14262.241 | -32768 | 68.024 | 70.898 | 1.168 | 1.742 | 1.766 | 2.081 | 2.247 | 1.963 | 23.976
2018-11-14 | 14:09 | 61.647 | 62.545 | 62.275 | 62.769 | 61.287 | 62.41 | 68.563 | 66.676 | 64.521 | 463 | 450 | 330 | 18232.43 | 16401.121 | 14179.146 | -32768 | 68.024 | 70.898 | 0.998 | 1.744 | 1.848 | 2.082 | 2.247 | 1.963 | 23.976
2018-11-14 | 14:09 | 61.647 | 62.59 | 62.186 | 62.41 | 61.018 | 62.365 | 68.158 | 66.676 | 64.431 | 411 | 427 | 310 | 16208.729 | 15579.83 | 13348.2 | -32768 | 68.608 | 70.898 | 1.232 | 1.806 | 1.63 | 2.081 | 2.247 | 1.963 | 23.978
2018-11-14 | 14:09 | 61.647 | 62.59 | 62.051 | 62.41 | 61.063 | 62.231 | 68.158 | 66.407 | 64.431 | 392 | 383 | 319 | 15469.301 | 14008.665 | 13722.126 | -32768 | 68.608 | 70.898 | 1.28 | 1.722 | 1.876 | 2.08 | 2.248 | 1.962 | 23.978
2018-11-14 | 14:09 | 61.512 | 62.59 | 62.051 | 62.41 | 61.063 | 62.231 | 68.158 | 66.407 | 64.431 | 392 | 383 | 319 | 15469.301 | 14008.665 | 13722.126 | -32768 | 68.742 | 70.898 | 1.372 | 1.826 | 1.71 | 2.08 | 2.248 | 1.962 | 23.978
2018-11-14 | 14:09 | 61.287 | 62.59 | 61.871 | 62.275 | 61.198 | 61.961 | 68.338 | 66.542 | 64.476 | 445 | 442 | 316 | 17531.918 | 16115.455 | 13597.484 | -32768 | 67.395 | 70.763 | 1.288 | 1.736 | 1.566 | 2.078 | 2.247 | 1.962 | 23.976
2018-11-14 | 14:09 | 61.287 | 62.59 | 61.871 | 62.275 | 61.063 | 61.961 | 68.338 | 66.542 | 64.476 | 425 | 431 | 337 | 16753.572 | 15722.664 | 14469.978 | -32768 | 67.395 | 70.763 | 1.298 | 1.68 | 1.426 | 2.078 | 2.246 | 1.961 | 23.976
2018-11-14 | 14:09 | 61.512 | 62.141 | 62.006 | 62.231 | 60.883 | 62.006 | 68.293 | 66.272 | 64.476 | 407 | 418 | 307 | 16053.061 | 15258.456 | 13223.559 | -32768 | 67.485 | 70.404 | 1.228 | 1.728 | 1.668 | 2.076 | 2.245 | 1.961 | 23.976
2018-11-14 | 14:09 | 61.512 | 62.141 | 62.006 | 62.231 | 60.883 | 61.871 | 68.293 | 66.272 | 64.476 | 415 | 421 | 341 | 16364.398 | 15365.581 | 14636.167 | -32768 | 67.485 | 70.404 | 1.342 | 1.508 | 1.616 | 2.077 | 2.247 | 1.962 | 23.976
2018-11-14 | 14:09 | 61.512 | 62.275 | 62.006 | 62.365 | 61.018 | 61.871 | 68.293 | 66.272 | 64.476 | 391 | 399 | 327 | 16364.398 | 15365.581 | 14636.167 | -32768 | 67.35 | 70.404 | 1.346 | 1.492 | 1.466 | 2.076 | 2.246 | 1.961 | 23.976
2018-11-14 | 14:10 | 61.332 | 62.186 | 61.737 | 62.096 | 60.793 | 61.737 | 68.114 | 66.272 | 64.251 | 434 | 451 | 325 | 17103.828 | 16436.83 | 13971.41 | -32768 | 68.158 | 70 | 1.354 | 1.716 | 1.544 | 2.076 | 2.245 | 1.959 | 23.976
2018-11-14 | 14:10 | 61.332 | 62.186 | 61.737 | 62.096 | 60.793 | 61.737 | 68.114 | 66.272 | 64.251 | 434 | 451 | 325 | 17103.828 | 16436.83 | 13971.41 | -32768 | 68.158 | 70 | 1.204 | 1.718 | 1.816 | 2.076 | 2.245 | 1.959 | 23.976
2018-11-14 | 14:10 | 61.198 | 62.141 | 61.602 | 61.961 | 60.749 | 61.871 | 68.114 | 66.003 | 64.162 | 425 | 436 | 336 | 16753.572 | 15901.205 | 14428.431 | -32768 | 67.754 | 69.506 | 1.154 | 1.688 | 1.684 | 2.074 | 2.245 | 1.959 | 23.978
2018-11-14 | 14:10 | 61.198 | 62.32 | 61.602 | 62.096 | 60.749 | 61.871 | 68.114 | 66.138 | 64.162 | 446 | 434 | 322 | 17570.836 | 15829.789 | 13846.769 | -32768 | 67.754 | 69.865 | 1.23 | 1.508 | 1.658 | 2.073 | 2.246 | 1.959 | 23.976
2018-11-14 | 14:10 | 61.198 | 62.32 | 61.602 | 62.096 | 60.749 | 61.871 | 68.114 | 66.272 | 64.027 | 416 | 400 | 326 | 16403.316 | 14615.706 | 14012.957 | -32768 | 67.754 | 69.865 | 1.202 | 1.606 | 1.66 | 2.074 | 2.244 | 1.96 | 23.976
2018-11-14 | 14:10 | 61.243 | 62.141 | 61.647 | 61.916 | 60.704 | 61.781 | 67.754 | 66.138 | 63.892 | 415 | 417 | 309 | 16364.398 | 15222.747 | 13306.653 | -32768 | 67.305 | 69.865 | 1.24 | 1.642 | 1.662 | 2.074 | 2.245 | 1.957 | 23.978
2018-11-14 | 14:10 | 61.243 | 62.006 | 61.647 | 61.916 | 60.704 | 61.781 | 67.754 | 66.138 | 63.892 | 415 | 417 | 309 | 16364.398 | 15222.747 | 13306.653 | -32768 | 67.305 | 69.865 | 1.24 | 1.642 | 1.662 | 2.073 | 2.244 | 1.957 | 23.978
2018-11-14 | 14:10 | 61.243 | 62.051 | 61.377 | 61.916 | 60.659 | 61.602 | 68.024 | 66.003 | 64.027 | 423 | 413 | 310 | 16675.736 | 15079.914 | 13348.2 | -32768 | 67.305 | 70.449 | 1.266 | 1.736 | 1.894 | 2.071 | 2.244 | 1.957 | 23.976
2018-11-14 | 14:10 | 61.243 | 62.051 | 61.377 | 61.916 | 60.659 | 61.602 | 68.024 | 66.003 | 64.027 | 423 | 413 | 310 | 16675.736 | 15079.914 | 13348.2 | -32768 | 67.305 | 70.449 | 1.266 | 1.736 | 1.894 | 2.071 | 2.244 | 1.957 | 23.976
2018-11-14 | 14:10 | 60.928 | 61.916 | 61.243 | 61.781 | 60.434 | 61.647 | 67.844 | 66.003 | 64.117 | 415 | 411 | 325 | 16364.398 | 15008.498 | 13971.41 | -32768 | 67.979 | 70.988 | 1.456 | 1.568 | 1.748 | 2.07 | 2.244 | 1.956 | 23.978
2018-11-14 | 14:10 | 60.928 | 61.916 | 61.243 | 61.781 | 60.434 | 61.647 | 67.844 | 66.003 | 64.117 | 415 | 411 | 325 | 16364.398 | 15008.498 | 13971.41 | -32768 | 67.979 | 70.988 | 1.456 | 1.568 | 1.748 | 2.07 | 2.244 | 1.956 | 23.978
2018-11-14 | 14:11 | 60.838 | 61.781 | 61.108 | 61.692 | 60.299 | 61.422 | 67.62 | 65.868 | 63.757 | 418 | 404 | 321 | 16481.15 | 14758.54 | 13805.221 | -32768 | 68.024 | 71.077 | 1.24 | 1.882 | 1.758 | 2.069 | 2.242 | 1.955 | 23.976
2018-11-14 | 14:11 | 60.838 | 61.781 | 61.243 | 61.692 | 60.299 | 61.422 | 67.485 | 65.599 | 63.757 | 421 | 429 | 303 | 16481.15 | 14758.54 | 13805.221 | -32768 | 68.024 | 71.077 | 1.096 | 1.822 | 1.538 | 2.068 | 2.243 | 1.955 | 23.976
2018-11-14 | 14:11 | 60.704 | 61.781 | 61.243 | 61.692 | 60.299 | 61.422 | 67.485 | 65.599 | 63.757 | 421 | 429 | 303 | 16597.902 | 15651.247 | 13057.369 | -32768 | 68.024 | 71.077 | 1.28 | 1.682 | 1.688 | 2.068 | 2.243 | 1.954 | 23.976
2018-11-14 | 14:11 | 60.255 | 61.647 | 60.973 | 61.377 | 60.255 | 61.332 | 67.44 | 65.599 | 63.713 | 427 | 413 | 325 | 16831.406 | 15079.914 | 13971.41 | -32768 | 66.766 | 70.583 | 1.154 | 1.624 | 1.636 | 2.067 | 2.242 | 1.953 | 23.976
2018-11-14 | 14:11 | 60.255 | 61.647 | 60.973 | 61.377 | 60.389 | 61.063 | 67.44 | 65.868 | 63.713 | 429 | 433 | 334 | 16909.24 | 15794.08 | 14345.336 | -32768 | 66.497 | 70.583 | 1.218 | 1.676 | 1.402 | 2.066 | 2.242 | 1.954 | 23.976
2018-11-14 | 14:11 | 60.434 | 61.512 | 61.108 | 61.243 | 60.03 | 61.243 | 67.485 | 65.599 | 63.802 | 410 | 412 | 328 | 16169.812 | 15044.206 | 14096.052 | -32768 | 67.036 | 71.033 | 1.322 | 1.598 | 1.462 | 2.064 | 2.239 | 1.952 | 23.978
2018-11-14 | 14:11 | 60.434 | 61.512 | 60.973 | 61.377 | 60.03 | 61.108 | 67.62 | 65.599 | 63.802 | 422 | 423 | 338 | 16636.82 | 15436.997 | 14511.525 | -32768 | 67.036 | 71.033 | 1.152 | 1.8 | 1.652 | 2.064 | 2.241 | 1.952 | 23.978
2018-11-14 | 14:11 | 60.434 | 61.512 | 60.973 | 61.377 | 60.03 | 61.108 | 67.62 | 65.599 | 63.802 | 422 | 423 | 338 | 16636.82 | 15436.997 | 14511.525 | -32768 | 67.036 | 71.033 | 1.262 | 1.614 | 1.734 | 2.064 | 2.241 | 1.952 | 23.976
2018-11-14 | 14:11 | 60.479 | 61.557 | 60.973 | 61.287 | 60.12 | 60.973 | 67.395 | 65.329 | 63.353 | 399 | 389 | 331 | 15741.722 | 14222.915 | 14220.694 | -32768 | 66.407 | 70.898 | 1.344 | 1.572 | 1.66 | 2.063 | 2.239 | 1.951 | 23.978
2018-11-14 | 14:11 | 60.479 | 61.557 | 60.973 | 61.108 | 60.12 | 60.973 | 67.395 | 65.329 | 63.353 | 399 | 389 | 331 | 15741.722 | 14222.915 | 14220.694 | -32768 | 66.407 | 70.898 | 1.072 | 1.656 | 1.452 | 2.062 | 2.239 | 1.951 | 23.976
2018-11-14 | 14:11 | 60.255 | 61.377 | 60.749 | 61.018 | 60.12 | 60.704 | 67.17 | 65.374 | 63.488 | 431 | 436 | 312 | 16987.076 | 15901.205 | 13431.295 | -32768 | 65.868 | 70.09 | 1.32 | 1.712 | 1.398 | 2.06 | 2.238 | 1.949 | 23.976
2018-11-14 | 14:11 | 60.389 | 61.287 | 61.018 | 61.018 | 59.85 | 60.704 | 67.17 | 65.374 | 63.488 | 439 | 449 | 310 | 17298.414 | 16365.413 | 13348.2 | -32768 | 65.733 | 70.404 | 1.142 | 1.63 | 1.588 | 2.061 | 2.239 | 1.949 | 23.978
2018-11-14 | 14:12 | 59.985 | 61.243 | 60.883 | 60.659 | 60.03 | 60.659 | 67.305 | 65.239 | 63.353 | 413 | 419 | 320 | 16286.564 | 15294.164 | 13763.674 | -32768 | 65.239 | 70.269 | 1.284 | 1.442 | 1.66 | 2.059 | 2.237 | 1.948 | 23.978
2018-11-14 | 14:12 | 60.075 | 61.153 | 60.614 | 60.659 | 59.895 | 60.569 | 67.036 | 65.105 | 62.949 | 423 | 411 | 316 | 16675.736 | 15008.498 | 13597.484 | -32768 | 65.239 | 70.224 | 0.982 | 1.558 | 1.388 | 2.056 | 2.235 | 1.946 | 23.976
2018-11-14 | 14:12 | 60.075 | 61.108 | 60.614 | 60.659 | 59.895 | 60.749 | 67.126 | 64.97 | 63.219 | 409 | 435 | 346 | 16130.895 | 15865.497 | 14843.903 | -32768 | 65.239 | 70.224 | 1.27 | 1.466 | 1.602 | 2.057 | 2.235 | 1.947 | 23.976
2018-11-14 | 14:12 | 60.12 | 61.153 | 60.749 | 60.838 | 59.761 | 60.749 | 67.036 | 65.105 | 62.949 | 405 | 426 | 348 | 15975.226 | 15544.122 | 14926.998 | -32768 | 65.823 | 70.134 | 1.42 | 1.612 | 1.692 | 2.055 | 2.234 | 1.945 | 23.976
2018-11-14 | 14:12 | 60.12 | 61.153 | 60.749 | 60.838 | 59.761 | 60.749 | 67.036 | 65.105 | 62.949 | 415 | 430 | 336 | 16364.398 | 15686.955 | 14428.431 | -32768 | 65.823 | 70 | 1.484 | 1.524 | 1.412 | 2.055 | 2.234 | 1.945 | 23.978
2018-11-14 | 14:12 | 60.12 | 61.153 | 60.749 | 60.614 | 59.671 | 60.749 | 66.901 | 65.105 | 62.994 | 454 | 430 | 328 | 17882.174 | 15686.955 | 14096.052 | -32768 | 66.676 | 69.865 | 1.382 | 1.472 | 1.592 | 2.052 | 2.233 | 1.944 | 23.976
2018-11-14 | 14:12 | 60.12 | 61.153 | 60.479 | 60.614 | 59.806 | 60.749 | 66.901 | 65.105 | 63.129 | 415 | 416 | 303 | 16364.398 | 15187.039 | 13057.369 | -32768 | 66.676 | 69.865 | 1.484 | 1.72 | 1.738 | 2.053 | 2.234 | 1.944 | 23.978
2018-11-14 | 14:12 | 59.716 | 60.973 | 60.479 | 60.255 | 59.761 | 60.569 | 66.766 | 65.105 | 62.994 | 422 | 396 | 333 | 16636.82 | 14472.873 | 14303.788 | -32768 | 66.991 | 70.134 | 1.194 | 1.632 | 1.65 | 2.051 | 2.231 | 1.942 | 23.976
2018-11-14 | 14:12 | 59.716 | 60.973 | 60.479 | 60.659 | 59.761 | 60.569 | 66.632 | 65.105 | 62.994 | 422 | 396 | 333 | 16636.82 | 14472.873 | 14303.788 | -32768 | 66.991 | 70.134 | 1.314 | 1.758 | 1.564 | 2.05 | 2.231 | 1.942 | 23.978
2018-11-14 | 14:12 | 59.85 | 60.973 | 60.479 | 60.659 | 59.761 | 60.569 | 66.632 | 65.105 | 62.994 | 408 | 402 | 342 | 16091.978 | 14687.123 | 14677.714 | -32768 | 67.26 | 69.865 | 1.094 | 1.394 | 1.782 | 2.05 | 2.232 | 1.943 | 23.976
2018-11-14 | 14:13 | 59.94 | 60.838 | 60.479 | 60.524 | 59.491 | 60.479 | 66.856 | 64.701 | 62.859 | 435 | 435 | 312 | 17181.662 | 15508.414 | 14719.262 | -32768 | 66.452 | 69.91 | 1.336 | 1.608 | 1.728 | 2.048 | 2.232 | 1.942 | 23.976
2018-11-14 | 14:13 | 59.94 | 60.838 | 60.479 | 60.524 | 59.491 | 60.479 | 66.856 | 64.701 | 62.725 | 435 | 435 | 312 | 17142.744 | 15865.497 | 13431.295 | -32768 | 66.452 | 69.91 | 1.196 | 1.486 | 1.562 | 2.048 | 2.23 | 1.94 | 23.976
2018-11-14 | 14:13 | 59.806 | 60.793 | 60.344 | 60.524 | 59.536 | 60.479 | 66.856 | 64.835 | 62.59 | 437 | 415 | 316 | 17220.58 | 15151.331 | 13597.484 | -32768 | 65.913 | 69.775 | 1.208 | 1.566 | 1.694 | 2.046 | 2.229 | 1.938 | 23.976
2018-11-14 | 14:13 | 59.806 | 60.793 | 60.479 | 60.524 | 59.671 | 60.344 | 66.587 | 64.701 | 62.59 | 411 | 423 | 328 | 16208.729 | 15436.997 | 14096.052 | -32768 | 65.913 | 69.775 | 1.148 | 1.626 | 1.686 | 2.046 | 2.229 | 1.94 | 23.978
2018-11-14 | 14:13 | 59.716 | 60.749 | 60.075 | 60.569 | 59.356 | 60.165 | 66.632 | 64.835 | 62.545 | 402 | 421 | 321 | 15858.474 | 15365.581 | 13805.221 | -32768 | 65.15 | 69.865 | 1.248 | 1.688 | 1.756 | 2.044 | 2.229 | 1.939 | 23.978
2018-11-14 | 14:13 | 59.716 | 60.749 | 60.21 | 60.569 | 59.356 | 60.299 | 66.632 | 64.835 | 62.68 | 430 | 437 | 314 | 16948.158 | 15936.913 | 13514.39 | -32768 | 65.419 | 69.865 | 1.192 | 1.764 | 1.22 | 2.043 | 2.228 | 1.938 | 23.976
2018-11-14 | 14:13 | 59.401 | 60.659 | 60.21 | 60.389 | 59.356 | 60.299 | 66.317 | 64.701 | 62.769 | 442 | 439 | 351 | 17415.166 | 16008.33 | 15051.64 | -32768 | 66.048 | 69.775 | 1.266 | 1.714 | 1.422 | 2.042 | 2.227 | 1.938 | 23.976
2018-11-14 | 14:13 | 59.401 | 60.659 | 60.075 | 60.389 | 59.356 | 60.075 | 66.766 | 64.566 | 62.769 | 394 | 420 | 300 | 15547.136 | 15329.872 | 12932.728 | -32768 | 66.048 | 69.775 | 1.374 | 1.498 | 1.3 | 2.042 | 2.226 | 1.936 | 23.978
2018-11-14 | 14:13 | 59.401 | 60.659 | 60.075 | 60.389 | 59.356 | 60.075 | 66.766 | 64.566 | 62.769 | 394 | 420 | 300 | 15547.136 | 15329.872 | 12932.728 | -32768 | 66.048 | 69.775 | 1.374 | 1.498 | 1.3 | 2.042 | 2.226 | 1.936 | 23.978
2018-11-14 | 14:13 | 59.446 | 60.614 | 60.075 | 60.255 | 59.132 | 60.165 | 66.497 | 64.566 | 62.5 | 429 | 425 | 332 | 16909.24 | 15508.414 | 14262.241 | -32768 | 66.317 | 70.09 | 1.384 | 1.68 | 1.606 | 2.041 | 2.226 | 1.935 | 23.976
2018-11-14 | 14:13 | 59.446 | 60.614 | 60.075 | 60.255 | 58.997 | 60.03 | 66.497 | 64.566 | 62.769 | 432 | 398 | 328 | 17025.992 | 14544.29 | 14096.052 | -32768 | 66.317 | 70.09 | 1.388 | 1.558 | 1.574 | 2.04 | 2.225 | 1.934 | 23.978
2018-11-14 | 14:14 | 59.536 | 60.389 | 59.806 | 60.344 | 59.132 | 60.12 | 66.587 | 64.431 | 62.545 | 418 | 413 | 316 | 16481.15 | 15079.914 | 13597.484 | -32768 | 66.138 | 69.82 | 1.1 | 1.546 | 1.614 | 2.038 | 2.224 | 1.934 | 23.978
2018-11-14 | 14:14 | 59.401 | 60.524 | 59.806 | 60.344 | 59.132 | 60.12 | 66.587 | 64.431 | 62.545 | 430 | 439 | 339 | 16948.158 | 16008.33 | 14553.072 | -32768 | 66.138 | 69.685 | 1.316 | 1.446 | 1.606 | 2.039 | 2.224 | 1.933 | 23.976
2018-11-14 | 14:14 | 59.356 | 60.524 | 59.716 | 60.299 | 59.132 | 59.985 | 66.407 | 64.341 | 62.231 | 425 | 426 | 335 | 16753.572 | 15544.122 | 14386.883 | -32768 | 66.497 | 69.82 | 1.082 | 1.726 | 1.728 | 2.036 | 2.223 | 1.933 | 23.978
2018-11-14 | 14:14 | 59.356 | 60.524 | 59.716 | 60.299 | 59.132 | 59.985 | 66.407 | 64.341 | 62.231 | 425 | 426 | 335 | 16753.572 | 15544.122 | 14386.883 | -32768 | 66.497 | 69.82 | 1.296 | 1.458 | 1.728 | 2.036 | 2.223 | 1.932 | 23.978
2018-11-14 | 14:14 | 59.356 | 60.389 | 59.716 | 60.12 | 59.042 | 59.671 | 66.407 | 64.341 | 62.5 | 427 | 418 | 325 | 16831.406 | 15258.456 | 13971.41 | -32768 | 66.856 | 69.82 | 1.402 | 1.49 | 1.756 | 2.034 | 2.222 | 1.931 | 23.978
2018-11-14 | 14:14 | 59.356 | 60.255 | 59.716 | 60.12 | 58.907 | 59.671 | 66.407 | 64.341 | 62.5 | 411 | 406 | 348 | 16208.729 | 14829.956 | 14926.998 | -32768 | 66.721 | 69.685 | 1.18 | 1.666 | 1.378 | 2.034 | 2.222 | 1.931 | 23.976
2018-11-14 | 14:14 | 59.312 | 60.255 | 59.716 | 59.94 | 58.728 | 59.536 | 66.138 | 64.207 | 62.275 | 434 | 429 | 325 | 17103.828 | 15651.247 | 13971.41 | -32768 | 67.081 | 69.82 | 1.258 | 1.532 | 1.302 | 2.034 | 2.22 | 1.929 | 23.976
2018-11-14 | 14:14 | 59.312 | 60.255 | 59.716 | 59.94 | 58.728 | 59.536 | 66.138 | 64.207 | 62.275 | 434 | 429 | 325 | 17103.828 | 15651.247 | 13971.41 | -32768 | 67.081 | 69.82 | 1.28 | 1.736 | 1.672 | 2.033 | 2.221 | 1.93 | 23.976
2018-11-14 | 14:15 | 59.446 | 60.299 | 59.716 | 59.671 | 58.862 | 59.806 | 66.227 | 64.072 | 62.006 | 447 | 450 | 337 | 17609.752 | 16401.121 | 14469.978 | -32768 | 67.979 | 70.045 | 1.174 | 1.586 | 1.57 | 2.032 | 2.22 | 1.928 | 23.978
2018-11-14 | 14:15 | 59.042 | 60.165 | 59.716 | 59.671 | 58.773 | 59.806 | 66.227 | 64.072 | 62.275 | 441 | 439 | 337 | 17376.248 | 16008.33 | 14469.978 | -32768 | 68.024 | 70.045 | 1.278 | 1.578 | 1.684 | 2.031 | 2.219 | 1.927 | 23.978
2018-11-14 | 14:15 | 59.132 | 60.165 | 59.581 | 59.671 | 58.907 | 59.716 | 66.048 | 64.072 | 62.096 | 426 | 431 | 353 | 16792.488 | 15722.664 | 15134.734 | -32768 | 69.102 | 70.494 | 1.108 | 1.436 | 1.788 | 2.03 | 2.218 | 1.927 | 23.976
2018-11-14 | 14:15 | 59.267 | 60.165 | 59.581 | 59.806 | 58.907 | 59.716 | 66.048 | 64.072 | 62.096 | 419 | 420 | 321 | 16792.488 | 15722.664 | 15134.734 | -32768 | 69.236 | 70.449 | 1.282 | 1.238 | 1.562 | 2.029 | 2.218 | 1.926 | 23.976
2018-11-14 | 14:15 | 59.267 | 60.03 | 59.761 | 59.761 | 58.638 | 59.581 | 66.182 | 63.982 | 62.051 | 405 | 386 | 325 | 15975.226 | 14115.79 | 13971.41 | -32768 | 67.844 | 70.404 | 1.338 | 1.508 | 1.786 | 2.028 | 2.217 | 1.925 | 23.976
2018-11-14 | 14:15 | 59.267 | 60.03 | 59.761 | 59.761 | 58.638 | 59.581 | 66.182 | 63.982 | 62.051 | 405 | 386 | 325 | 15975.226 | 14115.79 | 13971.41 | -32768 | 67.844 | 70.404 | 1.036 | 1.532 | 1.8 | 2.027 | 2.217 | 1.925 | 23.978
2018-11-14 | 14:15 | 59.401 | 60.165 | 59.761 | 59.761 | 58.638 | 59.581 | 66.182 | 63.982 | 62.051 | 429 | 423 | 348 | 16909.24 | 15436.997 | 14926.998 | -32768 | 67.844 | 70.404 | 0.996 | 1.824 | 1.584 | 2.027 | 2.216 | 1.926 | 23.978
2018-11-14 | 14:15 | 59.671 | 60.165 | 60.03 | 59.806 | 58.997 | 59.446 | 66.048 | 63.982 | 61.826 | 419 | 441 | 318 | 16520.068 | 16079.747 | 13680.579 | -32768 | 66.811 | 70.269 | 1.226 | 1.614 | 1.63 | 2.025 | 2.215 | 1.923 | 23.978
2018-11-14 | 14:15 | 59.671 | 60.165 | 60.03 | 59.806 | 58.997 | 59.446 | 66.048 | 63.982 | 61.826 | 419 | 441 | 318 | 16520.068 | 16079.747 | 13680.579 | -32768 | 66.811 | 70.269 | 1.226 | 1.614 | 1.63 | 2.025 | 2.215 | 1.923 | 23.978
2018-11-14 | 14:15 | 60.749 | 60.434 | 61.243 | 60.165 | 59.671 | 59.985 | 65.913 | 64.117 | 62.141 | 415 | 416 | 313 | 17337.332 | 15722.664 | 14885.45 | -32768 | 66.497 | 70 | 0.88 | 1.73 | 1.508 | 2.022 | 2.214 | 1.922 | 23.976
2018-11-14 | 14:15 | 60.749 | 60.434 | 61.243 | 60.165 | 59.671 | 59.985 | 65.913 | 64.117 | 62.141 | 415 | 416 | 313 | 16364.398 | 15187.039 | 13472.843 | -32768 | 66.632 | 70.224 | 1.29 | 1.824 | 1.956 | 2.024 | 2.215 | 1.923 | 23.978
2018-11-14 | 14:15 | 60.749 | 60.434 | 61.377 | 60.165 | 60.075 | 60.12 | 65.913 | 64.117 | 62.275 | 408 | 425 | 301 | 16091.978 | 15508.414 | 12974.275 | -32768 | 66.632 | 70.224 | 1.24 | 1.64 | 1.686 | 2.023 | 2.215 | 1.923 | 23.976
2018-11-14 | 14:16 | 61.377 | 61.063 | 61.781 | 60.749 | 60.659 | 60.21 | 65.868 | 64.251 | 62.275 | 433 | 423 | 307 | 17064.91 | 15436.997 | 13223.559 | -32768 | 66.272 | 70.269 | 1.26 | 1.44 | 1.718 | 2.022 | 2.214 | 1.921 | 23.978
2018-11-14 | 14:16 | 61.377 | 61.063 | 62.051 | 60.749 | 60.883 | 60.344 | 65.868 | 64.386 | 62.275 | 447 | 434 | 337 | 17609.752 | 15829.789 | 14469.978 | -32768 | 66.272 | 70.269 | 1.218 | 1.546 | 1.668 | 2.021 | 2.214 | 1.921 | 23.978
2018-11-14 | 14:16 | 61.377 | 61.063 | 62.051 | 61.018 | 60.883 | 60.344 | 65.733 | 64.386 | 62.275 | 447 | 434 | 337 | 17609.752 | 15829.789 | 14469.978 | -32768 | 66.272 | 70.404 | 1.118 | 1.298 | 1.618 | 2.021 | 2.214 | 1.922 | 23.976
2018-11-14 | 14:16 | 61.826 | 62.051 | 62.59 | 61.647 | 61.602 | 60.973 | 66.048 | 64.656 | 63.039 | 460 | 431 | 296 | 18115.678 | 15722.664 | 12766.538 | -32768 | 65.688 | 70.853 | 1.242 | 1.604 | 1.538 | 2.018 | 2.213 | 1.921 | 23.978
2018-11-14 | 14:16 | 61.826 | 62.051 | 62.59 | 61.647 | 61.602 | 60.973 | 66.048 | 64.656 | 63.039 | 460 | 431 | 296 | 18115.678 | 15722.664 | 12766.538 | -32768 | 65.688 | 70.853 | 1.28 | 1.404 | 1.628 | 2.018 | 2.213 | 1.92 | 23.978
2018-11-14 | 14:16 | 62.59 | 62.32 | 62.994 | 62.275 | 62.006 | 61.647 | 66.676 | 64.925 | 63.353 | 424 | 421 | 324 | 16714.654 | 15365.581 | 13929.862 | -32768 | 65.644 | 70.898 | 1.304 | 1.63 | 1.754 | 2.016 | 2.212 | 1.918 | 23.978
2018-11-14 | 14:16 | 62.59 | 62.32 | 63.129 | 62.275 | 62.006 | 61.781 | 66.676 | 65.06 | 63.353 | 410 | 413 | 346 | 16169.812 | 15079.914 | 14843.903 | -32768 | 65.644 | 70.898 | 1.212 | 1.57 | 1.528 | 2.016 | 2.212 | 1.918 | 23.976
2018-11-14 | 14:16 | 62.949 | 63.039 | 63.398 | 62.859 | 62.275 | 62.051 | 66.766 | 65.329 | 63.757 | 434 | 432 | 323 | 17103.828 | 15758.372 | 13888.315 | -32768 | 64.88 | 70.314 | 1.31 | 1.616 | 1.762 | 2.014 | 2.211 | 1.917 | 23.978
2018-11-14 | 14:16 | 62.949 | 63.039 | 63.398 | 62.859 | 62.41 | 62.186 | 66.766 | 65.329 | 63.892 | 428 | 422 | 304 | 16870.324 | 15401.289 | 13098.917 | -32768 | 64.88 | 70.314 | 1.19 | 1.798 | 1.6 | 2.014 | 2.212 | 1.918 | 23.976
2018-11-14 | 14:16 | 62.949 | 63.308 | 63.533 | 63.084 | 62.545 | 62.59 | 66.766 | 65.868 | 64.386 | 424 | 404 | 316 | 16714.654 | 14758.54 | 13597.484 | -32768 | 64.701 | 70.224 | 1.128 | 1.484 | 1.722 | 2.013 | 2.211 | 1.916 | 23.98
2018-11-14 | 14:16 | 62.949 | 63.308 | 63.533 | 63.219 | 62.545 | 62.455 | 67.036 | 65.868 | 64.386 | 428 | 429 | 321 | 16870.324 | 15651.247 | 13805.221 | -32768 | 64.701 | 70.224 | 1.104 | 1.62 | 1.516 | 2.013 | 2.211 | 1.916 | 23.976
2018-11-14 | 14:17 | 62.904 | 63.533 | 63.713 | 63.308 | 62.68 | 62.814 | 67.126 | 66.003 | 64.611 | 412 | 425 | 338 | 16247.646 | 15508.414 | 14511.525 | -32768 | 64.386 | 70.09 | 1.314 | 1.556 | 1.554 | 2.013 | 2.211 | 1.915 | 23.978
2018-11-14 | 14:17 | 62.904 | 63.668 | 63.713 | 63.353 | 62.68 | 62.814 | 66.991 | 66.317 | 64.611 | 427 | 413 | 334 | 16831.406 | 15079.914 | 14345.336 | -32768 | 64.386 | 70.09 | 1.222 | 1.72 | 1.62 | 2.013 | 2.211 | 1.915 | 23.978
2018-11-14 | 14:17 | 63.174 | 63.668 | 63.713 | 63.353 | 62.68 | 62.814 | 66.991 | 66.317 | 64.611 | 427 | 413 | 334 | 16831.406 | 15079.914 | 14345.336 | -32768 | 64.701 | 70.09 | 1.306 | 1.612 | 1.308 | 2.013 | 2.211 | 1.915 | 23.978
2018-11-14 | 14:17 | 63.174 | 63.847 | 63.533 | 63.398 | 62.814 | 63.129 | 67.395 | 66.542 | 64.745 | 383 | 393 | 321 | 15119.045 | 14365.748 | 13805.221 | -32768 | 64.611 | 70.404 | 1.246 | 1.406 | 1.184 | 2.015 | 2.214 | 1.916 | 23.976
2018-11-14 | 14:17 | 63.174 | 63.847 | 63.533 | 63.398 | 62.814 | 63.129 | 67.395 | 66.542 | 64.745 | 420 | 414 | 323 | 16558.986 | 15115.623 | 13888.315 | -32768 | 64.611 | 70.404 | 1.22 | 1.396 | 1.474 | 2.014 | 2.213 | 1.915 | 23.978
2018-11-14 | 14:17 | 63.443 | 63.847 | 63.937 | 63.668 | 62.814 | 63.129 | 67.799 | 66.856 | 65.15 | 407 | 417 | 309 | 16053.061 | 15222.747 | 13306.653 | -32768 | 64.072 | 70 | 1.206 | 1.576 | 1.536 | 2.014 | 2.214 | 1.914 | 23.976
2018-11-14 | 14:17 | 63.443 | 63.847 | 63.937 | 63.668 | 62.814 | 63.129 | 67.799 | 66.856 | 65.15 | 407 | 417 | 309 | 16053.061 | 15222.747 | 13306.653 | -32768 | 64.072 | 70 | 1.206 | 1.576 | 1.536 | 2.014 | 2.214 | 1.914 | 23.976
2018-11-14 | 14:17 | 63.533 | 64.117 | 63.937 | 63.892 | 62.814 | 63.533 | 67.799 | 67.081 | 65.105 | 409 | 406 | 344 | 16130.895 | 14829.956 | 14760.809 | -32768 | 64.027 | 70.539 | 1.018 | 1.438 | 1.388 | 2.015 | 2.217 | 1.914 | 23.978
2018-11-14 | 14:17 | 63.713 | 63.982 | 63.937 | 63.757 | 62.814 | 63.533 | 67.799 | 67.081 | 65.105 | 419 | 406 | 323 | 16520.068 | 14829.956 | 13888.315 | -32768 | 64.027 | 70.494 | 1.256 | 1.378 | 1.226 | 2.015 | 2.217 | 1.914 | 23.978
2018-11-14 | 14:17 | 63.713 | 64.386 | 64.341 | 63.623 | 63.353 | 63.533 | 68.069 | 67.215 | 65.239 | 415 | 408 | 317 | 16364.398 | 14901.373 | 13639.031 | -32768 | 64.835 | 70.808 | 1.236 | 1.596 | 1.618 | 2.012 | 2.217 | 1.914 | 23.976
2018-11-14 | 14:17 | 63.713 | 64.386 | 64.341 | 63.623 | 63.353 | 63.533 | 68.069 | 67.215 | 65.374 | 439 | 423 | 307 | 17298.414 | 15436.997 | 13223.559 | -32768 | 64.835 | 70.808 | 1.226 | 1.684 | 1.604 | 2.011 | 2.218 | 1.914 | 23.976
2018-11-14 | 14:18 | 64.431 | 64.656 | 64.656 | 64.251 | 63.623 | 63.982 | 68.248 | 67.395 | 65.644 | 413 | 411 | 332 | 16286.564 | 15008.498 | 14262.241 | -32768 | 64.925 | 70.898 | 1.508 | 1.464 | 1.748 | 2.009 | 2.218 | 1.915 | 23.976
2018-11-14 | 14:18 | 64.162 | 64.656 | 64.656 | 64.251 | 63.623 | 63.982 | 68.248 | 67.395 | 65.644 | 413 | 411 | 332 | 16286.564 | 15008.498 | 14262.241 | -32768 | 64.925 | 70.943 | 1.05 | 1.758 | 1.84 | 2.009 | 2.22 | 1.914 | 23.976
2018-11-14 | 14:18 | 64.656 | 64.925 | 65.15 | 64.611 | 64.027 | 64.117 | 68.338 | 67.62 | 65.778 | 405 | 426 | 296 | 15975.226 | 15544.122 | 12766.538 | -32768 | 64.701 | 70.808 | 1.252 | 1.754 | 1.338 | 2.007 | 2.219 | 1.914 | 23.976
2018-11-14 | 14:18 | 64.656 | 64.925 | 65.284 | 64.611 | 64.072 | 64.117 | 68.338 | 67.62 | 65.778 | 398 | 391 | 332 | 15702.805 | 14294.332 | 14262.241 | -32768 | 64.611 | 70.943 | 1.242 | 1.668 | 1.266 | 2.008 | 2.219 | 1.913 | 23.976
2018-11-14 | 14:18 | 65.194 | 65.464 | 65.688 | 65.15 | 64.611 | 64.521 | 68.473 | 67.934 | 65.913 | 430 | 421 | 320 | 16948.158 | 15365.581 | 13763.674 | -32768 | 64.88 | 70.988 | 1.246 | 1.67 | 1.326 | 2.005 | 2.219 | 1.912 | 23.976
2018-11-14 | 14:18 | 65.194 | 65.464 | 65.688 | 65.15 | 64.611 | 64.521 | 68.473 | 67.934 | 66.048 | 419 | 426 | 339 | 16520.068 | 15544.122 | 14553.072 | -32768 | 64.88 | 70.988 | 1.164 | 1.664 | 1.374 | 2.006 | 2.219 | 1.913 | 23.976
2018-11-14 | 14:18 | 65.419 | 65.868 | 66.138 | 65.554 | 64.97 | 64.925 | 68.293 | 67.934 | 66.452 | 402 | 408 | 317 | 15858.474 | 14901.373 | 13639.031 | -32768 | 65.823 | 71.751 | 1.202 | 1.646 | 1.266 | 2.003 | 2.218 | 1.913 | 23.978
2018-11-14 | 14:18 | 65.419 | 65.778 | 66.138 | 65.419 | 64.97 | 64.925 | 68.518 | 68.203 | 66.452 | 402 | 408 | 317 | 15858.474 | 14901.373 | 13639.031 | -32768 | 65.823 | 71.751 | 1.396 | 1.7 | 1.342 | 2.002 | 2.219 | 1.913 | 23.978
2018-11-14 | 14:19 | 65.644 | 66.272 | 66.407 | 65.554 | 65.419 | 65.284 | 68.922 | 68.338 | 66.632 | 418 | 421 | 329 | 16481.15 | 15365.581 | 14137.6 | -32768 | 66.632 | 72.29 | 1.334 | 1.504 | 1.722 | 2.002 | 2.22 | 1.913 | 23.976
2018-11-14 | 14:19 | 65.644 | 66.272 | 66.407 | 65.554 | 65.374 | 65.419 | 68.922 | 68.473 | 67.036 | 405 | 448 | 309 | 16481.15 | 15365.581 | 14137.6 | -32768 | 66.632 | 72.29 | 1.388 | 1.47 | 1.42 | 2.001 | 2.218 | 1.913 | 23.976
2018-11-14 | 14:19 | 66.317 | 66.587 | 66.676 | 66.227 | 65.733 | 65.868 | 68.922 | 68.608 | 67.17 | 416 | 403 | 309 | 16403.316 | 14722.831 | 13306.653 | -32768 | 66.362 | 72.155 | 1.18 | 1.598 | 1.884 | 2 | 2.219 | 1.912 | 23.976
2018-11-14 | 14:19 | 66.317 | 66.587 | 66.676 | 66.227 | 65.733 | 65.868 | 68.922 | 68.742 | 67.17 | 416 | 403 | 309 | 16403.316 | 14722.831 | 13306.653 | -32768 | 66.362 | 72.155 | 1.18 | 1.598 | 1.884 | 2 | 2.218 | 1.913 | 23.976
2018-11-14 | 14:19 | 66.497 | 66.856 | 66.811 | 66.542 | 65.868 | 65.868 | 69.102 | 68.922 | 67.305 | 395 | 391 | 297 | 15586.053 | 14294.332 | 12808.086 | -32768 | 65.733 | 71.616 | 1.22 | 1.596 | 1.768 | 1.999 | 2.219 | 1.914 | 23.976
2018-11-14 | 14:19 | 66.497 | 66.856 | 66.811 | 66.542 | 65.868 | 65.868 | 69.102 | 68.922 | 67.305 | 395 | 391 | 297 | 15586.053 | 14294.332 | 12808.086 | -32768 | 65.733 | 71.616 | 1.22 | 1.596 | 1.768 | 2 | 2.219 | 1.913 | 23.976
2018-11-14 | 14:19 | 66.452 | 66.991 | 67.215 | 66.407 | 66.003 | 66.362 | 69.191 | 69.146 | 67.709 | 425 | 417 | 306 | 16753.572 | 15436.997 | 14262.241 | -32768 | 65.329 | 71.033 | 1.428 | 1.512 | 1.732 | 1.998 | 2.219 | 1.914 | 23.976
2018-11-14 | 14:19 | 66.452 | 66.991 | 67.215 | 66.407 | 66.003 | 66.362 | 69.191 | 69.146 | 67.709 | 425 | 417 | 306 | 16753.572 | 15222.747 | 13182.012 | -32768 | 65.329 | 71.033 | 1.072 | 1.624 | 1.694 | 2 | 2.219 | 1.915 | 23.976
2018-11-14 | 14:19 | 66.766 | 67.35 | 67.215 | 66.766 | 66.093 | 66.542 | 69.236 | 69.012 | 67.664 | 443 | 440 | 322 | 17454.084 | 16044.038 | 13846.769 | -32768 | 65.958 | 70.853 | 1.536 | 1.614 | 1.824 | 1.999 | 2.219 | 1.914 | 23.976
2018-11-14 | 14:19 | 66.766 | 67.35 | 67.35 | 67.036 | 66.362 | 66.721 | 69.371 | 69.012 | 67.934 | 420 | 405 | 326 | 16558.986 | 14794.248 | 14012.957 | -32768 | 66.093 | 70.853 | 1.34 | 1.766 | 1.608 | 2 | 2.22 | 1.914 | 23.976
2018-11-14 | 14:19 | 67.17 | 67.53 | 67.62 | 67.35 | 66.632 | 66.991 | 69.506 | 69.416 | 68.203 | 408 | 397 | 303 | 16091.978 | 14508.581 | 13057.369 | -32768 | 66.811 | 70.943 | 1.198 | 1.452 | 1.528 | 2.001 | 2.22 | 1.914 | 23.978
2018-11-14 | 14:19 | 67.17 | 67.53 | 67.62 | 67.35 | 66.632 | 66.991 | 69.506 | 69.416 | 68.203 | 408 | 397 | 303 | 16091.978 | 14508.581 | 13057.369 | -32768 | 66.811 | 70.943 | 1.35 | 1.616 | 1.33 | 2.001 | 2.22 | 1.914 | 23.976
2018-11-14 | 14:20 | 67.305 | 67.754 | 67.889 | 67.62 | 66.542 | 67.126 | 69.371 | 69.416 | 68.518 | 422 | 433 | 353 | 16636.82 | 15794.08 | 15134.734 | -32768 | 67.215 | 71.571 | 1.32 | 1.44 | 1.798 | 2 | 2.22 | 1.914 | 23.978
2018-11-14 | 14:20 | 67.664 | 67.889 | 68.203 | 67.844 | 67.036 | 67.395 | 69.865 | 69.596 | 68.518 | 417 | 408 | 308 | 16442.234 | 14901.373 | 13265.106 | -32768 | 66.766 | 71.976 | 1.004 | 1.778 | 1.74 | 2.001 | 2.221 | 1.916 | 23.976
2018-11-14 | 14:20 | 67.664 | 67.889 | 68.203 | 67.844 | 67.036 | 67.26 | 69.865 | 69.73 | 68.518 | 421 | 418 | 320 | 16597.902 | 15258.456 | 13763.674 | -32768 | 66.766 | 71.976 | 1.426 | 1.37 | 1.692 | 2.002 | 2.223 | 1.916 | 23.978
2018-11-14 | 14:20 | 68.069 | 68.338 | 68.473 | 68.024 | 67.305 | 67.53 | 70 | 69.865 | 68.787 | 450 | 439 | 318 | 16870.324 | 15436.997 | 14220.694 | -32768 | 66.676 | 72.065 | 1.354 | 1.606 | 1.57 | 2.003 | 2.223 | 1.917 | 23.976
2018-11-14 | 14:20 | 68.069 | 68.338 | 68.473 | 68.024 | 67.305 | 67.53 | 70 | 69.865 | 68.922 | 450 | 439 | 318 | 17726.504 | 16008.33 | 13680.579 | -32768 | 66.676 | 72.065 | 1.028 | 1.684 | 1.406 | 2.003 | 2.223 | 1.916 | 23.976
2018-11-14 | 14:20 | 68.069 | 68.338 | 68.338 | 68.024 | 67.215 | 67.53 | 70 | 70 | 68.922 | 419 | 414 | 344 | 16520.068 | 15115.623 | 14760.809 | -32768 | 66.676 | 72.065 | 1.25 | 1.714 | 1.454 | 2.003 | 2.223 | 1.916 | 23.978
2018-11-14 | 14:20 | 68.428 | 68.473 | 68.877 | 68.293 | 67.575 | 67.664 | 69.955 | 70.134 | 69.057 | 412 | 411 | 330 | 16247.646 | 15008.498 | 14179.146 | -32768 | 67.485 | 72.649 | 1.502 | 1.764 | 1.556 | 2.004 | 2.225 | 1.918 | 23.978
2018-11-14 | 14:20 | 68.428 | 68.473 | 68.877 | 68.293 | 67.575 | 67.664 | 69.955 | 70.134 | 69.191 | 412 | 411 | 330 | 16247.646 | 15008.498 | 14179.146 | -32768 | 67.485 | 72.649 | 1.502 | 1.764 | 1.556 | 2.004 | 2.225 | 1.918 | 23.978
2018-11-14 | 14:20 | 68.652 | 68.832 | 69.146 | 68.563 | 67.889 | 67.889 | 70.314 | 70.404 | 69.191 | 396 | 404 | 344 | 15624.97 | 14758.54 | 14760.809 | -32768 | 67.934 | 72.919 | 1.392 | 1.586 | 1.55 | 2.007 | 2.227 | 1.92 | 23.976
2018-11-14 | 14:20 | 68.652 | 68.832 | 69.146 | 68.563 | 67.889 | 67.889 | 70.314 | 70.404 | 69.191 | 396 | 404 | 344 | 15624.97 | 14758.54 | 14760.809 | -32768 | 67.934 | 72.919 | 1.392 | 1.586 | 1.55 | 2.007 | 2.225 | 1.918 | 23.976
2018-11-14 | 14:21 | 68.967 | 69.146 | 69.236 | 69.057 | 68.158 | 68.338 | 70.628 | 70.494 | 69.596 | 415 | 418 | 341 | 16364.398 | 15258.456 | 14636.167 | -32768 | 69.057 | 73.188 | 1.224 | 1.582 | 1.256 | 2.01 | 2.228 | 1.92 | 23.976
2018-11-14 | 14:21 | 69.057 | 69.551 | 69.371 | 69.371 | 68.608 | 68.742 | 70.718 | 70.628 | 69.775 | 417 | 415 | 331 | 16442.234 | 15151.331 | 14220.694 | -32768 | 69.91 | 72.694 | 1.14 | 1.648 | 1.7 | 2.01 | 2.229 | 1.92 | 23.978
2018-11-14 | 14:21 | 69.057 | 69.551 | 69.506 | 69.371 | 68.608 | 68.608 | 70.718 | 70.808 | 69.64 | 438 | 439 | 314 | 16442.234 | 15151.331 | 14220.694 | -32768 | 69.91 | 72.694 | 1.218 | 1.766 | 1.744 | 2.011 | 2.229 | 1.921 | 23.978
2018-11-14 | 14:21 | 69.551 | 69.685 | 69.82 | 69.506 | 68.697 | 69.057 | 70.539 | 70.943 | 70.09 | 416 | 405 | 299 | 16403.316 | 14794.248 | 12891.181 | -32768 | 70.449 | 72.335 | 1.32 | 1.676 | 1.716 | 2.012 | 2.232 | 1.923 | 23.976
2018-11-14 | 14:21 | 69.551 | 69.685 | 69.955 | 69.506 | 68.787 | 69.057 | 70.539 | 71.077 | 69.82 | 416 | 405 | 299 | 16403.316 | 14794.248 | 12891.181 | -32768 | 70.314 | 72.335 | 1.166 | 1.686 | 1.67 | 2.012 | 2.231 | 1.922 | 23.976
2018-11-14 | 14:21 | 69.865 | 69.955 | 70.224 | 69.955 | 68.832 | 69.281 | 71.122 | 71.077 | 70.359 | 428 | 423 | 317 | 16870.324 | 15436.997 | 13639.031 | -32768 | 70.09 | 72.2 | 1.308 | 1.606 | 1.35 | 2.016 | 2.234 | 1.924 | 23.976
2018-11-14 | 14:21 | 69.865 | 69.955 | 70.09 | 69.955 | 69.102 | 69.281 | 71.122 | 71.077 | 70.359 | 428 | 423 | 317 | 16870.324 | 15436.997 | 13639.031 | -32768 | 70.09 | 72.2 | 1.308 | 1.606 | 1.35 | 2.015 | 2.234 | 1.925 | 23.976
2018-11-14 | 14:21 | 70.09 | 70.224 | 70.494 | 70.179 | 69.416 | 69.685 | 71.347 | 71.347 | 70.673 | 411 | 411 | 313 | 16208.729 | 15008.498 | 13472.843 | -32768 | 71.122 | 71.571 | 1.202 | 1.614 | 1.896 | 2.017 | 2.234 | 1.925 | 23.978
2018-11-14 | 14:22 | 70.314 | 70.539 | 70.628 | 70.718 | 69.551 | 69.955 | 71.571 | 71.616 | 70.988 | 416 | 415 | 333 | 16403.316 | 15151.331 | 14303.788 | -32768 | 71.796 | 71.347 | 1.34 | 1.724 | 1.57 | 2.019 | 2.238 | 1.928 | 23.976
2018-11-14 | 14:22 | 70.314 | 70.673 | 70.628 | 70.718 | 69.82 | 69.955 | 71.571 | 71.616 | 70.988 | 415 | 409 | 328 | 16364.398 | 14937.081 | 14096.052 | -32768 | 71.796 | 71.347 | 1.352 | 1.558 | 1.514 | 2.019 | 2.238 | 1.929 | 23.978
2018-11-14 | 14:22 | 70.359 | 70.898 | 71.033 | 70.494 | 69.955 | 70.179 | 71.482 | 71.751 | 71.257 | 430 | 426 | 324 | 16948.158 | 15544.122 | 13929.862 | -32768 | 71.302 | 72.11 | 1.344 | 1.648 | 1.59 | 2.022 | 2.24 | 1.929 | 23.976
2018-11-14 | 14:22 | 70.359 | 70.898 | 71.033 | 70.494 | 69.82 | 70.179 | 71.482 | 71.751 | 71.257 | 418 | 424 | 317 | 16481.15 | 15472.706 | 13639.031 | -32768 | 71.033 | 72.11 | 1.146 | 1.396 | 1.312 | 2.022 | 2.239 | 1.929 | 23.976
2018-11-14 | 14:22 | 70.314 | 71.077 | 70.763 | 71.033 | 69.955 | 70.404 | 71.706 | 72.155 | 71.437 | 416 | 422 | 335 | 16403.316 | 15401.289 | 14386.883 | -32768 | 70.628 | 71.841 | 1.276 | 1.51 | 1.792 | 2.024 | 2.242 | 1.931 | 23.978
2018-11-14 | 14:22 | 69.955 | 71.033 | 70.09 | 70.898 | 69.551 | 70.673 | 72.021 | 72.155 | 71.571 | 435 | 450 | 321 | 17142.744 | 16401.121 | 13805.221 | -32768 | 71.033 | 73.009 | 1.362 | 1.624 | 1.742 | 2.026 | 2.244 | 1.933 | 23.976
2018-11-14 | 14:22 | 69.685 | 71.033 | 70.09 | 70.898 | 69.551 | 70.404 | 72.021 | 72.155 | 71.571 | 430 | 432 | 310 | 16948.158 | 15758.372 | 13348.2 | -32768 | 70.898 | 72.739 | 1.182 | 1.742 | 1.64 | 2.027 | 2.245 | 1.934 | 23.976
2018-11-14 | 14:22 | 68.518 | 70.269 | 69.012 | 70.628 | 68.473 | 70.404 | 72.065 | 72.155 | 71.212 | 398 | 408 | 326 | 15702.805 | 14901.373 | 14012.957 | -32768 | 70.494 | 72.559 | 1.21 | 1.456 | 1.478 | 2.028 | 2.246 | 1.935 | 23.976
2018-11-14 | 14:22 | 68.518 | 70.269 | 69.012 | 70.628 | 68.338 | 70.269 | 72.065 | 72.021 | 71.212 | 417 | 397 | 299 | 16442.234 | 14508.581 | 12891.181 | -32768 | 70.494 | 72.559 | 1.246 | 1.66 | 1.336 | 2.029 | 2.248 | 1.934 | 23.976
2018-11-14 | 14:23 | 67.709 | 69.596 | 68.069 | 69.685 | 67.26 | 69.596 | 71.796 | 71.616 | 70.988 | 424 | 422 | 340 | 16714.654 | 15401.289 | 14594.619 | -32768 | 70.359 | 72.155 | 1.346 | 1.57 | 1.35 | 2.032 | 2.25 | 1.938 | 23.978
2018-11-14 | 14:23 | 67.575 | 69.596 | 67.934 | 69.685 | 67.395 | 69.326 | 71.796 | 71.616 | 71.033 | 416 | 406 | 324 | 16403.316 | 14829.956 | 13929.862 | -32768 | 70.359 | 72.021 | 0.946 | 1.538 | 1.56 | 2.033 | 2.252 | 1.938 | 23.978
2018-11-14 | 14:23 | 66.632 | 68.697 | 67.305 | 68.383 | 66.587 | 68.608 | 71.796 | 71.392 | 70.359 | 441 | 437 | 310 | 17376.248 | 15936.913 | 13348.2 | -32768 | 70 | 71.706 | 1.494 | 1.426 | 1.764 | 2.034 | 2.252 | 1.939 | 23.978
2018-11-14 | 14:23 | 66.632 | 68.697 | 67.305 | 68.383 | 66.587 | 68.608 | 71.796 | 71.392 | 70.494 | 441 | 437 | 310 | 17376.248 | 15936.913 | 13348.2 | -32768 | 70 | 71.706 | 1.494 | 1.426 | 1.764 | 2.034 | 2.253 | 1.939 | 23.978
2018-11-14 | 14:23 | 66.587 | 67.979 | 66.766 | 68.024 | 66.182 | 68.024 | 71.482 | 70.718 | 69.91 | 402 | 397 | 340 | 15858.474 | 14508.581 | 14594.619 | -32768 | 70.179 | 71.706 | 0.964 | 1.418 | 1.572 | 2.037 | 2.255 | 1.942 | 23.978
2018-11-14 | 14:23 | 66.587 | 67.979 | 66.901 | 68.024 | 66.048 | 67.889 | 71.482 | 70.853 | 69.91 | 419 | 413 | 322 | 15858.474 | 14508.581 | 14594.619 | -32768 | 70.179 | 71.706 | 1.14 | 1.734 | 1.39 | 2.037 | 2.256 | 1.943 | 23.976
2018-11-14 | 14:23 | 66.587 | 67.62 | 66.766 | 67.754 | 66.048 | 67.485 | 71.482 | 70.449 | 69.551 | 407 | 422 | 307 | 16053.061 | 15401.289 | 13223.559 | -32768 | 69.775 | 71.122 | 1.466 | 1.564 | 1.67 | 2.04 | 2.258 | 1.945 | 23.976
2018-11-14 | 14:23 | 66.632 | 67.62 | 66.766 | 67.754 | 66.048 | 67.485 | 71.482 | 70.449 | 69.551 | 407 | 422 | 307 | 16053.061 | 15401.289 | 13223.559 | -32768 | 69.64 | 71.122 | 1.642 | 1.368 | 1.524 | 2.04 | 2.258 | 1.946 | 23.976
2018-11-14 | 14:23 | 66.587 | 67.305 | 66.632 | 67.575 | 65.733 | 67.215 | 71.212 | 70.314 | 69.102 | 428 | 423 | 344 | 16870.324 | 15436.997 | 14760.809 | -32768 | 68.787 | 71.167 | 1.166 | 1.572 | 1.606 | 2.043 | 2.259 | 1.947 | 23.976
2018-11-14 | 14:23 | 66.587 | 67.305 | 66.766 | 67.575 | 65.868 | 67.215 | 71.212 | 70.314 | 69.102 | 412 | 406 | 307 | 16247.646 | 14829.956 | 13223.559 | -32768 | 68.787 | 71.167 | 1.356 | 1.514 | 1.538 | 2.043 | 2.259 | 1.946 | 23.976
2018-11-14 | 14:24 | 66.182 | 67.35 | 66.497 | 67.305 | 65.688 | 67.081 | 71.212 | 70.179 | 68.967 | 412 | 411 | 320 | 16247.646 | 15008.498 | 13763.674 | -32768 | 67.979 | 70.494 | 1.402 | 1.476 | 1.73 | 2.046 | 2.261 | 1.948 | 23.976
2018-11-14 | 14:24 | 66.182 | 67.35 | 66.497 | 67.305 | 65.688 | 67.081 | 71.212 | 70.179 | 68.967 | 412 | 411 | 320 | 16247.646 | 15008.498 | 13763.674 | -32768 | 67.844 | 70.628 | 1.206 | 1.488 | 1.568 | 2.045 | 2.262 | 1.949 | 23.978
2018-11-14 | 14:24 | 66.227 | 67.215 | 66.766 | 66.856 | 65.913 | 66.991 | 71.122 | 70.045 | 68.652 | 391 | 415 | 329 | 15430.384 | 15151.331 | 14137.6 | -32768 | 68.383 | 70.718 | 1.144 | 1.696 | 1.414 | 2.048 | 2.263 | 1.949 | 23.976
2018-11-14 | 14:24 | 66.227 | 67.215 | 66.766 | 66.856 | 65.913 | 66.991 | 71.122 | 70.045 | 68.922 | 391 | 415 | 329 | 15430.384 | 15151.331 | 14137.6 | -32768 | 68.338 | 70.718 | 1.202 | 1.574 | 1.674 | 2.047 | 2.264 | 1.95 | 23.978
2018-11-14 | 14:24 | 66.497 | 67.215 | 66.766 | 67.17 | 65.688 | 66.811 | 71.077 | 69.91 | 68.608 | 413 | 414 | 354 | 16286.564 | 15115.623 | 15176.281 | -32768 | 69.596 | 71.167 | 1.332 | 1.642 | 1.716 | 2.05 | 2.265 | 1.952 | 23.976
2018-11-14 | 14:24 | 66.497 | 67.215 | 66.632 | 67.17 | 65.823 | 66.766 | 71.077 | 70.045 | 68.742 | 430 | 436 | 341 | 16948.158 | 15901.205 | 14636.167 | -32768 | 69.596 | 71.167 | 1.338 | 1.62 | 1.842 | 2.05 | 2.264 | 1.951 | 23.976
2018-11-14 | 14:24 | 66.182 | 67.081 | 66.497 | 67.036 | 65.733 | 66.676 | 71.077 | 69.91 | 68.608 | 423 | 417 | 303 | 16675.736 | 15222.747 | 13057.369 | -32768 | 68.922 | 71.122 | 1.196 | 1.552 | 1.694 | 2.051 | 2.266 | 1.953 | 23.978
2018-11-14 | 14:24 | 66.182 | 67.081 | 66.497 | 67.036 | 65.733 | 66.676 | 71.077 | 69.91 | 68.608 | 423 | 417 | 303 | 16675.736 | 15222.747 | 13057.369 | -32768 | 68.922 | 71.122 | 1.18 | 1.602 | 1.756 | 2.051 | 2.266 | 1.953 | 23.978
2018-11-14 | 14:24 | 66.003 | 66.946 | 66.272 | 67.17 | 65.599 | 66.407 | 71.077 | 69.955 | 68.473 | 372 | 383 | 315 | 14690.955 | 14008.665 | 13555.938 | -32768 | 68.114 | 70.179 | 1.11 | 1.608 | 1.602 | 2.053 | 2.267 | 1.955 | 23.976
2018-11-14 | 14:25 | 65.688 | 66.676 | 66.003 | 66.721 | 65.15 | 66.272 | 70.988 | 69.955 | 68.338 | 397 | 388 | 297 | 15663.888 | 14187.207 | 12808.086 | -32768 | 68.069 | 70.314 | 1.05 | 1.658 | 1.342 | 2.054 | 2.268 | 1.956 | 23.978
2018-11-14 | 14:25 | 65.374 | 66.542 | 65.868 | 66.452 | 65.015 | 66.182 | 70.808 | 69.82 | 68.338 | 452 | 465 | 325 | 17804.34 | 16936.744 | 13971.41 | -32768 | 68.473 | 70.134 | 1.102 | 1.712 | 1.802 | 2.055 | 2.269 | 1.957 | 23.976
2018-11-14 | 14:25 | 65.284 | 66.452 | 65.733 | 66.227 | 64.835 | 65.913 | 70.583 | 69.685 | 68.158 | 442 | 436 | 338 | 17415.166 | 15901.205 | 14511.525 | -32768 | 68.787 | 70.449 | 1.38 | 1.588 | 1.738 | 2.057 | 2.271 | 1.958 | 23.976
2018-11-14 | 14:25 | 65.284 | 66.452 | 65.733 | 66.227 | 64.835 | 65.913 | 70.583 | 69.685 | 68.158 | 417 | 435 | 334 | 16442.234 | 15865.497 | 14345.336 | -32768 | 68.787 | 70.539 | 1.182 | 1.63 | 1.528 | 2.057 | 2.271 | 1.959 | 23.978
2018-11-14 | 14:25 | 64.701 | 66.182 | 65.329 | 66.048 | 64.611 | 65.778 | 70.539 | 69.551 | 67.934 | 453 | 447 | 305 | 17843.256 | 16293.996 | 13140.464 | -32768 | 68.877 | 70.718 | 1.404 | 1.554 | 1.614 | 2.058 | 2.27 | 1.958 | 23.978
2018-11-14 | 14:25 | 64.701 | 66.182 | 65.194 | 66.048 | 64.476 | 65.644 | 70.539 | 69.551 | 68.069 | 382 | 415 | 348 | 17843.256 | 16293.996 | 13140.464 | -32768 | 68.877 | 70.718 | 1.292 | 1.522 | 1.856 | 2.058 | 2.27 | 1.959 | 23.976
2018-11-14 | 14:25 | 64.701 | 66.182 | 65.194 | 66.048 | 64.476 | 65.644 | 70.539 | 69.551 | 68.069 | 382 | 415 | 348 | 17843.256 | 16293.996 | 13140.464 | -32768 | 68.877 | 70.718 | 1.292 | 1.522 | 1.856 | 2.058 | 2.27 | 1.959 | 23.976
2018-11-14 | 14:25 | 64.88 | 65.913 | 64.925 | 65.958 | 64.117 | 65.509 | 70.583 | 69.416 | 67.664 | 447 | 433 | 309 | 17609.752 | 15794.08 | 13306.653 | -32768 | 68.652 | 70.628 | 1.336 | 1.592 | 1.73 | 2.059 | 2.271 | 1.959 | 23.976
2018-11-14 | 14:25 | 64.88 | 65.913 | 64.925 | 65.958 | 64.117 | 65.509 | 70.583 | 69.416 | 67.664 | 447 | 433 | 309 | 17609.752 | 15794.08 | 13306.653 | -32768 | 68.652 | 70.628 | 1.2 | 1.844 | 1.836 | 2.06 | 2.27 | 1.959 | 23.976
2018-11-14 | 14:26 | 64.701 | 65.778 | 64.79 | 65.644 | 63.982 | 65.374 | 70.269 | 69.281 | 67.664 | 453 | 448 | 306 | 17843.256 | 16329.705 | 13182.012 | -32768 | 68.473 | 71.167 | 1.086 | 1.738 | 1.672 | 2.06 | 2.271 | 1.959 | 23.978
2018-11-14 | 14:26 | 64.701 | 65.778 | 64.79 | 65.644 | 63.982 | 65.374 | 70.404 | 69.281 | 67.799 | 427 | 417 | 322 | 16831.406 | 15222.747 | 13846.769 | -32768 | 68.473 | 71.167 | 1.246 | 1.75 | 1.576 | 2.06 | 2.272 | 1.959 | 23.976
2018-11-14 | 14:26 | 64.386 | 65.374 | 64.701 | 65.464 | 63.982 | 64.925 | 70.224 | 69.191 | 67.26 | 417 | 410 | 319 | 16442.234 | 14972.789 | 13722.126 | -32768 | 68.293 | 71.841 | 1.28 | 1.746 | 1.574 | 2.06 | 2.272 | 1.961 | 23.978
2018-11-14 | 14:26 | 64.386 | 65.374 | 64.701 | 65.464 | 63.982 | 64.925 | 70.224 | 69.191 | 67.26 | 417 | 410 | 319 | 16442.234 | 14972.789 | 13722.126 | -32768 | 68.293 | 71.841 | 1.252 | 1.682 | 1.686 | 2.06 | 2.271 | 1.96 | 23.976
2018-11-14 | 14:26 | 63.982 | 65.239 | 64.431 | 65.06 | 63.713 | 65.015 | 70.134 | 68.922 | 67.26 | 431 | 419 | 371 | 17220.58 | 15222.747 | 14054.505 | -32768 | 67.889 | 71.706 | 1.186 | 1.692 | 1.284 | 2.062 | 2.272 | 1.96 | 23.978
2018-11-14 | 14:26 | 63.982 | 65.239 | 64.431 | 65.06 | 63.713 | 65.015 | 70.134 | 68.922 | 67.26 | 431 | 419 | 371 | 16987.076 | 15294.164 | 15882.586 | -32768 | 67.889 | 71.706 | 1.186 | 1.692 | 1.284 | 2.062 | 2.272 | 1.961 | 23.978
2018-11-14 | 14:26 | 64.162 | 64.97 | 64.566 | 64.925 | 63.668 | 64.701 | 70.269 | 68.922 | 66.991 | 437 | 439 | 317 | 15663.888 | 14151.498 | 13057.369 | -32768 | 68.293 | 71.302 | 1.236 | 1.906 | 1.712 | 2.062 | 2.272 | 1.961 | 23.978
2018-11-14 | 14:26 | 64.162 | 64.97 | 64.566 | 65.105 | 63.668 | 64.701 | 70.269 | 68.922 | 66.991 | 437 | 439 | 317 | 17220.58 | 16008.33 | 13639.031 | -32768 | 68.293 | 71.302 | 1.276 | 1.676 | 1.692 | 2.062 | 2.271 | 1.961 | 23.976
2018-11-14 | 14:26 | 64.117 | 64.925 | 64.566 | 64.835 | 63.443 | 64.701 | 69.955 | 68.787 | 66.856 | 406 | 400 | 327 | 16014.143 | 14615.706 | 14054.505 | -32768 | 67.934 | 71.212 | 1.348 | 1.546 | 1.736 | 2.062 | 2.271 | 1.961 | 23.976
2018-11-14 | 14:26 | 64.117 | 64.925 | 64.566 | 64.835 | 63.443 | 64.701 | 69.955 | 68.787 | 66.856 | 406 | 400 | 327 | 16014.143 | 14615.706 | 14054.505 | -32768 | 67.934 | 71.212 | 1.392 | 1.778 | 1.736 | 2.062 | 2.271 | 1.961 | 23.976
2018-11-14 | 14:27 | 63.578 | 64.79 | 64.296 | 64.431 | 63.533 | 64.386 | 70.09 | 68.787 | 66.587 | 426 | 422 | 333 | 18154.594 | 16651.078 | 13639.031 | -32768 | 67.664 | 71.841 | 1.288 | 1.716 | 1.808 | 2.063 | 2.27 | 1.961 | 23.976
2018-11-14 | 14:27 | 63.713 | 64.79 | 64.296 | 64.835 | 63.533 | 64.386 | 69.82 | 68.787 | 66.587 | 426 | 422 | 333 | 16792.488 | 15401.289 | 14303.788 | -32768 | 67.664 | 71.841 | 1.34 | 1.754 | 1.53 | 2.063 | 2.27 | 1.961 | 23.978
2018-11-14 | 14:27 | 63.713 | 64.79 | 64.296 | 64.835 | 63.533 | 64.386 | 69.82 | 68.787 | 66.587 | 421 | 426 | 320 | 16597.902 | 15544.122 | 13763.674 | -32768 | 67.664 | 71.841 | 1.104 | 1.94 | 1.634 | 2.063 | 2.271 | 1.961 | 23.976
2018-11-14 | 14:27 | 63.757 | 64.701 | 64.162 | 64.745 | 63.308 | 64.341 | 70 | 68.383 | 66.587 | 440 | 427 | 336 | 17337.332 | 15579.83 | 14428.431 | -32768 | 67.709 | 72.021 | 1.254 | 1.69 | 1.626 | 2.063 | 2.27 | 1.962 | 23.978
2018-11-14 | 14:27 | 63.757 | 64.701 | 64.162 | 64.745 | 63.308 | 64.341 | 70 | 68.383 | 66.452 | 440 | 427 | 336 | 17337.332 | 15579.83 | 14428.431 | -32768 | 67.709 | 72.021 | 1.284 | 1.868 | 1.516 | 2.064 | 2.27 | 1.96 | 23.978
2018-11-14 | 14:27 | 63.443 | 64.566 | 63.892 | 64.341 | 63.174 | 64.072 | 69.73 | 68.383 | 66.182 | 434 | 436 | 327 | 17103.828 | 15901.205 | 14054.505 | -32768 | 67.844 | 71.751 | 1.256 | 1.708 | 1.416 | 2.063 | 2.268 | 1.961 | 23.978
2018-11-14 | 14:27 | 63.443 | 64.611 | 64.027 | 64.341 | 63.174 | 64.072 | 69.73 | 68.518 | 66.317 | 439 | 431 | 320 | 17103.828 | 15901.205 | 14054.505 | -32768 | 67.844 | 71.751 | 1.188 | 1.874 | 1.548 | 2.064 | 2.27 | 1.96 | 23.976
2018-11-14 | 14:27 | 63.533 | 64.566 | 63.892 | 64.341 | 63.084 | 64.072 | 69.775 | 68.248 | 66.182 | 412 | 405 | 321 | 16247.646 | 14794.248 | 13805.221 | -32768 | 67.575 | 71.796 | 1.438 | 1.74 | 1.77 | 2.063 | 2.267 | 1.96 | 23.978
2018-11-14 | 14:27 | 63.533 | 64.566 | 63.892 | 64.341 | 63.084 | 64.072 | 69.775 | 68.248 | 66.182 | 412 | 405 | 321 | 16247.646 | 14794.248 | 13805.221 | -32768 | 67.575 | 71.796 | 1.466 | 1.82 | 1.624 | 2.064 | 2.268 | 1.961 | 23.978
2018-11-14 | 14:27 | 63.488 | 64.431 | 64.027 | 64.386 | 63.219 | 63.802 | 69.461 | 68.114 | 66.227 | 417 | 420 | 310 | 16442.234 | 15329.872 | 13348.2 | -32768 | 67.35 | 71.482 | 1.274 | 1.926 | 1.798 | 2.064 | 2.267 | 1.96 | 23.978
2018-11-14 | 14:27 | 63.533 | 64.207 | 64.027 | 64.251 | 63.219 | 63.802 | 69.506 | 68.114 | 66.227 | 424 | 430 | 328 | 16714.654 | 15686.955 | 14096.052 | -32768 | 67.35 | 71.796 | 1.34 | 1.56 | 1.718 | 2.063 | 2.268 | 1.962 | 23.976
2018-11-14 | 14:28 | 63.084 | 64.341 | 63.757 | 64.117 | 62.949 | 63.937 | 69.596 | 68.114 | 66.227 | 413 | 415 | 311 | 16286.564 | 15151.331 | 13389.748 | -32768 | 66.542 | 71.257 | 1.35 | 1.62 | 1.744 | 2.064 | 2.266 | 1.961 | 23.976
2018-11-14 | 14:28 | 63.084 | 64.207 | 63.757 | 63.892 | 62.949 | 63.802 | 69.596 | 68.114 | 66.227 | 448 | 433 | 318 | 16286.564 | 15151.331 | 13389.748 | -32768 | 66.542 | 71.257 | 1.13 | 1.812 | 1.636 | 2.063 | 2.267 | 1.96 | 23.976
2018-11-14 | 14:28 | 63.308 | 64.341 | 63.533 | 64.072 | 62.68 | 63.668 | 69.685 | 68.024 | 66.003 | 430 | 434 | 332 | 16948.158 | 15829.789 | 14262.241 | -32768 | 67.036 | 70.449 | 1.212 | 2.012 | 1.898 | 2.064 | 2.266 | 1.96 | 23.978
2018-11-14 | 14:28 | 63.308 | 64.341 | 63.533 | 64.072 | 62.68 | 63.668 | 69.685 | 68.024 | 66.003 | 430 | 434 | 332 | 16948.158 | 15829.789 | 14262.241 | -32768 | 67.036 | 70.449 | 1.128 | 1.706 | 1.896 | 2.063 | 2.266 | 1.96 | 23.978
2018-11-14 | 14:28 | 63.039 | 64.072 | 63.533 | 63.937 | 62.635 | 63.802 | 69.551 | 68.024 | 65.733 | 415 | 417 | 341 | 16364.398 | 15222.747 | 14636.167 | -32768 | 66.227 | 69.91 | 1.058 | 1.84 | 1.562 | 2.065 | 2.265 | 1.96 | 23.976
2018-11-14 | 14:28 | 63.039 | 64.072 | 63.533 | 63.937 | 62.635 | 63.802 | 69.551 | 68.024 | 65.868 | 415 | 417 | 341 | 16364.398 | 15222.747 | 14636.167 | -32768 | 66.227 | 69.91 | 1.3 | 1.806 | 1.846 | 2.063 | 2.264 | 1.96 | 23.978
2018-11-14 | 14:28 | 63.084 | 64.027 | 63.533 | 63.713 | 62.769 | 63.398 | 69.191 | 67.889 | 65.733 | 420 | 402 | 362 | 16558.986 | 14687.123 | 15508.66 | -32768 | 65.868 | 69.82 | 1.444 | 1.706 | 1.734 | 2.065 | 2.264 | 1.96 | 23.976
2018-11-14 | 14:28 | 63.084 | 63.802 | 63.533 | 63.713 | 62.769 | 63.398 | 69.191 | 67.889 | 65.733 | 431 | 433 | 314 | 16987.076 | 15794.08 | 13514.39 | -32768 | 65.868 | 69.82 | 1.254 | 1.872 | 1.96 | 2.064 | 2.264 | 1.96 | 23.978
2018-11-14 | 14:28 | 62.769 | 63.757 | 63.398 | 63.757 | 62.635 | 63.488 | 69.012 | 67.889 | 65.599 | 433 | 440 | 325 | 17064.91 | 16044.038 | 13971.41 | -32768 | 65.509 | 69.82 | 1.282 | 1.584 | 1.774 | 2.063 | 2.261 | 1.958 | 23.976
2018-11-14 | 14:29 | 62.545 | 63.623 | 62.994 | 63.668 | 62.275 | 63.353 | 69.191 | 67.62 | 65.644 | 422 | 427 | 338 | 16636.82 | 15579.83 | 14511.525 | -32768 | 65.688 | 69.865 | 1.262 | 1.82 | 1.724 | 2.063 | 2.26 | 1.957 | 23.976
2018-11-14 | 14:29 | 62.68 | 63.757 | 63.263 | 63.533 | 62.275 | 63.219 | 69.057 | 67.754 | 65.644 | 425 | 429 | 300 | 16753.572 | 15651.247 | 12932.728 | -32768 | 65.688 | 69.865 | 1.484 | 1.412 | 1.528 | 2.064 | 2.26 | 1.959 | 23.976
2018-11-14 | 14:29 | 62.41 | 63.533 | 62.859 | 63.398 | 62.141 | 63.263 | 69.102 | 67.62 | 65.509 | 442 | 418 | 306 | 17415.166 | 15258.456 | 13182.012 | -32768 | 66.227 | 69.82 | 1.12 | 1.958 | 1.562 | 2.064 | 2.259 | 1.958 | 23.976
2018-11-14 | 14:29 | 62.41 | 63.533 | 62.994 | 63.398 | 62.275 | 63.174 | 69.102 | 67.485 | 65.509 | 430 | 417 | 334 | 16948.158 | 15222.747 | 14345.336 | -32768 | 66.227 | 69.82 | 1.408 | 1.592 | 1.728 | 2.064 | 2.258 | 1.956 | 23.976
2018-11-14 | 14:29 | 62.545 | 63.533 | 62.994 | 63.308 | 62.141 | 63.129 | 69.191 | 67.62 | 65.464 | 434 | 427 | 317 | 17103.828 | 15579.83 | 13639.031 | -32768 | 66.721 | 70.404 | 1.248 | 1.822 | 1.59 | 2.063 | 2.256 | 1.955 | 23.978
2018-11-14 | 14:29 | 62.545 | 63.533 | 62.859 | 63.308 | 62.006 | 63.129 | 69.191 | 67.62 | 65.194 | 404 | 399 | 319 | 15936.309 | 14579.998 | 13722.126 | -32768 | 66.542 | 70.134 | 1.562 | 1.402 | 1.632 | 2.064 | 2.257 | 1.957 | 23.978
2018-11-14 | 14:29 | 62.545 | 63.533 | 62.859 | 63.308 | 62.006 | 63.129 | 69.191 | 67.62 | 65.194 | 404 | 399 | 319 | 15936.309 | 14579.998 | 13722.126 | -32768 | 66.542 | 70.134 | 1.31 | 1.924 | 1.618 | 2.064 | 2.257 | 1.957 | 23.978
2018-11-14 | 14:29 | 62.275 | 63.263 | 62.68 | 63.219 | 62.006 | 62.859 | 69.057 | 67.485 | 65.06 | 423 | 405 | 350 | 16675.736 | 14794.248 | 15010.093 | -32768 | 65.644 | 70.224 | 1.166 | 1.92 | 1.574 | 2.062 | 2.254 | 1.955 | 23.976
2018-11-14 | 14:29 | 62.41 | 63.263 | 62.68 | 63.219 | 62.006 | 62.859 | 69.057 | 67.485 | 65.06 | 423 | 405 | 350 | 16675.736 | 14794.248 | 15010.093 | -32768 | 65.644 | 69.955 | 1.21 | 1.862 | 1.614 | 2.062 | 2.254 | 1.954 | 23.976
2018-11-14 | 14:30 | 62.275 | 63.263 | 62.59 | 63.219 | 61.916 | 62.725 | 68.787 | 67.215 | 65.15 | 426 | 406 | 327 | 16792.488 | 14829.956 | 14054.505 | -32768 | 65.374 | 70 | 1.296 | 1.81 | 1.568 | 2.061 | 2.252 | 1.953 | 23.978
2018-11-14 | 14:30 | 62.275 | 63.039 | 62.59 | 63.084 | 61.916 | 62.725 | 68.832 | 67.35 | 65.15 | 426 | 406 | 327 | 16792.488 | 14829.956 | 14054.505 | -32768 | 65.374 | 70 | 1.192 | 1.928 | 1.178 | 2.062 | 2.252 | 1.953 | 23.976
2018-11-14 | 14:30 | 62.275 | 62.994 | 62.545 | 62.994 | 61.916 | 62.859 | 68.652 | 67.17 | 65.15 | 415 | 429 | 319 | 16364.398 | 15651.247 | 13722.126 | -32768 | 65.823 | 70.898 | 1.22 | 1.788 | 1.71 | 2.062 | 2.251 | 1.952 | 23.978
2018-11-14 | 14:30 | 62.275 | 62.994 | 62.545 | 62.994 | 61.916 | 62.859 | 68.652 | 67.17 | 64.88 | 415 | 429 | 319 | 16364.398 | 15651.247 | 13722.126 | -32768 | 65.823 | 70.898 | 1.22 | 1.788 | 1.71 | 2.06 | 2.25 | 1.953 | 23.978
2018-11-14 | 14:30 | 62.141 | 62.994 | 62.455 | 62.904 | 61.781 | 62.59 | 68.787 | 66.946 | 64.88 | 401 | 394 | 320 | 15819.557 | 14401.457 | 13763.674 | -32768 | 66.272 | 71.841 | 1.142 | 1.788 | 1.598 | 2.06 | 2.249 | 1.951 | 23.978
2018-11-14 | 14:30 | 62.141 | 62.994 | 62.455 | 62.904 | 61.781 | 62.59 | 68.787 | 66.946 | 64.745 | 401 | 394 | 320 | 15819.557 | 14401.457 | 13763.674 | -32768 | 66.272 | 71.841 | 1.274 | 1.802 | 1.552 | 2.06 | 2.248 | 1.951 | 23.976
2018-11-14 | 14:30 | 61.961 | 62.769 | 62.455 | 62.725 | 61.512 | 62.5 | 68.742 | 67.081 | 64.925 | 421 | 403 | 346 | 16597.902 | 14722.831 | 14843.903 | -32768 | 66.362 | 71.886 | 1.244 | 1.842 | 1.626 | 2.06 | 2.247 | 1.952 | 23.976
2018-11-14 | 14:30 | 61.961 | 62.769 | 62.455 | 62.725 | 61.377 | 62.5 | 68.742 | 66.946 | 64.925 | 416 | 413 | 327 | 16403.316 | 15079.914 | 14054.505 | -32768 | 66.362 | 71.886 | 1.492 | 1.508 | 1.596 | 2.059 | 2.247 | 1.952 | 23.978
2018-11-14 | 14:30 | 61.961 | 62.769 | 62.186 | 62.769 | 61.557 | 62.231 | 68.608 | 66.946 | 64.925 | 412 | 426 | 319 | 16247.646 | 15544.122 | 13722.126 | -32768 | 66.676 | 73.053 | 1.194 | 1.832 | 1.626 | 2.059 | 2.245 | 1.95 | 23.976
2018-11-14 | 14:30 | 61.961 | 62.769 | 62.186 | 62.769 | 61.557 | 62.231 | 68.608 | 66.946 | 64.79 | 412 | 426 | 319 | 16247.646 | 15544.122 | 13722.126 | -32768 | 66.676 | 73.053 | 1.204 | 1.858 | 1.83 | 2.059 | 2.246 | 1.951 | 23.978
2018-11-14 | 14:31 | 61.692 | 62.5 | 62.186 | 62.725 | 61.287 | 62.096 | 68.608 | 66.811 | 64.521 | 413 | 431 | 349 | 16286.564 | 15722.664 | 14968.545 | -32768 | 66.227 | 72.515 | 1.234 | 1.786 | 1.708 | 2.058 | 2.243 | 1.95 | 23.978
2018-11-14 | 14:31 | 61.692 | 62.5 | 62.186 | 62.725 | 61.287 | 62.096 | 68.608 | 66.811 | 64.521 | 407 | 412 | 335 | 16053.061 | 15044.206 | 14386.883 | -32768 | 66.227 | 72.515 | 1.382 | 1.71 | 1.658 | 2.057 | 2.243 | 1.949 | 23.978
2018-11-14 | 14:31 | 61.512 | 62.635 | 62.186 | 62.096 | 61.153 | 62.231 | 68.428 | 66.811 | 64.566 | 434 | 437 | 329 | 16870.324 | 15508.414 | 15300.924 | -32768 | 66.138 | 72.874 | 1.384 | 1.794 | 1.496 | 2.056 | 2.242 | 1.949 | 23.976
2018-11-14 | 14:31 | 61.512 | 62.635 | 62.186 | 62.5 | 61.153 | 62.231 | 68.158 | 66.811 | 64.566 | 434 | 437 | 329 | 17103.828 | 15936.913 | 14137.6 | -32768 | 66.138 | 72.874 | 1.134 | 1.928 | 1.522 | 2.056 | 2.24 | 1.947 | 23.976
2018-11-14 | 14:31 | 61.647 | 62.635 | 62.186 | 62.5 | 61.153 | 62.231 | 68.158 | 66.811 | 64.566 | 434 | 437 | 329 | 17103.828 | 15936.913 | 14137.6 | -32768 | 66.138 | 72.47 | 1.134 | 1.928 | 1.522 | 2.056 | 2.24 | 1.947 | 23.976
2018-11-14 | 14:31 | 61.422 | 62.455 | 61.916 | 62.32 | 61.108 | 61.961 | 68.473 | 66.676 | 64.207 | 418 | 418 | 317 | 16481.15 | 15258.456 | 13639.031 | -32768 | 65.823 | 72.919 | 1.212 | 1.836 | 1.684 | 2.057 | 2.238 | 1.946 | 23.976
2018-11-14 | 14:31 | 61.422 | 62.455 | 61.916 | 62.096 | 61.108 | 61.961 | 68.473 | 66.676 | 64.207 | 418 | 418 | 317 | 16481.15 | 15258.456 | 13639.031 | -32768 | 65.823 | 72.919 | 1.212 | 1.836 | 1.684 | 2.057 | 2.238 | 1.946 | 23.976
2018-11-14 | 14:31 | 61.647 | 62.365 | 61.916 | 62.275 | 61.108 | 61.961 | 68.428 | 66.542 | 64.386 | 438 | 436 | 333 | 17259.496 | 15901.205 | 14303.788 | -32768 | 67.126 | 73.952 | 1.142 | 1.84 | 1.734 | 2.055 | 2.236 | 1.945 | 23.976
2018-11-14 | 14:31 | 61.647 | 62.365 | 61.916 | 62.275 | 61.108 | 61.961 | 68.428 | 66.542 | 64.386 | 438 | 436 | 333 | 17259.496 | 15901.205 | 14303.788 | -32768 | 67.26 | 73.952 | 1.142 | 1.84 | 1.734 | 2.055 | 2.237 | 1.946 | 23.976
2018-11-14 | 14:31 | 61.647 | 62.365 | 61.916 | 62.275 | 61.108 | 61.961 | 68.428 | 66.542 | 64.386 | 435 | 427 | 329 | 17142.744 | 15579.83 | 14137.6 | -32768 | 67.26 | 73.952 | 1.1 | 1.77 | 1.424 | 2.054 | 2.236 | 1.945 | 23.978
2018-11-14 | 14:31 | 61.377 | 62.096 | 61.826 | 62.186 | 60.973 | 61.826 | 68.293 | 66.452 | 64.251 | 423 | 429 | 342 | 16675.736 | 15651.247 | 14677.714 | -32768 | 67.799 | 73.637 | 1.27 | 1.694 | 1.63 | 2.054 | 2.233 | 1.944 | 23.976
2018-11-14 | 14:32 | 61.377 | 62.096 | 61.826 | 62.186 | 60.973 | 61.826 | 68.293 | 66.452 | 64.251 | 423 | 429 | 342 | 16675.736 | 15651.247 | 14677.714 | -32768 | 67.844 | 73.637 | 1.12 | 1.868 | 1.662 | 2.052 | 2.234 | 1.944 | 23.978
2018-11-14 | 14:32 | 61.153 | 62.275 | 61.512 | 62.051 | 60.704 | 61.692 | 67.934 | 66.542 | 64.027 | 435 | 417 | 326 | 17142.744 | 15222.747 | 14012.957 | -32768 | 67.305 | 72.559 | 1.356 | 1.778 | 1.678 | 2.053 | 2.233 | 1.944 | 23.978
2018-11-14 | 14:32 | 61.153 | 62.141 | 61.512 | 62.051 | 60.704 | 61.826 | 68.069 | 66.587 | 64.027 | 402 | 377 | 308 | 15858.474 | 13794.415 | 13265.106 | -32768 | 67.305 | 72.559 | 1.384 | 1.804 | 1.826 | 2.053 | 2.233 | 1.944 | 23.976
2018-11-14 | 14:32 | 61.153 | 62.141 | 61.512 | 62.051 | 60.704 | 61.826 | 68.069 | 66.587 | 64.027 | 402 | 377 | 308 | 15858.474 | 13794.415 | 13265.106 | -32768 | 67.305 | 72.559 | 1.384 | 1.804 | 1.826 | 2.053 | 2.233 | 1.944 | 23.976
2018-11-14 | 14:32 | 61.287 | 62.096 | 61.692 | 62.051 | 60.973 | 61.692 | 67.934 | 66.587 | 64.162 | 437 | 436 | 323 | 17220.58 | 15901.205 | 13888.315 | -32768 | 67.305 | 72.065 | 1.31 | 1.712 | 1.782 | 2.051 | 2.231 | 1.943 | 23.978
2018-11-14 | 14:32 | 61.287 | 62.096 | 61.692 | 62.051 | 60.973 | 61.692 | 67.934 | 66.587 | 64.162 | 419 | 426 | 339 | 16520.068 | 15544.122 | 14553.072 | -32768 | 67.305 | 72.065 | 1.408 | 1.78 | 1.598 | 2.05 | 2.232 | 1.944 | 23.978
2018-11-14 | 14:32 | 61.108 | 61.961 | 61.557 | 61.826 | 60.883 | 61.557 | 68.024 | 66.048 | 63.892 | 411 | 420 | 325 | 16208.729 | 15329.872 | 13971.41 | -32768 | 68.293 | 72.065 | 1.272 | 1.688 | 1.834 | 2.049 | 2.229 | 1.942 | 23.976
2018-11-14 | 14:32 | 60.838 | 61.961 | 61.557 | 61.826 | 60.883 | 61.557 | 68.024 | 66.048 | 64.027 | 451 | 437 | 335 | 16208.729 | 15329.872 | 13971.41 | -32768 | 68.158 | 71.931 | 1.204 | 1.85 | 1.756 | 2.05 | 2.228 | 1.942 | 23.976
2018-11-14 | 14:32 | 61.153 | 61.961 | 61.422 | 61.826 | 60.569 | 61.422 | 67.934 | 66.317 | 63.892 | 424 | 433 | 320 | 16714.654 | 15794.08 | 13763.674 | -32768 | 68.563 | 71.931 | 1.13 | 1.88 | 1.768 | 2.049 | 2.226 | 1.942 | 23.978
2018-11-14 | 14:32 | 61.018 | 62.096 | 61.287 | 61.781 | 60.749 | 61.422 | 67.934 | 66.182 | 64.027 | 419 | 422 | 326 | 16520.068 | 15401.289 | 14012.957 | -32768 | 68.652 | 72.065 | 1.354 | 1.764 | 1.762 | 2.05 | 2.227 | 1.941 | 23.978
2018-11-14 | 14:32 | 61.018 | 61.826 | 61.243 | 61.602 | 60.434 | 61.557 | 67.664 | 66.003 | 63.892 | 399 | 395 | 310 | 15741.722 | 14437.165 | 13348.2 | -32768 | 69.146 | 71.751 | 1.658 | 1.86 | 1.546 | 2.047 | 2.225 | 1.939 | 23.978
2018-11-14 | 14:32 | 61.018 | 61.826 | 61.243 | 61.602 | 60.434 | 61.557 | 67.664 | 66.003 | 63.892 | 399 | 395 | 310 | 15741.722 | 14437.165 | 13348.2 | -32768 | 69.146 | 71.751 | 1.126 | 1.846 | 1.794 | 2.047 | 2.225 | 1.939 | 23.976
2018-11-14 | 14:33 | 61.063 | 61.826 | 61.422 | 61.692 | 60.389 | 61.332 | 67.575 | 65.913 | 63.713 | 407 | 429 | 324 | 16053.061 | 15651.247 | 13929.862 | -32768 | 68.697 | 71.931 | 1.218 | 1.76 | 1.56 | 2.045 | 2.222 | 1.938 | 23.978
2018-11-14 | 14:33 | 61.063 | 61.826 | 61.422 | 61.692 | 60.389 | 61.332 | 67.575 | 65.913 | 63.713 | 407 | 429 | 324 | 16053.061 | 15651.247 | 13929.862 | -32768 | 68.697 | 71.931 | 1.416 | 1.796 | 1.746 | 2.045 | 2.223 | 1.939 | 23.976
2018-11-14 | 14:33 | 61.063 | 61.737 | 61.153 | 61.737 | 60.389 | 61.287 | 67.709 | 65.509 | 63.847 | 419 | 411 | 350 | 16520.068 | 15008.498 | 15010.093 | -32768 | 68.742 | 71.257 | 1.332 | 1.82 | 1.654 | 2.04 | 2.22 | 1.937 | 23.978
2018-11-14 | 14:33 | 60.928 | 61.692 | 61.153 | 61.737 | 60.524 | 61.287 | 67.709 | 65.509 | 63.847 | 429 | 428 | 319 | 16909.24 | 15615.539 | 13722.126 | -32768 | 68.742 | 71.033 | 1.25 | 1.908 | 1.726 | 2.041 | 2.219 | 1.937 | 23.978
2018-11-14 | 14:33 | 60.749 | 61.467 | 61.243 | 61.512 | 60.21 | 61.153 | 67.53 | 65.599 | 63.757 | 409 | 428 | 311 | 16130.895 | 15615.539 | 13389.748 | -32768 | 68.383 | 71.302 | 1.218 | 1.9 | 1.91 | 2.036 | 2.215 | 1.935 | 23.976
2018-11-14 | 14:33 | 60.749 | 61.467 | 61.243 | 61.647 | 60.21 | 61.153 | 67.664 | 65.599 | 63.757 | 409 | 428 | 311 | 16130.895 | 15615.539 | 13389.748 | -32768 | 68.383 | 71.302 | 1.024 | 1.982 | 1.694 | 2.037 | 2.215 | 1.935 | 23.978
2018-11-14 | 14:33 | 60.749 | 61.467 | 61.108 | 61.422 | 60.389 | 61.198 | 67.53 | 65.464 | 63.623 | 428 | 421 | 356 | 16870.324 | 15365.581 | 15259.376 | -32768 | 68.697 | 71.347 | 1.364 | 1.666 | 1.586 | 2.032 | 2.211 | 1.932 | 23.978
2018-11-14 | 14:33 | 60.749 | 61.467 | 61.108 | 61.602 | 60.389 | 61.198 | 67.53 | 65.464 | 63.623 | 439 | 415 | 324 | 17298.414 | 15151.331 | 13929.862 | -32768 | 68.697 | 71.347 | 1.058 | 1.706 | 1.62 | 2.031 | 2.21 | 1.932 | 23.976
2018-11-14 | 14:34 | 60.614 | 61.332 | 60.883 | 61.467 | 60.12 | 61.198 | 67.395 | 65.509 | 63.443 | 407 | 394 | 327 | 16053.061 | 14401.457 | 14054.505 | -32768 | 68.608 | 71.167 | 1.104 | 1.74 | 1.464 | 2.029 | 2.207 | 1.93 | 23.976
2018-11-14 | 14:34 | 60.479 | 61.332 | 60.883 | 61.467 | 60.12 | 61.198 | 67.395 | 65.509 | 63.443 | 407 | 394 | 327 | 16053.061 | 14401.457 | 14054.505 | -32768 | 68.473 | 71.212 | 1.484 | 1.698 | 1.444 | 2.028 | 2.207 | 1.93 | 23.978
2018-11-14 | 14:34 | 60.299 | 61.422 | 61.018 | 60.973 | 59.985 | 61.063 | 67.35 | 65.374 | 63.443 | 401 | 401 | 306 | 15819.557 | 14651.415 | 13182.012 | -32768 | 68.922 | 71.571 | 1.28 | 1.686 | 1.62 | 2.023 | 2.204 | 1.928 | 23.976
2018-11-14 | 14:34 | 60.299 | 61.422 | 61.018 | 60.973 | 59.985 | 61.063 | 67.35 | 65.374 | 63.443 | 401 | 401 | 306 | 15819.557 | 14651.415 | 13182.012 | -32768 | 68.922 | 71.571 | 1.256 | 1.742 | 1.72 | 2.023 | 2.204 | 1.928 | 23.976
2018-11-14 | 14:34 | 60.434 | 61.287 | 60.883 | 61.063 | 60.21 | 60.928 | 67.081 | 65.374 | 63.353 | 434 | 432 | 312 | 17259.496 | 16472.537 | 14594.619 | -32768 | 69.82 | 72.515 | 1.152 | 1.62 | 1.738 | 2.02 | 2.199 | 1.925 | 23.978
2018-11-14 | 14:34 | 60.614 | 61.332 | 60.883 | 61.243 | 60.12 | 60.928 | 67.126 | 65.239 | 63.353 | 430 | 418 | 330 | 16948.158 | 15258.456 | 14179.146 | -32768 | 70.269 | 72.649 | 1.092 | 1.602 | 1.7 | 2.016 | 2.196 | 1.923 | 23.978
2018-11-14 | 14:34 | 60.479 | 61.467 | 60.883 | 61.243 | 60.12 | 60.928 | 67.26 | 65.239 | 63.353 | 430 | 418 | 330 | 16948.158 | 15258.456 | 14179.146 | -32768 | 70.269 | 72.784 | 1.234 | 1.726 | 1.764 | 2.016 | 2.197 | 1.923 | 23.978
2018-11-14 | 14:34 | 60.479 | 61.467 | 60.883 | 61.243 | 60.12 | 60.928 | 67.26 | 65.239 | 63.039 | 424 | 422 | 325 | 16714.654 | 15401.289 | 13971.41 | -32768 | 70.134 | 72.784 | 1.286 | 1.78 | 1.808 | 2.015 | 2.195 | 1.923 | 23.978
2018-11-14 | 14:34 | 60.21 | 61.063 | 60.883 | 61.243 | 59.806 | 60.659 | 67.126 | 65.239 | 63.174 | 432 | 433 | 346 | 17025.992 | 15794.08 | 14843.903 | -32768 | 68.787 | 72.245 | 1.118 | 1.536 | 1.854 | 2.011 | 2.193 | 1.921 | 23.978
2018-11-14 | 14:34 | 60.21 | 61.063 | 60.883 | 61.243 | 59.806 | 60.659 | 67.126 | 65.105 | 63.174 | 447 | 426 | 306 | 17609.752 | 15544.122 | 13182.012 | -32768 | 68.787 | 72.245 | 0.87 | 1.952 | 1.72 | 2.01 | 2.192 | 1.921 | 23.978
2018-11-14 | 14:35 | 60.03 | 61.153 | 60.749 | 60.838 | 59.716 | 60.793 | 66.811 | 65.239 | 62.994 | 440 | 432 | 343 | 17337.332 | 15758.372 | 14719.262 | -32768 | 68.114 | 71.841 | 1.192 | 1.88 | 1.846 | 2.008 | 2.189 | 1.919 | 23.976
2018-11-14 | 14:35 | 60.165 | 61.153 | 60.749 | 61.108 | 59.716 | 60.793 | 66.676 | 65.239 | 62.994 | 419 | 421 | 322 | 17337.332 | 15758.372 | 14719.262 | -32768 | 67.979 | 71.571 | 1.514 | 2.05 | 1.396 | 2.007 | 2.188 | 1.919 | 23.976
2018-11-14 | 14:35 | 60.165 | 61.153 | 60.749 | 61.108 | 59.716 | 60.793 | 66.676 | 65.239 | 62.994 | 419 | 421 | 322 | 17337.332 | 15758.372 | 14719.262 | -32768 | 67.979 | 71.571 | 1.514 | 2.05 | 1.396 | 2.007 | 2.189 | 1.92 | 23.976
2018-11-14 | 14:35 | 60.21 | 61.063 | 60.569 | 61.063 | 59.85 | 60.704 | 66.856 | 64.79 | 62.949 | 408 | 405 | 311 | 16091.978 | 14794.248 | 13389.748 | -32768 | 68.069 | 71.212 | 0.982 | 1.89 | 1.752 | 2.002 | 2.184 | 1.916 | 23.976
2018-11-14 | 14:35 | 60.21 | 61.063 | 60.749 | 61.063 | 59.85 | 60.704 | 66.856 | 64.79 | 62.949 | 438 | 440 | 308 | 17259.496 | 16044.038 | 13265.106 | -32768 | 68.069 | 71.212 | 1.244 | 1.8 | 1.234 | 2.002 | 2.185 | 1.916 | 23.978
2018-11-14 | 14:35 | 59.985 | 61.063 | 60.344 | 60.838 | 59.716 | 60.569 | 66.632 | 64.835 | 62.859 | 421 | 409 | 336 | 16597.902 | 14937.081 | 14428.431 | -32768 | 67.305 | 71.527 | 1.332 | 1.63 | 1.702 | 1.999 | 2.182 | 1.914 | 23.976
2018-11-14 | 14:35 | 59.94 | 61.063 | 60.344 | 60.838 | 59.581 | 60.569 | 66.632 | 64.835 | 62.994 | 442 | 443 | 342 | 17415.166 | 16151.163 | 14677.714 | -32768 | 67.036 | 71.257 | 1.112 | 1.698 | 1.598 | 1.999 | 2.181 | 1.915 | 23.976
2018-11-14 | 14:35 | 60.12 | 61.063 | 60.479 | 60.928 | 59.761 | 60.524 | 66.901 | 64.835 | 63.084 | 408 | 413 | 306 | 16091.978 | 15079.914 | 13182.012 | -32768 | 66.856 | 71.122 | 1.232 | 1.678 | 1.752 | 1.994 | 2.178 | 1.912 | 23.976
2018-11-14 | 14:35 | 60.12 | 60.793 | 60.479 | 60.928 | 59.761 | 60.524 | 66.901 | 64.835 | 63.084 | 429 | 422 | 308 | 16909.24 | 15401.289 | 13265.106 | -32768 | 66.856 | 71.122 | 1.348 | 1.918 | 1.654 | 1.995 | 2.177 | 1.913 | 23.976
2018-11-14 | 14:35 | 59.85 | 60.659 | 60.479 | 61.018 | 59.491 | 60.299 | 66.766 | 64.701 | 62.769 | 422 | 421 | 327 | 16636.82 | 15365.581 | 14054.505 | -32768 | 66.407 | 70.943 | 1.166 | 1.802 | 1.76 | 1.991 | 2.174 | 1.911 | 23.978
2018-11-14 | 14:35 | 59.85 | 60.928 | 60.479 | 61.018 | 59.491 | 60.299 | 66.766 | 64.701 | 62.769 | 422 | 421 | 327 | 16636.82 | 15365.581 | 14054.505 | -32768 | 66.407 | 70.943 | 1.036 | 1.868 | 1.538 | 1.99 | 2.173 | 1.91 | 23.976
2018-11-14 | 14:36 | 59.985 | 60.838 | 60.255 | 60.838 | 59.222 | 60.299 | 66.497 | 64.88 | 62.635 | 399 | 396 | 301 | 15741.722 | 14472.873 | 12974.275 | -32768 | 67.44 | 71.122 | 1.374 | 1.788 | 1.384 | 1.985 | 2.17 | 1.908 | 23.978
2018-11-14 | 14:36 | 59.85 | 60.838 | 60.389 | 60.838 | 59.491 | 60.165 | 66.497 | 64.745 | 62.859 | 423 | 396 | 301 | 15741.722 | 14472.873 | 12974.275 | -32768 | 67.305 | 70.988 | 0.932 | 1.542 | 1.58 | 1.985 | 2.169 | 1.908 | 23.978
2018-11-14 | 14:36 | 59.716 | 60.704 | 60.344 | 60.704 | 59.356 | 60.299 | 66.362 | 64.566 | 62.859 | 411 | 436 | 308 | 16208.729 | 15901.205 | 13265.106 | -32768 | 66.901 | 70.988 | 1.272 | 1.828 | 1.522 | 1.983 | 2.167 | 1.905 | 23.978
2018-11-14 | 14:36 | 59.581 | 60.704 | 60.344 | 60.255 | 59.356 | 60.299 | 66.362 | 64.566 | 62.859 | 411 | 436 | 308 | 16208.729 | 15901.205 | 13265.106 | -32768 | 66.856 | 70.853 | 1.448 | 1.676 | 1.756 | 1.98 | 2.166 | 1.905 | 23.976
2018-11-14 | 14:36 | 59.85 | 60.569 | 60.21 | 60.614 | 59.356 | 60.165 | 66.452 | 64.431 | 62.68 | 419 | 428 | 308 | 16520.068 | 15615.539 | 13265.106 | -32768 | 66.676 | 70.853 | 1.186 | 1.956 | 1.318 | 1.976 | 2.163 | 1.903 | 23.978
2018-11-14 | 14:36 | 59.85 | 60.569 | 60.075 | 60.614 | 59.356 | 60.12 | 66.452 | 64.566 | 62.68 | 419 | 428 | 308 | 16520.068 | 15615.539 | 13265.106 | -32768 | 66.676 | 70.853 | 1.428 | 1.7 | 1.738 | 1.976 | 2.163 | 1.903 | 23.976
2018-11-14 | 14:36 | 59.85 | 60.569 | 60.255 | 60.614 | 59.177 | 60.165 | 66.362 | 64.476 | 62.68 | 437 | 447 | 327 | 17220.58 | 16293.996 | 14054.505 | -32768 | 66.542 | 71.976 | 1.224 | 1.732 | 1.412 | 1.973 | 2.159 | 1.901 | 23.976
2018-11-14 | 14:36 | 59.85 | 60.569 | 60.255 | 60.614 | 59.177 | 60.165 | 66.362 | 64.476 | 62.68 | 437 | 447 | 327 | 17220.58 | 16293.996 | 14054.505 | -32768 | 66.542 | 71.976 | 1.144 | 1.51 | 1.684 | 1.973 | 2.159 | 1.901 | 23.976
2018-11-14 | 14:36 | 59.806 | 60.299 | 59.94 | 60.344 | 59.356 | 59.895 | 66.182 | 64.431 | 62.769 | 420 | 426 | 322 | 16558.986 | 15544.122 | 13846.769 | -32768 | 67.081 | 71.661 | 1.28 | 1.722 | 1.492 | 1.968 | 2.156 | 1.898 | 23.976
2018-11-14 | 14:36 | 59.806 | 60.299 | 59.94 | 60.344 | 59.356 | 59.895 | 66.182 | 64.431 | 62.769 | 420 | 426 | 322 | 16558.986 | 15544.122 | 13846.769 | -32768 | 67.081 | 71.661 | 1.274 | 1.658 | 1.69 | 1.969 | 2.156 | 1.899 | 23.978
2018-11-14 | 14:37 | 59.536 | 60.569 | 60.12 | 60.479 | 59.132 | 60.075 | 66.048 | 64.476 | 62.455 | 405 | 393 | 325 | 15975.226 | 14365.748 | 13971.41 | -32768 | 67.081 | 71.437 | 1.238 | 1.486 | 2.004 | 1.965 | 2.153 | 1.897 | 23.976
2018-11-14 | 14:37 | 59.536 | 60.569 | 60.12 | 60.479 | 59.267 | 59.895 | 66.048 | 64.341 | 62.455 | 426 | 427 | 332 | 15975.226 | 14365.748 | 13971.41 | -32768 | 66.811 | 71.437 | 1.514 | 1.638 | 1.532 | 1.965 | 2.152 | 1.896 | 23.978
2018-11-14 | 14:37 | 59.536 | 60.434 | 59.94 | 60.165 | 59.087 | 60.03 | 66.048 | 64.296 | 62.275 | 426 | 433 | 339 | 16792.488 | 15794.08 | 14553.072 | -32768 | 66.362 | 71.392 | 1.346 | 1.602 | 1.54 | 1.961 | 2.15 | 1.894 | 23.976
2018-11-14 | 14:37 | 59.536 | 60.434 | 60.075 | 60.165 | 59.087 | 59.761 | 66.048 | 64.162 | 62.275 | 448 | 443 | 320 | 17648.67 | 16151.163 | 13763.674 | -32768 | 66.362 | 71.392 | 1.264 | 1.748 | 1.67 | 1.961 | 2.151 | 1.895 | 23.976
2018-11-14 | 14:37 | 59.312 | 60.434 | 59.806 | 60.03 | 58.952 | 59.895 | 65.823 | 64.162 | 62.231 | 413 | 406 | 323 | 15391.466 | 14330.04 | 14220.694 | -32768 | 65.958 | 71.122 | 1.264 | 1.578 | 1.55 | 1.958 | 2.146 | 1.894 | 23.976
2018-11-14 | 14:37 | 59.312 | 60.434 | 59.806 | 60.03 | 58.952 | 59.895 | 65.823 | 64.162 | 62.231 | 413 | 406 | 323 | 16286.564 | 14829.956 | 13888.315 | -32768 | 66.093 | 70.853 | 1.398 | 1.674 | 1.41 | 1.958 | 2.146 | 1.894 | 23.976
2018-11-14 | 14:37 | 59.356 | 60.434 | 59.806 | 60.21 | 59.132 | 59.895 | 66.003 | 64.027 | 62.41 | 422 | 430 | 327 | 16208.729 | 15329.872 | 13057.369 | -32768 | 66.542 | 71.033 | 1.158 | 1.598 | 1.604 | 1.954 | 2.142 | 1.892 | 23.976
2018-11-14 | 14:37 | 59.356 | 60.434 | 59.806 | 60.21 | 59.132 | 59.895 | 66.003 | 64.027 | 62.41 | 422 | 430 | 327 | 16208.729 | 15329.872 | 13057.369 | -32768 | 66.542 | 71.033 | 1.158 | 1.598 | 1.604 | 1.954 | 2.142 | 1.892 | 23.976
2018-11-14 | 14:38 | 59.267 | 60.299 | 59.716 | 60.21 | 58.862 | 59.761 | 65.644 | 64.072 | 62.365 | 437 | 442 | 334 | 17220.58 | 16115.455 | 14345.336 | -32768 | 65.733 | 70.898 | 1.232 | 1.858 | 1.412 | 1.949 | 2.141 | 1.89 | 23.976
2018-11-14 | 14:38 | 59.401 | 60.299 | 59.716 | 60.075 | 58.862 | 59.895 | 65.778 | 64.207 | 62.365 | 428 | 442 | 332 | 16870.324 | 16115.455 | 14262.241 | -32768 | 65.733 | 70.898 | 1.012 | 1.91 | 1.856 | 1.95 | 2.14 | 1.889 | 23.978
2018-11-14 | 14:38 | 59.401 | 60.299 | 59.716 | 60.075 | 58.862 | 59.895 | 65.778 | 64.207 | 62.365 | 428 | 442 | 332 | 16870.324 | 16115.455 | 14262.241 | -32768 | 65.733 | 70.898 | 1.054 | 1.764 | 1.73 | 1.95 | 2.14 | 1.889 | 23.978
2018-11-14 | 14:38 | 59.132 | 60.165 | 59.985 | 59.806 | 59.132 | 59.626 | 66.048 | 64.207 | 62.231 | 436 | 425 | 301 | 15858.474 | 15758.372 | 13098.917 | -32768 | 65.329 | 70.628 | 0.948 | 1.874 | 1.728 | 1.947 | 2.137 | 1.887 | 23.976
2018-11-14 | 14:38 | 59.132 | 60.165 | 59.985 | 59.806 | 59.132 | 59.626 | 66.048 | 64.207 | 62.231 | 436 | 425 | 301 | 17181.662 | 15508.414 | 12974.275 | -32768 | 65.329 | 70.628 | 1.252 | 1.88 | 2.144 | 1.947 | 2.137 | 1.887 | 23.976
2018-11-14 | 14:38 | 59.132 | 60.299 | 59.536 | 59.94 | 58.683 | 59.626 | 65.778 | 64.027 | 62.186 | 422 | 431 | 330 | 16636.82 | 15722.664 | 14179.146 | -32768 | 65.194 | 70.134 | 1.26 | 1.328 | 1.604 | 1.943 | 2.136 | 1.887 | 23.978
2018-11-14 | 14:38 | 59.132 | 60.165 | 59.536 | 59.94 | 58.952 | 59.626 | 65.778 | 64.027 | 62.186 | 422 | 431 | 330 | 16636.82 | 15722.664 | 14179.146 | -32768 | 65.06 | 70.404 | 1.048 | 1.9 | 1.42 | 1.944 | 2.136 | 1.885 | 23.976
2018-11-14 | 14:38 | 59.177 | 60.03 | 59.446 | 60.03 | 58.683 | 59.806 | 66.093 | 64.207 | 62.051 | 405 | 412 | 333 | 15975.226 | 15044.206 | 14303.788 | -32768 | 64.611 | 70.269 | 1.24 | 1.732 | 1.606 | 1.942 | 2.134 | 1.885 | 23.976
2018-11-14 | 14:38 | 59.177 | 60.03 | 59.581 | 60.03 | 58.683 | 59.671 | 66.093 | 64.207 | 62.32 | 417 | 421 | 332 | 16442.234 | 15365.581 | 14262.241 | -32768 | 64.611 | 70.269 | 1.12 | 1.766 | 1.66 | 1.941 | 2.133 | 1.886 | 23.976
2018-11-14 | 14:38 | 59.132 | 59.985 | 59.716 | 60.255 | 58.548 | 59.671 | 66.227 | 64.207 | 62.141 | 426 | 451 | 335 | 16792.488 | 16436.83 | 14386.883 | -32768 | 64.701 | 70.134 | 1.498 | 1.636 | 1.396 | 1.938 | 2.133 | 1.882 | 23.976
2018-11-14 | 14:38 | 59.042 | 59.985 | 59.716 | 60.255 | 58.548 | 59.671 | 66.227 | 64.207 | 62.141 | 426 | 451 | 335 | 16792.488 | 16436.83 | 14386.883 | -32768 | 64.701 | 70.09 | 1.498 | 1.636 | 1.396 | 1.938 | 2.132 | 1.884 | 23.976
2018-11-14 | 14:39 | 59.312 | 59.85 | 59.581 | 59.895 | 58.728 | 59.626 | 65.958 | 64.341 | 62.275 | 422 | 432 | 301 | 16636.82 | 15758.372 | 12974.275 | -32768 | 65.464 | 71.077 | 1.36 | 1.652 | 1.664 | 1.934 | 2.131 | 1.881 | 23.978
2018-11-14 | 14:39 | 59.312 | 59.85 | 59.581 | 59.895 | 58.593 | 59.491 | 65.958 | 64.072 | 62.006 | 453 | 447 | 340 | 16636.82 | 15758.372 | 12974.275 | -32768 | 65.823 | 71.077 | 1.17 | 1.898 | 1.67 | 1.934 | 2.13 | 1.881 | 23.976
2018-11-14 | 14:39 | 59.312 | 59.85 | 59.581 | 59.895 | 58.593 | 59.491 | 65.958 | 64.072 | 62.006 | 453 | 447 | 340 | 17843.256 | 16293.996 | 14594.619 | -32768 | 65.823 | 71.077 | 1.17 | 1.898 | 1.67 | 1.934 | 2.13 | 1.881 | 23.976
2018-11-14 | 14:39 | 59.401 | 59.895 | 59.446 | 59.94 | 58.728 | 59.536 | 66.048 | 64.341 | 62.096 | 421 | 416 | 317 | 16597.902 | 15187.039 | 13639.031 | -32768 | 65.868 | 70.808 | 1.308 | 1.492 | 1.53 | 1.93 | 2.129 | 1.881 | 23.976
2018-11-14 | 14:39 | 59.267 | 59.895 | 59.446 | 59.94 | 58.728 | 59.536 | 66.048 | 64.341 | 62.096 | 421 | 416 | 317 | 16597.902 | 15187.039 | 13639.031 | -32768 | 66.003 | 70.808 | 1.186 | 1.812 | 1.494 | 1.93 | 2.129 | 1.88 | 23.976
2018-11-14 | 14:39 | 59.222 | 59.761 | 59.581 | 59.94 | 58.593 | 59.401 | 66.003 | 64.207 | 62.096 | 430 | 435 | 335 | 16948.158 | 15865.497 | 14386.883 | -32768 | 66.676 | 70.494 | 1.464 | 1.174 | 1.394 | 1.925 | 2.126 | 1.879 | 23.976
2018-11-14 | 14:39 | 59.222 | 59.895 | 59.581 | 59.94 | 58.593 | 59.401 | 66.003 | 64.207 | 62.096 | 424 | 432 | 334 | 16714.654 | 15758.372 | 14345.336 | -32768 | 66.676 | 70.494 | 1.296 | 1.714 | 1.41 | 1.924 | 2.126 | 1.879 | 23.976
2018-11-14 | 14:39 | 59.312 | 60.075 | 59.716 | 59.806 | 58.683 | 59.536 | 65.823 | 64.207 | 62.051 | 412 | 420 | 328 | 16247.646 | 15329.872 | 14096.052 | -32768 | 67.081 | 70.943 | 1.21 | 1.664 | 1.324 | 1.921 | 2.124 | 1.878 | 23.978
2018-11-14 | 14:39 | 59.312 | 60.075 | 59.716 | 59.806 | 58.683 | 59.536 | 65.823 | 64.207 | 62.051 | 416 | 404 | 338 | 16403.316 | 14758.54 | 14511.525 | -32768 | 67.215 | 71.212 | 1.2 | 1.92 | 1.65 | 1.919 | 2.123 | 1.877 | 23.978
2018-11-14 | 14:39 | 59.312 | 60.075 | 59.581 | 59.806 | 58.593 | 59.401 | 65.823 | 64.207 | 62.096 | 421 | 413 | 324 | 16597.902 | 15079.914 | 13929.862 | -32768 | 67.215 | 71.212 | 1.478 | 1.834 | 1.388 | 1.919 | 2.123 | 1.877 | 23.978
2018-11-14 | 14:39 | 60.03 | 60.21 | 60.389 | 60.075 | 59.401 | 59.401 | 65.868 | 64.207 | 62.186 | 427 | 408 | 307 | 16831.406 | 14901.373 | 13223.559 | -32768 | 66.542 | 70.628 | 1.394 | 1.582 | 1.696 | 1.916 | 2.122 | 1.876 | 23.976
2018-11-14 | 14:39 | 60.03 | 60.21 | 60.389 | 60.075 | 59.401 | 59.401 | 65.868 | 64.207 | 62.186 | 427 | 408 | 307 | 16831.406 | 14901.373 | 13223.559 | -32768 | 66.542 | 70.628 | 1.394 | 1.582 | 1.696 | 1.915 | 2.122 | 1.876 | 23.976
2018-11-14 | 14:40 | 60.614 | 60.749 | 61.332 | 60.704 | 59.85 | 60.075 | 66.048 | 64.207 | 62.275 | 418 | 429 | 352 | 16481.15 | 15651.247 | 15093.188 | -32768 | 66.093 | 70 | 1.21 | 1.832 | 1.506 | 1.911 | 2.119 | 1.874 | 23.978
2018-11-14 | 14:40 | 60.749 | 60.749 | 61.332 | 60.704 | 59.85 | 60.075 | 66.048 | 64.207 | 62.275 | 433 | 430 | 331 | 17064.91 | 15686.955 | 14220.694 | -32768 | 65.823 | 70.269 | 1.108 | 1.824 | 1.728 | 1.91 | 2.12 | 1.876 | 23.978
2018-11-14 | 14:40 | 61.243 | 61.243 | 61.916 | 60.838 | 60.883 | 60.255 | 66.138 | 64.656 | 62.68 | 402 | 400 | 320 | 15858.474 | 14615.706 | 13763.674 | -32768 | 65.958 | 71.077 | 1.176 | 1.776 | 1.688 | 1.907 | 2.116 | 1.873 | 23.976
2018-11-14 | 14:40 | 61.243 | 61.377 | 61.916 | 61.243 | 60.883 | 60.389 | 65.733 | 64.521 | 62.68 | 405 | 405 | 335 | 15975.226 | 14794.248 | 14386.883 | -32768 | 65.958 | 71.077 | 1.082 | 1.726 | 1.358 | 1.907 | 2.117 | 1.873 | 23.978
2018-11-14 | 14:40 | 61.647 | 61.961 | 62.186 | 61.737 | 61.332 | 61.063 | 66.138 | 64.925 | 62.949 | 395 | 405 | 313 | 15586.053 | 14794.248 | 13472.843 | -32768 | 67.126 | 70.808 | 1.246 | 1.514 | 1.634 | 1.904 | 2.115 | 1.871 | 23.976
2018-11-14 | 14:40 | 61.647 | 61.961 | 62.275 | 61.737 | 61.332 | 60.928 | 66.272 | 65.015 | 62.949 | 418 | 430 | 329 | 16481.15 | 15686.955 | 14137.6 | -32768 | 67.126 | 70.808 | 1.284 | 1.95 | 1.42 | 1.904 | 2.115 | 1.872 | 23.976
2018-11-14 | 14:40 | 61.647 | 61.961 | 62.275 | 61.737 | 61.332 | 60.928 | 66.272 | 65.015 | 62.949 | 418 | 430 | 329 | 16481.15 | 15686.955 | 14137.6 | -32768 | 67.126 | 70.808 | 1.284 | 1.95 | 1.42 | 1.904 | 2.115 | 1.872 | 23.976
2018-11-14 | 14:40 | 62.5 | 62.365 | 62.59 | 62.365 | 61.737 | 61.692 | 66.407 | 65.194 | 63.533 | 414 | 418 | 318 | 16325.481 | 15258.456 | 13680.579 | -32768 | 66.946 | 70.404 | 1.39 | 1.666 | 1.494 | 1.9 | 2.111 | 1.869 | 23.978
2018-11-14 | 14:40 | 62.5 | 62.365 | 62.59 | 62.365 | 61.737 | 61.692 | 66.452 | 65.194 | 63.533 | 414 | 418 | 318 | 16325.481 | 15258.456 | 13680.579 | -32768 | 66.946 | 70.404 | 1.428 | 1.824 | 1.832 | 1.9 | 2.111 | 1.869 | 23.976
2018-11-14 | 14:41 | 62.59 | 62.635 | 62.859 | 62.769 | 61.826 | 62.006 | 66.542 | 65.464 | 63.892 | 408 | 385 | 306 | 16091.978 | 14080.082 | 13182.012 | -32768 | 66.946 | 70.718 | 1.444 | 1.602 | 1.778 | 1.898 | 2.11 | 1.867 | 23.976
2018-11-14 | 14:41 | 62.59 | 62.635 | 62.859 | 62.769 | 61.826 | 62.006 | 66.542 | 65.464 | 63.892 | 408 | 385 | 306 | 16091.978 | 14080.082 | 13182.012 | -32768 | 66.811 | 70.718 | 1.234 | 1.792 | 1.552 | 1.897 | 2.11 | 1.868 | 23.978
2018-11-14 | 14:41 | 62.725 | 63.039 | 62.859 | 62.769 | 62.096 | 62.141 | 66.542 | 65.733 | 64.207 | 415 | 422 | 326 | 16364.398 | 15401.289 | 14012.957 | -32768 | 66.811 | 70.718 | 1.266 | 1.804 | 1.842 | 1.896 | 2.108 | 1.867 | 23.976
2018-11-14 | 14:41 | 62.725 | 63.039 | 62.859 | 63.039 | 62.096 | 62.41 | 66.542 | 65.733 | 64.207 | 409 | 414 | 325 | 16130.895 | 15115.623 | 13971.41 | -32768 | 66.676 | 70.449 | 1.194 | 1.852 | 1.954 | 1.895 | 2.108 | 1.867 | 23.976
2018-11-14 | 14:41 | 62.859 | 63.353 | 63.129 | 63.219 | 62.141 | 62.68 | 66.542 | 66.003 | 64.386 | 436 | 451 | 311 | 17181.662 | 16436.83 | 13389.748 | -32768 | 66.856 | 70.583 | 1.254 | 1.844 | 1.502 | 1.894 | 2.107 | 1.866 | 23.978
2018-11-14 | 14:41 | 63.039 | 63.443 | 63.129 | 63.084 | 62.141 | 62.635 | 66.587 | 66.003 | 64.386 | 438 | 426 | 310 | 17259.496 | 15544.122 | 13348.2 | -32768 | 66.856 | 70.583 | 1.486 | 1.748 | 1.852 | 1.894 | 2.105 | 1.864 | 23.976
2018-11-14 | 14:41 | 63.039 | 63.488 | 63.443 | 63.263 | 62.365 | 62.68 | 66.721 | 66.048 | 64.611 | 420 | 425 | 344 | 16558.986 | 15508.414 | 14760.809 | -32768 | 66.138 | 70.853 | 1.314 | 1.752 | 1.64 | 1.893 | 2.103 | 1.863 | 23.976
2018-11-14 | 14:41 | 63.039 | 63.488 | 63.443 | 63.263 | 62.365 | 62.68 | 66.721 | 66.048 | 64.611 | 420 | 425 | 344 | 16558.986 | 15508.414 | 14760.809 | -32768 | 66.632 | 70.853 | 1.14 | 1.99 | 1.486 | 1.892 | 2.104 | 1.864 | 23.978
2018-11-14 | 14:41 | 63.308 | 63.623 | 63.398 | 63.578 | 62.365 | 62.949 | 67.126 | 66.003 | 64.79 | 430 | 413 | 337 | 16948.158 | 15079.914 | 14469.978 | -32768 | 66.542 | 71.347 | 1.33 | 1.892 | 1.778 | 1.892 | 2.103 | 1.862 | 23.976
2018-11-14 | 14:41 | 63.308 | 63.623 | 63.398 | 63.443 | 62.635 | 63.039 | 66.991 | 66.003 | 64.521 | 444 | 430 | 309 | 17493 | 15686.955 | 13306.653 | -32768 | 66.542 | 71.347 | 1.512 | 1.528 | 1.624 | 1.893 | 2.103 | 1.863 | 23.976
2018-11-14 | 14:42 | 63.398 | 63.757 | 63.668 | 63.623 | 62.769 | 63.219 | 66.946 | 66.138 | 64.701 | 414 | 402 | 336 | 16325.481 | 14687.123 | 14428.431 | -32768 | 66.452 | 71.482 | 1.37 | 1.866 | 1.724 | 1.89 | 2.1 | 1.861 | 23.976
2018-11-14 | 14:42 | 63.398 | 63.757 | 63.668 | 63.623 | 62.769 | 63.219 | 66.946 | 66.138 | 64.701 | 414 | 402 | 336 | 16325.481 | 14687.123 | 14428.431 | -32768 | 66.452 | 71.482 | 1.19 | 1.778 | 1.698 | 1.892 | 2.102 | 1.862 | 23.976
2018-11-14 | 14:42 | 63.533 | 64.117 | 63.982 | 63.937 | 63.039 | 63.488 | 67.215 | 66.452 | 64.835 | 443 | 437 | 330 | 15624.97 | 14187.207 | 14012.957 | -32768 | 66.632 | 71.706 | 1.304 | 1.828 | 1.572 | 1.889 | 2.1 | 1.862 | 23.976
2018-11-14 | 14:42 | 63.802 | 64.117 | 63.982 | 63.937 | 63.039 | 63.488 | 67.215 | 66.452 | 64.835 | 443 | 437 | 330 | 17454.084 | 15936.913 | 14179.146 | -32768 | 66.901 | 71.976 | 1.364 | 1.706 | 1.884 | 1.89 | 2.099 | 1.86 | 23.976
2018-11-14 | 14:42 | 64.027 | 64.296 | 64.611 | 64.251 | 63.578 | 63.488 | 66.901 | 66.542 | 65.329 | 413 | 404 | 330 | 16286.564 | 14758.54 | 14179.146 | -32768 | 66.946 | 72.784 | 1.522 | 1.536 | 1.54 | 1.89 | 2.098 | 1.859 | 23.976
2018-11-14 | 14:42 | 64.027 | 64.296 | 64.611 | 64.386 | 63.578 | 63.488 | 67.305 | 66.542 | 65.329 | 442 | 423 | 320 | 17415.166 | 15436.997 | 13763.674 | -32768 | 66.946 | 72.784 | 1.36 | 1.926 | 1.574 | 1.889 | 2.098 | 1.859 | 23.976
2018-11-14 | 14:42 | 64.386 | 64.656 | 64.925 | 64.162 | 63.982 | 63.713 | 67.395 | 66.721 | 65.688 | 433 | 419 | 320 | 17064.91 | 15294.164 | 13763.674 | -32768 | 66.991 | 73.053 | 1.206 | 1.674 | 1.652 | 1.889 | 2.096 | 1.859 | 23.976
2018-11-14 | 14:42 | 64.386 | 64.79 | 64.925 | 64.162 | 63.982 | 63.982 | 67.126 | 66.856 | 65.688 | 423 | 451 | 308 | 17064.91 | 15294.164 | 13763.674 | -32768 | 66.991 | 73.053 | 1.16 | 1.714 | 1.578 | 1.889 | 2.096 | 1.858 | 23.976
2018-11-14 | 14:43 | 64.97 | 65.06 | 65.284 | 65.015 | 64.296 | 64.251 | 67.575 | 66.946 | 65.599 | 419 | 436 | 306 | 16520.068 | 15901.205 | 13182.012 | -32768 | 68.114 | 73.952 | 1.448 | 1.768 | 1.604 | 1.89 | 2.096 | 1.858 | 23.976
2018-11-14 | 14:43 | 64.835 | 65.194 | 65.284 | 64.611 | 64.386 | 64.251 | 67.44 | 66.946 | 65.599 | 419 | 436 | 306 | 16520.068 | 15901.205 | 13182.012 | -32768 | 68.114 | 74.221 | 1.168 | 1.928 | 1.226 | 1.889 | 2.096 | 1.859 | 23.976
2018-11-14 | 14:43 | 65.15 | 65.464 | 65.599 | 65.374 | 64.701 | 64.79 | 67.62 | 67.126 | 66.362 | 428 | 435 | 331 | 16870.324 | 15865.497 | 14220.694 | -32768 | 66.991 | 73.233 | 1.34 | 1.976 | 1.514 | 1.888 | 2.096 | 1.859 | 23.976
2018-11-14 | 14:43 | 65.15 | 65.464 | 65.688 | 65.374 | 64.701 | 64.656 | 67.485 | 67.215 | 66.362 | 429 | 423 | 331 | 16909.24 | 15436.997 | 14220.694 | -32768 | 66.991 | 73.233 | 1.356 | 1.838 | 1.804 | 1.888 | 2.094 | 1.858 | 23.976
2018-11-14 | 14:43 | 65.15 | 65.464 | 65.688 | 65.374 | 64.701 | 64.656 | 67.485 | 67.215 | 66.362 | 429 | 423 | 331 | 16909.24 | 15436.997 | 14220.694 | -32768 | 66.991 | 73.233 | 1.356 | 1.838 | 1.804 | 1.889 | 2.095 | 1.859 | 23.976
2018-11-14 | 14:43 | 65.733 | 65.913 | 65.823 | 65.868 | 64.835 | 65.105 | 68.069 | 67.35 | 66.362 | 430 | 455 | 318 | 16948.158 | 16579.662 | 13680.579 | -32768 | 67.754 | 73.458 | 1.366 | 1.714 | 1.594 | 1.888 | 2.095 | 1.859 | 23.976
2018-11-14 | 14:43 | 65.733 | 65.913 | 65.958 | 65.868 | 65.105 | 65.06 | 68.069 | 67.35 | 66.632 | 414 | 416 | 324 | 16948.158 | 16579.662 | 13680.579 | -32768 | 67.889 | 73.592 | 1.402 | 1.712 | 1.614 | 1.889 | 2.094 | 1.858 | 23.976
2018-11-14 | 14:43 | 65.733 | 65.913 | 65.958 | 65.868 | 65.105 | 65.06 | 68.069 | 67.35 | 66.632 | 414 | 416 | 324 | 16325.481 | 15187.039 | 13929.862 | -32768 | 67.889 | 73.592 | 1.402 | 1.712 | 1.614 | 1.889 | 2.094 | 1.858 | 23.976
2018-11-14 | 14:43 | 66.003 | 66.182 | 66.362 | 66.048 | 65.419 | 65.509 | 68.069 | 67.62 | 66.856 | 438 | 433 | 324 | 17259.496 | 15794.08 | 13929.862 | -32768 | 67.664 | 73.053 | 1.324 | 1.686 | 1.606 | 1.888 | 2.095 | 1.859 | 23.978
2018-11-14 | 14:43 | 66.003 | 66.317 | 66.362 | 66.048 | 65.239 | 65.509 | 68.069 | 67.62 | 66.856 | 391 | 429 | 329 | 15430.384 | 15651.247 | 14137.6 | -32768 | 67.664 | 73.053 | 1.538 | 1.434 | 1.664 | 1.888 | 2.095 | 1.859 | 23.976
2018-11-14 | 14:43 | 66.227 | 66.587 | 66.362 | 66.227 | 65.554 | 65.644 | 68.158 | 67.889 | 67.26 | 425 | 429 | 292 | 16753.572 | 15651.247 | 12600.35 | -32768 | 67.575 | 72.335 | 1.274 | 1.47 | 1.392 | 1.889 | 2.093 | 1.859 | 23.976
2018-11-14 | 14:43 | 66.227 | 66.587 | 66.362 | 66.227 | 65.554 | 65.644 | 68.158 | 67.889 | 67.26 | 425 | 429 | 292 | 16753.572 | 15651.247 | 12600.35 | -32768 | 67.575 | 72.335 | 1.412 | 1.578 | 1.558 | 1.889 | 2.093 | 1.859 | 23.978
2018-11-14 | 14:44 | 66.407 | 66.721 | 66.811 | 66.542 | 65.688 | 65.958 | 68.203 | 68.203 | 67.26 | 448 | 456 | 323 | 17648.67 | 16615.371 | 13888.315 | -32768 | 68.024 | 72.021 | 1.094 | 1.366 | 1.566 | 1.888 | 2.093 | 1.859 | 23.978
2018-11-14 | 14:44 | 66.407 | 66.721 | 66.811 | 66.676 | 65.688 | 65.958 | 68.338 | 68.203 | 67.26 | 440 | 425 | 327 | 17337.332 | 15508.414 | 14054.505 | -32768 | 68.024 | 72.021 | 1.442 | 1.62 | 1.378 | 1.888 | 2.094 | 1.86 | 23.976
2018-11-14 | 14:44 | 66.676 | 66.856 | 66.946 | 66.946 | 65.913 | 66.272 | 68.563 | 68.203 | 67.62 | 419 | 430 | 313 | 16520.068 | 15686.955 | 13472.843 | -32768 | 67.62 | 72.47 | 1.348 | 1.66 | 1.68 | 1.889 | 2.093 | 1.859 | 23.976
2018-11-14 | 14:44 | 66.676 | 66.856 | 66.946 | 66.946 | 65.913 | 66.272 | 68.608 | 68.203 | 67.62 | 419 | 430 | 313 | 16520.068 | 15686.955 | 13472.843 | -32768 | 67.62 | 72.47 | 1.476 | 1.552 | 1.46 | 1.889 | 2.093 | 1.86 | 23.976
2018-11-14 | 14:44 | 66.766 | 67.126 | 67.17 | 67.081 | 66.182 | 66.182 | 68.832 | 68.338 | 67.62 | 408 | 416 | 309 | 16091.978 | 15187.039 | 13306.653 | -32768 | 68.293 | 72.694 | 1.25 | 1.742 | 1.648 | 1.889 | 2.093 | 1.861 | 23.976
2018-11-14 | 14:44 | 66.766 | 67.126 | 67.215 | 67.081 | 66.182 | 66.452 | 68.832 | 68.338 | 67.754 | 401 | 409 | 315 | 15819.557 | 14937.081 | 13555.938 | -32768 | 68.293 | 72.694 | 1.3 | 1.74 | 1.922 | 1.89 | 2.093 | 1.86 | 23.974
2018-11-14 | 14:44 | 66.946 | 67.215 | 67.305 | 67.215 | 66.227 | 66.721 | 68.608 | 68.563 | 68.024 | 419 | 424 | 351 | 16520.068 | 15472.706 | 15051.64 | -32768 | 68.428 | 72.964 | 1.306 | 1.5 | 1.586 | 1.891 | 2.094 | 1.862 | 23.976
2018-11-14 | 14:44 | 66.946 | 67.215 | 67.305 | 67.215 | 66.362 | 66.721 | 68.608 | 68.563 | 68.024 | 419 | 424 | 351 | 16520.068 | 15472.706 | 15051.64 | -32768 | 68.428 | 72.964 | 1.088 | 1.506 | 1.622 | 1.891 | 2.094 | 1.862 | 23.976
2018-11-14 | 14:44 | 66.991 | 67.485 | 67.709 | 67.44 | 66.632 | 66.991 | 68.922 | 68.697 | 67.934 | 433 | 404 | 313 | 17064.91 | 14758.54 | 13472.843 | -32768 | 68.518 | 72.784 | 1.366 | 1.384 | 1.754 | 1.891 | 2.093 | 1.862 | 23.976
2018-11-14 | 14:44 | 67.126 | 67.62 | 67.709 | 67.215 | 66.632 | 66.991 | 68.922 | 68.697 | 67.934 | 425 | 432 | 314 | 16753.572 | 15758.372 | 13514.39 | -32768 | 68.428 | 73.053 | 1.266 | 1.648 | 1.714 | 1.891 | 2.093 | 1.861 | 23.976
2018-11-14 | 14:45 | 67.709 | 67.799 | 68.024 | 67.754 | 67.036 | 67.17 | 69.236 | 68.742 | 68.428 | 409 | 404 | 318 | 16948.158 | 15686.955 | 13182.012 | -32768 | 68.563 | 73.997 | 1.144 | 1.174 | 1.854 | 1.893 | 2.095 | 1.863 | 23.976
2018-11-14 | 14:45 | 67.754 | 67.799 | 68.024 | 67.754 | 67.036 | 67.17 | 69.236 | 68.742 | 68.428 | 409 | 404 | 318 | 16130.895 | 14758.54 | 13680.579 | -32768 | 68.832 | 73.997 | 1.096 | 1.408 | 1.63 | 1.892 | 2.094 | 1.862 | 23.976
2018-11-14 | 14:45 | 67.979 | 68.203 | 68.248 | 67.979 | 67.305 | 67.305 | 69.236 | 68.967 | 68.742 | 420 | 436 | 348 | 16558.986 | 15901.205 | 14926.998 | -32768 | 69.191 | 73.413 | 1.04 | 1.668 | 1.786 | 1.892 | 2.096 | 1.864 | 23.976
2018-11-14 | 14:45 | 67.979 | 68.203 | 68.248 | 67.979 | 67.305 | 67.575 | 69.236 | 68.967 | 68.742 | 428 | 405 | 310 | 16870.324 | 14794.248 | 13348.2 | -32768 | 69.191 | 73.413 | 1.306 | 1.476 | 1.724 | 1.893 | 2.095 | 1.863 | 23.976
2018-11-14 | 14:45 | 68.158 | 68.428 | 68.652 | 68.428 | 67.44 | 67.799 | 69.281 | 69.371 | 68.922 | 401 | 419 | 323 | 15819.557 | 15294.164 | 13888.315 | -32768 | 69.775 | 73.278 | 1.102 | 1.714 | 1.622 | 1.895 | 2.096 | 1.866 | 23.976
2018-11-14 | 14:45 | 68.158 | 68.428 | 68.652 | 68.428 | 67.44 | 67.799 | 69.236 | 69.371 | 68.922 | 416 | 403 | 318 | 16403.316 | 14722.831 | 13680.579 | -32768 | 69.775 | 73.278 | 1.102 | 1.714 | 1.622 | 1.894 | 2.096 | 1.866 | 23.976
2018-11-14 | 14:45 | 68.293 | 68.787 | 68.787 | 68.518 | 67.799 | 67.979 | 69.685 | 69.506 | 69.236 | 443 | 425 | 311 | 17454.084 | 15508.414 | 13389.748 | -32768 | 69.865 | 72.604 | 1.43 | 1.75 | 1.778 | 1.895 | 2.095 | 1.867 | 23.976
2018-11-14 | 14:45 | 68.293 | 68.787 | 68.922 | 68.293 | 67.934 | 67.979 | 69.551 | 69.506 | 69.236 | 445 | 417 | 332 | 17454.084 | 15508.414 | 13389.748 | -32768 | 69.91 | 72.604 | 1.306 | 1.868 | 1.844 | 1.896 | 2.096 | 1.867 | 23.976
2018-11-14 | 14:45 | 68.608 | 69.012 | 69.191 | 68.742 | 68.248 | 68.383 | 69.64 | 69.775 | 69.281 | 424 | 428 | 331 | 16714.654 | 15615.539 | 14220.694 | -32768 | 70.359 | 72.47 | 1.458 | 1.762 | 1.622 | 1.897 | 2.096 | 1.868 | 23.976
2018-11-14 | 14:45 | 68.608 | 69.012 | 69.057 | 69.012 | 68.114 | 68.338 | 69.865 | 69.91 | 69.416 | 409 | 411 | 339 | 16130.895 | 15008.498 | 14553.072 | -32768 | 70.359 | 72.47 | 1.228 | 1.75 | 1.876 | 1.899 | 2.097 | 1.868 | 23.976
2018-11-14 | 14:46 | 69.057 | 69.281 | 69.506 | 69.102 | 68.383 | 68.652 | 69.91 | 70.09 | 69.685 | 387 | 401 | 338 | 15274.714 | 14651.415 | 14511.525 | -32768 | 70.179 | 71.931 | 1.396 | 1.702 | 1.612 | 1.898 | 2.098 | 1.87 | 23.976
2018-11-14 | 14:46 | 69.057 | 69.416 | 69.371 | 69.102 | 68.518 | 68.652 | 69.91 | 70.09 | 69.551 | 413 | 440 | 355 | 16286.564 | 16044.038 | 15217.829 | -32768 | 70.179 | 71.931 | 1.416 | 1.998 | 1.73 | 1.898 | 2.098 | 1.87 | 23.976
2018-11-14 | 14:46 | 69.371 | 69.551 | 69.73 | 69.416 | 68.652 | 69.057 | 69.955 | 70.179 | 70.09 | 421 | 443 | 313 | 16597.902 | 16151.163 | 13472.843 | -32768 | 70.09 | 71.706 | 1.276 | 1.692 | 1.772 | 1.899 | 2.099 | 1.872 | 23.976
2018-11-14 | 14:46 | 69.371 | 69.685 | 69.73 | 69.551 | 68.652 | 69.057 | 70.224 | 70.179 | 70.09 | 411 | 412 | 315 | 16597.902 | 16151.163 | 13472.843 | -32768 | 69.955 | 71.571 | 1.002 | 1.696 | 1.578 | 1.9 | 2.1 | 1.872 | 23.976
2018-11-14 | 14:46 | 69.371 | 69.685 | 69.73 | 69.551 | 68.652 | 69.057 | 70.224 | 70.179 | 70.09 | 411 | 412 | 315 | 16208.729 | 15044.206 | 13555.938 | -32768 | 69.955 | 71.571 | 1.384 | 1.834 | 1.644 | 1.9 | 2.1 | 1.872 | 23.976
2018-11-14 | 14:46 | 69.506 | 69.865 | 69.775 | 70.045 | 69.012 | 69.191 | 70.224 | 70.628 | 70.269 | 435 | 411 | 345 | 17142.744 | 15008.498 | 14802.356 | -32768 | 69.236 | 71.167 | 1.186 | 1.74 | 1.766 | 1.9 | 2.1 | 1.873 | 23.976
2018-11-14 | 14:46 | 69.506 | 69.82 | 69.775 | 69.775 | 69.012 | 69.057 | 70.359 | 70.628 | 70.269 | 419 | 427 | 309 | 17142.744 | 15008.498 | 14802.356 | -32768 | 69.236 | 71.167 | 1.47 | 1.798 | 1.596 | 1.901 | 2.101 | 1.874 | 23.976
2018-11-14 | 14:46 | 69.775 | 69.82 | 69.775 | 69.775 | 69.012 | 69.057 | 70.359 | 70.628 | 70.539 | 419 | 427 | 309 | 16520.068 | 15579.83 | 13306.653 | -32768 | 69.506 | 71.167 | 1.484 | 1.738 | 1.618 | 1.9 | 2.102 | 1.874 | 23.976
2018-11-14 | 14:46 | 69.596 | 70.134 | 70 | 70.224 | 69.191 | 69.281 | 70.583 | 70.718 | 70.494 | 428 | 392 | 332 | 16870.324 | 14330.04 | 14262.241 | -32768 | 69.685 | 71.347 | 1.34 | 1.742 | 1.884 | 1.902 | 2.103 | 1.876 | 23.976
2018-11-14 | 14:46 | 69.865 | 70.359 | 70.134 | 70.494 | 69.281 | 69.596 | 70.718 | 70.853 | 70.853 | 406 | 435 | 339 | 16014.143 | 15865.497 | 14553.072 | -32768 | 69.685 | 71.212 | 1.374 | 1.714 | 1.806 | 1.903 | 2.103 | 1.876 | 23.978
2018-11-14 | 14:46 | 69.865 | 70.359 | 70.134 | 70.494 | 69.281 | 69.596 | 70.718 | 70.853 | 70.853 | 406 | 435 | 339 | 16014.143 | 15865.497 | 14553.072 | -32768 | 69.685 | 71.212 | 1.306 | 1.926 | 1.812 | 1.903 | 2.103 | 1.876 | 23.976
2018-11-14 | 14:46 | 69.955 | 70.539 | 70.449 | 70.449 | 69.461 | 69.685 | 70.808 | 71.033 | 70.808 | 404 | 409 | 311 | 15936.309 | 14937.081 | 13389.748 | -32768 | 69.506 | 71.212 | 1.1 | 1.936 | 1.614 | 1.904 | 2.104 | 1.877 | 23.976
2018-11-14 | 14:46 | 69.955 | 70.539 | 70.449 | 70.449 | 69.461 | 69.685 | 70.808 | 71.033 | 70.808 | 404 | 409 | 311 | 15936.309 | 14937.081 | 13389.748 | -32768 | 69.506 | 71.212 | 1.1 | 1.936 | 1.614 | 1.904 | 2.104 | 1.877 | 23.976
2018-11-14 | 14:47 | 70.404 | 70.673 | 70.539 | 70.673 | 69.64 | 70 | 70.988 | 71.167 | 71.167 | 415 | 431 | 326 | 16364.398 | 15722.664 | 14012.957 | -32768 | 68.652 | 70.539 | 1.262 | 1.762 | 1.768 | 1.905 | 2.106 | 1.88 | 23.976
2018-11-14 | 14:47 | 70.404 | 70.673 | 70.853 | 70.673 | 69.775 | 70 | 70.988 | 71.167 | 71.167 | 415 | 431 | 326 | 16364.398 | 15722.664 | 14012.957 | -32768 | 68.652 | 70.539 | 1.262 | 1.762 | 1.768 | 1.905 | 2.105 | 1.879 | 23.976
2018-11-14 | 14:47 | 70.359 | 70.763 | 70.988 | 70.583 | 69.955 | 70.09 | 71.077 | 71.302 | 71.392 | 418 | 442 | 305 | 16481.15 | 16115.455 | 13140.464 | -32768 | 68.428 | 70.314 | 1.354 | 1.642 | 1.76 | 1.908 | 2.107 | 1.881 | 23.978
2018-11-14 | 14:47 | 70.359 | 70.898 | 70.988 | 70.853 | 69.955 | 70.09 | 70.808 | 71.302 | 71.392 | 403 | 405 | 314 | 16481.15 | 16115.455 | 13140.464 | -32768 | 68.428 | 70.314 | 1.216 | 1.82 | 1.536 | 1.908 | 2.108 | 1.881 | 23.976
2018-11-14 | 14:47 | 70.763 | 71.033 | 71.257 | 70.808 | 70.269 | 70.269 | 71.077 | 71.571 | 71.302 | 406 | 404 | 329 | 16014.143 | 14758.54 | 14137.6 | -32768 | 68.518 | 70.045 | 1.376 | 1.662 | 1.724 | 1.908 | 2.109 | 1.882 | 23.976
2018-11-14 | 14:47 | 70.763 | 71.033 | 71.257 | 70.943 | 70.269 | 70.269 | 71.212 | 71.571 | 71.302 | 406 | 404 | 329 | 16014.143 | 14758.54 | 14137.6 | -32768 | 68.518 | 70.045 | 1.502 | 1.502 | 1.8 | 1.908 | 2.109 | 1.882 | 23.976
2018-11-14 | 14:47 | 70.763 | 71.033 | 71.257 | 70.943 | 70.269 | 70.269 | 71.212 | 71.571 | 71.302 | 406 | 404 | 329 | 16014.143 | 14758.54 | 14137.6 | -32768 | 68.518 | 70.045 | 1.502 | 1.502 | 1.8 | 1.908 | 2.109 | 1.882 | 23.976
2018-11-14 | 14:47 | 70.628 | 71.482 | 71.122 | 71.257 | 70.224 | 70.673 | 71.482 | 71.841 | 71.527 | 423 | 421 | 344 | 16675.736 | 15365.581 | 14760.809 | -32768 | 67.889 | 69.416 | 1.408 | 1.606 | 1.824 | 1.91 | 2.111 | 1.884 | 23.976
2018-11-14 | 14:47 | 70.628 | 71.482 | 70.853 | 71.257 | 70.314 | 70.673 | 71.482 | 71.706 | 71.661 | 423 | 421 | 344 | 16675.736 | 15365.581 | 14760.809 | -32768 | 67.889 | 69.416 | 1.494 | 1.828 | 1.76 | 1.91 | 2.112 | 1.885 | 23.976
2018-11-14 | 14:47 | 70.628 | 71.482 | 70.853 | 71.257 | 70.314 | 70.673 | 71.482 | 71.706 | 71.661 | 423 | 421 | 344 | 16675.736 | 15365.581 | 14760.809 | -32768 | 67.889 | 69.416 | 1.494 | 1.828 | 1.76 | 1.91 | 2.112 | 1.885 | 23.976
2018-11-14 | 14:47 | 69.82 | 71.077 | 69.73 | 70.988 | 69.371 | 70.673 | 71.616 | 71.931 | 71.527 | 440 | 428 | 344 | 17337.332 | 15615.539 | 14760.809 | -32768 | 67.62 | 69.506 | 1.436 | 1.606 | 1.6 | 1.913 | 2.114 | 1.888 | 23.976
2018-11-14 | 14:47 | 69.551 | 71.077 | 69.73 | 70.988 | 69.371 | 70.673 | 71.616 | 71.931 | 71.527 | 440 | 428 | 344 | 17337.332 | 15615.539 | 14760.809 | -32768 | 67.62 | 69.371 | 1.428 | 1.66 | 1.664 | 1.912 | 2.113 | 1.887 | 23.976
2018-11-14 | 14:47 | 69.551 | 71.077 | 69.73 | 70.988 | 69.371 | 70.673 | 71.616 | 71.931 | 71.527 | 440 | 428 | 344 | 17337.332 | 15615.539 | 14760.809 | -32768 | 67.62 | 69.371 | 1.428 | 1.66 | 1.664 | 1.912 | 2.113 | 1.887 | 23.976
2018-11-14 | 14:48 | 68.608 | 70.539 | 68.922 | 70.583 | 68.518 | 70 | 71.347 | 71.661 | 71.347 | 425 | 423 | 340 | 18076.76 | 15579.83 | 14469.978 | -32768 | 67.215 | 69.82 | 1.224 | 1.974 | 1.852 | 1.915 | 2.115 | 1.888 | 23.978
2018-11-14 | 14:48 | 67.799 | 69.596 | 68.248 | 69.73 | 67.575 | 69.506 | 71.347 | 71.527 | 71.077 | 419 | 404 | 330 | 16520.068 | 14758.54 | 14179.146 | -32768 | 67.44 | 69.551 | 1.258 | 1.71 | 1.27 | 1.916 | 2.116 | 1.891 | 23.976
2018-11-14 | 14:48 | 67.799 | 69.596 | 68.248 | 69.236 | 67.575 | 69.506 | 71.347 | 71.527 | 71.077 | 443 | 449 | 321 | 17454.084 | 16365.413 | 13805.221 | -32768 | 67.44 | 69.551 | 1.278 | 1.78 | 1.592 | 1.916 | 2.117 | 1.891 | 23.976
2018-11-14 | 14:48 | 67.664 | 69.057 | 67.979 | 69.102 | 67.036 | 68.922 | 71.482 | 70.988 | 70.449 | 458 | 467 | 329 | 18037.842 | 17008.162 | 14137.6 | -32768 | 68.563 | 70.314 | 1.53 | 1.69 | 1.602 | 1.919 | 2.119 | 1.893 | 23.974
2018-11-14 | 14:48 | 67.664 | 69.057 | 67.709 | 68.967 | 67.036 | 68.967 | 71.347 | 70.988 | 70.449 | 413 | 421 | 322 | 16286.564 | 15365.581 | 13846.769 | -32768 | 68.563 | 70.314 | 1.348 | 1.728 | 1.756 | 1.92 | 2.12 | 1.894 | 23.978
2018-11-14 | 14:48 | 67.664 | 69.057 | 67.709 | 68.967 | 67.036 | 68.967 | 71.347 | 70.988 | 70.449 | 413 | 421 | 322 | 16286.564 | 15365.581 | 13846.769 | -32768 | 68.563 | 70.314 | 1.348 | 1.728 | 1.756 | 1.92 | 2.12 | 1.894 | 23.978
2018-11-14 | 14:48 | 67.126 | 68.383 | 67.62 | 68.473 | 66.632 | 68.248 | 71.212 | 70.628 | 69.82 | 457 | 457 | 342 | 17998.926 | 16651.078 | 14677.714 | -32768 | 68.338 | 70.898 | 1.526 | 1.844 | 1.748 | 1.921 | 2.12 | 1.895 | 23.976
2018-11-14 | 14:48 | 67.126 | 68.383 | 67.62 | 68.473 | 66.632 | 68.248 | 71.212 | 70.628 | 69.82 | 457 | 457 | 342 | 17998.926 | 16651.078 | 14677.714 | -32768 | 68.338 | 70.898 | 1.132 | 1.942 | 1.722 | 1.921 | 2.12 | 1.895 | 23.976
2018-11-14 | 14:48 | 67.305 | 68.383 | 67.305 | 68.114 | 66.721 | 67.889 | 70.853 | 70.583 | 69.955 | 458 | 446 | 340 | 18037.842 | 16258.288 | 14594.619 | -32768 | 69.057 | 71.616 | 1.274 | 1.542 | 1.706 | 1.922 | 2.121 | 1.897 | 23.976
2018-11-14 | 14:48 | 67.305 | 68.383 | 67.44 | 68.114 | 66.587 | 67.889 | 70.853 | 70.494 | 69.955 | 438 | 438 | 347 | 18037.842 | 16258.288 | 14594.619 | -32768 | 69.057 | 71.616 | 1.116 | 1.84 | 1.812 | 1.922 | 2.121 | 1.897 | 23.976
2018-11-14 | 14:49 | 67.215 | 68.069 | 67.485 | 68.158 | 66.676 | 67.799 | 70.898 | 70.359 | 69.416 | 444 | 459 | 322 | 17493 | 16722.496 | 13846.769 | -32768 | 68.832 | 72.335 | 1.488 | 1.618 | 1.224 | 1.924 | 2.124 | 1.899 | 23.976
2018-11-14 | 14:49 | 67.215 | 68.069 | 67.485 | 68.158 | 66.676 | 67.799 | 70.898 | 70.359 | 69.416 | 444 | 459 | 322 | 17493 | 16722.496 | 13846.769 | -32768 | 68.832 | 72.335 | 1.046 | 1.834 | 1.552 | 1.924 | 2.122 | 1.898 | 23.976
2018-11-14 | 14:49 | 67.17 | 67.844 | 67.305 | 67.979 | 66.676 | 67.709 | 70.988 | 70.179 | 69.551 | 457 | 437 | 337 | 17998.926 | 15936.913 | 14469.978 | -32768 | 68.652 | 73.278 | 1.4 | 1.83 | 1.742 | 1.927 | 2.124 | 1.9 | 23.976
2018-11-14 | 14:49 | 67.17 | 67.844 | 67.305 | 67.979 | 66.676 | 67.709 | 70.988 | 70.179 | 69.551 | 457 | 437 | 337 | 17998.926 | 15936.913 | 14469.978 | -32768 | 68.518 | 73.278 | 1.174 | 1.862 | 1.88 | 1.925 | 2.124 | 1.9 | 23.976
2018-11-14 | 14:49 | 67.036 | 67.979 | 67.305 | 68.069 | 66.676 | 67.44 | 70.583 | 70.045 | 69.416 | 447 | 411 | 318 | 17609.752 | 15008.498 | 13680.579 | -32768 | 68.473 | 72.335 | 1.166 | 1.698 | 1.66 | 1.926 | 2.126 | 1.902 | 23.976
2018-11-14 | 14:49 | 67.036 | 67.709 | 67.305 | 68.069 | 66.676 | 67.35 | 70.988 | 70.179 | 69.416 | 447 | 411 | 318 | 17609.752 | 15008.498 | 13680.579 | -32768 | 68.473 | 72.335 | 1.16 | 1.65 | 1.61 | 1.927 | 2.125 | 1.903 | 23.976
2018-11-14 | 14:49 | 67.17 | 67.799 | 67.44 | 67.754 | 66.676 | 67.575 | 70.853 | 70.179 | 69.012 | 435 | 432 | 365 | 17142.744 | 15758.372 | 15633.302 | -32768 | 69.236 | 72.829 | 1.332 | 1.844 | 1.624 | 1.93 | 2.128 | 1.903 | 23.976
2018-11-14 | 14:49 | 67.17 | 67.799 | 67.44 | 67.485 | 66.676 | 67.575 | 70.853 | 70.179 | 69.012 | 435 | 432 | 365 | 17142.744 | 15758.372 | 15633.302 | -32768 | 69.236 | 73.098 | 1.078 | 1.724 | 1.904 | 1.93 | 2.127 | 1.903 | 23.976
2018-11-14 | 14:49 | 66.991 | 67.844 | 67.305 | 67.754 | 66.542 | 67.44 | 70.673 | 70.045 | 69.281 | 424 | 443 | 325 | 16714.654 | 16151.163 | 13971.41 | -32768 | 69.506 | 73.503 | 1.488 | 1.594 | 1.64 | 1.931 | 2.128 | 1.904 | 23.976
2018-11-14 | 14:49 | 66.991 | 67.844 | 67.305 | 67.754 | 66.542 | 67.44 | 70.673 | 70.045 | 69.281 | 424 | 443 | 325 | 16714.654 | 16151.163 | 13971.41 | -32768 | 69.506 | 73.503 | 1.488 | 1.594 | 1.64 | 1.931 | 2.128 | 1.904 | 23.976
2018-11-14 | 14:50 | 67.036 | 67.844 | 67.44 | 67.62 | 66.632 | 67.215 | 70.583 | 70.045 | 69.281 | 445 | 445 | 333 | 17531.918 | 16222.58 | 14303.788 | -32768 | 70.314 | 73.503 | 1.242 | 1.926 | 1.394 | 1.931 | 2.129 | 1.906 | 23.976
2018-11-14 | 14:50 | 67.036 | 67.844 | 67.17 | 67.754 | 66.497 | 67.215 | 70.718 | 70.045 | 69.281 | 462 | 474 | 349 | 18193.512 | 17258.119 | 14968.545 | -32768 | 70.314 | 73.503 | 1.258 | 1.858 | 1.594 | 1.932 | 2.129 | 1.906 | 23.976
2018-11-14 | 14:50 | 66.901 | 67.709 | 67.17 | 67.62 | 66.497 | 67.305 | 70.583 | 70.045 | 68.877 | 416 | 424 | 328 | 16403.316 | 15472.706 | 14096.052 | -32768 | 69.371 | 73.233 | 1.35 | 1.866 | 1.654 | 1.934 | 2.13 | 1.907 | 23.976
2018-11-14 | 14:50 | 66.901 | 67.709 | 67.17 | 67.754 | 66.497 | 67.305 | 70.449 | 70.045 | 68.877 | 436 | 442 | 341 | 17181.662 | 16115.455 | 14636.167 | -32768 | 69.371 | 73.233 | 0.986 | 1.91 | 1.638 | 1.934 | 2.13 | 1.907 | 23.976
2018-11-14 | 14:50 | 66.766 | 67.395 | 66.766 | 67.62 | 66.138 | 67.305 | 70.718 | 69.91 | 69.012 | 416 | 440 | 348 | 16403.316 | 16044.038 | 14926.998 | -32768 | 69.102 | 72.829 | 1.318 | 1.262 | 1.604 | 1.935 | 2.131 | 1.908 | 23.976
2018-11-14 | 14:50 | 66.766 | 67.395 | 66.766 | 67.62 | 66.138 | 67.305 | 70.718 | 69.91 | 69.012 | 416 | 440 | 348 | 16403.316 | 16044.038 | 14926.998 | -32768 | 69.102 | 72.829 | 1.318 | 1.262 | 1.604 | 1.935 | 2.131 | 1.908 | 23.976
2018-11-14 | 14:50 | 66.452 | 67.44 | 66.632 | 67.485 | 65.958 | 67.036 | 70.539 | 69.64 | 68.922 | 462 | 465 | 343 | 18193.512 | 16936.744 | 14719.262 | -32768 | 69.371 | 73.278 | 1.412 | 1.624 | 1.268 | 1.937 | 2.131 | 1.909 | 23.976
2018-11-14 | 14:50 | 66.452 | 67.44 | 66.632 | 67.485 | 65.958 | 67.036 | 70.539 | 69.64 | 68.922 | 462 | 465 | 343 | 18193.512 | 16936.744 | 14719.262 | -32768 | 69.371 | 73.278 | 1.412 | 1.624 | 1.268 | 1.936 | 2.132 | 1.909 | 23.976
2018-11-14 | 14:50 | 66.317 | 67.17 | 66.632 | 67.305 | 65.733 | 67.036 | 70.539 | 69.64 | 68.922 | 428 | 416 | 342 | 16870.324 | 15187.039 | 14677.714 | -32768 | 69.326 | 73.278 | 1.48 | 1.542 | 1.562 | 1.937 | 2.131 | 1.908 | 23.976
2018-11-14 | 14:50 | 65.913 | 67.17 | 66.093 | 67.215 | 65.419 | 66.542 | 70.673 | 69.506 | 68.563 | 459 | 462 | 330 | 17921.09 | 16472.537 | 15010.093 | -32768 | 70.179 | 73.637 | 1.486 | 1.18 | 1.854 | 1.938 | 2.132 | 1.91 | 23.976
2018-11-14 | 14:50 | 65.913 | 67.17 | 66.093 | 67.215 | 65.419 | 66.542 | 70.673 | 69.506 | 68.563 | 459 | 462 | 330 | 17921.09 | 16472.537 | 15010.093 | -32768 | 70.179 | 73.637 | 1.486 | 1.18 | 1.854 | 1.938 | 2.132 | 1.91 | 23.976
2018-11-14 | 14:51 | 65.733 | 66.721 | 65.958 | 66.676 | 65.284 | 66.362 | 70.494 | 69.371 | 68.293 | 444 | 432 | 350 | 17493 | 15758.372 | 15010.093 | -32768 | 70.718 | 73.458 | 1.344 | 1.136 | 1.746 | 1.939 | 2.133 | 1.912 | 23.976
2018-11-14 | 14:51 | 65.733 | 66.721 | 65.958 | 66.811 | 65.284 | 66.362 | 70.224 | 69.371 | 68.293 | 444 | 432 | 350 | 17493 | 15758.372 | 15010.093 | -32768 | 70.718 | 73.458 | 1.422 | 1.392 | 1.864 | 1.939 | 2.133 | 1.91 | 23.976
2018-11-14 | 14:51 | 65.599 | 66.856 | 65.958 | 66.811 | 65.015 | 66.362 | 70.224 | 69.371 | 68.293 | 460 | 462 | 330 | 17493 | 15758.372 | 15010.093 | -32768 | 70.718 | 73.188 | 1.028 | 1.254 | 1.562 | 1.939 | 2.133 | 1.911 | 23.976
2018-11-14 | 14:51 | 65.06 | 66.452 | 65.599 | 66.317 | 64.79 | 65.958 | 70.224 | 69.146 | 68.293 | 427 | 439 | 352 | 16831.406 | 16008.33 | 15093.188 | -32768 | 71.302 | 72.694 | 1.18 | 1.65 | 1.412 | 1.941 | 2.134 | 1.912 | 23.976
2018-11-14 | 14:51 | 64.925 | 66.452 | 65.599 | 66.048 | 64.925 | 65.958 | 70.09 | 69.146 | 68.293 | 444 | 437 | 349 | 17493 | 15936.913 | 14968.545 | -32768 | 71.302 | 72.829 | 1.216 | 1.52 | 1.624 | 1.94 | 2.133 | 1.912 | 23.976
2018-11-14 | 14:51 | 65.239 | 66.227 | 65.419 | 66.093 | 64.701 | 65.868 | 70.269 | 68.967 | 67.934 | 417 | 445 | 333 | 16442.234 | 16222.58 | 14303.788 | -32768 | 70.943 | 72.38 | 1.168 | 1.476 | 1.734 | 1.94 | 2.134 | 1.912 | 23.976
2018-11-14 | 14:51 | 65.239 | 66.048 | 65.284 | 66.093 | 64.701 | 65.868 | 70.269 | 68.832 | 67.934 | 435 | 429 | 345 | 17142.744 | 15651.247 | 14802.356 | -32768 | 70.943 | 72.38 | 1.254 | 1.554 | 1.656 | 1.941 | 2.135 | 1.912 | 23.976
2018-11-14 | 14:51 | 64.97 | 66.093 | 65.329 | 65.823 | 64.566 | 65.599 | 70.134 | 68.877 | 67.664 | 445 | 456 | 357 | 17415.166 | 16365.413 | 15508.66 | -32768 | 70.539 | 71.976 | 1.45 | 1.424 | 1.538 | 1.94 | 2.136 | 1.914 | 23.976
2018-11-14 | 14:51 | 64.97 | 66.093 | 65.329 | 65.823 | 64.566 | 65.599 | 70.134 | 68.877 | 67.844 | 445 | 456 | 357 | 17531.918 | 16615.371 | 15300.924 | -32768 | 70.539 | 71.976 | 1.08 | 1.654 | 1.476 | 1.941 | 2.135 | 1.914 | 23.976
2018-11-14 | 14:51 | 64.79 | 65.868 | 64.88 | 65.599 | 64.251 | 65.464 | 70.09 | 68.563 | 67.62 | 423 | 431 | 323 | 16675.736 | 15722.664 | 13888.315 | -32768 | 70.314 | 71.257 | 1.284 | 1.548 | 1.402 | 1.941 | 2.135 | 1.915 | 23.976
2018-11-14 | 14:51 | 64.79 | 65.599 | 64.88 | 65.599 | 64.251 | 65.464 | 70.09 | 68.608 | 67.62 | 447 | 454 | 346 | 17609.752 | 16543.955 | 14843.903 | -32768 | 70.314 | 71.527 | 1.17 | 1.702 | 1.354 | 1.942 | 2.136 | 1.914 | 23.976
2018-11-14 | 14:52 | 64.566 | 65.554 | 65.06 | 65.599 | 64.296 | 65.239 | 69.73 | 68.608 | 67.485 | 446 | 461 | 339 | 18349.182 | 17258.119 | 14719.262 | -32768 | 70.718 | 73.323 | 1.334 | 1.58 | 1.552 | 1.943 | 2.137 | 1.915 | 23.976
2018-11-14 | 14:52 | 64.701 | 65.554 | 65.06 | 65.599 | 64.296 | 65.239 | 69.73 | 68.608 | 67.395 | 446 | 461 | 339 | 17570.836 | 16793.912 | 14553.072 | -32768 | 71.122 | 73.862 | 1.3 | 1.59 | 1.77 | 1.941 | 2.136 | 1.915 | 23.976
2018-11-14 | 14:52 | 64.341 | 65.464 | 64.79 | 65.419 | 64.117 | 65.06 | 69.64 | 68.473 | 67.26 | 425 | 426 | 346 | 16753.572 | 15544.122 | 14843.903 | -32768 | 70.943 | 73.547 | 1.274 | 1.572 | 1.592 | 1.942 | 2.137 | 1.916 | 23.976
2018-11-14 | 14:52 | 64.341 | 65.464 | 64.925 | 65.419 | 63.982 | 64.925 | 69.506 | 68.473 | 67.395 | 449 | 450 | 365 | 17687.588 | 16401.121 | 15633.302 | -32768 | 70.943 | 73.547 | 1.092 | 1.38 | 1.788 | 1.942 | 2.138 | 1.916 | 23.976
2018-11-14 | 14:52 | 64.521 | 65.464 | 64.79 | 65.509 | 63.847 | 64.79 | 69.82 | 68.203 | 66.946 | 434 | 438 | 332 | 17103.828 | 15972.622 | 14262.241 | -32768 | 71.976 | 73.727 | 1.162 | 1.65 | 1.35 | 1.942 | 2.137 | 1.916 | 23.976
2018-11-14 | 14:52 | 64.521 | 65.464 | 64.79 | 65.239 | 63.847 | 64.79 | 69.551 | 68.203 | 66.946 | 437 | 453 | 369 | 17220.58 | 16508.246 | 15799.491 | -32768 | 71.976 | 73.727 | 1.312 | 1.468 | 1.552 | 1.941 | 2.137 | 1.916 | 23.976
2018-11-14 | 14:52 | 64.521 | 65.015 | 64.521 | 65.06 | 63.892 | 64.925 | 69.416 | 68.203 | 67.26 | 471 | 464 | 386 | 18543.768 | 16901.037 | 16505.795 | -32768 | 72.604 | 72.964 | 1.272 | 1.592 | 1.712 | 1.942 | 2.137 | 1.916 | 23.976
2018-11-14 | 14:52 | 64.521 | 65.015 | 64.521 | 65.06 | 63.892 | 64.925 | 69.416 | 68.203 | 67.26 | 471 | 464 | 386 | 18543.768 | 16901.037 | 16505.795 | -32768 | 72.604 | 72.964 | 1.272 | 1.592 | 1.712 | 1.942 | 2.137 | 1.916 | 23.976
2018-11-14 | 14:52 | 64.251 | 65.194 | 64.521 | 65.06 | 63.847 | 64.701 | 69.281 | 67.799 | 66.811 | 443 | 422 | 349 | 17454.084 | 15401.289 | 14968.545 | -32768 | 71.392 | 72.604 | 1.526 | 1.244 | 1.65 | 1.942 | 2.138 | 1.916 | 23.976
2018-11-14 | 14:52 | 64.251 | 65.194 | 64.521 | 65.06 | 63.847 | 64.701 | 69.281 | 67.799 | 66.811 | 443 | 422 | 349 | 17454.084 | 15401.289 | 14968.545 | -32768 | 71.392 | 72.604 | 1.526 | 1.244 | 1.65 | 1.942 | 2.137 | 1.916 | 23.976
2018-11-14 | 14:53 | 63.802 | 65.06 | 64.431 | 64.925 | 63.623 | 64.566 | 69.371 | 67.979 | 66.811 | 457 | 466 | 355 | 17998.926 | 16972.453 | 15217.829 | -32768 | 70.853 | 72.874 | 1.27 | 1.406 | 1.786 | 1.942 | 2.139 | 1.917 | 23.976
2018-11-14 | 14:53 | 63.802 | 64.925 | 64.431 | 64.925 | 63.623 | 64.566 | 69.236 | 67.979 | 66.811 | 454 | 443 | 347 | 17998.926 | 16972.453 | 15217.829 | -32768 | 70.853 | 72.874 | 1.356 | 1.36 | 1.708 | 1.941 | 2.137 | 1.916 | 23.976
2018-11-14 | 14:53 | 63.982 | 64.656 | 64.296 | 64.79 | 63.623 | 64.431 | 69.416 | 67.844 | 66.856 | 448 | 463 | 329 | 17648.67 | 16865.328 | 14137.6 | -32768 | 70.853 | 73.368 | 1.148 | 1.398 | 1.544 | 1.941 | 2.137 | 1.917 | 23.976
2018-11-14 | 14:53 | 63.982 | 64.79 | 64.296 | 64.79 | 63.623 | 64.431 | 69.551 | 67.844 | 66.856 | 448 | 463 | 329 | 17648.67 | 16865.328 | 14137.6 | -32768 | 70.853 | 73.368 | 1.316 | 1.318 | 1.624 | 1.941 | 2.138 | 1.917 | 23.976
2018-11-14 | 14:53 | 63.982 | 64.79 | 64.296 | 64.79 | 63.623 | 64.431 | 69.551 | 67.844 | 66.856 | 470 | 432 | 338 | 18504.85 | 15758.372 | 14511.525 | -32768 | 70.718 | 73.907 | 1.284 | 1.27 | 1.466 | 1.94 | 2.137 | 1.916 | 23.976
2018-11-14 | 14:53 | 63.802 | 64.79 | 64.027 | 64.566 | 63.353 | 64.386 | 69.371 | 67.709 | 66.587 | 470 | 468 | 349 | 18504.85 | 17043.869 | 14968.545 | -32768 | 70.898 | 73.458 | 1.048 | 1.464 | 1.528 | 1.94 | 2.137 | 1.917 | 23.976
2018-11-14 | 14:53 | 63.802 | 64.79 | 64.027 | 64.566 | 63.353 | 64.386 | 69.371 | 67.709 | 66.587 | 447 | 460 | 343 | 17609.752 | 16758.203 | 14719.262 | -32768 | 70.898 | 73.458 | 1.344 | 1.162 | 1.852 | 1.941 | 2.137 | 1.916 | 23.976
2018-11-14 | 14:53 | 63.623 | 64.656 | 64.162 | 64.521 | 63.084 | 64.251 | 69.102 | 67.575 | 66.362 | 435 | 441 | 335 | 17142.744 | 16079.747 | 14386.883 | -32768 | 71.257 | 75.119 | 1.188 | 1.074 | 1.566 | 1.939 | 2.137 | 1.916 | 23.976
2018-11-14 | 14:53 | 63.668 | 64.656 | 64.162 | 64.251 | 63.084 | 64.251 | 69.102 | 67.575 | 66.497 | 435 | 441 | 335 | 17142.744 | 16079.747 | 14386.883 | -32768 | 71.257 | 75.656 | 1.046 | 1.332 | 1.666 | 1.94 | 2.138 | 1.917 | 23.976
2018-11-14 | 14:53 | 63.578 | 64.386 | 63.892 | 64.296 | 63.084 | 63.847 | 69.012 | 67.575 | 66.362 | 449 | 459 | 350 | 17687.588 | 16722.496 | 15010.093 | -32768 | 71.033 | 74.266 | 0.956 | 0.904 | 1.604 | 1.939 | 2.137 | 1.916 | 23.974
2018-11-14 | 14:53 | 63.578 | 64.386 | 63.892 | 64.296 | 63.084 | 63.847 | 69.012 | 67.575 | 66.093 | 449 | 459 | 350 | 17687.588 | 16722.496 | 15010.093 | -32768 | 71.033 | 74.266 | 1.394 | 0.394 | 1.622 | 1.939 | 2.137 | 1.916 | 23.976
2018-11-14 | 14:54 | 63.129 | 64.251 | 63.623 | 64.072 | 62.949 | 63.892 | 68.967 | 67.305 | 66.093 | 431 | 448 | 368 | 18699.438 | 16758.203 | 15342.471 | -32768 | 69.596 | 73.413 | 1.206 | 1.026 | 1.46 | 1.938 | 2.137 | 1.916 | 23.976
2018-11-14 | 14:54 | 63.129 | 64.251 | 63.623 | 64.072 | 62.949 | 63.892 | 68.967 | 67.305 | 66.093 | 431 | 448 | 368 | 16987.076 | 16329.705 | 15757.944 | -32768 | 69.596 | 73.413 | 1.008 | 1.036 | 1.52 | 1.939 | 2.137 | 1.916 | 23.976
2018-11-14 | 14:54 | 63.174 | 64.117 | 63.353 | 63.982 | 62.68 | 63.757 | 69.012 | 67.036 | 66.093 | 465 | 449 | 339 | 18310.264 | 16365.413 | 14553.072 | -32768 | 69.865 | 72.964 | 1.16 | 0.518 | 1.664 | 1.937 | 2.136 | 1.916 | 23.978
2018-11-14 | 14:54 | 63.174 | 63.982 | 63.353 | 63.982 | 62.814 | 63.757 | 69.012 | 67.036 | 65.778 | 440 | 466 | 349 | 17337.332 | 16972.453 | 14968.545 | -32768 | 69.506 | 72.559 | 1.248 | 0.47 | 1.78 | 1.936 | 2.137 | 1.917 | 23.976
2018-11-14 | 14:54 | 62.904 | 64.027 | 63.219 | 64.162 | 62.5 | 63.353 | 69.012 | 67.17 | 65.778 | 437 | 450 | 344 | 17220.58 | 16401.121 | 14760.809 | -32768 | 69.281 | 72.155 | 1.326 | 1.406 | 1.5 | 1.935 | 2.136 | 1.916 | 23.976
2018-11-14 | 14:54 | 62.904 | 64.027 | 63.219 | 64.162 | 62.5 | 63.353 | 69.012 | 67.17 | 65.778 | 437 | 450 | 344 | 17220.58 | 16401.121 | 14760.809 | -32768 | 69.281 | 72.155 | 1.326 | 1.406 | 1.5 | 1.936 | 2.137 | 1.916 | 23.976
2018-11-14 | 14:54 | 62.769 | 63.892 | 63.353 | 63.533 | 62.32 | 63.353 | 68.742 | 67.17 | 65.868 | 488 | 487 | 338 | 17687.588 | 16079.747 | 15051.64 | -32768 | 69.596 | 71.751 | 1.43 | 1.166 | 1.708 | 1.935 | 2.136 | 1.915 | 23.976
2018-11-14 | 14:54 | 62.769 | 63.892 | 63.353 | 63.533 | 62.32 | 63.353 | 68.608 | 67.17 | 65.868 | 488 | 487 | 338 | 19205.361 | 17722.328 | 14511.525 | -32768 | 69.596 | 71.751 | 1.258 | 1.444 | 1.462 | 1.936 | 2.136 | 1.916 | 23.976
2018-11-14 | 14:54 | 62.994 | 63.713 | 62.949 | 63.713 | 62.275 | 63.308 | 68.697 | 67.036 | 65.688 | 440 | 452 | 315 | 17337.332 | 16472.537 | 13555.938 | -32768 | 69.236 | 71.527 | 1.18 | 1.318 | 1.874 | 1.934 | 2.135 | 1.915 | 23.974
2018-11-14 | 14:54 | 62.994 | 63.713 | 62.949 | 63.713 | 62.275 | 63.308 | 68.697 | 67.036 | 65.688 | 440 | 452 | 315 | 17337.332 | 16472.537 | 13555.938 | -32768 | 69.236 | 71.527 | 1.18 | 1.318 | 1.874 | 1.934 | 2.135 | 1.915 | 23.974
2018-11-14 | 14:55 | 62.859 | 63.578 | 63.084 | 63.533 | 62.275 | 63.084 | 68.563 | 66.901 | 65.554 | 463 | 455 | 371 | 18232.43 | 16579.662 | 15882.586 | -32768 | 69.73 | 71.886 | 1.302 | 1.232 | 1.778 | 1.932 | 2.133 | 1.914 | 23.976
2018-11-14 | 14:55 | 62.859 | 63.578 | 63.084 | 63.533 | 62.275 | 63.084 | 68.563 | 66.901 | 65.554 | 463 | 455 | 371 | 18232.43 | 16579.662 | 15882.586 | -32768 | 69.73 | 71.886 | 1.302 | 1.232 | 1.778 | 1.932 | 2.133 | 1.914 | 23.976
2018-11-14 | 14:55 | 62.455 | 63.623 | 63.084 | 63.578 | 61.961 | 62.904 | 68.563 | 66.766 | 65.509 | 458 | 449 | 344 | 18037.842 | 16365.413 | 14760.809 | -32768 | 69.506 | 71.482 | 1.41 | 1.322 | 1.378 | 1.931 | 2.132 | 1.914 | 23.976
2018-11-14 | 14:55 | 62.455 | 63.623 | 62.814 | 63.578 | 62.096 | 62.904 | 68.563 | 66.766 | 65.374 | 458 | 451 | 332 | 18037.842 | 16436.83 | 14262.241 | -32768 | 69.371 | 71.347 | 1.102 | 1.458 | 1.592 | 1.932 | 2.132 | 1.913 | 23.976
2018-11-14 | 14:55 | 62.455 | 63.623 | 62.814 | 63.578 | 62.096 | 62.904 | 68.563 | 66.766 | 65.374 | 458 | 451 | 332 | 18037.842 | 16436.83 | 14262.241 | -32768 | 69.371 | 71.347 | 1.536 | 1.168 | 1.584 | 1.931 | 2.132 | 1.914 | 23.976
2018-11-14 | 14:55 | 62.545 | 63.353 | 62.949 | 63.398 | 62.006 | 63.039 | 68.248 | 66.766 | 65.239 | 427 | 413 | 332 | 16831.406 | 15079.914 | 14262.241 | -32768 | 69.865 | 71.077 | 1.118 | 1.44 | 1.706 | 1.93 | 2.131 | 1.913 | 23.976
2018-11-14 | 14:55 | 62.545 | 63.353 | 62.949 | 63.398 | 62.006 | 63.039 | 68.248 | 66.766 | 65.239 | 427 | 413 | 332 | 16831.406 | 15079.914 | 14262.241 | -32768 | 69.865 | 71.077 | 1.284 | 0.804 | 1.71 | 1.93 | 2.131 | 1.913 | 23.976
2018-11-14 | 14:55 | 62.41 | 63.308 | 62.725 | 63.488 | 62.006 | 62.949 | 68.383 | 66.542 | 65.419 | 436 | 450 | 386 | 17181.662 | 16401.121 | 16505.795 | -32768 | 70.224 | 71.077 | 1.418 | 0.986 | 1.258 | 1.929 | 2.13 | 1.912 | 23.974
2018-11-14 | 14:55 | 62.275 | 63.308 | 62.814 | 63.488 | 62.006 | 62.949 | 68.383 | 66.542 | 65.419 | 436 | 450 | 386 | 17181.662 | 16401.121 | 16505.795 | -32768 | 70.224 | 70.988 | 1.452 | 0.974 | 1.692 | 1.929 | 2.131 | 1.912 | 23.976
2018-11-14 | 14:55 | 62.275 | 63.308 | 62.814 | 63.488 | 62.006 | 62.949 | 68.383 | 66.542 | 65.419 | 436 | 450 | 386 | 17181.662 | 16401.121 | 16505.795 | -32768 | 69.955 | 70.988 | 1.294 | 1.084 | 1.442 | 1.929 | 2.131 | 1.912 | 23.976
2018-11-14 | 14:56 | 62.41 | 63.084 | 62.859 | 63.443 | 62.006 | 62.814 | 68.383 | 66.542 | 65.419 | 459 | 458 | 338 | 18076.76 | 16686.787 | 14511.525 | -32768 | 69.91 | 70.853 | 1.426 | 0.682 | 1.684 | 1.927 | 2.129 | 1.911 | 23.976
2018-11-14 | 14:56 | 62.545 | 63.219 | 62.859 | 63.578 | 62.006 | 62.814 | 68.518 | 66.542 | 65.419 | 433 | 433 | 348 | 18076.76 | 16686.787 | 14511.525 | -32768 | 69.91 | 70.988 | 1.258 | 0.988 | 1.464 | 1.927 | 2.129 | 1.911 | 23.976
2018-11-14 | 14:56 | 62.545 | 63.219 | 62.859 | 63.578 | 62.006 | 62.814 | 68.518 | 66.542 | 65.419 | 433 | 433 | 348 | 17064.91 | 15794.08 | 14926.998 | -32768 | 69.91 | 70.988 | 1.258 | 0.988 | 1.464 | 1.927 | 2.129 | 1.911 | 23.976
2018-11-14 | 14:56 | 62.41 | 63.219 | 62.68 | 63.219 | 61.692 | 62.68 | 68.383 | 66.497 | 65.239 | 445 | 442 | 346 | 17531.918 | 16115.455 | 14843.903 | -32768 | 69.281 | 70.673 | 1.336 | 1.11 | 1.252 | 1.925 | 2.128 | 1.91 | 23.976
2018-11-14 | 14:56 | 62.41 | 63.219 | 62.41 | 63.219 | 61.871 | 62.68 | 68.383 | 66.497 | 64.925 | 451 | 459 | 352 | 17765.422 | 16722.496 | 15093.188 | -32768 | 69.281 | 70.673 | 1.33 | 1.01 | 1.688 | 1.925 | 2.127 | 1.91 | 23.976
2018-11-14 | 14:56 | 62.096 | 62.949 | 62.41 | 63.084 | 61.557 | 62.635 | 68.203 | 66.362 | 64.925 | 450 | 446 | 345 | 17726.504 | 16258.288 | 14802.356 | -32768 | 68.742 | 71.077 | 1.326 | 0.994 | 1.26 | 1.924 | 2.126 | 1.91 | 23.976
2018-11-14 | 14:56 | 62.096 | 62.949 | 62.41 | 63.084 | 61.557 | 62.635 | 68.203 | 66.362 | 65.06 | 450 | 446 | 345 | 17726.504 | 16258.288 | 14802.356 | -32768 | 68.742 | 71.077 | 1.122 | 1.032 | 1.412 | 1.923 | 2.126 | 1.909 | 23.976
2018-11-14 | 14:56 | 61.826 | 62.814 | 62.41 | 63.084 | 61.377 | 62.545 | 68.069 | 66.227 | 64.79 | 458 | 448 | 346 | 18037.842 | 16329.705 | 14843.903 | -32768 | 68.742 | 70.718 | 1.224 | 1.524 | 1.582 | 1.921 | 2.124 | 1.908 | 23.976
2018-11-14 | 14:56 | 61.826 | 62.814 | 62.41 | 63.084 | 61.512 | 62.275 | 68.069 | 66.227 | 64.79 | 470 | 452 | 345 | 18037.842 | 16329.705 | 14843.903 | -32768 | 68.742 | 70.718 | 1.224 | 1.524 | 1.582 | 1.922 | 2.125 | 1.907 | 23.976
2018-11-14 | 14:56 | 61.737 | 62.814 | 62.141 | 62.5 | 61.422 | 62.096 | 67.709 | 66.362 | 64.925 | 444 | 438 | 333 | 17493 | 15972.622 | 14303.788 | -32768 | 69.506 | 70.583 | 1.308 | 1.284 | 1.314 | 1.92 | 2.123 | 1.906 | 23.976
2018-11-14 | 14:56 | 61.871 | 62.814 | 62.141 | 62.904 | 61.422 | 62.231 | 67.709 | 66.362 | 64.925 | 456 | 433 | 351 | 17960.008 | 15794.08 | 15051.64 | -32768 | 69.506 | 70.583 | 1.344 | 1.192 | 1.666 | 1.92 | 2.123 | 1.907 | 23.976
2018-11-14 | 14:57 | 61.557 | 62.68 | 61.871 | 62.59 | 61.332 | 62.141 | 67.799 | 66.093 | 64.745 | 444 | 456 | 348 | 17493 | 16615.371 | 14926.998 | -32768 | 70.404 | 70.449 | 1.052 | 1.692 | 1.628 | 1.919 | 2.123 | 1.907 | 23.976
2018-11-14 | 14:57 | 61.557 | 62.68 | 61.871 | 62.59 | 61.332 | 62.141 | 67.799 | 65.958 | 64.745 | 450 | 472 | 369 | 17726.504 | 17186.703 | 15799.491 | -32768 | 70.269 | 70.314 | 1.13 | 1.584 | 1.578 | 1.919 | 2.122 | 1.906 | 23.976
2018-11-14 | 14:57 | 61.692 | 62.545 | 61.781 | 62.545 | 60.928 | 62.141 | 67.799 | 66.003 | 64.701 | 477 | 464 | 374 | 18777.271 | 16901.037 | 16007.228 | -32768 | 70.224 | 70.224 | 1.408 | 1.566 | 1.766 | 1.917 | 2.121 | 1.905 | 23.976
2018-11-14 | 14:57 | 61.737 | 62.41 | 61.781 | 62.68 | 60.928 | 62.006 | 67.934 | 65.868 | 64.701 | 419 | 430 | 337 | 16520.068 | 15686.955 | 14469.978 | -32768 | 70.224 | 70.494 | 1.258 | 1.63 | 1.716 | 1.917 | 2.12 | 1.905 | 23.976
2018-11-14 | 14:57 | 61.737 | 62.41 | 61.781 | 62.68 | 60.928 | 62.006 | 67.934 | 65.868 | 64.701 | 419 | 430 | 337 | 16520.068 | 15686.955 | 14469.978 | -32768 | 70.224 | 70.494 | 1.258 | 1.63 | 1.716 | 1.917 | 2.121 | 1.904 | 23.976
2018-11-14 | 14:57 | 61.557 | 62.365 | 62.006 | 62.455 | 60.883 | 61.737 | 67.799 | 65.823 | 64.656 | 472 | 471 | 358 | 18582.686 | 17150.994 | 15342.471 | -32768 | 70.673 | 70.224 | 1.32 | 1.682 | 1.676 | 1.915 | 2.119 | 1.903 | 23.976
2018-11-14 | 14:57 | 61.557 | 62.365 | 61.737 | 62.455 | 60.883 | 62.006 | 67.799 | 65.823 | 64.521 | 467 | 461 | 353 | 18388.098 | 16793.912 | 15134.734 | -32768 | 70.673 | 70.224 | 1.304 | 1.478 | 1.564 | 1.915 | 2.119 | 1.905 | 23.976
2018-11-14 | 14:57 | 61.602 | 62.275 | 61.737 | 62.275 | 61.063 | 61.826 | 67.709 | 65.958 | 64.251 | 460 | 456 | 339 | 18115.678 | 16615.371 | 14553.072 | -32768 | 70.224 | 70.314 | 1.098 | 1.548 | 1.792 | 1.915 | 2.118 | 1.902 | 23.976
2018-11-14 | 14:57 | 61.602 | 62.275 | 61.737 | 62.275 | 61.063 | 61.826 | 67.709 | 65.958 | 64.251 | 434 | 433 | 360 | 17103.828 | 15794.08 | 15425.565 | -32768 | 70.224 | 70.314 | 1.098 | 1.548 | 1.792 | 1.915 | 2.118 | 1.902 | 23.976
2018-11-14 | 14:57 | 61.557 | 62.006 | 61.737 | 62.32 | 60.793 | 61.871 | 67.53 | 65.823 | 64.117 | 459 | 449 | 343 | 18076.76 | 16365.413 | 14719.262 | -32768 | 70.404 | 69.865 | 1.254 | 1.93 | 1.556 | 1.913 | 2.118 | 1.902 | 23.976
2018-11-14 | 14:57 | 61.377 | 62.275 | 61.737 | 62.051 | 60.793 | 61.737 | 67.395 | 65.688 | 64.117 | 471 | 432 | 363 | 18543.768 | 15758.372 | 15550.207 | -32768 | 70.404 | 70 | 1.22 | 1.766 | 1.716 | 1.913 | 2.117 | 1.902 | 23.976
2018-11-14 | 14:58 | 61.153 | 62.006 | 61.737 | 62.186 | 60.928 | 61.871 | 67.53 | 65.688 | 64.027 | 444 | 467 | 354 | 17493 | 17008.162 | 15176.281 | -32768 | 69.73 | 70.045 | 1.366 | 1.764 | 1.652 | 1.912 | 2.117 | 1.901 | 23.976
2018-11-14 | 14:58 | 61.153 | 62.006 | 61.737 | 62.186 | 60.928 | 61.871 | 67.53 | 65.688 | 64.027 | 444 | 467 | 354 | 17493 | 17008.162 | 15176.281 | -32768 | 69.73 | 70.045 | 1.366 | 1.764 | 1.652 | 1.911 | 2.117 | 1.9 | 23.976
2018-11-14 | 14:58 | 61.153 | 62.096 | 61.647 | 61.737 | 60.928 | 61.692 | 67.53 | 65.599 | 64.162 | 446 | 444 | 347 | 17570.836 | 16186.872 | 14885.45 | -32768 | 69.685 | 69.865 | 1.02 | 1.844 | 1.478 | 1.91 | 2.115 | 1.9 | 23.976
2018-11-14 | 14:58 | 61.153 | 62.096 | 61.647 | 61.737 | 60.928 | 61.692 | 67.53 | 65.599 | 64.162 | 446 | 444 | 347 | 17570.836 | 16186.872 | 14885.45 | -32768 | 69.685 | 69.865 | 1.02 | 1.844 | 1.478 | 1.911 | 2.115 | 1.9 | 23.976
2018-11-14 | 14:58 | 61.422 | 62.141 | 61.512 | 62.231 | 60.704 | 61.602 | 67.395 | 65.599 | 64.162 | 451 | 454 | 332 | 17765.422 | 16543.955 | 14262.241 | -32768 | 70.179 | 69.64 | 1.208 | 1.72 | 1.482 | 1.908 | 2.113 | 1.898 | 23.976
2018-11-14 | 14:58 | 61.422 | 62.141 | 61.512 | 62.231 | 60.838 | 61.602 | 67.395 | 65.599 | 64.162 | 466 | 468 | 353 | 17765.422 | 16543.955 | 14262.241 | -32768 | 70.179 | 69.775 | 1.384 | 1.704 | 1.682 | 1.909 | 2.113 | 1.899 | 23.976
2018-11-14 | 14:58 | 61.422 | 62.006 | 61.647 | 62.096 | 60.793 | 61.602 | 67.395 | 65.599 | 63.937 | 462 | 463 | 321 | 17570.836 | 15865.497 | 14137.6 | -32768 | 70.179 | 69.551 | 1.244 | 1.724 | 1.492 | 1.907 | 2.113 | 1.898 | 23.976
2018-11-14 | 14:58 | 61.422 | 62.006 | 61.647 | 62.096 | 60.793 | 61.602 | 67.395 | 65.599 | 64.072 | 462 | 463 | 321 | 18193.512 | 16865.328 | 13805.221 | -32768 | 70.179 | 69.551 | 1.382 | 1.74 | 1.574 | 1.907 | 2.112 | 1.896 | 23.976
2018-11-14 | 14:58 | 61.243 | 62.006 | 61.377 | 61.826 | 60.793 | 61.377 | 67.081 | 65.599 | 63.937 | 476 | 451 | 346 | 18738.354 | 16436.83 | 14843.903 | -32768 | 70.314 | 69.596 | 1.218 | 1.824 | 1.776 | 1.905 | 2.11 | 1.895 | 23.976
2018-11-14 | 14:58 | 61.243 | 62.141 | 61.377 | 61.826 | 60.659 | 61.377 | 67.081 | 65.599 | 63.937 | 475 | 485 | 340 | 18699.438 | 17650.91 | 14594.619 | -32768 | 70.449 | 69.91 | 1.37 | 1.65 | 1.662 | 1.906 | 2.109 | 1.896 | 23.976
2018-11-14 | 14:59 | 61.018 | 61.871 | 61.377 | 61.871 | 60.524 | 61.467 | 66.991 | 65.464 | 63.802 | 470 | 457 | 325 | 18504.85 | 16651.078 | 13971.41 | -32768 | 70.628 | 70.179 | 1.2 | 1.75 | 1.578 | 1.902 | 2.108 | 1.893 | 23.976
2018-11-14 | 14:59 | 61.018 | 61.871 | 61.377 | 62.006 | 60.524 | 61.467 | 66.991 | 65.464 | 63.802 | 470 | 457 | 325 | 18504.85 | 16651.078 | 13971.41 | -32768 | 70.628 | 70.179 | 1.414 | 1.888 | 1.526 | 1.902 | 2.108 | 1.893 | 23.976
2018-11-14 | 14:59 | 60.838 | 61.737 | 61.243 | 61.781 | 60.434 | 61.332 | 67.081 | 65.464 | 63.802 | 471 | 460 | 349 | 18543.768 | 16758.203 | 14968.545 | -32768 | 70.539 | 70.045 | 1.204 | 1.824 | 1.61 | 1.901 | 2.106 | 1.892 | 23.976
2018-11-14 | 14:59 | 60.838 | 61.737 | 61.243 | 61.781 | 60.434 | 61.332 | 67.081 | 65.464 | 63.937 | 471 | 460 | 349 | 18543.768 | 16758.203 | 14968.545 | -32768 | 70.539 | 70.045 | 1.044 | 1.92 | 1.684 | 1.901 | 2.106 | 1.892 | 23.976
2018-11-14 | 14:59 | 60.838 | 61.737 | 61.243 | 61.781 | 60.434 | 61.332 | 67.081 | 65.464 | 63.937 | 471 | 460 | 349 | 18543.768 | 16758.203 | 14968.545 | -32768 | 70.539 | 70.045 | 1.044 | 1.92 | 1.684 | 1.901 | 2.106 | 1.893 | 23.976
2018-11-14 | 14:59 | 60.838 | 61.737 | 61.108 | 61.692 | 60.165 | 61.243 | 67.215 | 65.329 | 63.802 | 431 | 462 | 340 | 16987.076 | 16829.619 | 14594.619 | -32768 | 70.718 | 70 | 1.506 | 1.942 | 1.928 | 1.9 | 2.106 | 1.891 | 23.976
2018-11-14 | 14:59 | 60.838 | 61.737 | 61.108 | 61.692 | 60.165 | 61.243 | 67.215 | 65.329 | 63.802 | 431 | 462 | 340 | 16987.076 | 16829.619 | 14594.619 | -32768 | 70.583 | 70 | 1.216 | 1.864 | 1.672 | 1.901 | 2.106 | 1.891 | 23.976
2018-11-14 | 14:59 | 60.793 | 61.602 | 61.108 | 61.602 | 60.255 | 61.108 | 67.081 | 65.329 | 63.713 | 470 | 454 | 335 | 16597.902 | 15615.539 | 14511.525 | -32768 | 70.763 | 70.449 | 1.294 | 1.726 | 1.564 | 1.9 | 2.106 | 1.89 | 23.976
2018-11-14 | 14:59 | 60.659 | 61.602 | 61.108 | 61.557 | 60.255 | 61.108 | 67.215 | 65.329 | 63.713 | 470 | 454 | 335 | 18504.85 | 16543.955 | 14386.883 | -32768 | 70.988 | 70.449 | 1.282 | 1.85 | 1.566 | 1.899 | 2.106 | 1.891 | 23.976
2018-11-14 | 14:59 | 60.659 | 61.467 | 60.838 | 61.422 | 60.12 | 60.838 | 67.081 | 65.194 | 63.668 | 473 | 466 | 338 | 16909.24 | 15722.664 | 15051.64 | -32768 | 70.718 | 69.73 | 1.294 | 1.7 | 1.51 | 1.897 | 2.105 | 1.888 | 23.976
2018-11-14 | 14:59 | 60.659 | 61.467 | 60.838 | 61.557 | 60.12 | 60.838 | 67.081 | 65.194 | 63.668 | 473 | 466 | 338 | 18621.602 | 16972.453 | 14511.525 | -32768 | 70.718 | 69.73 | 1.446 | 1.632 | 1.688 | 1.898 | 2.106 | 1.888 | 23.976
2018-11-14 | 15:00 | 60.344 | 61.198 | 60.838 | 61.512 | 59.94 | 60.973 | 66.766 | 65.06 | 63.533 | 454 | 454 | 328 | 17882.174 | 16543.955 | 14096.052 | -32768 | 71.212 | 70.449 | 1.278 | 1.868 | 1.448 | 1.895 | 2.104 | 1.886 | 23.976
2018-11-14 | 15:00 | 60.344 | 61.198 | 60.838 | 61.512 | 59.94 | 60.973 | 66.766 | 65.06 | 63.533 | 428 | 437 | 342 | 16870.324 | 15936.913 | 14677.714 | -32768 | 71.212 | 70.449 | 1.278 | 1.868 | 1.448 | 1.895 | 2.104 | 1.886 | 23.976
2018-11-14 | 15:00 | 60.479 | 61.153 | 60.838 | 61.243 | 59.985 | 60.524 | 66.632 | 64.925 | 63.219 | 435 | 427 | 320 | 17142.744 | 15579.83 | 13763.674 | -32768 | 71.347 | 70.449 | 1.452 | 1.696 | 1.722 | 1.894 | 2.104 | 1.886 | 23.976
2018-11-14 | 15:00 | 60.344 | 61.287 | 60.838 | 61.377 | 59.985 | 60.793 | 66.497 | 65.06 | 63.219 | 438 | 432 | 343 | 17259.496 | 15758.372 | 14719.262 | -32768 | 71.347 | 70.449 | 1.302 | 1.896 | 1.472 | 1.893 | 2.103 | 1.885 | 23.976
2018-11-14 | 15:00 | 60.344 | 61.287 | 60.838 | 61.377 | 59.716 | 60.838 | 66.497 | 64.925 | 63.219 | 438 | 432 | 343 | 17259.496 | 15758.372 | 14719.262 | -32768 | 71.347 | 70.179 | 1.418 | 1.768 | 1.614 | 1.893 | 2.103 | 1.885 | 23.976
2018-11-14 | 15:00 | 60.389 | 61.243 | 60.704 | 61.198 | 59.761 | 60.793 | 66.811 | 64.925 | 63.263 | 439 | 445 | 350 | 17298.414 | 16222.58 | 15010.093 | -32768 | 70.898 | 70.224 | 1.332 | 1.602 | 1.656 | 1.892 | 2.103 | 1.883 | 23.976
2018-11-14 | 15:00 | 60.389 | 61.108 | 60.704 | 61.198 | 59.671 | 60.793 | 66.811 | 64.925 | 63.263 | 439 | 445 | 350 | 17298.414 | 16222.58 | 15010.093 | -32768 | 70.898 | 70.09 | 1.304 | 1.788 | 1.712 | 1.892 | 2.103 | 1.883 | 23.976
2018-11-14 | 15:00 | 60.389 | 61.108 | 60.704 | 61.198 | 59.671 | 60.793 | 66.811 | 64.925 | 63.129 | 439 | 449 | 355 | 17298.414 | 16365.413 | 15217.829 | -32768 | 71.033 | 70.09 | 1.444 | 1.674 | 1.852 | 1.892 | 2.103 | 1.884 | 23.976
2018-11-14 | 15:00 | 60.075 | 61.198 | 60.569 | 61.243 | 59.761 | 60.659 | 66.632 | 64.925 | 63.353 | 433 | 435 | 334 | 17064.91 | 15865.497 | 14345.336 | -32768 | 70.943 | 70.224 | 1.468 | 1.848 | 1.794 | 1.89 | 2.101 | 1.883 | 23.976
2018-11-14 | 15:00 | 60.075 | 61.198 | 60.569 | 61.243 | 59.761 | 60.659 | 66.632 | 64.925 | 63.353 | 470 | 452 | 342 | 18504.85 | 16472.537 | 14677.714 | -32768 | 70.943 | 70.224 | 1.468 | 1.848 | 1.794 | 1.89 | 2.101 | 1.883 | 23.976
2018-11-14 | 15:01 | 60.344 | 61.063 | 60.569 | 61.243 | 59.806 | 60.569 | 66.632 | 64.79 | 63.308 | 421 | 414 | 333 | 16597.902 | 15115.623 | 14303.788 | -32768 | 70.269 | 69.685 | 1.364 | 1.964 | 1.758 | 1.888 | 2.101 | 1.881 | 23.976
2018-11-14 | 15:01 | 60.344 | 60.928 | 60.704 | 61.243 | 59.491 | 60.569 | 66.632 | 64.79 | 63.308 | 439 | 444 | 337 | 17298.414 | 16186.872 | 14469.978 | -32768 | 70.269 | 69.685 | 1.756 | 1.596 | 1.872 | 1.887 | 2.101 | 1.881 | 23.976
2018-11-14 | 15:01 | 60.344 | 60.928 | 60.704 | 61.243 | 59.491 | 60.569 | 66.632 | 64.79 | 63.308 | 439 | 444 | 337 | 17298.414 | 16186.872 | 14469.978 | -32768 | 70.269 | 69.685 | 1.17 | 1.998 | 1.394 | 1.888 | 2.1 | 1.88 | 23.976
2018-11-14 | 15:01 | 60.21 | 61.063 | 60.524 | 61.287 | 59.761 | 60.434 | 66.497 | 64.745 | 63.129 | 428 | 426 | 331 | 16870.324 | 15544.122 | 14220.694 | -32768 | 69.371 | 69.685 | 1.444 | 1.706 | 1.694 | 1.886 | 2.101 | 1.88 | 23.976
2018-11-14 | 15:01 | 60.479 | 60.928 | 60.524 | 61.287 | 59.761 | 60.434 | 66.497 | 64.79 | 63.129 | 457 | 465 | 338 | 17998.926 | 16936.744 | 14511.525 | -32768 | 69.371 | 69.416 | 1.356 | 1.844 | 1.87 | 1.886 | 2.101 | 1.88 | 23.976
2018-11-14 | 15:01 | 60.075 | 60.883 | 60.434 | 60.749 | 59.536 | 60.569 | 66.632 | 64.79 | 63.353 | 436 | 448 | 356 | 16753.572 | 15436.997 | 13929.862 | -32768 | 68.563 | 69.281 | 1.272 | 1.796 | 1.404 | 1.884 | 2.099 | 1.879 | 23.976
2018-11-14 | 15:01 | 60.075 | 60.883 | 60.434 | 60.749 | 59.536 | 60.569 | 66.632 | 64.79 | 63.353 | 436 | 448 | 356 | 16753.572 | 15436.997 | 13929.862 | -32768 | 68.563 | 69.281 | 1.272 | 1.796 | 1.404 | 1.884 | 2.099 | 1.879 | 23.976
2018-11-14 | 15:01 | 60.255 | 60.928 | 60.524 | 60.928 | 59.671 | 60.434 | 66.587 | 64.476 | 63.263 | 431 | 461 | 353 | 16987.076 | 16793.912 | 15134.734 | -32768 | 68.338 | 69.146 | 1.26 | 1.892 | 1.638 | 1.883 | 2.098 | 1.876 | 23.976
2018-11-14 | 15:01 | 60.255 | 60.928 | 60.255 | 60.928 | 59.536 | 60.389 | 66.587 | 64.476 | 63.129 | 465 | 447 | 331 | 18310.264 | 16293.996 | 14220.694 | -32768 | 68.338 | 69.146 | 1.28 | 1.714 | 1.83 | 1.883 | 2.098 | 1.877 | 23.976
2018-11-14 | 15:01 | 60.255 | 60.793 | 60.434 | 60.928 | 59.491 | 60.434 | 66.272 | 64.476 | 62.814 | 450 | 452 | 369 | 17726.504 | 16472.537 | 15799.491 | -32768 | 68.203 | 69.057 | 1.1 | 2.044 | 1.56 | 1.881 | 2.095 | 1.875 | 23.976
2018-11-14 | 15:01 | 60.255 | 60.793 | 60.389 | 60.928 | 59.491 | 60.434 | 66.272 | 64.476 | 62.949 | 417 | 437 | 360 | 16442.234 | 15936.913 | 15425.565 | -32768 | 68.203 | 69.057 | 1.3 | 1.818 | 1.736 | 1.881 | 2.095 | 1.875 | 23.976
2018-11-14 | 15:02 | 59.94 | 60.749 | 60.434 | 60.928 | 59.626 | 60.344 | 65.913 | 64.521 | 62.949 | 446 | 465 | 352 | 17570.836 | 16936.744 | 15093.188 | -32768 | 68.742 | 69.371 | 1.37 | 1.756 | 1.768 | 1.879 | 2.093 | 1.873 | 23.976
2018-11-14 | 15:02 | 59.94 | 60.749 | 60.434 | 60.928 | 59.626 | 60.344 | 65.913 | 64.521 | 62.949 | 446 | 465 | 352 | 17570.836 | 16936.744 | 15093.188 | -32768 | 68.742 | 69.371 | 1.37 | 1.756 | 1.768 | 1.879 | 2.093 | 1.873 | 23.976
2018-11-14 | 15:02 | 59.94 | 60.659 | 60.12 | 60.749 | 59.401 | 60.12 | 65.958 | 64.072 | 62.949 | 426 | 436 | 360 | 16792.488 | 15901.205 | 15425.565 | -32768 | 69.506 | 69.64 | 1.194 | 1.906 | 1.574 | 1.877 | 2.09 | 1.871 | 23.976
2018-11-14 | 15:02 | 59.94 | 60.659 | 60.12 | 60.749 | 59.401 | 60.12 | 65.958 | 64.072 | 62.949 | 426 | 436 | 360 | 16792.488 | 15901.205 | 15425.565 | -32768 | 69.506 | 69.64 | 1.194 | 1.906 | 1.574 | 1.877 | 2.09 | 1.871 | 23.976
2018-11-14 | 15:02 | 59.806 | 60.524 | 60.299 | 60.659 | 59.087 | 60.165 | 66.093 | 64.251 | 62.769 | 441 | 446 | 335 | 18271.346 | 17400.953 | 14386.883 | -32768 | 69.82 | 69.236 | 1.252 | 1.714 | 1.702 | 1.874 | 2.088 | 1.87 | 23.976
2018-11-14 | 15:02 | 59.94 | 60.524 | 60.299 | 60.793 | 59.087 | 60.165 | 66.093 | 64.251 | 62.769 | 441 | 446 | 335 | 17376.248 | 16258.288 | 14386.883 | -32768 | 69.82 | 69.371 | 1.36 | 1.744 | 1.398 | 1.875 | 2.087 | 1.869 | 23.976
2018-11-14 | 15:02 | 59.94 | 60.659 | 60.299 | 60.793 | 59.356 | 60.165 | 66.093 | 64.251 | 62.769 | 440 | 464 | 352 | 17337.332 | 16901.037 | 15093.188 | -32768 | 69.955 | 69.371 | 1.264 | 1.808 | 1.522 | 1.875 | 2.088 | 1.87 | 23.976
2018-11-14 | 15:02 | 59.94 | 60.569 | 60.165 | 60.614 | 59.401 | 60.165 | 65.958 | 64.117 | 62.5 | 453 | 449 | 342 | 17843.256 | 16365.413 | 14677.714 | -32768 | 69.371 | 68.967 | 1.316 | 1.776 | 1.664 | 1.872 | 2.085 | 1.868 | 23.976
2018-11-14 | 15:02 | 59.94 | 60.569 | 60.165 | 60.614 | 59.401 | 60.165 | 65.958 | 64.117 | 62.635 | 425 | 439 | 351 | 16753.572 | 16008.33 | 15051.64 | -32768 | 69.371 | 68.967 | 1.348 | 1.79 | 1.622 | 1.872 | 2.085 | 1.868 | 23.976
2018-11-14 | 15:02 | 59.94 | 60.569 | 60.165 | 60.614 | 59.401 | 60.165 | 65.958 | 64.117 | 62.635 | 425 | 439 | 351 | 16753.572 | 16008.33 | 15051.64 | -32768 | 69.371 | 68.967 | 1.348 | 1.79 | 1.622 | 1.872 | 2.085 | 1.868 | 23.976
2018-11-14 | 15:02 | 59.671 | 60.569 | 59.895 | 60.614 | 59.356 | 59.94 | 65.688 | 64.117 | 62.59 | 447 | 441 | 333 | 17609.752 | 16079.747 | 14303.788 | -32768 | 69.91 | 68.832 | 1.144 | 1.782 | 1.57 | 1.87 | 2.082 | 1.867 | 23.976
2018-11-14 | 15:02 | 59.806 | 60.389 | 59.895 | 60.479 | 59.356 | 59.94 | 65.688 | 64.117 | 62.59 | 437 | 439 | 319 | 17220.58 | 16008.33 | 13722.126 | -32768 | 70.179 | 69.281 | 1.18 | 1.806 | 1.766 | 1.87 | 2.082 | 1.867 | 23.978
2018-11-14 | 15:03 | 59.536 | 60.389 | 59.895 | 60.299 | 58.997 | 60.03 | 65.509 | 63.982 | 62.32 | 428 | 442 | 340 | 16870.324 | 16115.455 | 14594.619 | -32768 | 69.73 | 69.281 | 1.096 | 1.796 | 1.58 | 1.868 | 2.08 | 1.865 | 23.976
2018-11-14 | 15:03 | 59.536 | 60.389 | 59.895 | 60.299 | 58.997 | 60.03 | 65.509 | 63.982 | 62.32 | 428 | 442 | 340 | 16870.324 | 16115.455 | 14594.619 | -32768 | 69.73 | 69.281 | 1.386 | 1.702 | 1.656 | 1.868 | 2.079 | 1.865 | 23.976
2018-11-14 | 15:03 | 59.267 | 60.299 | 59.761 | 60.344 | 58.997 | 59.94 | 65.554 | 63.982 | 62.275 | 445 | 438 | 364 | 17531.918 | 15972.622 | 15591.755 | -32768 | 68.832 | 69.64 | 1.138 | 1.72 | 1.81 | 1.866 | 2.077 | 1.863 | 23.976
2018-11-14 | 15:03 | 59.267 | 60.434 | 59.761 | 60.344 | 58.997 | 59.94 | 65.554 | 63.982 | 62.41 | 460 | 459 | 335 | 18115.678 | 16722.496 | 14386.883 | -32768 | 68.563 | 69.82 | 1.258 | 1.76 | 1.504 | 1.867 | 2.078 | 1.864 | 23.976
2018-11-14 | 15:03 | 59.312 | 60.299 | 60.03 | 60.12 | 58.818 | 59.761 | 65.464 | 63.713 | 62.186 | 439 | 446 | 357 | 17298.414 | 16258.288 | 15300.924 | -32768 | 69.012 | 70.449 | 1.184 | 1.728 | 1.568 | 1.863 | 2.074 | 1.862 | 23.976
2018-11-14 | 15:03 | 59.312 | 60.299 | 60.03 | 60.12 | 58.818 | 59.761 | 65.464 | 63.713 | 62.186 | 439 | 446 | 357 | 17298.414 | 16258.288 | 15300.924 | -32768 | 69.012 | 70.449 | 1.184 | 1.728 | 1.568 | 1.863 | 2.074 | 1.861 | 23.976
2018-11-14 | 15:03 | 59.491 | 60.165 | 59.94 | 60.165 | 58.997 | 59.895 | 65.509 | 63.757 | 62.186 | 460 | 464 | 366 | 18115.678 | 16901.037 | 15674.85 | -32768 | 69.012 | 70.494 | 1.184 | 1.842 | 1.618 | 1.861 | 2.07 | 1.859 | 23.976
2018-11-14 | 15:03 | 59.491 | 60.165 | 59.94 | 60.165 | 58.997 | 59.761 | 65.509 | 63.757 | 62.186 | 440 | 445 | 321 | 17337.332 | 16222.58 | 13805.221 | -32768 | 69.191 | 70.359 | 1.248 | 1.75 | 1.666 | 1.861 | 2.07 | 1.858 | 23.976
2018-11-14 | 15:03 | 59.491 | 60.165 | 59.94 | 60.165 | 58.997 | 59.761 | 65.509 | 63.757 | 62.186 | 440 | 445 | 321 | 17337.332 | 16222.58 | 13805.221 | -32768 | 69.191 | 70.359 | 1.16 | 1.758 | 1.598 | 1.861 | 2.07 | 1.858 | 23.976
2018-11-14 | 15:03 | 59.132 | 60.03 | 59.761 | 59.94 | 58.862 | 59.626 | 65.554 | 63.713 | 61.961 | 447 | 454 | 326 | 17609.752 | 16543.955 | 14012.957 | -32768 | 68.563 | 70.269 | 1.258 | 1.716 | 1.402 | 1.859 | 2.068 | 1.857 | 23.976
2018-11-14 | 15:03 | 59.267 | 60.165 | 59.761 | 59.94 | 58.997 | 59.626 | 65.554 | 63.713 | 61.961 | 445 | 446 | 329 | 17609.752 | 16543.955 | 14012.957 | -32768 | 68.428 | 70.269 | 1.188 | 1.806 | 1.668 | 1.859 | 2.068 | 1.857 | 23.976
2018-11-14 | 15:04 | 59.177 | 60.299 | 59.626 | 60.03 | 58.728 | 59.626 | 65.194 | 63.713 | 62.141 | 455 | 454 | 323 | 17921.09 | 16543.955 | 13888.315 | -32768 | 68.248 | 69.685 | 1.56 | 1.848 | 1.464 | 1.858 | 2.065 | 1.856 | 23.976
2018-11-14 | 15:04 | 59.177 | 60.299 | 59.626 | 60.03 | 58.728 | 59.626 | 65.194 | 63.713 | 62.141 | 455 | 454 | 323 | 17921.09 | 16543.955 | 13888.315 | -32768 | 68.248 | 69.685 | 1.56 | 1.848 | 1.464 | 1.856 | 2.066 | 1.855 | 23.976
2018-11-14 | 15:04 | 59.132 | 60.03 | 59.626 | 59.94 | 58.818 | 59.491 | 65.419 | 63.578 | 61.916 | 428 | 426 | 354 | 16870.324 | 15544.122 | 15176.281 | -32768 | 68.024 | 70.134 | 1.132 | 1.896 | 1.618 | 1.854 | 2.063 | 1.853 | 23.976
2018-11-14 | 15:04 | 59.132 | 60.03 | 59.626 | 59.94 | 58.818 | 59.626 | 65.015 | 63.443 | 61.916 | 432 | 424 | 337 | 17025.992 | 15472.706 | 14469.978 | -32768 | 68.024 | 70.134 | 1.312 | 1.89 | 1.754 | 1.854 | 2.062 | 1.853 | 23.974
2018-11-14 | 15:04 | 58.907 | 59.85 | 59.491 | 59.806 | 58.728 | 59.356 | 65.06 | 63.443 | 62.141 | 435 | 442 | 352 | 17142.744 | 16115.455 | 15093.188 | -32768 | 68.158 | 69.865 | 1.142 | 1.724 | 1.48 | 1.853 | 2.061 | 1.852 | 23.976
2018-11-14 | 15:04 | 59.177 | 59.85 | 59.491 | 59.806 | 58.728 | 59.356 | 65.06 | 63.443 | 62.141 | 475 | 467 | 343 | 18699.438 | 17008.162 | 14719.262 | -32768 | 68.697 | 70 | 1.356 | 1.656 | 1.77 | 1.853 | 2.059 | 1.85 | 23.976
2018-11-14 | 15:04 | 59.312 | 60.03 | 59.895 | 59.806 | 58.862 | 59.491 | 65.06 | 63.308 | 62.006 | 436 | 434 | 378 | 17181.662 | 15829.789 | 16173.417 | -32768 | 68.967 | 69.865 | 1.306 | 1.708 | 1.65 | 1.851 | 2.057 | 1.849 | 23.976
2018-11-14 | 15:04 | 59.312 | 60.03 | 59.895 | 59.94 | 58.862 | 59.491 | 65.194 | 63.308 | 62.006 | 436 | 434 | 378 | 17181.662 | 15829.789 | 16173.417 | -32768 | 68.967 | 69.865 | 1.242 | 1.826 | 1.474 | 1.851 | 2.057 | 1.849 | 23.976
2018-11-14 | 15:05 | 60.299 | 60.165 | 60.569 | 60.165 | 59.536 | 59.671 | 65.194 | 63.443 | 61.961 | 447 | 454 | 329 | 17609.752 | 16543.955 | 14137.6 | -32768 | 68.518 | 69.281 | 1.392 | 1.834 | 1.672 | 1.849 | 2.055 | 1.848 | 23.976
2018-11-14 | 15:05 | 60.299 | 60.165 | 60.569 | 60.165 | 59.536 | 59.671 | 65.194 | 63.443 | 61.961 | 447 | 454 | 329 | 17609.752 | 16543.955 | 14137.6 | -32768 | 68.518 | 69.281 | 1.304 | 1.818 | 1.546 | 1.851 | 2.056 | 1.848 | 23.976
2018-11-14 | 15:05 | 61.243 | 60.973 | 61.692 | 60.614 | 60.389 | 60.21 | 65.06 | 63.757 | 62.5 | 423 | 435 | 337 | 16675.736 | 15865.497 | 14469.978 | -32768 | 68.697 | 69.281 | 1.016 | 1.76 | 1.576 | 1.848 | 2.053 | 1.846 | 23.976
2018-11-14 | 15:05 | 61.243 | 61.108 | 61.692 | 60.883 | 60.389 | 60.344 | 65.329 | 63.578 | 62.5 | 438 | 455 | 346 | 17259.496 | 16579.662 | 14843.903 | -32768 | 68.697 | 69.281 | 1.23 | 1.764 | 1.5 | 1.848 | 2.052 | 1.846 | 23.976
2018-11-14 | 15:05 | 61.692 | 61.602 | 62.186 | 61.512 | 60.973 | 60.749 | 65.239 | 64.117 | 62.725 | 421 | 454 | 337 | 16597.902 | 16543.955 | 14469.978 | -32768 | 68.383 | 69.146 | 1.22 | 1.684 | 1.872 | 1.846 | 2.049 | 1.844 | 23.976
2018-11-14 | 15:05 | 61.692 | 61.602 | 62.32 | 61.512 | 60.973 | 60.838 | 65.239 | 63.982 | 62.725 | 468 | 444 | 330 | 16597.902 | 16543.955 | 14469.978 | -32768 | 68.383 | 69.146 | 1.22 | 1.684 | 1.872 | 1.846 | 2.05 | 1.844 | 23.976
2018-11-14 | 15:05 | 62.051 | 62.141 | 62.725 | 62.006 | 61.692 | 61.287 | 65.464 | 64.251 | 63.219 | 422 | 434 | 350 | 16636.82 | 15829.789 | 15010.093 | -32768 | 66.856 | 68.922 | 1.344 | 1.882 | 1.664 | 1.845 | 2.048 | 1.843 | 23.976
2018-11-14 | 15:05 | 62.455 | 62.141 | 62.725 | 62.051 | 61.692 | 61.287 | 65.464 | 64.251 | 63.219 | 458 | 456 | 323 | 18037.842 | 16615.371 | 13888.315 | -32768 | 67.17 | 69.057 | 1.242 | 1.946 | 1.684 | 1.845 | 2.047 | 1.843 | 23.976
2018-11-14 | 15:05 | 62.769 | 62.725 | 63.129 | 62.545 | 62.096 | 61.826 | 66.003 | 64.521 | 63.623 | 433 | 439 | 336 | 17064.91 | 16008.33 | 14428.431 | -32768 | 66.721 | 68.877 | 1.264 | 1.74 | 1.692 | 1.843 | 2.045 | 1.841 | 23.976
2018-11-14 | 15:05 | 62.769 | 62.814 | 62.994 | 62.545 | 62.096 | 61.961 | 65.913 | 64.521 | 63.623 | 409 | 430 | 352 | 16130.895 | 15686.955 | 15093.188 | -32768 | 66.721 | 68.877 | 1.34 | 1.744 | 1.622 | 1.844 | 2.045 | 1.841 | 23.976
2018-11-14 | 15:06 | 62.904 | 63.263 | 63.398 | 62.859 | 62.41 | 62.365 | 66.182 | 65.06 | 63.892 | 456 | 456 | 334 | 17960.008 | 16615.371 | 14345.336 | -32768 | 66.362 | 69.057 | 1.108 | 1.784 | 1.786 | 1.841 | 2.043 | 1.839 | 23.976
2018-11-14 | 15:06 | 62.904 | 63.263 | 63.263 | 62.859 | 62.5 | 62.365 | 66.182 | 64.925 | 64.207 | 437 | 405 | 354 | 17220.58 | 14794.248 | 15176.281 | -32768 | 66.362 | 69.057 | 1.214 | 1.536 | 1.62 | 1.842 | 2.043 | 1.839 | 23.976
2018-11-14 | 15:06 | 63.039 | 63.533 | 63.713 | 63.308 | 62.68 | 62.769 | 66.452 | 65.374 | 64.207 | 475 | 482 | 351 | 18699.438 | 17543.785 | 15051.64 | -32768 | 67.889 | 69.371 | 1.25 | 1.676 | 1.684 | 1.841 | 2.04 | 1.838 | 23.976
2018-11-14 | 15:06 | 63.039 | 63.533 | 63.713 | 63.308 | 62.68 | 62.769 | 66.452 | 65.374 | 64.476 | 475 | 482 | 351 | 18699.438 | 17543.785 | 15051.64 | -32768 | 67.889 | 69.371 | 1.296 | 2.02 | 1.53 | 1.841 | 2.042 | 1.838 | 23.976
2018-11-14 | 15:06 | 63.308 | 63.847 | 63.802 | 63.757 | 62.59 | 63.174 | 66.362 | 65.464 | 64.611 | 464 | 456 | 337 | 18271.346 | 16615.371 | 14469.978 | -32768 | 69.012 | 69.236 | 1.274 | 1.84 | 1.54 | 1.84 | 2.039 | 1.837 | 23.976
2018-11-14 | 15:06 | 63.353 | 63.937 | 63.802 | 63.488 | 62.725 | 63.174 | 66.362 | 65.464 | 64.745 | 446 | 436 | 335 | 17570.836 | 15901.205 | 14386.883 | -32768 | 69.281 | 69.596 | 1.31 | 1.796 | 1.688 | 1.839 | 2.039 | 1.836 | 23.978
2018-11-14 | 15:06 | 63.039 | 64.027 | 63.802 | 63.892 | 62.814 | 63.174 | 66.452 | 65.464 | 65.015 | 435 | 457 | 319 | 17142.744 | 16651.078 | 13722.126 | -32768 | 68.608 | 69.236 | 1.238 | 1.9 | 1.752 | 1.838 | 2.037 | 1.836 | 23.976
2018-11-14 | 15:06 | 63.174 | 64.027 | 63.802 | 63.892 | 62.814 | 63.174 | 66.452 | 65.464 | 65.06 | 435 | 457 | 319 | 17142.744 | 16651.078 | 13722.126 | -32768 | 68.608 | 68.967 | 1.206 | 1.68 | 1.666 | 1.839 | 2.038 | 1.836 | 23.976
2018-11-14 | 15:07 | 63.398 | 64.072 | 63.937 | 63.937 | 63.039 | 63.398 | 66.946 | 65.733 | 64.925 | 437 | 452 | 347 | 17220.58 | 16472.537 | 14885.45 | -32768 | 68.787 | 69.281 | 1.238 | 1.904 | 1.712 | 1.837 | 2.036 | 1.835 | 23.976
2018-11-14 | 15:07 | 63.668 | 64.072 | 63.937 | 63.982 | 63.039 | 63.129 | 66.946 | 65.733 | 64.925 | 451 | 442 | 329 | 17765.422 | 16115.455 | 14137.6 | -32768 | 69.371 | 69.551 | 1.346 | 1.762 | 1.794 | 1.837 | 2.037 | 1.836 | 23.976
2018-11-14 | 15:07 | 63.668 | 64.072 | 64.072 | 63.982 | 63.129 | 63.129 | 66.946 | 65.733 | 64.925 | 452 | 442 | 330 | 17765.422 | 16115.455 | 14137.6 | -32768 | 69.371 | 69.551 | 1.346 | 1.762 | 1.794 | 1.837 | 2.036 | 1.834 | 23.976
2018-11-14 | 15:07 | 63.578 | 64.341 | 64.072 | 64.117 | 63.174 | 63.578 | 66.721 | 66.003 | 65.329 | 449 | 444 | 358 | 17687.588 | 16186.872 | 15342.471 | -32768 | 69.506 | 69.191 | 1.114 | 1.458 | 1.81 | 1.836 | 2.035 | 1.835 | 23.976
2018-11-14 | 15:07 | 63.443 | 64.386 | 64.072 | 64.117 | 63.174 | 63.578 | 66.721 | 66.003 | 65.329 | 440 | 435 | 359 | 17337.332 | 15865.497 | 15384.019 | -32768 | 69.236 | 69.281 | 0.992 | 1.734 | 1.59 | 1.837 | 2.035 | 1.835 | 23.976
2018-11-14 | 15:07 | 63.443 | 64.386 | 64.207 | 64.117 | 63.308 | 63.713 | 66.721 | 66.003 | 65.329 | 440 | 435 | 359 | 17337.332 | 15865.497 | 15384.019 | -32768 | 69.236 | 69.281 | 0.992 | 1.734 | 1.59 | 1.837 | 2.035 | 1.835 | 23.976
2018-11-14 | 15:07 | 64.027 | 64.476 | 64.341 | 64.386 | 63.578 | 63.713 | 66.901 | 66.003 | 65.194 | 490 | 477 | 347 | 19283.197 | 17365.244 | 14885.45 | -32768 | 70.045 | 69.146 | 1.298 | 1.56 | 1.616 | 1.837 | 2.035 | 1.835 | 23.976
2018-11-14 | 15:07 | 63.892 | 64.476 | 64.341 | 64.251 | 63.578 | 63.713 | 66.901 | 65.868 | 65.194 | 452 | 465 | 349 | 17804.34 | 16936.744 | 14968.545 | -32768 | 70.314 | 69.281 | 1.324 | 1.504 | 1.526 | 1.835 | 2.034 | 1.833 | 23.976
2018-11-14 | 15:07 | 63.892 | 64.476 | 64.476 | 64.251 | 63.578 | 63.802 | 66.901 | 66.138 | 65.464 | 460 | 461 | 350 | 18115.678 | 16793.912 | 15010.093 | -32768 | 70.314 | 69.281 | 1.282 | 1.572 | 1.556 | 1.835 | 2.034 | 1.834 | 23.976
2018-11-14 | 15:07 | 64.476 | 64.745 | 64.88 | 64.611 | 63.802 | 64.117 | 67.215 | 66.138 | 65.599 | 443 | 438 | 343 | 17454.084 | 15972.622 | 14719.262 | -32768 | 71.077 | 69.775 | 1.288 | 1.494 | 1.666 | 1.834 | 2.032 | 1.833 | 23.976
2018-11-14 | 15:07 | 64.476 | 64.88 | 65.015 | 64.611 | 63.713 | 64.117 | 67.215 | 66.138 | 65.733 | 448 | 456 | 347 | 17648.67 | 16615.371 | 14885.45 | -32768 | 71.077 | 69.775 | 1.202 | 1.698 | 1.502 | 1.834 | 2.032 | 1.833 | 23.976
2018-11-14 | 15:07 | 64.476 | 64.88 | 65.015 | 64.611 | 63.713 | 64.117 | 67.215 | 66.138 | 65.733 | 448 | 456 | 347 | 17648.67 | 16615.371 | 14885.45 | -32768 | 71.077 | 69.775 | 1.202 | 1.698 | 1.502 | 1.834 | 2.033 | 1.832 | 23.976
2018-11-14 | 15:07 | 64.88 | 65.15 | 65.284 | 65.06 | 64.162 | 64.251 | 67.35 | 66.272 | 66.003 | 473 | 473 | 357 | 18621.602 | 17222.412 | 15300.924 | -32768 | 71.392 | 70.673 | 1.164 | 1.674 | 1.746 | 1.834 | 2.032 | 1.833 | 23.976
2018-11-14 | 15:07 | 64.88 | 65.15 | 65.284 | 65.06 | 64.296 | 64.386 | 67.35 | 66.272 | 66.003 | 439 | 456 | 307 | 17298.414 | 16615.371 | 13223.559 | -32768 | 71.392 | 70.673 | 1.148 | 1.728 | 1.678 | 1.833 | 2.032 | 1.832 | 23.976
2018-11-14 | 15:08 | 65.06 | 65.554 | 65.688 | 65.464 | 64.611 | 64.925 | 67.664 | 66.542 | 66.138 | 453 | 469 | 337 | 17843.256 | 17079.578 | 14469.978 | -32768 | 71.661 | 70.898 | 1.188 | 0.838 | 1.586 | 1.833 | 2.031 | 1.831 | 23.976
2018-11-14 | 15:08 | 65.06 | 65.554 | 65.688 | 65.464 | 64.611 | 64.925 | 67.664 | 66.542 | 66.138 | 453 | 469 | 337 | 17843.256 | 17079.578 | 14469.978 | -32768 | 71.661 | 70.898 | 1.238 | 1.042 | 1.65 | 1.833 | 2.031 | 1.832 | 23.974
2018-11-14 | 15:08 | 65.599 | 65.913 | 66.093 | 65.868 | 64.97 | 65.15 | 67.53 | 66.676 | 66.632 | 417 | 444 | 348 | 16442.234 | 16186.872 | 14926.998 | -32768 | 71.257 | 70.628 | 1.216 | 1.344 | 1.544 | 1.832 | 2.03 | 1.832 | 23.976
2018-11-14 | 15:08 | 65.599 | 65.913 | 65.958 | 66.003 | 64.97 | 65.329 | 67.934 | 66.946 | 66.632 | 450 | 436 | 338 | 17726.504 | 15901.205 | 14511.525 | -32768 | 71.257 | 71.077 | 1.372 | 1.246 | 1.552 | 1.832 | 2.031 | 1.832 | 23.976
2018-11-14 | 15:08 | 66.003 | 66.317 | 66.497 | 66.048 | 65.464 | 65.599 | 67.799 | 67.215 | 66.676 | 460 | 444 | 339 | 18115.678 | 16186.872 | 14553.072 | -32768 | 69.955 | 70.808 | 1.292 | 1.6 | 1.718 | 1.832 | 2.03 | 1.832 | 23.976
2018-11-14 | 15:08 | 66.003 | 66.317 | 66.497 | 66.048 | 65.374 | 65.599 | 67.799 | 67.081 | 66.676 | 451 | 439 | 350 | 17765.422 | 16008.33 | 15010.093 | -32768 | 69.955 | 70.808 | 1.1 | 1.768 | 1.488 | 1.833 | 2.031 | 1.832 | 23.976
2018-11-14 | 15:08 | 66.003 | 66.317 | 66.497 | 66.048 | 65.374 | 65.599 | 67.934 | 67.081 | 66.676 | 451 | 439 | 350 | 17765.422 | 16008.33 | 15010.093 | -32768 | 69.955 | 70.808 | 1.264 | 1.554 | 1.626 | 1.833 | 2.031 | 1.832 | 23.976
2018-11-14 | 15:08 | 66.272 | 66.587 | 66.766 | 66.452 | 65.868 | 65.868 | 68.203 | 67.35 | 66.946 | 454 | 466 | 367 | 17882.174 | 16972.453 | 15716.396 | -32768 | 68.608 | 70.269 | 1.264 | 1.63 | 1.564 | 1.832 | 2.031 | 1.833 | 23.976
2018-11-14 | 15:08 | 66.272 | 66.721 | 66.766 | 66.362 | 65.868 | 66.003 | 68.203 | 67.485 | 66.946 | 458 | 447 | 322 | 18037.842 | 16293.996 | 13846.769 | -32768 | 68.652 | 70.404 | 1.226 | 1.832 | 1.616 | 1.833 | 2.031 | 1.833 | 23.976
2018-11-14 | 15:09 | 66.632 | 67.17 | 67.036 | 66.766 | 66.003 | 66.362 | 68.428 | 67.62 | 67.485 | 453 | 457 | 341 | 17843.256 | 16651.078 | 14636.167 | -32768 | 68.248 | 70.583 | 1.168 | 1.572 | 1.678 | 1.834 | 2.03 | 1.833 | 23.976
2018-11-14 | 15:09 | 66.632 | 67.17 | 67.036 | 66.766 | 66.003 | 66.362 | 68.428 | 67.62 | 67.485 | 453 | 457 | 341 | 17843.256 | 16651.078 | 14636.167 | -32768 | 68.248 | 70.583 | 1.168 | 1.572 | 1.678 | 1.833 | 2.031 | 1.834 | 23.976
2018-11-14 | 15:09 | 66.766 | 67.305 | 67.305 | 67.126 | 66.227 | 66.676 | 68.563 | 68.024 | 67.485 | 434 | 417 | 330 | 17103.828 | 15222.747 | 14179.146 | -32768 | 68.742 | 70.583 | 1.04 | 1.854 | 1.476 | 1.833 | 2.029 | 1.834 | 23.976
2018-11-14 | 15:09 | 66.632 | 67.305 | 67.305 | 66.856 | 66.138 | 66.676 | 68.428 | 68.024 | 67.485 | 440 | 429 | 345 | 17337.332 | 15651.247 | 14802.356 | -32768 | 68.742 | 70.583 | 1.458 | 1.338 | 1.628 | 1.834 | 2.03 | 1.833 | 23.976
2018-11-14 | 15:09 | 67.215 | 67.575 | 67.575 | 67.395 | 66.721 | 66.676 | 68.742 | 68.293 | 67.889 | 425 | 448 | 341 | 16753.572 | 16329.705 | 14636.167 | -32768 | 68.608 | 70.404 | 1.3 | 1.552 | 1.554 | 1.834 | 2.03 | 1.834 | 23.976
2018-11-14 | 15:09 | 67.215 | 67.575 | 67.575 | 67.395 | 66.721 | 66.676 | 68.742 | 68.293 | 68.024 | 425 | 448 | 341 | 16753.572 | 16329.705 | 14636.167 | -32768 | 68.608 | 70.404 | 1.208 | 1.746 | 1.558 | 1.835 | 2.03 | 1.834 | 23.976
2018-11-14 | 15:09 | 67.215 | 67.844 | 67.709 | 67.799 | 66.632 | 67.215 | 69.281 | 68.428 | 68.428 | 445 | 442 | 341 | 17531.918 | 16115.455 | 14636.167 | -32768 | 67.934 | 70.853 | 1.31 | 1.652 | 1.744 | 1.836 | 2.031 | 1.836 | 23.976
2018-11-14 | 15:09 | 67.215 | 67.709 | 67.709 | 67.799 | 66.632 | 67.215 | 69.281 | 68.428 | 68.158 | 424 | 434 | 325 | 16714.654 | 15829.789 | 13971.41 | -32768 | 67.934 | 70.853 | 1.158 | 1.738 | 1.868 | 1.835 | 2.031 | 1.836 | 23.976
2018-11-14 | 15:09 | 67.17 | 68.114 | 68.114 | 67.44 | 66.991 | 67.485 | 69.102 | 68.563 | 68.608 | 462 | 478 | 353 | 16364.398 | 15829.789 | 15467.113 | -32768 | 67.036 | 70.449 | 1.192 | 1.88 | 1.414 | 1.835 | 2.03 | 1.836 | 23.976
2018-11-14 | 15:09 | 67.17 | 68.114 | 68.114 | 67.44 | 66.991 | 67.485 | 69.102 | 68.563 | 68.608 | 462 | 478 | 353 | 18193.512 | 17400.953 | 15134.734 | -32768 | 67.036 | 70.449 | 1.27 | 1.898 | 1.77 | 1.836 | 2.03 | 1.837 | 23.974
2018-11-14 | 15:10 | 67.62 | 68.248 | 68.114 | 67.844 | 67.35 | 67.62 | 69.146 | 68.697 | 68.608 | 445 | 446 | 348 | 17531.918 | 16258.288 | 14926.998 | -32768 | 66.632 | 70.179 | 1.356 | 1.61 | 1.772 | 1.838 | 2.032 | 1.837 | 23.976
2018-11-14 | 15:10 | 67.62 | 68.248 | 68.114 | 67.844 | 67.35 | 67.62 | 69.146 | 68.697 | 68.608 | 445 | 446 | 348 | 17531.918 | 16258.288 | 14926.998 | -32768 | 66.632 | 70.179 | 1.306 | 1.814 | 1.566 | 1.837 | 2.032 | 1.837 | 23.976
2018-11-14 | 15:10 | 67.485 | 68.203 | 68.114 | 67.979 | 67.35 | 67.62 | 69.146 | 68.697 | 68.608 | 451 | 445 | 329 | 17765.422 | 16222.58 | 14137.6 | -32768 | 66.497 | 70.045 | 1.316 | 1.892 | 1.586 | 1.838 | 2.032 | 1.836 | 23.974
2018-11-14 | 15:10 | 68.024 | 68.518 | 68.518 | 68.248 | 67.799 | 67.754 | 69.146 | 69.102 | 68.967 | 457 | 471 | 338 | 17998.926 | 17150.994 | 14511.525 | -32768 | 66.497 | 70.269 | 1.282 | 1.9 | 1.862 | 1.841 | 2.034 | 1.839 | 23.976
2018-11-14 | 15:10 | 68.024 | 68.652 | 68.518 | 68.383 | 67.799 | 67.754 | 69.281 | 69.102 | 68.967 | 457 | 471 | 338 | 17998.926 | 17150.994 | 14511.525 | -32768 | 66.497 | 70.269 | 1.328 | 1.72 | 1.736 | 1.84 | 2.034 | 1.839 | 23.974
2018-11-14 | 15:10 | 68.203 | 68.922 | 68.787 | 68.652 | 67.934 | 68.158 | 69.057 | 69.236 | 69.057 | 458 | 459 | 351 | 18037.842 | 16722.496 | 15051.64 | -32768 | 66.766 | 70.314 | 1.276 | 1.73 | 1.682 | 1.845 | 2.039 | 1.841 | 23.976
2018-11-14 | 15:10 | 68.338 | 68.787 | 68.787 | 68.518 | 67.934 | 68.158 | 69.326 | 69.236 | 69.057 | 447 | 454 | 359 | 17609.752 | 16543.955 | 15384.019 | -32768 | 66.901 | 70.179 | 1.312 | 1.584 | 1.824 | 1.846 | 2.039 | 1.841 | 23.976
2018-11-14 | 15:10 | 68.338 | 68.787 | 68.922 | 68.518 | 67.934 | 68.158 | 69.326 | 69.371 | 69.191 | 447 | 454 | 359 | 17609.752 | 16543.955 | 15384.019 | -32768 | 66.901 | 70.179 | 1.256 | 1.696 | 1.58 | 1.845 | 2.039 | 1.842 | 23.976
2018-11-14 | 15:10 | 68.608 | 69.057 | 69.146 | 68.787 | 68.069 | 68.563 | 69.371 | 69.461 | 69.551 | 438 | 439 | 326 | 17259.496 | 16008.33 | 14012.957 | -32768 | 67.17 | 70.763 | 1.38 | 1.692 | 1.686 | 1.85 | 2.044 | 1.844 | 23.976
2018-11-14 | 15:10 | 68.608 | 69.057 | 69.146 | 68.787 | 68.069 | 68.563 | 69.371 | 69.461 | 69.551 | 438 | 439 | 326 | 17259.496 | 16008.33 | 14012.957 | -32768 | 67.17 | 70.763 | 1.38 | 1.692 | 1.686 | 1.85 | 2.043 | 1.845 | 23.976
2018-11-14 | 15:11 | 68.787 | 69.461 | 69.551 | 68.787 | 68.473 | 68.652 | 69.506 | 69.865 | 69.82 | 459 | 436 | 328 | 17843.256 | 16579.662 | 15924.133 | -32768 | 67.305 | 71.167 | 1.348 | 1.784 | 1.724 | 1.854 | 2.049 | 1.847 | 23.976
2018-11-14 | 15:11 | 69.191 | 69.461 | 69.551 | 69.326 | 68.473 | 68.652 | 69.506 | 69.865 | 69.82 | 459 | 436 | 328 | 18076.76 | 15901.205 | 14096.052 | -32768 | 67.44 | 71.302 | 1.364 | 1.86 | 1.642 | 1.855 | 2.051 | 1.847 | 23.976
2018-11-14 | 15:11 | 69.461 | 69.685 | 70 | 69.461 | 68.967 | 69.191 | 69.91 | 69.775 | 69.775 | 436 | 425 | 329 | 17181.662 | 15508.414 | 14137.6 | -32768 | 66.766 | 71.437 | 1.314 | 1.804 | 1.728 | 1.86 | 2.055 | 1.85 | 23.976
2018-11-14 | 15:11 | 69.461 | 69.685 | 70 | 69.461 | 68.967 | 69.191 | 69.91 | 69.775 | 69.775 | 436 | 425 | 329 | 17181.662 | 15508.414 | 14137.6 | -32768 | 66.766 | 71.437 | 1.314 | 1.804 | 1.728 | 1.86 | 2.055 | 1.85 | 23.976
2018-11-14 | 15:11 | 69.461 | 69.82 | 70 | 69.371 | 68.967 | 69.191 | 69.91 | 70.045 | 69.775 | 436 | 425 | 329 | 17181.662 | 15508.414 | 14137.6 | -32768 | 66.766 | 71.437 | 1.352 | 1.664 | 1.68 | 1.86 | 2.056 | 1.851 | 23.976
2018-11-14 | 15:11 | 69.685 | 70.134 | 70.269 | 69.775 | 69.371 | 69.371 | 70.045 | 70.179 | 70.359 | 458 | 440 | 338 | 18037.842 | 16044.038 | 14511.525 | -32768 | 66.811 | 70.988 | 1.336 | 1.83 | 1.638 | 1.865 | 2.061 | 1.853 | 23.974
2018-11-14 | 15:11 | 69.685 | 70.134 | 70.269 | 69.775 | 69.371 | 69.371 | 70.134 | 70.179 | 70.359 | 458 | 440 | 338 | 18037.842 | 16044.038 | 14511.525 | -32768 | 66.811 | 70.988 | 1.25 | 1.854 | 1.744 | 1.865 | 2.061 | 1.853 | 23.976
2018-11-14 | 15:11 | 70.134 | 70.673 | 70.673 | 70.314 | 69.461 | 69.64 | 70.449 | 70.583 | 70.628 | 436 | 426 | 365 | 17181.662 | 15544.122 | 15633.302 | -32768 | 67.485 | 71.212 | 1.302 | 1.728 | 1.602 | 1.871 | 2.067 | 1.856 | 23.976
2018-11-14 | 15:11 | 70.134 | 70.673 | 70.673 | 70.314 | 69.461 | 69.64 | 70.449 | 70.583 | 70.539 | 436 | 426 | 365 | 17181.662 | 15544.122 | 15633.302 | -32768 | 67.485 | 71.212 | 1.314 | 1.918 | 1.632 | 1.87 | 2.066 | 1.856 | 23.976
2018-11-14 | 15:11 | 70.494 | 70.943 | 70.808 | 70.583 | 69.955 | 70.179 | 70.673 | 70.853 | 70.808 | 462 | 460 | 349 | 18193.512 | 16758.203 | 14968.545 | -32768 | 66.946 | 72.021 | 1.33 | 1.902 | 1.844 | 1.875 | 2.072 | 1.86 | 23.976
2018-11-14 | 15:11 | 70.494 | 70.943 | 70.943 | 70.583 | 69.955 | 70.045 | 70.673 | 70.853 | 70.943 | 467 | 458 | 339 | 18388.098 | 16686.787 | 14553.072 | -32768 | 66.946 | 72.021 | 1.32 | 1.84 | 1.838 | 1.877 | 2.073 | 1.86 | 23.976
2018-11-14 | 15:12 | 70.494 | 70.943 | 71.347 | 71.033 | 70.224 | 70.179 | 70.943 | 71.257 | 71.122 | 453 | 447 | 350 | 17843.256 | 16293.996 | 15010.093 | -32768 | 67.126 | 71.841 | 1.25 | 1.838 | 1.76 | 1.881 | 2.078 | 1.865 | 23.974
2018-11-14 | 15:12 | 70.494 | 71.212 | 71.347 | 70.898 | 70.224 | 70.314 | 70.943 | 71.122 | 71.122 | 469 | 478 | 352 | 18465.934 | 17400.953 | 15093.188 | -32768 | 67.126 | 71.841 | 1.33 | 1.954 | 1.746 | 1.881 | 2.079 | 1.864 | 23.976
2018-11-14 | 15:12 | 70.898 | 71.482 | 71.347 | 71.167 | 70.359 | 70.718 | 70.808 | 71.392 | 71.571 | 456 | 446 | 354 | 17960.008 | 16258.288 | 15176.281 | -32768 | 66.452 | 71.437 | 1.146 | 1.85 | 1.574 | 1.887 | 2.085 | 1.868 | 23.976
2018-11-14 | 15:12 | 70.898 | 71.482 | 71.347 | 71.302 | 70.359 | 70.718 | 70.943 | 71.392 | 71.571 | 456 | 446 | 354 | 17960.008 | 16258.288 | 15176.281 | -32768 | 66.452 | 71.437 | 1.194 | 1.714 | 1.888 | 1.887 | 2.085 | 1.869 | 23.976
2018-11-14 | 15:12 | 70.763 | 71.347 | 71.347 | 71.302 | 70.494 | 70.718 | 70.943 | 71.392 | 71.571 | 456 | 446 | 354 | 17960.008 | 16258.288 | 15176.281 | -32768 | 66.452 | 71.616 | 1.258 | 1.776 | 1.596 | 1.887 | 2.086 | 1.869 | 23.976
2018-11-14 | 15:12 | 70.898 | 71.571 | 71.482 | 71.482 | 70.494 | 71.033 | 71.077 | 71.661 | 71.571 | 466 | 445 | 346 | 18349.182 | 16222.58 | 14843.903 | -32768 | 66.901 | 70.898 | 1.414 | 1.768 | 1.814 | 1.894 | 2.091 | 1.872 | 23.974
2018-11-14 | 15:12 | 70.898 | 71.571 | 71.482 | 71.482 | 70.494 | 71.033 | 71.077 | 71.661 | 71.751 | 466 | 445 | 346 | 18349.182 | 16222.58 | 14843.903 | -32768 | 66.901 | 70.898 | 1.256 | 1.966 | 1.204 | 1.892 | 2.09 | 1.871 | 23.976
2018-11-14 | 15:12 | 70.269 | 71.571 | 70.943 | 71.392 | 70.224 | 71.077 | 71.527 | 71.796 | 72.021 | 466 | 469 | 347 | 18349.182 | 17079.578 | 14885.45 | -32768 | 66.676 | 71.437 | 1.322 | 1.586 | 1.462 | 1.897 | 2.097 | 1.875 | 23.974
2018-11-14 | 15:12 | 70.269 | 71.571 | 70.943 | 71.392 | 70.224 | 70.943 | 71.392 | 71.796 | 72.021 | 446 | 445 | 341 | 17570.836 | 16222.58 | 14636.167 | -32768 | 66.676 | 71.437 | 1.336 | 1.74 | 1.828 | 1.898 | 2.097 | 1.875 | 23.978
2018-11-14 | 15:13 | 68.967 | 71.077 | 69.596 | 70.853 | 69.146 | 70.853 | 71.482 | 71.661 | 71.886 | 444 | 445 | 355 | 17493 | 16222.58 | 15217.829 | -32768 | 67.485 | 72.11 | 1.302 | 1.828 | 1.586 | 1.903 | 2.102 | 1.879 | 23.976
2018-11-14 | 15:13 | 68.967 | 71.077 | 69.461 | 70.853 | 69.012 | 70.718 | 71.571 | 71.796 | 71.886 | 460 | 455 | 323 | 18115.678 | 16579.662 | 13888.315 | -32768 | 67.485 | 72.11 | 1.294 | 1.844 | 1.504 | 1.904 | 2.103 | 1.879 | 23.976
2018-11-14 | 15:13 | 68.158 | 70 | 68.787 | 70.179 | 68.024 | 70.179 | 71.571 | 71.392 | 71.527 | 427 | 447 | 336 | 16831.406 | 16293.996 | 14428.431 | -32768 | 68.697 | 74.131 | 1.35 | 1.622 | 1.472 | 1.91 | 2.109 | 1.883 | 23.976
2018-11-14 | 15:13 | 68.158 | 70 | 68.652 | 70.179 | 68.069 | 69.91 | 71.571 | 71.392 | 71.527 | 438 | 441 | 383 | 17259.496 | 16079.747 | 16381.153 | -32768 | 68.697 | 74.131 | 1.266 | 1.586 | 1.802 | 1.909 | 2.108 | 1.882 | 23.976
2018-11-14 | 15:13 | 68.158 | 70 | 68.652 | 69.91 | 68.069 | 69.91 | 71.571 | 71.392 | 71.527 | 438 | 441 | 383 | 17259.496 | 16079.747 | 16381.153 | -32768 | 68.697 | 74.131 | 1.266 | 1.586 | 1.802 | 1.909 | 2.108 | 1.882 | 23.976
2018-11-14 | 15:13 | 67.35 | 69.281 | 68.114 | 69.146 | 67.26 | 69.371 | 71.302 | 70.988 | 70.988 | 440 | 449 | 356 | 17337.332 | 16365.413 | 15259.376 | -32768 | 68.608 | 72.919 | 1.204 | 1.774 | 1.802 | 1.914 | 2.113 | 1.886 | 23.976
2018-11-14 | 15:13 | 67.35 | 69.281 | 68.114 | 69.146 | 67.26 | 69.371 | 71.302 | 70.988 | 70.988 | 440 | 449 | 356 | 17337.332 | 16365.413 | 15259.376 | -32768 | 68.608 | 72.919 | 1.204 | 1.774 | 1.802 | 1.914 | 2.113 | 1.886 | 23.976
2018-11-14 | 15:13 | 67.081 | 68.473 | 67.709 | 68.473 | 66.991 | 68.473 | 70.898 | 70.583 | 70.404 | 450 | 449 | 349 | 17726.504 | 16365.413 | 14968.545 | -32768 | 68.742 | 72.425 | 1.194 | 1.872 | 1.566 | 1.92 | 2.12 | 1.89 | 23.974
2018-11-14 | 15:13 | 67.081 | 68.473 | 67.709 | 68.473 | 66.991 | 68.473 | 70.898 | 70.583 | 70 | 444 | 459 | 366 | 17493 | 16722.496 | 15674.85 | -32768 | 68.742 | 72.425 | 1.322 | 1.764 | 1.59 | 1.92 | 2.121 | 1.892 | 23.976
2018-11-14 | 15:14 | 66.946 | 68.248 | 67.17 | 68.338 | 66.721 | 68.069 | 70.628 | 70.314 | 69.865 | 434 | 434 | 366 | 17103.828 | 15829.789 | 15674.85 | -32768 | 68.877 | 72.335 | 1.252 | 1.898 | 1.734 | 1.924 | 2.125 | 1.895 | 23.976
2018-11-14 | 15:14 | 66.946 | 68.248 | 67.17 | 68.338 | 66.721 | 68.069 | 70.628 | 70.314 | 69.865 | 434 | 434 | 366 | 17103.828 | 15829.789 | 15674.85 | -32768 | 68.877 | 72.335 | 1.252 | 1.898 | 1.734 | 1.924 | 2.125 | 1.895 | 23.976
2018-11-14 | 15:14 | 67.081 | 68.069 | 67.575 | 67.754 | 66.452 | 67.754 | 70.628 | 70.045 | 69.596 | 439 | 435 | 364 | 17376.248 | 15972.622 | 14428.431 | -32768 | 69.102 | 72.021 | 1.282 | 1.752 | 1.776 | 1.929 | 2.131 | 1.899 | 23.976
2018-11-14 | 15:14 | 67.081 | 68.069 | 67.575 | 67.754 | 66.452 | 67.754 | 70.628 | 70.045 | 69.326 | 439 | 435 | 364 | 17298.414 | 15865.497 | 15591.755 | -32768 | 69.102 | 72.021 | 1.132 | 1.918 | 1.424 | 1.93 | 2.131 | 1.898 | 23.976
2018-11-14 | 15:14 | 67.081 | 68.069 | 67.575 | 68.024 | 66.452 | 67.62 | 70.628 | 70.045 | 69.326 | 409 | 439 | 347 | 16130.895 | 16008.33 | 14885.45 | -32768 | 69.102 | 71.616 | 1.292 | 1.678 | 1.636 | 1.93 | 2.131 | 1.898 | 23.974
2018-11-14 | 15:14 | 66.587 | 67.844 | 67.17 | 67.575 | 66.587 | 67.53 | 70.539 | 69.91 | 69.326 | 423 | 433 | 360 | 16675.736 | 15794.08 | 15425.565 | -32768 | 68.922 | 71.931 | 1.208 | 1.914 | 1.518 | 1.934 | 2.136 | 1.901 | 23.976
2018-11-14 | 15:14 | 66.587 | 67.844 | 67.215 | 67.575 | 66.452 | 67.26 | 70.404 | 69.82 | 69.326 | 473 | 472 | 361 | 18621.602 | 17186.703 | 15467.113 | -32768 | 68.922 | 71.931 | 1.386 | 1.764 | 1.602 | 1.933 | 2.135 | 1.901 | 23.976
2018-11-14 | 15:14 | 66.587 | 67.709 | 67.35 | 67.44 | 66.452 | 67.35 | 70.449 | 69.82 | 69.191 | 452 | 435 | 361 | 17804.34 | 15865.497 | 15467.113 | -32768 | 69.326 | 71.976 | 1.23 | 1.97 | 1.742 | 1.937 | 2.14 | 1.904 | 23.976
2018-11-14 | 15:14 | 66.587 | 67.664 | 67.215 | 67.575 | 66.452 | 67.215 | 70.539 | 69.551 | 69.191 | 443 | 434 | 370 | 17804.34 | 15865.497 | 15467.113 | -32768 | 69.326 | 71.976 | 1.266 | 1.582 | 1.71 | 1.937 | 2.14 | 1.904 | 23.976
2018-11-14 | 15:14 | 66.901 | 67.709 | 67.35 | 67.62 | 66.587 | 67.395 | 70.583 | 69.685 | 69.012 | 464 | 461 | 348 | 18271.346 | 16793.912 | 14926.998 | -32768 | 69.775 | 71.886 | 1.206 | 1.788 | 1.622 | 1.939 | 2.143 | 1.906 | 23.976
2018-11-14 | 15:14 | 66.901 | 67.709 | 67.35 | 67.62 | 66.587 | 67.395 | 70.583 | 69.685 | 69.012 | 464 | 461 | 348 | 18271.346 | 16793.912 | 14926.998 | -32768 | 69.775 | 71.886 | 1.302 | 1.91 | 1.67 | 1.94 | 2.143 | 1.906 | 23.976
2018-11-14 | 15:14 | 66.901 | 67.844 | 67.35 | 67.62 | 66.587 | 67.395 | 70.583 | 69.685 | 69.012 | 444 | 450 | 371 | 17493 | 16401.121 | 15882.586 | -32768 | 69.775 | 71.886 | 1.274 | 1.95 | 1.654 | 1.94 | 2.143 | 1.907 | 23.976
2018-11-14 | 15:15 | 66.766 | 67.709 | 67.081 | 67.485 | 66.497 | 66.991 | 70.314 | 69.685 | 69.146 | 453 | 457 | 342 | 17843.256 | 16651.078 | 14677.714 | -32768 | 69.91 | 71.167 | 1.158 | 1.9 | 1.792 | 1.943 | 2.147 | 1.909 | 23.974
2018-11-14 | 15:15 | 66.766 | 67.575 | 67.081 | 67.62 | 66.497 | 67.26 | 70.583 | 69.82 | 69.146 | 476 | 444 | 331 | 18738.354 | 16186.872 | 14220.694 | -32768 | 69.91 | 71.167 | 1.25 | 1.784 | 1.774 | 1.943 | 2.146 | 1.909 | 23.976
2018-11-14 | 15:15 | 66.317 | 67.53 | 66.901 | 67.215 | 66.272 | 67.126 | 70.269 | 69.64 | 69.012 | 436 | 414 | 333 | 17181.662 | 15115.623 | 14303.788 | -32768 | 69.102 | 70.943 | 1.214 | 1.88 | 1.736 | 1.944 | 2.15 | 1.911 | 23.976
2018-11-14 | 15:15 | 66.317 | 67.53 | 66.901 | 67.485 | 66.272 | 67.126 | 70.269 | 69.64 | 69.012 | 436 | 414 | 333 | 17181.662 | 15115.623 | 14303.788 | -32768 | 69.102 | 70.943 | 1.306 | 2.012 | 1.75 | 1.944 | 2.151 | 1.911 | 23.976
2018-11-14 | 15:15 | 66.497 | 67.44 | 66.946 | 67.395 | 65.913 | 66.991 | 70.583 | 69.551 | 68.877 | 444 | 442 | 337 | 17493 | 16115.455 | 14469.978 | -32768 | 69.281 | 70.539 | 1.108 | 1.934 | 1.666 | 1.946 | 2.153 | 1.914 | 23.974
2018-11-14 | 15:15 | 66.497 | 67.26 | 66.676 | 67.395 | 65.913 | 66.946 | 70.583 | 69.416 | 68.877 | 444 | 442 | 337 | 17493 | 16115.455 | 14469.978 | -32768 | 69.281 | 70.539 | 1.108 | 1.934 | 1.666 | 1.946 | 2.153 | 1.914 | 23.974
2018-11-14 | 15:15 | 66.182 | 67.036 | 66.362 | 67.126 | 65.733 | 66.991 | 70.269 | 69.506 | 68.877 | 458 | 462 | 330 | 18037.842 | 16829.619 | 14179.146 | -32768 | 68.877 | 70.404 | 1.274 | 1.77 | 1.708 | 1.948 | 2.154 | 1.913 | 23.976
2018-11-14 | 15:15 | 66.182 | 67.036 | 66.362 | 67.126 | 65.733 | 66.721 | 70.269 | 69.416 | 68.877 | 444 | 450 | 352 | 17493 | 16401.121 | 15093.188 | -32768 | 68.877 | 70.404 | 1.29 | 1.824 | 1.658 | 1.948 | 2.155 | 1.915 | 23.976
2018-11-14 | 15:15 | 65.823 | 66.901 | 66.138 | 66.946 | 65.284 | 66.587 | 70.314 | 69.416 | 68.473 | 458 | 452 | 333 | 18037.842 | 16472.537 | 14303.788 | -32768 | 68.024 | 70.134 | 1.232 | 1.888 | 1.74 | 1.949 | 2.157 | 1.915 | 23.978
2018-11-14 | 15:15 | 65.823 | 66.901 | 66.138 | 66.946 | 65.284 | 66.587 | 70.314 | 69.281 | 68.473 | 427 | 439 | 317 | 18037.842 | 16472.537 | 14303.788 | -32768 | 68.024 | 70.134 | 1.276 | 2.094 | 1.622 | 1.951 | 2.158 | 1.916 | 23.976
2018-11-14 | 15:16 | 65.464 | 66.587 | 65.733 | 66.587 | 65.105 | 66.317 | 70.224 | 69.012 | 68.473 | 448 | 449 | 325 | 17648.67 | 16365.413 | 13971.41 | -32768 | 68.069 | 69.865 | 1.322 | 1.91 | 1.762 | 1.952 | 2.161 | 1.918 | 23.976
2018-11-14 | 15:16 | 65.464 | 66.587 | 65.733 | 66.587 | 65.105 | 66.317 | 70.224 | 69.012 | 68.203 | 448 | 449 | 325 | 17648.67 | 16365.413 | 13971.41 | -32768 | 68.069 | 69.865 | 1.264 | 1.934 | 1.782 | 1.952 | 2.16 | 1.917 | 23.976
2018-11-14 | 15:16 | 65.329 | 66.362 | 65.464 | 66.362 | 64.701 | 65.868 | 70.224 | 68.877 | 68.024 | 426 | 437 | 358 | 16792.488 | 15936.913 | 15342.471 | -32768 | 68.383 | 70.134 | 1.26 | 1.592 | 1.744 | 1.954 | 2.163 | 1.92 | 23.976
2018-11-14 | 15:16 | 65.329 | 66.362 | 65.464 | 66.362 | 64.701 | 65.868 | 70.224 | 68.877 | 68.024 | 426 | 437 | 358 | 16792.488 | 15936.913 | 15342.471 | -32768 | 68.383 | 70.134 | 1.26 | 1.592 | 1.744 | 1.954 | 2.163 | 1.92 | 23.976
2018-11-14 | 15:16 | 64.925 | 66.093 | 65.464 | 65.913 | 64.521 | 65.778 | 70.09 | 68.877 | 67.934 | 472 | 460 | 339 | 18582.686 | 16758.203 | 14553.072 | -32768 | 68.742 | 70.449 | 1.296 | 1.892 | 1.8 | 1.957 | 2.166 | 1.92 | 23.976
2018-11-14 | 15:16 | 64.925 | 66.093 | 65.464 | 65.958 | 64.521 | 65.778 | 70.09 | 68.877 | 67.934 | 472 | 460 | 339 | 18582.686 | 16758.203 | 14553.072 | -32768 | 68.742 | 70.449 | 1.296 | 1.892 | 1.8 | 1.957 | 2.166 | 1.921 | 23.976
2018-11-14 | 15:16 | 64.79 | 65.868 | 65.015 | 65.913 | 64.476 | 65.554 | 69.685 | 68.832 | 67.799 | 439 | 448 | 351 | 17298.414 | 16329.705 | 15051.64 | -32768 | 68.338 | 70.179 | 1.14 | 1.884 | 1.79 | 1.959 | 2.168 | 1.921 | 23.978
2018-11-14 | 15:16 | 64.476 | 65.554 | 65.015 | 65.913 | 64.476 | 65.239 | 69.91 | 68.697 | 67.799 | 466 | 464 | 336 | 18349.182 | 16901.037 | 14428.431 | -32768 | 68.338 | 70.583 | 1.244 | 1.924 | 1.642 | 1.959 | 2.168 | 1.921 | 23.978
2018-11-14 | 15:16 | 64.611 | 65.644 | 65.06 | 65.554 | 64.431 | 65.329 | 69.775 | 68.608 | 67.26 | 440 | 458 | 372 | 17337.332 | 16686.787 | 15924.133 | -32768 | 68.877 | 70.179 | 1.262 | 1.9 | 1.826 | 1.96 | 2.17 | 1.922 | 23.976
2018-11-14 | 15:17 | 64.521 | 65.554 | 64.925 | 65.374 | 64.296 | 65.105 | 69.685 | 68.608 | 67.395 | 445 | 463 | 376 | 17220.58 | 15758.372 | 14636.167 | -32768 | 69.281 | 70.134 | 1.288 | 1.996 | 1.776 | 1.963 | 2.174 | 1.924 | 23.976
2018-11-14 | 15:17 | 64.521 | 65.554 | 64.925 | 65.374 | 64.296 | 65.105 | 69.685 | 68.608 | 67.395 | 445 | 463 | 376 | 17531.918 | 16865.328 | 16090.322 | -32768 | 69.281 | 70.134 | 1.278 | 1.914 | 1.84 | 1.963 | 2.173 | 1.923 | 23.978
2018-11-14 | 15:17 | 64.251 | 65.419 | 64.79 | 65.554 | 64.207 | 64.88 | 69.685 | 68.338 | 67.35 | 487 | 457 | 326 | 19166.445 | 16651.078 | 14012.957 | -32768 | 70.404 | 70.539 | 1.22 | 1.89 | 1.86 | 1.966 | 2.176 | 1.925 | 23.978
2018-11-14 | 15:17 | 64.251 | 65.419 | 64.79 | 65.554 | 64.207 | 64.88 | 69.685 | 68.338 | 67.35 | 487 | 457 | 326 | 19166.445 | 16651.078 | 14012.957 | -32768 | 70.404 | 70.539 | 1.22 | 1.89 | 1.86 | 1.965 | 2.175 | 1.924 | 23.978
2018-11-14 | 15:17 | 64.431 | 65.329 | 64.79 | 65.239 | 63.892 | 64.701 | 69.596 | 68.338 | 67.081 | 433 | 423 | 353 | 17064.91 | 15436.997 | 15134.734 | -32768 | 71.167 | 70.045 | 1.226 | 1.904 | 1.784 | 1.967 | 2.178 | 1.925 | 23.976
2018-11-14 | 15:17 | 64.431 | 65.329 | 64.79 | 65.239 | 63.892 | 64.701 | 69.596 | 68.338 | 66.946 | 433 | 423 | 353 | 17064.91 | 15436.997 | 15134.734 | -32768 | 71.167 | 70.045 | 1.318 | 1.754 | 1.846 | 1.967 | 2.178 | 1.925 | 23.976
2018-11-14 | 15:17 | 64.251 | 65.284 | 64.79 | 65.15 | 64.027 | 64.701 | 69.281 | 68.203 | 66.901 | 466 | 455 | 363 | 18349.182 | 16579.662 | 15550.207 | -32768 | 71.886 | 70.179 | 1.308 | 1.918 | 1.77 | 1.968 | 2.179 | 1.926 | 23.976
2018-11-14 | 15:17 | 64.386 | 65.284 | 64.521 | 65.15 | 63.892 | 64.79 | 69.281 | 68.203 | 67.036 | 451 | 448 | 368 | 18349.182 | 16579.662 | 15550.207 | -32768 | 71.886 | 70.449 | 1.35 | 1.96 | 1.758 | 1.968 | 2.181 | 1.927 | 23.978
2018-11-14 | 15:17 | 64.072 | 64.88 | 64.521 | 65.06 | 63.623 | 64.701 | 69.371 | 68.069 | 67.036 | 447 | 466 | 327 | 17609.752 | 16972.453 | 14054.505 | -32768 | 70.853 | 70.539 | 1.224 | 1.866 | 1.846 | 1.968 | 2.181 | 1.926 | 23.978
2018-11-14 | 15:17 | 64.072 | 64.88 | 64.521 | 64.97 | 63.623 | 64.701 | 69.371 | 68.069 | 67.036 | 436 | 448 | 355 | 17181.662 | 16329.705 | 15217.829 | -32768 | 70.628 | 70.269 | 1.236 | 1.706 | 1.72 | 1.969 | 2.183 | 1.928 | 23.978
2018-11-14 | 15:18 | 63.937 | 65.015 | 64.251 | 64.79 | 63.623 | 64.341 | 69.146 | 68.069 | 66.766 | 440 | 442 | 345 | 17337.332 | 16115.455 | 14802.356 | -32768 | 70.045 | 70.449 | 1.32 | 1.916 | 1.75 | 1.969 | 2.182 | 1.927 | 23.978
2018-11-14 | 15:18 | 63.982 | 65.015 | 64.386 | 64.79 | 63.488 | 64.341 | 69.146 | 68.069 | 66.901 | 460 | 454 | 326 | 18115.678 | 16543.955 | 14012.957 | -32768 | 70.179 | 70.718 | 1.236 | 1.918 | 1.638 | 1.97 | 2.184 | 1.928 | 23.978
2018-11-14 | 15:18 | 63.982 | 65.015 | 64.386 | 64.79 | 63.488 | 64.341 | 69.146 | 68.069 | 66.901 | 460 | 454 | 326 | 18115.678 | 16543.955 | 14012.957 | -32768 | 70.179 | 70.718 | 1.236 | 1.918 | 1.638 | 1.97 | 2.184 | 1.928 | 23.978
2018-11-14 | 15:18 | 63.443 | 64.79 | 64.251 | 64.251 | 63.263 | 64.251 | 69.281 | 68.069 | 66.362 | 445 | 449 | 328 | 17531.918 | 16365.413 | 14096.052 | -32768 | 70.045 | 70.988 | 1.322 | 1.95 | 1.748 | 1.971 | 2.185 | 1.927 | 23.978
2018-11-14 | 15:18 | 63.443 | 64.79 | 64.251 | 64.656 | 63.263 | 64.251 | 69.012 | 68.069 | 66.362 | 445 | 449 | 328 | 17531.918 | 16365.413 | 14096.052 | -32768 | 70.045 | 70.988 | 1.316 | 1.744 | 1.794 | 1.971 | 2.185 | 1.927 | 23.978
2018-11-14 | 15:18 | 63.263 | 64.611 | 63.847 | 64.386 | 63.219 | 64.162 | 69.012 | 67.799 | 66.497 | 441 | 442 | 358 | 17376.248 | 16115.455 | 15342.471 | -32768 | 70.045 | 70.718 | 1.27 | 1.984 | 1.76 | 1.973 | 2.187 | 1.929 | 23.978
2018-11-14 | 15:18 | 63.263 | 64.656 | 63.847 | 64.521 | 63.219 | 64.117 | 69.102 | 67.934 | 66.497 | 455 | 472 | 345 | 17921.09 | 17186.703 | 14802.356 | -32768 | 70.045 | 70.718 | 1.318 | 1.886 | 1.77 | 1.972 | 2.186 | 1.929 | 23.976
2018-11-14 | 15:18 | 63.308 | 64.341 | 63.713 | 64.296 | 62.949 | 64.027 | 69.146 | 67.664 | 66.227 | 433 | 451 | 315 | 17064.91 | 16436.83 | 13555.938 | -32768 | 69.416 | 70.583 | 1.354 | 1.616 | 1.79 | 1.973 | 2.189 | 1.93 | 23.976
2018-11-14 | 15:18 | 63.308 | 64.341 | 63.578 | 64.296 | 62.949 | 63.892 | 69.146 | 67.53 | 66.407 | 469 | 452 | 343 | 18465.934 | 16472.537 | 14719.262 | -32768 | 69.281 | 70.583 | 1.352 | 1.906 | 1.786 | 1.973 | 2.188 | 1.929 | 23.976
2018-11-14 | 15:18 | 63.129 | 64.207 | 63.398 | 64.072 | 62.814 | 63.937 | 68.832 | 67.664 | 66.003 | 456 | 437 | 348 | 17960.008 | 15936.913 | 14926.998 | -32768 | 68.248 | 70.673 | 1.244 | 1.724 | 1.744 | 1.974 | 2.189 | 1.929 | 23.976
2018-11-14 | 15:18 | 63.129 | 64.207 | 63.398 | 64.072 | 62.814 | 63.937 | 68.832 | 67.664 | 66.003 | 456 | 437 | 348 | 17960.008 | 15936.913 | 14926.998 | -32768 | 68.248 | 70.539 | 1.324 | 1.988 | 1.712 | 1.973 | 2.188 | 1.929 | 23.978
2018-11-14 | 15:18 | 63.129 | 64.207 | 63.713 | 64.072 | 62.68 | 63.802 | 68.832 | 67.664 | 66.138 | 464 | 450 | 360 | 18271.346 | 16401.121 | 15425.565 | -32768 | 68.248 | 70.539 | 1.376 | 1.794 | 1.86 | 1.973 | 2.188 | 1.929 | 23.976
2018-11-14 | 15:19 | 63.039 | 64.027 | 63.308 | 63.937 | 62.68 | 63.488 | 68.608 | 67.395 | 66.003 | 414 | 426 | 354 | 16325.481 | 15544.122 | 15176.281 | -32768 | 67.44 | 70.314 | 1.426 | 1.916 | 1.906 | 1.974 | 2.19 | 1.93 | 23.976
2018-11-14 | 15:19 | 63.039 | 63.937 | 63.308 | 63.937 | 62.68 | 63.488 | 68.608 | 67.395 | 66.138 | 457 | 460 | 338 | 17998.926 | 16758.203 | 14511.525 | -32768 | 67.575 | 70.404 | 1.262 | 1.868 | 1.848 | 1.974 | 2.19 | 1.929 | 23.976
2018-11-14 | 15:19 | 62.769 | 63.982 | 63.308 | 63.802 | 62.41 | 63.219 | 68.473 | 67.26 | 65.958 | 449 | 427 | 356 | 17376.248 | 15294.164 | 15467.113 | -32768 | 67.575 | 70.179 | 1.244 | 1.698 | 1.776 | 1.975 | 2.19 | 1.928 | 23.976
2018-11-14 | 15:19 | 62.769 | 63.982 | 63.308 | 63.937 | 62.41 | 63.219 | 68.877 | 67.26 | 65.958 | 449 | 427 | 356 | 17687.588 | 15579.83 | 15259.376 | -32768 | 67.575 | 70.179 | 1.238 | 1.876 | 1.736 | 1.975 | 2.19 | 1.929 | 23.976
2018-11-14 | 15:19 | 62.725 | 63.802 | 63.129 | 63.578 | 62.186 | 63.263 | 68.697 | 67.081 | 65.688 | 431 | 427 | 350 | 16987.076 | 15579.83 | 15010.093 | -32768 | 67.215 | 70.449 | 1.228 | 1.774 | 1.822 | 1.977 | 2.192 | 1.929 | 23.978
2018-11-14 | 15:19 | 62.725 | 63.668 | 63.129 | 63.713 | 62.186 | 63.263 | 68.428 | 66.946 | 65.688 | 431 | 427 | 350 | 16987.076 | 15579.83 | 15010.093 | -32768 | 67.215 | 70.449 | 1.314 | 1.888 | 1.75 | 1.977 | 2.192 | 1.928 | 23.976
2018-11-14 | 15:19 | 62.41 | 63.353 | 62.904 | 63.443 | 62.32 | 63.263 | 68.383 | 66.856 | 65.644 | 437 | 446 | 324 | 17220.58 | 16258.288 | 13929.862 | -32768 | 66.946 | 70.494 | 1.324 | 1.99 | 1.682 | 1.975 | 2.191 | 1.927 | 23.976
2018-11-14 | 15:19 | 62.41 | 63.353 | 62.904 | 63.443 | 62.32 | 63.263 | 68.383 | 66.856 | 65.644 | 437 | 446 | 324 | 17220.58 | 16258.288 | 13929.862 | -32768 | 66.946 | 70.494 | 1.26 | 1.818 | 1.786 | 1.975 | 2.192 | 1.928 | 23.976
2018-11-14 | 15:20 | 62.32 | 63.443 | 63.039 | 63.174 | 62.141 | 62.949 | 68.158 | 66.856 | 65.374 | 437 | 437 | 343 | 17220.58 | 15936.913 | 14719.262 | -32768 | 68.158 | 70.628 | 1.058 | 1.986 | 1.852 | 1.976 | 2.192 | 1.927 | 23.976
2018-11-14 | 15:20 | 62.32 | 63.443 | 63.039 | 63.174 | 62.141 | 62.949 | 68.158 | 66.856 | 65.374 | 437 | 437 | 343 | 17220.58 | 15936.913 | 14719.262 | -32768 | 68.158 | 70.763 | 1.312 | 1.976 | 1.816 | 1.975 | 2.191 | 1.928 | 23.976
2018-11-14 | 15:20 | 62.5 | 63.308 | 62.904 | 63.308 | 62.006 | 62.814 | 68.338 | 66.856 | 65.374 | 450 | 445 | 344 | 17726.504 | 16222.58 | 14760.809 | -32768 | 67.35 | 70.583 | 1.28 | 1.904 | 1.588 | 1.975 | 2.191 | 1.927 | 23.974
2018-11-14 | 15:20 | 62.5 | 63.308 | 62.904 | 63.353 | 62.006 | 62.814 | 68.338 | 66.856 | 65.374 | 459 | 459 | 349 | 18076.76 | 16722.496 | 14968.545 | -32768 | 67.53 | 70.314 | 1.368 | 1.838 | 1.786 | 1.976 | 2.192 | 1.928 | 23.976
2018-11-14 | 15:20 | 62.5 | 63.308 | 62.904 | 63.353 | 62.006 | 62.814 | 68.338 | 66.856 | 65.374 | 459 | 459 | 349 | 18076.76 | 16722.496 | 14968.545 | -32768 | 67.53 | 70.314 | 1.368 | 1.838 | 1.786 | 1.976 | 2.192 | 1.928 | 23.976
2018-11-14 | 15:20 | 61.961 | 63.263 | 62.5 | 63.084 | 61.781 | 62.859 | 68.203 | 66.721 | 65.06 | 441 | 458 | 341 | 17376.248 | 16686.787 | 14636.167 | -32768 | 67.664 | 70.539 | 1.218 | 1.838 | 1.664 | 1.975 | 2.192 | 1.927 | 23.978
2018-11-14 | 15:20 | 62.096 | 63.263 | 62.5 | 63.084 | 61.781 | 62.859 | 68.203 | 66.721 | 65.06 | 441 | 458 | 341 | 17376.248 | 16686.787 | 14636.167 | -32768 | 67.934 | 70.673 | 1.218 | 1.88 | 1.504 | 1.977 | 2.191 | 1.926 | 23.976
2018-11-14 | 15:20 | 62.006 | 63.174 | 62.365 | 62.949 | 61.557 | 62.68 | 68.248 | 66.587 | 65.06 | 454 | 451 | 337 | 17882.174 | 16436.83 | 14469.978 | -32768 | 68.203 | 71.167 | 1.31 | 1.802 | 1.73 | 1.975 | 2.191 | 1.926 | 23.976
2018-11-14 | 15:20 | 61.467 | 62.859 | 62.365 | 62.32 | 61.602 | 62.275 | 67.979 | 66.452 | 64.925 | 432 | 430 | 347 | 17025.992 | 15686.955 | 14885.45 | -32768 | 69.191 | 71.167 | 1.238 | 1.868 | 1.776 | 1.974 | 2.192 | 1.925 | 23.976
2018-11-14 | 15:20 | 61.602 | 62.859 | 62.365 | 62.725 | 61.602 | 62.41 | 67.709 | 66.587 | 64.925 | 435 | 426 | 341 | 17142.744 | 15544.122 | 14636.167 | -32768 | 69.461 | 71.033 | 1.316 | 1.99 | 1.696 | 1.975 | 2.193 | 1.926 | 23.976
2018-11-14 | 15:21 | 61.512 | 62.769 | 62.096 | 62.725 | 61.377 | 62.275 | 68.024 | 66.452 | 64.88 | 453 | 464 | 339 | 17843.256 | 16901.037 | 14553.072 | -32768 | 69.326 | 71.437 | 1.352 | 1.804 | 1.77 | 1.975 | 2.193 | 1.925 | 23.978
2018-11-14 | 15:21 | 61.512 | 62.769 | 62.231 | 62.725 | 61.377 | 62.275 | 68.024 | 66.317 | 64.88 | 471 | 472 | 339 | 17843.256 | 16901.037 | 14553.072 | -32768 | 69.326 | 71.437 | 1.292 | 1.876 | 1.534 | 1.974 | 2.192 | 1.925 | 23.978
2018-11-14 | 15:21 | 61.602 | 62.455 | 62.231 | 62.545 | 61.243 | 62.006 | 67.844 | 66.182 | 64.701 | 442 | 448 | 348 | 17415.166 | 16329.705 | 14926.998 | -32768 | 69.416 | 70.628 | 1.248 | 1.884 | 1.782 | 1.974 | 2.193 | 1.925 | 23.976
2018-11-14 | 15:21 | 61.737 | 62.59 | 62.231 | 62.545 | 61.243 | 62.006 | 67.979 | 66.182 | 64.701 | 416 | 415 | 359 | 16403.316 | 15151.331 | 15384.019 | -32768 | 69.416 | 70.628 | 1.136 | 1.928 | 1.696 | 1.973 | 2.192 | 1.925 | 23.978
2018-11-14 | 15:21 | 61.781 | 62.59 | 61.961 | 62.545 | 61.243 | 62.006 | 67.979 | 66.048 | 64.566 | 416 | 415 | 359 | 16403.316 | 15151.331 | 15384.019 | -32768 | 69.281 | 70.628 | 1.33 | 1.664 | 1.598 | 1.973 | 2.192 | 1.924 | 23.976
2018-11-14 | 15:21 | 61.602 | 62.5 | 62.141 | 62.365 | 61.063 | 61.916 | 67.844 | 66.227 | 64.341 | 438 | 440 | 337 | 17259.496 | 16044.038 | 14469.978 | -32768 | 69.371 | 70.314 | 1.332 | 1.9 | 1.914 | 1.973 | 2.192 | 1.925 | 23.978
2018-11-14 | 15:21 | 61.602 | 62.5 | 62.141 | 62.365 | 61.063 | 61.916 | 67.844 | 66.227 | 64.476 | 438 | 440 | 337 | 17259.496 | 16044.038 | 14469.978 | -32768 | 69.371 | 70.314 | 1.232 | 1.732 | 1.894 | 1.972 | 2.192 | 1.924 | 23.976
2018-11-14 | 15:21 | 61.422 | 62.231 | 61.961 | 62.231 | 61.108 | 62.006 | 67.664 | 66.048 | 64.341 | 453 | 456 | 343 | 17843.256 | 16615.371 | 14719.262 | -32768 | 69.506 | 70.494 | 1.308 | 1.916 | 1.792 | 1.972 | 2.192 | 1.923 | 23.976
2018-11-14 | 15:21 | 61.422 | 62.231 | 61.961 | 62.231 | 61.108 | 62.006 | 67.664 | 66.048 | 64.341 | 453 | 456 | 343 | 17843.256 | 16615.371 | 14719.262 | -32768 | 69.506 | 70.494 | 1.308 | 1.916 | 1.792 | 1.972 | 2.192 | 1.923 | 23.976
2018-11-14 | 15:22 | 61.332 | 62.231 | 61.826 | 62.275 | 60.973 | 61.647 | 67.44 | 65.913 | 64.162 | 443 | 449 | 348 | 17454.084 | 16365.413 | 14926.998 | -32768 | 69.955 | 70.449 | 1.28 | 1.79 | 1.728 | 1.971 | 2.191 | 1.922 | 23.976
2018-11-14 | 15:22 | 61.332 | 62.231 | 61.826 | 62.006 | 60.973 | 61.647 | 67.395 | 65.913 | 64.162 | 443 | 449 | 348 | 17454.084 | 16365.413 | 14926.998 | -32768 | 69.955 | 70.449 | 1.28 | 1.79 | 1.728 | 1.971 | 2.191 | 1.922 | 23.976
2018-11-14 | 15:22 | 61.422 | 62.365 | 61.826 | 62.006 | 60.973 | 61.647 | 67.395 | 65.913 | 64.162 | 426 | 457 | 354 | 16792.488 | 16651.078 | 15176.281 | -32768 | 70.224 | 70.718 | 1.236 | 2.134 | 1.802 | 1.97 | 2.19 | 1.922 | 23.976
2018-11-14 | 15:22 | 61.018 | 62.051 | 61.692 | 61.737 | 60.793 | 61.557 | 67.664 | 65.913 | 64.207 | 435 | 425 | 329 | 17142.744 | 15508.414 | 14137.6 | -32768 | 70.628 | 71.122 | 1.372 | 1.802 | 1.676 | 1.969 | 2.19 | 1.921 | 23.976
2018-11-14 | 15:22 | 61.018 | 62.051 | 61.692 | 62.006 | 60.793 | 61.557 | 67.26 | 65.913 | 64.207 | 427 | 431 | 348 | 16831.406 | 15722.664 | 14926.998 | -32768 | 70.628 | 71.122 | 1.284 | 1.802 | 1.754 | 1.97 | 2.191 | 1.922 | 23.976
2018-11-14 | 15:22 | 61.018 | 62.051 | 61.692 | 62.006 | 60.793 | 61.557 | 67.26 | 65.913 | 64.207 | 427 | 431 | 348 | 16831.406 | 15722.664 | 14926.998 | -32768 | 70.628 | 71.122 | 1.284 | 1.802 | 1.754 | 1.97 | 2.191 | 1.922 | 23.976
2018-11-14 | 15:22 | 61.063 | 62.096 | 61.422 | 62.051 | 60.704 | 61.602 | 67.44 | 65.778 | 63.982 | 449 | 465 | 341 | 17687.588 | 16936.744 | 14636.167 | -32768 | 71.482 | 71.616 | 1.396 | 1.712 | 1.8 | 1.969 | 2.19 | 1.92 | 23.976
2018-11-14 | 15:22 | 61.063 | 62.096 | 61.422 | 61.602 | 60.704 | 61.602 | 67.44 | 65.778 | 63.982 | 449 | 465 | 341 | 17687.588 | 16936.744 | 14636.167 | -32768 | 71.482 | 71.616 | 1.21 | 1.966 | 1.648 | 1.97 | 2.19 | 1.92 | 23.978
2018-11-14 | 15:22 | 60.659 | 61.826 | 61.153 | 61.602 | 60.434 | 61.332 | 67.215 | 65.509 | 63.892 | 481 | 458 | 341 | 18932.941 | 16686.787 | 14636.167 | -32768 | 71.033 | 71.482 | 1.366 | 1.78 | 1.66 | 1.969 | 2.191 | 1.92 | 23.976
2018-11-14 | 15:22 | 60.659 | 61.781 | 61.153 | 61.602 | 60.434 | 61.332 | 67.17 | 65.509 | 63.892 | 481 | 458 | 341 | 18932.941 | 16686.787 | 14636.167 | -32768 | 71.033 | 71.482 | 1.232 | 1.998 | 1.712 | 1.968 | 2.19 | 1.919 | 23.976
2018-11-14 | 15:22 | 60.704 | 61.692 | 61.287 | 61.512 | 60.165 | 61.377 | 67.081 | 65.509 | 63.757 | 418 | 417 | 327 | 16481.15 | 15222.747 | 14054.505 | -32768 | 70.404 | 70.898 | 1.272 | 1.898 | 1.724 | 1.968 | 2.19 | 1.919 | 23.976
2018-11-14 | 15:22 | 60.704 | 61.692 | 61.287 | 61.512 | 60.165 | 61.377 | 67.081 | 65.509 | 63.892 | 444 | 447 | 348 | 16481.15 | 15222.747 | 14054.505 | -32768 | 70.404 | 70.898 | 1.342 | 1.724 | 1.814 | 1.968 | 2.191 | 1.918 | 23.976
2018-11-14 | 15:23 | 60.749 | 61.692 | 61.332 | 61.512 | 60.299 | 61.108 | 67.126 | 65.419 | 63.892 | 454 | 440 | 363 | 17882.174 | 16044.038 | 15550.207 | -32768 | 71.347 | 71.212 | 1.246 | 1.892 | 1.754 | 1.967 | 2.19 | 1.917 | 23.976
2018-11-14 | 15:23 | 60.749 | 61.826 | 61.332 | 61.512 | 60.299 | 61.108 | 67.126 | 65.374 | 63.892 | 468 | 460 | 341 | 18427.016 | 16758.203 | 14636.167 | -32768 | 71.482 | 71.077 | 1.306 | 1.92 | 1.74 | 1.966 | 2.189 | 1.917 | 23.976
2018-11-14 | 15:23 | 60.704 | 61.647 | 61.287 | 61.647 | 60.165 | 61.198 | 66.811 | 65.239 | 63.488 | 463 | 459 | 343 | 18232.43 | 16722.496 | 14719.262 | -32768 | 70.808 | 70.853 | 1.276 | 1.948 | 1.716 | 1.966 | 2.19 | 1.917 | 23.976
2018-11-14 | 15:23 | 60.704 | 61.647 | 61.287 | 61.647 | 60.165 | 61.198 | 66.811 | 65.239 | 63.488 | 431 | 444 | 356 | 16987.076 | 16186.872 | 15259.376 | -32768 | 70.808 | 70.853 | 1.314 | 1.506 | 1.738 | 1.965 | 2.189 | 1.916 | 23.978
2018-11-14 | 15:23 | 60.614 | 61.557 | 61.018 | 61.467 | 60.299 | 61.018 | 66.991 | 65.419 | 63.488 | 456 | 444 | 326 | 17960.008 | 16186.872 | 14012.957 | -32768 | 70.494 | 70.853 | 1.268 | 1.63 | 1.744 | 1.963 | 2.188 | 1.915 | 23.976
2018-11-14 | 15:23 | 60.344 | 61.422 | 61.018 | 61.108 | 60.299 | 61.018 | 66.991 | 65.239 | 63.488 | 456 | 444 | 326 | 17960.008 | 16186.872 | 14012.957 | -32768 | 70.494 | 70.988 | 1.332 | 1.81 | 1.738 | 1.963 | 2.188 | 1.915 | 23.976
2018-11-14 | 15:23 | 60.299 | 61.287 | 60.793 | 61.108 | 59.895 | 61.108 | 66.676 | 65.284 | 63.308 | 445 | 432 | 348 | 17531.918 | 15758.372 | 14926.998 | -32768 | 69.73 | 70.628 | 1.206 | 1.854 | 1.636 | 1.962 | 2.187 | 1.913 | 23.978
2018-11-14 | 15:23 | 60.479 | 61.153 | 60.793 | 61.153 | 60.03 | 60.973 | 66.587 | 65.15 | 63.443 | 467 | 466 | 354 | 18388.098 | 16972.453 | 15176.281 | -32768 | 69.775 | 71.257 | 1.268 | 2 | 1.564 | 1.963 | 2.187 | 1.913 | 23.976
2018-11-14 | 15:23 | 60.479 | 61.153 | 60.793 | 61.153 | 60.03 | 60.973 | 66.587 | 65.15 | 63.443 | 467 | 466 | 354 | 18388.098 | 16972.453 | 15176.281 | -32768 | 69.775 | 71.257 | 1.21 | 1.788 | 1.63 | 1.963 | 2.188 | 1.913 | 23.978
2018-11-14 | 15:24 | 60.21 | 61.198 | 60.659 | 60.973 | 59.895 | 60.838 | 66.587 | 65.284 | 63.443 | 434 | 422 | 361 | 17103.828 | 15401.289 | 15467.113 | -32768 | 69.73 | 71.077 | 1.248 | 1.966 | 1.69 | 1.961 | 2.187 | 1.912 | 23.978
2018-11-14 | 15:24 | 60.21 | 61.198 | 60.659 | 60.973 | 59.895 | 60.838 | 66.587 | 65.284 | 63.174 | 434 | 422 | 361 | 17103.828 | 15401.289 | 15467.113 | -32768 | 69.73 | 71.077 | 1.248 | 1.966 | 1.69 | 1.961 | 2.187 | 1.912 | 23.978
2018-11-14 | 15:24 | 60.03 | 61.198 | 60.793 | 60.973 | 59.761 | 60.569 | 66.856 | 65.284 | 63.308 | 394 | 422 | 337 | 15547.136 | 15401.289 | 14469.978 | -32768 | 69.191 | 71.077 | 1.144 | 1.892 | 1.802 | 1.962 | 2.188 | 1.911 | 23.978
2018-11-14 | 15:24 | 60.03 | 61.153 | 60.659 | 60.973 | 59.761 | 60.569 | 66.856 | 65.284 | 63.174 | 394 | 422 | 337 | 15547.136 | 15401.289 | 14469.978 | -32768 | 69.191 | 71.077 | 1.274 | 1.764 | 1.718 | 1.963 | 2.19 | 1.913 | 23.976
2018-11-14 | 15:24 | 60.03 | 61.153 | 60.659 | 60.973 | 59.761 | 60.569 | 66.856 | 65.284 | 63.174 | 394 | 422 | 337 | 15547.136 | 15401.289 | 14469.978 | -32768 | 69.191 | 71.077 | 1.274 | 1.764 | 1.718 | 1.962 | 2.189 | 1.912 | 23.976
2018-11-14 | 15:24 | 60.21 | 61.063 | 60.659 | 60.883 | 59.761 | 60.569 | 66.721 | 65.284 | 63.039 | 432 | 441 | 342 | 17687.588 | 16258.288 | 13929.862 | -32768 | 70.045 | 71.302 | 1.27 | 1.742 | 1.774 | 1.962 | 2.189 | 1.911 | 23.976
2018-11-14 | 15:24 | 60.21 | 61.063 | 60.659 | 60.883 | 59.761 | 60.569 | 66.721 | 65.284 | 63.039 | 432 | 441 | 342 | 17025.992 | 16079.747 | 14677.714 | -32768 | 70.045 | 71.302 | 1.252 | 1.866 | 1.878 | 1.962 | 2.19 | 1.911 | 23.976
2018-11-14 | 15:24 | 60.03 | 60.973 | 60.659 | 60.883 | 59.671 | 60.524 | 66.407 | 65.015 | 63.129 | 439 | 451 | 331 | 17298.414 | 16436.83 | 14220.694 | -32768 | 69.236 | 70.943 | 1.208 | 1.77 | 1.688 | 1.963 | 2.189 | 1.91 | 23.974
2018-11-14 | 15:24 | 60.21 | 61.018 | 60.524 | 60.838 | 59.626 | 60.524 | 66.721 | 65.15 | 62.949 | 424 | 430 | 342 | 17921.09 | 16579.662 | 14220.694 | -32768 | 68.652 | 71.482 | 1.238 | 1.694 | 1.558 | 1.964 | 2.191 | 1.909 | 23.976
2018-11-14 | 15:24 | 60.21 | 61.063 | 60.524 | 60.883 | 59.761 | 60.569 | 66.587 | 65.284 | 63.084 | 439 | 456 | 331 | 17298.414 | 16615.371 | 14220.694 | -32768 | 68.563 | 71.257 | 1.29 | 1.97 | 1.6 | 1.963 | 2.192 | 1.908 | 23.978
2018-11-14 | 15:25 | 60.21 | 61.063 | 60.524 | 60.883 | 59.761 | 60.569 | 66.587 | 65.284 | 63.084 | 439 | 456 | 331 | 17298.414 | 16615.371 | 14220.694 | -32768 | 68.563 | 71.257 | 1.29 | 1.97 | 1.6 | 1.964 | 2.194 | 1.91 | 23.978
2018-11-14 | 15:25 | 59.671 | 60.883 | 60.389 | 60.434 | 59.401 | 60.434 | 66.721 | 65.15 | 62.949 | 448 | 461 | 344 | 17648.67 | 16793.912 | 14760.809 | -32768 | 68.383 | 70.943 | 1.264 | 1.804 | 1.532 | 1.965 | 2.195 | 1.908 | 23.976
2018-11-14 | 15:25 | 59.671 | 60.883 | 60.389 | 60.434 | 59.401 | 60.434 | 66.721 | 65.15 | 62.949 | 448 | 461 | 344 | 17648.67 | 16793.912 | 14760.809 | -32768 | 68.383 | 70.943 | 1.264 | 1.804 | 1.532 | 1.965 | 2.195 | 1.908 | 23.976
2018-11-14 | 15:25 | 59.626 | 60.793 | 60.255 | 60.569 | 59.491 | 60.255 | 66.452 | 65.015 | 62.769 | 466 | 460 | 362 | 18349.182 | 16758.203 | 15508.66 | -32768 | 68.922 | 71.033 | 1.288 | 1.822 | 1.738 | 1.965 | 2.196 | 1.907 | 23.978
2018-11-14 | 15:25 | 59.626 | 60.793 | 60.255 | 60.704 | 59.491 | 60.255 | 66.542 | 65.015 | 62.769 | 466 | 460 | 362 | 18349.182 | 16758.203 | 15508.66 | -32768 | 68.922 | 71.033 | 1.336 | 1.926 | 1.864 | 1.966 | 2.196 | 1.907 | 23.976
2018-11-14 | 15:25 | 59.806 | 60.793 | 60.255 | 60.434 | 59.356 | 60.299 | 66.587 | 65.15 | 62.904 | 431 | 431 | 341 | 16987.076 | 15722.664 | 14636.167 | -32768 | 69.461 | 71.077 | 1.232 | 1.67 | 1.62 | 1.966 | 2.198 | 1.906 | 23.976
2018-11-14 | 15:25 | 59.806 | 60.793 | 60.12 | 60.434 | 59.222 | 60.299 | 66.587 | 65.15 | 62.859 | 416 | 431 | 327 | 16403.316 | 15722.664 | 14054.505 | -32768 | 69.461 | 71.077 | 1.332 | 1.73 | 1.728 | 1.966 | 2.198 | 1.906 | 23.976
2018-11-14 | 15:25 | 59.806 | 60.793 | 60.12 | 60.344 | 59.267 | 60.03 | 66.317 | 65.015 | 62.814 | 434 | 441 | 315 | 16520.068 | 15722.664 | 14012.957 | -32768 | 69.91 | 72.021 | 1.376 | 1.85 | 1.844 | 1.967 | 2.2 | 1.906 | 23.978
2018-11-14 | 15:25 | 59.806 | 60.793 | 60.12 | 60.344 | 59.267 | 60.03 | 66.317 | 65.015 | 62.814 | 434 | 441 | 315 | 16520.068 | 15722.664 | 14012.957 | -32768 | 69.91 | 72.021 | 1.376 | 1.85 | 1.844 | 1.967 | 2.201 | 1.906 | 23.978
2018-11-14 | 15:26 | 59.581 | 60.479 | 60.21 | 60.479 | 59.356 | 60.21 | 66.227 | 64.835 | 62.635 | 423 | 441 | 339 | 16675.736 | 16079.747 | 14553.072 | -32768 | 70.179 | 71.347 | 1.236 | 1.626 | 1.892 | 1.968 | 2.203 | 1.905 | 23.976
2018-11-14 | 15:26 | 59.581 | 60.479 | 59.94 | 60.479 | 59.087 | 60.165 | 66.227 | 64.97 | 62.635 | 452 | 444 | 314 | 17804.34 | 16186.872 | 13514.39 | -32768 | 70.179 | 71.347 | 1.276 | 1.958 | 1.748 | 1.967 | 2.202 | 1.904 | 23.976
2018-11-14 | 15:26 | 59.401 | 60.479 | 59.85 | 60.344 | 59.087 | 60.12 | 66.317 | 64.88 | 62.365 | 402 | 399 | 330 | 15858.474 | 14579.998 | 14179.146 | -32768 | 70.314 | 71.122 | 1.34 | 1.664 | 1.658 | 1.967 | 2.204 | 1.905 | 23.976
2018-11-14 | 15:26 | 59.132 | 60.479 | 59.85 | 59.94 | 59.087 | 60.12 | 66.317 | 64.88 | 62.365 | 402 | 399 | 330 | 15858.474 | 14579.998 | 14179.146 | -32768 | 70.314 | 71.392 | 1.238 | 1.99 | 1.622 | 1.966 | 2.203 | 1.904 | 23.976
2018-11-14 | 15:26 | 59.267 | 60.389 | 59.716 | 60.075 | 58.997 | 59.895 | 66.093 | 64.88 | 62.5 | 468 | 473 | 360 | 18427.016 | 17222.412 | 15425.565 | -32768 | 70.853 | 71.257 | 1.2 | 1.858 | 1.702 | 1.966 | 2.205 | 1.904 | 23.976
2018-11-14 | 15:26 | 59.267 | 60.389 | 59.716 | 60.075 | 58.997 | 59.895 | 66.093 | 64.88 | 62.5 | 468 | 473 | 360 | 18427.016 | 17222.412 | 15425.565 | -32768 | 70.853 | 71.257 | 1.2 | 1.858 | 1.702 | 1.966 | 2.205 | 1.904 | 23.976
2018-11-14 | 15:26 | 59.446 | 60.389 | 59.716 | 60.03 | 58.997 | 59.761 | 66.227 | 64.745 | 62.231 | 463 | 472 | 326 | 18232.43 | 17186.703 | 14012.957 | -32768 | 70 | 71.077 | 1.31 | 1.784 | 1.774 | 1.967 | 2.207 | 1.903 | 23.976
2018-11-14 | 15:26 | 59.446 | 60.389 | 59.716 | 60.03 | 58.997 | 59.761 | 66.227 | 64.745 | 62.231 | 463 | 472 | 326 | 18232.43 | 17186.703 | 14012.957 | -32768 | 70 | 71.077 | 1.426 | 1.828 | 1.7 | 1.965 | 2.206 | 1.902 | 23.976
2018-11-14 | 15:26 | 59.312 | 60.255 | 59.716 | 60.03 | 58.952 | 59.895 | 66.227 | 64.745 | 62.5 | 428 | 438 | 331 | 16870.324 | 15972.622 | 14220.694 | -32768 | 69.865 | 70.763 | 1.176 | 1.662 | 1.834 | 1.965 | 2.207 | 1.902 | 23.976
2018-11-14 | 15:26 | 59.312 | 60.255 | 59.85 | 60.03 | 58.818 | 59.761 | 66.227 | 64.745 | 62.365 | 476 | 462 | 377 | 16870.324 | 15972.622 | 14220.694 | -32768 | 69.865 | 70.763 | 1.31 | 1.752 | 1.948 | 1.965 | 2.207 | 1.902 | 23.976
2018-11-14 | 15:27 | 59.312 | 60.12 | 59.716 | 59.895 | 58.683 | 59.491 | 65.958 | 64.745 | 62.5 | 423 | 439 | 377 | 16675.736 | 16008.33 | 16131.869 | -32768 | 70 | 70.673 | 1.254 | 1.78 | 2.006 | 1.965 | 2.209 | 1.902 | 23.976
2018-11-14 | 15:27 | 59.312 | 60.12 | 59.716 | 59.895 | 58.683 | 59.491 | 65.958 | 64.745 | 62.5 | 423 | 439 | 377 | 16675.736 | 16008.33 | 16131.869 | -32768 | 70 | 70.673 | 1.254 | 1.78 | 2.006 | 1.965 | 2.208 | 1.901 | 23.976
2018-11-14 | 15:27 | 59.132 | 60.075 | 59.806 | 59.985 | 58.728 | 59.626 | 65.644 | 64.701 | 62.006 | 447 | 460 | 361 | 17609.752 | 16758.203 | 15467.113 | -32768 | 69.955 | 70.673 | 1.232 | 1.866 | 1.81 | 1.965 | 2.209 | 1.9 | 23.976
2018-11-14 | 15:27 | 59.132 | 60.075 | 59.536 | 59.985 | 58.862 | 59.626 | 65.644 | 64.701 | 62.275 | 440 | 424 | 334 | 17337.332 | 15472.706 | 14345.336 | -32768 | 69.955 | 70.673 | 1.234 | 1.866 | 1.946 | 1.964 | 2.208 | 1.901 | 23.976
2018-11-14 | 15:27 | 59.132 | 60.075 | 59.536 | 59.985 | 58.862 | 59.626 | 65.644 | 64.701 | 62.275 | 440 | 424 | 334 | 17337.332 | 15472.706 | 14345.336 | -32768 | 69.955 | 70.673 | 1.234 | 1.866 | 1.946 | 1.964 | 2.208 | 1.901 | 23.976
2018-11-14 | 15:27 | 59.267 | 60.12 | 59.806 | 59.94 | 58.818 | 59.536 | 66.048 | 64.566 | 62.006 | 460 | 446 | 354 | 18115.678 | 16258.288 | 15176.281 | -32768 | 69.64 | 70.404 | 1.3 | 1.868 | 1.838 | 1.964 | 2.209 | 1.9 | 23.978
2018-11-14 | 15:27 | 58.997 | 60.12 | 59.806 | 59.581 | 58.818 | 59.536 | 66.048 | 64.566 | 62.275 | 450 | 465 | 317 | 17726.504 | 16936.744 | 13639.031 | -32768 | 69.416 | 70.269 | 1.252 | 1.808 | 1.874 | 1.964 | 2.209 | 1.901 | 23.976
2018-11-14 | 15:27 | 59.312 | 60.12 | 59.806 | 59.94 | 58.997 | 59.491 | 66.093 | 64.701 | 62.231 | 426 | 422 | 353 | 16792.488 | 15401.289 | 15134.734 | -32768 | 69.236 | 70.09 | 1.128 | 1.904 | 1.926 | 1.963 | 2.209 | 1.899 | 23.976
2018-11-14 | 15:27 | 59.312 | 60.12 | 59.671 | 59.94 | 58.862 | 59.626 | 66.093 | 64.701 | 62.231 | 445 | 435 | 344 | 17531.918 | 15865.497 | 14760.809 | -32768 | 69.236 | 70.09 | 1.322 | 1.962 | 1.984 | 1.963 | 2.209 | 1.899 | 23.976
2018-11-14 | 15:27 | 59.312 | 60.12 | 59.671 | 59.94 | 58.862 | 59.626 | 66.093 | 64.701 | 62.231 | 445 | 435 | 344 | 17531.918 | 15865.497 | 14760.809 | -32768 | 69.236 | 70.09 | 1.322 | 1.962 | 1.984 | 1.963 | 2.209 | 1.899 | 23.976
2018-11-14 | 15:27 | 59.132 | 60.075 | 59.536 | 59.94 | 58.818 | 59.671 | 65.913 | 64.566 | 62.231 | 457 | 451 | 357 | 17998.926 | 16436.83 | 15300.924 | -32768 | 69.281 | 70.449 | 1.296 | 1.848 | 1.976 | 1.962 | 2.211 | 1.899 | 23.978
2018-11-14 | 15:27 | 59.267 | 60.21 | 59.536 | 59.94 | 58.593 | 59.671 | 65.913 | 64.566 | 62.231 | 427 | 430 | 361 | 16831.406 | 15686.955 | 15467.113 | -32768 | 69.102 | 70.449 | 1.302 | 1.958 | 1.796 | 1.962 | 2.211 | 1.898 | 23.978
2018-11-14 | 15:28 | 58.862 | 59.94 | 59.446 | 59.94 | 58.593 | 59.356 | 65.913 | 64.611 | 62.186 | 450 | 430 | 364 | 17726.504 | 15686.955 | 15591.755 | -32768 | 69.506 | 70.134 | 1.398 | 1.928 | 1.912 | 1.961 | 2.21 | 1.898 | 23.976
2018-11-14 | 15:28 | 58.862 | 59.94 | 59.716 | 59.94 | 58.593 | 59.356 | 65.913 | 64.611 | 61.916 | 455 | 448 | 372 | 17921.09 | 16329.705 | 15924.133 | -32768 | 69.506 | 70.224 | 1.28 | 1.9 | 1.918 | 1.961 | 2.21 | 1.897 | 23.976
2018-11-14 | 15:28 | 58.997 | 59.94 | 59.536 | 59.626 | 58.683 | 59.401 | 65.644 | 64.566 | 61.916 | 465 | 470 | 349 | 18310.264 | 17115.287 | 14968.545 | -32768 | 69.865 | 70.898 | 1.232 | 1.886 | 1.868 | 1.96 | 2.211 | 1.896 | 23.976
2018-11-14 | 15:28 | 58.997 | 59.94 | 59.536 | 59.626 | 58.683 | 59.401 | 65.644 | 64.566 | 61.916 | 465 | 470 | 349 | 18310.264 | 17115.287 | 14968.545 | -32768 | 69.865 | 70.898 | 1.232 | 1.886 | 1.868 | 1.96 | 2.211 | 1.897 | 23.976
2018-11-14 | 15:28 | 58.862 | 59.985 | 59.401 | 59.716 | 58.593 | 59.312 | 65.913 | 64.431 | 62.051 | 442 | 427 | 356 | 17415.166 | 15579.83 | 15259.376 | -32768 | 69.685 | 70.359 | 1.188 | 1.776 | 1.978 | 1.959 | 2.21 | 1.895 | 23.976
2018-11-14 | 15:28 | 58.862 | 59.985 | 59.581 | 59.716 | 58.593 | 59.177 | 65.913 | 64.431 | 62.051 | 446 | 443 | 336 | 17415.166 | 15579.83 | 15259.376 | -32768 | 69.685 | 70.359 | 1.204 | 1.902 | 1.818 | 1.959 | 2.21 | 1.896 | 23.976
2018-11-14 | 15:28 | 59.087 | 59.806 | 59.401 | 59.716 | 58.458 | 59.356 | 65.868 | 64.296 | 62.186 | 429 | 434 | 355 | 16909.24 | 15829.789 | 15217.829 | -32768 | 69.955 | 70.808 | 1.326 | 1.792 | 2.014 | 1.957 | 2.21 | 1.895 | 23.976
2018-11-14 | 15:28 | 59.087 | 59.806 | 59.401 | 59.85 | 58.458 | 59.356 | 65.868 | 64.296 | 62.186 | 453 | 446 | 372 | 17843.256 | 16258.288 | 15924.133 | -32768 | 69.955 | 70.808 | 1.268 | 1.658 | 1.94 | 1.958 | 2.21 | 1.895 | 23.978
2018-11-14 | 15:29 | 58.907 | 59.806 | 59.267 | 59.671 | 58.458 | 59.222 | 65.823 | 64.296 | 61.916 | 428 | 430 | 344 | 17726.504 | 16508.246 | 14511.525 | -32768 | 70.583 | 71.122 | 1.264 | 1.89 | 2.004 | 1.956 | 2.21 | 1.895 | 23.976
2018-11-14 | 15:29 | 58.907 | 59.806 | 59.267 | 59.671 | 58.458 | 59.222 | 65.688 | 64.296 | 62.051 | 428 | 430 | 344 | 16870.324 | 15686.955 | 14760.809 | -32768 | 70.583 | 71.122 | 1.278 | 1.678 | 1.942 | 1.957 | 2.21 | 1.894 | 23.976
2018-11-14 | 15:29 | 58.907 | 59.806 | 59.267 | 59.671 | 58.458 | 59.222 | 65.688 | 64.296 | 62.051 | 428 | 430 | 344 | 16870.324 | 15686.955 | 14760.809 | -32768 | 70.583 | 71.122 | 1.278 | 1.678 | 1.942 | 1.956 | 2.21 | 1.894 | 23.976
2018-11-14 | 15:29 | 58.773 | 59.85 | 58.997 | 59.491 | 58.324 | 58.997 | 65.554 | 64.296 | 62.096 | 441 | 461 | 361 | 17376.248 | 16793.912 | 15467.113 | -32768 | 70.539 | 70.314 | 1.224 | 1.816 | 1.794 | 1.955 | 2.21 | 1.893 | 23.976
2018-11-14 | 15:29 | 58.773 | 59.716 | 58.997 | 59.491 | 58.324 | 59.267 | 65.688 | 64.341 | 62.096 | 431 | 428 | 310 | 16987.076 | 15615.539 | 13348.2 | -32768 | 70.539 | 70.314 | 1.256 | 1.858 | 2.02 | 1.955 | 2.21 | 1.892 | 23.976
2018-11-14 | 15:29 | 58.683 | 59.581 | 58.907 | 59.536 | 58.009 | 59.132 | 65.329 | 64.207 | 61.826 | 444 | 441 | 342 | 17493 | 16079.747 | 14677.714 | -32768 | 69.775 | 70.314 | 1.292 | 1.884 | 1.858 | 1.953 | 2.209 | 1.892 | 23.976
2018-11-14 | 15:29 | 58.683 | 59.581 | 58.907 | 59.536 | 58.009 | 59.132 | 65.644 | 64.207 | 61.826 | 444 | 441 | 342 | 17493 | 16079.747 | 14677.714 | -32768 | 69.775 | 70.314 | 1.248 | 1.764 | 1.88 | 1.954 | 2.209 | 1.891 | 23.976
2018-11-14 | 15:29 | 58.548 | 59.401 | 59.446 | 59.042 | 58.413 | 58.862 | 65.194 | 64.072 | 61.647 | 471 | 469 | 331 | 18543.768 | 17079.578 | 14220.694 | -32768 | 68.203 | 70.224 | 1.234 | 1.66 | 1.79 | 1.952 | 2.209 | 1.891 | 23.976
2018-11-14 | 15:29 | 58.818 | 59.671 | 59.446 | 59.312 | 58.413 | 58.997 | 65.194 | 64.207 | 61.647 | 436 | 422 | 348 | 17181.662 | 15401.289 | 14926.998 | -32768 | 68.338 | 69.955 | 1.29 | 1.768 | 1.894 | 1.952 | 2.208 | 1.89 | 23.976
2018-11-14 | 15:29 | 59.716 | 59.806 | 60.12 | 59.581 | 59.132 | 59.401 | 65.554 | 64.207 | 61.422 | 441 | 418 | 336 | 17376.248 | 15258.456 | 14428.431 | -32768 | 67.934 | 70.179 | 1.334 | 1.806 | 1.902 | 1.949 | 2.206 | 1.889 | 23.976
2018-11-14 | 15:29 | 59.985 | 59.806 | 60.389 | 59.626 | 59.132 | 59.401 | 65.554 | 64.207 | 61.422 | 471 | 460 | 346 | 18543.768 | 16758.203 | 14843.903 | -32768 | 67.979 | 70.179 | 1.332 | 1.758 | 1.9 | 1.949 | 2.206 | 1.888 | 23.976
2018-11-14 | 15:29 | 59.985 | 59.806 | 60.389 | 59.626 | 59.132 | 59.401 | 65.554 | 64.207 | 61.422 | 471 | 460 | 346 | 18543.768 | 16758.203 | 14843.903 | -32768 | 67.979 | 70.179 | 1.15 | 1.728 | 1.84 | 1.95 | 2.206 | 1.888 | 23.976
2018-11-14 | 15:30 | 60.434 | 60.659 | 61.198 | 60.21 | 60.075 | 59.626 | 65.464 | 64.476 | 61.916 | 444 | 466 | 363 | 17493 | 16972.453 | 15550.207 | -32768 | 68.293 | 70.134 | 1.304 | 1.954 | 1.782 | 1.949 | 2.205 | 1.887 | 23.978
2018-11-14 | 15:30 | 60.569 | 60.659 | 61.198 | 60.21 | 60.075 | 59.626 | 65.464 | 64.476 | 61.916 | 444 | 466 | 363 | 17493 | 16972.453 | 15550.207 | -32768 | 68.158 | 70.134 | 1.352 | 1.848 | 1.844 | 1.949 | 2.206 | 1.887 | 23.976
2018-11-14 | 15:30 | 61.377 | 61.422 | 61.871 | 60.973 | 60.883 | 60.344 | 65.644 | 64.88 | 62.186 | 396 | 417 | 346 | 15624.97 | 15222.747 | 14843.903 | -32768 | 69.057 | 71.347 | 1.224 | 1.914 | 1.726 | 1.947 | 2.204 | 1.885 | 23.976
2018-11-14 | 15:30 | 61.377 | 61.422 | 62.006 | 60.973 | 61.018 | 60.569 | 65.644 | 64.88 | 62.186 | 396 | 417 | 346 | 15624.97 | 15222.747 | 14843.903 | -32768 | 69.057 | 71.347 | 1.224 | 1.914 | 1.726 | 1.947 | 2.204 | 1.885 | 23.976
2018-11-14 | 15:30 | 62.096 | 62.006 | 62.545 | 61.647 | 61.602 | 61.198 | 65.913 | 65.15 | 62.904 | 436 | 450 | 359 | 17181.662 | 16401.121 | 15384.019 | -32768 | 69.73 | 70.988 | 1.264 | 1.926 | 1.878 | 1.946 | 2.203 | 1.884 | 23.976
2018-11-14 | 15:30 | 62.096 | 62.006 | 62.545 | 61.602 | 61.602 | 61.198 | 66.048 | 65.284 | 62.904 | 458 | 463 | 333 | 18037.842 | 16865.328 | 14303.788 | -32768 | 69.685 | 70.988 | 1.222 | 1.884 | 1.844 | 1.945 | 2.203 | 1.885 | 23.978
2018-11-14 | 15:30 | 62.096 | 62.006 | 62.545 | 61.602 | 61.602 | 61.198 | 66.048 | 65.284 | 62.904 | 458 | 463 | 333 | 18037.842 | 16865.328 | 14303.788 | -32768 | 69.685 | 70.988 | 1.222 | 1.884 | 1.844 | 1.947 | 2.205 | 1.885 | 23.978
2018-11-14 | 15:30 | 62.5 | 62.68 | 62.949 | 62.365 | 61.871 | 61.557 | 66.317 | 65.688 | 63.623 | 445 | 447 | 322 | 16520.068 | 15187.039 | 15134.734 | -32768 | 69.91 | 70.583 | 1.258 | 1.952 | 1.76 | 1.944 | 2.202 | 1.883 | 23.976
2018-11-14 | 15:30 | 62.5 | 62.68 | 62.949 | 62.365 | 61.871 | 61.557 | 66.317 | 65.688 | 63.623 | 445 | 447 | 322 | 17531.918 | 16293.996 | 13846.769 | -32768 | 69.91 | 70.718 | 1.18 | 1.824 | 1.92 | 1.945 | 2.202 | 1.884 | 23.976
2018-11-14 | 15:31 | 62.725 | 63.084 | 63.219 | 62.904 | 62.231 | 62.141 | 66.272 | 65.958 | 64.027 | 463 | 467 | 310 | 18232.43 | 17008.162 | 13348.2 | -32768 | 70.314 | 70.853 | 1.426 | 1.876 | 1.726 | 1.943 | 2.202 | 1.883 | 23.976
2018-11-14 | 15:31 | 62.725 | 63.219 | 63.219 | 62.769 | 62.231 | 62.141 | 66.317 | 65.958 | 64.027 | 465 | 476 | 349 | 18232.43 | 17008.162 | 13348.2 | -32768 | 70.314 | 70.853 | 1.24 | 1.998 | 1.646 | 1.944 | 2.203 | 1.883 | 23.976
2018-11-14 | 15:31 | 62.59 | 63.219 | 63.219 | 63.039 | 62.365 | 62.635 | 66.542 | 66.227 | 64.476 | 447 | 446 | 359 | 17609.752 | 16258.288 | 15384.019 | -32768 | 70.314 | 71.257 | 1.196 | 2.07 | 1.632 | 1.942 | 2.201 | 1.882 | 23.976
2018-11-14 | 15:31 | 62.859 | 63.219 | 63.219 | 63.174 | 62.365 | 62.635 | 66.542 | 66.227 | 64.476 | 447 | 446 | 359 | 17609.752 | 16258.288 | 15384.019 | -32768 | 70.314 | 71.392 | 1.228 | 1.906 | 1.892 | 1.943 | 2.202 | 1.882 | 23.978
2018-11-14 | 15:31 | 62.994 | 63.623 | 63.219 | 63.353 | 62.5 | 62.635 | 66.811 | 66.362 | 64.611 | 421 | 458 | 331 | 16597.902 | 16686.787 | 14220.694 | -32768 | 71.033 | 70.988 | 1.304 | 1.902 | 1.624 | 1.942 | 2.2 | 1.881 | 23.978
2018-11-14 | 15:31 | 62.994 | 63.623 | 63.219 | 63.353 | 62.5 | 62.635 | 66.811 | 66.362 | 64.745 | 421 | 458 | 331 | 16597.902 | 16686.787 | 14220.694 | -32768 | 71.033 | 70.988 | 1.314 | 1.92 | 1.452 | 1.943 | 2.202 | 1.882 | 23.976
2018-11-14 | 15:31 | 63.084 | 63.757 | 63.488 | 63.353 | 62.545 | 62.769 | 66.811 | 66.497 | 64.701 | 434 | 470 | 329 | 17103.828 | 17115.287 | 14137.6 | -32768 | 70.898 | 70.718 | 1.298 | 1.914 | 1.602 | 1.942 | 2.201 | 1.881 | 23.976
2018-11-14 | 15:31 | 63.084 | 63.757 | 63.488 | 63.353 | 62.545 | 62.769 | 66.811 | 66.497 | 64.701 | 434 | 470 | 329 | 17103.828 | 17115.287 | 14137.6 | -32768 | 70.898 | 70.718 | 1.336 | 1.546 | 1.742 | 1.942 | 2.2 | 1.88 | 23.976
2018-11-14 | 15:31 | 62.904 | 63.757 | 63.623 | 63.263 | 62.41 | 62.994 | 66.766 | 66.497 | 65.105 | 439 | 434 | 334 | 17298.414 | 15829.789 | 14345.336 | -32768 | 70 | 70.583 | 1.136 | 1.924 | 1.862 | 1.941 | 2.2 | 1.88 | 23.978
2018-11-14 | 15:31 | 63.039 | 63.757 | 63.623 | 63.668 | 62.41 | 62.994 | 66.766 | 66.497 | 65.105 | 439 | 434 | 334 | 17298.414 | 15829.789 | 14345.336 | -32768 | 70 | 70.583 | 1.332 | 1.778 | 1.574 | 1.941 | 2.201 | 1.88 | 23.976
2018-11-14 | 15:32 | 63.443 | 63.847 | 63.578 | 63.757 | 62.68 | 63.129 | 67.17 | 66.766 | 65.194 | 434 | 433 | 337 | 16987.076 | 16044.038 | 15010.093 | -32768 | 70.224 | 70.449 | 1.272 | 1.778 | 1.74 | 1.94 | 2.198 | 1.879 | 23.976
2018-11-14 | 15:32 | 63.443 | 63.847 | 63.578 | 63.757 | 62.68 | 63.129 | 67.17 | 66.766 | 64.925 | 434 | 433 | 337 | 17103.828 | 15794.08 | 14469.978 | -32768 | 70.224 | 70.449 | 1.364 | 1.912 | 1.602 | 1.94 | 2.198 | 1.879 | 23.976
2018-11-14 | 15:32 | 63.488 | 64.027 | 63.892 | 63.847 | 63.039 | 63.174 | 67.126 | 66.632 | 65.15 | 432 | 440 | 381 | 17025.992 | 16044.038 | 16298.059 | -32768 | 70.045 | 70.314 | 1.314 | 1.946 | 2.002 | 1.94 | 2.198 | 1.879 | 23.976
2018-11-14 | 15:32 | 63.488 | 64.027 | 63.892 | 63.847 | 63.039 | 63.174 | 67.126 | 66.632 | 65.284 | 416 | 417 | 353 | 16403.316 | 15222.747 | 15134.734 | -32768 | 69.91 | 70.314 | 1.246 | 1.914 | 1.796 | 1.94 | 2.199 | 1.879 | 23.978
2018-11-14 | 15:32 | 63.488 | 64.162 | 64.027 | 63.847 | 63.039 | 63.398 | 67.215 | 66.901 | 65.284 | 446 | 442 | 336 | 17570.836 | 16115.455 | 14428.431 | -32768 | 69.91 | 70.314 | 1.244 | 1.874 | 1.898 | 1.94 | 2.2 | 1.88 | 23.976
2018-11-14 | 15:32 | 64.162 | 64.431 | 64.386 | 64.386 | 63.578 | 63.578 | 67.485 | 66.991 | 65.419 | 448 | 449 | 345 | 17648.67 | 16365.413 | 14802.356 | -32768 | 70.179 | 70.404 | 1.228 | 1.746 | 1.9 | 1.94 | 2.197 | 1.879 | 23.976
2018-11-14 | 15:32 | 64.162 | 64.431 | 64.386 | 64.386 | 63.578 | 63.578 | 67.485 | 66.991 | 65.419 | 464 | 457 | 321 | 18271.346 | 16651.078 | 13805.221 | -32768 | 70.179 | 70.404 | 1.286 | 1.872 | 1.704 | 1.94 | 2.198 | 1.879 | 23.976
2018-11-14 | 15:32 | 64.656 | 64.656 | 64.925 | 64.611 | 63.713 | 63.847 | 67.709 | 67.26 | 65.823 | 438 | 457 | 362 | 17259.496 | 16651.078 | 15508.66 | -32768 | 70.808 | 70.808 | 1.252 | 1.698 | 1.494 | 1.941 | 2.197 | 1.879 | 23.976
2018-11-14 | 15:32 | 64.656 | 64.79 | 64.925 | 64.611 | 63.847 | 63.847 | 67.709 | 67.26 | 65.823 | 451 | 473 | 325 | 17765.422 | 17222.412 | 13971.41 | -32768 | 70.673 | 70.808 | 1.29 | 1.692 | 1.682 | 1.94 | 2.198 | 1.879 | 23.976
2018-11-14 | 15:32 | 64.656 | 64.79 | 64.925 | 64.611 | 63.847 | 63.847 | 67.709 | 67.26 | 65.823 | 451 | 473 | 325 | 17765.422 | 17222.412 | 13971.41 | -32768 | 70.673 | 70.808 | 1.364 | 1.9 | 1.782 | 1.94 | 2.197 | 1.879 | 23.976
2018-11-14 | 15:32 | 65.15 | 65.329 | 65.329 | 65.015 | 64.296 | 64.251 | 67.485 | 67.664 | 66.093 | 441 | 449 | 344 | 17376.248 | 16365.413 | 14760.809 | -32768 | 70.943 | 70.583 | 1.35 | 1.88 | 1.888 | 1.94 | 2.198 | 1.879 | 23.976
2018-11-14 | 15:32 | 65.15 | 65.329 | 65.329 | 65.015 | 64.296 | 64.251 | 67.485 | 67.664 | 66.093 | 441 | 449 | 344 | 17376.248 | 16365.413 | 14760.809 | -32768 | 70.943 | 70.583 | 1.228 | 1.846 | 1.908 | 1.941 | 2.198 | 1.879 | 23.976
2018-11-14 | 15:33 | 65.509 | 65.868 | 66.003 | 65.554 | 64.656 | 64.745 | 67.575 | 67.934 | 66.587 | 419 | 421 | 355 | 16520.068 | 15365.581 | 15217.829 | -32768 | 70.404 | 70.359 | 1.368 | 1.91 | 1.756 | 1.94 | 2.198 | 1.879 | 23.978
2018-11-14 | 15:33 | 65.509 | 65.868 | 66.003 | 65.823 | 64.656 | 64.745 | 68.024 | 67.934 | 66.587 | 419 | 421 | 355 | 16520.068 | 15365.581 | 15217.829 | -32768 | 70.404 | 70.359 | 1.368 | 1.91 | 1.756 | 1.94 | 2.198 | 1.879 | 23.978
2018-11-14 | 15:33 | 65.688 | 66.182 | 66.272 | 65.644 | 65.105 | 65.329 | 68.158 | 68.203 | 66.991 | 461 | 426 | 347 | 18154.594 | 15544.122 | 14885.45 | -32768 | 70.763 | 73.278 | 1.208 | 1.988 | 1.78 | 1.94 | 2.197 | 1.88 | 23.976
2018-11-14 | 15:33 | 65.688 | 66.182 | 66.272 | 66.048 | 65.105 | 65.329 | 67.889 | 68.203 | 66.991 | 461 | 426 | 347 | 18154.594 | 15544.122 | 14885.45 | -32768 | 70.763 | 73.278 | 1.266 | 1.844 | 1.646 | 1.941 | 2.198 | 1.88 | 23.976
2018-11-14 | 15:33 | 66.093 | 66.362 | 66.676 | 66.362 | 65.599 | 65.509 | 68.293 | 68.158 | 67.26 | 425 | 412 | 330 | 16753.572 | 15044.206 | 14179.146 | -32768 | 70.539 | 72.964 | 1.326 | 1.678 | 1.676 | 1.941 | 2.199 | 1.881 | 23.976
2018-11-14 | 15:33 | 66.093 | 66.632 | 66.676 | 66.362 | 65.599 | 65.509 | 68.293 | 68.473 | 67.26 | 450 | 463 | 333 | 17726.504 | 16865.328 | 14303.788 | -32768 | 70.539 | 72.964 | 1.292 | 1.828 | 1.724 | 1.941 | 2.198 | 1.88 | 23.976
2018-11-14 | 15:33 | 66.227 | 66.811 | 66.901 | 66.542 | 65.733 | 66.138 | 68.383 | 68.697 | 67.305 | 420 | 433 | 336 | 16558.986 | 15794.08 | 14428.431 | -32768 | 71.527 | 72.47 | 1.354 | 1.72 | 1.502 | 1.941 | 2.198 | 1.88 | 23.976
2018-11-14 | 15:33 | 66.227 | 66.811 | 66.901 | 66.542 | 65.733 | 66.138 | 68.383 | 68.697 | 67.305 | 420 | 433 | 336 | 16558.986 | 15794.08 | 14428.431 | -32768 | 71.527 | 72.47 | 1.354 | 1.72 | 1.502 | 1.941 | 2.199 | 1.88 | 23.976
2018-11-14 | 15:34 | 66.811 | 66.946 | 67.081 | 66.901 | 66.138 | 66.317 | 68.608 | 68.877 | 67.709 | 437 | 416 | 324 | 17376.248 | 15329.872 | 13597.484 | -32768 | 71.886 | 72.739 | 1.278 | 1.844 | 1.828 | 1.942 | 2.199 | 1.881 | 23.978
2018-11-14 | 15:34 | 66.676 | 66.946 | 67.081 | 66.901 | 66.138 | 66.317 | 68.608 | 68.877 | 67.709 | 437 | 416 | 324 | 17220.58 | 15187.039 | 13929.862 | -32768 | 71.886 | 72.739 | 1.31 | 1.98 | 1.714 | 1.942 | 2.201 | 1.881 | 23.976
2018-11-14 | 15:34 | 67.036 | 67.081 | 67.35 | 67.081 | 66.138 | 66.407 | 68.697 | 69.146 | 68.069 | 441 | 449 | 354 | 17376.248 | 16365.413 | 15176.281 | -32768 | 71.796 | 74.266 | 1.254 | 1.824 | 1.514 | 1.942 | 2.202 | 1.883 | 23.976
2018-11-14 | 15:34 | 67.036 | 67.081 | 67.35 | 67.081 | 66.138 | 66.407 | 68.967 | 69.146 | 68.069 | 441 | 449 | 354 | 17376.248 | 16365.413 | 15176.281 | -32768 | 71.796 | 74.266 | 1.042 | 1.926 | 1.802 | 1.942 | 2.2 | 1.882 | 23.976
2018-11-14 | 15:34 | 67.17 | 67.664 | 67.62 | 67.395 | 66.317 | 66.766 | 68.697 | 69.146 | 68.114 | 417 | 429 | 352 | 16442.234 | 15651.247 | 15093.188 | -32768 | 71.302 | 73.503 | 1.258 | 1.772 | 1.59 | 1.943 | 2.201 | 1.883 | 23.978
2018-11-14 | 15:34 | 67.17 | 67.664 | 67.62 | 67.395 | 66.317 | 66.766 | 68.697 | 69.146 | 68.114 | 417 | 429 | 352 | 16442.234 | 15651.247 | 15093.188 | -32768 | 71.302 | 73.503 | 1.258 | 1.772 | 1.59 | 1.944 | 2.202 | 1.883 | 23.978
2018-11-14 | 15:34 | 67.53 | 67.754 | 67.754 | 67.62 | 66.811 | 67.081 | 69.057 | 69.551 | 68.203 | 430 | 443 | 333 | 16948.158 | 16151.163 | 14303.788 | -32768 | 71.392 | 73.682 | 1.302 | 1.842 | 1.836 | 1.944 | 2.203 | 1.885 | 23.976
2018-11-14 | 15:34 | 67.53 | 67.754 | 67.754 | 67.754 | 66.811 | 67.081 | 69.057 | 69.551 | 68.203 | 430 | 443 | 333 | 16948.158 | 16151.163 | 14303.788 | -32768 | 71.392 | 73.682 | 1.312 | 2 | 1.666 | 1.945 | 2.202 | 1.884 | 23.978
2018-11-14 | 15:34 | 67.844 | 68.069 | 68.293 | 67.844 | 67.126 | 67.53 | 69.506 | 69.685 | 68.563 | 449 | 450 | 341 | 17687.588 | 16401.121 | 14636.167 | -32768 | 71.077 | 72.335 | 1.308 | 1.806 | 1.728 | 1.945 | 2.203 | 1.885 | 23.978
2018-11-14 | 15:35 | 67.844 | 68.069 | 68.293 | 67.844 | 67.126 | 67.53 | 69.64 | 69.685 | 68.563 | 449 | 450 | 341 | 17687.588 | 16401.121 | 14636.167 | -32768 | 71.077 | 72.335 | 1.364 | 1.98 | 1.684 | 1.944 | 2.203 | 1.885 | 23.976
2018-11-14 | 15:35 | 67.889 | 68.338 | 68.293 | 68.069 | 67.53 | 67.62 | 69.461 | 69.685 | 68.742 | 465 | 457 | 330 | 17259.496 | 16115.455 | 13555.938 | -32768 | 71.571 | 72.2 | 1.2 | 1.836 | 1.472 | 1.947 | 2.205 | 1.887 | 23.978
2018-11-14 | 15:35 | 67.889 | 68.338 | 68.293 | 68.069 | 67.53 | 67.62 | 69.461 | 69.685 | 69.012 | 465 | 457 | 330 | 18310.264 | 16651.078 | 14179.146 | -32768 | 71.571 | 72.2 | 1.35 | 1.788 | 1.752 | 1.947 | 2.204 | 1.885 | 23.976
2018-11-14 | 15:35 | 68.338 | 68.473 | 68.967 | 68.428 | 67.664 | 68.069 | 69.73 | 70.09 | 69.146 | 460 | 449 | 363 | 18115.678 | 16365.413 | 15550.207 | -32768 | 71.661 | 72.2 | 1.26 | 2.032 | 1.466 | 1.948 | 2.206 | 1.889 | 23.976
2018-11-14 | 15:35 | 68.338 | 68.742 | 68.967 | 68.428 | 67.664 | 68.069 | 69.596 | 70.224 | 69.146 | 446 | 444 | 336 | 18115.678 | 16365.413 | 15550.207 | -32768 | 71.661 | 72.2 | 1.32 | 1.788 | 1.714 | 1.948 | 2.205 | 1.888 | 23.976
2018-11-14 | 15:35 | 68.787 | 69.012 | 69.236 | 69.057 | 68.203 | 68.293 | 69.91 | 70.359 | 69.551 | 418 | 424 | 377 | 16481.15 | 15472.706 | 16131.869 | -32768 | 71.482 | 71.482 | 1.26 | 1.788 | 1.862 | 1.95 | 2.206 | 1.889 | 23.978
2018-11-14 | 15:35 | 68.787 | 69.012 | 69.236 | 69.057 | 68.203 | 68.293 | 69.91 | 70.359 | 69.551 | 480 | 476 | 327 | 18894.023 | 17329.537 | 14054.505 | -32768 | 71.482 | 71.482 | 1.246 | 1.78 | 1.802 | 1.951 | 2.206 | 1.889 | 23.976
2018-11-14 | 15:35 | 69.057 | 69.236 | 69.64 | 69.551 | 68.338 | 68.742 | 70.314 | 70.628 | 69.91 | 423 | 436 | 353 | 16675.736 | 15901.205 | 15134.734 | -32768 | 71.167 | 70.853 | 1.344 | 1.684 | 1.882 | 1.952 | 2.207 | 1.891 | 23.976
2018-11-14 | 15:35 | 69.057 | 69.236 | 69.64 | 69.551 | 68.338 | 68.742 | 70.314 | 70.628 | 69.91 | 423 | 436 | 353 | 16675.736 | 15901.205 | 15134.734 | -32768 | 71.167 | 71.122 | 1.316 | 2.028 | 1.522 | 1.951 | 2.207 | 1.891 | 23.976
2018-11-14 | 15:36 | 69.416 | 69.685 | 69.91 | 69.64 | 68.877 | 68.742 | 70.404 | 70.898 | 70 | 463 | 449 | 345 | 18232.43 | 16365.413 | 14802.356 | -32768 | 71.122 | 71.392 | 1.33 | 1.838 | 1.778 | 1.953 | 2.208 | 1.892 | 23.976
2018-11-14 | 15:36 | 69.281 | 69.82 | 69.91 | 69.371 | 69.012 | 68.742 | 70.404 | 70.898 | 70 | 456 | 450 | 355 | 17960.008 | 16401.121 | 15217.829 | -32768 | 70.853 | 71.527 | 1.272 | 1.8 | 1.668 | 1.953 | 2.209 | 1.892 | 23.978
2018-11-14 | 15:36 | 69.91 | 69.82 | 70.179 | 70 | 68.877 | 69.281 | 70.583 | 70.898 | 70.224 | 475 | 480 | 335 | 18699.438 | 17472.369 | 14386.883 | -32768 | 70.943 | 71.302 | 1.232 | 1.812 | 1.912 | 1.955 | 2.21 | 1.893 | 23.976
2018-11-14 | 15:36 | 70.045 | 70.224 | 70.449 | 70.269 | 69.416 | 69.551 | 70.898 | 71.302 | 70.853 | 425 | 422 | 331 | 16753.572 | 15401.289 | 14220.694 | -32768 | 71.751 | 71.257 | 1.152 | 1.864 | 1.564 | 1.956 | 2.211 | 1.895 | 23.976
2018-11-14 | 15:36 | 70.045 | 70.224 | 70.449 | 70.269 | 69.416 | 69.551 | 70.898 | 71.302 | 70.853 | 461 | 434 | 355 | 18154.594 | 15829.789 | 15217.829 | -32768 | 71.751 | 71.257 | 1.356 | 1.868 | 1.82 | 1.957 | 2.211 | 1.895 | 23.978
2018-11-14 | 15:36 | 69.82 | 70.494 | 70.045 | 70.583 | 69.506 | 69.685 | 70.673 | 71.571 | 71.033 | 437 | 448 | 334 | 17220.58 | 16329.705 | 14345.336 | -32768 | 71.257 | 71.033 | 1.24 | 1.906 | 1.658 | 1.958 | 2.213 | 1.898 | 23.976
2018-11-14 | 15:36 | 69.82 | 70.494 | 70.045 | 70.449 | 69.506 | 69.685 | 70.853 | 71.571 | 71.033 | 437 | 448 | 334 | 17220.58 | 16329.705 | 14345.336 | -32768 | 71.257 | 71.033 | 1.24 | 1.906 | 1.658 | 1.958 | 2.212 | 1.897 | 23.976
2018-11-14 | 15:36 | 68.787 | 70.224 | 69.236 | 70.134 | 68.697 | 69.685 | 71.122 | 71.571 | 70.988 | 427 | 407 | 373 | 17921.09 | 16044.038 | 14386.883 | -32768 | 71.077 | 71.347 | 1.234 | 1.806 | 1.902 | 1.96 | 2.214 | 1.898 | 23.978
2018-11-14 | 15:36 | 68.787 | 70.224 | 69.236 | 70.134 | 68.697 | 69.685 | 71.122 | 71.571 | 71.122 | 427 | 407 | 373 | 16831.406 | 14865.664 | 15965.681 | -32768 | 71.077 | 71.347 | 1.416 | 1.724 | 1.618 | 1.96 | 2.215 | 1.899 | 23.978
2018-11-14 | 15:37 | 68.024 | 69.506 | 67.889 | 70 | 67.53 | 69.371 | 71.347 | 71.302 | 70.943 | 443 | 457 | 351 | 17454.084 | 16651.078 | 15051.64 | -32768 | 70.808 | 70.988 | 1.232 | 1.992 | 1.75 | 1.961 | 2.215 | 1.9 | 23.976
2018-11-14 | 15:37 | 68.024 | 69.506 | 67.889 | 70 | 67.53 | 69.371 | 71.167 | 71.302 | 70.943 | 443 | 457 | 351 | 17454.084 | 16651.078 | 15051.64 | -32768 | 70.808 | 70.988 | 1.326 | 1.832 | 1.738 | 1.963 | 2.216 | 1.901 | 23.976
2018-11-14 | 15:37 | 66.946 | 68.563 | 66.811 | 68.967 | 66.587 | 68.877 | 71.033 | 71.033 | 70.673 | 457 | 446 | 350 | 17998.926 | 16258.288 | 15010.093 | -32768 | 70.988 | 70.808 | 1.256 | 1.936 | 1.832 | 1.965 | 2.218 | 1.903 | 23.976
2018-11-14 | 15:37 | 66.946 | 68.563 | 66.811 | 68.967 | 66.587 | 68.877 | 70.898 | 71.033 | 70.224 | 457 | 446 | 350 | 17998.926 | 16258.288 | 15010.093 | -32768 | 70.988 | 70.808 | 1.248 | 1.96 | 1.622 | 1.965 | 2.218 | 1.903 | 23.976
2018-11-14 | 15:37 | 66.093 | 68.069 | 66.272 | 68.114 | 65.599 | 67.62 | 70.853 | 70.628 | 70.09 | 454 | 458 | 371 | 17882.174 | 16686.787 | 15882.586 | -32768 | 72.155 | 70.763 | 1.258 | 1.734 | 1.794 | 1.966 | 2.219 | 1.906 | 23.976
2018-11-14 | 15:37 | 66.093 | 67.799 | 66.272 | 68.114 | 65.599 | 67.62 | 70.853 | 70.628 | 70.09 | 460 | 459 | 351 | 18115.678 | 16722.496 | 15051.64 | -32768 | 72.155 | 70.763 | 1.41 | 1.912 | 1.84 | 1.966 | 2.219 | 1.904 | 23.976
2018-11-14 | 15:37 | 65.823 | 67.305 | 66.407 | 67.53 | 65.329 | 67.26 | 70.583 | 70.09 | 69.371 | 449 | 458 | 363 | 17687.588 | 16686.787 | 15550.207 | -32768 | 72.245 | 70.808 | 1.404 | 1.86 | 1.716 | 1.968 | 2.219 | 1.907 | 23.976
2018-11-14 | 15:37 | 65.823 | 67.081 | 66.407 | 67.53 | 65.599 | 67.26 | 70.583 | 70.09 | 69.371 | 435 | 442 | 339 | 17142.744 | 16115.455 | 14553.072 | -32768 | 71.976 | 70.808 | 1.264 | 1.916 | 1.366 | 1.968 | 2.219 | 1.907 | 23.976
2018-11-14 | 15:38 | 66.003 | 66.946 | 66.272 | 67.126 | 65.239 | 66.542 | 70.224 | 69.955 | 68.922 | 423 | 434 | 345 | 16558.986 | 15294.164 | 14594.619 | -32768 | 71.841 | 71.527 | 1.296 | 1.992 | 1.756 | 1.97 | 2.222 | 1.909 | 23.976
2018-11-14 | 15:38 | 66.003 | 66.946 | 66.272 | 67.126 | 65.239 | 66.542 | 70.224 | 69.955 | 68.787 | 423 | 434 | 345 | 16675.736 | 15829.789 | 14802.356 | -32768 | 71.841 | 71.257 | 1.26 | 2.016 | 1.768 | 1.972 | 2.223 | 1.909 | 23.976
2018-11-14 | 15:38 | 66.003 | 66.721 | 66.138 | 66.766 | 65.509 | 66.138 | 70.09 | 69.685 | 68.652 | 449 | 448 | 316 | 17687.588 | 16329.705 | 13597.484 | -32768 | 71.167 | 71.167 | 1.256 | 1.83 | 1.7 | 1.973 | 2.224 | 1.911 | 23.976
2018-11-14 | 15:38 | 66.003 | 66.721 | 66.138 | 66.766 | 65.509 | 66.138 | 70.09 | 69.685 | 68.652 | 449 | 448 | 316 | 17687.588 | 16329.705 | 13597.484 | -32768 | 71.347 | 71.167 | 1.31 | 2.04 | 1.586 | 1.972 | 2.222 | 1.912 | 23.976
2018-11-14 | 15:38 | 66.003 | 66.721 | 66.272 | 66.766 | 65.599 | 66.407 | 70.09 | 69.685 | 68.383 | 428 | 464 | 355 | 16870.324 | 16901.037 | 15217.829 | -32768 | 71.347 | 71.167 | 1.382 | 1.532 | 1.574 | 1.972 | 2.223 | 1.912 | 23.976
2018-11-14 | 15:38 | 66.182 | 66.721 | 66.317 | 66.901 | 65.644 | 66.317 | 70.269 | 69.73 | 68.248 | 447 | 478 | 352 | 17609.752 | 17400.953 | 15093.188 | -32768 | 70.808 | 70.898 | 1.34 | 1.626 | 1.526 | 1.975 | 2.225 | 1.913 | 23.976
2018-11-14 | 15:38 | 66.182 | 66.721 | 66.317 | 66.901 | 65.644 | 66.317 | 70 | 69.73 | 68.248 | 447 | 478 | 352 | 17609.752 | 17400.953 | 15093.188 | -32768 | 70.808 | 70.898 | 1.34 | 1.626 | 1.526 | 1.974 | 2.224 | 1.912 | 23.976
2018-11-14 | 15:38 | 66.317 | 66.856 | 66.587 | 66.856 | 65.778 | 66.182 | 70.269 | 69.461 | 68.203 | 434 | 420 | 344 | 17103.828 | 15329.872 | 14760.809 | -32768 | 70.09 | 70.808 | 1.35 | 1.89 | 1.82 | 1.976 | 2.224 | 1.914 | 23.978
2018-11-14 | 15:38 | 66.317 | 66.856 | 66.452 | 66.856 | 65.644 | 66.272 | 70.269 | 69.461 | 68.338 | 446 | 454 | 350 | 17570.836 | 16543.955 | 15010.093 | -32768 | 70.09 | 70.808 | 1.268 | 1.704 | 1.654 | 1.976 | 2.225 | 1.914 | 23.976
2018-11-14 | 15:38 | 66.227 | 66.991 | 66.587 | 66.766 | 65.599 | 66.317 | 70.179 | 69.73 | 68.338 | 431 | 445 | 353 | 16987.076 | 16222.58 | 15134.734 | -32768 | 70.134 | 70.224 | 1.246 | 1.802 | 1.838 | 1.978 | 2.226 | 1.916 | 23.978
2018-11-14 | 15:38 | 66.093 | 66.991 | 66.317 | 66.856 | 65.509 | 66.317 | 70.179 | 69.73 | 68.338 | 458 | 454 | 326 | 18037.842 | 16543.955 | 14012.957 | -32768 | 70.494 | 70.494 | 1.28 | 1.75 | 1.706 | 1.977 | 2.225 | 1.916 | 23.976
2018-11-14 | 15:38 | 66.093 | 66.991 | 66.317 | 66.856 | 65.509 | 66.317 | 70.179 | 69.73 | 68.069 | 458 | 454 | 326 | 18037.842 | 16543.955 | 14012.957 | -32768 | 70.494 | 70.494 | 1.252 | 1.822 | 1.992 | 1.978 | 2.227 | 1.917 | 23.978
2018-11-14 | 15:38 | 66.093 | 66.991 | 66.317 | 66.856 | 65.509 | 66.317 | 70.179 | 69.73 | 68.069 | 458 | 454 | 326 | 18037.842 | 16543.955 | 14012.957 | -32768 | 70.494 | 70.494 | 1.312 | 1.976 | 1.624 | 1.977 | 2.225 | 1.916 | 23.976
2018-11-14 | 15:39 | 65.688 | 66.856 | 66.182 | 66.676 | 65.419 | 66.317 | 70.179 | 69.73 | 68.338 | 433 | 424 | 369 | 17064.91 | 15472.706 | 15799.491 | -32768 | 71.661 | 70.718 | 1.408 | 1.82 | 1.72 | 1.978 | 2.226 | 1.917 | 23.976
2018-11-14 | 15:39 | 65.688 | 66.856 | 66.182 | 66.676 | 65.419 | 66.317 | 70.179 | 69.73 | 68.338 | 433 | 424 | 369 | 17064.91 | 15472.706 | 15799.491 | -32768 | 71.661 | 70.718 | 1.408 | 1.82 | 1.72 | 1.978 | 2.226 | 1.917 | 23.976
2018-11-14 | 15:39 | 65.599 | 66.587 | 65.778 | 66.407 | 65.239 | 66.182 | 70.224 | 69.73 | 68.158 | 426 | 434 | 328 | 16792.488 | 15829.789 | 14096.052 | -32768 | 71.392 | 70.179 | 1.316 | 1.892 | 1.89 | 1.98 | 2.228 | 1.919 | 23.976
2018-11-14 | 15:39 | 65.599 | 66.317 | 65.913 | 66.407 | 64.835 | 66.182 | 70.224 | 69.73 | 68.293 | 432 | 425 | 323 | 17025.992 | 15508.414 | 13888.315 | -32768 | 71.392 | 70.179 | 1.276 | 1.908 | 1.882 | 1.98 | 2.227 | 1.919 | 23.978
2018-11-14 | 15:39 | 64.88 | 66.182 | 65.509 | 66.093 | 64.88 | 65.868 | 70.179 | 69.326 | 68.158 | 437 | 447 | 333 | 17220.58 | 16293.996 | 14303.788 | -32768 | 70.539 | 69.64 | 1.262 | 1.874 | 1.774 | 1.981 | 2.228 | 1.92 | 23.976
2018-11-14 | 15:39 | 65.15 | 66.317 | 65.509 | 66.362 | 64.88 | 65.868 | 69.775 | 69.326 | 68.158 | 472 | 472 | 334 | 18582.686 | 17186.703 | 14345.336 | -32768 | 70.404 | 69.506 | 1.356 | 1.918 | 1.928 | 1.981 | 2.227 | 1.92 | 23.976
2018-11-14 | 15:39 | 65.15 | 66.317 | 65.374 | 66.362 | 64.88 | 65.644 | 69.775 | 69.596 | 68.024 | 472 | 472 | 334 | 18582.686 | 17186.703 | 14345.336 | -32768 | 70.404 | 69.506 | 1.288 | 1.944 | 1.5 | 1.98 | 2.228 | 1.92 | 23.976
2018-11-14 | 15:39 | 64.745 | 65.868 | 65.105 | 65.913 | 64.431 | 65.644 | 70.045 | 69.461 | 67.62 | 433 | 431 | 334 | 17064.91 | 15722.664 | 14345.336 | -32768 | 69.102 | 69.236 | 1.336 | 1.88 | 1.714 | 1.983 | 2.227 | 1.921 | 23.976
2018-11-14 | 15:39 | 64.88 | 65.868 | 65.105 | 65.913 | 64.431 | 65.644 | 70.045 | 69.461 | 67.62 | 433 | 431 | 334 | 17064.91 | 15722.664 | 14345.336 | -32768 | 69.281 | 69.371 | 1.252 | 1.888 | 1.892 | 1.981 | 2.227 | 1.921 | 23.978
2018-11-14 | 15:40 | 64.476 | 65.644 | 64.566 | 65.688 | 63.892 | 65.374 | 69.91 | 69.326 | 67.62 | 466 | 456 | 349 | 18349.182 | 16615.371 | 14968.545 | -32768 | 69.326 | 69.326 | 1.226 | 1.912 | 1.696 | 1.982 | 2.227 | 1.922 | 23.976
2018-11-14 | 15:40 | 64.476 | 65.644 | 64.566 | 65.554 | 63.892 | 65.374 | 69.91 | 69.326 | 67.62 | 466 | 456 | 349 | 18349.182 | 16615.371 | 14968.545 | -32768 | 69.326 | 69.326 | 1.312 | 1.798 | 1.356 | 1.982 | 2.227 | 1.921 | 23.976
2018-11-14 | 15:40 | 64.341 | 65.06 | 64.566 | 65.464 | 63.892 | 64.97 | 69.91 | 68.922 | 67.215 | 483 | 484 | 332 | 19010.775 | 17615.203 | 14262.241 | -32768 | 69.775 | 70.314 | 1.272 | 1.934 | 1.79 | 1.983 | 2.227 | 1.921 | 23.978
2018-11-14 | 15:40 | 64.341 | 65.06 | 64.566 | 65.464 | 63.892 | 64.97 | 69.91 | 68.922 | 66.946 | 483 | 484 | 332 | 19010.775 | 17615.203 | 14262.241 | -32768 | 69.775 | 70.314 | 1.282 | 1.912 | 1.674 | 1.983 | 2.228 | 1.922 | 23.978
2018-11-14 | 15:40 | 64.072 | 65.194 | 64.566 | 65.06 | 63.892 | 64.835 | 69.64 | 68.787 | 66.946 | 483 | 484 | 332 | 19010.775 | 17615.203 | 14262.241 | -32768 | 69.775 | 70.314 | 1.212 | 1.88 | 1.408 | 1.984 | 2.228 | 1.921 | 23.976
2018-11-14 | 15:40 | 63.892 | 64.97 | 64.162 | 65.06 | 63.623 | 64.835 | 69.596 | 68.787 | 66.991 | 432 | 452 | 332 | 17025.992 | 16472.537 | 14262.241 | -32768 | 69.102 | 69.865 | 1.28 | 1.742 | 1.762 | 1.984 | 2.228 | 1.922 | 23.978
2018-11-14 | 15:40 | 63.892 | 64.97 | 64.296 | 65.06 | 63.488 | 64.701 | 69.596 | 68.787 | 66.991 | 473 | 464 | 352 | 18621.602 | 16901.037 | 15093.188 | -32768 | 69.102 | 69.865 | 1.364 | 1.96 | 1.676 | 1.984 | 2.227 | 1.923 | 23.976
2018-11-14 | 15:40 | 63.847 | 64.835 | 64.027 | 64.79 | 63.353 | 64.431 | 69.416 | 68.652 | 66.856 | 444 | 437 | 328 | 17493 | 15936.913 | 14096.052 | -32768 | 69.506 | 70.179 | 1.318 | 1.868 | 1.992 | 1.984 | 2.227 | 1.923 | 23.976
2018-11-14 | 15:40 | 63.847 | 64.701 | 64.027 | 64.79 | 63.353 | 64.431 | 69.416 | 68.652 | 66.856 | 444 | 437 | 328 | 17493 | 15936.913 | 14096.052 | -32768 | 69.506 | 70.179 | 1.278 | 2.07 | 1.748 | 1.986 | 2.228 | 1.923 | 23.976
2018-11-14 | 15:40 | 63.668 | 64.521 | 64.162 | 64.745 | 63.308 | 64.251 | 69.102 | 68.518 | 66.721 | 426 | 437 | 345 | 17648.67 | 16865.328 | 14179.146 | -32768 | 69.326 | 69.73 | 1.232 | 1.786 | 1.8 | 1.986 | 2.228 | 1.924 | 23.976
2018-11-14 | 15:40 | 63.668 | 64.521 | 64.162 | 64.745 | 63.308 | 64.251 | 69.102 | 68.518 | 66.587 | 426 | 437 | 345 | 16792.488 | 15936.913 | 14802.356 | -32768 | 69.326 | 69.73 | 1.338 | 1.69 | 1.774 | 1.985 | 2.227 | 1.923 | 23.976
2018-11-14 | 15:41 | 63.847 | 64.431 | 64.027 | 64.162 | 63.353 | 64.117 | 69.416 | 68.383 | 66.317 | 447 | 455 | 323 | 17609.752 | 16579.662 | 13888.315 | -32768 | 69.596 | 70.269 | 1.296 | 1.932 | 1.806 | 1.986 | 2.227 | 1.923 | 23.978
2018-11-14 | 15:41 | 63.578 | 64.431 | 64.162 | 64.162 | 63.308 | 64.117 | 69.416 | 68.383 | 66.317 | 447 | 424 | 340 | 17609.752 | 16579.662 | 13888.315 | -32768 | 69.281 | 70.269 | 1.316 | 1.898 | 1.806 | 1.987 | 2.228 | 1.923 | 23.976
2018-11-14 | 15:41 | 63.757 | 64.521 | 64.162 | 64.431 | 63.353 | 64.162 | 69.236 | 68.383 | 66.362 | 451 | 449 | 354 | 17765.422 | 16365.413 | 15176.281 | -32768 | 69.146 | 71.886 | 1.28 | 1.916 | 1.652 | 1.986 | 2.226 | 1.923 | 23.978
2018-11-14 | 15:41 | 63.757 | 64.521 | 64.162 | 64.431 | 63.353 | 64.162 | 69.191 | 68.383 | 66.362 | 451 | 449 | 354 | 17765.422 | 16365.413 | 15176.281 | -32768 | 69.146 | 71.886 | 1.066 | 2.02 | 1.946 | 1.987 | 2.227 | 1.924 | 23.976
2018-11-14 | 15:41 | 63.892 | 64.566 | 64.162 | 64.566 | 63.353 | 64.162 | 69.191 | 68.383 | 66.362 | 451 | 449 | 354 | 17765.422 | 16365.413 | 15176.281 | -32768 | 69.416 | 72.021 | 1.294 | 1.82 | 1.89 | 1.985 | 2.226 | 1.923 | 23.976
2018-11-14 | 15:41 | 63.488 | 64.296 | 63.892 | 64.476 | 62.814 | 64.027 | 69.191 | 68.248 | 66.317 | 435 | 428 | 321 | 17142.744 | 15615.539 | 13805.221 | -32768 | 69.326 | 72.065 | 1.224 | 1.94 | 1.84 | 1.987 | 2.227 | 1.924 | 23.976
2018-11-14 | 15:41 | 63.488 | 64.296 | 63.892 | 64.476 | 62.814 | 64.027 | 69.326 | 68.248 | 66.452 | 446 | 441 | 358 | 17570.836 | 16079.747 | 15342.471 | -32768 | 69.326 | 72.065 | 1.294 | 1.852 | 1.674 | 1.986 | 2.225 | 1.922 | 23.978
2018-11-14 | 15:41 | 63.488 | 64.117 | 63.757 | 64.341 | 62.904 | 64.027 | 69.191 | 68.248 | 66.272 | 440 | 431 | 340 | 17337.332 | 15722.664 | 14594.619 | -32768 | 69.865 | 71.482 | 1.246 | 1.89 | 1.728 | 1.987 | 2.225 | 1.923 | 23.978
2018-11-14 | 15:41 | 63.488 | 64.117 | 63.757 | 64.341 | 62.904 | 63.892 | 69.191 | 68.248 | 66.272 | 440 | 431 | 340 | 17337.332 | 15722.664 | 14594.619 | -32768 | 69.865 | 71.482 | 1.27 | 1.964 | 1.866 | 1.987 | 2.226 | 1.925 | 23.976
2018-11-14 | 15:42 | 63.084 | 64.296 | 63.623 | 64.296 | 62.68 | 63.892 | 69.191 | 68.114 | 66.227 | 435 | 432 | 328 | 17142.744 | 15758.372 | 14096.052 | -32768 | 70.224 | 71.392 | 1.364 | 1.99 | 1.804 | 1.987 | 2.225 | 1.924 | 23.976
2018-11-14 | 15:42 | 63.084 | 64.296 | 63.353 | 64.296 | 62.545 | 63.623 | 69.191 | 68.114 | 65.958 | 444 | 435 | 351 | 17493 | 15865.497 | 15051.64 | -32768 | 70.09 | 71.482 | 1.28 | 1.87 | 1.752 | 1.986 | 2.223 | 1.923 | 23.976
2018-11-14 | 15:42 | 63.084 | 64.296 | 63.353 | 64.296 | 62.545 | 63.623 | 69.191 | 68.114 | 65.958 | 444 | 435 | 351 | 17493 | 15865.497 | 15051.64 | -32768 | 70.09 | 71.482 | 1.28 | 1.87 | 1.752 | 1.986 | 2.223 | 1.923 | 23.976
2018-11-14 | 15:42 | 62.904 | 63.892 | 63.353 | 63.847 | 62.5 | 63.623 | 68.742 | 68.114 | 65.913 | 438 | 443 | 377 | 17259.496 | 16151.163 | 16131.869 | -32768 | 70.045 | 71.122 | 1.368 | 1.92 | 1.748 | 1.987 | 2.223 | 1.923 | 23.978
2018-11-14 | 15:42 | 62.904 | 64.027 | 63.353 | 63.982 | 62.5 | 63.623 | 68.742 | 68.114 | 65.913 | 464 | 469 | 332 | 17259.496 | 16151.163 | 16131.869 | -32768 | 70.045 | 70.988 | 1.344 | 2.038 | 1.726 | 1.987 | 2.223 | 1.923 | 23.976
2018-11-14 | 15:42 | 62.68 | 63.578 | 62.904 | 63.398 | 62.275 | 63.488 | 68.922 | 67.799 | 65.688 | 465 | 439 | 344 | 18310.264 | 16008.33 | 14760.809 | -32768 | 69.91 | 70.718 | 1.34 | 1.782 | 1.854 | 1.987 | 2.223 | 1.925 | 23.976
2018-11-14 | 15:42 | 62.41 | 63.578 | 62.904 | 63.398 | 62.275 | 63.488 | 68.922 | 67.799 | 65.688 | 465 | 439 | 344 | 18310.264 | 16008.33 | 14760.809 | -32768 | 69.461 | 70.718 | 1.284 | 1.924 | 1.826 | 1.987 | 2.222 | 1.925 | 23.976
2018-11-14 | 15:42 | 62.365 | 63.578 | 62.949 | 63.443 | 62.006 | 63.219 | 68.652 | 67.709 | 65.509 | 442 | 452 | 343 | 17415.166 | 16472.537 | 14719.262 | -32768 | 69.506 | 70.718 | 1.206 | 1.95 | 1.88 | 1.986 | 2.221 | 1.924 | 23.978
2018-11-14 | 15:42 | 62.365 | 63.578 | 62.814 | 63.443 | 62.141 | 63.174 | 68.742 | 67.44 | 65.509 | 438 | 450 | 360 | 17259.496 | 16401.121 | 15425.565 | -32768 | 69.506 | 70.718 | 1.336 | 1.996 | 1.992 | 1.987 | 2.221 | 1.923 | 23.976
2018-11-14 | 15:42 | 62.365 | 63.578 | 62.814 | 63.443 | 62.141 | 63.174 | 68.742 | 67.44 | 65.509 | 438 | 450 | 360 | 17259.496 | 16401.121 | 15425.565 | -32768 | 69.371 | 70.583 | 1.338 | 1.87 | 2.002 | 1.986 | 2.222 | 1.923 | 23.976
2018-11-14 | 15:42 | 62.5 | 63.353 | 62.814 | 63.353 | 61.871 | 63.084 | 68.742 | 67.575 | 65.554 | 462 | 454 | 357 | 18193.512 | 16543.955 | 15300.924 | -32768 | 69.551 | 70.718 | 1.378 | 1.762 | 1.608 | 1.986 | 2.219 | 1.923 | 23.976
2018-11-14 | 15:42 | 62.5 | 63.488 | 62.814 | 63.353 | 61.871 | 63.084 | 68.742 | 67.575 | 65.554 | 462 | 454 | 357 | 18193.512 | 16543.955 | 15300.924 | -32768 | 69.551 | 70.718 | 1.288 | 1.746 | 1.664 | 1.986 | 2.219 | 1.923 | 23.976
2018-11-14 | 15:43 | 62.365 | 63.219 | 62.68 | 63.129 | 61.916 | 62.949 | 68.608 | 67.44 | 65.15 | 432 | 440 | 357 | 17025.992 | 16044.038 | 15300.924 | -32768 | 70 | 71.167 | 1.338 | 1.794 | 1.486 | 1.986 | 2.217 | 1.923 | 23.974
2018-11-14 | 15:43 | 62.365 | 63.084 | 62.545 | 63.129 | 61.916 | 62.814 | 68.608 | 67.305 | 65.284 | 432 | 440 | 357 | 17025.992 | 16044.038 | 15300.924 | -32768 | 70 | 71.167 | 1.364 | 1.892 | 1.818 | 1.986 | 2.218 | 1.923 | 23.978
2018-11-14 | 15:43 | 61.961 | 63.039 | 62.545 | 63.174 | 61.557 | 62.814 | 68.608 | 67.305 | 65.194 | 439 | 449 | 345 | 17298.414 | 16365.413 | 14802.356 | -32768 | 68.967 | 71.616 | 1.444 | 1.858 | 1.822 | 1.985 | 2.217 | 1.923 | 23.978
2018-11-14 | 15:43 | 61.961 | 63.039 | 62.275 | 63.174 | 61.422 | 62.545 | 68.608 | 67.44 | 64.925 | 439 | 449 | 345 | 17298.414 | 16365.413 | 14802.356 | -32768 | 68.832 | 71.706 | 1.42 | 1.888 | 1.698 | 1.984 | 2.216 | 1.922 | 23.978
2018-11-14 | 15:43 | 61.961 | 62.904 | 62.275 | 62.814 | 61.602 | 62.365 | 68.203 | 67.17 | 64.701 | 460 | 463 | 329 | 18115.678 | 16865.328 | 14137.6 | -32768 | 68.877 | 72.559 | 1.284 | 1.848 | 1.954 | 1.985 | 2.215 | 1.922 | 23.976
2018-11-14 | 15:43 | 61.961 | 62.769 | 62.275 | 62.814 | 61.602 | 62.365 | 68.203 | 67.17 | 64.97 | 460 | 463 | 329 | 18115.678 | 16865.328 | 14137.6 | -32768 | 68.877 | 72.559 | 1.348 | 2.022 | 1.796 | 1.985 | 2.215 | 1.922 | 23.976
2018-11-14 | 15:43 | 61.781 | 62.769 | 62.275 | 62.635 | 61.467 | 62.141 | 68.024 | 67.17 | 64.88 | 454 | 428 | 321 | 18154.594 | 16258.288 | 15425.565 | -32768 | 69.012 | 74.131 | 1.334 | 1.642 | 1.942 | 1.984 | 2.214 | 1.922 | 23.976
2018-11-14 | 15:43 | 61.781 | 62.769 | 62.275 | 62.635 | 61.467 | 62.141 | 68.024 | 67.17 | 64.88 | 454 | 428 | 321 | 17882.174 | 15615.539 | 13805.221 | -32768 | 69.506 | 74.131 | 1.414 | 1.668 | 1.628 | 1.984 | 2.215 | 1.922 | 23.976
2018-11-14 | 15:44 | 61.647 | 62.68 | 62.141 | 62.455 | 61.467 | 62.141 | 68.024 | 67.036 | 64.566 | 426 | 436 | 357 | 16792.488 | 15901.205 | 15300.924 | -32768 | 69.326 | 73.188 | 1.192 | 1.982 | 1.858 | 1.984 | 2.213 | 1.921 | 23.976
2018-11-14 | 15:44 | 61.647 | 62.68 | 62.141 | 62.455 | 61.467 | 62.141 | 68.024 | 67.036 | 64.701 | 426 | 436 | 357 | 16792.488 | 15901.205 | 15300.924 | -32768 | 69.326 | 73.188 | 0.742 | 2.28 | 2.024 | 1.985 | 2.213 | 1.921 | 23.976
2018-11-14 | 15:44 | 61.781 | 62.545 | 62.006 | 62.635 | 61.287 | 62.275 | 68.293 | 66.901 | 64.835 | 463 | 456 | 354 | 18232.43 | 16615.371 | 15176.281 | -32768 | 69.775 | 72.739 | 1.366 | 1.942 | 1.402 | 1.984 | 2.211 | 1.92 | 23.976
2018-11-14 | 15:44 | 61.781 | 62.41 | 62.006 | 62.635 | 61.287 | 62.275 | 68.158 | 66.901 | 64.701 | 454 | 460 | 355 | 18232.43 | 16615.371 | 15176.281 | -32768 | 69.775 | 72.739 | 1.3 | 1.824 | 2.072 | 1.985 | 2.212 | 1.921 | 23.976
2018-11-14 | 15:44 | 61.692 | 62.545 | 62.006 | 62.59 | 61.153 | 62.096 | 67.934 | 66.766 | 64.745 | 419 | 413 | 333 | 16520.068 | 15079.914 | 14303.788 | -32768 | 69.596 | 72.2 | 1.294 | 1.948 | 1.8 | 1.984 | 2.21 | 1.921 | 23.976
2018-11-14 | 15:44 | 61.692 | 62.545 | 62.006 | 62.59 | 61.153 | 61.871 | 67.934 | 66.766 | 64.656 | 440 | 427 | 344 | 17337.332 | 15579.83 | 14760.809 | -32768 | 69.596 | 72.2 | 1.342 | 1.884 | 1.968 | 1.983 | 2.21 | 1.92 | 23.976
2018-11-14 | 15:44 | 61.647 | 62.41 | 61.737 | 62.455 | 61.063 | 62.006 | 68.024 | 66.766 | 64.656 | 436 | 420 | 344 | 17181.662 | 15329.872 | 14760.809 | -32768 | 69.865 | 72.065 | 1.314 | 1.776 | 1.79 | 1.984 | 2.208 | 1.92 | 23.976
2018-11-14 | 15:44 | 61.647 | 62.41 | 61.737 | 62.32 | 61.063 | 62.006 | 67.754 | 66.766 | 64.656 | 439 | 452 | 339 | 17298.414 | 16472.537 | 14553.072 | -32768 | 69.865 | 72.065 | 1.31 | 1.98 | 1.736 | 1.984 | 2.209 | 1.92 | 23.976
2018-11-14 | 15:44 | 61.198 | 62.275 | 61.737 | 62.096 | 61.063 | 61.737 | 67.754 | 66.632 | 64.251 | 452 | 437 | 369 | 17804.34 | 15936.913 | 15799.491 | -32768 | 68.967 | 71.751 | 1.314 | 1.83 | 1.846 | 1.983 | 2.207 | 1.919 | 23.976
2018-11-14 | 15:44 | 61.198 | 62.275 | 61.602 | 62.096 | 60.928 | 61.826 | 67.754 | 66.632 | 64.386 | 446 | 439 | 322 | 17570.836 | 16008.33 | 13846.769 | -32768 | 68.967 | 71.751 | 1.32 | 1.838 | 1.818 | 1.984 | 2.208 | 1.919 | 23.976
2018-11-14 | 15:45 | 61.377 | 61.871 | 61.602 | 62.186 | 60.793 | 61.692 | 67.889 | 66.227 | 64.386 | 465 | 475 | 334 | 18310.264 | 17293.828 | 14345.336 | -32768 | 69.191 | 73.727 | 1.25 | 2.01 | 1.976 | 1.982 | 2.205 | 1.919 | 23.978
2018-11-14 | 15:45 | 61.377 | 61.871 | 61.602 | 62.186 | 60.793 | 61.692 | 67.889 | 66.227 | 64.162 | 465 | 475 | 334 | 18310.264 | 17293.828 | 14345.336 | -32768 | 69.191 | 73.727 | 1.27 | 1.98 | 1.93 | 1.982 | 2.205 | 1.919 | 23.976
2018-11-14 | 15:45 | 61.198 | 62.006 | 61.332 | 62.051 | 60.659 | 61.602 | 67.754 | 66.227 | 64.162 | 449 | 462 | 351 | 17687.588 | 16829.619 | 15051.64 | -32768 | 69.461 | 74.221 | 1.332 | 1.97 | 1.878 | 1.983 | 2.203 | 1.918 | 23.978
2018-11-14 | 15:45 | 61.198 | 62.006 | 61.332 | 62.051 | 60.659 | 61.602 | 67.754 | 66.227 | 64.162 | 446 | 450 | 330 | 17570.836 | 16401.121 | 14179.146 | -32768 | 69.461 | 74.221 | 1.262 | 1.874 | 1.828 | 1.981 | 2.202 | 1.919 | 23.976
2018-11-14 | 15:45 | 61.198 | 61.871 | 61.198 | 61.692 | 60.389 | 61.602 | 67.485 | 66.362 | 64.207 | 418 | 408 | 340 | 16481.15 | 14901.373 | 14594.619 | -32768 | 70.045 | 74.715 | 1.22 | 1.79 | 1.788 | 1.982 | 2.201 | 1.917 | 23.978
2018-11-14 | 15:45 | 61.198 | 61.871 | 61.198 | 61.826 | 60.389 | 61.332 | 67.62 | 66.362 | 64.207 | 462 | 449 | 338 | 18193.512 | 16365.413 | 14511.525 | -32768 | 70.045 | 74.715 | 1.29 | 1.734 | 1.76 | 1.98 | 2.2 | 1.916 | 23.976
2018-11-14 | 15:45 | 60.838 | 61.871 | 61.287 | 61.781 | 60.255 | 61.287 | 67.35 | 66.048 | 63.937 | 458 | 434 | 355 | 18037.842 | 15829.789 | 15217.829 | -32768 | 70.134 | 73.413 | 1.33 | 1.91 | 1.838 | 1.983 | 2.2 | 1.917 | 23.978
2018-11-14 | 15:45 | 60.838 | 61.871 | 61.287 | 61.781 | 60.255 | 61.422 | 67.35 | 66.182 | 63.937 | 420 | 424 | 335 | 16558.986 | 15472.706 | 14386.883 | -32768 | 70.134 | 73.413 | 1.284 | 1.76 | 1.908 | 1.982 | 2.2 | 1.917 | 23.976
2018-11-14 | 15:45 | 60.973 | 61.737 | 61.287 | 61.287 | 60.389 | 61.063 | 67.62 | 66.182 | 63.533 | 446 | 430 | 344 | 17570.836 | 15686.955 | 14760.809 | -32768 | 69.461 | 72.694 | 1.226 | 1.956 | 1.706 | 1.98 | 2.197 | 1.915 | 23.976
2018-11-14 | 15:45 | 60.704 | 61.871 | 61.153 | 61.287 | 60.479 | 61.063 | 67.62 | 66.182 | 63.802 | 429 | 438 | 321 | 16909.24 | 15972.622 | 13805.221 | -32768 | 69.236 | 72.694 | 1.29 | 1.978 | 1.67 | 1.981 | 2.197 | 1.915 | 23.976
2018-11-14 | 15:46 | 60.479 | 61.737 | 60.883 | 61.467 | 60.21 | 61.108 | 67.305 | 65.913 | 63.713 | 455 | 434 | 355 | 17921.09 | 15829.789 | 15217.829 | -32768 | 68.877 | 72.38 | 1.24 | 1.838 | 1.794 | 1.98 | 2.197 | 1.915 | 23.976
2018-11-14 | 15:46 | 60.479 | 61.737 | 60.883 | 61.467 | 60.21 | 61.108 | 67.305 | 65.913 | 63.713 | 455 | 434 | 355 | 17921.09 | 15829.789 | 15217.829 | -32768 | 68.877 | 72.38 | 1.24 | 1.838 | 1.794 | 1.982 | 2.198 | 1.916 | 23.976
2018-11-14 | 15:46 | 60.704 | 61.557 | 61.063 | 61.422 | 60.075 | 61.063 | 67.35 | 65.958 | 63.578 | 473 | 464 | 325 | 18621.602 | 16901.037 | 13971.41 | -32768 | 68.428 | 71.931 | 1.164 | 1.67 | 1.708 | 1.981 | 2.196 | 1.915 | 23.976
2018-11-14 | 15:46 | 60.704 | 61.422 | 61.063 | 61.422 | 60.075 | 61.198 | 67.485 | 65.823 | 63.713 | 473 | 464 | 325 | 18621.602 | 16901.037 | 13971.41 | -32768 | 68.428 | 71.931 | 1.254 | 1.952 | 1.802 | 1.98 | 2.196 | 1.915 | 23.978
2018-11-14 | 15:46 | 60.524 | 61.467 | 60.793 | 61.332 | 59.985 | 61.063 | 67.35 | 65.958 | 63.578 | 444 | 453 | 349 | 17493 | 16508.246 | 14968.545 | -32768 | 67.664 | 72.155 | 1.294 | 1.774 | 1.974 | 1.98 | 2.194 | 1.913 | 23.976
2018-11-14 | 15:46 | 60.524 | 61.467 | 60.793 | 61.332 | 59.985 | 61.063 | 67.35 | 65.958 | 63.578 | 444 | 453 | 349 | 17493 | 16508.246 | 14968.545 | -32768 | 67.664 | 72.155 | 1.294 | 1.774 | 1.974 | 1.98 | 2.194 | 1.913 | 23.976
2018-11-14 | 15:46 | 60.524 | 61.287 | 60.524 | 61.108 | 59.85 | 60.793 | 67.081 | 65.823 | 63.578 | 422 | 434 | 355 | 16636.82 | 15829.789 | 15217.829 | -32768 | 67.44 | 72.739 | 1.284 | 1.906 | 1.874 | 1.98 | 2.194 | 1.913 | 23.976
2018-11-14 | 15:46 | 60.524 | 61.422 | 60.793 | 61.108 | 59.985 | 60.793 | 67.081 | 65.823 | 63.578 | 454 | 458 | 343 | 17882.174 | 16686.787 | 14719.262 | -32768 | 67.709 | 72.694 | 1.314 | 1.866 | 1.834 | 1.978 | 2.192 | 1.912 | 23.976
2018-11-14 | 15:47 | 60.165 | 61.018 | 60.749 | 60.838 | 59.716 | 60.659 | 66.811 | 65.644 | 63.443 | 439 | 444 | 321 | 17298.414 | 16186.872 | 13805.221 | -32768 | 67.44 | 72.559 | 1.262 | 1.96 | 1.794 | 1.979 | 2.192 | 1.912 | 23.976
2018-11-14 | 15:47 | 60.299 | 61.153 | 60.749 | 61.108 | 59.716 | 60.659 | 66.811 | 65.644 | 63.443 | 448 | 473 | 342 | 17648.67 | 17222.412 | 14677.714 | -32768 | 67.44 | 72.559 | 1.228 | 1.936 | 1.93 | 1.978 | 2.192 | 1.912 | 23.976
2018-11-14 | 15:47 | 59.985 | 61.018 | 60.389 | 60.883 | 59.806 | 60.614 | 67.081 | 65.554 | 63.174 | 440 | 426 | 333 | 17337.332 | 15544.122 | 14303.788 | -32768 | 67.889 | 72.425 | 1.362 | 1.95 | 1.936 | 1.978 | 2.189 | 1.911 | 23.976
2018-11-14 | 15:47 | 60.12 | 60.883 | 60.479 | 60.614 | 59.806 | 60.749 | 66.811 | 65.509 | 63.174 | 419 | 428 | 362 | 16520.068 | 15615.539 | 15508.66 | -32768 | 67.889 | 72.694 | 1.368 | 1.87 | 1.94 | 1.978 | 2.19 | 1.91 | 23.976
2018-11-14 | 15:47 | 60.12 | 60.883 | 60.479 | 60.614 | 59.806 | 60.749 | 66.811 | 65.509 | 63.174 | 419 | 428 | 362 | 16520.068 | 15615.539 | 15508.66 | -32768 | 68.158 | 72.694 | 1.268 | 1.934 | 1.942 | 1.977 | 2.189 | 1.91 | 23.976
2018-11-14 | 15:47 | 60.165 | 61.063 | 60.255 | 60.883 | 59.716 | 60.524 | 66.811 | 65.419 | 63.084 | 432 | 454 | 339 | 17025.992 | 16543.955 | 14553.072 | -32768 | 68.563 | 72.021 | 1.33 | 1.764 | 1.97 | 1.977 | 2.188 | 1.909 | 23.976
2018-11-14 | 15:47 | 60.165 | 61.063 | 60.255 | 60.749 | 59.716 | 60.524 | 66.811 | 65.419 | 63.084 | 432 | 454 | 339 | 17025.992 | 16543.955 | 14553.072 | -32768 | 68.563 | 72.021 | 1.282 | 1.91 | 1.826 | 1.977 | 2.189 | 1.909 | 23.976
2018-11-14 | 15:47 | 59.806 | 60.793 | 59.94 | 60.659 | 59.446 | 60.524 | 66.856 | 65.374 | 63.084 | 450 | 442 | 350 | 17726.504 | 16115.455 | 15010.093 | -32768 | 69.012 | 72.425 | 1.256 | 1.808 | 1.888 | 1.976 | 2.187 | 1.908 | 23.976
2018-11-14 | 15:47 | 59.85 | 60.793 | 59.94 | 60.659 | 59.446 | 60.255 | 66.856 | 65.239 | 63.084 | 425 | 429 | 339 | 16753.572 | 15651.247 | 14553.072 | -32768 | 69.146 | 72.694 | 1.212 | 1.852 | 1.886 | 1.975 | 2.186 | 1.908 | 23.976
2018-11-14 | 15:47 | 59.581 | 60.659 | 59.985 | 60.434 | 59.267 | 60.255 | 66.766 | 65.15 | 62.904 | 435 | 419 | 347 | 17142.744 | 15294.164 | 14885.45 | -32768 | 67.844 | 72.155 | 1.338 | 1.856 | 1.886 | 1.975 | 2.185 | 1.907 | 23.976
2018-11-14 | 15:47 | 59.581 | 60.389 | 59.985 | 60.614 | 58.997 | 60.255 | 66.766 | 65.15 | 62.904 | 452 | 431 | 336 | 17142.744 | 15294.164 | 14885.45 | -32768 | 67.62 | 72.155 | 1.29 | 1.998 | 1.896 | 1.975 | 2.185 | 1.907 | 23.976
2018-11-14 | 15:48 | 59.716 | 60.389 | 59.985 | 60.299 | 59.132 | 60.075 | 66.497 | 65.15 | 62.859 | 427 | 437 | 345 | 16831.406 | 15936.913 | 14802.356 | -32768 | 68.383 | 71.751 | 1.148 | 1.952 | 1.91 | 1.976 | 2.185 | 1.907 | 23.974
2018-11-14 | 15:48 | 59.581 | 60.389 | 59.985 | 60.434 | 59.132 | 60.075 | 66.632 | 65.15 | 62.859 | 471 | 468 | 324 | 16831.406 | 15936.913 | 14802.356 | -32768 | 68.383 | 71.751 | 1.272 | 1.886 | 1.93 | 1.975 | 2.185 | 1.908 | 23.976
2018-11-14 | 15:48 | 59.267 | 60.344 | 59.85 | 60.389 | 59.132 | 59.985 | 66.317 | 64.88 | 62.725 | 450 | 444 | 346 | 17726.504 | 16186.872 | 14843.903 | -32768 | 68.069 | 71.257 | 1.314 | 1.924 | 1.88 | 1.973 | 2.182 | 1.906 | 23.976
2018-11-14 | 15:48 | 59.267 | 60.344 | 59.85 | 60.389 | 59.132 | 59.985 | 66.317 | 64.88 | 62.725 | 450 | 444 | 346 | 17726.504 | 16186.872 | 14843.903 | -32768 | 68.069 | 71.257 | 1.232 | 1.764 | 1.912 | 1.974 | 2.183 | 1.905 | 23.974
2018-11-14 | 15:48 | 59.177 | 60.255 | 59.85 | 60.12 | 58.907 | 59.85 | 66.497 | 65.015 | 62.59 | 446 | 444 | 346 | 17570.836 | 16186.872 | 14843.903 | -32768 | 67.395 | 70.988 | 1.252 | 1.872 | 1.926 | 1.972 | 2.181 | 1.906 | 23.976
2018-11-14 | 15:48 | 59.177 | 60.255 | 59.85 | 60.12 | 58.907 | 59.85 | 66.497 | 65.015 | 62.59 | 446 | 444 | 346 | 17570.836 | 16186.872 | 14843.903 | -32768 | 67.395 | 70.988 | 1.252 | 1.872 | 1.926 | 1.972 | 2.181 | 1.906 | 23.976
2018-11-14 | 15:48 | 59.446 | 60.12 | 59.716 | 60.075 | 58.907 | 59.716 | 66.362 | 64.745 | 62.186 | 440 | 448 | 354 | 17337.332 | 16329.705 | 15176.281 | -32768 | 67.485 | 70.763 | 1.336 | 1.64 | 1.968 | 1.973 | 2.181 | 1.905 | 23.976
2018-11-14 | 15:48 | 59.446 | 60.12 | 59.716 | 60.075 | 58.907 | 59.581 | 66.362 | 64.745 | 62.186 | 444 | 453 | 336 | 17493 | 16508.246 | 14428.431 | -32768 | 67.485 | 70.763 | 1.238 | 1.956 | 1.902 | 1.972 | 2.18 | 1.904 | 23.976
2018-11-14 | 15:48 | 59.446 | 60.12 | 59.716 | 59.806 | 58.907 | 59.581 | 66.227 | 64.745 | 62.186 | 444 | 453 | 336 | 17493 | 16508.246 | 14428.431 | -32768 | 67.485 | 70.763 | 1.236 | 1.536 | 1.964 | 1.972 | 2.18 | 1.903 | 23.976
2018-11-14 | 15:49 | 59.446 | 60.255 | 59.85 | 60.12 | 58.728 | 59.581 | 66.497 | 64.88 | 62.41 | 441 | 461 | 349 | 17376.248 | 16793.912 | 14968.545 | -32768 | 67.26 | 70.628 | 1.26 | 1.922 | 1.992 | 1.971 | 2.18 | 1.904 | 23.976
2018-11-14 | 15:49 | 59.446 | 60.12 | 59.716 | 60.12 | 58.862 | 59.581 | 66.497 | 64.88 | 62.41 | 453 | 434 | 353 | 17376.248 | 16793.912 | 14968.545 | -32768 | 67.26 | 70.628 | 1.238 | 1.882 | 1.882 | 1.971 | 2.178 | 1.903 | 23.976
2018-11-14 | 15:49 | 59.401 | 59.985 | 59.581 | 59.94 | 58.997 | 59.446 | 66.048 | 64.745 | 62.41 | 442 | 445 | 362 | 17415.166 | 16222.58 | 15508.66 | -32768 | 66.811 | 70.628 | 1.312 | 1.832 | 1.996 | 1.971 | 2.177 | 1.902 | 23.976
2018-11-14 | 15:49 | 59.401 | 59.985 | 59.716 | 59.94 | 58.862 | 59.716 | 66.048 | 64.745 | 62.41 | 442 | 445 | 362 | 17415.166 | 16222.58 | 15508.66 | -32768 | 66.811 | 70.628 | 1.274 | 1.908 | 1.924 | 1.97 | 2.177 | 1.903 | 23.976
2018-11-14 | 15:49 | 58.997 | 60.075 | 59.716 | 60.03 | 58.638 | 59.581 | 65.913 | 64.611 | 62.41 | 441 | 445 | 359 | 17376.248 | 16222.58 | 15384.019 | -32768 | 66.497 | 70.359 | 1.308 | 1.772 | 1.88 | 1.969 | 2.174 | 1.9 | 23.976
2018-11-14 | 15:49 | 59.132 | 60.075 | 59.716 | 60.03 | 58.638 | 59.581 | 65.913 | 64.611 | 62.41 | 441 | 445 | 359 | 17376.248 | 16222.58 | 15384.019 | -32768 | 66.766 | 70.09 | 1.364 | 1.958 | 1.964 | 1.969 | 2.174 | 1.901 | 23.976
2018-11-14 | 15:49 | 58.997 | 60.165 | 59.716 | 59.626 | 58.728 | 59.401 | 65.913 | 64.611 | 62.275 | 436 | 436 | 324 | 17687.588 | 16543.955 | 13472.843 | -32768 | 66.991 | 70.359 | 1.2 | 1.898 | 1.922 | 1.969 | 2.172 | 1.9 | 23.976
2018-11-14 | 15:49 | 59.132 | 60.165 | 59.716 | 59.626 | 58.728 | 59.401 | 65.913 | 64.611 | 62.275 | 436 | 436 | 324 | 17181.662 | 15901.205 | 13929.862 | -32768 | 67.17 | 70.359 | 1.246 | 1.758 | 1.938 | 1.968 | 2.174 | 1.901 | 23.976
2018-11-14 | 15:49 | 59.626 | 60.075 | 59.985 | 59.985 | 59.042 | 59.581 | 66.003 | 64.476 | 62.141 | 443 | 440 | 378 | 17454.084 | 16044.038 | 16173.417 | -32768 | 66.991 | 70.09 | 1.286 | 1.904 | 1.984 | 1.967 | 2.17 | 1.898 | 23.976
2018-11-14 | 15:49 | 59.626 | 60.075 | 60.12 | 59.985 | 59.177 | 59.581 | 66.003 | 64.476 | 62.141 | 447 | 459 | 362 | 17609.752 | 16722.496 | 15508.66 | -32768 | 66.721 | 70.09 | 1.28 | 1.52 | 2.07 | 1.968 | 2.171 | 1.899 | 23.976
2018-11-14 | 15:49 | 59.626 | 60.075 | 60.12 | 59.985 | 59.177 | 59.581 | 66.003 | 64.476 | 62.141 | 447 | 459 | 362 | 17609.752 | 16722.496 | 15508.66 | -32768 | 66.721 | 70.09 | 1.28 | 1.52 | 2.07 | 1.968 | 2.171 | 1.899 | 23.976
2018-11-14 | 15:50 | 60.524 | 60.704 | 61.063 | 60.255 | 60.075 | 59.985 | 66.003 | 64.611 | 62.186 | 450 | 459 | 318 | 17726.504 | 16722.496 | 13680.579 | -32768 | 67.53 | 70 | 1.276 | 1.824 | 1.924 | 1.966 | 2.167 | 1.896 | 23.976
2018-11-14 | 15:50 | 60.793 | 60.704 | 60.928 | 60.524 | 60.075 | 59.85 | 66.138 | 64.88 | 62.186 | 454 | 446 | 341 | 17882.174 | 16258.288 | 14636.167 | -32768 | 67.53 | 69.865 | 0.986 | 2.036 | 1.886 | 1.967 | 2.167 | 1.897 | 23.976
2018-11-14 | 15:50 | 61.377 | 61.512 | 61.737 | 61.108 | 60.614 | 60.614 | 66.138 | 65.015 | 62.59 | 432 | 430 | 321 | 17025.992 | 15686.955 | 13805.221 | -32768 | 67.305 | 70.314 | 1.206 | 1.794 | 2.026 | 1.965 | 2.166 | 1.897 | 23.976
2018-11-14 | 15:50 | 61.377 | 61.377 | 61.737 | 60.973 | 60.614 | 60.614 | 66.138 | 64.88 | 62.59 | 460 | 458 | 341 | 18115.678 | 16686.787 | 14636.167 | -32768 | 67.305 | 70.314 | 1.284 | 2.068 | 1.998 | 1.964 | 2.166 | 1.895 | 23.976
2018-11-14 | 15:50 | 62.32 | 61.871 | 62.41 | 62.051 | 61.422 | 61.198 | 66.542 | 65.419 | 63.263 | 438 | 444 | 330 | 17259.496 | 16186.872 | 14179.146 | -32768 | 67.485 | 70.404 | 1.302 | 1.82 | 1.928 | 1.964 | 2.164 | 1.894 | 23.976
2018-11-14 | 15:50 | 62.32 | 61.871 | 62.545 | 62.051 | 61.332 | 61.332 | 66.542 | 65.419 | 63.263 | 460 | 450 | 342 | 17259.496 | 16186.872 | 14179.146 | -32768 | 67.575 | 70.269 | 1.302 | 1.908 | 1.806 | 1.963 | 2.162 | 1.895 | 23.976
2018-11-14 | 15:50 | 62.68 | 62.68 | 62.949 | 62.59 | 61.961 | 61.871 | 66.676 | 65.688 | 63.802 | 425 | 417 | 350 | 17648.67 | 15401.289 | 14594.619 | -32768 | 67.844 | 70.449 | 1.266 | 1.948 | 1.984 | 1.962 | 2.161 | 1.893 | 23.976
2018-11-14 | 15:50 | 62.68 | 62.68 | 62.949 | 62.59 | 61.961 | 61.871 | 66.676 | 65.688 | 63.802 | 425 | 417 | 350 | 16753.572 | 15222.747 | 15010.093 | -32768 | 67.979 | 70.583 | 1.244 | 1.736 | 1.902 | 1.962 | 2.16 | 1.893 | 23.976
2018-11-14 | 15:51 | 62.949 | 62.949 | 63.219 | 62.949 | 62.051 | 62.141 | 66.811 | 66.093 | 64.476 | 443 | 449 | 357 | 17454.084 | 16365.413 | 15300.924 | -32768 | 68.608 | 70.179 | 1.344 | 1.956 | 1.892 | 1.961 | 2.158 | 1.892 | 23.976
2018-11-14 | 15:51 | 62.949 | 63.084 | 63.219 | 63.084 | 62.051 | 62.141 | 67.081 | 66.093 | 64.476 | 461 | 465 | 348 | 17454.084 | 16365.413 | 15300.924 | -32768 | 68.608 | 70.179 | 1.352 | 1.908 | 1.948 | 1.961 | 2.159 | 1.892 | 23.976
2018-11-14 | 15:51 | 62.949 | 63.353 | 63.084 | 63.398 | 62.455 | 62.41 | 66.946 | 66.362 | 64.611 | 447 | 453 | 326 | 17609.752 | 16651.078 | 14594.619 | -32768 | 67.979 | 69.506 | 1.286 | 1.786 | 2.02 | 1.96 | 2.158 | 1.892 | 23.976
2018-11-14 | 15:51 | 63.084 | 63.353 | 63.084 | 63.263 | 62.455 | 62.41 | 66.946 | 66.362 | 64.611 | 447 | 453 | 326 | 17609.752 | 16508.246 | 14012.957 | -32768 | 68.114 | 69.64 | 1.26 | 1.772 | 2.028 | 1.961 | 2.155 | 1.89 | 23.976
2018-11-14 | 15:51 | 62.725 | 63.623 | 63.308 | 63.129 | 62.275 | 62.904 | 67.26 | 66.317 | 64.97 | 468 | 474 | 366 | 18427.016 | 17258.119 | 15674.85 | -32768 | 67.036 | 69.64 | 1.276 | 1.764 | 1.998 | 1.96 | 2.154 | 1.89 | 23.974
2018-11-14 | 15:51 | 62.859 | 63.623 | 63.308 | 63.533 | 62.275 | 62.904 | 66.856 | 66.317 | 64.97 | 462 | 468 | 322 | 18193.512 | 17043.869 | 13846.769 | -32768 | 67.17 | 69.371 | 1.182 | 1.978 | 1.896 | 1.959 | 2.153 | 1.889 | 23.974
2018-11-14 | 15:51 | 62.994 | 63.443 | 63.443 | 63.668 | 62.545 | 62.814 | 66.991 | 66.587 | 64.925 | 471 | 457 | 322 | 18543.768 | 16651.078 | 13846.769 | -32768 | 66.497 | 69.371 | 1.434 | 1.852 | 1.84 | 1.959 | 2.152 | 1.889 | 23.976
2018-11-14 | 15:51 | 62.859 | 63.443 | 63.443 | 63.353 | 62.635 | 63.084 | 66.991 | 66.587 | 64.925 | 441 | 448 | 362 | 18543.768 | 16651.078 | 13846.769 | -32768 | 66.317 | 69.506 | 1.296 | 1.876 | 2.006 | 1.959 | 2.152 | 1.889 | 23.976
2018-11-14 | 15:52 | 63.219 | 63.757 | 63.308 | 63.713 | 62.68 | 63.084 | 67.44 | 66.587 | 65.15 | 432 | 434 | 350 | 17025.992 | 15829.789 | 15010.093 | -32768 | 67.754 | 69.281 | 1.146 | 1.884 | 2.008 | 1.96 | 2.151 | 1.888 | 23.976
2018-11-14 | 15:52 | 63.219 | 63.713 | 63.308 | 63.713 | 62.68 | 63.084 | 67.35 | 66.587 | 65.15 | 430 | 445 | 361 | 16948.158 | 16222.58 | 15467.113 | -32768 | 67.754 | 69.146 | 1.254 | 1.958 | 1.918 | 1.959 | 2.151 | 1.888 | 23.976
2018-11-14 | 15:52 | 63.219 | 63.713 | 63.308 | 63.713 | 62.68 | 63.084 | 67.35 | 66.587 | 65.15 | 430 | 445 | 361 | 16948.158 | 16222.58 | 15467.113 | -32768 | 67.754 | 69.146 | 1.254 | 1.958 | 1.918 | 1.959 | 2.151 | 1.888 | 23.976
2018-11-14 | 15:52 | 63.219 | 63.623 | 63.578 | 63.578 | 62.68 | 63.219 | 67.215 | 66.721 | 65.105 | 444 | 438 | 365 | 17493 | 15972.622 | 15633.302 | -32768 | 67.081 | 68.832 | 1.268 | 1.828 | 1.956 | 1.959 | 2.149 | 1.888 | 23.976
2018-11-14 | 15:52 | 63.219 | 63.757 | 63.578 | 63.578 | 62.68 | 63.353 | 67.215 | 66.587 | 65.105 | 468 | 462 | 345 | 18427.016 | 16829.619 | 14802.356 | -32768 | 67.081 | 68.832 | 1.272 | 1.804 | 2.06 | 1.958 | 2.149 | 1.888 | 23.976
2018-11-14 | 15:52 | 63.533 | 64.162 | 64.117 | 64.027 | 63.219 | 63.219 | 67.485 | 66.856 | 65.194 | 436 | 442 | 356 | 18076.76 | 16829.619 | 14428.431 | -32768 | 66.587 | 69.057 | 1.24 | 1.778 | 1.982 | 1.958 | 2.148 | 1.887 | 23.976
2018-11-14 | 15:52 | 63.802 | 64.162 | 64.117 | 64.027 | 63.219 | 63.219 | 67.485 | 66.856 | 65.194 | 436 | 442 | 356 | 17181.662 | 16115.455 | 15259.376 | -32768 | 66.587 | 69.326 | 1.224 | 1.692 | 1.962 | 1.959 | 2.148 | 1.886 | 23.976
2018-11-14 | 15:52 | 63.892 | 64.431 | 64.386 | 64.341 | 63.443 | 63.623 | 67.35 | 67.126 | 65.599 | 433 | 453 | 334 | 17064.91 | 16508.246 | 14345.336 | -32768 | 66.632 | 69.057 | 1.338 | 1.888 | 2.02 | 1.959 | 2.147 | 1.887 | 23.976
2018-11-14 | 15:52 | 64.251 | 64.431 | 64.386 | 64.207 | 63.578 | 63.488 | 67.395 | 66.991 | 65.599 | 444 | 460 | 343 | 17493 | 16758.203 | 14719.262 | -32768 | 66.766 | 69.146 | 1.38 | 1.94 | 1.968 | 1.958 | 2.146 | 1.886 | 23.976
2018-11-14 | 15:52 | 64.251 | 64.296 | 64.656 | 64.207 | 63.443 | 63.488 | 67.395 | 66.991 | 65.599 | 458 | 446 | 370 | 17493 | 16758.203 | 14719.262 | -32768 | 66.766 | 69.146 | 1.38 | 1.94 | 1.968 | 1.959 | 2.147 | 1.887 | 23.976
2018-11-14 | 15:52 | 64.566 | 64.701 | 64.925 | 64.745 | 63.982 | 63.982 | 67.575 | 67.126 | 65.688 | 434 | 434 | 367 | 17103.828 | 15829.789 | 15716.396 | -32768 | 66.632 | 69.461 | 1.252 | 1.826 | 1.932 | 1.958 | 2.145 | 1.886 | 23.976
2018-11-14 | 15:52 | 64.566 | 64.97 | 64.925 | 64.745 | 63.982 | 63.982 | 67.575 | 67.126 | 65.688 | 460 | 462 | 350 | 18115.678 | 16829.619 | 15010.093 | -32768 | 66.632 | 69.191 | 1.38 | 1.852 | 1.946 | 1.959 | 2.146 | 1.886 | 23.976
2018-11-14 | 15:53 | 64.566 | 65.329 | 65.464 | 64.656 | 64.251 | 64.251 | 67.709 | 67.53 | 66.182 | 410 | 403 | 331 | 16169.812 | 14722.831 | 14220.694 | -32768 | 67.35 | 69.506 | 1.344 | 1.962 | 1.9 | 1.958 | 2.144 | 1.885 | 23.976
2018-11-14 | 15:53 | 64.566 | 65.329 | 65.464 | 64.656 | 64.251 | 64.251 | 67.709 | 67.53 | 66.182 | 410 | 403 | 331 | 16169.812 | 14722.831 | 14220.694 | -32768 | 67.35 | 69.506 | 1.18 | 2.134 | 1.866 | 1.958 | 2.144 | 1.885 | 23.976
2018-11-14 | 15:53 | 65.105 | 65.644 | 65.599 | 65.194 | 64.701 | 64.79 | 67.889 | 67.53 | 66.317 | 475 | 453 | 369 | 18699.438 | 16508.246 | 15799.491 | -32768 | 67.485 | 69.775 | 1.23 | 1.854 | 1.808 | 1.958 | 2.143 | 1.884 | 23.976
2018-11-14 | 15:53 | 64.97 | 65.644 | 65.599 | 65.329 | 64.701 | 64.79 | 67.979 | 67.53 | 66.317 | 475 | 453 | 369 | 18699.438 | 16508.246 | 15799.491 | -32768 | 67.485 | 69.64 | 1.32 | 1.776 | 1.944 | 1.959 | 2.144 | 1.886 | 23.974
2018-11-14 | 15:53 | 65.733 | 66.048 | 66.003 | 65.644 | 65.239 | 64.925 | 68.203 | 68.069 | 66.542 | 441 | 434 | 333 | 17376.248 | 15829.789 | 14303.788 | -32768 | 66.991 | 69.685 | 1.236 | 1.916 | 1.878 | 1.959 | 2.144 | 1.885 | 23.976
2018-11-14 | 15:53 | 65.733 | 66.048 | 66.003 | 65.644 | 65.239 | 64.925 | 68.203 | 67.799 | 66.542 | 449 | 459 | 351 | 17687.588 | 16722.496 | 15051.64 | -32768 | 66.991 | 69.685 | 1.236 | 1.916 | 1.878 | 1.958 | 2.143 | 1.886 | 23.976
2018-11-14 | 15:53 | 66.138 | 66.317 | 66.407 | 66.227 | 65.194 | 65.329 | 68.473 | 68.203 | 67.036 | 450 | 442 | 358 | 17726.504 | 16115.455 | 15342.471 | -32768 | 68.114 | 69.955 | 1.254 | 1.964 | 1.926 | 1.959 | 2.142 | 1.884 | 23.976
2018-11-14 | 15:53 | 66.138 | 66.317 | 66.407 | 66.317 | 65.464 | 65.464 | 68.608 | 68.203 | 67.036 | 443 | 462 | 352 | 17454.084 | 16829.619 | 15093.188 | -32768 | 68.114 | 69.955 | 1.318 | 1.724 | 1.938 | 1.959 | 2.143 | 1.885 | 23.976
2018-11-14 | 15:53 | 66.138 | 66.317 | 66.407 | 66.317 | 65.464 | 65.464 | 68.608 | 68.203 | 67.036 | 443 | 462 | 352 | 17454.084 | 16829.619 | 15093.188 | -32768 | 68.114 | 69.955 | 1.318 | 1.724 | 1.938 | 1.959 | 2.143 | 1.885 | 23.976
2018-11-14 | 15:54 | 66.407 | 66.542 | 66.811 | 66.452 | 65.868 | 66.048 | 68.473 | 68.338 | 67.26 | 449 | 463 | 348 | 17687.588 | 16865.328 | 14926.998 | -32768 | 68.742 | 70.09 | 1.292 | 1.778 | 1.93 | 1.96 | 2.143 | 1.885 | 23.976
2018-11-14 | 15:54 | 66.407 | 66.676 | 66.811 | 66.452 | 65.868 | 66.048 | 68.742 | 68.428 | 67.26 | 440 | 456 | 341 | 17337.332 | 16615.371 | 14636.167 | -32768 | 68.742 | 70.09 | 1.294 | 1.9 | 1.782 | 1.959 | 2.142 | 1.884 | 23.976
2018-11-14 | 15:54 | 66.497 | 66.901 | 66.946 | 66.946 | 65.868 | 66.272 | 69.012 | 68.608 | 67.754 | 443 | 438 | 353 | 17960.008 | 16258.288 | 14137.6 | -32768 | 68.024 | 69.506 | 1.258 | 1.718 | 1.872 | 1.96 | 2.142 | 1.885 | 23.976
2018-11-14 | 15:54 | 66.542 | 66.901 | 66.946 | 67.081 | 65.868 | 66.272 | 69.012 | 68.608 | 67.754 | 443 | 438 | 353 | 17454.084 | 15972.622 | 15134.734 | -32768 | 68.024 | 69.82 | 1.316 | 1.72 | 1.798 | 1.96 | 2.143 | 1.884 | 23.976
2018-11-14 | 15:54 | 66.542 | 66.811 | 66.811 | 67.081 | 65.868 | 66.272 | 69.012 | 68.608 | 67.754 | 453 | 437 | 360 | 17843.256 | 15936.913 | 15425.565 | -32768 | 67.754 | 69.82 | 1.312 | 1.74 | 1.816 | 1.959 | 2.142 | 1.884 | 23.976
2018-11-14 | 15:54 | 66.766 | 67.215 | 67.215 | 66.901 | 66.048 | 66.587 | 68.697 | 69.012 | 67.754 | 449 | 437 | 348 | 16870.324 | 16044.038 | 14843.903 | -32768 | 67.709 | 69.82 | 1.242 | 1.898 | 1.886 | 1.96 | 2.142 | 1.884 | 23.976
2018-11-14 | 15:54 | 66.632 | 67.215 | 67.215 | 67.036 | 66.048 | 66.587 | 68.697 | 69.012 | 67.754 | 449 | 437 | 348 | 17687.588 | 15936.913 | 14926.998 | -32768 | 67.979 | 69.685 | 1.164 | 1.814 | 1.98 | 1.96 | 2.142 | 1.885 | 23.976
2018-11-14 | 15:54 | 66.811 | 67.305 | 67.215 | 67.081 | 66.452 | 66.811 | 69.281 | 69.146 | 67.889 | 417 | 438 | 338 | 16442.234 | 15972.622 | 14511.525 | -32768 | 67.844 | 69.551 | 1.224 | 1.964 | 1.926 | 1.96 | 2.142 | 1.885 | 23.976
2018-11-14 | 15:54 | 66.811 | 67.305 | 67.485 | 67.081 | 66.317 | 66.811 | 69.281 | 69.146 | 68.293 | 450 | 465 | 337 | 17726.504 | 16936.744 | 14469.978 | -32768 | 67.485 | 69.551 | 1.22 | 1.718 | 1.732 | 1.961 | 2.141 | 1.885 | 23.976
2018-11-14 | 15:54 | 67.35 | 67.799 | 67.485 | 67.53 | 66.676 | 66.991 | 69.416 | 69.416 | 68.293 | 446 | 449 | 367 | 17570.836 | 16365.413 | 15716.396 | -32768 | 67.664 | 69.416 | 1.254 | 1.934 | 1.856 | 1.961 | 2.142 | 1.887 | 23.978
2018-11-14 | 15:55 | 67.35 | 67.799 | 67.709 | 67.53 | 66.676 | 66.856 | 69.551 | 69.371 | 68.293 | 453 | 458 | 344 | 17843.256 | 16686.787 | 14760.809 | -32768 | 67.664 | 69.416 | 1.248 | 1.836 | 1.994 | 1.962 | 2.143 | 1.887 | 23.976
2018-11-14 | 15:55 | 67.395 | 67.889 | 67.844 | 67.709 | 67.126 | 67.215 | 69.371 | 69.506 | 68.563 | 456 | 454 | 322 | 17960.008 | 16543.955 | 13846.769 | -32768 | 68.922 | 69.685 | 1.326 | 1.82 | 1.862 | 1.963 | 2.142 | 1.886 | 23.976
2018-11-14 | 15:55 | 67.395 | 68.203 | 67.844 | 67.844 | 67.126 | 67.215 | 69.461 | 69.371 | 68.563 | 432 | 432 | 360 | 17025.992 | 15758.372 | 15425.565 | -32768 | 68.922 | 69.775 | 1.324 | 1.998 | 1.868 | 1.963 | 2.142 | 1.886 | 23.976
2018-11-14 | 15:55 | 67.395 | 68.203 | 67.844 | 67.844 | 67.126 | 67.215 | 69.461 | 69.371 | 68.563 | 432 | 432 | 360 | 17025.992 | 15758.372 | 15425.565 | -32768 | 68.922 | 69.775 | 1.324 | 1.998 | 1.868 | 1.963 | 2.142 | 1.886 | 23.976
2018-11-14 | 15:55 | 67.799 | 68.158 | 68.114 | 68.024 | 67.126 | 67.62 | 69.596 | 69.775 | 68.967 | 428 | 435 | 349 | 16870.324 | 15865.497 | 14968.545 | -32768 | 68.563 | 69.596 | 1.352 | 1.788 | 1.982 | 1.963 | 2.143 | 1.886 | 23.976
2018-11-14 | 15:55 | 67.979 | 68.293 | 68.114 | 68.158 | 67.395 | 67.62 | 69.461 | 69.775 | 68.967 | 430 | 444 | 355 | 16948.158 | 16186.872 | 15217.829 | -32768 | 68.563 | 69.73 | 1.32 | 1.678 | 1.796 | 1.964 | 2.143 | 1.887 | 23.976
2018-11-14 | 15:55 | 67.979 | 68.293 | 68.114 | 68.158 | 67.395 | 67.62 | 69.461 | 69.64 | 68.967 | 430 | 444 | 355 | 16948.158 | 16186.872 | 15217.829 | -32768 | 68.563 | 69.73 | 1.22 | 1.666 | 1.874 | 1.965 | 2.143 | 1.888 | 23.976
2018-11-14 | 15:55 | 68.203 | 68.428 | 68.518 | 68.338 | 67.53 | 67.799 | 69.865 | 69.91 | 69.146 | 449 | 444 | 312 | 17687.588 | 16186.872 | 13431.295 | -32768 | 68.473 | 69.955 | 1.324 | 1.804 | 1.888 | 1.964 | 2.143 | 1.887 | 23.976
2018-11-14 | 15:55 | 68.203 | 68.428 | 68.383 | 68.473 | 67.485 | 68.069 | 70 | 69.775 | 69.146 | 462 | 435 | 344 | 18193.512 | 15865.497 | 14760.809 | -32768 | 68.473 | 69.955 | 1.328 | 1.978 | 1.904 | 1.965 | 2.143 | 1.887 | 23.976
2018-11-14 | 15:55 | 68.473 | 68.832 | 68.787 | 68.608 | 67.934 | 67.889 | 70.134 | 70.179 | 69.191 | 452 | 432 | 354 | 17804.34 | 15758.372 | 15176.281 | -32768 | 68.338 | 70.853 | 1.3 | 1.72 | 2.006 | 1.965 | 2.144 | 1.888 | 23.976
2018-11-14 | 15:55 | 68.473 | 68.697 | 68.787 | 68.652 | 67.934 | 68.158 | 70.134 | 70.179 | 69.326 | 419 | 403 | 354 | 16520.068 | 14722.831 | 15176.281 | -32768 | 68.338 | 70.853 | 1.234 | 1.856 | 1.892 | 1.966 | 2.144 | 1.888 | 23.976
2018-11-14 | 15:56 | 69.012 | 68.967 | 69.326 | 68.922 | 68.338 | 68.608 | 70.134 | 70.449 | 69.685 | 455 | 469 | 333 | 16636.82 | 15508.414 | 13888.315 | -32768 | 68.652 | 71.527 | 1.302 | 1.846 | 1.906 | 1.968 | 2.145 | 1.889 | 23.974
2018-11-14 | 15:56 | 69.012 | 68.967 | 69.326 | 69.191 | 68.338 | 68.608 | 70.269 | 70.449 | 69.685 | 455 | 469 | 333 | 17921.09 | 17079.578 | 14303.788 | -32768 | 68.652 | 71.257 | 1.38 | 1.612 | 1.886 | 1.967 | 2.145 | 1.89 | 23.976
2018-11-14 | 15:56 | 69.146 | 69.506 | 69.461 | 69.461 | 68.428 | 68.877 | 70.359 | 70.718 | 70 | 483 | 471 | 358 | 19010.775 | 17150.994 | 15342.471 | -32768 | 68.518 | 70.988 | 1.26 | 1.956 | 1.884 | 1.969 | 2.146 | 1.89 | 23.976
2018-11-14 | 15:56 | 69.371 | 69.506 | 69.461 | 69.326 | 68.428 | 68.877 | 70.359 | 70.718 | 70 | 454 | 429 | 333 | 17882.174 | 15651.247 | 14303.788 | -32768 | 68.518 | 70.988 | 1.3 | 1.882 | 1.904 | 1.969 | 2.146 | 1.89 | 23.976
2018-11-14 | 15:56 | 69.371 | 69.506 | 69.461 | 69.326 | 68.428 | 68.877 | 70.359 | 70.718 | 70 | 454 | 429 | 333 | 17882.174 | 15651.247 | 14303.788 | -32768 | 68.518 | 71.212 | 1.366 | 1.972 | 1.87 | 1.969 | 2.146 | 1.89 | 23.974
2018-11-14 | 15:56 | 69.461 | 69.91 | 70 | 69.73 | 68.877 | 69.057 | 70.314 | 71.122 | 70.404 | 454 | 453 | 342 | 18076.76 | 16686.787 | 14760.809 | -32768 | 68.518 | 70.673 | 1.368 | 1.942 | 1.826 | 1.97 | 2.147 | 1.891 | 23.976
2018-11-14 | 15:56 | 69.461 | 69.91 | 70 | 69.73 | 68.877 | 69.057 | 70.314 | 71.122 | 70.404 | 454 | 453 | 342 | 17882.174 | 16508.246 | 14677.714 | -32768 | 68.518 | 70.673 | 1.27 | 1.982 | 1.814 | 1.971 | 2.147 | 1.892 | 23.976
2018-11-14 | 15:56 | 69.91 | 70.269 | 70.269 | 69.955 | 69.236 | 69.551 | 70.898 | 71.257 | 70.404 | 449 | 458 | 339 | 17687.588 | 16686.787 | 14553.072 | -32768 | 68.608 | 70.808 | 1.302 | 1.858 | 1.91 | 1.972 | 2.148 | 1.893 | 23.976
2018-11-14 | 15:56 | 69.91 | 70.269 | 70.269 | 70.09 | 69.146 | 69.551 | 70.763 | 71.122 | 70.404 | 443 | 422 | 343 | 17454.084 | 15401.289 | 14719.262 | -32768 | 68.608 | 70.808 | 1.324 | 1.86 | 1.95 | 1.972 | 2.148 | 1.893 | 23.976
2018-11-14 | 15:56 | 69.91 | 70.269 | 70.269 | 70.09 | 69.146 | 69.551 | 70.763 | 71.122 | 70.404 | 443 | 422 | 343 | 17454.084 | 15401.289 | 14719.262 | -32768 | 68.608 | 70.808 | 1.262 | 1.918 | 1.826 | 1.973 | 2.149 | 1.893 | 23.976
2018-11-14 | 15:57 | 70.179 | 70.539 | 70.673 | 70.404 | 69.551 | 69.685 | 71.167 | 71.257 | 70.673 | 436 | 451 | 354 | 17181.662 | 16436.83 | 15176.281 | -32768 | 69.057 | 71.077 | 1.29 | 1.722 | 1.76 | 1.974 | 2.15 | 1.894 | 23.976
2018-11-14 | 15:57 | 70.179 | 70.539 | 70.673 | 70.404 | 69.551 | 69.685 | 71.302 | 71.257 | 70.673 | 436 | 451 | 354 | 17181.662 | 16436.83 | 15176.281 | -32768 | 69.057 | 71.077 | 1.29 | 1.722 | 1.76 | 1.975 | 2.15 | 1.894 | 23.976
2018-11-14 | 15:57 | 70.539 | 70.718 | 70.808 | 70.628 | 69.91 | 70.045 | 71.392 | 71.527 | 71.122 | 453 | 455 | 352 | 17843.256 | 16579.662 | 15093.188 | -32768 | 69.685 | 71.212 | 1.348 | 1.952 | 1.864 | 1.976 | 2.151 | 1.896 | 23.976
2018-11-14 | 15:57 | 70.539 | 70.718 | 70.808 | 70.628 | 69.91 | 70.045 | 71.392 | 71.527 | 71.122 | 453 | 455 | 352 | 17843.256 | 16579.662 | 15093.188 | -32768 | 69.685 | 71.212 | 1.224 | 1.978 | 1.75 | 1.975 | 2.151 | 1.895 | 23.976
2018-11-14 | 15:57 | 70.673 | 71.257 | 71.077 | 70.853 | 70.045 | 70.314 | 71.392 | 71.796 | 71.257 | 435 | 444 | 340 | 17142.744 | 16186.872 | 14594.619 | -32768 | 70.179 | 71.482 | 1.32 | 1.848 | 1.832 | 1.977 | 2.151 | 1.897 | 23.974
2018-11-14 | 15:57 | 70.673 | 71.257 | 71.077 | 70.943 | 70.045 | 70.314 | 71.392 | 71.796 | 71.257 | 435 | 444 | 340 | 17142.744 | 16186.872 | 14594.619 | -32768 | 70.179 | 71.482 | 1.29 | 1.818 | 1.794 | 1.977 | 2.152 | 1.897 | 23.976
2018-11-14 | 15:57 | 70.494 | 71.392 | 71.077 | 71.257 | 70.045 | 70.718 | 71.796 | 72.065 | 71.571 | 453 | 465 | 330 | 17843.256 | 16936.744 | 14179.146 | -32768 | 70.314 | 71.886 | 1.312 | 1.668 | 1.844 | 1.979 | 2.156 | 1.9 | 23.976
2018-11-14 | 15:57 | 70.494 | 71.392 | 71.077 | 71.257 | 70.045 | 70.718 | 71.796 | 72.065 | 71.571 | 453 | 465 | 330 | 17843.256 | 16936.744 | 14179.146 | -32768 | 70.045 | 72.155 | 1.308 | 1.856 | 1.986 | 1.978 | 2.153 | 1.898 | 23.976
2018-11-14 | 15:57 | 69.775 | 71.257 | 70.673 | 70.853 | 69.64 | 70.673 | 71.886 | 72.335 | 71.841 | 445 | 449 | 338 | 17531.918 | 16365.413 | 14511.525 | -32768 | 69.236 | 72.11 | 1.356 | 1.578 | 1.864 | 1.981 | 2.157 | 1.902 | 23.974
2018-11-14 | 15:57 | 69.775 | 71.122 | 70.404 | 70.853 | 69.685 | 70.673 | 71.482 | 72.335 | 71.841 | 449 | 435 | 356 | 17687.588 | 15865.497 | 15259.376 | -32768 | 69.236 | 72.11 | 1.324 | 1.81 | 1.804 | 1.981 | 2.156 | 1.9 | 23.976
2018-11-14 | 15:58 | 69.775 | 71.122 | 70.404 | 70.853 | 69.685 | 70.673 | 71.482 | 72.335 | 71.841 | 449 | 435 | 356 | 17687.588 | 15865.497 | 15259.376 | -32768 | 69.236 | 72.11 | 1.324 | 1.81 | 1.804 | 1.981 | 2.156 | 1.9 | 23.976
2018-11-14 | 15:58 | 68.697 | 70.673 | 69.326 | 70.314 | 68.697 | 70.134 | 72.021 | 72.2 | 71.482 | 435 | 440 | 324 | 17142.744 | 16044.038 | 13929.862 | -32768 | 70.224 | 73.188 | 1.366 | 1.934 | 1.922 | 1.983 | 2.157 | 1.901 | 23.976
2018-11-14 | 15:58 | 68.158 | 69.64 | 68.248 | 69.73 | 67.754 | 69.685 | 71.751 | 71.796 | 71.257 | 433 | 429 | 349 | 17064.91 | 15651.247 | 14968.545 | -32768 | 69.191 | 73.188 | 1.35 | 1.784 | 1.798 | 1.985 | 2.16 | 1.905 | 23.976
2018-11-14 | 15:58 | 68.024 | 69.64 | 68.248 | 69.73 | 67.754 | 69.685 | 71.751 | 71.796 | 71.257 | 472 | 448 | 351 | 18582.686 | 16329.705 | 15051.64 | -32768 | 69.191 | 72.784 | 1.258 | 1.686 | 1.916 | 1.985 | 2.16 | 1.905 | 23.976
2018-11-14 | 15:58 | 67.44 | 68.832 | 67.844 | 69.236 | 66.946 | 68.967 | 71.706 | 71.392 | 70.808 | 455 | 457 | 352 | 17921.09 | 16651.078 | 15093.188 | -32768 | 69.775 | 72.38 | 1.248 | 1.8 | 1.848 | 1.987 | 2.164 | 1.907 | 23.976
2018-11-14 | 15:58 | 67.305 | 68.967 | 67.844 | 68.967 | 66.946 | 68.967 | 71.706 | 71.392 | 70.808 | 455 | 457 | 352 | 17921.09 | 16651.078 | 15093.188 | -32768 | 69.775 | 72.38 | 1.314 | 1.992 | 1.834 | 1.987 | 2.162 | 1.906 | 23.976
2018-11-14 | 15:58 | 66.901 | 68.293 | 67.305 | 68.248 | 66.587 | 68.293 | 71.437 | 70.988 | 70.045 | 450 | 434 | 351 | 17726.504 | 15829.789 | 15051.64 | -32768 | 69.191 | 71.437 | 1.316 | 1.736 | 1.876 | 1.99 | 2.166 | 1.909 | 23.976
2018-11-14 | 15:58 | 66.901 | 68.293 | 67.305 | 68.248 | 66.587 | 68.293 | 71.437 | 70.988 | 70.045 | 450 | 434 | 351 | 17726.504 | 15829.789 | 15051.64 | -32768 | 69.191 | 71.571 | 1.206 | 1.982 | 1.862 | 1.989 | 2.164 | 1.908 | 23.976
2018-11-14 | 15:59 | 66.497 | 67.754 | 67.036 | 68.114 | 66.407 | 67.754 | 71.302 | 70.628 | 69.551 | 444 | 461 | 352 | 17493 | 16793.912 | 15093.188 | -32768 | 68.248 | 71.347 | 1.102 | 1.888 | 1.912 | 1.991 | 2.167 | 1.911 | 23.976
2018-11-14 | 15:59 | 66.766 | 67.754 | 67.036 | 67.844 | 66.407 | 67.754 | 71.302 | 70.628 | 69.551 | 448 | 444 | 344 | 17648.67 | 16186.872 | 14760.809 | -32768 | 68.248 | 71.347 | 1.26 | 1.752 | 2.022 | 1.991 | 2.167 | 1.911 | 23.976
2018-11-14 | 15:59 | 66.766 | 67.799 | 67.215 | 67.62 | 66.272 | 67.35 | 70.898 | 70.359 | 69.191 | 448 | 430 | 330 | 17648.67 | 15686.955 | 14179.146 | -32768 | 68.697 | 71.122 | 1.2 | 1.972 | 1.826 | 1.992 | 2.167 | 1.913 | 23.976
2018-11-14 | 15:59 | 66.632 | 67.799 | 67.215 | 67.754 | 66.272 | 67.35 | 70.898 | 70.359 | 69.191 | 430 | 437 | 376 | 16948.158 | 15936.913 | 16090.322 | -32768 | 68.563 | 70.853 | 1.272 | 1.934 | 1.836 | 1.992 | 2.168 | 1.911 | 23.974
2018-11-14 | 15:59 | 66.632 | 67.799 | 67.081 | 67.754 | 66.272 | 67.215 | 70.898 | 70.359 | 69.191 | 416 | 440 | 338 | 16403.316 | 16044.038 | 14511.525 | -32768 | 68.563 | 70.853 | 1.272 | 1.934 | 1.836 | 1.992 | 2.168 | 1.911 | 23.974
2018-11-14 | 15:59 | 66.317 | 67.305 | 66.946 | 67.17 | 66.048 | 66.991 | 70.853 | 70.359 | 69.057 | 444 | 464 | 341 | 17493 | 16901.037 | 14636.167 | -32768 | 68.248 | 70.808 | 1.34 | 1.908 | 1.944 | 1.994 | 2.169 | 1.914 | 23.976
2018-11-14 | 15:59 | 66.317 | 67.305 | 66.946 | 67.17 | 66.048 | 66.991 | 70.853 | 70.359 | 69.057 | 444 | 464 | 341 | 17493 | 16901.037 | 14636.167 | -32768 | 68.248 | 70.808 | 1.34 | 1.908 | 1.944 | 1.995 | 2.169 | 1.914 | 23.976
2018-11-14 | 15:59 | 66.452 | 67.44 | 66.901 | 67.395 | 66.138 | 67.036 | 70.853 | 70.179 | 69.012 | 461 | 469 | 340 | 18154.594 | 17079.578 | 14594.619 | -32768 | 68.877 | 69.82 | 1.232 | 1.78 | 1.794 | 1.997 | 2.172 | 1.915 | 23.976
2018-11-14 | 15:59 | 66.452 | 67.44 | 66.901 | 67.35 | 66.138 | 67.036 | 70.718 | 70.179 | 69.012 | 461 | 469 | 340 | 18154.594 | 17079.578 | 14594.619 | -32768 | 68.877 | 69.82 | 1.314 | 1.934 | 1.932 | 1.995 | 2.173 | 1.917 | 23.974
2018-11-14 | 16:00 | 66.766 | 67.35 | 67.036 | 67.485 | 66.138 | 67.081 | 71.033 | 69.91 | 68.922 | 424 | 440 | 342 | 16714.654 | 16044.038 | 14677.714 | -32768 | 68.832 | 70.359 | 1.318 | 1.862 | 1.904 | 1.997 | 2.173 | 1.917 | 23.974
2018-11-14 | 16:00 | 66.766 | 67.35 | 66.901 | 67.485 | 66.138 | 66.991 | 70.898 | 70.179 | 68.922 | 454 | 435 | 343 | 17882.174 | 15865.497 | 14719.262 | -32768 | 68.832 | 70.359 | 1.36 | 1.842 | 1.806 | 1.998 | 2.173 | 1.917 | 23.976
2018-11-14 | 16:00 | 66.632 | 67.35 | 66.901 | 67.485 | 66.138 | 66.991 | 70.898 | 70.179 | 68.922 | 454 | 435 | 343 | 17882.174 | 15865.497 | 14719.262 | -32768 | 68.832 | 70.045 | 1.36 | 1.842 | 1.806 | 1.998 | 2.173 | 1.917 | 23.976
2018-11-14 | 16:00 | 66.587 | 67.53 | 66.632 | 67.395 | 65.868 | 66.946 | 70.988 | 70.045 | 68.877 | 475 | 457 | 322 | 18699.438 | 16651.078 | 13846.769 | -32768 | 69.012 | 69.82 | 1.254 | 1.878 | 1.822 | 1.998 | 2.175 | 1.919 | 23.976
2018-11-14 | 16:00 | 66.587 | 67.53 | 66.632 | 67.395 | 65.868 | 66.946 | 70.988 | 70.045 | 68.877 | 475 | 457 | 322 | 18699.438 | 16651.078 | 13846.769 | -32768 | 69.012 | 69.82 | 1.356 | 1.716 | 1.882 | 1.998 | 2.175 | 1.919 | 23.976
2018-11-14 | 16:00 | 66.452 | 67.26 | 66.766 | 67.26 | 65.913 | 66.542 | 70.853 | 70.045 | 68.608 | 461 | 471 | 340 | 18154.594 | 17150.994 | 14594.619 | -32768 | 68.877 | 69.685 | 1.242 | 1.936 | 1.792 | 1.999 | 2.175 | 1.919 | 23.976
2018-11-14 | 16:00 | 66.452 | 67.395 | 66.766 | 67.215 | 65.913 | 66.676 | 70.853 | 70.045 | 68.608 | 461 | 469 | 349 | 18154.594 | 17079.578 | 14968.545 | -32768 | 68.877 | 69.685 | 1.258 | 1.982 | 1.854 | 2 | 2.176 | 1.92 | 23.976
2018-11-14 | 16:00 | 66.138 | 67.081 | 66.362 | 66.901 | 65.733 | 66.811 | 70.673 | 70.045 | 68.563 | 437 | 424 | 318 | 17220.58 | 15472.706 | 13680.579 | -32768 | 69.057 | 69.596 | 1.316 | 1.98 | 1.91 | 2 | 2.176 | 1.92 | 23.976
2018-11-14 | 16:00 | 66.138 | 67.081 | 66.362 | 66.901 | 65.733 | 66.811 | 70.673 | 70.045 | 68.563 | 437 | 424 | 318 | 17220.58 | 15472.706 | 13680.579 | -32768 | 69.057 | 69.596 | 1.316 | 1.98 | 1.91 | 1.999 | 2.175 | 1.92 | 23.976
2018-11-14 | 16:00 | 65.599 | 66.991 | 66.227 | 66.542 | 65.194 | 66.587 | 70.494 | 69.91 | 68.608 | 431 | 437 | 350 | 16987.076 | 15936.913 | 15010.093 | -32768 | 68.563 | 69.416 | 1.322 | 1.9 | 1.866 | 2 | 2.176 | 1.921 | 23.976
2018-11-14 | 16:00 | 65.599 | 66.856 | 66.093 | 66.542 | 65.239 | 66.452 | 70.494 | 69.91 | 68.473 | 469 | 486 | 348 | 18465.934 | 17686.619 | 14926.998 | -32768 | 68.563 | 69.416 | 1.32 | 1.938 | 1.918 | 2 | 2.175 | 1.921 | 23.976
2018-11-14 | 16:01 | 65.554 | 66.632 | 65.733 | 66.676 | 65.105 | 66.227 | 70.583 | 69.82 | 68.203 | 433 | 432 | 357 | 17064.91 | 15758.372 | 15300.924 | -32768 | 69.102 | 70.09 | 1.374 | 1.86 | 1.824 | 2.001 | 2.177 | 1.921 | 23.976
2018-11-14 | 16:01 | 65.554 | 66.632 | 65.733 | 66.676 | 65.105 | 66.227 | 70.583 | 69.82 | 68.203 | 433 | 432 | 357 | 17064.91 | 15758.372 | 15300.924 | -32768 | 69.236 | 70.09 | 1.312 | 1.998 | 1.848 | 2.001 | 2.177 | 1.921 | 23.976
2018-11-14 | 16:01 | 65.329 | 66.317 | 65.599 | 66.138 | 64.835 | 66.003 | 70.494 | 69.416 | 67.844 | 459 | 446 | 329 | 18076.76 | 16258.288 | 14137.6 | -32768 | 69.371 | 70.09 | 1.334 | 2.128 | 1.85 | 2.002 | 2.177 | 1.922 | 23.976
2018-11-14 | 16:01 | 65.015 | 66.317 | 65.599 | 66.138 | 64.835 | 66.003 | 70.494 | 69.416 | 67.844 | 459 | 446 | 329 | 18076.76 | 16258.288 | 14137.6 | -32768 | 69.371 | 70.224 | 1.284 | 1.936 | 1.922 | 2.002 | 2.177 | 1.922 | 23.976
2018-11-14 | 16:01 | 65.06 | 66.138 | 65.194 | 66.003 | 64.656 | 65.868 | 70.494 | 69.551 | 67.62 | 437 | 442 | 342 | 17220.58 | 16115.455 | 14677.714 | -32768 | 69.102 | 70.269 | 1.306 | 1.88 | 1.768 | 2.002 | 2.177 | 1.922 | 23.976
2018-11-14 | 16:01 | 65.06 | 66.138 | 65.329 | 66.003 | 64.521 | 65.868 | 70.494 | 69.551 | 67.62 | 437 | 442 | 342 | 17220.58 | 16115.455 | 14677.714 | -32768 | 69.102 | 70.269 | 1.308 | 1.83 | 1.758 | 2.002 | 2.177 | 1.922 | 23.976
2018-11-14 | 16:01 | 64.611 | 65.868 | 64.925 | 65.868 | 64.566 | 65.329 | 70.449 | 69.281 | 67.799 | 437 | 430 | 347 | 17220.58 | 15686.955 | 14885.45 | -32768 | 69.236 | 70.943 | 1.276 | 1.87 | 1.812 | 2.003 | 2.177 | 1.924 | 23.976
2018-11-14 | 16:01 | 64.611 | 65.868 | 64.925 | 65.868 | 64.431 | 65.329 | 70.449 | 69.281 | 67.395 | 437 | 430 | 347 | 17220.58 | 15686.955 | 14885.45 | -32768 | 69.236 | 70.943 | 1.282 | 1.938 | 1.818 | 2.003 | 2.178 | 1.923 | 23.976
2018-11-14 | 16:01 | 64.566 | 65.644 | 64.925 | 65.599 | 64.251 | 65.15 | 70 | 69.146 | 67.485 | 448 | 459 | 354 | 17648.67 | 16722.496 | 15176.281 | -32768 | 69.236 | 70.673 | 1.312 | 1.848 | 1.79 | 2.003 | 2.179 | 1.924 | 23.978
2018-11-14 | 16:02 | 64.566 | 65.644 | 64.79 | 65.599 | 64.117 | 65.105 | 70 | 69.012 | 67.35 | 445 | 436 | 353 | 17531.918 | 15901.205 | 15134.734 | -32768 | 69.506 | 70.673 | 1.34 | 1.91 | 1.876 | 2.003 | 2.177 | 1.924 | 23.976
2018-11-14 | 16:02 | 64.521 | 65.464 | 64.79 | 65.329 | 63.982 | 64.97 | 70.224 | 69.012 | 66.991 | 436 | 435 | 334 | 17181.662 | 15865.497 | 14345.336 | -32768 | 69.64 | 70.808 | 1.348 | 1.964 | 1.894 | 2.003 | 2.179 | 1.924 | 23.976
2018-11-14 | 16:02 | 64.251 | 65.194 | 64.656 | 64.97 | 63.982 | 65.105 | 70.224 | 68.877 | 66.991 | 458 | 457 | 339 | 18037.842 | 16651.078 | 14553.072 | -32768 | 69.64 | 70.808 | 1.254 | 1.892 | 1.814 | 2.004 | 2.179 | 1.924 | 23.976
2018-11-14 | 16:02 | 64.386 | 65.194 | 64.521 | 65.284 | 63.892 | 64.745 | 70.179 | 69.012 | 66.991 | 446 | 458 | 358 | 17570.836 | 16686.787 | 15342.471 | -32768 | 69.326 | 70.853 | 1.214 | 1.94 | 1.82 | 2.003 | 2.178 | 1.924 | 23.974
2018-11-14 | 16:02 | 64.386 | 65.194 | 64.521 | 65.284 | 63.892 | 64.745 | 69.955 | 69.012 | 66.991 | 446 | 458 | 358 | 17570.836 | 16686.787 | 15342.471 | -32768 | 69.326 | 70.853 | 1.276 | 1.992 | 1.958 | 2.003 | 2.178 | 1.924 | 23.976
2018-11-14 | 16:02 | 64.341 | 65.06 | 64.521 | 65.06 | 63.757 | 64.656 | 69.91 | 68.742 | 66.991 | 439 | 444 | 343 | 17298.414 | 16186.872 | 14719.262 | -32768 | 69.146 | 71.077 | 1.258 | 1.752 | 1.94 | 2.002 | 2.178 | 1.923 | 23.978
2018-11-14 | 16:02 | 64.341 | 65.06 | 64.521 | 65.06 | 63.757 | 64.656 | 69.91 | 68.742 | 66.991 | 439 | 444 | 343 | 17298.414 | 16186.872 | 14719.262 | -32768 | 69.146 | 71.077 | 1.258 | 1.752 | 1.94 | 2.002 | 2.178 | 1.923 | 23.978
2018-11-14 | 16:02 | 63.892 | 64.925 | 64.386 | 65.06 | 63.668 | 64.656 | 70 | 68.608 | 66.676 | 446 | 452 | 344 | 17570.836 | 16472.537 | 14760.809 | -32768 | 67.889 | 72.2 | 1.318 | 1.984 | 1.934 | 2.003 | 2.178 | 1.923 | 23.976
2018-11-14 | 16:02 | 63.892 | 64.925 | 64.386 | 65.06 | 63.668 | 64.521 | 69.865 | 68.608 | 66.676 | 438 | 433 | 367 | 17259.496 | 15794.08 | 15716.396 | -32768 | 67.889 | 72.2 | 1.292 | 1.872 | 1.91 | 2.002 | 2.177 | 1.924 | 23.976
2018-11-14 | 16:03 | 64.072 | 65.105 | 64.386 | 64.925 | 63.488 | 64.341 | 69.64 | 68.473 | 66.497 | 455 | 464 | 351 | 17921.09 | 16901.037 | 15051.64 | -32768 | 68.293 | 72.065 | 1.302 | 1.496 | 1.944 | 2.002 | 2.178 | 1.924 | 23.976
2018-11-14 | 16:03 | 64.072 | 64.97 | 64.386 | 64.925 | 63.488 | 64.341 | 69.64 | 68.473 | 66.497 | 421 | 425 | 343 | 16597.902 | 15508.414 | 14719.262 | -32768 | 68.158 | 71.661 | 1.298 | 1.926 | 1.85 | 2.002 | 2.178 | 1.923 | 23.976
2018-11-14 | 16:03 | 63.937 | 64.835 | 64.207 | 64.386 | 63.308 | 64.431 | 69.775 | 68.428 | 66.317 | 446 | 439 | 349 | 17570.836 | 16008.33 | 14968.545 | -32768 | 68.158 | 71.257 | 1.374 | 2.006 | 2.068 | 2.001 | 2.177 | 1.924 | 23.976
2018-11-14 | 16:03 | 63.937 | 64.835 | 64.207 | 64.386 | 63.308 | 64.431 | 69.775 | 68.428 | 66.317 | 446 | 439 | 349 | 17570.836 | 16008.33 | 14968.545 | -32768 | 68.158 | 71.257 | 1.374 | 2.006 | 2.068 | 2.001 | 2.177 | 1.924 | 23.976
2018-11-14 | 16:03 | 63.668 | 64.521 | 63.982 | 64.611 | 63.039 | 63.982 | 69.775 | 68.203 | 66.542 | 432 | 438 | 390 | 17025.992 | 15972.622 | 16671.984 | -32768 | 68.922 | 70.853 | 1.306 | 1.902 | 2.034 | 2 | 2.176 | 1.922 | 23.976
2018-11-14 | 16:03 | 63.668 | 64.521 | 63.982 | 64.611 | 63.039 | 63.982 | 69.775 | 68.203 | 66.272 | 432 | 438 | 390 | 17025.992 | 15972.622 | 16671.984 | -32768 | 68.922 | 70.853 | 1.306 | 1.902 | 2.034 | 2 | 2.176 | 1.923 | 23.976
2018-11-14 | 16:03 | 63.488 | 64.386 | 63.578 | 64.386 | 62.904 | 63.847 | 69.461 | 68.338 | 66.138 | 463 | 447 | 356 | 18232.43 | 16293.996 | 15259.376 | -32768 | 68.832 | 70.583 | 1.32 | 1.828 | 2.06 | 2 | 2.175 | 1.922 | 23.974
2018-11-14 | 16:03 | 63.488 | 64.386 | 63.578 | 64.386 | 62.904 | 63.847 | 69.461 | 68.338 | 66.272 | 468 | 464 | 352 | 18427.016 | 16901.037 | 15093.188 | -32768 | 68.832 | 70.583 | 1.328 | 1.618 | 2.052 | 2 | 2.175 | 1.922 | 23.976
2018-11-14 | 16:03 | 63.398 | 64.251 | 63.668 | 64.251 | 62.859 | 63.847 | 69.236 | 68.024 | 66.003 | 444 | 422 | 359 | 17493 | 15401.289 | 15384.019 | -32768 | 69.236 | 70.808 | 1.29 | 1.944 | 2.052 | 2 | 2.175 | 1.922 | 23.976
2018-11-14 | 16:03 | 63.263 | 64.251 | 63.668 | 64.251 | 62.859 | 63.847 | 69.236 | 68.024 | 66.003 | 444 | 422 | 359 | 17493 | 15401.289 | 15384.019 | -32768 | 69.236 | 70.808 | 1.242 | 1.844 | 2.078 | 1.999 | 2.176 | 1.922 | 23.976
2018-11-14 | 16:04 | 63.219 | 64.117 | 63.398 | 64.251 | 62.769 | 63.668 | 69.326 | 67.754 | 66.093 | 436 | 419 | 332 | 17181.662 | 15294.164 | 14262.241 | -32768 | 69.506 | 70.718 | 1.228 | 1.822 | 2.104 | 1.998 | 2.174 | 1.922 | 23.976
2018-11-14 | 16:04 | 63.219 | 64.117 | 63.398 | 64.251 | 62.769 | 63.668 | 69.326 | 67.754 | 66.093 | 436 | 419 | 332 | 17181.662 | 15294.164 | 14262.241 | -32768 | 69.506 | 70.718 | 1.228 | 1.822 | 2.104 | 1.998 | 2.174 | 1.922 | 23.976
2018-11-14 | 16:04 | 63.129 | 63.847 | 63.263 | 63.847 | 62.68 | 63.578 | 69.236 | 67.754 | 66.048 | 464 | 471 | 323 | 18271.346 | 17150.994 | 13888.315 | -32768 | 69.865 | 70.718 | 1.37 | 1.832 | 2.098 | 1.997 | 2.174 | 1.921 | 23.976
2018-11-14 | 16:04 | 62.994 | 63.847 | 63.263 | 63.847 | 62.68 | 63.578 | 69.236 | 67.754 | 66.048 | 455 | 445 | 343 | 17921.09 | 16222.58 | 14719.262 | -32768 | 69.91 | 70.449 | 1.212 | 1.818 | 2.016 | 1.997 | 2.174 | 1.921 | 23.976
2018-11-14 | 16:04 | 62.68 | 63.982 | 63.263 | 64.027 | 62.231 | 63.578 | 69.281 | 67.754 | 65.958 | 431 | 428 | 344 | 16987.076 | 15615.539 | 14760.809 | -32768 | 70.09 | 70.224 | 1.326 | 1.936 | 2.102 | 1.996 | 2.173 | 1.92 | 23.976
2018-11-14 | 16:04 | 62.769 | 64.027 | 62.994 | 64.027 | 62.5 | 63.578 | 69.281 | 67.754 | 65.823 | 445 | 437 | 343 | 17531.918 | 15936.913 | 14719.262 | -32768 | 69.955 | 70.359 | 1.348 | 2.072 | 2.126 | 1.997 | 2.173 | 1.92 | 23.976
2018-11-14 | 16:04 | 62.5 | 63.623 | 63.174 | 63.398 | 62.275 | 63.263 | 69.057 | 67.664 | 65.778 | 430 | 442 | 348 | 16948.158 | 16115.455 | 14926.998 | -32768 | 69.461 | 70.673 | 1.342 | 1.93 | 2.064 | 1.995 | 2.172 | 1.92 | 23.976
2018-11-14 | 16:04 | 62.5 | 63.623 | 63.174 | 63.398 | 62.275 | 63.263 | 69.057 | 67.664 | 65.778 | 430 | 442 | 348 | 16948.158 | 16115.455 | 14926.998 | -32768 | 69.461 | 70.673 | 1.342 | 1.93 | 2.064 | 1.995 | 2.173 | 1.92 | 23.976
2018-11-14 | 16:04 | 62.5 | 63.578 | 62.904 | 63.488 | 62.231 | 62.994 | 68.877 | 67.26 | 65.688 | 461 | 464 | 357 | 18154.594 | 16901.037 | 15300.924 | -32768 | 68.473 | 70.269 | 1.282 | 1.86 | 1.964 | 1.994 | 2.172 | 1.919 | 23.976
2018-11-14 | 16:04 | 62.5 | 63.578 | 62.904 | 63.623 | 62.231 | 62.994 | 68.877 | 67.26 | 65.688 | 461 | 464 | 357 | 18154.594 | 16901.037 | 15300.924 | -32768 | 68.473 | 70.269 | 1.332 | 1.828 | 2.074 | 1.994 | 2.172 | 1.919 | 23.976
2018-11-14 | 16:05 | 62.365 | 63.308 | 62.904 | 63.353 | 62.096 | 62.904 | 68.787 | 67.395 | 65.599 | 466 | 472 | 358 | 18349.182 | 17186.703 | 15342.471 | -32768 | 67.934 | 70.718 | 1.256 | 1.962 | 2.024 | 1.992 | 2.171 | 1.919 | 23.976
2018-11-14 | 16:05 | 62.365 | 63.308 | 62.904 | 63.353 | 62.096 | 62.769 | 68.787 | 67.26 | 65.599 | 468 | 457 | 324 | 18427.016 | 16651.078 | 13929.862 | -32768 | 67.934 | 70.718 | 1.292 | 1.85 | 2.096 | 1.994 | 2.172 | 1.919 | 23.976
2018-11-14 | 16:05 | 62.365 | 63.308 | 62.904 | 63.353 | 62.096 | 62.769 | 68.787 | 67.26 | 65.599 | 468 | 457 | 324 | 18427.016 | 16651.078 | 13929.862 | -32768 | 67.934 | 70.718 | 1.292 | 1.85 | 2.096 | 1.992 | 2.171 | 1.918 | 23.976
2018-11-14 | 16:05 | 62.32 | 63.308 | 62.769 | 63.219 | 62.006 | 62.769 | 68.742 | 67.26 | 65.419 | 478 | 470 | 374 | 18816.189 | 17115.287 | 16007.228 | -32768 | 67.799 | 70.449 | 1.402 | 2.042 | 2.168 | 1.991 | 2.17 | 1.917 | 23.976
2018-11-14 | 16:05 | 62.32 | 63.308 | 62.769 | 63.219 | 62.006 | 62.769 | 68.742 | 67.26 | 65.284 | 456 | 456 | 355 | 17960.008 | 16615.371 | 15217.829 | -32768 | 67.799 | 70.179 | 1.358 | 1.91 | 2.144 | 1.991 | 2.17 | 1.916 | 23.974
2018-11-14 | 16:05 | 62.32 | 63.308 | 62.635 | 63.219 | 62.006 | 62.904 | 68.742 | 67.26 | 65.284 | 434 | 445 | 337 | 17960.008 | 16615.371 | 15217.829 | -32768 | 67.799 | 70.179 | 1.358 | 1.91 | 2.144 | 1.992 | 2.17 | 1.918 | 23.974
2018-11-14 | 16:05 | 61.916 | 63.308 | 62.635 | 63.219 | 61.692 | 62.769 | 68.608 | 67.126 | 65.15 | 454 | 451 | 361 | 17882.174 | 16436.83 | 15467.113 | -32768 | 67.53 | 70.09 | 1.338 | 1.952 | 2.076 | 1.991 | 2.169 | 1.916 | 23.974
2018-11-14 | 16:05 | 61.916 | 63.308 | 62.5 | 63.219 | 61.692 | 62.635 | 68.608 | 67.126 | 65.015 | 442 | 429 | 370 | 17415.166 | 15651.247 | 15841.038 | -32768 | 67.53 | 70.09 | 1.14 | 2.002 | 2.044 | 1.991 | 2.168 | 1.917 | 23.974
2018-11-14 | 16:05 | 62.141 | 63.219 | 62.635 | 63.084 | 61.737 | 62.635 | 68.428 | 67.126 | 64.97 | 442 | 435 | 359 | 17415.166 | 15865.497 | 15384.019 | -32768 | 67.799 | 70.134 | 1.306 | 1.87 | 2.06 | 1.989 | 2.167 | 1.915 | 23.976
2018-11-14 | 16:05 | 62.141 | 63.219 | 62.635 | 63.084 | 61.871 | 62.5 | 68.428 | 66.991 | 65.105 | 442 | 435 | 359 | 17415.166 | 15865.497 | 15384.019 | -32768 | 67.799 | 70.134 | 1.31 | 1.866 | 2.06 | 1.989 | 2.168 | 1.916 | 23.976
2018-11-14 | 16:05 | 61.826 | 63.129 | 62.5 | 62.635 | 61.781 | 62.455 | 68.518 | 66.991 | 64.925 | 451 | 459 | 355 | 17493 | 15365.581 | 13971.41 | -32768 | 67.754 | 70 | 1.218 | 1.8 | 2.022 | 1.987 | 2.166 | 1.914 | 23.976
2018-11-14 | 16:05 | 61.826 | 63.129 | 62.5 | 63.039 | 61.781 | 62.455 | 68.114 | 66.991 | 65.194 | 451 | 459 | 355 | 17765.422 | 16722.496 | 15217.829 | -32768 | 67.754 | 70 | 1.292 | 1.928 | 2.086 | 1.987 | 2.166 | 1.915 | 23.976
2018-11-14 | 16:05 | 61.826 | 62.994 | 62.5 | 63.039 | 61.781 | 62.455 | 68.114 | 67.126 | 65.194 | 409 | 423 | 357 | 16130.895 | 15436.997 | 15300.924 | -32768 | 67.754 | 70 | 1.292 | 1.928 | 2.086 | 1.987 | 2.166 | 1.915 | 23.976
2018-11-14 | 16:06 | 61.781 | 62.904 | 62.096 | 63.039 | 61.557 | 62.5 | 68.428 | 66.721 | 65.105 | 441 | 450 | 344 | 17376.248 | 16401.121 | 14760.809 | -32768 | 68.158 | 70.269 | 1.32 | 1.984 | 2.076 | 1.987 | 2.165 | 1.913 | 23.976
2018-11-14 | 16:06 | 61.781 | 62.904 | 62.096 | 62.59 | 61.557 | 62.365 | 68.158 | 66.856 | 65.105 | 458 | 462 | 374 | 18037.842 | 16829.619 | 16007.228 | -32768 | 68.158 | 70.269 | 1.342 | 1.754 | 2.05 | 1.986 | 2.165 | 1.913 | 23.974
2018-11-14 | 16:06 | 61.781 | 62.904 | 62.096 | 62.59 | 61.557 | 62.365 | 68.158 | 66.856 | 65.105 | 458 | 462 | 374 | 18037.842 | 16829.619 | 16007.228 | -32768 | 68.158 | 70.269 | 1.342 | 1.754 | 2.05 | 1.986 | 2.166 | 1.914 | 23.974
2018-11-14 | 16:06 | 61.692 | 62.769 | 62.096 | 62.635 | 61.422 | 62.365 | 68.158 | 66.587 | 64.925 | 453 | 446 | 348 | 17843.256 | 16258.288 | 14926.998 | -32768 | 68.158 | 70.269 | 1.23 | 1.982 | 1.976 | 1.985 | 2.163 | 1.912 | 23.976
2018-11-14 | 16:06 | 61.692 | 62.769 | 62.096 | 62.769 | 61.422 | 62.365 | 68.248 | 66.587 | 64.925 | 460 | 457 | 347 | 18115.678 | 16651.078 | 14885.45 | -32768 | 68.158 | 70.269 | 1.296 | 1.672 | 2.074 | 1.985 | 2.164 | 1.912 | 23.976
2018-11-14 | 16:06 | 61.737 | 62.545 | 62.096 | 62.5 | 61.287 | 62.096 | 68.024 | 66.587 | 64.566 | 460 | 457 | 359 | 18115.678 | 16651.078 | 15384.019 | -32768 | 69.102 | 70.404 | 1.312 | 1.726 | 2.06 | 1.984 | 2.163 | 1.912 | 23.976
2018-11-14 | 16:06 | 61.422 | 62.68 | 61.826 | 62.5 | 61.287 | 62.096 | 68.024 | 66.587 | 64.566 | 460 | 457 | 359 | 18115.678 | 16651.078 | 15384.019 | -32768 | 69.506 | 70.808 | 1.314 | 1.71 | 2.038 | 1.984 | 2.162 | 1.911 | 23.976
2018-11-14 | 16:06 | 61.332 | 62.231 | 61.826 | 62.365 | 61.063 | 61.961 | 68.158 | 66.587 | 64.701 | 429 | 442 | 327 | 16909.24 | 16115.455 | 14054.505 | -32768 | 69.461 | 70.134 | 1.306 | 1.924 | 1.984 | 1.982 | 2.161 | 1.909 | 23.976
2018-11-14 | 16:06 | 61.332 | 62.231 | 61.826 | 62.365 | 61.063 | 61.961 | 68.158 | 66.587 | 64.701 | 450 | 453 | 328 | 17726.504 | 16508.246 | 14096.052 | -32768 | 69.64 | 70.269 | 1.288 | 1.984 | 2.062 | 1.983 | 2.16 | 1.91 | 23.974
2018-11-14 | 16:07 | 61.332 | 62.41 | 61.826 | 62.186 | 60.838 | 61.961 | 67.889 | 66.452 | 64.521 | 456 | 451 | 357 | 17960.008 | 16436.83 | 15300.924 | -32768 | 69.865 | 70.359 | 1.304 | 1.814 | 2.058 | 1.981 | 2.159 | 1.909 | 23.976
2018-11-14 | 16:07 | 61.332 | 62.275 | 61.557 | 62.186 | 60.838 | 61.961 | 68.024 | 66.452 | 64.521 | 455 | 437 | 351 | 17921.09 | 15936.913 | 15051.64 | -32768 | 69.865 | 70.359 | 1.252 | 1.748 | 1.968 | 1.982 | 2.16 | 1.91 | 23.976
2018-11-14 | 16:07 | 61.243 | 62.275 | 61.692 | 62.186 | 60.883 | 61.557 | 67.62 | 66.317 | 64.386 | 428 | 429 | 340 | 16870.324 | 15651.247 | 14594.619 | -32768 | 70.134 | 70.583 | 1.314 | 1.998 | 2.09 | 1.979 | 2.159 | 1.907 | 23.974
2018-11-14 | 16:07 | 61.377 | 62.275 | 61.692 | 62.051 | 60.883 | 61.557 | 67.62 | 66.317 | 64.386 | 428 | 429 | 340 | 16870.324 | 15651.247 | 14594.619 | -32768 | 70.134 | 70.583 | 1.264 | 1.966 | 1.984 | 1.978 | 2.159 | 1.908 | 23.976
2018-11-14 | 16:07 | 60.838 | 61.916 | 61.557 | 61.557 | 60.479 | 61.692 | 67.485 | 66.182 | 64.386 | 409 | 406 | 366 | 16130.895 | 14829.956 | 15674.85 | -32768 | 68.967 | 71.122 | 1.254 | 1.936 | 2.02 | 1.978 | 2.158 | 1.908 | 23.976
2018-11-14 | 16:07 | 60.973 | 61.916 | 61.422 | 61.961 | 60.749 | 61.422 | 67.485 | 66.182 | 64.386 | 424 | 427 | 331 | 16130.895 | 14829.956 | 15674.85 | -32768 | 68.967 | 70.718 | 1.306 | 1.924 | 2.108 | 1.977 | 2.158 | 1.906 | 23.976
2018-11-14 | 16:07 | 60.973 | 61.916 | 61.422 | 61.961 | 60.749 | 61.422 | 67.485 | 66.182 | 64.386 | 424 | 427 | 331 | 16130.895 | 14829.956 | 15674.85 | -32768 | 68.967 | 70.718 | 1.306 | 1.924 | 2.108 | 1.977 | 2.158 | 1.906 | 23.976
2018-11-14 | 16:07 | 60.973 | 61.737 | 61.153 | 61.512 | 60.434 | 61.243 | 67.754 | 66.182 | 64.162 | 454 | 460 | 325 | 17882.174 | 16758.203 | 13971.41 | -32768 | 68.383 | 70.763 | 1.282 | 1.674 | 2.026 | 1.976 | 2.157 | 1.906 | 23.976
2018-11-14 | 16:07 | 60.973 | 61.871 | 61.287 | 61.512 | 60.434 | 61.377 | 67.754 | 66.182 | 64.162 | 432 | 453 | 344 | 17025.992 | 16508.246 | 14760.809 | -32768 | 68.383 | 70.763 | 1.346 | 1.886 | 2.074 | 1.976 | 2.157 | 1.905 | 23.974
2018-11-14 | 16:08 | 60.749 | 61.692 | 61.153 | 61.647 | 60.344 | 61.377 | 67.575 | 66.048 | 63.937 | 449 | 446 | 352 | 17843.256 | 16115.455 | 15508.66 | -32768 | 68.248 | 70.359 | 1.244 | 1.994 | 1.968 | 1.974 | 2.155 | 1.904 | 23.976
2018-11-14 | 16:08 | 60.749 | 61.692 | 61.153 | 61.647 | 60.344 | 61.377 | 67.44 | 66.048 | 63.802 | 449 | 446 | 352 | 17687.588 | 16258.288 | 15093.188 | -32768 | 68.248 | 70.359 | 1.364 | 2.004 | 2.024 | 1.975 | 2.157 | 1.905 | 23.976
2018-11-14 | 16:08 | 60.749 | 61.557 | 61.153 | 61.557 | 60.344 | 61.377 | 67.44 | 66.048 | 63.802 | 476 | 465 | 335 | 18738.354 | 16936.744 | 14386.883 | -32768 | 68.158 | 70.494 | 1.262 | 1.82 | 2.016 | 1.975 | 2.155 | 1.904 | 23.976
2018-11-14 | 16:08 | 60.793 | 61.692 | 61.287 | 61.647 | 60.344 | 60.973 | 67.485 | 66.048 | 63.892 | 467 | 465 | 326 | 18388.098 | 16936.744 | 14012.957 | -32768 | 68.787 | 70.494 | 1.27 | 1.908 | 1.966 | 1.973 | 2.154 | 1.903 | 23.976
2018-11-14 | 16:08 | 60.793 | 61.557 | 61.018 | 61.512 | 60.344 | 61.108 | 67.485 | 65.778 | 63.892 | 443 | 442 | 328 | 17454.084 | 16115.455 | 14096.052 | -32768 | 68.787 | 70.494 | 1.29 | 1.878 | 1.998 | 1.974 | 2.154 | 1.903 | 23.976
2018-11-14 | 16:08 | 60.659 | 61.692 | 60.883 | 61.377 | 60.344 | 60.973 | 67.485 | 65.778 | 63.892 | 424 | 424 | 345 | 16714.654 | 15472.706 | 14802.356 | -32768 | 68.922 | 71.482 | 1.328 | 1.734 | 2.06 | 1.971 | 2.152 | 1.9 | 23.976
2018-11-14 | 16:08 | 60.838 | 61.557 | 60.883 | 61.512 | 60.344 | 60.973 | 67.485 | 65.913 | 63.892 | 431 | 413 | 329 | 16987.076 | 15079.914 | 14137.6 | -32768 | 68.787 | 71.616 | 1.286 | 1.846 | 2.04 | 1.971 | 2.153 | 1.901 | 23.976
2018-11-14 | 16:08 | 60.838 | 61.557 | 60.883 | 61.512 | 60.344 | 60.973 | 67.485 | 65.913 | 63.892 | 431 | 413 | 329 | 16987.076 | 15079.914 | 14137.6 | -32768 | 68.787 | 71.616 | 1.286 | 1.846 | 2.04 | 1.971 | 2.153 | 1.901 | 23.976
2018-11-14 | 16:08 | 60.659 | 61.287 | 61.108 | 61.512 | 60.21 | 60.883 | 67.35 | 65.599 | 63.847 | 446 | 453 | 340 | 17570.836 | 16508.246 | 14594.619 | -32768 | 69.057 | 71.167 | 1.348 | 1.902 | 2.03 | 1.969 | 2.15 | 1.899 | 23.976
2018-11-14 | 16:08 | 60.659 | 61.287 | 61.108 | 61.512 | 60.21 | 60.883 | 67.35 | 65.599 | 63.847 | 446 | 453 | 340 | 17570.836 | 16508.246 | 14594.619 | -32768 | 69.057 | 71.167 | 1.348 | 1.902 | 2.03 | 1.969 | 2.15 | 1.899 | 23.976
2018-11-14 | 16:08 | 60.524 | 61.422 | 60.973 | 61.332 | 60.165 | 60.973 | 67.215 | 65.599 | 63.488 | 436 | 460 | 348 | 17804.34 | 16758.203 | 14926.998 | -32768 | 69.416 | 70.898 | 1.356 | 1.86 | 2.04 | 1.967 | 2.148 | 1.897 | 23.976
2018-11-14 | 16:09 | 60.524 | 61.422 | 60.973 | 61.332 | 60.165 | 60.973 | 67.215 | 65.599 | 63.623 | 436 | 456 | 349 | 17181.662 | 16615.371 | 14968.545 | -32768 | 69.416 | 70.898 | 1.308 | 1.958 | 2.084 | 1.967 | 2.148 | 1.898 | 23.974
2018-11-14 | 16:09 | 60.524 | 61.422 | 60.838 | 61.467 | 60.165 | 60.973 | 67.215 | 65.599 | 63.623 | 441 | 434 | 329 | 17376.248 | 15829.789 | 14137.6 | -32768 | 69.416 | 70.898 | 1.35 | 1.95 | 2.15 | 1.967 | 2.148 | 1.897 | 23.974
2018-11-14 | 16:09 | 60.524 | 61.153 | 60.973 | 61.153 | 59.761 | 60.749 | 66.946 | 65.599 | 63.623 | 461 | 462 | 335 | 18154.594 | 16258.288 | 15217.829 | -32768 | 69.64 | 70.404 | 1.226 | 1.624 | 1.988 | 1.966 | 2.147 | 1.896 | 23.976
2018-11-14 | 16:09 | 60.389 | 61.153 | 60.973 | 61.287 | 59.761 | 60.749 | 67.215 | 65.599 | 63.623 | 444 | 446 | 323 | 17493 | 16258.288 | 13888.315 | -32768 | 69.64 | 70.539 | 1.258 | 1.914 | 2 | 1.966 | 2.147 | 1.896 | 23.976
2018-11-14 | 16:09 | 60.21 | 61.108 | 60.704 | 61.243 | 59.94 | 60.749 | 66.901 | 65.599 | 63.443 | 455 | 465 | 368 | 17921.09 | 16936.744 | 15757.944 | -32768 | 69.73 | 70.404 | 1.252 | 1.826 | 1.982 | 1.964 | 2.146 | 1.896 | 23.974
2018-11-14 | 16:09 | 60.21 | 61.108 | 60.434 | 61.243 | 59.94 | 60.569 | 66.901 | 65.464 | 63.443 | 455 | 465 | 368 | 17921.09 | 16936.744 | 15757.944 | -32768 | 69.73 | 70.404 | 1.268 | 2.024 | 2.022 | 1.962 | 2.143 | 1.894 | 23.974
2018-11-14 | 16:09 | 59.985 | 61.108 | 60.569 | 60.704 | 59.536 | 60.569 | 67.081 | 65.194 | 63.443 | 447 | 442 | 347 | 17609.752 | 16115.455 | 14885.45 | -32768 | 69.461 | 70.134 | 1.286 | 1.924 | 1.998 | 1.961 | 2.142 | 1.894 | 23.976
2018-11-14 | 16:09 | 59.985 | 61.108 | 60.569 | 60.704 | 59.536 | 60.569 | 67.081 | 65.194 | 63.443 | 447 | 450 | 337 | 17609.752 | 16401.121 | 14469.978 | -32768 | 69.461 | 70.134 | 1.314 | 1.848 | 2.064 | 1.961 | 2.142 | 1.894 | 23.974
2018-11-14 | 16:09 | 59.94 | 61.018 | 60.434 | 60.928 | 59.626 | 60.569 | 66.766 | 65.329 | 63.174 | 447 | 435 | 329 | 17609.752 | 15865.497 | 14137.6 | -32768 | 69.955 | 70.134 | 1.384 | 1.824 | 2.026 | 1.96 | 2.14 | 1.893 | 23.974
2018-11-14 | 16:09 | 59.94 | 61.018 | 60.569 | 60.928 | 59.626 | 60.569 | 66.766 | 65.329 | 63.308 | 447 | 435 | 329 | 17609.752 | 15865.497 | 14137.6 | -32768 | 69.685 | 70.134 | 1.376 | 1.92 | 2.072 | 1.959 | 2.141 | 1.893 | 23.976
2018-11-14 | 16:09 | 59.94 | 61.018 | 60.569 | 60.928 | 59.626 | 60.569 | 66.766 | 65.329 | 63.308 | 447 | 435 | 329 | 17609.752 | 15865.497 | 14137.6 | -32768 | 69.685 | 70.134 | 1.376 | 1.92 | 2.072 | 1.959 | 2.141 | 1.893 | 23.976
2018-11-14 | 16:10 | 60.075 | 61.018 | 60.299 | 60.749 | 59.356 | 60.165 | 66.632 | 65.194 | 62.949 | 439 | 432 | 360 | 17298.414 | 15758.372 | 15425.565 | -32768 | 69.64 | 69.596 | 1.294 | 1.924 | 2.086 | 1.958 | 2.14 | 1.891 | 23.974
2018-11-14 | 16:10 | 59.895 | 60.883 | 60.299 | 60.749 | 59.356 | 60.165 | 66.632 | 65.329 | 62.949 | 441 | 457 | 336 | 17376.248 | 16651.078 | 14428.431 | -32768 | 69.506 | 69.326 | 1.242 | 2.056 | 2.04 | 1.957 | 2.138 | 1.891 | 23.974
2018-11-14 | 16:10 | 59.895 | 60.883 | 60.299 | 60.749 | 59.356 | 60.165 | 66.632 | 65.329 | 62.949 | 441 | 457 | 336 | 17376.248 | 16651.078 | 14428.431 | -32768 | 69.506 | 69.326 | 1.242 | 2.056 | 2.04 | 1.956 | 2.139 | 1.891 | 23.974
2018-11-14 | 16:10 | 60.03 | 60.883 | 60.165 | 60.883 | 59.536 | 60.299 | 66.721 | 65.06 | 63.084 | 454 | 459 | 357 | 17882.174 | 16722.496 | 15300.924 | -32768 | 69.64 | 69.326 | 1.316 | 1.826 | 2.028 | 1.954 | 2.136 | 1.889 | 23.974
2018-11-14 | 16:10 | 60.03 | 60.883 | 60.165 | 60.883 | 59.536 | 60.299 | 66.721 | 65.06 | 62.814 | 454 | 459 | 357 | 17882.174 | 16722.496 | 15300.924 | -32768 | 69.64 | 69.326 | 1.29 | 1.616 | 2.036 | 1.954 | 2.137 | 1.89 | 23.974
2018-11-14 | 16:10 | 59.85 | 60.614 | 60.299 | 60.749 | 59.536 | 60.299 | 66.542 | 64.925 | 62.949 | 440 | 433 | 351 | 17337.332 | 15794.08 | 15051.64 | -32768 | 69.64 | 69.146 | 1.254 | 1.57 | 2.106 | 1.952 | 2.135 | 1.888 | 23.976
2018-11-14 | 16:10 | 59.85 | 60.614 | 60.299 | 60.749 | 59.401 | 60.299 | 66.542 | 64.925 | 62.949 | 448 | 457 | 340 | 17337.332 | 15794.08 | 15051.64 | -32768 | 69.64 | 69.146 | 1.374 | 1.94 | 2.054 | 1.951 | 2.134 | 1.888 | 23.976
2018-11-14 | 16:10 | 59.985 | 60.569 | 60.165 | 60.614 | 59.401 | 60.03 | 66.407 | 64.925 | 62.994 | 429 | 438 | 331 | 16909.24 | 15972.622 | 14220.694 | -32768 | 68.832 | 69.012 | 1.338 | 1.962 | 1.966 | 1.95 | 2.133 | 1.886 | 23.976
2018-11-14 | 16:10 | 59.985 | 60.749 | 60.03 | 60.614 | 59.401 | 60.03 | 66.407 | 64.925 | 62.994 | 421 | 406 | 321 | 16597.902 | 14829.956 | 13805.221 | -32768 | 68.832 | 69.012 | 1.312 | 1.728 | 2.052 | 1.949 | 2.133 | 1.886 | 23.976
2018-11-14 | 16:11 | 59.85 | 60.614 | 60.165 | 60.749 | 59.267 | 60.21 | 66.272 | 65.06 | 62.68 | 434 | 438 | 333 | 17103.828 | 15972.622 | 14303.788 | -32768 | 69.236 | 69.416 | 1.32 | 1.842 | 2.078 | 1.948 | 2.131 | 1.884 | 23.976
2018-11-14 | 16:11 | 59.85 | 60.614 | 60.03 | 60.749 | 59.401 | 59.895 | 66.497 | 64.925 | 62.814 | 434 | 438 | 333 | 17103.828 | 15972.622 | 14303.788 | -32768 | 69.236 | 69.416 | 1.236 | 1.886 | 2.11 | 1.949 | 2.132 | 1.885 | 23.976
2018-11-14 | 16:11 | 59.401 | 60.614 | 60.03 | 60.434 | 59.356 | 60.12 | 66.362 | 64.925 | 62.814 | 475 | 442 | 330 | 18699.438 | 16115.455 | 14179.146 | -32768 | 69.057 | 69.506 | 1.282 | 1.694 | 2.104 | 1.947 | 2.129 | 1.884 | 23.976
2018-11-14 | 16:11 | 59.671 | 60.749 | 60.165 | 60.479 | 59.356 | 60.12 | 66.227 | 64.925 | 62.814 | 446 | 430 | 347 | 17570.836 | 15686.955 | 14885.45 | -32768 | 69.057 | 69.506 | 1.064 | 1.634 | 1.97 | 1.946 | 2.129 | 1.884 | 23.974
2018-11-14 | 16:11 | 59.671 | 60.749 | 60.165 | 60.479 | 59.356 | 60.12 | 66.227 | 64.925 | 62.814 | 446 | 430 | 347 | 17570.836 | 15686.955 | 14885.45 | -32768 | 69.057 | 69.506 | 1.064 | 1.634 | 1.97 | 1.947 | 2.129 | 1.883 | 23.974
2018-11-14 | 16:11 | 59.581 | 60.344 | 60.03 | 60.434 | 59.222 | 59.895 | 66.542 | 64.79 | 62.859 | 453 | 426 | 325 | 17843.256 | 15544.122 | 13971.41 | -32768 | 68.652 | 69.371 | 1.268 | 1.63 | 2.044 | 1.947 | 2.127 | 1.882 | 23.976
2018-11-14 | 16:11 | 59.581 | 60.479 | 60.03 | 60.434 | 59.222 | 59.895 | 66.542 | 64.925 | 62.859 | 453 | 425 | 333 | 17843.256 | 15508.414 | 14303.788 | -32768 | 68.652 | 69.371 | 1.268 | 1.63 | 2.044 | 1.945 | 2.129 | 1.882 | 23.976
2018-11-14 | 16:11 | 59.401 | 60.299 | 59.761 | 60.479 | 58.952 | 59.761 | 66.362 | 64.79 | 62.68 | 456 | 463 | 384 | 17960.008 | 16865.328 | 16422.701 | -32768 | 68.697 | 69.506 | 1.376 | 1.99 | 2.048 | 1.943 | 2.128 | 1.882 | 23.976
2018-11-14 | 16:11 | 59.401 | 60.299 | 59.761 | 60.479 | 58.952 | 59.761 | 66.362 | 64.79 | 62.41 | 456 | 463 | 384 | 17960.008 | 16865.328 | 16422.701 | -32768 | 68.697 | 69.506 | 1.274 | 1.854 | 2.09 | 1.943 | 2.127 | 1.881 | 23.974
2018-11-14 | 16:11 | 59.581 | 60.434 | 60.03 | 60.255 | 59.042 | 59.761 | 66.138 | 64.656 | 62.41 | 427 | 427 | 342 | 16831.406 | 15579.83 | 14677.714 | -32768 | 68.608 | 70.134 | 1.318 | 1.96 | 2.044 | 1.941 | 2.125 | 1.88 | 23.976
2018-11-14 | 16:11 | 59.581 | 60.434 | 60.03 | 60.255 | 59.042 | 59.761 | 66.138 | 64.656 | 62.41 | 427 | 427 | 342 | 16831.406 | 15579.83 | 14677.714 | -32768 | 68.608 | 70.134 | 1.318 | 1.96 | 2.044 | 1.941 | 2.125 | 1.88 | 23.976
2018-11-14 | 16:12 | 59.267 | 60.299 | 59.895 | 59.985 | 59.087 | 59.626 | 66.003 | 64.521 | 62.275 | 444 | 457 | 327 | 17493 | 16651.078 | 14054.505 | -32768 | 68.742 | 70.359 | 1.23 | 1.756 | 2.01 | 1.94 | 2.123 | 1.879 | 23.976
2018-11-14 | 16:12 | 59.267 | 60.299 | 59.895 | 59.985 | 59.087 | 59.626 | 66.003 | 64.521 | 62.41 | 444 | 457 | 327 | 17493 | 16651.078 | 14054.505 | -32768 | 68.742 | 70.359 | 1.306 | 1.866 | 1.994 | 1.94 | 2.123 | 1.878 | 23.976
2018-11-14 | 16:12 | 59.312 | 60.165 | 59.761 | 60.165 | 58.907 | 59.761 | 66.138 | 64.386 | 62.455 | 448 | 450 | 332 | 17648.67 | 16401.121 | 14262.241 | -32768 | 68.473 | 70 | 1.302 | 1.938 | 2.138 | 1.938 | 2.12 | 1.877 | 23.976
2018-11-14 | 16:12 | 59.312 | 60.165 | 59.761 | 60.165 | 58.907 | 59.761 | 66.138 | 64.386 | 62.455 | 448 | 450 | 332 | 17648.67 | 16401.121 | 14262.241 | -32768 | 68.473 | 70 | 1.302 | 1.938 | 2.138 | 1.938 | 2.12 | 1.877 | 23.976
2018-11-14 | 16:12 | 59.132 | 60.21 | 59.491 | 60.165 | 58.952 | 59.491 | 66.093 | 64.386 | 62.455 | 460 | 464 | 355 | 18115.678 | 16901.037 | 15217.829 | -32768 | 68.518 | 69.82 | 1.336 | 1.712 | 2.07 | 1.937 | 2.119 | 1.875 | 23.976
2018-11-14 | 16:12 | 59.132 | 60.299 | 59.626 | 60.03 | 58.907 | 59.626 | 65.688 | 64.117 | 62.051 | 428 | 435 | 334 | 16870.324 | 15865.497 | 14345.336 | -32768 | 68.787 | 69.955 | 1.298 | 1.956 | 2.058 | 1.934 | 2.116 | 1.873 | 23.978
2018-11-14 | 16:12 | 59.132 | 60.165 | 59.626 | 60.03 | 58.907 | 59.626 | 65.688 | 64.117 | 62.051 | 436 | 430 | 322 | 16870.324 | 15865.497 | 14345.336 | -32768 | 68.787 | 70.09 | 1.258 | 1.93 | 2.084 | 1.934 | 2.116 | 1.873 | 23.978
2018-11-14 | 16:12 | 59.267 | 59.895 | 59.356 | 59.761 | 58.683 | 59.446 | 65.823 | 63.982 | 61.961 | 421 | 453 | 345 | 16597.902 | 16508.246 | 14802.356 | -32768 | 68.652 | 69.73 | 1.34 | 1.758 | 2.09 | 1.932 | 2.113 | 1.872 | 23.976
2018-11-14 | 16:12 | 59.267 | 59.895 | 59.356 | 59.761 | 58.683 | 59.446 | 65.958 | 64.117 | 61.961 | 440 | 447 | 351 | 17337.332 | 16293.996 | 15051.64 | -32768 | 68.652 | 69.73 | 1.356 | 1.666 | 2.06 | 1.932 | 2.113 | 1.872 | 23.976
2018-11-14 | 16:13 | 59.087 | 59.895 | 59.491 | 59.671 | 58.683 | 59.491 | 65.599 | 63.847 | 62.141 | 452 | 440 | 327 | 17804.34 | 16044.038 | 14054.505 | -32768 | 68.563 | 69.685 | 1.226 | 1.916 | 2.052 | 1.93 | 2.11 | 1.871 | 23.976
2018-11-14 | 16:13 | 59.087 | 59.895 | 59.491 | 59.806 | 58.683 | 59.491 | 65.599 | 63.847 | 62.141 | 452 | 440 | 327 | 17804.34 | 16044.038 | 14054.505 | -32768 | 68.563 | 69.685 | 1.27 | 1.952 | 2.028 | 1.931 | 2.111 | 1.87 | 23.976
2018-11-14 | 16:13 | 58.997 | 59.761 | 59.446 | 59.671 | 58.728 | 59.222 | 65.778 | 63.937 | 62.141 | 448 | 457 | 349 | 17648.67 | 16651.078 | 14968.545 | -32768 | 68.293 | 69.551 | 1.37 | 1.892 | 2.056 | 1.929 | 2.109 | 1.869 | 23.976
2018-11-14 | 16:13 | 59.132 | 59.761 | 59.446 | 59.806 | 58.728 | 59.222 | 65.778 | 63.937 | 62.141 | 448 | 457 | 349 | 17648.67 | 16651.078 | 14968.545 | -32768 | 68.293 | 69.82 | 1.2 | 1.668 | 2.068 | 1.928 | 2.108 | 1.869 | 23.976
2018-11-14 | 16:13 | 59.132 | 59.761 | 59.177 | 59.806 | 58.593 | 59.312 | 65.778 | 63.937 | 62.006 | 457 | 465 | 352 | 17998.926 | 16936.744 | 15093.188 | -32768 | 68.293 | 69.82 | 1.366 | 1.874 | 2.052 | 1.928 | 2.108 | 1.867 | 23.976
2018-11-14 | 16:13 | 58.997 | 59.626 | 59.446 | 59.671 | 58.279 | 59.356 | 65.644 | 63.937 | 61.737 | 453 | 442 | 357 | 17843.256 | 16115.455 | 15300.924 | -32768 | 68.563 | 69.955 | 1.336 | 1.878 | 2.078 | 1.927 | 2.107 | 1.866 | 23.976
2018-11-14 | 16:13 | 58.997 | 59.761 | 59.446 | 59.536 | 58.279 | 59.491 | 65.509 | 63.937 | 61.737 | 463 | 459 | 334 | 17843.256 | 16115.455 | 15300.924 | -32768 | 68.563 | 69.955 | 1.354 | 1.828 | 2.076 | 1.926 | 2.106 | 1.867 | 23.976
2018-11-14 | 16:13 | 58.997 | 59.761 | 59.446 | 59.536 | 58.279 | 59.491 | 65.509 | 63.937 | 61.737 | 463 | 459 | 334 | 18232.43 | 16722.496 | 14345.336 | -32768 | 68.563 | 69.955 | 1.354 | 1.828 | 2.076 | 1.926 | 2.106 | 1.867 | 23.976
2018-11-14 | 16:13 | 59.267 | 59.761 | 59.581 | 59.671 | 58.728 | 59.356 | 65.644 | 63.802 | 61.871 | 467 | 455 | 358 | 18388.098 | 16579.662 | 15342.471 | -32768 | 68.293 | 69.416 | 1.254 | 1.82 | 2.104 | 1.925 | 2.103 | 1.865 | 23.976
2018-11-14 | 16:13 | 59.267 | 59.895 | 59.581 | 59.806 | 58.728 | 59.356 | 65.644 | 63.802 | 61.871 | 467 | 455 | 358 | 18388.098 | 16579.662 | 15342.471 | -32768 | 68.293 | 69.416 | 1.33 | 1.642 | 2.076 | 1.924 | 2.104 | 1.866 | 23.976
2018-11-14 | 16:13 | 59.401 | 59.895 | 59.581 | 59.806 | 58.728 | 59.356 | 65.644 | 63.802 | 61.871 | 460 | 490 | 350 | 18115.678 | 17829.453 | 15010.093 | -32768 | 68.158 | 69.281 | 1.34 | 1.902 | 2.112 | 1.924 | 2.104 | 1.866 | 23.976
2018-11-14 | 16:14 | 60.075 | 59.895 | 60.389 | 59.806 | 59.177 | 59.446 | 65.374 | 63.802 | 62.141 | 454 | 453 | 350 | 17882.174 | 16508.246 | 15010.093 | -32768 | 68.697 | 69.775 | 1.324 | 1.57 | 2.05 | 1.923 | 2.1 | 1.862 | 23.976
2018-11-14 | 16:14 | 60.075 | 59.895 | 60.389 | 60.075 | 59.177 | 59.446 | 65.644 | 63.802 | 62.141 | 454 | 453 | 350 | 17882.174 | 16508.246 | 15010.093 | -32768 | 68.697 | 69.775 | 1.36 | 1.934 | 2.024 | 1.922 | 2.101 | 1.863 | 23.976
2018-11-14 | 16:14 | 60.973 | 60.569 | 61.198 | 60.838 | 60.299 | 60.03 | 65.733 | 64.072 | 62.275 | 435 | 441 | 337 | 17142.744 | 16079.747 | 14469.978 | -32768 | 68.114 | 69.281 | 1.262 | 1.906 | 2.074 | 1.921 | 2.098 | 1.861 | 23.976
2018-11-14 | 16:14 | 60.973 | 60.569 | 61.198 | 60.838 | 60.299 | 60.03 | 65.733 | 64.072 | 62.275 | 435 | 441 | 337 | 17142.744 | 16079.747 | 14469.978 | -32768 | 67.979 | 69.281 | 1.338 | 1.87 | 2.02 | 1.921 | 2.098 | 1.861 | 23.976
2018-11-14 | 16:14 | 61.737 | 61.467 | 62.006 | 61.512 | 60.928 | 60.569 | 65.554 | 64.476 | 62.814 | 457 | 460 | 382 | 17998.926 | 16758.203 | 16339.606 | -32768 | 68.652 | 69.281 | 1.306 | 1.672 | 2.092 | 1.921 | 2.097 | 1.86 | 23.976
2018-11-14 | 16:14 | 61.737 | 61.467 | 62.006 | 61.512 | 60.793 | 60.704 | 65.958 | 64.476 | 62.949 | 446 | 451 | 370 | 17570.836 | 16436.83 | 15841.038 | -32768 | 68.652 | 69.281 | 1.324 | 1.924 | 1.99 | 1.92 | 2.096 | 1.859 | 23.976
2018-11-14 | 16:14 | 62.275 | 62.32 | 62.68 | 62.186 | 61.422 | 61.377 | 65.823 | 64.745 | 63.084 | 455 | 454 | 328 | 17921.09 | 16543.955 | 14096.052 | -32768 | 68.518 | 69.73 | 1.232 | 1.732 | 2.068 | 1.919 | 2.094 | 1.857 | 23.976
2018-11-14 | 16:14 | 62.275 | 62.32 | 62.68 | 62.186 | 61.422 | 61.377 | 65.823 | 64.745 | 63.084 | 455 | 454 | 328 | 17921.09 | 16543.955 | 14096.052 | -32768 | 68.248 | 69.461 | 1.338 | 1.962 | 2.096 | 1.919 | 2.095 | 1.859 | 23.976
2018-11-14 | 16:15 | 62.635 | 62.814 | 62.949 | 62.455 | 62.141 | 61.692 | 66.048 | 65.15 | 63.623 | 439 | 435 | 341 | 17298.414 | 15865.497 | 14636.167 | -32768 | 68.114 | 69.73 | 1.278 | 1.85 | 1.98 | 1.917 | 2.092 | 1.856 | 23.976
2018-11-14 | 16:15 | 62.635 | 62.949 | 63.084 | 62.455 | 62.141 | 61.692 | 66.048 | 65.15 | 63.623 | 439 | 435 | 341 | 17298.414 | 15865.497 | 14636.167 | -32768 | 68.114 | 69.73 | 1.236 | 1.882 | 2.02 | 1.918 | 2.093 | 1.857 | 23.976
2018-11-14 | 16:15 | 62.904 | 63.398 | 63.353 | 62.994 | 62.32 | 62.59 | 66.587 | 65.554 | 64.296 | 433 | 437 | 353 | 17064.91 | 15936.913 | 15134.734 | -32768 | 68.248 | 69.955 | 1.26 | 1.962 | 1.99 | 1.917 | 2.092 | 1.856 | 23.976
2018-11-14 | 16:15 | 62.904 | 63.398 | 63.353 | 62.994 | 62.186 | 62.455 | 66.587 | 65.419 | 64.162 | 433 | 437 | 353 | 17064.91 | 15936.913 | 15134.734 | -32768 | 68.652 | 69.955 | 1.332 | 1.958 | 2.05 | 1.917 | 2.092 | 1.854 | 23.976
2018-11-14 | 16:15 | 62.904 | 63.398 | 63.353 | 62.994 | 62.186 | 62.455 | 66.587 | 65.419 | 64.162 | 433 | 437 | 353 | 17064.91 | 15936.913 | 15134.734 | -32768 | 68.652 | 69.955 | 1.332 | 1.958 | 2.05 | 1.917 | 2.092 | 1.854 | 23.976
2018-11-14 | 16:15 | 63.174 | 63.353 | 63.353 | 63.533 | 62.455 | 62.635 | 66.721 | 65.688 | 64.566 | 461 | 463 | 329 | 18154.594 | 16865.328 | 14137.6 | -32768 | 68.383 | 70 | 1.284 | 1.822 | 2.01 | 1.916 | 2.089 | 1.853 | 23.976
2018-11-14 | 16:15 | 63.174 | 63.353 | 63.353 | 63.353 | 62.455 | 62.635 | 66.856 | 65.823 | 64.566 | 443 | 444 | 356 | 17454.084 | 16186.872 | 15259.376 | -32768 | 68.383 | 69.865 | 1.206 | 1.924 | 1.914 | 1.916 | 2.09 | 1.854 | 23.976
2018-11-14 | 16:15 | 63.174 | 63.353 | 63.353 | 63.353 | 62.455 | 62.635 | 66.856 | 65.823 | 64.566 | 443 | 444 | 356 | 17454.084 | 16186.872 | 15259.376 | -32768 | 68.203 | 69.865 | 1.284 | 1.86 | 2.09 | 1.916 | 2.09 | 1.853 | 23.978
2018-11-14 | 16:15 | 63.219 | 63.802 | 63.443 | 63.757 | 62.725 | 62.949 | 66.766 | 66.048 | 64.79 | 451 | 467 | 353 | 17765.422 | 17008.162 | 15134.734 | -32768 | 68.473 | 70.224 | 1.304 | 1.876 | 2.022 | 1.915 | 2.088 | 1.852 | 23.976
2018-11-14 | 16:15 | 63.219 | 63.802 | 63.713 | 63.757 | 62.725 | 63.084 | 66.766 | 66.048 | 64.79 | 446 | 452 | 354 | 17570.836 | 16472.537 | 15176.281 | -32768 | 68.473 | 70.224 | 1.272 | 1.87 | 2.02 | 1.915 | 2.088 | 1.852 | 23.978
2018-11-14 | 16:16 | 63.219 | 64.072 | 63.578 | 63.668 | 62.725 | 63.263 | 66.901 | 66.182 | 65.15 | 451 | 438 | 355 | 17454.084 | 16972.453 | 15176.281 | -32768 | 68.787 | 70.494 | 1.308 | 1.794 | 1.928 | 1.915 | 2.088 | 1.852 | 23.976
2018-11-14 | 16:16 | 63.219 | 64.072 | 63.578 | 63.668 | 62.725 | 63.263 | 66.901 | 66.182 | 65.015 | 451 | 438 | 355 | 17765.422 | 15972.622 | 15217.829 | -32768 | 68.787 | 70.494 | 1.316 | 1.618 | 1.984 | 1.915 | 2.088 | 1.851 | 23.976
2018-11-14 | 16:16 | 63.353 | 64.027 | 63.713 | 63.757 | 62.859 | 63.488 | 66.811 | 66.048 | 65.239 | 439 | 439 | 350 | 17298.414 | 16008.33 | 15010.093 | -32768 | 69.416 | 71.122 | 1.326 | 2.032 | 1.968 | 1.916 | 2.087 | 1.851 | 23.976
2018-11-14 | 16:16 | 63.353 | 64.027 | 63.847 | 63.892 | 62.994 | 63.443 | 66.901 | 66.048 | 65.239 | 431 | 459 | 366 | 16987.076 | 16722.496 | 15674.85 | -32768 | 69.416 | 71.122 | 1.294 | 1.684 | 2.054 | 1.914 | 2.087 | 1.851 | 23.976
2018-11-14 | 16:16 | 63.353 | 64.027 | 63.847 | 63.892 | 62.994 | 63.443 | 66.901 | 66.048 | 65.239 | 431 | 459 | 366 | 16987.076 | 16722.496 | 15674.85 | -32768 | 69.416 | 71.122 | 1.282 | 1.846 | 1.952 | 1.915 | 2.088 | 1.851 | 23.976
2018-11-14 | 16:16 | 63.982 | 64.296 | 64.251 | 64.251 | 63.129 | 63.623 | 67.215 | 66.452 | 65.509 | 459 | 459 | 343 | 18076.76 | 16722.496 | 14719.262 | -32768 | 69.91 | 70.853 | 1.334 | 1.948 | 1.852 | 1.914 | 2.087 | 1.851 | 23.976
2018-11-14 | 16:16 | 63.982 | 64.296 | 64.117 | 64.251 | 63.263 | 63.668 | 67.215 | 66.452 | 65.374 | 440 | 423 | 344 | 17337.332 | 15436.997 | 14760.809 | -32768 | 69.91 | 70.853 | 1.306 | 1.824 | 1.952 | 1.914 | 2.087 | 1.851 | 23.976
2018-11-14 | 16:16 | 64.251 | 64.701 | 64.521 | 64.431 | 63.668 | 63.802 | 67.26 | 66.587 | 65.509 | 449 | 457 | 348 | 17687.588 | 16651.078 | 14926.998 | -32768 | 71.167 | 70.628 | 1.316 | 1.912 | 2.036 | 1.915 | 2.087 | 1.85 | 23.976
2018-11-14 | 16:16 | 64.251 | 64.701 | 64.521 | 64.431 | 63.533 | 64.072 | 67.53 | 66.452 | 65.644 | 434 | 439 | 347 | 17103.828 | 16008.33 | 14885.45 | -32768 | 71.167 | 70.628 | 1.272 | 1.87 | 1.898 | 1.914 | 2.086 | 1.85 | 23.976
2018-11-14 | 16:17 | 64.656 | 64.835 | 65.194 | 64.835 | 64.027 | 64.162 | 67.395 | 66.721 | 65.913 | 435 | 446 | 339 | 17142.744 | 16258.288 | 14553.072 | -32768 | 71.033 | 70.583 | 1.278 | 1.808 | 2.012 | 1.914 | 2.086 | 1.85 | 23.974
2018-11-14 | 16:17 | 64.656 | 65.105 | 65.194 | 64.79 | 64.027 | 64.162 | 67.395 | 66.721 | 65.913 | 435 | 446 | 339 | 17142.744 | 16258.288 | 14553.072 | -32768 | 71.033 | 70.583 | 1.182 | 1.782 | 2 | 1.914 | 2.086 | 1.85 | 23.976
2018-11-14 | 16:17 | 64.79 | 65.374 | 65.419 | 65.239 | 64.162 | 64.566 | 67.664 | 66.946 | 66.048 | 438 | 459 | 341 | 17259.496 | 16722.496 | 14636.167 | -32768 | 70.494 | 70.224 | 1.142 | 1.992 | 1.964 | 1.914 | 2.087 | 1.851 | 23.976
2018-11-14 | 16:17 | 64.79 | 65.374 | 65.284 | 65.105 | 64.566 | 64.701 | 67.53 | 67.081 | 66.048 | 443 | 458 | 334 | 17454.084 | 16686.787 | 14345.336 | -32768 | 70.494 | 70.224 | 1.26 | 1.888 | 2.004 | 1.915 | 2.087 | 1.85 | 23.976
2018-11-14 | 16:17 | 65.374 | 65.644 | 65.688 | 65.509 | 65.015 | 64.835 | 67.575 | 67.35 | 66.407 | 451 | 443 | 338 | 17765.422 | 16151.163 | 14511.525 | -32768 | 69.955 | 69.596 | 1.278 | 1.95 | 1.982 | 1.915 | 2.087 | 1.85 | 23.976
2018-11-14 | 16:17 | 65.374 | 65.644 | 65.688 | 65.374 | 65.015 | 64.835 | 67.664 | 67.35 | 66.407 | 451 | 443 | 338 | 17765.422 | 16151.163 | 14511.525 | -32768 | 69.955 | 69.596 | 1.242 | 1.89 | 2.044 | 1.914 | 2.086 | 1.849 | 23.976
2018-11-14 | 16:17 | 65.733 | 66.182 | 66.227 | 65.778 | 65.374 | 65.06 | 67.934 | 67.62 | 66.811 | 459 | 469 | 351 | 18076.76 | 17079.578 | 15051.64 | -32768 | 69.955 | 70.269 | 1.294 | 1.762 | 1.936 | 1.914 | 2.086 | 1.849 | 23.976
2018-11-14 | 16:17 | 65.733 | 66.182 | 66.227 | 66.048 | 65.374 | 65.329 | 67.799 | 67.485 | 66.676 | 453 | 472 | 346 | 18076.76 | 17079.578 | 15051.64 | -32768 | 69.955 | 70.269 | 1.254 | 1.942 | 1.932 | 1.916 | 2.087 | 1.85 | 23.974
2018-11-14 | 16:17 | 65.733 | 66.182 | 66.227 | 66.048 | 65.374 | 65.329 | 67.799 | 67.485 | 66.676 | 453 | 472 | 346 | 17843.256 | 17186.703 | 14843.903 | -32768 | 69.955 | 70.269 | 1.254 | 1.942 | 1.932 | 1.916 | 2.087 | 1.85 | 23.974
2018-11-14 | 16:17 | 66.182 | 66.452 | 66.497 | 66.407 | 65.509 | 65.688 | 68.248 | 67.889 | 66.901 | 440 | 438 | 362 | 18154.594 | 16793.912 | 14802.356 | -32768 | 70.045 | 71.616 | 1.286 | 1.62 | 1.85 | 1.914 | 2.088 | 1.85 | 23.976
2018-11-14 | 16:17 | 66.182 | 66.452 | 66.497 | 66.138 | 65.509 | 65.688 | 68.248 | 67.889 | 66.901 | 440 | 438 | 362 | 17337.332 | 15972.622 | 15508.66 | -32768 | 70.045 | 71.616 | 1.226 | 1.638 | 1.956 | 1.916 | 2.088 | 1.851 | 23.976
2018-11-14 | 16:17 | 65.913 | 66.452 | 66.497 | 66.138 | 65.778 | 65.688 | 68.248 | 67.889 | 67.305 | 437 | 455 | 363 | 17220.58 | 16579.662 | 15550.207 | -32768 | 69.91 | 71.616 | 1.322 | 1.928 | 2 | 1.915 | 2.087 | 1.85 | 23.974
2018-11-14 | 16:18 | 66.452 | 66.856 | 66.766 | 66.766 | 65.823 | 66.003 | 68.383 | 68.158 | 67.53 | 445 | 433 | 364 | 17531.918 | 15794.08 | 15591.755 | -32768 | 70.134 | 70.943 | 1.298 | 1.978 | 2.056 | 1.916 | 2.087 | 1.85 | 23.976
2018-11-14 | 16:18 | 66.452 | 66.856 | 67.036 | 66.766 | 65.823 | 65.868 | 68.383 | 68.158 | 67.395 | 455 | 442 | 348 | 17531.918 | 15794.08 | 15591.755 | -32768 | 70.134 | 70.943 | 1.362 | 1.752 | 2.106 | 1.915 | 2.087 | 1.849 | 23.976
2018-11-14 | 16:18 | 66.452 | 66.856 | 67.036 | 66.766 | 65.823 | 65.868 | 68.248 | 68.158 | 67.395 | 455 | 442 | 348 | 17921.09 | 16115.455 | 14926.998 | -32768 | 70.134 | 70.943 | 1.168 | 1.93 | 2.078 | 1.915 | 2.088 | 1.85 | 23.976
2018-11-14 | 16:18 | 66.811 | 67.081 | 67.17 | 66.856 | 66.182 | 66.452 | 68.473 | 68.428 | 67.799 | 449 | 458 | 360 | 17687.588 | 16686.787 | 15425.565 | -32768 | 69.281 | 70.628 | 1.324 | 1.836 | 1.91 | 1.917 | 2.089 | 1.851 | 23.974
2018-11-14 | 16:18 | 66.811 | 67.081 | 67.036 | 66.856 | 66.182 | 66.317 | 68.473 | 68.158 | 67.799 | 464 | 448 | 364 | 18271.346 | 16329.705 | 15591.755 | -32768 | 69.281 | 70.404 | 1.252 | 1.884 | 1.934 | 1.916 | 2.089 | 1.851 | 23.976
2018-11-14 | 16:18 | 66.811 | 67.081 | 67.036 | 66.856 | 66.182 | 66.317 | 68.473 | 68.158 | 67.799 | 464 | 448 | 364 | 18271.346 | 16329.705 | 15591.755 | -32768 | 69.82 | 70.404 | 1.324 | 1.592 | 2.016 | 1.916 | 2.089 | 1.851 | 23.976
2018-11-14 | 16:18 | 67.126 | 67.35 | 67.395 | 67.26 | 66.452 | 66.721 | 68.877 | 68.383 | 68.158 | 435 | 448 | 343 | 17142.744 | 16329.705 | 14719.262 | -32768 | 70.494 | 70.224 | 1.22 | 2.022 | 2.134 | 1.916 | 2.091 | 1.852 | 23.976
2018-11-14 | 16:18 | 67.126 | 67.35 | 67.26 | 67.26 | 66.452 | 66.587 | 68.922 | 68.652 | 68.158 | 460 | 438 | 352 | 18115.678 | 15972.622 | 15093.188 | -32768 | 70.494 | 70.224 | 1.174 | 1.738 | 1.992 | 1.917 | 2.09 | 1.852 | 23.976
2018-11-14 | 16:18 | 67.126 | 67.35 | 67.26 | 67.26 | 66.452 | 66.587 | 68.922 | 68.652 | 68.158 | 460 | 438 | 352 | 18115.678 | 15972.622 | 15093.188 | -32768 | 70.494 | 70.224 | 1.174 | 1.738 | 1.992 | 1.917 | 2.09 | 1.852 | 23.976
2018-11-14 | 16:18 | 67.26 | 67.754 | 67.575 | 67.709 | 66.452 | 66.991 | 69.057 | 68.832 | 68.338 | 436 | 429 | 348 | 17181.662 | 15651.247 | 14926.998 | -32768 | 70.808 | 70.359 | 1.282 | 1.834 | 1.904 | 1.917 | 2.091 | 1.852 | 23.976
2018-11-14 | 16:18 | 67.26 | 67.62 | 67.575 | 67.709 | 66.452 | 66.991 | 69.057 | 68.697 | 68.338 | 437 | 454 | 321 | 17220.58 | 16543.955 | 13805.221 | -32768 | 70.808 | 70.359 | 1.258 | 1.924 | 1.98 | 1.917 | 2.092 | 1.853 | 23.976
2018-11-14 | 16:18 | 67.26 | 67.62 | 67.575 | 67.709 | 66.452 | 66.991 | 69.057 | 68.697 | 68.338 | 437 | 454 | 321 | 17220.58 | 16543.955 | 13805.221 | -32768 | 70.808 | 70.359 | 1.282 | 1.906 | 2.028 | 1.917 | 2.091 | 1.852 | 23.976
2018-11-14 | 16:19 | 67.485 | 67.754 | 67.934 | 67.754 | 66.991 | 67.081 | 69.012 | 68.922 | 68.742 | 464 | 455 | 377 | 18271.346 | 16579.662 | 16131.869 | -32768 | 69.506 | 70.134 | 1.27 | 1.726 | 1.994 | 1.917 | 2.093 | 1.853 | 23.976
2018-11-14 | 16:19 | 67.485 | 67.754 | 67.934 | 67.889 | 66.991 | 67.081 | 69.281 | 68.922 | 68.742 | 464 | 455 | 377 | 18271.346 | 16579.662 | 16131.869 | -32768 | 69.506 | 70.134 | 1.29 | 1.74 | 2.02 | 1.917 | 2.092 | 1.852 | 23.976
2018-11-14 | 16:19 | 67.485 | 67.754 | 67.934 | 67.889 | 66.991 | 67.081 | 69.281 | 68.922 | 68.742 | 464 | 455 | 377 | 18271.346 | 16579.662 | 16131.869 | -32768 | 69.506 | 70.134 | 1.29 | 1.74 | 2.02 | 1.917 | 2.093 | 1.854 | 23.976
2018-11-14 | 16:19 | 67.889 | 68.293 | 68.203 | 68.069 | 67.305 | 67.485 | 69.281 | 69.191 | 68.877 | 427 | 428 | 346 | 16831.406 | 15615.539 | 14843.903 | -32768 | 68.832 | 69.955 | 1.26 | 1.94 | 1.96 | 1.92 | 2.094 | 1.854 | 23.976
2018-11-14 | 16:19 | 67.889 | 68.024 | 68.473 | 68.069 | 67.395 | 67.485 | 69.281 | 69.191 | 68.877 | 449 | 438 | 369 | 17687.588 | 15972.622 | 15799.491 | -32768 | 68.877 | 69.685 | 1.292 | 1.958 | 1.972 | 1.919 | 2.093 | 1.853 | 23.976
2018-11-14 | 16:19 | 68.293 | 68.563 | 68.742 | 68.518 | 67.844 | 67.889 | 69.551 | 69.461 | 68.967 | 439 | 434 | 361 | 18855.105 | 17115.287 | 14012.957 | -32768 | 68.787 | 70.179 | 1.346 | 1.734 | 1.952 | 1.92 | 2.096 | 1.855 | 23.974
2018-11-14 | 16:19 | 68.293 | 68.563 | 68.742 | 68.518 | 67.844 | 67.889 | 69.551 | 69.461 | 69.236 | 439 | 434 | 361 | 17298.414 | 15829.789 | 15467.113 | -32768 | 68.922 | 70.179 | 1.2 | 1.738 | 1.922 | 1.919 | 2.097 | 1.855 | 23.976
2018-11-14 | 16:19 | 68.293 | 68.563 | 68.608 | 68.518 | 67.709 | 67.754 | 69.551 | 69.461 | 69.236 | 451 | 459 | 341 | 17765.422 | 16722.496 | 14636.167 | -32768 | 68.922 | 70.179 | 1.2 | 1.738 | 1.922 | 1.919 | 2.097 | 1.855 | 23.976
2018-11-14 | 16:19 | 68.428 | 68.832 | 68.877 | 68.967 | 68.114 | 68.293 | 69.82 | 69.865 | 69.281 | 454 | 453 | 352 | 17882.174 | 16508.246 | 15093.188 | -32768 | 68.967 | 70.808 | 1.35 | 1.86 | 1.872 | 1.921 | 2.098 | 1.856 | 23.976
2018-11-14 | 16:19 | 68.697 | 68.967 | 68.877 | 68.832 | 68.114 | 68.293 | 69.82 | 69.865 | 69.281 | 440 | 457 | 343 | 17337.332 | 16651.078 | 14719.262 | -32768 | 68.967 | 70.808 | 1.264 | 1.738 | 1.926 | 1.922 | 2.098 | 1.856 | 23.976
2018-11-14 | 16:20 | 68.832 | 69.326 | 69.416 | 69.191 | 68.293 | 68.383 | 69.685 | 69.865 | 69.82 | 434 | 422 | 321 | 17103.828 | 15401.289 | 13805.221 | -32768 | 70.134 | 70.269 | 1.19 | 1.86 | 1.876 | 1.923 | 2.1 | 1.858 | 23.976
2018-11-14 | 16:20 | 68.832 | 69.326 | 69.416 | 69.191 | 68.293 | 68.383 | 69.685 | 69.865 | 69.82 | 434 | 422 | 321 | 17103.828 | 15401.289 | 13805.221 | -32768 | 70.134 | 70.269 | 1.294 | 2.02 | 1.956 | 1.923 | 2.1 | 1.858 | 23.976
2018-11-14 | 16:20 | 69.281 | 69.461 | 69.551 | 69.326 | 68.608 | 68.877 | 69.865 | 70.269 | 70.09 | 417 | 419 | 362 | 18232.43 | 16436.83 | 15508.66 | -32768 | 69.191 | 70.673 | 1.294 | 1.666 | 1.962 | 1.924 | 2.102 | 1.859 | 23.976
2018-11-14 | 16:20 | 69.281 | 69.461 | 69.685 | 69.326 | 68.473 | 68.877 | 69.865 | 70.404 | 69.82 | 409 | 437 | 342 | 16130.895 | 15936.913 | 14677.714 | -32768 | 69.057 | 70.539 | 1.272 | 1.998 | 2.006 | 1.923 | 2.101 | 1.859 | 23.976
2018-11-14 | 16:20 | 69.281 | 69.461 | 69.685 | 69.326 | 68.473 | 68.877 | 69.865 | 70.404 | 69.82 | 409 | 437 | 342 | 16130.895 | 15936.913 | 14677.714 | -32768 | 69.057 | 70.539 | 1.398 | 1.776 | 2.03 | 1.923 | 2.101 | 1.859 | 23.974
2018-11-14 | 16:20 | 69.73 | 70.045 | 69.91 | 69.685 | 69.012 | 69.012 | 70.314 | 70.628 | 70.224 | 452 | 469 | 343 | 17804.34 | 17079.578 | 14719.262 | -32768 | 68.069 | 69.955 | 1.264 | 1.822 | 1.936 | 1.926 | 2.104 | 1.86 | 23.976
2018-11-14 | 16:20 | 69.73 | 70.045 | 69.91 | 69.685 | 69.012 | 69.012 | 70.314 | 70.628 | 70.224 | 452 | 469 | 343 | 17804.34 | 17079.578 | 14719.262 | -32768 | 68.069 | 69.955 | 1.264 | 1.822 | 1.936 | 1.924 | 2.103 | 1.86 | 23.976
2018-11-14 | 16:20 | 69.955 | 70.045 | 70.359 | 70.09 | 69.146 | 69.506 | 70.539 | 70.673 | 70.494 | 439 | 449 | 327 | 16831.406 | 15722.664 | 14553.072 | -32768 | 68.069 | 70.539 | 1.292 | 1.96 | 1.99 | 1.926 | 2.106 | 1.861 | 23.976
2018-11-14 | 16:20 | 69.955 | 70.045 | 70.359 | 70.09 | 69.146 | 69.506 | 70.539 | 70.673 | 70.359 | 439 | 449 | 327 | 17298.414 | 16365.413 | 14054.505 | -32768 | 68.069 | 70.539 | 1.228 | 1.786 | 1.84 | 1.926 | 2.106 | 1.861 | 23.976
2018-11-14 | 16:20 | 69.955 | 70.269 | 70.359 | 70.539 | 69.506 | 69.506 | 70.808 | 70.943 | 70.763 | 468 | 463 | 348 | 18427.016 | 16865.328 | 14926.998 | -32768 | 68.518 | 70.539 | 1.262 | 1.736 | 1.952 | 1.929 | 2.107 | 1.862 | 23.976
2018-11-14 | 16:20 | 69.955 | 70.269 | 70.494 | 70.539 | 69.506 | 69.775 | 70.808 | 70.943 | 70.763 | 453 | 452 | 347 | 17843.256 | 16472.537 | 14885.45 | -32768 | 68.518 | 70.539 | 1.29 | 1.638 | 1.87 | 1.93 | 2.109 | 1.863 | 23.976
2018-11-14 | 16:20 | 69.955 | 70.269 | 70.494 | 70.539 | 69.506 | 69.775 | 70.808 | 70.943 | 70.763 | 453 | 452 | 347 | 17843.256 | 16472.537 | 14885.45 | -32768 | 68.518 | 70.539 | 1.29 | 1.638 | 1.87 | 1.93 | 2.109 | 1.863 | 23.976
2018-11-14 | 16:21 | 70.314 | 70.718 | 70.718 | 70.628 | 69.82 | 69.64 | 70.628 | 71.167 | 70.853 | 442 | 449 | 356 | 17415.166 | 16365.413 | 15259.376 | -32768 | 68.877 | 70.628 | 1.27 | 1.71 | 1.898 | 1.93 | 2.11 | 1.865 | 23.976
2018-11-14 | 16:21 | 70.314 | 70.718 | 70.718 | 70.628 | 69.82 | 69.64 | 70.628 | 71.167 | 70.853 | 442 | 449 | 356 | 17415.166 | 16365.413 | 15259.376 | -32768 | 68.877 | 70.628 | 1.192 | 1.944 | 1.888 | 1.931 | 2.11 | 1.864 | 23.976
2018-11-14 | 16:21 | 70.718 | 70.808 | 70.898 | 70.898 | 69.955 | 70.179 | 71.167 | 71.347 | 71.347 | 452 | 446 | 366 | 18349.182 | 16365.413 | 15799.491 | -32768 | 67.664 | 70.134 | 1.224 | 1.792 | 1.948 | 1.932 | 2.111 | 1.865 | 23.976
2018-11-14 | 16:21 | 70.718 | 70.808 | 70.898 | 70.898 | 69.955 | 70.179 | 71.167 | 71.347 | 71.347 | 452 | 446 | 366 | 17804.34 | 16258.288 | 15674.85 | -32768 | 67.664 | 70.134 | 1.276 | 1.982 | 1.876 | 1.931 | 2.111 | 1.865 | 23.974
2018-11-14 | 16:21 | 70.808 | 71.122 | 71.122 | 70.943 | 70.09 | 70.314 | 71.257 | 71.437 | 71.482 | 434 | 419 | 327 | 17103.828 | 15294.164 | 14054.505 | -32768 | 68.248 | 70.134 | 1.278 | 1.832 | 2.026 | 1.934 | 2.113 | 1.866 | 23.976
2018-11-14 | 16:21 | 70.808 | 71.122 | 71.122 | 70.943 | 70.09 | 70.314 | 71.257 | 71.437 | 71.482 | 434 | 419 | 327 | 17103.828 | 15294.164 | 14054.505 | -32768 | 68.248 | 70.134 | 1.324 | 1.918 | 1.916 | 1.933 | 2.114 | 1.867 | 23.976
2018-11-14 | 16:21 | 70.583 | 71.347 | 70.988 | 71.212 | 69.91 | 70.583 | 71.167 | 71.571 | 71.751 | 456 | 438 | 362 | 18037.842 | 15722.664 | 14553.072 | -32768 | 69.191 | 69.82 | 1.372 | 1.742 | 1.892 | 1.935 | 2.116 | 1.868 | 23.976
2018-11-14 | 16:21 | 70.673 | 71.347 | 70.718 | 71.077 | 69.91 | 70.583 | 71.257 | 71.571 | 71.751 | 461 | 442 | 337 | 18154.594 | 16115.455 | 14469.978 | -32768 | 69.191 | 69.82 | 1.336 | 1.84 | 1.856 | 1.936 | 2.117 | 1.868 | 23.976
2018-11-14 | 16:21 | 69.281 | 71.347 | 69.91 | 70.673 | 69.506 | 70.494 | 71.482 | 71.841 | 71.751 | 440 | 432 | 329 | 17337.332 | 15758.372 | 14137.6 | -32768 | 67.709 | 69.685 | 1.304 | 1.984 | 1.802 | 1.938 | 2.12 | 1.871 | 23.976
2018-11-14 | 16:21 | 69.281 | 71.077 | 69.91 | 70.943 | 69.506 | 70.628 | 71.212 | 71.706 | 71.751 | 432 | 447 | 327 | 17025.992 | 16293.996 | 14054.505 | -32768 | 67.709 | 69.685 | 1.286 | 1.878 | 1.934 | 1.938 | 2.12 | 1.87 | 23.978
2018-11-14 | 16:22 | 68.428 | 70.269 | 68.832 | 70.314 | 68.338 | 70.179 | 71.571 | 71.706 | 71.302 | 467 | 463 | 331 | 18388.098 | 16865.328 | 14220.694 | -32768 | 67.35 | 69.416 | 1.26 | 1.59 | 2.066 | 1.94 | 2.122 | 1.873 | 23.976
2018-11-14 | 16:22 | 68.024 | 70.269 | 68.832 | 69.775 | 68.338 | 70.045 | 71.571 | 71.571 | 71.302 | 441 | 437 | 385 | 17376.248 | 15936.913 | 16464.248 | -32768 | 67.35 | 69.551 | 1.31 | 1.758 | 1.996 | 1.94 | 2.122 | 1.872 | 23.976
2018-11-14 | 16:22 | 68.024 | 70.269 | 68.832 | 69.775 | 68.338 | 70.045 | 71.571 | 71.571 | 71.302 | 441 | 437 | 385 | 17376.248 | 15936.913 | 16464.248 | -32768 | 67.35 | 69.551 | 1.31 | 1.758 | 1.996 | 1.94 | 2.122 | 1.872 | 23.976
2018-11-14 | 16:22 | 67.44 | 69.596 | 67.889 | 69.371 | 67.26 | 69.191 | 71.167 | 71.302 | 70.898 | 413 | 433 | 367 | 16286.564 | 15794.08 | 15716.396 | -32768 | 67.62 | 69.281 | 1.344 | 1.88 | 1.846 | 1.943 | 2.125 | 1.873 | 23.976
2018-11-14 | 16:22 | 67.44 | 69.596 | 67.889 | 69.371 | 67.26 | 69.191 | 71.257 | 71.302 | 70.898 | 413 | 433 | 367 | 16286.564 | 15794.08 | 15716.396 | -32768 | 67.62 | 69.281 | 1.186 | 1.504 | 1.984 | 1.943 | 2.125 | 1.874 | 23.974
2018-11-14 | 16:22 | 67.44 | 69.281 | 67.889 | 69.371 | 67.26 | 69.191 | 71.257 | 71.302 | 70.898 | 413 | 433 | 367 | 16286.564 | 15794.08 | 15716.396 | -32768 | 67.62 | 69.281 | 1.26 | 2.026 | 2.076 | 1.943 | 2.125 | 1.874 | 23.976
2018-11-14 | 16:22 | 66.946 | 68.787 | 67.081 | 68.608 | 66.407 | 68.563 | 71.167 | 70.763 | 70.179 | 445 | 432 | 341 | 17531.918 | 15758.372 | 14636.167 | -32768 | 67.799 | 68.832 | 1.326 | 1.944 | 1.89 | 1.944 | 2.129 | 1.876 | 23.978
2018-11-14 | 16:22 | 66.946 | 68.787 | 67.081 | 68.608 | 66.407 | 68.563 | 71.167 | 70.763 | 70.179 | 445 | 432 | 341 | 17531.918 | 15758.372 | 14636.167 | -32768 | 67.799 | 68.832 | 1.336 | 1.872 | 1.974 | 1.945 | 2.129 | 1.876 | 23.976
2018-11-14 | 16:22 | 66.676 | 68.114 | 67.081 | 67.979 | 66.407 | 67.754 | 71.033 | 70.359 | 69.775 | 454 | 451 | 334 | 17882.174 | 16436.83 | 14345.336 | -32768 | 67.17 | 69.281 | 1.32 | 1.712 | 1.956 | 1.948 | 2.131 | 1.878 | 23.974
2018-11-14 | 16:22 | 66.676 | 68.114 | 67.081 | 67.979 | 66.407 | 67.754 | 71.033 | 70.359 | 69.775 | 454 | 451 | 334 | 17882.174 | 16436.83 | 14345.336 | -32768 | 67.17 | 69.281 | 1.32 | 1.712 | 1.956 | 1.947 | 2.131 | 1.878 | 23.974
2018-11-14 | 16:23 | 66.587 | 67.844 | 66.946 | 67.799 | 66.138 | 67.215 | 70.673 | 70.09 | 69.371 | 436 | 424 | 357 | 18037.842 | 16901.037 | 14760.809 | -32768 | 67.53 | 68.877 | 1.318 | 1.778 | 1.978 | 1.949 | 2.133 | 1.879 | 23.976
2018-11-14 | 16:23 | 66.676 | 67.844 | 66.946 | 67.53 | 66.138 | 67.215 | 70.898 | 70.09 | 69.371 | 436 | 424 | 357 | 17181.662 | 15472.706 | 15300.924 | -32768 | 67.664 | 69.057 | 1.324 | 1.89 | 1.996 | 1.95 | 2.134 | 1.88 | 23.976
2018-11-14 | 16:23 | 66.362 | 67.53 | 66.811 | 67.485 | 66.182 | 67.215 | 70.718 | 69.82 | 69.236 | 444 | 443 | 333 | 17493 | 16151.163 | 14303.788 | -32768 | 67.485 | 68.922 | 1.224 | 1.84 | 2.056 | 1.951 | 2.136 | 1.88 | 23.976
2018-11-14 | 16:23 | 66.362 | 67.395 | 66.811 | 67.215 | 66.182 | 67.215 | 70.449 | 69.955 | 69.236 | 437 | 442 | 356 | 17220.58 | 16115.455 | 15259.376 | -32768 | 67.485 | 68.922 | 1.244 | 1.818 | 1.942 | 1.95 | 2.136 | 1.881 | 23.976
2018-11-14 | 16:23 | 66.362 | 67.395 | 66.811 | 67.215 | 66.182 | 67.215 | 70.449 | 69.955 | 69.236 | 437 | 442 | 356 | 17220.58 | 16115.455 | 15259.376 | -32768 | 67.485 | 68.922 | 1.326 | 1.818 | 1.99 | 1.951 | 2.135 | 1.88 | 23.976
2018-11-14 | 16:23 | 66.317 | 67.395 | 66.632 | 67.17 | 66.182 | 67.081 | 70.449 | 69.64 | 68.832 | 418 | 422 | 339 | 16481.15 | 15401.289 | 14553.072 | -32768 | 66.901 | 69.236 | 1.344 | 1.892 | 2.03 | 1.952 | 2.138 | 1.882 | 23.976
2018-11-14 | 16:23 | 66.317 | 67.395 | 66.632 | 67.17 | 66.182 | 67.081 | 70.449 | 69.64 | 68.832 | 418 | 422 | 339 | 16481.15 | 15401.289 | 14553.072 | -32768 | 66.901 | 69.236 | 1.344 | 1.892 | 2.03 | 1.952 | 2.138 | 1.882 | 23.976
2018-11-14 | 16:23 | 66.452 | 67.26 | 66.946 | 67.305 | 66.138 | 66.676 | 70.539 | 69.685 | 68.832 | 427 | 426 | 326 | 16831.406 | 15544.122 | 14012.957 | -32768 | 67.036 | 69.551 | 1.278 | 1.836 | 2.064 | 1.955 | 2.14 | 1.884 | 23.976
2018-11-14 | 16:23 | 66.452 | 67.395 | 66.946 | 67.305 | 66.138 | 66.811 | 70.539 | 69.685 | 68.832 | 472 | 451 | 332 | 18582.686 | 16436.83 | 14262.241 | -32768 | 67.036 | 69.416 | 1.286 | 1.738 | 2.004 | 1.955 | 2.141 | 1.885 | 23.974
2018-11-14 | 16:23 | 66.452 | 67.395 | 66.946 | 67.305 | 66.138 | 66.811 | 70.539 | 69.685 | 68.832 | 472 | 451 | 332 | 18582.686 | 16436.83 | 14262.241 | -32768 | 66.901 | 69.416 | 1.286 | 1.738 | 2.004 | 1.955 | 2.141 | 1.884 | 23.974
2018-11-14 | 16:23 | 66.407 | 67.126 | 66.766 | 67.395 | 65.868 | 66.811 | 70.628 | 69.64 | 68.697 | 432 | 427 | 324 | 17025.992 | 15579.83 | 13929.862 | -32768 | 67.126 | 69.775 | 1.338 | 1.88 | 2.066 | 1.956 | 2.142 | 1.885 | 23.976
2018-11-14 | 16:23 | 66.407 | 67.126 | 66.901 | 67.395 | 65.868 | 66.676 | 70.494 | 69.64 | 68.697 | 434 | 437 | 372 | 17103.828 | 15936.913 | 15924.133 | -32768 | 67.126 | 69.775 | 1.348 | 1.986 | 2.112 | 1.956 | 2.141 | 1.885 | 23.976
2018-11-14 | 16:24 | 66.676 | 67.26 | 66.811 | 67.26 | 66.093 | 66.766 | 70.359 | 69.551 | 68.563 | 458 | 472 | 339 | 18037.842 | 17186.703 | 14553.072 | -32768 | 67.934 | 71.033 | 1.254 | 1.732 | 1.962 | 1.957 | 2.143 | 1.887 | 23.976
2018-11-14 | 16:24 | 66.542 | 67.26 | 66.542 | 67.395 | 66.093 | 66.766 | 70.359 | 69.551 | 68.832 | 458 | 472 | 339 | 18037.842 | 17186.703 | 14553.072 | -32768 | 67.934 | 70.763 | 1.262 | 1.888 | 1.912 | 1.956 | 2.143 | 1.885 | 23.976
2018-11-14 | 16:24 | 66.497 | 67.126 | 66.407 | 67.485 | 65.868 | 66.676 | 70.583 | 69.416 | 68.787 | 441 | 432 | 326 | 17376.248 | 15758.372 | 14012.957 | -32768 | 68.158 | 70.988 | 1.202 | 1.888 | 2.018 | 1.957 | 2.144 | 1.887 | 23.976
2018-11-14 | 16:24 | 66.093 | 67.26 | 66.407 | 67.35 | 65.868 | 66.676 | 70.583 | 69.416 | 68.787 | 421 | 413 | 339 | 16597.902 | 15079.914 | 14553.072 | -32768 | 68.024 | 70.898 | 1.22 | 1.876 | 1.902 | 1.958 | 2.144 | 1.888 | 23.976
2018-11-14 | 16:24 | 66.138 | 66.991 | 66.407 | 67.17 | 65.554 | 66.676 | 70.539 | 69.551 | 68.787 | 432 | 441 | 350 | 17025.992 | 16079.747 | 15010.093 | -32768 | 67.709 | 70.808 | 1.246 | 1.756 | 1.802 | 1.958 | 2.146 | 1.887 | 23.976
2018-11-14 | 16:24 | 66.138 | 66.991 | 66.407 | 67.17 | 65.554 | 66.676 | 70.673 | 69.551 | 68.787 | 432 | 441 | 350 | 17025.992 | 16079.747 | 15010.093 | -32768 | 67.709 | 70.808 | 1.324 | 1.87 | 1.888 | 1.959 | 2.147 | 1.888 | 23.976
2018-11-14 | 16:24 | 65.868 | 66.901 | 66.003 | 66.946 | 65.015 | 66.272 | 70.494 | 69.416 | 68.608 | 448 | 438 | 344 | 17648.67 | 15972.622 | 14760.809 | -32768 | 67.62 | 70.853 | 1.376 | 1.838 | 1.958 | 1.96 | 2.147 | 1.888 | 23.976
2018-11-14 | 16:24 | 65.868 | 66.901 | 66.003 | 66.946 | 65.015 | 66.272 | 70.494 | 69.416 | 68.608 | 448 | 438 | 344 | 17648.67 | 15972.622 | 14760.809 | -32768 | 67.62 | 70.853 | 1.376 | 1.838 | 1.958 | 1.96 | 2.147 | 1.888 | 23.976
2018-11-14 | 16:24 | 65.239 | 66.317 | 65.599 | 66.766 | 64.925 | 65.958 | 70.449 | 69.281 | 68.473 | 413 | 416 | 348 | 16948.158 | 15472.706 | 15300.924 | -32768 | 67.575 | 70.673 | 1.21 | 1.716 | 1.72 | 1.96 | 2.148 | 1.889 | 23.976
2018-11-14 | 16:24 | 65.239 | 66.317 | 65.599 | 66.227 | 64.925 | 65.958 | 70.449 | 69.281 | 68.473 | 413 | 416 | 348 | 16286.564 | 15187.039 | 14926.998 | -32768 | 67.709 | 70.673 | 1.246 | 1.996 | 1.756 | 1.96 | 2.148 | 1.889 | 23.976
2018-11-14 | 16:24 | 65.239 | 66.317 | 65.599 | 66.227 | 64.925 | 65.958 | 70.449 | 69.281 | 68.473 | 413 | 416 | 348 | 16286.564 | 15187.039 | 14926.998 | -32768 | 67.709 | 70.673 | 1.246 | 1.996 | 1.756 | 1.96 | 2.148 | 1.889 | 23.976
2018-11-14 | 16:25 | 65.239 | 66.182 | 65.194 | 66.362 | 64.521 | 65.823 | 70.314 | 69.146 | 68.158 | 458 | 459 | 344 | 18037.842 | 16722.496 | 14760.809 | -32768 | 68.518 | 70.539 | 1.286 | 1.872 | 1.66 | 1.961 | 2.149 | 1.89 | 23.976
2018-11-14 | 16:25 | 65.239 | 66.182 | 65.194 | 66.362 | 64.521 | 65.823 | 70.314 | 69.146 | 68.158 | 458 | 459 | 344 | 18037.842 | 16722.496 | 14760.809 | -32768 | 68.518 | 70.539 | 1.254 | 1.982 | 1.78 | 1.961 | 2.15 | 1.89 | 23.976
2018-11-14 | 16:25 | 64.925 | 65.913 | 65.06 | 66.003 | 64.386 | 65.599 | 70.269 | 68.877 | 67.979 | 444 | 446 | 338 | 17493 | 16258.288 | 14511.525 | -32768 | 69.012 | 70.494 | 1.33 | 1.828 | 1.768 | 1.961 | 2.15 | 1.89 | 23.976
2018-11-14 | 16:25 | 64.925 | 65.913 | 64.925 | 66.003 | 64.117 | 65.599 | 70.269 | 68.877 | 67.979 | 441 | 427 | 335 | 17493 | 16258.288 | 14511.525 | -32768 | 68.967 | 70.494 | 1.304 | 1.8 | 1.79 | 1.962 | 2.152 | 1.891 | 23.974
2018-11-14 | 16:25 | 64.745 | 65.599 | 64.79 | 65.868 | 63.937 | 65.329 | 70.09 | 68.877 | 67.709 | 459 | 454 | 323 | 18076.76 | 16543.955 | 13888.315 | -32768 | 69.236 | 70.988 | 1.324 | 1.714 | 1.906 | 1.962 | 2.152 | 1.891 | 23.976
2018-11-14 | 16:25 | 64.476 | 65.509 | 64.79 | 65.868 | 63.937 | 65.329 | 70.09 | 68.742 | 67.709 | 450 | 419 | 340 | 17726.504 | 15294.164 | 14594.619 | -32768 | 68.967 | 70.988 | 1.31 | 2.006 | 1.776 | 1.962 | 2.151 | 1.891 | 23.976
2018-11-14 | 16:25 | 64.476 | 65.239 | 64.656 | 65.464 | 63.847 | 65.15 | 69.64 | 68.608 | 67.575 | 434 | 452 | 335 | 17103.828 | 16472.537 | 14386.883 | -32768 | 68.967 | 71.212 | 1.328 | 1.948 | 1.868 | 1.962 | 2.152 | 1.891 | 23.976
2018-11-14 | 16:25 | 64.476 | 65.239 | 64.656 | 65.464 | 63.847 | 65.15 | 69.64 | 68.608 | 67.575 | 446 | 428 | 342 | 17570.836 | 15615.539 | 14677.714 | -32768 | 69.236 | 71.212 | 1.328 | 1.944 | 1.71 | 1.962 | 2.153 | 1.892 | 23.976
2018-11-14 | 16:25 | 64.207 | 65.239 | 64.656 | 65.15 | 63.847 | 64.88 | 69.64 | 68.338 | 67.305 | 450 | 449 | 338 | 17726.504 | 16365.413 | 14511.525 | -32768 | 68.652 | 71.122 | 1.37 | 1.96 | 1.828 | 1.962 | 2.153 | 1.892 | 23.976
2018-11-14 | 16:25 | 64.207 | 65.239 | 64.656 | 65.15 | 63.847 | 64.88 | 69.64 | 68.338 | 67.305 | 450 | 449 | 338 | 17726.504 | 16365.413 | 14511.525 | -32768 | 68.652 | 71.122 | 1.19 | 1.76 | 1.858 | 1.962 | 2.153 | 1.892 | 23.974
2018-11-14 | 16:26 | 64.072 | 65.105 | 64.521 | 65.06 | 63.713 | 64.656 | 69.64 | 68.338 | 66.991 | 454 | 452 | 360 | 17882.174 | 16472.537 | 15425.565 | -32768 | 67.62 | 71.392 | 1.178 | 2.026 | 1.636 | 1.963 | 2.155 | 1.893 | 23.976
2018-11-14 | 16:26 | 64.072 | 65.105 | 64.521 | 65.06 | 63.713 | 64.656 | 69.64 | 68.338 | 66.991 | 454 | 452 | 360 | 17882.174 | 16472.537 | 15425.565 | -32768 | 67.62 | 71.392 | 1.342 | 1.634 | 1.99 | 1.962 | 2.154 | 1.892 | 23.976
2018-11-14 | 16:26 | 64.072 | 65.06 | 64.476 | 65.105 | 63.398 | 64.611 | 69.685 | 68.158 | 66.856 | 450 | 456 | 370 | 17726.504 | 16615.371 | 15841.038 | -32768 | 67.799 | 70.808 | 1.338 | 1.93 | 1.72 | 1.963 | 2.155 | 1.893 | 23.976
2018-11-14 | 16:26 | 63.937 | 64.97 | 64.476 | 65.105 | 63.398 | 64.611 | 69.685 | 68.158 | 66.856 | 450 | 456 | 370 | 17726.504 | 16615.371 | 15841.038 | -32768 | 67.664 | 70.808 | 1.224 | 1.692 | 1.846 | 1.962 | 2.155 | 1.892 | 23.976
2018-11-14 | 16:26 | 63.982 | 64.97 | 64.386 | 64.835 | 63.533 | 64.386 | 69.326 | 68.203 | 66.856 | 461 | 441 | 324 | 17726.504 | 16293.996 | 14386.883 | -32768 | 68.069 | 70.269 | 1.264 | 1.852 | 1.716 | 1.963 | 2.156 | 1.893 | 23.976
2018-11-14 | 16:26 | 63.982 | 64.97 | 64.386 | 64.835 | 63.533 | 64.386 | 69.191 | 68.203 | 66.856 | 461 | 441 | 324 | 18154.594 | 16079.747 | 13929.862 | -32768 | 68.069 | 70.269 | 1.336 | 1.74 | 1.638 | 1.962 | 2.156 | 1.892 | 23.976
2018-11-14 | 16:26 | 63.578 | 64.835 | 64.251 | 64.79 | 63.443 | 64.251 | 69.461 | 68.069 | 66.721 | 432 | 443 | 322 | 17025.992 | 16151.163 | 13846.769 | -32768 | 67.62 | 70.134 | 1.176 | 1.702 | 1.782 | 1.962 | 2.157 | 1.892 | 23.976
2018-11-14 | 16:26 | 63.578 | 64.835 | 64.251 | 64.79 | 63.443 | 64.251 | 69.461 | 68.069 | 66.721 | 432 | 443 | 322 | 17025.992 | 16151.163 | 13846.769 | -32768 | 67.35 | 70.134 | 1.148 | 1.94 | 1.798 | 1.963 | 2.157 | 1.892 | 23.974
2018-11-14 | 16:26 | 63.668 | 64.566 | 64.207 | 64.656 | 63.263 | 64.072 | 69.146 | 67.889 | 66.676 | 466 | 449 | 351 | 18349.182 | 16365.413 | 15051.64 | -32768 | 67.889 | 70.314 | 1.242 | 1.882 | 1.832 | 1.962 | 2.157 | 1.893 | 23.976
2018-11-14 | 16:26 | 63.533 | 64.566 | 64.207 | 64.521 | 63.263 | 64.072 | 69.146 | 67.889 | 66.676 | 466 | 449 | 351 | 18349.182 | 16365.413 | 15051.64 | -32768 | 67.889 | 70.314 | 1.376 | 1.864 | 1.794 | 1.963 | 2.158 | 1.893 | 23.976
2018-11-14 | 16:27 | 63.668 | 64.431 | 63.937 | 64.521 | 62.859 | 63.937 | 69.146 | 67.754 | 66.362 | 462 | 440 | 348 | 18193.512 | 16044.038 | 14926.998 | -32768 | 68.832 | 70.494 | 1.236 | 1.924 | 1.634 | 1.962 | 2.157 | 1.892 | 23.976
2018-11-14 | 16:27 | 63.533 | 64.566 | 63.937 | 64.521 | 62.859 | 63.937 | 69.146 | 67.754 | 66.362 | 449 | 453 | 362 | 17687.588 | 16508.246 | 15508.66 | -32768 | 68.832 | 70.359 | 1.288 | 1.88 | 1.896 | 1.961 | 2.157 | 1.892 | 23.976
2018-11-14 | 16:27 | 63.129 | 64.566 | 63.802 | 64.072 | 63.039 | 63.982 | 69.236 | 67.754 | 66.452 | 442 | 452 | 331 | 17415.166 | 16472.537 | 14220.694 | -32768 | 68.383 | 70.404 | 1.318 | 1.744 | 1.412 | 1.962 | 2.158 | 1.892 | 23.976
2018-11-14 | 16:27 | 63.129 | 64.566 | 63.668 | 64.476 | 62.769 | 63.847 | 68.967 | 67.62 | 66.452 | 442 | 436 | 344 | 17415.166 | 15901.205 | 14760.809 | -32768 | 68.383 | 70.404 | 1.194 | 1.73 | 1.562 | 1.962 | 2.159 | 1.893 | 23.976
2018-11-14 | 16:27 | 63.353 | 64.162 | 63.533 | 64.296 | 62.769 | 63.757 | 69.057 | 67.62 | 66.182 | 458 | 454 | 329 | 18037.842 | 16543.955 | 14137.6 | -32768 | 68.069 | 69.955 | 1.244 | 1.944 | 1.792 | 1.96 | 2.157 | 1.892 | 23.976
2018-11-14 | 16:27 | 63.353 | 64.162 | 63.533 | 64.296 | 62.769 | 63.757 | 69.057 | 67.62 | 66.048 | 454 | 484 | 339 | 17882.174 | 17615.203 | 14553.072 | -32768 | 68.069 | 69.955 | 1.272 | 1.832 | 1.732 | 1.961 | 2.158 | 1.892 | 23.974
2018-11-14 | 16:27 | 62.994 | 63.847 | 63.129 | 63.982 | 62.59 | 63.398 | 68.832 | 67.35 | 65.823 | 457 | 455 | 337 | 17998.926 | 16579.662 | 14469.978 | -32768 | 68.967 | 70.09 | 1.208 | 1.93 | 1.608 | 1.961 | 2.158 | 1.891 | 23.974
2018-11-14 | 16:27 | 63.129 | 63.847 | 63.129 | 64.117 | 62.59 | 63.398 | 68.832 | 67.35 | 65.823 | 419 | 430 | 374 | 16520.068 | 15686.955 | 16007.228 | -32768 | 68.563 | 70.09 | 1.302 | 1.826 | 1.838 | 1.96 | 2.157 | 1.892 | 23.976
2018-11-14 | 16:27 | 62.814 | 63.847 | 63.129 | 63.802 | 62.32 | 63.533 | 68.787 | 67.485 | 65.823 | 456 | 452 | 351 | 17960.008 | 16472.537 | 15051.64 | -32768 | 68.518 | 70.09 | 1.266 | 1.698 | 1.52 | 1.96 | 2.159 | 1.891 | 23.976
2018-11-14 | 16:27 | 62.814 | 63.847 | 63.129 | 63.757 | 62.32 | 63.398 | 68.787 | 67.35 | 65.823 | 421 | 437 | 346 | 16597.902 | 15936.913 | 14843.903 | -32768 | 68.518 | 70.09 | 1.264 | 1.792 | 1.764 | 1.961 | 2.159 | 1.892 | 23.976
2018-11-14 | 16:28 | 62.769 | 63.623 | 62.994 | 63.623 | 61.916 | 63.263 | 68.473 | 67.215 | 65.913 | 465 | 461 | 337 | 18310.264 | 16793.912 | 14469.978 | -32768 | 69.281 | 70.763 | 1.238 | 1.76 | 1.794 | 1.958 | 2.159 | 1.892 | 23.976
2018-11-14 | 16:28 | 62.769 | 63.623 | 62.725 | 63.623 | 62.051 | 62.994 | 68.473 | 67.215 | 65.913 | 441 | 453 | 352 | 18310.264 | 16793.912 | 14469.978 | -32768 | 69.281 | 70.763 | 1.334 | 1.808 | 1.648 | 1.959 | 2.157 | 1.891 | 23.976
2018-11-14 | 16:28 | 62.455 | 63.443 | 62.859 | 63.578 | 62.051 | 62.994 | 68.428 | 67.081 | 65.464 | 433 | 411 | 358 | 17064.91 | 15008.498 | 15342.471 | -32768 | 69.236 | 70.224 | 1.26 | 1.976 | 1.65 | 1.958 | 2.158 | 1.89 | 23.976
2018-11-14 | 16:28 | 62.455 | 63.443 | 62.859 | 63.578 | 61.781 | 62.994 | 68.428 | 67.081 | 65.464 | 433 | 411 | 358 | 17064.91 | 15008.498 | 15342.471 | -32768 | 69.236 | 70.224 | 1.284 | 1.914 | 1.45 | 1.957 | 2.157 | 1.89 | 23.974
2018-11-14 | 16:28 | 62.365 | 63.353 | 62.68 | 63.263 | 61.916 | 62.949 | 68.608 | 66.901 | 65.464 | 435 | 425 | 353 | 17142.744 | 15508.414 | 15134.734 | -32768 | 69.191 | 70.359 | 1.24 | 1.964 | 1.558 | 1.957 | 2.157 | 1.89 | 23.974
2018-11-14 | 16:28 | 62.365 | 63.353 | 62.68 | 63.263 | 61.916 | 62.949 | 68.473 | 66.901 | 65.329 | 462 | 452 | 349 | 18193.512 | 16472.537 | 14968.545 | -32768 | 69.191 | 70.359 | 1.394 | 1.866 | 1.722 | 1.958 | 2.158 | 1.891 | 23.974
2018-11-14 | 16:28 | 62.096 | 63.219 | 62.68 | 62.859 | 61.916 | 62.949 | 68.473 | 66.901 | 65.329 | 441 | 447 | 328 | 17376.248 | 16293.996 | 14096.052 | -32768 | 68.787 | 70.224 | 1.256 | 1.95 | 1.862 | 1.957 | 2.158 | 1.89 | 23.976
2018-11-14 | 16:28 | 62.365 | 63.219 | 62.59 | 62.904 | 61.781 | 62.814 | 68.338 | 66.811 | 65.194 | 430 | 454 | 340 | 16948.158 | 16543.955 | 14594.619 | -32768 | 68.967 | 70.583 | 1.268 | 1.94 | 1.872 | 1.956 | 2.157 | 1.888 | 23.976
2018-11-14 | 16:28 | 61.961 | 63.174 | 62.455 | 63.039 | 61.781 | 62.725 | 68.338 | 66.676 | 65.194 | 432 | 435 | 330 | 16948.158 | 16543.955 | 14594.619 | -32768 | 68.967 | 70.583 | 1.268 | 1.84 | 1.46 | 1.957 | 2.158 | 1.889 | 23.976
2018-11-14 | 16:29 | 61.961 | 62.949 | 62.455 | 62.769 | 61.692 | 62.59 | 68.338 | 66.676 | 64.79 | 447 | 442 | 350 | 17609.752 | 16115.455 | 15010.093 | -32768 | 68.563 | 70.494 | 1.286 | 1.818 | 1.688 | 1.954 | 2.157 | 1.888 | 23.976
2018-11-14 | 16:29 | 61.961 | 62.949 | 62.32 | 62.769 | 61.647 | 62.455 | 68.069 | 66.811 | 64.79 | 438 | 443 | 348 | 17259.496 | 16151.163 | 14926.998 | -32768 | 68.563 | 70.494 | 1.358 | 1.938 | 1.718 | 1.956 | 2.158 | 1.889 | 23.976
2018-11-14 | 16:29 | 61.826 | 62.904 | 62.32 | 62.725 | 61.467 | 62.32 | 68.069 | 66.676 | 64.701 | 478 | 472 | 326 | 18816.189 | 17186.703 | 14012.957 | -32768 | 68.383 | 71.437 | 1.314 | 2.062 | 1.766 | 1.953 | 2.157 | 1.887 | 23.976
2018-11-14 | 16:29 | 61.826 | 62.904 | 62.32 | 62.725 | 61.467 | 62.32 | 68.069 | 66.676 | 64.835 | 462 | 467 | 352 | 18193.512 | 17008.162 | 15093.188 | -32768 | 68.383 | 71.437 | 1.266 | 1.63 | 1.872 | 1.954 | 2.156 | 1.887 | 23.976
2018-11-14 | 16:29 | 61.871 | 62.814 | 62.275 | 62.545 | 61.243 | 62.41 | 67.844 | 66.497 | 64.745 | 439 | 450 | 362 | 17298.414 | 16401.121 | 15508.66 | -32768 | 68.742 | 71.257 | 1.344 | 1.89 | 1.798 | 1.953 | 2.157 | 1.886 | 23.976
2018-11-14 | 16:29 | 61.871 | 62.814 | 62.275 | 62.545 | 61.243 | 62.41 | 67.844 | 66.497 | 64.745 | 439 | 450 | 362 | 17298.414 | 16401.121 | 15508.66 | -32768 | 68.742 | 71.257 | 1.344 | 1.89 | 1.798 | 1.953 | 2.156 | 1.886 | 23.976
2018-11-14 | 16:29 | 61.422 | 62.68 | 62.006 | 62.275 | 61.153 | 62.186 | 67.799 | 66.227 | 64.745 | 452 | 434 | 324 | 17804.34 | 15829.789 | 13929.862 | -32768 | 68.338 | 71.167 | 1.292 | 2.002 | 2.05 | 1.952 | 2.157 | 1.886 | 23.976
2018-11-14 | 16:29 | 61.557 | 62.68 | 61.871 | 62.68 | 61.287 | 62.186 | 67.664 | 66.227 | 64.745 | 415 | 425 | 335 | 16675.736 | 16044.038 | 15550.207 | -32768 | 68.473 | 71.033 | 1.286 | 1.98 | 1.894 | 1.951 | 2.155 | 1.886 | 23.976
2018-11-14 | 16:29 | 61.602 | 62.5 | 61.737 | 62.32 | 61.108 | 62.141 | 67.844 | 66.227 | 64.521 | 491 | 471 | 344 | 19322.113 | 17150.994 | 14760.809 | -32768 | 67.979 | 70.763 | 1.286 | 1.722 | 1.722 | 1.95 | 2.155 | 1.885 | 23.976
2018-11-14 | 16:29 | 61.332 | 62.5 | 61.737 | 62.096 | 60.838 | 62.141 | 67.844 | 66.227 | 64.521 | 444 | 428 | 352 | 17493 | 15615.539 | 15093.188 | -32768 | 67.889 | 70.628 | 1.254 | 1.858 | 1.666 | 1.949 | 2.156 | 1.884 | 23.976
2018-11-14 | 16:29 | 61.332 | 62.5 | 61.871 | 62.096 | 60.883 | 62.141 | 67.844 | 66.227 | 64.656 | 444 | 428 | 352 | 17493 | 15615.539 | 15093.188 | -32768 | 67.889 | 70.628 | 1.278 | 1.636 | 1.622 | 1.949 | 2.154 | 1.884 | 23.976
2018-11-14 | 16:30 | 61.332 | 62.365 | 61.737 | 62.096 | 60.973 | 62.051 | 67.575 | 65.958 | 64.476 | 448 | 427 | 343 | 17648.67 | 15579.83 | 14719.262 | -32768 | 68.024 | 70.628 | 1.24 | 1.884 | 1.538 | 1.949 | 2.155 | 1.884 | 23.976
2018-11-14 | 16:30 | 61.198 | 62.365 | 61.737 | 62.231 | 60.973 | 61.916 | 67.575 | 65.958 | 64.476 | 472 | 450 | 357 | 18582.686 | 16401.121 | 15300.924 | -32768 | 68.024 | 70.628 | 1.246 | 1.942 | 1.918 | 1.948 | 2.154 | 1.883 | 23.974
2018-11-14 | 16:30 | 61.332 | 62.231 | 61.871 | 62.096 | 60.973 | 61.602 | 67.709 | 66.093 | 64.476 | 451 | 434 | 340 | 17765.422 | 15829.789 | 14594.619 | -32768 | 67.35 | 70.628 | 1.284 | 1.748 | 1.772 | 1.947 | 2.155 | 1.883 | 23.976
2018-11-14 | 16:30 | 61.377 | 62.365 | 61.871 | 62.231 | 60.838 | 61.602 | 67.709 | 66.093 | 64.476 | 472 | 441 | 345 | 17765.422 | 15829.789 | 14594.619 | -32768 | 67.485 | 71.033 | 1.318 | 1.998 | 1.72 | 1.946 | 2.154 | 1.882 | 23.976
2018-11-14 | 16:30 | 61.063 | 62.096 | 61.602 | 62.006 | 60.524 | 61.781 | 67.44 | 65.958 | 64.207 | 435 | 434 | 361 | 17142.744 | 15829.789 | 15467.113 | -32768 | 66.317 | 70.853 | 1.294 | 1.86 | 1.802 | 1.945 | 2.154 | 1.881 | 23.976
2018-11-14 | 16:30 | 61.063 | 62.231 | 61.602 | 62.006 | 60.524 | 61.647 | 67.44 | 65.958 | 64.207 | 438 | 425 | 335 | 17259.496 | 15508.414 | 14386.883 | -32768 | 66.317 | 70.853 | 1.296 | 1.724 | 1.66 | 1.945 | 2.152 | 1.881 | 23.976
2018-11-14 | 16:30 | 61.108 | 62.096 | 61.332 | 61.871 | 60.749 | 61.602 | 67.485 | 65.823 | 64.207 | 446 | 453 | 326 | 17570.836 | 16508.246 | 14012.957 | -32768 | 66.452 | 70.359 | 1.268 | 1.784 | 1.672 | 1.944 | 2.151 | 1.88 | 23.976
2018-11-14 | 16:30 | 61.108 | 62.096 | 61.332 | 61.871 | 60.749 | 61.602 | 67.485 | 65.823 | 64.207 | 446 | 453 | 326 | 17570.836 | 16508.246 | 14012.957 | -32768 | 66.452 | 70.359 | 1.316 | 1.984 | 1.528 | 1.944 | 2.151 | 1.88 | 23.976
2018-11-14 | 16:31 | 60.659 | 61.961 | 61.332 | 61.737 | 60.255 | 61.467 | 67.081 | 65.688 | 63.937 | 429 | 429 | 332 | 17103.828 | 15794.08 | 13680.579 | -32768 | 66.856 | 70.045 | 1.298 | 1.758 | 1.85 | 1.942 | 2.151 | 1.879 | 23.974
2018-11-14 | 16:31 | 60.838 | 61.961 | 61.332 | 61.602 | 60.255 | 61.467 | 67.081 | 65.688 | 63.937 | 429 | 429 | 332 | 16909.24 | 15651.247 | 14262.241 | -32768 | 66.856 | 70.045 | 1.304 | 1.982 | 1.422 | 1.942 | 2.15 | 1.878 | 23.978
2018-11-14 | 16:31 | 60.434 | 61.781 | 61.063 | 61.377 | 60.299 | 61.108 | 67.215 | 65.554 | 63.623 | 451 | 459 | 351 | 17765.422 | 16722.496 | 15051.64 | -32768 | 67.17 | 70.045 | 1.294 | 1.976 | 1.794 | 1.941 | 2.149 | 1.878 | 23.976
2018-11-14 | 16:31 | 60.434 | 61.512 | 61.063 | 61.377 | 60.389 | 61.108 | 67.215 | 65.554 | 63.892 | 468 | 478 | 382 | 18427.016 | 17400.953 | 16339.606 | -32768 | 67.305 | 70.179 | 1.314 | 1.854 | 1.568 | 1.941 | 2.15 | 1.877 | 23.976
2018-11-14 | 16:31 | 60.434 | 61.512 | 61.063 | 61.377 | 60.389 | 61.108 | 67.215 | 65.554 | 63.892 | 468 | 478 | 382 | 18427.016 | 17400.953 | 16339.606 | -32768 | 67.305 | 70.179 | 1.314 | 1.854 | 1.568 | 1.941 | 2.15 | 1.877 | 23.976
2018-11-14 | 16:31 | 60.434 | 61.512 | 60.928 | 61.512 | 60.299 | 61.153 | 67.126 | 65.284 | 63.892 | 429 | 436 | 338 | 16909.24 | 15901.205 | 14511.525 | -32768 | 66.497 | 70.09 | 1.268 | 1.904 | 1.68 | 1.939 | 2.149 | 1.877 | 23.976
2018-11-14 | 16:31 | 60.434 | 61.512 | 60.928 | 61.512 | 60.299 | 61.153 | 66.856 | 65.284 | 63.892 | 429 | 436 | 338 | 16909.24 | 15901.205 | 14511.525 | -32768 | 66.497 | 70.09 | 1.24 | 1.908 | 1.684 | 1.939 | 2.149 | 1.875 | 23.976
2018-11-14 | 16:31 | 60.569 | 61.512 | 60.793 | 61.602 | 60.03 | 60.793 | 67.126 | 65.15 | 63.713 | 434 | 428 | 328 | 17103.828 | 15615.539 | 14096.052 | -32768 | 65.644 | 69.775 | 1.27 | 2.02 | 1.674 | 1.938 | 2.148 | 1.874 | 23.978
2018-11-14 | 16:31 | 60.569 | 61.512 | 60.793 | 61.602 | 60.03 | 60.793 | 66.991 | 65.15 | 63.578 | 434 | 428 | 328 | 17103.828 | 15615.539 | 14096.052 | -32768 | 65.644 | 69.775 | 1.326 | 1.672 | 1.72 | 1.937 | 2.149 | 1.876 | 23.976
2018-11-14 | 16:31 | 60.434 | 61.243 | 60.928 | 61.332 | 60.165 | 60.928 | 66.856 | 65.284 | 63.578 | 440 | 442 | 339 | 17337.332 | 16115.455 | 14553.072 | -32768 | 65.329 | 69.551 | 1.296 | 1.86 | 1.696 | 1.935 | 2.145 | 1.872 | 23.976
2018-11-14 | 16:31 | 60.434 | 61.243 | 60.928 | 61.332 | 60.165 | 60.928 | 66.856 | 65.284 | 63.263 | 440 | 442 | 339 | 17337.332 | 16115.455 | 14553.072 | -32768 | 65.374 | 69.551 | 1.372 | 1.964 | 1.604 | 1.935 | 2.146 | 1.873 | 23.976
2018-11-14 | 16:31 | 60.434 | 61.243 | 60.928 | 61.332 | 59.85 | 60.928 | 66.856 | 65.284 | 63.263 | 473 | 456 | 358 | 18621.602 | 16615.371 | 15342.471 | -32768 | 65.374 | 69.551 | 1.372 | 1.964 | 1.604 | 1.935 | 2.146 | 1.873 | 23.976
2018-11-14 | 16:32 | 60.299 | 61.108 | 60.659 | 61.422 | 59.85 | 60.928 | 66.856 | 65.15 | 63.353 | 453 | 455 | 355 | 17843.256 | 16579.662 | 15217.829 | -32768 | 65.733 | 69.91 | 1.248 | 1.842 | 1.71 | 1.934 | 2.146 | 1.873 | 23.976
2018-11-14 | 16:32 | 60.299 | 61.108 | 60.928 | 61.287 | 59.85 | 60.659 | 66.856 | 65.15 | 63.353 | 426 | 424 | 359 | 16792.488 | 15472.706 | 15384.019 | -32768 | 65.733 | 69.775 | 1.344 | 1.896 | 1.772 | 1.933 | 2.145 | 1.871 | 23.974
2018-11-14 | 16:32 | 60.299 | 61.108 | 60.928 | 61.287 | 59.85 | 60.659 | 66.856 | 65.15 | 63.353 | 426 | 424 | 359 | 16792.488 | 15472.706 | 15384.019 | -32768 | 65.733 | 69.775 | 1.344 | 1.896 | 1.772 | 1.933 | 2.145 | 1.871 | 23.974
2018-11-14 | 16:32 | 60.03 | 61.198 | 60.659 | 61.108 | 59.626 | 60.749 | 66.452 | 65.284 | 63.308 | 470 | 463 | 350 | 18504.85 | 16865.328 | 15010.093 | -32768 | 65.419 | 69.416 | 1.306 | 2.02 | 1.992 | 1.933 | 2.144 | 1.87 | 23.976
2018-11-14 | 16:32 | 60.03 | 61.198 | 60.659 | 61.108 | 59.626 | 60.793 | 66.856 | 65.15 | 63.308 | 461 | 469 | 334 | 18154.594 | 17079.578 | 14345.336 | -32768 | 65.419 | 69.416 | 1.318 | 1.942 | 1.836 | 1.931 | 2.143 | 1.869 | 23.976
2018-11-14 | 16:32 | 60.03 | 61.243 | 60.659 | 61.243 | 59.626 | 60.793 | 66.856 | 65.15 | 63.308 | 445 | 447 | 354 | 18154.594 | 17079.578 | 14345.336 | -32768 | 65.419 | 69.416 | 1.3 | 1.872 | 1.966 | 1.932 | 2.144 | 1.871 | 23.976
2018-11-14 | 16:32 | 59.94 | 61.063 | 60.659 | 60.704 | 59.761 | 60.479 | 66.632 | 65.15 | 63.039 | 448 | 449 | 340 | 17648.67 | 16365.413 | 14594.619 | -32768 | 65.239 | 69.146 | 1.32 | 1.928 | 1.884 | 1.931 | 2.143 | 1.869 | 23.974
2018-11-14 | 16:32 | 59.94 | 61.198 | 60.524 | 60.704 | 59.85 | 60.479 | 66.632 | 65.15 | 63.039 | 440 | 443 | 372 | 17337.332 | 16151.163 | 15924.133 | -32768 | 65.284 | 69.146 | 1.256 | 1.594 | 1.806 | 1.93 | 2.142 | 1.868 | 23.976
2018-11-14 | 16:32 | 60.165 | 60.973 | 60.389 | 60.928 | 59.716 | 60.524 | 66.587 | 64.745 | 63.174 | 469 | 468 | 350 | 18465.934 | 17043.869 | 15010.093 | -32768 | 65.509 | 69.102 | 1.2 | 1.868 | 1.636 | 1.929 | 2.141 | 1.867 | 23.976
2018-11-14 | 16:32 | 60.03 | 60.928 | 60.389 | 60.928 | 59.581 | 60.524 | 66.587 | 64.745 | 63.174 | 424 | 444 | 344 | 16714.654 | 16186.872 | 14760.809 | -32768 | 65.644 | 69.281 | 1.26 | 1.786 | 1.566 | 1.929 | 2.141 | 1.867 | 23.976
2018-11-14 | 16:33 | 59.895 | 60.973 | 60.12 | 60.749 | 59.626 | 60.389 | 66.452 | 64.745 | 62.994 | 445 | 438 | 359 | 17531.918 | 15972.622 | 15384.019 | -32768 | 65.868 | 69.102 | 1.184 | 2.042 | 1.808 | 1.927 | 2.139 | 1.865 | 23.976
2018-11-14 | 16:33 | 59.895 | 60.838 | 60.12 | 60.614 | 59.626 | 60.255 | 66.317 | 64.611 | 62.859 | 445 | 438 | 325 | 17531.918 | 15972.622 | 13971.41 | -32768 | 65.868 | 69.102 | 1.224 | 1.912 | 1.97 | 1.926 | 2.138 | 1.865 | 23.976
2018-11-14 | 16:33 | 59.895 | 60.704 | 60.255 | 60.749 | 59.491 | 60.344 | 66.407 | 64.745 | 63.129 | 461 | 465 | 342 | 18154.594 | 16936.744 | 14677.714 | -32768 | 66.138 | 68.877 | 1.3 | 1.632 | 1.738 | 1.926 | 2.139 | 1.865 | 23.976
2018-11-14 | 16:33 | 59.895 | 60.704 | 60.255 | 60.749 | 59.356 | 60.344 | 66.407 | 64.611 | 62.994 | 438 | 442 | 347 | 18154.594 | 16936.744 | 14677.714 | -32768 | 66.138 | 68.877 | 1.29 | 1.788 | 1.38 | 1.924 | 2.136 | 1.863 | 23.974
2018-11-14 | 16:33 | 59.85 | 60.704 | 59.985 | 60.838 | 59.491 | 59.985 | 66.407 | 64.611 | 62.949 | 459 | 466 | 343 | 18076.76 | 16972.453 | 14719.262 | -32768 | 66.497 | 69.416 | 1.302 | 1.918 | 1.812 | 1.922 | 2.136 | 1.862 | 23.976
2018-11-14 | 16:33 | 59.626 | 60.704 | 59.985 | 60.838 | 59.491 | 59.985 | 66.407 | 64.611 | 62.949 | 459 | 466 | 343 | 18076.76 | 16972.453 | 14719.262 | -32768 | 66.362 | 69.416 | 1.354 | 2.032 | 1.744 | 1.922 | 2.135 | 1.862 | 23.976
2018-11-14 | 16:33 | 59.491 | 60.569 | 60.12 | 60.255 | 59.222 | 60.12 | 66.003 | 64.341 | 62.949 | 465 | 464 | 355 | 18310.264 | 16901.037 | 15217.829 | -32768 | 66.587 | 69.64 | 1.386 | 1.908 | 1.866 | 1.92 | 2.133 | 1.861 | 23.976
2018-11-14 | 16:33 | 59.626 | 60.569 | 60.12 | 60.659 | 59.222 | 60.12 | 66.003 | 64.341 | 62.814 | 465 | 464 | 355 | 18310.264 | 16901.037 | 15217.829 | -32768 | 66.991 | 69.371 | 1.284 | 1.74 | 1.726 | 1.92 | 2.134 | 1.86 | 23.976
2018-11-14 | 16:33 | 59.491 | 60.569 | 59.985 | 60.12 | 59.177 | 59.806 | 66.003 | 64.341 | 62.814 | 443 | 465 | 335 | 17454.084 | 16936.744 | 14386.883 | -32768 | 66.991 | 70.449 | 1.282 | 1.722 | 1.582 | 1.919 | 2.133 | 1.858 | 23.976
2018-11-14 | 16:33 | 59.491 | 60.569 | 59.985 | 60.12 | 59.177 | 59.806 | 65.868 | 64.341 | 62.814 | 443 | 465 | 335 | 17454.084 | 16936.744 | 14386.883 | -32768 | 66.991 | 70.449 | 1.282 | 1.722 | 1.582 | 1.919 | 2.133 | 1.858 | 23.976
2018-11-14 | 16:34 | 59.446 | 60.524 | 59.85 | 60.344 | 59.177 | 59.985 | 65.958 | 64.341 | 62.68 | 463 | 437 | 335 | 18232.43 | 15936.913 | 14386.883 | -32768 | 67.081 | 70.988 | 1.242 | 1.852 | 1.816 | 1.916 | 2.131 | 1.857 | 23.978
2018-11-14 | 16:34 | 59.446 | 60.524 | 59.806 | 60.344 | 59.042 | 59.985 | 65.958 | 64.341 | 62.68 | 463 | 437 | 335 | 18232.43 | 15936.913 | 14386.883 | -32768 | 67.081 | 70.988 | 1.246 | 1.854 | 1.684 | 1.916 | 2.131 | 1.858 | 23.976
2018-11-14 | 16:34 | 59.401 | 60.299 | 59.671 | 60.165 | 58.952 | 59.985 | 65.778 | 64.027 | 62.41 | 429 | 453 | 331 | 18427.016 | 16972.453 | 15799.491 | -32768 | 66.497 | 70.718 | 1.286 | 1.832 | 1.476 | 1.915 | 2.13 | 1.856 | 23.974
2018-11-14 | 16:34 | 59.267 | 60.299 | 59.671 | 60.165 | 58.952 | 59.985 | 65.778 | 64.027 | 62.41 | 429 | 453 | 331 | 16909.24 | 16508.246 | 14220.694 | -32768 | 66.227 | 70.718 | 1.294 | 1.64 | 1.772 | 1.914 | 2.129 | 1.856 | 23.976
2018-11-14 | 16:34 | 59.401 | 60.299 | 59.85 | 60.299 | 58.907 | 59.85 | 65.913 | 64.207 | 62.275 | 438 | 458 | 331 | 17259.496 | 16686.787 | 14220.694 | -32768 | 65.823 | 70.269 | 1.248 | 1.888 | 1.888 | 1.913 | 2.128 | 1.855 | 23.974
2018-11-14 | 16:34 | 59.401 | 60.299 | 59.581 | 60.299 | 59.042 | 59.581 | 65.913 | 63.937 | 62.275 | 445 | 454 | 359 | 17531.918 | 16543.955 | 15384.019 | -32768 | 65.823 | 70.269 | 1.2 | 1.95 | 1.732 | 1.914 | 2.128 | 1.855 | 23.974
2018-11-14 | 16:34 | 59.401 | 60.165 | 59.581 | 60.12 | 58.952 | 59.716 | 65.913 | 64.072 | 62.455 | 467 | 465 | 365 | 16987.076 | 15044.206 | 15010.093 | -32768 | 66.182 | 70.134 | 1.33 | 1.862 | 1.836 | 1.91 | 2.126 | 1.853 | 23.974
2018-11-14 | 16:34 | 59.401 | 60.165 | 59.581 | 60.255 | 58.952 | 59.716 | 65.913 | 64.072 | 62.455 | 467 | 465 | 365 | 18388.098 | 16936.744 | 15633.302 | -32768 | 66.182 | 70.134 | 1.232 | 1.82 | 1.714 | 1.912 | 2.126 | 1.853 | 23.976
2018-11-14 | 16:34 | 59.401 | 60.03 | 59.581 | 60.255 | 58.952 | 59.716 | 65.913 | 64.072 | 62.455 | 447 | 449 | 349 | 17609.752 | 16365.413 | 14968.545 | -32768 | 66.452 | 70.404 | 1.232 | 1.82 | 1.714 | 1.912 | 2.126 | 1.853 | 23.976
2018-11-14 | 16:35 | 59.132 | 60.165 | 59.581 | 59.985 | 58.458 | 59.446 | 65.778 | 63.937 | 62.455 | 437 | 424 | 346 | 17220.58 | 15472.706 | 14843.903 | -32768 | 66.991 | 70.763 | 1.258 | 1.756 | 1.788 | 1.909 | 2.125 | 1.852 | 23.976
2018-11-14 | 16:35 | 59.132 | 60.165 | 59.446 | 59.985 | 58.593 | 59.446 | 65.778 | 63.937 | 62.32 | 452 | 435 | 347 | 17804.34 | 15865.497 | 14885.45 | -32768 | 66.991 | 70.763 | 1.376 | 1.732 | 1.762 | 1.909 | 2.126 | 1.852 | 23.976
2018-11-14 | 16:35 | 59.132 | 60.03 | 59.581 | 59.85 | 58.773 | 59.312 | 65.509 | 63.802 | 62.275 | 456 | 464 | 356 | 17960.008 | 16901.037 | 15259.376 | -32768 | 67.934 | 70.539 | 1.266 | 1.724 | 1.826 | 1.909 | 2.125 | 1.852 | 23.976
2018-11-14 | 16:35 | 59.132 | 60.03 | 59.312 | 59.85 | 58.773 | 59.581 | 65.509 | 63.937 | 62.41 | 443 | 428 | 361 | 17454.084 | 15615.539 | 15467.113 | -32768 | 67.934 | 70.539 | 1.28 | 1.892 | 1.726 | 1.907 | 2.124 | 1.851 | 23.974
2018-11-14 | 16:35 | 59.132 | 60.03 | 59.312 | 59.985 | 58.773 | 59.581 | 65.644 | 63.937 | 62.41 | 443 | 428 | 361 | 17454.084 | 15615.539 | 15467.113 | -32768 | 67.934 | 70.539 | 1.28 | 1.892 | 1.726 | 1.907 | 2.124 | 1.851 | 23.974
2018-11-14 | 16:35 | 58.997 | 59.85 | 59.581 | 59.806 | 58.324 | 59.401 | 65.374 | 63.937 | 62.141 | 437 | 458 | 328 | 17181.662 | 15722.664 | 14843.903 | -32768 | 67.754 | 70 | 1.28 | 1.91 | 1.712 | 1.905 | 2.123 | 1.849 | 23.976
2018-11-14 | 16:35 | 58.997 | 59.85 | 59.581 | 59.94 | 58.324 | 59.401 | 65.599 | 63.937 | 62.141 | 437 | 458 | 328 | 17220.58 | 16686.787 | 14096.052 | -32768 | 67.754 | 70 | 1.292 | 1.854 | 1.766 | 1.906 | 2.123 | 1.85 | 23.974
2018-11-14 | 16:35 | 59.401 | 59.761 | 59.581 | 59.716 | 58.862 | 59.132 | 65.509 | 63.668 | 61.871 | 451 | 434 | 351 | 17765.422 | 15829.789 | 15051.64 | -32768 | 67.53 | 70.09 | 1.294 | 1.596 | 1.734 | 1.905 | 2.122 | 1.847 | 23.976
2018-11-14 | 16:35 | 59.401 | 59.895 | 59.85 | 59.716 | 58.862 | 59.401 | 65.239 | 63.802 | 61.871 | 424 | 433 | 353 | 17765.422 | 15829.789 | 15051.64 | -32768 | 67.53 | 70.09 | 1.234 | 1.924 | 1.654 | 1.904 | 2.122 | 1.848 | 23.976
2018-11-14 | 16:36 | 60.389 | 60.389 | 60.928 | 60.255 | 59.581 | 59.716 | 65.284 | 63.802 | 62.186 | 458 | 460 | 326 | 17648.67 | 16651.078 | 14428.431 | -32768 | 67.664 | 71.033 | 1.208 | 1.706 | 1.848 | 1.902 | 2.12 | 1.846 | 23.976
2018-11-14 | 16:36 | 60.389 | 60.389 | 60.928 | 60.255 | 59.581 | 59.716 | 65.284 | 63.802 | 62.186 | 458 | 460 | 326 | 18037.842 | 16758.203 | 14012.957 | -32768 | 68.069 | 71.033 | 1.348 | 1.966 | 1.946 | 1.902 | 2.121 | 1.846 | 23.976
2018-11-14 | 16:36 | 61.198 | 61.108 | 61.871 | 61.063 | 60.659 | 60.12 | 65.419 | 63.802 | 62.635 | 453 | 481 | 341 | 17843.256 | 17508.078 | 14636.167 | -32768 | 67.395 | 71.706 | 1.302 | 1.682 | 1.526 | 1.9 | 2.119 | 1.845 | 23.976
2018-11-14 | 16:36 | 61.198 | 61.243 | 61.871 | 61.018 | 60.659 | 60.12 | 65.284 | 64.072 | 62.635 | 426 | 424 | 337 | 16792.488 | 15472.706 | 14469.978 | -32768 | 67.395 | 71.706 | 1.258 | 1.478 | 1.7 | 1.899 | 2.119 | 1.844 | 23.976
2018-11-14 | 16:36 | 62.32 | 61.871 | 62.41 | 61.826 | 61.422 | 60.838 | 65.868 | 64.341 | 63.174 | 450 | 449 | 338 | 17726.504 | 16365.413 | 14511.525 | -32768 | 67.754 | 71.661 | 1.324 | 1.86 | 1.778 | 1.898 | 2.118 | 1.844 | 23.974
2018-11-14 | 16:36 | 62.32 | 61.871 | 62.41 | 61.826 | 61.422 | 60.838 | 65.868 | 64.341 | 63.039 | 450 | 449 | 338 | 17726.504 | 16365.413 | 14511.525 | -32768 | 67.754 | 71.661 | 1.284 | 1.632 | 1.706 | 1.898 | 2.119 | 1.843 | 23.976
2018-11-14 | 16:36 | 62.68 | 62.725 | 62.814 | 62.68 | 62.006 | 61.422 | 66.048 | 64.88 | 63.757 | 461 | 451 | 360 | 17609.752 | 16615.371 | 15217.829 | -32768 | 67.664 | 71.527 | 1.25 | 1.918 | 1.808 | 1.896 | 2.118 | 1.842 | 23.976
2018-11-14 | 16:36 | 62.68 | 62.725 | 62.949 | 62.68 | 62.006 | 61.647 | 66.048 | 65.15 | 63.757 | 467 | 469 | 347 | 18388.098 | 17079.578 | 14885.45 | -32768 | 67.664 | 71.661 | 1.362 | 1.958 | 1.832 | 1.895 | 2.118 | 1.841 | 23.976
2018-11-14 | 16:37 | 63.039 | 63.263 | 63.353 | 63.084 | 62.231 | 62.231 | 66.317 | 65.284 | 64.162 | 425 | 440 | 323 | 16753.572 | 16044.038 | 13888.315 | -32768 | 68.203 | 71.437 | 1.14 | 1.834 | 1.84 | 1.894 | 2.118 | 1.84 | 23.976
2018-11-14 | 16:37 | 63.039 | 63.263 | 63.353 | 63.084 | 62.231 | 62.231 | 66.317 | 65.284 | 64.162 | 425 | 440 | 323 | 16753.572 | 16044.038 | 13888.315 | -32768 | 68.338 | 71.302 | 1.14 | 1.834 | 1.84 | 1.894 | 2.118 | 1.84 | 23.976
2018-11-14 | 16:37 | 63.263 | 63.263 | 63.353 | 63.353 | 62.41 | 62.5 | 66.407 | 65.554 | 64.566 | 461 | 473 | 336 | 18154.594 | 17222.412 | 14428.431 | -32768 | 67.934 | 71.212 | 1.346 | 1.928 | 1.962 | 1.893 | 2.117 | 1.839 | 23.976
2018-11-14 | 16:37 | 63.263 | 63.263 | 63.623 | 63.353 | 62.68 | 62.769 | 66.407 | 65.554 | 64.701 | 421 | 420 | 333 | 16597.902 | 15329.872 | 14303.788 | -32768 | 67.934 | 71.212 | 1.298 | 1.944 | 1.804 | 1.893 | 2.117 | 1.84 | 23.974
2018-11-14 | 16:37 | 63.039 | 63.578 | 63.757 | 63.308 | 62.41 | 62.859 | 66.452 | 65.688 | 64.835 | 437 | 456 | 326 | 17220.58 | 16615.371 | 14012.957 | -32768 | 67.215 | 70.763 | 1.308 | 1.734 | 1.798 | 1.892 | 2.116 | 1.839 | 23.976
2018-11-14 | 16:37 | 63.308 | 63.847 | 63.623 | 63.713 | 62.814 | 62.859 | 66.452 | 65.688 | 64.835 | 437 | 456 | 326 | 17220.58 | 16615.371 | 14012.957 | -32768 | 67.485 | 70.628 | 1.288 | 1.954 | 1.572 | 1.892 | 2.117 | 1.839 | 23.974
2018-11-14 | 16:37 | 63.398 | 63.892 | 63.713 | 63.713 | 62.68 | 63.129 | 66.676 | 65.778 | 65.239 | 441 | 457 | 345 | 17376.248 | 16651.078 | 14802.356 | -32768 | 67.889 | 70.628 | 1.226 | 1.97 | 1.686 | 1.891 | 2.117 | 1.838 | 23.976
2018-11-14 | 16:37 | 63.398 | 63.892 | 63.713 | 63.982 | 62.68 | 63.129 | 66.542 | 65.778 | 65.239 | 441 | 457 | 345 | 17376.248 | 16651.078 | 14802.356 | -32768 | 67.889 | 70.628 | 1.386 | 1.632 | 1.748 | 1.889 | 2.116 | 1.838 | 23.976
2018-11-14 | 16:37 | 63.174 | 63.892 | 63.578 | 63.713 | 62.769 | 63.129 | 66.721 | 66.048 | 65.464 | 459 | 448 | 349 | 18076.76 | 16329.705 | 14968.545 | -32768 | 68.832 | 70.449 | 1.32 | 1.742 | 1.816 | 1.89 | 2.116 | 1.837 | 23.976
2018-11-14 | 16:37 | 63.174 | 63.892 | 63.713 | 63.713 | 62.904 | 63.263 | 66.721 | 66.048 | 65.464 | 423 | 432 | 341 | 16675.736 | 15758.372 | 14636.167 | -32768 | 68.832 | 70.449 | 1.258 | 1.908 | 1.524 | 1.89 | 2.117 | 1.837 | 23.976
2018-11-14 | 16:37 | 63.174 | 64.027 | 63.713 | 63.713 | 62.904 | 63.263 | 66.856 | 66.048 | 65.464 | 423 | 432 | 341 | 16675.736 | 15758.372 | 14636.167 | -32768 | 68.832 | 70.449 | 1.344 | 1.918 | 1.73 | 1.889 | 2.117 | 1.838 | 23.976
2018-11-14 | 16:38 | 63.398 | 64.162 | 64.117 | 63.847 | 63.039 | 63.488 | 67.081 | 66.182 | 65.329 | 468 | 468 | 352 | 18427.016 | 17043.869 | 15093.188 | -32768 | 69.102 | 70.314 | 1.272 | 1.878 | 1.536 | 1.889 | 2.116 | 1.836 | 23.976
2018-11-14 | 16:38 | 63.398 | 64.162 | 64.117 | 63.847 | 62.949 | 63.488 | 67.081 | 66.182 | 65.329 | 448 | 453 | 335 | 18427.016 | 17043.869 | 15093.188 | -32768 | 68.967 | 70.314 | 1.23 | 1.766 | 1.652 | 1.889 | 2.116 | 1.836 | 23.976
2018-11-14 | 16:38 | 63.398 | 64.162 | 64.117 | 63.847 | 62.949 | 63.488 | 67.081 | 66.182 | 65.599 | 448 | 453 | 335 | 17648.67 | 16508.246 | 14386.883 | -32768 | 68.967 | 70.314 | 1.312 | 1.862 | 1.714 | 1.889 | 2.116 | 1.836 | 23.976
2018-11-14 | 16:38 | 64.072 | 64.476 | 64.162 | 64.296 | 63.308 | 63.623 | 67.081 | 66.497 | 65.554 | 445 | 449 | 362 | 17531.918 | 16365.413 | 15508.66 | -32768 | 69.012 | 70.314 | 1.284 | 1.882 | 1.942 | 1.888 | 2.117 | 1.836 | 23.976
2018-11-14 | 16:38 | 64.072 | 64.476 | 64.431 | 64.207 | 63.308 | 63.488 | 67.081 | 66.497 | 65.554 | 460 | 462 | 334 | 18115.678 | 16829.619 | 14345.336 | -32768 | 69.012 | 70.449 | 1.336 | 1.906 | 1.752 | 1.888 | 2.116 | 1.835 | 23.974
2018-11-14 | 16:38 | 63.802 | 64.611 | 64.566 | 64.207 | 63.398 | 63.488 | 67.081 | 66.497 | 65.554 | 444 | 453 | 349 | 18115.678 | 16829.619 | 14345.336 | -32768 | 68.787 | 70.449 | 1.202 | 1.936 | 1.622 | 1.888 | 2.116 | 1.836 | 23.976
2018-11-14 | 16:38 | 64.386 | 64.745 | 64.835 | 64.88 | 63.847 | 63.937 | 67.126 | 66.497 | 65.778 | 438 | 436 | 342 | 17259.496 | 15901.205 | 14677.714 | -32768 | 68.787 | 70.404 | 1.262 | 1.858 | 1.832 | 1.888 | 2.116 | 1.836 | 23.974
2018-11-14 | 16:38 | 64.386 | 64.745 | 65.105 | 64.88 | 63.847 | 64.072 | 67.126 | 66.766 | 66.048 | 457 | 455 | 346 | 17998.926 | 16579.662 | 14843.903 | -32768 | 68.787 | 70.404 | 1.36 | 1.938 | 1.606 | 1.887 | 2.116 | 1.836 | 23.976
2018-11-14 | 16:38 | 64.386 | 64.745 | 65.105 | 64.88 | 63.847 | 64.072 | 67.126 | 66.766 | 66.048 | 457 | 455 | 346 | 17998.926 | 16579.662 | 14843.903 | -32768 | 68.787 | 70.404 | 1.252 | 1.622 | 1.66 | 1.887 | 2.116 | 1.836 | 23.976
2018-11-14 | 16:38 | 64.745 | 65.06 | 65.374 | 65.194 | 64.251 | 64.386 | 67.35 | 67.036 | 66.138 | 427 | 441 | 370 | 16831.406 | 16079.747 | 15841.038 | -32768 | 66.811 | 70.404 | 1.302 | 1.78 | 1.614 | 1.888 | 2.117 | 1.835 | 23.976
2018-11-14 | 16:38 | 64.745 | 65.06 | 65.329 | 65.194 | 64.386 | 64.251 | 67.35 | 66.991 | 66.272 | 440 | 450 | 334 | 17337.332 | 16401.121 | 14345.336 | -32768 | 66.811 | 70.404 | 1.23 | 1.922 | 1.762 | 1.888 | 2.117 | 1.835 | 23.976
2018-11-14 | 16:39 | 65.464 | 65.644 | 65.733 | 65.688 | 64.79 | 64.835 | 67.35 | 66.991 | 66.317 | 448 | 451 | 347 | 17181.662 | 15936.913 | 13929.862 | -32768 | 66.093 | 69.82 | 1.302 | 1.736 | 1.678 | 1.889 | 2.119 | 1.836 | 23.974
2018-11-14 | 16:39 | 65.464 | 65.644 | 65.733 | 65.688 | 64.79 | 64.835 | 67.664 | 66.991 | 66.587 | 448 | 451 | 347 | 17648.67 | 16436.83 | 14885.45 | -32768 | 66.093 | 69.82 | 1.308 | 1.61 | 1.956 | 1.888 | 2.118 | 1.835 | 23.976
2018-11-14 | 16:39 | 65.464 | 65.823 | 65.733 | 65.688 | 64.79 | 64.835 | 67.664 | 67.26 | 66.587 | 431 | 437 | 332 | 16987.076 | 15936.913 | 14262.241 | -32768 | 66.093 | 69.82 | 1.308 | 1.61 | 1.956 | 1.888 | 2.118 | 1.835 | 23.976
2018-11-14 | 16:39 | 65.688 | 66.048 | 66.138 | 66.003 | 65.194 | 65.419 | 67.664 | 67.395 | 66.811 | 470 | 484 | 329 | 18504.85 | 17615.203 | 14137.6 | -32768 | 66.272 | 69.596 | 1.226 | 1.816 | 1.766 | 1.888 | 2.119 | 1.836 | 23.974
2018-11-14 | 16:39 | 65.688 | 66.048 | 66.138 | 66.003 | 65.194 | 65.419 | 67.664 | 67.395 | 66.811 | 470 | 484 | 329 | 18504.85 | 17615.203 | 14137.6 | -32768 | 66.272 | 69.596 | 1.32 | 1.97 | 1.672 | 1.889 | 2.118 | 1.835 | 23.976
2018-11-14 | 16:39 | 65.688 | 66.182 | 66.272 | 66.272 | 65.194 | 65.374 | 67.889 | 67.395 | 66.811 | 447 | 434 | 341 | 17609.752 | 15829.789 | 14636.167 | -32768 | 66.272 | 69.596 | 1.3 | 1.858 | 1.952 | 1.889 | 2.119 | 1.836 | 23.976
2018-11-14 | 16:39 | 66.272 | 66.587 | 66.497 | 66.452 | 65.554 | 65.688 | 68.069 | 67.754 | 67.215 | 425 | 437 | 346 | 17804.34 | 16472.537 | 15550.207 | -32768 | 66.721 | 69.64 | 1.232 | 1.814 | 1.826 | 1.889 | 2.119 | 1.836 | 23.976
2018-11-14 | 16:39 | 66.272 | 66.587 | 66.497 | 66.452 | 65.554 | 65.688 | 68.069 | 67.754 | 67.036 | 425 | 437 | 346 | 16753.572 | 15936.913 | 14843.903 | -32768 | 66.721 | 70.045 | 1.222 | 1.784 | 1.928 | 1.89 | 2.12 | 1.836 | 23.976
2018-11-14 | 16:39 | 66.227 | 66.676 | 66.811 | 66.766 | 65.823 | 65.823 | 68.069 | 67.934 | 67.44 | 449 | 444 | 341 | 17687.588 | 16186.872 | 14636.167 | -32768 | 66.497 | 69.865 | 1.302 | 1.974 | 1.54 | 1.89 | 2.121 | 1.837 | 23.976
2018-11-14 | 16:39 | 66.407 | 66.856 | 66.811 | 66.632 | 65.958 | 65.823 | 68.069 | 67.934 | 67.44 | 463 | 446 | 339 | 18232.43 | 16258.288 | 14553.072 | -32768 | 66.766 | 69.82 | 1.248 | 1.744 | 1.822 | 1.889 | 2.12 | 1.836 | 23.976
2018-11-14 | 16:40 | 66.362 | 66.811 | 67.081 | 66.676 | 66.003 | 66.182 | 68.293 | 68.473 | 67.664 | 434 | 444 | 329 | 17103.828 | 16186.872 | 14137.6 | -32768 | 66.676 | 70.134 | 1.256 | 1.612 | 1.65 | 1.892 | 2.122 | 1.835 | 23.976
2018-11-14 | 16:40 | 66.632 | 66.946 | 67.081 | 67.081 | 66.003 | 66.182 | 68.024 | 68.608 | 67.664 | 453 | 449 | 341 | 17843.256 | 16365.413 | 14636.167 | -32768 | 66.676 | 70.134 | 1.284 | 1.956 | 1.744 | 1.891 | 2.122 | 1.836 | 23.976
2018-11-14 | 16:40 | 66.632 | 66.946 | 67.081 | 67.081 | 66.003 | 66.182 | 68.024 | 68.608 | 67.664 | 453 | 449 | 341 | 17843.256 | 16365.413 | 14636.167 | -32768 | 66.676 | 70.134 | 1.288 | 1.738 | 1.784 | 1.891 | 2.122 | 1.836 | 23.976
2018-11-14 | 16:40 | 66.632 | 67.215 | 67.081 | 67.215 | 66.227 | 66.497 | 68.428 | 68.608 | 68.203 | 425 | 450 | 368 | 16753.572 | 16401.121 | 15757.944 | -32768 | 67.35 | 70 | 1.274 | 1.956 | 1.654 | 1.893 | 2.124 | 1.836 | 23.976
2018-11-14 | 16:40 | 66.632 | 67.215 | 67.305 | 67.215 | 66.227 | 66.362 | 68.428 | 68.832 | 68.203 | 441 | 447 | 335 | 16753.572 | 16401.121 | 15757.944 | -32768 | 67.35 | 70 | 1.268 | 1.724 | 1.81 | 1.893 | 2.126 | 1.836 | 23.976
2018-11-14 | 16:40 | 67.126 | 67.53 | 67.305 | 67.485 | 66.362 | 66.587 | 68.742 | 69.102 | 68.293 | 444 | 427 | 361 | 17493 | 15579.83 | 15467.113 | -32768 | 68.697 | 70.359 | 1.268 | 1.748 | 1.906 | 1.895 | 2.128 | 1.837 | 23.976
2018-11-14 | 16:40 | 67.126 | 67.53 | 67.305 | 67.485 | 66.362 | 66.587 | 68.742 | 69.102 | 68.293 | 444 | 427 | 361 | 17493 | 15579.83 | 15467.113 | -32768 | 68.697 | 70.359 | 1.268 | 1.748 | 1.906 | 1.896 | 2.128 | 1.838 | 23.976
2018-11-14 | 16:40 | 67.081 | 67.62 | 67.709 | 67.485 | 66.632 | 67.036 | 68.877 | 69.236 | 68.293 | 437 | 428 | 323 | 17220.58 | 15615.539 | 13888.315 | -32768 | 68.967 | 70 | 1.176 | 1.896 | 1.658 | 1.896 | 2.131 | 1.839 | 23.974
2018-11-14 | 16:40 | 67.081 | 67.62 | 67.709 | 67.485 | 66.632 | 67.036 | 68.877 | 69.236 | 68.293 | 437 | 428 | 323 | 17220.58 | 15615.539 | 13888.315 | -32768 | 68.967 | 70 | 1.28 | 1.768 | 1.918 | 1.897 | 2.131 | 1.838 | 23.976
2018-11-14 | 16:40 | 67.081 | 67.62 | 67.709 | 67.485 | 66.632 | 67.036 | 68.877 | 69.236 | 68.293 | 437 | 428 | 323 | 17220.58 | 15615.539 | 13888.315 | -32768 | 68.967 | 70 | 1.28 | 1.768 | 1.918 | 1.897 | 2.131 | 1.838 | 23.976
2018-11-14 | 16:40 | 67.395 | 67.889 | 67.979 | 67.889 | 66.811 | 66.991 | 69.191 | 69.371 | 68.652 | 429 | 422 | 358 | 16909.24 | 15401.289 | 15342.471 | -32768 | 68.428 | 69.685 | 1.266 | 1.802 | 1.73 | 1.897 | 2.134 | 1.839 | 23.976
2018-11-14 | 16:40 | 67.395 | 68.024 | 67.844 | 67.889 | 67.081 | 67.26 | 69.191 | 69.506 | 68.518 | 444 | 453 | 359 | 17493 | 16508.246 | 15384.019 | -32768 | 68.428 | 69.685 | 1.22 | 1.604 | 1.698 | 1.897 | 2.134 | 1.84 | 23.976
2018-11-14 | 16:41 | 67.754 | 68.338 | 68.248 | 68.203 | 67.081 | 67.44 | 69.012 | 69.506 | 68.563 | 444 | 463 | 335 | 17493 | 16865.328 | 14386.883 | -32768 | 69.146 | 69.596 | 1.298 | 1.596 | 1.702 | 1.897 | 2.136 | 1.839 | 23.976
2018-11-14 | 16:41 | 67.754 | 68.338 | 68.248 | 68.203 | 67.081 | 67.44 | 69.012 | 69.506 | 68.563 | 441 | 458 | 351 | 17376.248 | 16686.787 | 15051.64 | -32768 | 69.146 | 69.461 | 1.218 | 1.86 | 1.662 | 1.898 | 2.136 | 1.84 | 23.976
2018-11-14 | 16:41 | 68.024 | 68.652 | 68.652 | 68.203 | 67.664 | 67.709 | 69.146 | 69.91 | 69.102 | 462 | 451 | 335 | 18193.512 | 16436.83 | 14386.883 | -32768 | 69.416 | 69.551 | 1.218 | 1.946 | 1.876 | 1.898 | 2.139 | 1.841 | 23.976
2018-11-14 | 16:41 | 68.024 | 68.652 | 68.652 | 68.203 | 67.664 | 67.709 | 69.146 | 69.91 | 69.236 | 462 | 451 | 335 | 18193.512 | 16436.83 | 14386.883 | -32768 | 69.416 | 69.551 | 1.218 | 1.946 | 1.876 | 1.899 | 2.139 | 1.841 | 23.976
2018-11-14 | 16:41 | 68.383 | 68.967 | 68.922 | 68.877 | 67.844 | 68.069 | 69.506 | 70.314 | 69.506 | 465 | 453 | 358 | 18310.264 | 16508.246 | 15342.471 | -32768 | 69.416 | 69.012 | 1.342 | 2.002 | 1.628 | 1.899 | 2.142 | 1.842 | 23.976
2018-11-14 | 16:41 | 68.383 | 68.967 | 69.191 | 68.877 | 67.979 | 67.934 | 69.506 | 70.314 | 69.506 | 461 | 470 | 355 | 18310.264 | 16508.246 | 15342.471 | -32768 | 69.416 | 69.012 | 1.362 | 1.888 | 1.844 | 1.898 | 2.142 | 1.842 | 23.976
2018-11-14 | 16:41 | 69.057 | 69.326 | 69.281 | 69.281 | 68.383 | 68.518 | 69.91 | 70.269 | 69.775 | 461 | 449 | 376 | 17376.248 | 16293.996 | 14968.545 | -32768 | 69.012 | 68.832 | 1.394 | 1.828 | 1.57 | 1.899 | 2.145 | 1.843 | 23.976
2018-11-14 | 16:41 | 69.057 | 69.326 | 69.281 | 69.281 | 68.383 | 68.518 | 69.91 | 70.269 | 69.775 | 461 | 449 | 376 | 17376.248 | 16293.996 | 14968.545 | -32768 | 69.012 | 68.832 | 1.394 | 1.828 | 1.57 | 1.899 | 2.145 | 1.843 | 23.976
2018-11-14 | 16:42 | 69.281 | 69.775 | 69.596 | 69.551 | 68.473 | 68.742 | 70.134 | 70.853 | 70.045 | 433 | 419 | 364 | 17064.91 | 15294.164 | 15591.755 | -32768 | 68.742 | 69.012 | 1.322 | 2.072 | 1.482 | 1.9 | 2.147 | 1.844 | 23.976
2018-11-14 | 16:42 | 69.281 | 69.775 | 69.461 | 69.551 | 68.473 | 69.012 | 69.865 | 70.853 | 70 | 456 | 441 | 345 | 17960.008 | 16079.747 | 14802.356 | -32768 | 68.742 | 69.012 | 1.33 | 1.862 | 1.67 | 1.899 | 2.147 | 1.844 | 23.976
2018-11-14 | 16:42 | 69.685 | 69.91 | 70.134 | 69.82 | 69.057 | 69.146 | 70.269 | 71.122 | 70.314 | 448 | 459 | 337 | 17648.67 | 16722.496 | 14469.978 | -32768 | 68.742 | 69.371 | 1.24 | 1.75 | 1.744 | 1.9 | 2.15 | 1.845 | 23.974
2018-11-14 | 16:42 | 69.685 | 69.91 | 70.134 | 69.82 | 69.057 | 69.146 | 70.269 | 71.122 | 70.314 | 448 | 459 | 337 | 17648.67 | 16722.496 | 14469.978 | -32768 | 68.742 | 69.371 | 1.318 | 1.924 | 1.928 | 1.9 | 2.151 | 1.846 | 23.976
2018-11-14 | 16:42 | 70.09 | 70.314 | 70.09 | 70 | 69.461 | 69.551 | 70.539 | 71.347 | 70.718 | 496 | 480 | 339 | 19516.699 | 17472.369 | 14553.072 | -32768 | 68.922 | 69.64 | 1.308 | 1.87 | 1.812 | 1.9 | 2.153 | 1.847 | 23.976
2018-11-14 | 16:42 | 70.09 | 70.314 | 70.09 | 70 | 69.461 | 69.551 | 70.539 | 71.347 | 70.718 | 496 | 480 | 339 | 19516.699 | 17472.369 | 14553.072 | -32768 | 68.922 | 69.64 | 1.308 | 1.87 | 1.812 | 1.9 | 2.153 | 1.847 | 23.976
2018-11-14 | 16:42 | 70.09 | 70.583 | 70.494 | 70.404 | 69.326 | 69.685 | 70.404 | 71.347 | 70.853 | 448 | 466 | 326 | 18154.594 | 15722.664 | 15674.85 | -32768 | 68.787 | 70.134 | 1.292 | 1.868 | 1.638 | 1.9 | 2.156 | 1.849 | 23.976
2018-11-14 | 16:42 | 70.09 | 70.583 | 70.494 | 70.404 | 69.326 | 69.685 | 70.404 | 71.347 | 70.853 | 448 | 466 | 326 | 18154.594 | 15722.664 | 15674.85 | -32768 | 68.787 | 69.73 | 1.334 | 1.802 | 1.924 | 1.9 | 2.156 | 1.849 | 23.974
2018-11-14 | 16:42 | 70.045 | 70.673 | 70.494 | 70.583 | 69.685 | 69.865 | 70.763 | 71.482 | 71.122 | 442 | 447 | 340 | 17415.166 | 16293.996 | 14594.619 | -32768 | 68.428 | 69.82 | 1.316 | 1.948 | 1.632 | 1.9 | 2.159 | 1.85 | 23.976
2018-11-14 | 16:42 | 70.045 | 70.673 | 70.494 | 70.583 | 69.685 | 69.865 | 70.763 | 71.482 | 71.122 | 442 | 447 | 340 | 17415.166 | 16293.996 | 14594.619 | -32768 | 68.428 | 69.82 | 1.24 | 1.914 | 1.794 | 1.9 | 2.16 | 1.849 | 23.976
2018-11-14 | 16:43 | 70.583 | 70.808 | 71.033 | 70.898 | 70.09 | 70.045 | 71.033 | 71.886 | 71.257 | 459 | 445 | 350 | 17220.58 | 16722.496 | 14968.545 | -32768 | 69.012 | 69.73 | 1.336 | 1.804 | 1.792 | 1.9 | 2.161 | 1.851 | 23.974
2018-11-14 | 16:43 | 70.583 | 70.808 | 71.033 | 71.033 | 70.09 | 70.045 | 71.033 | 71.886 | 71.257 | 459 | 445 | 350 | 18076.76 | 16222.58 | 15010.093 | -32768 | 69.012 | 69.73 | 1.294 | 1.556 | 1.67 | 1.901 | 2.162 | 1.85 | 23.976
2018-11-14 | 16:43 | 70.808 | 71.257 | 71.302 | 71.167 | 70.269 | 70.449 | 71.167 | 72.155 | 71.571 | 445 | 441 | 321 | 19283.197 | 16543.955 | 15508.66 | -32768 | 69.82 | 69.91 | 1.274 | 1.976 | 1.958 | 1.902 | 2.165 | 1.851 | 23.976
2018-11-14 | 16:43 | 70.808 | 71.257 | 71.302 | 71.167 | 70.269 | 70.449 | 71.167 | 72.155 | 71.571 | 445 | 441 | 321 | 17531.918 | 16079.747 | 13805.221 | -32768 | 69.82 | 69.91 | 1.258 | 1.79 | 1.884 | 1.9 | 2.165 | 1.852 | 23.976
2018-11-14 | 16:43 | 71.122 | 71.616 | 71.122 | 71.527 | 70.269 | 70.853 | 71.167 | 72.38 | 71.706 | 424 | 432 | 319 | 16714.654 | 15758.372 | 13722.126 | -32768 | 69.775 | 69.281 | 1.364 | 1.868 | 1.486 | 1.901 | 2.167 | 1.853 | 23.976
2018-11-14 | 16:43 | 70.943 | 71.616 | 71.122 | 71.661 | 70.269 | 70.853 | 71.571 | 72.38 | 71.706 | 424 | 432 | 319 | 16714.654 | 15758.372 | 13722.126 | -32768 | 69.64 | 69.281 | 1.316 | 2.02 | 1.542 | 1.901 | 2.167 | 1.853 | 23.976
2018-11-14 | 16:43 | 70.539 | 71.437 | 70.853 | 71.482 | 70.224 | 70.988 | 71.571 | 72.515 | 71.841 | 429 | 428 | 342 | 16909.24 | 15615.539 | 14677.714 | -32768 | 70.539 | 69.64 | 1.206 | 1.656 | 1.608 | 1.902 | 2.17 | 1.854 | 23.976
2018-11-14 | 16:43 | 70.539 | 71.437 | 70.718 | 71.616 | 70 | 70.853 | 71.437 | 72.649 | 71.841 | 455 | 451 | 368 | 17921.09 | 16436.83 | 15757.944 | -32768 | 70.539 | 69.64 | 1.3 | 1.88 | 1.626 | 1.903 | 2.17 | 1.856 | 23.974
2018-11-14 | 16:44 | 69.416 | 71.033 | 69.506 | 71.212 | 69.012 | 70.718 | 71.661 | 72.38 | 71.976 | 440 | 446 | 341 | 17337.332 | 16258.288 | 14636.167 | -32768 | 70.404 | 69.416 | 1.282 | 1.788 | 1.212 | 1.903 | 2.173 | 1.857 | 23.976
2018-11-14 | 16:44 | 69.416 | 71.033 | 69.506 | 71.077 | 69.012 | 70.718 | 71.661 | 72.38 | 71.976 | 440 | 446 | 341 | 17337.332 | 16258.288 | 14636.167 | -32768 | 70.404 | 69.416 | 1.282 | 1.788 | 1.212 | 1.903 | 2.173 | 1.857 | 23.976
2018-11-14 | 16:44 | 68.428 | 70.404 | 68.697 | 70.539 | 68.024 | 70.045 | 71.616 | 72.245 | 71.571 | 460 | 456 | 340 | 18115.678 | 16615.371 | 14594.619 | -32768 | 70.404 | 69.371 | 1.312 | 1.85 | 1.976 | 1.904 | 2.175 | 1.858 | 23.976
2018-11-14 | 16:44 | 68.428 | 70.404 | 68.697 | 70.224 | 68.024 | 70.045 | 71.482 | 72.245 | 71.571 | 460 | 456 | 340 | 18115.678 | 16615.371 | 14594.619 | -32768 | 70.404 | 69.371 | 1.266 | 1.914 | 1.956 | 1.904 | 2.175 | 1.858 | 23.976
2018-11-14 | 16:44 | 68.293 | 70.404 | 68.697 | 70.224 | 68.024 | 70.045 | 71.482 | 72.245 | 71.571 | 452 | 450 | 338 | 17804.34 | 16401.121 | 14511.525 | -32768 | 70.494 | 69.236 | 1.36 | 1.622 | 1.91 | 1.903 | 2.175 | 1.859 | 23.976
2018-11-14 | 16:44 | 67.17 | 69.281 | 67.754 | 69.596 | 67.395 | 69.236 | 71.437 | 71.976 | 70.898 | 403 | 416 | 340 | 15897.392 | 15187.039 | 14594.619 | -32768 | 70.404 | 69.461 | 1.368 | 1.866 | 1.594 | 1.905 | 2.176 | 1.859 | 23.974
2018-11-14 | 16:44 | 67.17 | 69.281 | 67.754 | 69.596 | 67.395 | 69.236 | 71.437 | 71.976 | 70.898 | 403 | 416 | 340 | 15897.392 | 15187.039 | 14594.619 | -32768 | 70.404 | 69.461 | 1.364 | 1.814 | 1.796 | 1.905 | 2.178 | 1.86 | 23.974
2018-11-14 | 16:44 | 66.946 | 68.742 | 67.485 | 68.428 | 66.676 | 68.563 | 71.077 | 71.571 | 70.539 | 447 | 441 | 335 | 17609.752 | 16079.747 | 14386.883 | -32768 | 69.91 | 69.461 | 1.28 | 1.916 | 1.886 | 1.905 | 2.181 | 1.862 | 23.976
2018-11-14 | 16:44 | 66.946 | 68.742 | 67.485 | 68.697 | 66.676 | 68.563 | 70.943 | 71.571 | 70.539 | 447 | 441 | 335 | 17609.752 | 16079.747 | 14386.883 | -32768 | 69.91 | 69.461 | 1.306 | 1.908 | 1.83 | 1.905 | 2.181 | 1.862 | 23.976
2018-11-14 | 16:44 | 66.946 | 68.158 | 67.081 | 68.293 | 66.452 | 68.024 | 70.943 | 71.033 | 70.045 | 447 | 460 | 330 | 17609.752 | 16758.203 | 14179.146 | -32768 | 70.179 | 69.281 | 1.264 | 1.94 | 1.832 | 1.904 | 2.182 | 1.863 | 23.974
2018-11-14 | 16:44 | 66.946 | 68.158 | 67.081 | 68.293 | 66.452 | 68.024 | 70.943 | 71.033 | 69.775 | 420 | 430 | 336 | 17609.752 | 16758.203 | 14179.146 | -32768 | 70.179 | 69.281 | 1.286 | 2.036 | 1.726 | 1.904 | 2.182 | 1.862 | 23.976
2018-11-14 | 16:45 | 66.901 | 67.799 | 67.215 | 67.934 | 66.452 | 67.62 | 70.763 | 70.898 | 69.64 | 448 | 434 | 329 | 17648.67 | 15829.789 | 14137.6 | -32768 | 70.359 | 69.64 | 1.344 | 1.782 | 1.626 | 1.904 | 2.184 | 1.864 | 23.976
2018-11-14 | 16:45 | 66.901 | 67.799 | 67.35 | 67.934 | 66.452 | 67.754 | 70.898 | 70.763 | 69.64 | 443 | 449 | 371 | 17454.084 | 16365.413 | 15882.586 | -32768 | 70.359 | 69.64 | 1.396 | 1.406 | 1.696 | 1.905 | 2.184 | 1.864 | 23.976
2018-11-14 | 16:45 | 66.632 | 67.844 | 66.901 | 67.664 | 66.452 | 67.485 | 70.628 | 70.718 | 69.281 | 426 | 455 | 344 | 16792.488 | 16579.662 | 14760.809 | -32768 | 69.416 | 70.179 | 1.306 | 1.836 | 1.79 | 1.904 | 2.186 | 1.864 | 23.976
2018-11-14 | 16:45 | 66.632 | 67.844 | 67.036 | 67.664 | 66.317 | 67.35 | 70.628 | 70.583 | 69.281 | 446 | 430 | 346 | 17570.836 | 15686.955 | 14843.903 | -32768 | 69.685 | 70.314 | 1.248 | 1.702 | 1.946 | 1.905 | 2.188 | 1.865 | 23.974
2018-11-14 | 16:45 | 66.676 | 67.575 | 67.215 | 67.709 | 66.048 | 67.17 | 70.628 | 70.628 | 69.146 | 441 | 451 | 343 | 17376.248 | 16436.83 | 14719.262 | -32768 | 69.191 | 70.179 | 1.314 | 1.874 | 1.452 | 1.905 | 2.189 | 1.867 | 23.974
2018-11-14 | 16:45 | 66.497 | 67.53 | 67.215 | 67.709 | 66.048 | 67.17 | 70.628 | 70.628 | 69.146 | 427 | 439 | 347 | 16831.406 | 16008.33 | 14885.45 | -32768 | 69.057 | 70.449 | 1.22 | 1.814 | 1.5 | 1.905 | 2.188 | 1.866 | 23.974
2018-11-14 | 16:45 | 66.587 | 67.62 | 67.081 | 67.62 | 66.048 | 67.036 | 70.179 | 70.359 | 68.787 | 441 | 425 | 351 | 17376.248 | 15508.414 | 15051.64 | -32768 | 68.967 | 70.449 | 1.34 | 1.848 | 1.67 | 1.905 | 2.19 | 1.868 | 23.976
2018-11-14 | 16:45 | 66.587 | 67.62 | 67.081 | 67.62 | 66.048 | 67.036 | 70.179 | 70.359 | 68.787 | 460 | 464 | 348 | 18115.678 | 16901.037 | 14926.998 | -32768 | 68.832 | 70.179 | 1.27 | 1.618 | 1.734 | 1.907 | 2.191 | 1.868 | 23.976
2018-11-14 | 16:45 | 66.497 | 67.664 | 67.17 | 67.44 | 66.138 | 66.811 | 70.359 | 70.449 | 69.102 | 442 | 435 | 321 | 17415.166 | 15865.497 | 13805.221 | -32768 | 69.191 | 70.045 | 1.248 | 1.868 | 1.714 | 1.905 | 2.191 | 1.868 | 23.976
2018-11-14 | 16:45 | 66.766 | 67.664 | 67.036 | 67.44 | 66.227 | 66.811 | 70.359 | 70.449 | 68.967 | 449 | 435 | 372 | 17687.588 | 15865.497 | 15924.133 | -32768 | 69.461 | 70.045 | 1.33 | 1.794 | 1.764 | 1.905 | 2.192 | 1.87 | 23.976
2018-11-14 | 16:46 | 66.317 | 67.395 | 66.632 | 67.26 | 65.868 | 66.991 | 70.404 | 70.179 | 68.922 | 443 | 451 | 362 | 17454.084 | 16436.83 | 15508.66 | -32768 | 69.146 | 69.91 | 1.308 | 1.932 | 1.808 | 1.905 | 2.192 | 1.869 | 23.976
2018-11-14 | 16:46 | 66.452 | 67.35 | 66.632 | 67.395 | 65.868 | 66.991 | 70.404 | 70.179 | 68.922 | 429 | 429 | 351 | 17454.084 | 16436.83 | 15508.66 | -32768 | 69.146 | 69.91 | 1.246 | 1.804 | 1.86 | 1.907 | 2.193 | 1.87 | 23.976
2018-11-14 | 16:46 | 66.452 | 67.35 | 66.632 | 67.395 | 65.868 | 66.991 | 70.404 | 70.179 | 68.787 | 429 | 429 | 351 | 16909.24 | 15651.247 | 15051.64 | -32768 | 69.146 | 69.91 | 1.352 | 1.854 | 1.408 | 1.905 | 2.193 | 1.871 | 23.976
2018-11-14 | 16:46 | 66.003 | 67.126 | 66.362 | 67.036 | 65.599 | 66.766 | 70.269 | 70.179 | 68.652 | 439 | 449 | 355 | 17415.166 | 15436.997 | 15425.565 | -32768 | 69.596 | 69.865 | 1.108 | 2.114 | 1.536 | 1.907 | 2.193 | 1.87 | 23.976
2018-11-14 | 16:46 | 66.003 | 67.126 | 66.362 | 67.036 | 65.599 | 66.766 | 70.269 | 70.179 | 68.652 | 439 | 449 | 355 | 17298.414 | 16365.413 | 15217.829 | -32768 | 69.596 | 69.865 | 1.108 | 2.114 | 1.536 | 1.906 | 2.193 | 1.871 | 23.976
2018-11-14 | 16:46 | 65.778 | 66.991 | 65.958 | 66.901 | 65.329 | 66.497 | 70.269 | 70.179 | 68.652 | 427 | 427 | 345 | 16831.406 | 15579.83 | 14802.356 | -32768 | 69.326 | 70.09 | 1.242 | 1.686 | 1.628 | 1.906 | 2.194 | 1.872 | 23.976
2018-11-14 | 16:46 | 65.778 | 66.991 | 65.958 | 66.901 | 65.329 | 66.497 | 70.269 | 70.179 | 68.338 | 458 | 456 | 327 | 18037.842 | 16615.371 | 14054.505 | -32768 | 69.326 | 69.955 | 1.274 | 1.816 | 1.67 | 1.906 | 2.193 | 1.871 | 23.976
2018-11-14 | 16:46 | 65.778 | 66.991 | 65.958 | 66.901 | 65.329 | 66.497 | 70.269 | 70.179 | 68.338 | 458 | 456 | 327 | 18037.842 | 16615.371 | 14054.505 | -32768 | 69.326 | 69.955 | 1.274 | 1.816 | 1.67 | 1.906 | 2.193 | 1.871 | 23.976
2018-11-14 | 16:46 | 65.329 | 66.407 | 65.688 | 66.632 | 64.88 | 66.362 | 70.224 | 70.045 | 68.338 | 429 | 447 | 333 | 16909.24 | 16293.996 | 14303.788 | -32768 | 68.922 | 69.685 | 1.274 | 1.772 | 1.93 | 1.906 | 2.193 | 1.871 | 23.976
2018-11-14 | 16:46 | 65.464 | 66.542 | 65.688 | 66.632 | 64.88 | 66.093 | 70.09 | 70.045 | 68.338 | 453 | 454 | 334 | 17843.256 | 16543.955 | 14345.336 | -32768 | 68.922 | 69.685 | 1.29 | 1.866 | 1.824 | 1.906 | 2.194 | 1.872 | 23.976
2018-11-14 | 16:46 | 65.464 | 66.542 | 65.688 | 66.632 | 65.015 | 66.093 | 70.09 | 70.045 | 68.338 | 453 | 454 | 334 | 17843.256 | 16543.955 | 14345.336 | -32768 | 69.191 | 70.09 | 1.206 | 1.86 | 1.442 | 1.905 | 2.194 | 1.872 | 23.976
2018-11-14 | 16:47 | 65.239 | 66.407 | 65.554 | 66.407 | 64.656 | 65.913 | 69.91 | 69.775 | 68.158 | 474 | 441 | 370 | 18660.52 | 16079.747 | 15841.038 | -32768 | 69.236 | 70.09 | 1.332 | 2.032 | 1.496 | 1.905 | 2.194 | 1.872 | 23.976
2018-11-14 | 16:47 | 65.239 | 66.407 | 65.554 | 66.407 | 64.79 | 65.823 | 69.91 | 69.775 | 68.158 | 462 | 458 | 333 | 18193.512 | 16686.787 | 14303.788 | -32768 | 69.236 | 70.09 | 1.254 | 1.824 | 1.77 | 1.905 | 2.193 | 1.873 | 23.976
2018-11-14 | 16:47 | 64.521 | 65.868 | 65.15 | 65.688 | 64.341 | 65.419 | 69.955 | 69.64 | 67.979 | 444 | 424 | 335 | 17493 | 15472.706 | 14386.883 | -32768 | 68.652 | 70.404 | 1.262 | 1.86 | 1.876 | 1.905 | 2.194 | 1.873 | 23.974
2018-11-14 | 16:47 | 64.521 | 66.003 | 65.15 | 65.688 | 64.341 | 65.554 | 69.955 | 69.506 | 67.979 | 447 | 458 | 339 | 17493 | 15472.706 | 14386.883 | -32768 | 68.652 | 70.404 | 1.334 | 1.89 | 1.962 | 1.905 | 2.194 | 1.873 | 23.976
2018-11-14 | 16:47 | 64.521 | 65.644 | 64.745 | 65.823 | 64.072 | 65.284 | 69.82 | 69.506 | 67.799 | 456 | 451 | 354 | 17960.008 | 16436.83 | 15176.281 | -32768 | 68.922 | 69.73 | 1.322 | 1.922 | 1.758 | 1.904 | 2.193 | 1.873 | 23.976
2018-11-14 | 16:47 | 64.521 | 65.644 | 64.701 | 65.823 | 64.072 | 65.284 | 69.685 | 69.461 | 67.53 | 429 | 436 | 357 | 17960.008 | 16436.83 | 15176.281 | -32768 | 68.922 | 69.73 | 1.296 | 1.808 | 1.702 | 1.905 | 2.195 | 1.873 | 23.976
2018-11-14 | 16:47 | 64.521 | 65.644 | 64.701 | 65.823 | 64.072 | 65.284 | 69.685 | 69.461 | 67.53 | 429 | 436 | 357 | 16909.24 | 15901.205 | 15300.924 | -32768 | 68.922 | 69.73 | 1.296 | 1.808 | 1.702 | 1.905 | 2.195 | 1.874 | 23.976
2018-11-14 | 16:47 | 64.341 | 65.464 | 64.566 | 65.239 | 63.937 | 65.015 | 69.685 | 69.057 | 67.485 | 463 | 469 | 352 | 17415.166 | 15794.08 | 14802.356 | -32768 | 68.877 | 69.596 | 1.372 | 1.952 | 1.862 | 1.903 | 2.193 | 1.875 | 23.976
2018-11-14 | 16:47 | 64.341 | 65.464 | 64.566 | 65.239 | 63.937 | 65.015 | 69.685 | 69.057 | 67.485 | 463 | 469 | 352 | 17415.166 | 15794.08 | 14802.356 | -32768 | 68.877 | 69.596 | 1.314 | 1.612 | 1.634 | 1.903 | 2.193 | 1.875 | 23.976
2018-11-14 | 16:47 | 64.251 | 65.329 | 64.566 | 65.374 | 63.713 | 64.88 | 69.551 | 69.057 | 67.305 | 425 | 432 | 350 | 16753.572 | 15758.372 | 15010.093 | -32768 | 69.057 | 69.326 | 1.342 | 1.914 | 1.722 | 1.902 | 2.193 | 1.873 | 23.976
2018-11-14 | 16:47 | 64.251 | 65.194 | 64.566 | 65.374 | 63.533 | 64.88 | 69.551 | 69.057 | 67.17 | 459 | 457 | 365 | 18076.76 | 16651.078 | 15633.302 | -32768 | 68.877 | 69.057 | 1.28 | 1.778 | 1.958 | 1.901 | 2.193 | 1.874 | 23.976
2018-11-14 | 16:48 | 64.207 | 65.194 | 64.296 | 64.925 | 63.398 | 64.431 | 69.371 | 68.922 | 67.126 | 458 | 455 | 360 | 18037.842 | 16579.662 | 15425.565 | -32768 | 68.158 | 69.506 | 1.326 | 2.052 | 1.688 | 1.902 | 2.193 | 1.873 | 23.976
2018-11-14 | 16:48 | 64.072 | 65.06 | 64.296 | 65.06 | 63.398 | 64.431 | 69.371 | 68.922 | 67.126 | 471 | 468 | 344 | 18543.768 | 17043.869 | 14760.809 | -32768 | 68.158 | 69.506 | 1.198 | 1.82 | 1.68 | 1.901 | 2.193 | 1.874 | 23.976
2018-11-14 | 16:48 | 63.937 | 64.925 | 64.162 | 64.925 | 63.263 | 64.431 | 69.371 | 68.787 | 66.811 | 420 | 400 | 352 | 16558.986 | 14615.706 | 15093.188 | -32768 | 68.024 | 69.281 | 1.36 | 1.908 | 1.79 | 1.899 | 2.191 | 1.873 | 23.976
2018-11-14 | 16:48 | 63.802 | 64.925 | 64.162 | 64.925 | 63.263 | 64.431 | 69.371 | 68.787 | 66.811 | 442 | 459 | 335 | 16558.986 | 14615.706 | 15093.188 | -32768 | 67.889 | 69.281 | 1.306 | 2 | 1.472 | 1.901 | 2.191 | 1.873 | 23.974
2018-11-14 | 16:48 | 63.668 | 64.745 | 64.296 | 64.79 | 63.174 | 64.296 | 68.832 | 68.518 | 66.766 | 470 | 458 | 339 | 18504.85 | 16686.787 | 14553.072 | -32768 | 68.967 | 68.742 | 1.284 | 1.89 | 1.608 | 1.899 | 2.189 | 1.873 | 23.974
2018-11-14 | 16:48 | 63.398 | 64.745 | 64.027 | 64.207 | 62.904 | 63.847 | 68.967 | 68.652 | 66.452 | 442 | 448 | 334 | 17415.166 | 16329.705 | 14345.336 | -32768 | 68.383 | 69.146 | 1.346 | 1.896 | 1.944 | 1.899 | 2.189 | 1.873 | 23.974
2018-11-14 | 16:48 | 63.398 | 64.745 | 64.027 | 64.207 | 62.904 | 63.847 | 68.967 | 68.652 | 66.721 | 432 | 423 | 352 | 17025.992 | 15436.997 | 15093.188 | -32768 | 68.383 | 69.146 | 1.258 | 1.994 | 1.94 | 1.898 | 2.189 | 1.873 | 23.976
2018-11-14 | 16:48 | 63.398 | 64.611 | 64.027 | 64.611 | 62.904 | 64.117 | 68.832 | 68.518 | 66.721 | 456 | 457 | 327 | 17960.008 | 16651.078 | 14054.505 | -32768 | 68.383 | 69.146 | 1.288 | 1.928 | 1.764 | 1.898 | 2.188 | 1.874 | 23.976
2018-11-14 | 16:49 | 63.488 | 64.521 | 63.757 | 64.386 | 62.994 | 64.027 | 69.057 | 68.383 | 66.407 | 447 | 429 | 356 | 17609.752 | 15651.247 | 15259.376 | -32768 | 68.563 | 69.551 | 1.28 | 1.822 | 1.864 | 1.897 | 2.187 | 1.873 | 23.976
2018-11-14 | 16:49 | 63.488 | 64.521 | 63.757 | 64.386 | 62.994 | 64.027 | 69.057 | 68.383 | 66.272 | 447 | 429 | 356 | 17609.752 | 15651.247 | 15259.376 | -32768 | 68.563 | 69.551 | 1.344 | 1.902 | 1.812 | 1.897 | 2.187 | 1.873 | 23.974
2018-11-14 | 16:49 | 63.488 | 64.521 | 63.847 | 64.386 | 62.994 | 63.757 | 69.057 | 68.473 | 66.272 | 426 | 454 | 316 | 16792.488 | 16543.955 | 13597.484 | -32768 | 68.563 | 69.551 | 1.226 | 2.008 | 2.044 | 1.896 | 2.186 | 1.872 | 23.974
2018-11-14 | 16:49 | 62.994 | 64.207 | 63.578 | 64.072 | 62.725 | 63.623 | 68.742 | 68.203 | 66.227 | 464 | 474 | 327 | 18271.346 | 17258.119 | 14054.505 | -32768 | 68.787 | 70.134 | 1.336 | 1.808 | 1.532 | 1.896 | 2.185 | 1.872 | 23.976
2018-11-14 | 16:49 | 62.994 | 64.207 | 63.578 | 64.072 | 62.725 | 63.623 | 68.742 | 68.203 | 66.227 | 464 | 474 | 327 | 18271.346 | 17258.119 | 14054.505 | -32768 | 68.787 | 70.134 | 1.24 | 1.812 | 1.904 | 1.895 | 2.186 | 1.873 | 23.976
2018-11-14 | 16:49 | 63.129 | 64.072 | 63.174 | 64.027 | 62.455 | 63.623 | 68.832 | 68.203 | 65.913 | 439 | 435 | 334 | 17298.414 | 15865.497 | 14345.336 | -32768 | 68.742 | 69.64 | 1.332 | 1.732 | 1.854 | 1.895 | 2.185 | 1.872 | 23.974
2018-11-14 | 16:49 | 63.129 | 64.072 | 63.174 | 63.892 | 62.455 | 63.623 | 68.563 | 68.203 | 65.913 | 438 | 427 | 339 | 17259.496 | 15579.83 | 14553.072 | -32768 | 68.742 | 69.64 | 1.294 | 2.062 | 1.572 | 1.893 | 2.184 | 1.871 | 23.976
2018-11-14 | 16:49 | 62.859 | 63.623 | 63.174 | 63.847 | 62.141 | 63.219 | 68.697 | 67.934 | 65.778 | 452 | 473 | 354 | 17804.34 | 17222.412 | 15176.281 | -32768 | 68.967 | 69.596 | 1.358 | 1.722 | 1.866 | 1.893 | 2.184 | 1.872 | 23.976
2018-11-14 | 16:49 | 62.859 | 63.757 | 63.039 | 63.847 | 62.275 | 63.219 | 68.697 | 67.934 | 65.778 | 433 | 426 | 346 | 17064.91 | 15544.122 | 14843.903 | -32768 | 68.967 | 69.596 | 1.27 | 1.86 | 1.596 | 1.892 | 2.183 | 1.871 | 23.976
2018-11-14 | 16:49 | 62.859 | 63.488 | 63.039 | 63.847 | 62.275 | 63.219 | 68.697 | 67.934 | 65.778 | 433 | 426 | 346 | 17064.91 | 15544.122 | 14843.903 | -32768 | 68.967 | 69.596 | 1.27 | 1.86 | 1.596 | 1.892 | 2.183 | 1.871 | 23.976
2018-11-14 | 16:50 | 62.68 | 63.668 | 63.039 | 63.533 | 61.871 | 62.949 | 68.383 | 67.799 | 65.733 | 456 | 446 | 323 | 17960.008 | 16258.288 | 13888.315 | -32768 | 68.922 | 69.506 | 1.31 | 1.968 | 1.466 | 1.892 | 2.182 | 1.871 | 23.976
2018-11-14 | 16:50 | 62.68 | 63.668 | 63.039 | 63.533 | 61.871 | 62.949 | 68.383 | 67.799 | 65.733 | 456 | 446 | 323 | 17960.008 | 16258.288 | 13888.315 | -32768 | 68.922 | 69.506 | 1.31 | 1.968 | 1.466 | 1.892 | 2.182 | 1.871 | 23.976
2018-11-14 | 16:50 | 62.365 | 63.398 | 62.769 | 63.533 | 62.006 | 62.769 | 68.203 | 67.53 | 65.733 | 453 | 455 | 344 | 17843.256 | 16579.662 | 14760.809 | -32768 | 68.652 | 69.281 | 1.33 | 1.992 | 1.682 | 1.889 | 2.179 | 1.869 | 23.976
2018-11-14 | 16:50 | 62.365 | 63.398 | 62.769 | 63.533 | 62.006 | 62.769 | 68.473 | 67.53 | 65.733 | 453 | 455 | 344 | 17843.256 | 16579.662 | 14760.809 | -32768 | 68.652 | 69.281 | 1.366 | 1.838 | 1.852 | 1.889 | 2.178 | 1.869 | 23.976
2018-11-14 | 16:50 | 62.32 | 63.084 | 62.455 | 63.308 | 61.692 | 62.68 | 68.293 | 67.485 | 65.554 | 452 | 447 | 354 | 17804.34 | 16293.996 | 15176.281 | -32768 | 68.293 | 69.102 | 1.23 | 1.658 | 1.7 | 1.887 | 2.176 | 1.867 | 23.976
2018-11-14 | 16:50 | 62.32 | 63.219 | 62.455 | 63.308 | 61.692 | 62.814 | 68.158 | 67.62 | 65.554 | 443 | 452 | 360 | 17454.084 | 16472.537 | 15425.565 | -32768 | 68.293 | 69.102 | 1.318 | 1.918 | 1.61 | 1.887 | 2.177 | 1.869 | 23.976
2018-11-14 | 16:50 | 62.141 | 62.949 | 62.455 | 63.084 | 61.602 | 62.635 | 68.248 | 67.35 | 65.105 | 444 | 440 | 363 | 17493 | 16044.038 | 15550.207 | -32768 | 68.742 | 68.832 | 1.302 | 1.898 | 1.996 | 1.887 | 2.174 | 1.867 | 23.976
2018-11-14 | 16:50 | 62.141 | 62.814 | 62.455 | 62.725 | 61.602 | 62.635 | 68.248 | 67.35 | 65.105 | 444 | 440 | 363 | 17493 | 16044.038 | 15550.207 | -32768 | 68.742 | 68.832 | 1.316 | 1.896 | 1.84 | 1.886 | 2.174 | 1.867 | 23.976
2018-11-14 | 16:50 | 62.006 | 62.859 | 62.096 | 62.949 | 61.467 | 62.365 | 67.844 | 67.395 | 64.79 | 450 | 458 | 344 | 17648.67 | 15686.955 | 16131.869 | -32768 | 67.934 | 69.236 | 1.234 | 1.91 | 1.66 | 1.885 | 2.171 | 1.865 | 23.974
2018-11-14 | 16:50 | 62.006 | 62.859 | 62.096 | 62.949 | 61.467 | 62.365 | 67.844 | 67.395 | 64.925 | 450 | 458 | 344 | 17726.504 | 16686.787 | 14760.809 | -32768 | 67.934 | 69.236 | 1.242 | 1.958 | 2 | 1.884 | 2.171 | 1.866 | 23.974
2018-11-14 | 16:51 | 61.737 | 62.859 | 62.096 | 62.68 | 61.153 | 62.231 | 67.979 | 67.126 | 64.79 | 426 | 422 | 334 | 16792.488 | 15401.289 | 14345.336 | -32768 | 67.934 | 69.191 | 1.318 | 1.864 | 1.804 | 1.884 | 2.169 | 1.864 | 23.976
2018-11-14 | 16:51 | 61.737 | 62.859 | 61.961 | 62.68 | 61.332 | 62.096 | 67.979 | 66.991 | 64.656 | 463 | 468 | 360 | 16792.488 | 15401.289 | 14345.336 | -32768 | 67.934 | 69.191 | 1.296 | 1.878 | 1.762 | 1.883 | 2.168 | 1.865 | 23.976
2018-11-14 | 16:51 | 61.737 | 62.725 | 61.916 | 62.59 | 61.153 | 62.096 | 67.844 | 67.081 | 64.79 | 440 | 446 | 381 | 17337.332 | 16258.288 | 16298.059 | -32768 | 68.114 | 69.236 | 1.386 | 1.812 | 1.818 | 1.881 | 2.166 | 1.863 | 23.976
2018-11-14 | 16:51 | 61.737 | 62.725 | 61.916 | 62.59 | 61.153 | 62.096 | 67.844 | 67.081 | 64.79 | 440 | 446 | 381 | 17337.332 | 16258.288 | 16298.059 | -32768 | 68.114 | 69.236 | 1.222 | 1.926 | 1.828 | 1.882 | 2.166 | 1.864 | 23.976
2018-11-14 | 16:51 | 61.422 | 62.5 | 61.916 | 62.59 | 61.198 | 61.961 | 67.934 | 66.811 | 64.745 | 480 | 450 | 356 | 18894.023 | 16401.121 | 15259.376 | -32768 | 68.383 | 68.922 | 1.226 | 1.974 | 1.62 | 1.881 | 2.164 | 1.863 | 23.976
2018-11-14 | 16:51 | 61.422 | 62.545 | 61.916 | 62.59 | 61.198 | 61.961 | 67.934 | 66.811 | 64.745 | 418 | 432 | 341 | 16481.15 | 15758.372 | 14636.167 | -32768 | 68.114 | 69.012 | 1.27 | 2.004 | 1.992 | 1.881 | 2.163 | 1.862 | 23.976
2018-11-14 | 16:51 | 61.557 | 62.365 | 61.781 | 62.365 | 61.018 | 61.961 | 67.395 | 66.946 | 64.611 | 435 | 447 | 346 | 17142.744 | 16293.996 | 14843.903 | -32768 | 67.889 | 69.191 | 1.228 | 1.984 | 1.812 | 1.879 | 2.161 | 1.862 | 23.976
2018-11-14 | 16:51 | 61.557 | 62.365 | 61.512 | 62.365 | 60.749 | 61.961 | 67.395 | 66.946 | 64.476 | 472 | 459 | 324 | 18582.686 | 16722.496 | 13929.862 | -32768 | 68.158 | 68.787 | 1.378 | 1.878 | 1.668 | 1.879 | 2.16 | 1.86 | 23.976
2018-11-14 | 16:51 | 61.557 | 62.365 | 61.512 | 62.365 | 60.749 | 61.961 | 67.395 | 66.946 | 64.476 | 472 | 459 | 324 | 18582.686 | 16722.496 | 13929.862 | -32768 | 68.158 | 68.787 | 1.378 | 1.878 | 1.668 | 1.879 | 2.16 | 1.86 | 23.976
2018-11-14 | 16:52 | 61.377 | 61.961 | 61.512 | 61.871 | 60.614 | 61.647 | 67.485 | 66.676 | 64.476 | 447 | 465 | 334 | 17648.67 | 16972.453 | 14137.6 | -32768 | 68.473 | 69.551 | 1.296 | 1.964 | 1.554 | 1.877 | 2.157 | 1.86 | 23.976
2018-11-14 | 16:52 | 61.377 | 61.961 | 61.647 | 61.871 | 60.659 | 61.781 | 67.485 | 66.811 | 64.072 | 447 | 451 | 346 | 17609.752 | 16436.83 | 14843.903 | -32768 | 69.012 | 69.551 | 1.26 | 1.752 | 1.712 | 1.877 | 2.158 | 1.861 | 23.976
2018-11-14 | 16:52 | 61.377 | 61.961 | 61.647 | 61.871 | 60.659 | 61.781 | 67.485 | 66.811 | 64.072 | 447 | 451 | 346 | 17609.752 | 16436.83 | 14843.903 | -32768 | 69.012 | 69.551 | 1.26 | 1.752 | 1.712 | 1.877 | 2.158 | 1.861 | 23.976
2018-11-14 | 16:52 | 61.243 | 62.006 | 61.377 | 62.051 | 60.614 | 61.647 | 67.485 | 66.407 | 64.251 | 453 | 453 | 356 | 17843.256 | 16508.246 | 15259.376 | -32768 | 69.326 | 71.302 | 1.36 | 1.904 | 1.838 | 1.876 | 2.155 | 1.859 | 23.976
2018-11-14 | 16:52 | 61.243 | 62.006 | 61.512 | 62.051 | 60.614 | 61.512 | 67.485 | 66.407 | 63.982 | 445 | 442 | 343 | 17531.918 | 16115.455 | 14719.262 | -32768 | 69.326 | 71.302 | 1.29 | 1.986 | 1.708 | 1.875 | 2.154 | 1.858 | 23.976
2018-11-14 | 16:52 | 60.928 | 61.871 | 61.377 | 61.647 | 60.614 | 61.692 | 67.17 | 66.542 | 63.892 | 447 | 412 | 337 | 17609.752 | 15044.206 | 14469.978 | -32768 | 68.787 | 71.077 | 1.308 | 1.796 | 1.8 | 1.874 | 2.152 | 1.857 | 23.978
2018-11-14 | 16:52 | 60.928 | 62.006 | 61.377 | 61.647 | 60.479 | 61.692 | 67.17 | 66.542 | 63.892 | 448 | 455 | 356 | 17648.67 | 16579.662 | 15259.376 | -32768 | 68.787 | 71.077 | 1.318 | 1.88 | 1.656 | 1.873 | 2.152 | 1.857 | 23.976
2018-11-14 | 16:52 | 60.973 | 61.871 | 61.243 | 61.737 | 60.299 | 61.287 | 67.215 | 66.272 | 63.892 | 460 | 443 | 342 | 18115.678 | 16151.163 | 14677.714 | -32768 | 68.877 | 71.661 | 1.316 | 1.77 | 2.098 | 1.872 | 2.15 | 1.856 | 23.974
2018-11-14 | 16:52 | 60.973 | 61.871 | 61.243 | 61.737 | 60.299 | 61.287 | 67.215 | 66.272 | 63.892 | 460 | 443 | 342 | 18115.678 | 16151.163 | 14677.714 | -32768 | 68.877 | 71.661 | 1.346 | 1.886 | 1.954 | 1.872 | 2.148 | 1.855 | 23.974
2018-11-14 | 16:52 | 60.704 | 61.557 | 60.928 | 61.512 | 60.12 | 61.422 | 66.946 | 66.272 | 63.937 | 450 | 446 | 349 | 17726.504 | 16258.288 | 14968.545 | -32768 | 68.922 | 71.347 | 1.296 | 1.858 | 1.728 | 1.871 | 2.147 | 1.854 | 23.978
2018-11-14 | 16:52 | 60.704 | 61.557 | 60.928 | 61.512 | 60.12 | 61.422 | 66.946 | 66.272 | 63.937 | 450 | 446 | 349 | 17726.504 | 16258.288 | 14968.545 | -32768 | 68.922 | 71.347 | 1.296 | 1.858 | 1.728 | 1.871 | 2.147 | 1.854 | 23.978
2018-11-14 | 16:53 | 60.524 | 61.737 | 61.063 | 61.512 | 60.21 | 61.018 | 66.766 | 66.138 | 63.533 | 448 | 449 | 337 | 17648.67 | 16365.413 | 14469.978 | -32768 | 68.787 | 71.347 | 1.194 | 1.904 | 1.832 | 1.869 | 2.143 | 1.853 | 23.976
2018-11-14 | 16:53 | 60.524 | 61.602 | 61.063 | 61.512 | 60.165 | 61.153 | 66.632 | 66.272 | 63.533 | 447 | 434 | 336 | 17609.752 | 15829.789 | 14428.431 | -32768 | 68.787 | 71.347 | 1.296 | 1.946 | 1.412 | 1.869 | 2.143 | 1.854 | 23.976
2018-11-14 | 16:53 | 60.614 | 61.422 | 60.793 | 61.512 | 60.075 | 60.973 | 66.856 | 65.868 | 63.398 | 450 | 459 | 361 | 17726.504 | 16722.496 | 15467.113 | -32768 | 68.652 | 71.616 | 1.366 | 1.898 | 1.828 | 1.866 | 2.141 | 1.853 | 23.976
2018-11-14 | 16:53 | 60.614 | 61.422 | 60.793 | 61.512 | 60.075 | 60.973 | 66.856 | 65.868 | 63.398 | 450 | 459 | 361 | 17726.504 | 16722.496 | 15467.113 | -32768 | 68.652 | 71.616 | 1.238 | 1.826 | 1.466 | 1.867 | 2.141 | 1.853 | 23.976
2018-11-14 | 16:53 | 60.569 | 61.287 | 60.793 | 61.422 | 59.985 | 61.018 | 66.811 | 65.868 | 63.623 | 446 | 452 | 361 | 17570.836 | 16472.537 | 15467.113 | -32768 | 68.967 | 70.988 | 1.22 | 1.696 | 1.888 | 1.864 | 2.138 | 1.851 | 23.976
2018-11-14 | 16:53 | 60.569 | 61.287 | 60.659 | 61.422 | 59.806 | 61.153 | 66.811 | 65.733 | 63.623 | 464 | 446 | 329 | 18271.346 | 16258.288 | 14137.6 | -32768 | 68.967 | 70.988 | 1.208 | 1.97 | 2.002 | 1.866 | 2.138 | 1.852 | 23.976
2018-11-14 | 16:53 | 60.389 | 61.287 | 60.524 | 61.422 | 59.895 | 61.018 | 66.632 | 65.868 | 63.488 | 455 | 443 | 338 | 17921.09 | 16151.163 | 14511.525 | -32768 | 68.967 | 70.673 | 1.316 | 1.85 | 1.734 | 1.864 | 2.135 | 1.85 | 23.976
2018-11-14 | 16:53 | 60.389 | 61.287 | 60.524 | 61.422 | 59.895 | 61.018 | 66.632 | 65.868 | 63.623 | 455 | 443 | 338 | 17921.09 | 16151.163 | 14511.525 | -32768 | 68.967 | 70.673 | 1.36 | 1.802 | 1.73 | 1.864 | 2.135 | 1.85 | 23.974
2018-11-14 | 16:54 | 60.299 | 61.108 | 60.614 | 61.287 | 59.94 | 60.749 | 66.542 | 65.958 | 63.308 | 471 | 462 | 336 | 18543.768 | 16829.619 | 14428.431 | -32768 | 68.563 | 70.673 | 1.308 | 1.942 | 1.518 | 1.863 | 2.134 | 1.85 | 23.976
2018-11-14 | 16:54 | 60.299 | 61.108 | 60.479 | 61.287 | 59.806 | 60.614 | 66.542 | 65.823 | 63.308 | 430 | 443 | 327 | 16948.158 | 16151.163 | 14054.505 | -32768 | 68.563 | 70.673 | 1.234 | 1.826 | 1.618 | 1.861 | 2.132 | 1.849 | 23.976
2018-11-14 | 16:54 | 60.255 | 60.973 | 60.389 | 60.973 | 59.626 | 60.569 | 66.632 | 65.733 | 63.308 | 438 | 442 | 333 | 17259.496 | 16115.455 | 14303.788 | -32768 | 68.697 | 71.212 | 1.21 | 1.906 | 1.886 | 1.859 | 2.129 | 1.847 | 23.976
2018-11-14 | 16:54 | 60.255 | 60.973 | 60.524 | 60.973 | 59.761 | 60.704 | 66.632 | 65.733 | 63.039 | 441 | 454 | 351 | 17376.248 | 16543.955 | 15051.64 | -32768 | 68.922 | 71.212 | 1.3 | 1.76 | 1.896 | 1.861 | 2.13 | 1.848 | 23.976
2018-11-14 | 16:54 | 60.299 | 60.973 | 60.614 | 61.108 | 59.761 | 60.434 | 66.632 | 65.688 | 63.308 | 440 | 440 | 335 | 17337.332 | 16044.038 | 14386.883 | -32768 | 68.652 | 70.494 | 1.286 | 1.9 | 1.584 | 1.858 | 2.127 | 1.846 | 23.974
2018-11-14 | 16:54 | 60.299 | 60.973 | 60.344 | 61.108 | 59.626 | 60.524 | 66.542 | 65.554 | 63.174 | 438 | 434 | 344 | 17259.496 | 15829.789 | 14760.809 | -32768 | 68.652 | 70.494 | 1.3 | 1.9 | 1.508 | 1.858 | 2.127 | 1.847 | 23.976
2018-11-14 | 16:54 | 60.12 | 60.973 | 60.344 | 60.973 | 59.671 | 60.569 | 66.362 | 65.554 | 63.174 | 450 | 451 | 357 | 17726.504 | 16436.83 | 15300.924 | -32768 | 68.922 | 69.865 | 1.256 | 1.954 | 1.342 | 1.857 | 2.125 | 1.845 | 23.974
2018-11-14 | 16:54 | 60.12 | 60.973 | 60.344 | 60.883 | 59.671 | 60.569 | 66.362 | 65.554 | 63.174 | 444 | 427 | 370 | 17493 | 15579.83 | 15841.038 | -32768 | 68.697 | 69.73 | 1.362 | 1.83 | 1.614 | 1.856 | 2.124 | 1.845 | 23.974
2018-11-14 | 16:54 | 60.075 | 60.704 | 60.344 | 60.793 | 59.446 | 60.434 | 66.182 | 65.419 | 63.129 | 436 | 447 | 330 | 17609.752 | 16222.58 | 15093.188 | -32768 | 69.146 | 69.236 | 1.286 | 1.864 | 2.078 | 1.856 | 2.123 | 1.844 | 23.976
2018-11-14 | 16:54 | 60.075 | 60.704 | 60.344 | 60.793 | 59.446 | 60.434 | 66.317 | 65.419 | 63.129 | 436 | 447 | 330 | 17181.662 | 16293.996 | 14179.146 | -32768 | 69.146 | 69.236 | 1.356 | 1.926 | 1.852 | 1.855 | 2.122 | 1.844 | 23.976
2018-11-14 | 16:55 | 59.671 | 60.524 | 60.21 | 60.524 | 59.222 | 60.299 | 66.317 | 65.554 | 62.994 | 450 | 424 | 331 | 17726.504 | 15472.706 | 14220.694 | -32768 | 69.82 | 69.012 | 1.302 | 1.638 | 1.862 | 1.853 | 2.12 | 1.843 | 23.974
2018-11-14 | 16:55 | 59.806 | 60.659 | 60.21 | 60.793 | 59.222 | 60.299 | 66.048 | 65.554 | 62.994 | 421 | 445 | 328 | 16597.902 | 16222.58 | 14096.052 | -32768 | 70.224 | 68.742 | 1.32 | 1.88 | 1.672 | 1.853 | 2.121 | 1.844 | 23.976
2018-11-14 | 16:55 | 59.536 | 60.659 | 59.94 | 60.614 | 59.177 | 60.255 | 66.182 | 65.284 | 62.859 | 455 | 434 | 355 | 17921.09 | 15829.789 | 15217.829 | -32768 | 70.045 | 69.281 | 1.336 | 1.906 | 1.794 | 1.851 | 2.117 | 1.841 | 23.976
2018-11-14 | 16:55 | 59.536 | 60.389 | 59.94 | 60.614 | 59.177 | 59.985 | 66.048 | 65.284 | 62.859 | 466 | 462 | 341 | 18349.182 | 16829.619 | 14636.167 | -32768 | 70.045 | 69.281 | 1.336 | 1.906 | 1.794 | 1.851 | 2.117 | 1.841 | 23.976
2018-11-14 | 16:55 | 59.491 | 60.569 | 59.806 | 60.524 | 59.177 | 60.165 | 65.913 | 65.015 | 62.725 | 450 | 440 | 360 | 17726.504 | 16044.038 | 15425.565 | -32768 | 68.608 | 68.563 | 1.224 | 1.78 | 1.848 | 1.849 | 2.116 | 1.84 | 23.976
2018-11-14 | 16:55 | 59.626 | 60.569 | 59.806 | 60.659 | 59.177 | 60.165 | 66.003 | 65.015 | 62.725 | 450 | 440 | 360 | 17726.504 | 16044.038 | 15425.565 | -32768 | 68.608 | 68.563 | 1.3 | 1.978 | 1.732 | 1.851 | 2.116 | 1.84 | 23.974
2018-11-14 | 16:55 | 59.626 | 60.299 | 59.895 | 60.479 | 58.907 | 60.12 | 66.003 | 65.105 | 62.725 | 441 | 450 | 361 | 17843.256 | 15829.789 | 15841.038 | -32768 | 69.64 | 68.563 | 1.258 | 2.052 | 1.808 | 1.848 | 2.113 | 1.837 | 23.974
2018-11-14 | 16:55 | 59.626 | 60.299 | 59.895 | 60.614 | 58.907 | 60.12 | 66.003 | 65.105 | 62.725 | 441 | 450 | 361 | 17376.248 | 16401.121 | 15467.113 | -32768 | 69.64 | 68.563 | 1.272 | 2.008 | 1.754 | 1.847 | 2.112 | 1.837 | 23.976
2018-11-14 | 16:55 | 59.671 | 60.434 | 59.895 | 60.614 | 58.907 | 60.12 | 66.003 | 64.97 | 62.725 | 435 | 463 | 357 | 17142.744 | 16865.328 | 15300.924 | -32768 | 69.91 | 68.563 | 1.212 | 1.77 | 1.774 | 1.849 | 2.113 | 1.837 | 23.974
2018-11-14 | 16:55 | 59.491 | 60.434 | 59.761 | 60.434 | 58.907 | 59.985 | 65.868 | 64.97 | 62.68 | 476 | 438 | 364 | 17648.67 | 16722.496 | 14220.694 | -32768 | 69.461 | 68.697 | 1.296 | 1.94 | 1.466 | 1.845 | 2.11 | 1.835 | 23.976
2018-11-14 | 16:55 | 59.626 | 60.434 | 59.761 | 60.434 | 58.907 | 59.985 | 66.003 | 64.97 | 62.68 | 476 | 438 | 364 | 18738.354 | 15972.622 | 15591.755 | -32768 | 69.461 | 69.236 | 1.358 | 1.926 | 1.608 | 1.846 | 2.111 | 1.837 | 23.976
2018-11-14 | 16:55 | 59.626 | 60.434 | 59.626 | 60.434 | 59.042 | 59.985 | 66.003 | 64.97 | 62.68 | 446 | 449 | 343 | 17570.836 | 16365.413 | 14719.262 | -32768 | 69.461 | 69.236 | 1.116 | 2.044 | 1.466 | 1.846 | 2.11 | 1.836 | 23.976
2018-11-14 | 16:56 | 59.446 | 60.299 | 59.626 | 60.389 | 59.087 | 59.985 | 65.868 | 64.97 | 62.68 | 429 | 442 | 339 | 16909.24 | 16115.455 | 14553.072 | -32768 | 69.416 | 70.494 | 1.212 | 1.684 | 1.9 | 1.844 | 2.107 | 1.833 | 23.976
2018-11-14 | 16:56 | 59.446 | 60.299 | 59.626 | 60.389 | 59.087 | 59.985 | 65.868 | 64.97 | 62.545 | 429 | 442 | 339 | 16909.24 | 16115.455 | 14553.072 | -32768 | 69.416 | 70.494 | 1.36 | 1.932 | 1.76 | 1.844 | 2.108 | 1.834 | 23.976
2018-11-14 | 16:56 | 59.042 | 59.985 | 59.626 | 60.255 | 58.458 | 59.85 | 65.733 | 64.835 | 62.365 | 469 | 473 | 368 | 18465.934 | 17222.412 | 15757.944 | -32768 | 69.551 | 70 | 1.088 | 2.012 | 1.33 | 1.842 | 2.106 | 1.832 | 23.976
2018-11-14 | 16:56 | 59.042 | 60.12 | 59.626 | 60.255 | 58.458 | 59.85 | 65.733 | 64.835 | 62.365 | 469 | 473 | 368 | 18465.934 | 17222.412 | 15757.944 | -32768 | 69.551 | 70 | 1.334 | 1.968 | 1.85 | 1.842 | 2.105 | 1.832 | 23.974
2018-11-14 | 16:56 | 59.177 | 60.12 | 59.626 | 60.12 | 58.458 | 59.581 | 65.733 | 64.835 | 62.365 | 437 | 426 | 323 | 17220.58 | 15544.122 | 13888.315 | -32768 | 69.551 | 70 | 1.296 | 1.836 | 1.764 | 1.843 | 2.107 | 1.833 | 23.974
2018-11-14 | 16:56 | 59.401 | 60.12 | 59.761 | 60.21 | 58.818 | 59.671 | 65.688 | 64.701 | 62.32 | 448 | 435 | 340 | 17648.67 | 15865.497 | 14594.619 | -32768 | 69.91 | 70.179 | 1.328 | 1.69 | 1.432 | 1.841 | 2.104 | 1.831 | 23.976
2018-11-14 | 16:56 | 59.401 | 60.12 | 59.761 | 60.21 | 58.818 | 59.671 | 65.688 | 64.701 | 62.186 | 454 | 445 | 353 | 17882.174 | 16222.58 | 15134.734 | -32768 | 69.91 | 70.179 | 1.39 | 1.866 | 1.84 | 1.84 | 2.102 | 1.831 | 23.976
2018-11-14 | 16:56 | 60.479 | 60.389 | 60.928 | 60.569 | 59.446 | 59.94 | 65.688 | 64.656 | 62.455 | 426 | 437 | 356 | 16792.488 | 15936.913 | 15259.376 | -32768 | 70.134 | 70.045 | 1.322 | 1.808 | 1.74 | 1.839 | 2.101 | 1.83 | 23.974
2018-11-14 | 16:56 | 60.479 | 60.389 | 60.928 | 60.569 | 59.446 | 59.94 | 65.688 | 64.656 | 62.455 | 426 | 437 | 356 | 16792.488 | 15936.913 | 15259.376 | -32768 | 70.134 | 70.045 | 1.322 | 1.808 | 1.74 | 1.839 | 2.101 | 1.83 | 23.974
2018-11-14 | 16:57 | 61.422 | 61.198 | 61.647 | 61.198 | 60.389 | 60.389 | 65.419 | 64.835 | 62.725 | 424 | 453 | 337 | 16714.654 | 16508.246 | 14469.978 | -32768 | 69.685 | 69.685 | 1.252 | 1.688 | 1.734 | 1.836 | 2.098 | 1.828 | 23.976
2018-11-14 | 16:57 | 61.422 | 61.198 | 61.916 | 61.198 | 60.524 | 60.524 | 65.419 | 65.105 | 62.859 | 438 | 432 | 342 | 17259.496 | 15758.372 | 14677.714 | -32768 | 69.685 | 69.551 | 1.194 | 1.954 | 1.86 | 1.836 | 2.098 | 1.827 | 23.976
2018-11-14 | 16:57 | 61.781 | 61.737 | 62.545 | 61.602 | 61.287 | 60.838 | 65.778 | 65.329 | 62.994 | 400 | 417 | 336 | 15780.64 | 15222.747 | 14428.431 | -32768 | 69.146 | 69.865 | 1.248 | 1.968 | 1.394 | 1.836 | 2.097 | 1.827 | 23.974
2018-11-14 | 16:57 | 61.781 | 61.737 | 62.545 | 61.602 | 61.287 | 60.838 | 65.778 | 65.329 | 62.994 | 400 | 417 | 336 | 15780.64 | 15222.747 | 14428.431 | -32768 | 69.146 | 69.865 | 1.294 | 1.658 | 1.84 | 1.836 | 2.097 | 1.827 | 23.974
2018-11-14 | 16:57 | 61.916 | 62.006 | 62.545 | 61.512 | 61.422 | 60.838 | 65.778 | 65.329 | 63.263 | 434 | 445 | 344 | 17103.828 | 16222.58 | 14760.809 | -32768 | 69.326 | 69.73 | 1.23 | 1.804 | 1.634 | 1.835 | 2.096 | 1.825 | 23.974
2018-11-14 | 16:57 | 62.635 | 62.545 | 62.814 | 62.545 | 61.826 | 61.692 | 66.093 | 65.464 | 63.757 | 411 | 437 | 331 | 16208.729 | 15936.913 | 14220.694 | -32768 | 69.82 | 69.596 | 1.246 | 1.786 | 1.786 | 1.834 | 2.095 | 1.825 | 23.974
2018-11-14 | 16:57 | 62.635 | 62.545 | 62.814 | 62.545 | 61.826 | 61.692 | 66.093 | 65.464 | 63.757 | 411 | 437 | 331 | 16208.729 | 15936.913 | 14220.694 | -32768 | 69.82 | 69.596 | 1.246 | 1.786 | 1.786 | 1.834 | 2.095 | 1.825 | 23.974
2018-11-14 | 16:57 | 62.859 | 63.039 | 63.219 | 62.859 | 62.275 | 62.231 | 66.182 | 66.003 | 64.027 | 444 | 441 | 366 | 17493 | 16079.747 | 15674.85 | -32768 | 69.281 | 69.775 | 1.308 | 1.988 | 1.452 | 1.832 | 2.093 | 1.824 | 23.974
2018-11-14 | 16:57 | 62.859 | 63.039 | 63.219 | 62.859 | 62.275 | 62.231 | 66.182 | 66.003 | 64.296 | 467 | 464 | 345 | 18388.098 | 16901.037 | 14802.356 | -32768 | 69.461 | 69.64 | 1.344 | 1.852 | 1.632 | 1.831 | 2.093 | 1.824 | 23.976
2018-11-14 | 16:58 | 63.039 | 63.443 | 63.353 | 63.398 | 62.455 | 62.5 | 66.497 | 66.272 | 64.431 | 453 | 437 | 365 | 17415.166 | 16436.83 | 14802.356 | -32768 | 68.922 | 69.82 | 1.334 | 1.9 | 1.99 | 1.831 | 2.091 | 1.823 | 23.976
2018-11-14 | 16:58 | 63.039 | 63.443 | 63.353 | 63.398 | 62.455 | 62.5 | 66.497 | 66.272 | 64.431 | 453 | 437 | 365 | 17843.256 | 15936.913 | 15633.302 | -32768 | 68.922 | 69.82 | 1.34 | 1.818 | 1.83 | 1.832 | 2.092 | 1.823 | 23.974
2018-11-14 | 16:58 | 63.174 | 63.578 | 63.757 | 63.174 | 62.859 | 62.994 | 66.632 | 66.542 | 64.566 | 442 | 439 | 330 | 17415.166 | 16008.33 | 14179.146 | -32768 | 69.236 | 69.551 | 1.332 | 1.876 | 1.81 | 1.83 | 2.089 | 1.821 | 23.976
2018-11-14 | 16:58 | 63.308 | 63.847 | 63.757 | 63.713 | 62.859 | 62.994 | 66.362 | 66.407 | 64.566 | 415 | 419 | 356 | 16364.398 | 15294.164 | 15259.376 | -32768 | 69.236 | 69.551 | 1.36 | 1.948 | 1.752 | 1.83 | 2.089 | 1.822 | 23.974
2018-11-14 | 16:58 | 63.263 | 63.982 | 63.757 | 63.757 | 62.904 | 63.219 | 66.721 | 66.676 | 65.015 | 427 | 443 | 351 | 16831.406 | 16151.163 | 15051.64 | -32768 | 68.742 | 69.416 | 1.264 | 1.706 | 1.93 | 1.828 | 2.088 | 1.822 | 23.976
2018-11-14 | 16:58 | 63.263 | 63.982 | 63.757 | 63.757 | 62.904 | 63.219 | 66.721 | 66.676 | 65.15 | 427 | 443 | 351 | 16831.406 | 16151.163 | 15051.64 | -32768 | 68.742 | 69.416 | 1.292 | 1.856 | 1.618 | 1.827 | 2.089 | 1.821 | 23.974
2018-11-14 | 16:58 | 63.713 | 64.251 | 63.757 | 63.982 | 62.859 | 63.533 | 66.901 | 66.811 | 64.97 | 429 | 430 | 379 | 16909.24 | 15686.955 | 16214.964 | -32768 | 68.563 | 69.146 | 1.33 | 1.92 | 1.69 | 1.827 | 2.086 | 1.819 | 23.976
2018-11-14 | 16:58 | 63.533 | 64.117 | 63.757 | 63.847 | 62.859 | 63.533 | 66.766 | 66.676 | 64.97 | 458 | 478 | 347 | 16909.24 | 15686.955 | 16214.964 | -32768 | 68.563 | 69.146 | 1.344 | 1.88 | 1.688 | 1.827 | 2.086 | 1.82 | 23.974
2018-11-14 | 16:58 | 63.713 | 64.341 | 64.027 | 64.162 | 63.263 | 63.668 | 67.036 | 66.946 | 65.554 | 420 | 443 | 344 | 16558.986 | 16151.163 | 14760.809 | -32768 | 67.934 | 69.146 | 1.338 | 1.762 | 1.7 | 1.827 | 2.085 | 1.82 | 23.974
2018-11-14 | 16:58 | 63.713 | 64.341 | 64.027 | 64.162 | 63.263 | 63.668 | 67.036 | 66.946 | 65.554 | 420 | 443 | 344 | 16558.986 | 16151.163 | 14760.809 | -32768 | 67.934 | 69.146 | 1.27 | 1.692 | 1.814 | 1.827 | 2.085 | 1.819 | 23.974
2018-11-14 | 16:59 | 63.937 | 64.521 | 64.386 | 64.386 | 63.443 | 63.802 | 66.901 | 67.036 | 65.644 | 450 | 469 | 340 | 17726.504 | 17079.578 | 14594.619 | -32768 | 67.889 | 69.551 | 1.364 | 1.86 | 1.942 | 1.826 | 2.084 | 1.819 | 23.976
2018-11-14 | 16:59 | 64.117 | 64.521 | 64.386 | 64.386 | 63.443 | 63.802 | 66.901 | 67.036 | 65.644 | 450 | 469 | 340 | 17726.504 | 17079.578 | 14594.619 | -32768 | 68.024 | 69.551 | 1.25 | 1.778 | 1.764 | 1.827 | 2.084 | 1.818 | 23.974
2018-11-14 | 16:59 | 64.207 | 64.79 | 64.656 | 64.745 | 63.623 | 64.072 | 66.856 | 67.305 | 65.733 | 471 | 444 | 332 | 18543.768 | 16186.872 | 14262.241 | -32768 | 68.114 | 69.955 | 1.326 | 1.842 | 1.802 | 1.826 | 2.082 | 1.819 | 23.974
2018-11-14 | 16:59 | 64.341 | 64.79 | 64.656 | 64.745 | 63.623 | 64.072 | 66.856 | 67.305 | 66.003 | 430 | 449 | 335 | 16948.158 | 16365.413 | 14386.883 | -32768 | 68.383 | 69.82 | 1.216 | 1.79 | 1.844 | 1.826 | 2.082 | 1.818 | 23.974
2018-11-14 | 16:59 | 64.521 | 65.194 | 65.194 | 64.566 | 63.937 | 64.117 | 67.305 | 67.395 | 66.003 | 447 | 416 | 353 | 17609.752 | 15187.039 | 15134.734 | -32768 | 68.248 | 70.224 | 1.29 | 1.784 | 1.838 | 1.826 | 2.082 | 1.818 | 23.976
2018-11-14 | 16:59 | 64.521 | 65.194 | 65.194 | 64.566 | 64.162 | 64.386 | 67.305 | 67.26 | 66.272 | 433 | 442 | 322 | 17064.91 | 16115.455 | 13846.769 | -32768 | 67.934 | 70.224 | 1.264 | 1.9 | 1.682 | 1.826 | 2.083 | 1.819 | 23.976
2018-11-14 | 16:59 | 64.88 | 65.464 | 65.464 | 65.239 | 64.476 | 64.701 | 67.26 | 67.709 | 66.317 | 444 | 435 | 339 | 17493 | 15865.497 | 14553.072 | -32768 | 67.664 | 69.91 | 1.28 | 1.852 | 1.876 | 1.826 | 2.08 | 1.818 | 23.976
2018-11-14 | 16:59 | 64.88 | 65.464 | 65.464 | 65.239 | 64.476 | 64.701 | 67.26 | 67.709 | 66.452 | 444 | 435 | 339 | 17493 | 15865.497 | 14553.072 | -32768 | 67.664 | 69.91 | 1.364 | 1.992 | 1.74 | 1.826 | 2.08 | 1.817 | 23.974
2018-11-14 | 16:59 | 64.88 | 65.329 | 65.733 | 65.239 | 64.476 | 64.566 | 67.26 | 67.709 | 66.452 | 453 | 438 | 350 | 17843.256 | 15972.622 | 15010.093 | -32768 | 67.664 | 69.91 | 1.158 | 1.942 | 1.48 | 1.827 | 2.082 | 1.818 | 23.976
2018-11-14 | 17:00 | 65.419 | 65.823 | 66.003 | 65.554 | 64.701 | 65.105 | 67.44 | 67.934 | 66.452 | 451 | 449 | 340 | 17765.422 | 16365.413 | 14594.619 | -32768 | 67.979 | 69.685 | 1.386 | 1.926 | 1.58 | 1.826 | 2.08 | 1.818 | 23.976
2018-11-14 | 17:00 | 65.419 | 65.823 | 66.003 | 65.554 | 64.701 | 65.105 | 67.44 | 67.934 | 66.452 | 477 | 460 | 348 | 18777.271 | 16758.203 | 14926.998 | -32768 | 67.979 | 69.551 | 1.288 | 1.744 | 1.856 | 1.826 | 2.08 | 1.818 | 23.974
2018-11-14 | 17:00 | 66.003 | 66.227 | 66.272 | 66.227 | 65.239 | 65.374 | 67.844 | 68.114 | 66.991 | 458 | 443 | 357 | 18037.842 | 16151.163 | 15300.924 | -32768 | 68.383 | 69.461 | 1.328 | 1.828 | 1.478 | 1.825 | 2.078 | 1.817 | 23.974
2018-11-14 | 17:00 | 66.003 | 66.093 | 66.542 | 66.227 | 65.509 | 65.374 | 67.844 | 68.114 | 66.991 | 467 | 458 | 369 | 18388.098 | 16686.787 | 15799.491 | -32768 | 68.383 | 69.73 | 1.358 | 1.83 | 1.656 | 1.825 | 2.079 | 1.817 | 23.976
2018-11-14 | 17:00 | 66.542 | 66.497 | 66.811 | 66.452 | 65.509 | 65.644 | 67.844 | 68.383 | 67.26 | 444 | 438 | 330 | 17493 | 15972.622 | 14179.146 | -32768 | 68.203 | 69.596 | 1.344 | 1.896 | 1.722 | 1.826 | 2.078 | 1.817 | 23.974
2018-11-14 | 17:00 | 66.407 | 66.632 | 66.811 | 66.452 | 65.509 | 65.644 | 68.114 | 68.383 | 67.26 | 460 | 441 | 336 | 18115.678 | 16079.747 | 14428.431 | -32768 | 67.934 | 69.326 | 1.3 | 1.766 | 1.838 | 1.826 | 2.078 | 1.819 | 23.976
2018-11-14 | 17:00 | 66.407 | 66.632 | 66.811 | 66.452 | 65.509 | 65.644 | 68.114 | 68.383 | 67.26 | 460 | 441 | 336 | 18115.678 | 16079.747 | 14428.431 | -32768 | 67.934 | 69.326 | 1.3 | 1.766 | 1.838 | 1.826 | 2.078 | 1.819 | 23.976
2018-11-14 | 17:00 | 66.676 | 66.856 | 66.946 | 66.991 | 65.913 | 66.317 | 67.934 | 68.652 | 67.62 | 425 | 440 | 344 | 16753.572 | 16044.038 | 14760.809 | -32768 | 68.203 | 69.326 | 1.276 | 1.768 | 1.718 | 1.826 | 2.076 | 1.817 | 23.974
2018-11-14 | 17:00 | 66.766 | 66.856 | 66.946 | 66.991 | 65.913 | 66.317 | 67.934 | 68.652 | 67.62 | 425 | 440 | 344 | 16753.572 | 16044.038 | 14760.809 | -32768 | 68.203 | 69.326 | 1.184 | 1.548 | 1.928 | 1.825 | 2.077 | 1.818 | 23.974
2018-11-14 | 17:00 | 67.081 | 67.126 | 67.35 | 67.081 | 66.317 | 66.721 | 68.248 | 68.787 | 67.754 | 446 | 447 | 351 | 17570.836 | 16293.996 | 15051.64 | -32768 | 68.967 | 69.865 | 1.366 | 1.912 | 1.748 | 1.825 | 2.076 | 1.817 | 23.976
2018-11-14 | 17:00 | 67.081 | 67.395 | 67.35 | 67.35 | 66.317 | 66.721 | 68.248 | 68.787 | 67.754 | 421 | 417 | 343 | 17570.836 | 16293.996 | 15051.64 | -32768 | 68.967 | 69.865 | 1.194 | 2.006 | 1.658 | 1.826 | 2.076 | 1.817 | 23.976
2018-11-14 | 17:00 | 67.081 | 67.395 | 67.35 | 67.35 | 66.317 | 66.721 | 68.248 | 68.787 | 67.754 | 421 | 417 | 343 | 17570.836 | 16293.996 | 15051.64 | -32768 | 69.102 | 69.865 | 1.194 | 2.006 | 1.658 | 1.826 | 2.076 | 1.817 | 23.976
2018-11-14 | 17:01 | 66.991 | 67.575 | 67.754 | 67.575 | 66.721 | 66.811 | 68.428 | 69.012 | 68.338 | 435 | 438 | 324 | 17142.744 | 15972.622 | 13929.862 | -32768 | 69.191 | 69.73 | 1.326 | 1.984 | 2.02 | 1.826 | 2.075 | 1.817 | 23.976
2018-11-14 | 17:01 | 67.26 | 67.709 | 67.754 | 67.53 | 66.721 | 66.811 | 68.428 | 69.012 | 68.338 | 421 | 428 | 345 | 16597.902 | 15615.539 | 14802.356 | -32768 | 69.191 | 69.73 | 1.338 | 1.78 | 1.916 | 1.827 | 2.076 | 1.818 | 23.974
2018-11-14 | 17:01 | 67.26 | 67.709 | 67.754 | 67.53 | 66.811 | 66.946 | 68.428 | 69.012 | 68.338 | 421 | 428 | 345 | 16597.902 | 15615.539 | 14802.356 | -32768 | 69.416 | 69.73 | 1.236 | 1.98 | 1.596 | 1.826 | 2.075 | 1.818 | 23.976
2018-11-14 | 17:01 | 67.485 | 67.934 | 67.889 | 67.62 | 66.946 | 67.26 | 68.787 | 69.281 | 68.473 | 459 | 438 | 340 | 18076.76 | 15972.622 | 14594.619 | -32768 | 68.832 | 69.865 | 1.344 | 1.736 | 1.766 | 1.827 | 2.075 | 1.82 | 23.974
2018-11-14 | 17:01 | 67.754 | 67.934 | 67.889 | 67.889 | 66.946 | 67.26 | 68.787 | 69.281 | 68.473 | 459 | 438 | 340 | 18076.76 | 15972.622 | 14594.619 | -32768 | 68.697 | 69.955 | 1.288 | 1.86 | 1.634 | 1.827 | 2.075 | 1.818 | 23.974
2018-11-14 | 17:01 | 67.754 | 67.934 | 67.889 | 67.889 | 66.946 | 67.26 | 68.787 | 69.281 | 68.473 | 442 | 450 | 341 | 17415.166 | 16401.121 | 14636.167 | -32768 | 68.697 | 69.955 | 1.26 | 1.848 | 1.414 | 1.827 | 2.075 | 1.819 | 23.976
2018-11-14 | 17:01 | 67.889 | 68.203 | 68.293 | 68.293 | 67.081 | 67.62 | 69.057 | 69.551 | 68.832 | 449 | 437 | 332 | 17687.588 | 15936.913 | 14262.241 | -32768 | 68.428 | 70.134 | 1.32 | 1.904 | 1.858 | 1.83 | 2.076 | 1.82 | 23.974
2018-11-14 | 17:01 | 67.889 | 68.203 | 68.158 | 68.293 | 67.35 | 67.53 | 69.057 | 69.551 | 68.832 | 447 | 463 | 344 | 17609.752 | 16865.328 | 14760.809 | -32768 | 68.428 | 70.134 | 1.32 | 2.03 | 1.856 | 1.829 | 2.076 | 1.821 | 23.976
2018-11-14 | 17:01 | 68.293 | 68.338 | 68.697 | 68.428 | 67.35 | 67.799 | 69.191 | 69.685 | 68.967 | 449 | 464 | 332 | 17687.588 | 16901.037 | 14262.241 | -32768 | 68.697 | 70.763 | 1.348 | 1.85 | 1.696 | 1.829 | 2.074 | 1.82 | 23.976
2018-11-14 | 17:01 | 68.293 | 68.608 | 68.697 | 68.293 | 67.35 | 68.069 | 69.057 | 69.82 | 68.967 | 454 | 441 | 357 | 17687.588 | 16901.037 | 14262.241 | -32768 | 68.697 | 70.763 | 1.274 | 1.84 | 1.548 | 1.83 | 2.074 | 1.82 | 23.976
2018-11-14 | 17:02 | 68.563 | 68.742 | 68.967 | 68.742 | 67.934 | 68.158 | 69.281 | 70.09 | 69.371 | 439 | 444 | 344 | 17298.414 | 16186.872 | 14760.809 | -32768 | 68.877 | 70.449 | 1.344 | 2.032 | 1.752 | 1.83 | 2.073 | 1.82 | 23.976
2018-11-14 | 17:02 | 68.563 | 68.742 | 68.967 | 68.742 | 67.934 | 68.158 | 69.281 | 70.09 | 69.371 | 439 | 444 | 344 | 17298.414 | 16186.872 | 14760.809 | -32768 | 68.877 | 70.449 | 1.344 | 2.032 | 1.752 | 1.83 | 2.073 | 1.82 | 23.976
2018-11-14 | 17:02 | 68.832 | 69.281 | 69.371 | 69.012 | 68.069 | 68.428 | 69.596 | 70.179 | 69.64 | 442 | 414 | 331 | 17415.166 | 15115.623 | 14220.694 | -32768 | 68.742 | 69.596 | 1.202 | 2.046 | 1.714 | 1.831 | 2.073 | 1.822 | 23.974
2018-11-14 | 17:02 | 68.832 | 69.281 | 69.191 | 69.012 | 68.338 | 68.563 | 69.596 | 70.179 | 69.64 | 429 | 435 | 337 | 17415.166 | 15115.623 | 14220.694 | -32768 | 68.742 | 69.596 | 1.29 | 1.9 | 1.874 | 1.831 | 2.074 | 1.822 | 23.976
2018-11-14 | 17:02 | 69.057 | 69.371 | 69.64 | 69.416 | 68.248 | 68.832 | 69.73 | 70.494 | 69.91 | 453 | 452 | 375 | 17843.256 | 16472.537 | 16048.775 | -32768 | 69.281 | 68.967 | 1.284 | 1.896 | 1.764 | 1.832 | 2.073 | 1.822 | 23.974
2018-11-14 | 17:02 | 68.967 | 69.685 | 69.64 | 69.416 | 68.248 | 68.832 | 69.73 | 70.494 | 69.91 | 457 | 443 | 346 | 17998.926 | 16151.163 | 14843.903 | -32768 | 69.146 | 69.191 | 1.39 | 2.036 | 1.942 | 1.833 | 2.074 | 1.824 | 23.976
2018-11-14 | 17:02 | 69.236 | 69.64 | 69.865 | 69.326 | 68.652 | 68.967 | 69.865 | 70.583 | 70.314 | 457 | 464 | 338 | 17998.926 | 16901.037 | 14511.525 | -32768 | 69.057 | 69.326 | 1.23 | 2.068 | 1.88 | 1.833 | 2.073 | 1.824 | 23.974
2018-11-14 | 17:02 | 69.236 | 69.64 | 69.865 | 69.73 | 68.652 | 68.967 | 69.596 | 70.583 | 70.314 | 457 | 464 | 338 | 17998.926 | 16901.037 | 14511.525 | -32768 | 69.057 | 69.326 | 1.23 | 2.068 | 1.88 | 1.834 | 2.074 | 1.825 | 23.974
2018-11-14 | 17:02 | 69.64 | 70.09 | 70.134 | 69.775 | 69.102 | 69.506 | 69.955 | 70.718 | 70.449 | 436 | 430 | 335 | 17181.662 | 15686.955 | 14386.883 | -32768 | 69.236 | 71.033 | 1.284 | 1.79 | 1.934 | 1.835 | 2.073 | 1.825 | 23.976
2018-11-14 | 17:02 | 69.506 | 70.045 | 70.134 | 70.045 | 69.102 | 69.506 | 69.955 | 70.718 | 70.449 | 457 | 433 | 341 | 17998.926 | 15794.08 | 14636.167 | -32768 | 69.102 | 71.077 | 1.364 | 1.858 | 2.088 | 1.835 | 2.074 | 1.825 | 23.976
2018-11-14 | 17:03 | 69.506 | 70.045 | 70.134 | 70.045 | 69.102 | 69.506 | 69.955 | 70.718 | 70.583 | 457 | 433 | 341 | 17998.926 | 15794.08 | 14636.167 | -32768 | 69.102 | 71.077 | 1.364 | 1.858 | 2.088 | 1.835 | 2.074 | 1.825 | 23.976
2018-11-14 | 17:03 | 70.09 | 70.449 | 70.404 | 70.404 | 69.506 | 69.596 | 70.314 | 71.257 | 70.853 | 443 | 440 | 338 | 17454.084 | 16044.038 | 14511.525 | -32768 | 68.922 | 70.494 | 1.282 | 1.97 | 1.736 | 1.836 | 2.074 | 1.825 | 23.976
2018-11-14 | 17:03 | 70.09 | 70.449 | 70.404 | 70.404 | 69.506 | 69.82 | 70.314 | 71.257 | 70.718 | 443 | 440 | 338 | 17454.084 | 16044.038 | 14511.525 | -32768 | 68.922 | 70.763 | 1.288 | 1.92 | 1.82 | 1.837 | 2.075 | 1.826 | 23.974
2018-11-14 | 17:03 | 70.359 | 70.718 | 70.673 | 70.583 | 69.461 | 69.865 | 70.449 | 71.527 | 70.988 | 450 | 469 | 357 | 17726.504 | 17079.578 | 15300.924 | -32768 | 68.563 | 70.09 | 1.438 | 1.98 | 1.76 | 1.838 | 2.074 | 1.828 | 23.976
2018-11-14 | 17:03 | 70.359 | 70.718 | 70.808 | 70.583 | 69.73 | 70 | 70.449 | 71.527 | 70.988 | 458 | 456 | 343 | 18037.842 | 16615.371 | 14719.262 | -32768 | 68.563 | 70.09 | 1.362 | 1.888 | 1.988 | 1.839 | 2.076 | 1.829 | 23.976
2018-11-14 | 17:03 | 70.359 | 70.718 | 70.808 | 70.583 | 69.73 | 70 | 70.449 | 71.527 | 70.988 | 458 | 456 | 343 | 18037.842 | 16615.371 | 14719.262 | -32768 | 68.563 | 70.09 | 1.362 | 1.888 | 1.988 | 1.839 | 2.076 | 1.829 | 23.976
2018-11-14 | 17:03 | 70.224 | 71.122 | 70.673 | 71.033 | 69.775 | 70.404 | 70.718 | 71.661 | 71.302 | 454 | 447 | 357 | 17882.174 | 16293.996 | 15300.924 | -32768 | 68.608 | 69.416 | 1.386 | 1.706 | 1.832 | 1.84 | 2.074 | 1.829 | 23.976
2018-11-14 | 17:03 | 70.224 | 70.853 | 70.943 | 71.033 | 69.775 | 70.404 | 70.718 | 71.661 | 71.302 | 454 | 447 | 357 | 17882.174 | 16293.996 | 15300.924 | -32768 | 68.338 | 69.685 | 1.22 | 1.832 | 1.802 | 1.84 | 2.076 | 1.83 | 23.974
2018-11-14 | 17:03 | 69.461 | 71.077 | 70.269 | 70.628 | 69.461 | 70.224 | 70.763 | 71.796 | 71.167 | 462 | 446 | 352 | 18193.512 | 16258.288 | 15093.188 | -32768 | 68.473 | 69.685 | 1.28 | 2.012 | 1.786 | 1.841 | 2.075 | 1.83 | 23.974
2018-11-14 | 17:03 | 69.461 | 71.077 | 70 | 70.628 | 69.236 | 70.359 | 70.763 | 71.931 | 71.437 | 445 | 457 | 347 | 17531.918 | 16651.078 | 14885.45 | -32768 | 68.608 | 69.685 | 1.392 | 1.996 | 2.084 | 1.841 | 2.076 | 1.831 | 23.974
2018-11-14 | 17:03 | 69.461 | 71.077 | 70 | 70.628 | 69.236 | 70.359 | 70.628 | 71.931 | 71.437 | 445 | 457 | 347 | 17531.918 | 16651.078 | 14885.45 | -32768 | 68.608 | 69.685 | 1.254 | 1.824 | 1.988 | 1.842 | 2.076 | 1.83 | 23.976
2018-11-14 | 17:04 | 68.293 | 70.449 | 68.652 | 70.314 | 68.383 | 70.134 | 70.808 | 71.527 | 71.347 | 442 | 431 | 341 | 17415.166 | 15722.664 | 14636.167 | -32768 | 69.102 | 69.82 | 1.262 | 2.006 | 1.852 | 1.844 | 2.077 | 1.832 | 23.976
2018-11-14 | 17:04 | 68.158 | 70.269 | 68.652 | 70.314 | 68.114 | 70.134 | 70.808 | 71.527 | 71.347 | 442 | 431 | 341 | 17415.166 | 15722.664 | 14636.167 | -32768 | 69.102 | 70.09 | 1.274 | 1.726 | 1.974 | 1.844 | 2.077 | 1.833 | 23.974
2018-11-14 | 17:04 | 67.395 | 69.64 | 67.979 | 69.416 | 67.215 | 69.461 | 70.718 | 71.527 | 70.898 | 442 | 451 | 332 | 17415.166 | 16436.83 | 14262.241 | -32768 | 69.955 | 69.685 | 1.244 | 1.886 | 1.718 | 1.845 | 2.077 | 1.834 | 23.974
2018-11-14 | 17:04 | 67.395 | 69.64 | 67.709 | 69.416 | 67.17 | 69.191 | 70.718 | 71.527 | 70.898 | 442 | 451 | 332 | 17415.166 | 16436.83 | 14262.241 | -32768 | 69.955 | 69.685 | 1.274 | 1.552 | 1.906 | 1.846 | 2.078 | 1.834 | 23.974
2018-11-14 | 17:04 | 66.676 | 68.518 | 67.036 | 68.742 | 66.632 | 68.652 | 70.718 | 71.122 | 70.404 | 457 | 464 | 365 | 17998.926 | 16901.037 | 15633.302 | -32768 | 69.685 | 69.551 | 1.402 | 1.776 | 1.926 | 1.846 | 2.079 | 1.836 | 23.974
2018-11-14 | 17:04 | 66.587 | 68.518 | 67.17 | 68.742 | 66.497 | 68.787 | 70.718 | 70.988 | 70.269 | 429 | 443 | 354 | 17998.926 | 16901.037 | 15633.302 | -32768 | 69.281 | 69.955 | 1.264 | 1.71 | 1.748 | 1.847 | 2.079 | 1.837 | 23.976
2018-11-14 | 17:04 | 66.587 | 68.518 | 67.17 | 68.742 | 66.497 | 68.787 | 70.718 | 70.988 | 70.269 | 429 | 443 | 354 | 17998.926 | 16901.037 | 15633.302 | -32768 | 69.281 | 69.955 | 1.264 | 1.71 | 1.748 | 1.847 | 2.079 | 1.836 | 23.976
2018-11-14 | 17:04 | 66.317 | 68.114 | 66.901 | 67.709 | 65.823 | 68.248 | 70.449 | 70.718 | 69.506 | 454 | 459 | 335 | 17882.174 | 16722.496 | 14386.883 | -32768 | 69.865 | 70.359 | 1.298 | 1.722 | 1.886 | 1.849 | 2.079 | 1.837 | 23.976
2018-11-14 | 17:04 | 66.317 | 67.979 | 66.766 | 67.709 | 65.823 | 67.979 | 70.449 | 70.718 | 69.506 | 471 | 477 | 343 | 18543.768 | 17365.244 | 14719.262 | -32768 | 69.865 | 70.359 | 1.39 | 2.024 | 1.81 | 1.849 | 2.08 | 1.838 | 23.976
2018-11-14 | 17:04 | 66.272 | 67.44 | 66.587 | 67.62 | 65.823 | 67.44 | 70.269 | 70 | 69.326 | 454 | 441 | 369 | 17882.174 | 16079.747 | 15799.491 | -32768 | 69.91 | 70.628 | 1.306 | 1.854 | 2.036 | 1.851 | 2.081 | 1.84 | 23.976
2018-11-14 | 17:04 | 66.272 | 67.44 | 66.632 | 67.62 | 65.823 | 67.17 | 70.269 | 70 | 69.057 | 467 | 460 | 358 | 18388.098 | 16758.203 | 15342.471 | -32768 | 70.045 | 70.628 | 1.424 | 2.008 | 1.928 | 1.852 | 2.082 | 1.84 | 23.974
2018-11-14 | 17:05 | 66.272 | 67.17 | 66.497 | 67.44 | 65.644 | 67.126 | 70.134 | 70.045 | 68.787 | 445 | 445 | 345 | 17531.918 | 16222.58 | 14802.356 | -32768 | 69.73 | 70.045 | 1.244 | 2.044 | 1.932 | 1.852 | 2.082 | 1.841 | 23.974
2018-11-14 | 17:05 | 66.003 | 67.17 | 66.632 | 67.17 | 65.688 | 67.126 | 70 | 70.045 | 68.787 | 452 | 452 | 354 | 17804.34 | 16472.537 | 15176.281 | -32768 | 69.73 | 70.045 | 1.396 | 1.982 | 1.638 | 1.852 | 2.081 | 1.841 | 23.976
2018-11-14 | 17:05 | 66.138 | 67.036 | 66.587 | 67.126 | 65.374 | 66.587 | 69.955 | 69.73 | 68.652 | 459 | 463 | 343 | 18076.76 | 16865.328 | 14719.262 | -32768 | 69.82 | 70.224 | 1.254 | 1.864 | 1.688 | 1.855 | 2.084 | 1.843 | 23.974
2018-11-14 | 17:05 | 66.138 | 67.036 | 66.452 | 67.126 | 65.509 | 66.721 | 69.955 | 69.73 | 68.787 | 462 | 450 | 353 | 18193.512 | 16401.121 | 15134.734 | -32768 | 69.82 | 70.224 | 1.262 | 1.662 | 1.65 | 1.854 | 2.082 | 1.843 | 23.974
2018-11-14 | 17:05 | 66.138 | 66.901 | 66.452 | 67.126 | 65.509 | 66.721 | 69.955 | 69.73 | 68.787 | 462 | 450 | 353 | 18193.512 | 16401.121 | 15134.734 | -32768 | 69.82 | 70.224 | 1.328 | 1.992 | 1.968 | 1.854 | 2.082 | 1.843 | 23.976
2018-11-14 | 17:05 | 66.272 | 67.036 | 66.452 | 66.991 | 65.644 | 66.317 | 69.685 | 69.596 | 68.518 | 444 | 446 | 357 | 17493 | 16258.288 | 15300.924 | -32768 | 69.955 | 70.449 | 1.34 | 2.028 | 1.69 | 1.856 | 2.084 | 1.845 | 23.974
2018-11-14 | 17:05 | 66.272 | 67.036 | 66.452 | 66.991 | 65.644 | 66.587 | 69.82 | 69.73 | 68.518 | 429 | 447 | 359 | 16909.24 | 16293.996 | 15384.019 | -32768 | 69.955 | 70.449 | 1.402 | 1.962 | 1.862 | 1.855 | 2.083 | 1.845 | 23.974
2018-11-14 | 17:05 | 66.227 | 67.036 | 66.721 | 67.081 | 65.374 | 66.587 | 69.506 | 69.596 | 68.428 | 476 | 483 | 320 | 18738.354 | 17579.494 | 13763.674 | -32768 | 70.583 | 69.775 | 1.398 | 1.744 | 1.864 | 1.857 | 2.084 | 1.848 | 23.976
2018-11-14 | 17:05 | 66.227 | 67.036 | 66.721 | 67.081 | 65.374 | 66.587 | 69.91 | 69.596 | 68.428 | 476 | 483 | 320 | 18738.354 | 17579.494 | 13763.674 | -32768 | 70.583 | 69.775 | 1.186 | 1.9 | 1.676 | 1.858 | 2.085 | 1.846 | 23.974
2018-11-14 | 17:05 | 66.003 | 66.901 | 66.317 | 66.587 | 65.644 | 66.542 | 69.82 | 69.596 | 68.158 | 431 | 412 | 358 | 16987.076 | 15044.206 | 15342.471 | -32768 | 70.224 | 69.236 | 1.348 | 1.806 | 1.764 | 1.858 | 2.085 | 1.848 | 23.974
2018-11-14 | 17:05 | 66.003 | 66.766 | 66.587 | 66.587 | 65.419 | 66.407 | 69.82 | 69.73 | 68.428 | 438 | 432 | 350 | 17765.422 | 16508.246 | 15010.093 | -32768 | 69.955 | 69.236 | 1.272 | 1.838 | 1.646 | 1.858 | 2.085 | 1.847 | 23.974
2018-11-14 | 17:06 | 66.093 | 66.901 | 66.182 | 66.856 | 65.509 | 66.317 | 69.91 | 69.461 | 68.293 | 458 | 460 | 349 | 17960.008 | 16543.955 | 14636.167 | -32768 | 69.82 | 69.102 | 1.252 | 2.006 | 1.762 | 1.858 | 2.087 | 1.849 | 23.974
2018-11-14 | 17:06 | 66.093 | 66.901 | 66.182 | 66.856 | 65.509 | 66.317 | 69.91 | 69.461 | 68.293 | 458 | 460 | 349 | 17960.008 | 16543.955 | 14636.167 | -32768 | 69.82 | 69.057 | 1.24 | 1.876 | 1.782 | 1.858 | 2.087 | 1.849 | 23.974
2018-11-14 | 17:06 | 65.464 | 66.632 | 66.048 | 66.587 | 64.97 | 66.452 | 69.596 | 69.596 | 68.114 | 455 | 464 | 341 | 17921.09 | 16901.037 | 14636.167 | -32768 | 69.551 | 69.461 | 1.374 | 1.91 | 1.828 | 1.86 | 2.087 | 1.85 | 23.976
2018-11-14 | 17:06 | 65.464 | 66.766 | 66.048 | 66.587 | 65.105 | 66.452 | 69.596 | 69.596 | 68.114 | 454 | 462 | 356 | 17921.09 | 16901.037 | 14636.167 | -32768 | 69.551 | 69.461 | 1.25 | 1.864 | 1.738 | 1.86 | 2.086 | 1.85 | 23.976
2018-11-14 | 17:06 | 65.194 | 66.362 | 65.464 | 66.452 | 64.835 | 66.182 | 69.685 | 69.461 | 67.979 | 435 | 420 | 335 | 17142.744 | 15329.872 | 14386.883 | -32768 | 69.551 | 70.269 | 1.278 | 1.788 | 1.832 | 1.86 | 2.087 | 1.851 | 23.976
2018-11-14 | 17:06 | 65.194 | 66.362 | 65.509 | 66.452 | 64.701 | 66.048 | 69.685 | 69.461 | 67.979 | 429 | 445 | 328 | 16909.24 | 16222.58 | 14096.052 | -32768 | 69.551 | 70.269 | 1.222 | 1.96 | 1.846 | 1.861 | 2.088 | 1.853 | 23.976
2018-11-14 | 17:06 | 64.835 | 65.958 | 65.06 | 66.048 | 64.296 | 65.778 | 69.416 | 69.146 | 67.979 | 450 | 453 | 345 | 17726.504 | 16508.246 | 14802.356 | -32768 | 69.416 | 69.416 | 1.24 | 1.998 | 1.626 | 1.862 | 2.088 | 1.853 | 23.978
2018-11-14 | 17:06 | 64.925 | 65.958 | 65.06 | 66.048 | 64.296 | 65.778 | 69.416 | 69.146 | 67.979 | 445 | 430 | 337 | 17531.918 | 15686.955 | 14469.978 | -32768 | 69.551 | 69.416 | 1.264 | 1.96 | 1.506 | 1.861 | 2.086 | 1.851 | 23.976
2018-11-14 | 17:07 | 64.207 | 65.644 | 64.925 | 65.419 | 64.027 | 65.329 | 69.371 | 69.012 | 67.53 | 460 | 451 | 342 | 18115.678 | 16436.83 | 14677.714 | -32768 | 69.326 | 69.371 | 1.334 | 1.864 | 1.708 | 1.861 | 2.088 | 1.853 | 23.976
2018-11-14 | 17:07 | 64.207 | 65.778 | 64.79 | 65.419 | 64.027 | 65.329 | 69.371 | 69.012 | 67.664 | 440 | 432 | 325 | 17337.332 | 15758.372 | 13971.41 | -32768 | 69.326 | 69.371 | 1.284 | 1.846 | 1.814 | 1.861 | 2.087 | 1.852 | 23.976
2018-11-14 | 17:07 | 64.251 | 65.284 | 64.251 | 65.419 | 63.488 | 65.194 | 69.416 | 68.608 | 67.53 | 460 | 436 | 337 | 18115.678 | 15901.205 | 14469.978 | -32768 | 69.596 | 68.787 | 1.376 | 1.738 | 1.726 | 1.863 | 2.088 | 1.853 | 23.974
2018-11-14 | 17:07 | 64.251 | 65.284 | 64.251 | 65.419 | 63.488 | 65.194 | 69.416 | 68.608 | 67.53 | 460 | 436 | 337 | 18115.678 | 15901.205 | 14469.978 | -32768 | 69.461 | 68.922 | 1.336 | 1.9 | 1.682 | 1.862 | 2.088 | 1.853 | 23.974
2018-11-14 | 17:07 | 63.937 | 65.015 | 64.521 | 65.284 | 63.578 | 64.925 | 69.236 | 68.608 | 67.081 | 447 | 450 | 345 | 17609.752 | 16401.121 | 14802.356 | -32768 | 69.326 | 69.281 | 1.354 | 1.71 | 1.748 | 1.863 | 2.088 | 1.854 | 23.974
2018-11-14 | 17:07 | 63.937 | 65.015 | 64.521 | 65.15 | 63.578 | 64.925 | 69.102 | 68.608 | 67.081 | 447 | 450 | 345 | 17609.752 | 16401.121 | 14802.356 | -32768 | 69.326 | 69.281 | 1.31 | 2.002 | 1.61 | 1.862 | 2.088 | 1.853 | 23.976
2018-11-14 | 17:07 | 63.847 | 64.88 | 64.251 | 64.701 | 63.623 | 64.79 | 69.012 | 68.473 | 66.766 | 444 | 453 | 331 | 17493 | 16508.246 | 14220.694 | -32768 | 68.877 | 69.64 | 1.412 | 1.854 | 1.73 | 1.863 | 2.088 | 1.854 | 23.974
2018-11-14 | 17:07 | 63.847 | 64.88 | 64.386 | 64.701 | 63.578 | 64.79 | 69.012 | 68.473 | 66.901 | 444 | 453 | 331 | 17493 | 16508.246 | 14220.694 | -32768 | 68.877 | 69.64 | 1.202 | 1.6 | 1.854 | 1.863 | 2.089 | 1.855 | 23.976
2018-11-14 | 17:07 | 63.847 | 64.88 | 64.386 | 64.701 | 63.578 | 64.656 | 69.012 | 68.338 | 66.901 | 461 | 488 | 343 | 18154.594 | 17758.035 | 14719.262 | -32768 | 68.877 | 69.64 | 1.202 | 1.6 | 1.854 | 1.863 | 2.089 | 1.855 | 23.976
2018-11-14 | 17:07 | 63.757 | 64.701 | 64.386 | 64.835 | 63.488 | 64.386 | 69.102 | 68.473 | 66.766 | 440 | 442 | 370 | 17337.332 | 16115.455 | 15841.038 | -32768 | 69.146 | 69.64 | 1.338 | 1.898 | 1.84 | 1.862 | 2.088 | 1.854 | 23.976
2018-11-14 | 17:07 | 63.757 | 64.835 | 64.386 | 64.835 | 63.353 | 64.386 | 69.102 | 68.473 | 66.766 | 441 | 456 | 356 | 17337.332 | 16115.455 | 15841.038 | -32768 | 69.146 | 69.64 | 1.228 | 1.794 | 1.796 | 1.862 | 2.088 | 1.854 | 23.976
2018-11-14 | 17:07 | 63.847 | 64.611 | 63.982 | 64.701 | 63.084 | 64.521 | 68.742 | 68.338 | 66.632 | 408 | 440 | 363 | 16091.978 | 16044.038 | 15550.207 | -32768 | 69.551 | 69.326 | 1.258 | 1.838 | 1.922 | 1.862 | 2.088 | 1.854 | 23.976
2018-11-14 | 17:07 | 63.847 | 64.745 | 64.117 | 64.701 | 63.084 | 64.386 | 68.877 | 68.203 | 66.632 | 427 | 449 | 336 | 16831.406 | 16365.413 | 14428.431 | -32768 | 69.551 | 69.326 | 1.278 | 2.032 | 1.844 | 1.862 | 2.089 | 1.855 | 23.974
2018-11-14 | 17:07 | 63.847 | 64.745 | 64.117 | 64.701 | 63.084 | 64.386 | 68.877 | 68.203 | 66.632 | 427 | 449 | 336 | 16831.406 | 16365.413 | 14428.431 | -32768 | 69.551 | 69.326 | 1.278 | 2.032 | 1.844 | 1.862 | 2.089 | 1.855 | 23.974
2018-11-14 | 17:08 | 63.353 | 64.701 | 63.982 | 64.296 | 62.949 | 64.072 | 68.652 | 68.069 | 66.632 | 453 | 467 | 337 | 17843.256 | 17008.162 | 14469.978 | -32768 | 69.146 | 68.922 | 1.27 | 1.748 | 1.744 | 1.861 | 2.088 | 1.855 | 23.976
2018-11-14 | 17:08 | 63.488 | 64.566 | 63.802 | 64.251 | 63.219 | 63.982 | 68.563 | 67.889 | 66.497 | 440 | 450 | 347 | 17337.332 | 16401.121 | 14885.45 | -32768 | 68.697 | 69.191 | 1.324 | 1.78 | 1.85 | 1.861 | 2.088 | 1.854 | 23.974
2018-11-14 | 17:08 | 63.488 | 64.566 | 63.802 | 64.386 | 63.084 | 64.027 | 68.652 | 68.024 | 66.362 | 439 | 431 | 340 | 17298.414 | 15722.664 | 14594.619 | -32768 | 68.697 | 69.191 | 1.276 | 1.806 | 1.92 | 1.861 | 2.087 | 1.854 | 23.974
2018-11-14 | 17:08 | 63.398 | 64.296 | 63.802 | 64.296 | 62.904 | 63.802 | 68.697 | 67.889 | 66.227 | 451 | 437 | 347 | 17765.422 | 15936.913 | 14885.45 | -32768 | 68.203 | 69.596 | 1.344 | 1.796 | 1.806 | 1.862 | 2.088 | 1.854 | 23.976
2018-11-14 | 17:08 | 63.398 | 64.431 | 63.802 | 64.162 | 62.904 | 63.937 | 68.563 | 67.889 | 66.227 | 440 | 447 | 357 | 17337.332 | 16293.996 | 15300.924 | -32768 | 68.203 | 69.596 | 1.37 | 2.01 | 1.884 | 1.861 | 2.087 | 1.855 | 23.976
2018-11-14 | 17:08 | 63.398 | 64.431 | 63.802 | 64.162 | 62.904 | 63.937 | 68.563 | 67.889 | 66.227 | 440 | 447 | 357 | 17337.332 | 16293.996 | 15300.924 | -32768 | 68.338 | 69.191 | 1.216 | 1.918 | 1.796 | 1.861 | 2.087 | 1.854 | 23.974
2018-11-14 | 17:08 | 63.263 | 64.162 | 63.398 | 64.162 | 62.949 | 63.668 | 68.428 | 67.889 | 66.093 | 421 | 433 | 368 | 16597.902 | 15794.08 | 15757.944 | -32768 | 67.934 | 69.416 | 1.27 | 1.9 | 1.68 | 1.861 | 2.086 | 1.854 | 23.974
2018-11-14 | 17:08 | 63.263 | 64.162 | 63.668 | 64.162 | 62.68 | 63.533 | 68.428 | 67.754 | 66.093 | 461 | 437 | 352 | 18154.594 | 15936.913 | 15093.188 | -32768 | 67.934 | 69.416 | 1.27 | 1.9 | 1.68 | 1.86 | 2.086 | 1.854 | 23.974
2018-11-14 | 17:08 | 63.129 | 64.251 | 63.533 | 63.892 | 62.59 | 63.623 | 68.293 | 67.485 | 65.823 | 460 | 468 | 345 | 17804.34 | 16615.371 | 14719.262 | -32768 | 67.799 | 69.326 | 1.272 | 1.866 | 1.89 | 1.86 | 2.085 | 1.853 | 23.976
2018-11-14 | 17:08 | 63.129 | 64.251 | 63.533 | 64.027 | 62.59 | 63.623 | 68.293 | 67.485 | 65.823 | 460 | 468 | 345 | 18115.678 | 17043.869 | 14802.356 | -32768 | 67.799 | 69.326 | 1.352 | 1.958 | 1.694 | 1.86 | 2.085 | 1.853 | 23.974
2018-11-14 | 17:08 | 62.994 | 64.117 | 63.533 | 64.027 | 62.59 | 63.623 | 68.293 | 67.485 | 65.823 | 438 | 447 | 334 | 17259.496 | 16293.996 | 14345.336 | -32768 | 67.799 | 69.191 | 1.234 | 1.74 | 1.866 | 1.86 | 2.085 | 1.853 | 23.976
2018-11-14 | 17:09 | 62.59 | 63.892 | 63.263 | 63.892 | 62.365 | 63.353 | 68.428 | 67.62 | 65.823 | 423 | 426 | 342 | 16675.736 | 15544.122 | 14677.714 | -32768 | 67.934 | 69.326 | 1.294 | 1.872 | 1.896 | 1.86 | 2.085 | 1.853 | 23.976
2018-11-14 | 17:09 | 62.59 | 63.892 | 63.263 | 63.892 | 62.365 | 63.353 | 68.293 | 67.62 | 65.958 | 439 | 459 | 353 | 17298.414 | 16722.496 | 15134.734 | -32768 | 67.934 | 69.326 | 1.326 | 1.856 | 1.704 | 1.859 | 2.084 | 1.852 | 23.974
2018-11-14 | 17:09 | 62.545 | 63.488 | 62.994 | 63.668 | 61.961 | 63.353 | 68.248 | 67.215 | 65.509 | 437 | 432 | 331 | 17648.67 | 16722.496 | 13888.315 | -32768 | 68.248 | 69.102 | 1.278 | 1.73 | 1.86 | 1.861 | 2.084 | 1.852 | 23.976
2018-11-14 | 17:09 | 62.41 | 63.488 | 62.994 | 63.533 | 61.961 | 63.353 | 68.114 | 67.215 | 65.509 | 437 | 432 | 331 | 17220.58 | 15758.372 | 14220.694 | -32768 | 68.248 | 69.102 | 1.28 | 1.9 | 1.534 | 1.86 | 2.084 | 1.852 | 23.976
2018-11-14 | 17:09 | 62.41 | 63.623 | 62.994 | 63.533 | 61.961 | 63.353 | 68.114 | 67.215 | 65.509 | 414 | 434 | 334 | 16325.481 | 15829.789 | 14345.336 | -32768 | 68.114 | 68.967 | 1.34 | 1.84 | 1.936 | 1.859 | 2.084 | 1.853 | 23.976
2018-11-14 | 17:09 | 62.275 | 63.443 | 62.41 | 63.533 | 61.692 | 62.814 | 68.114 | 67.305 | 65.599 | 430 | 417 | 315 | 16948.158 | 15222.747 | 13555.938 | -32768 | 67.979 | 68.563 | 1.324 | 1.996 | 1.568 | 1.858 | 2.083 | 1.851 | 23.976
2018-11-14 | 17:09 | 62.275 | 63.443 | 62.41 | 63.533 | 61.692 | 62.949 | 68.114 | 67.305 | 65.599 | 428 | 420 | 333 | 16870.324 | 15329.872 | 14303.788 | -32768 | 67.979 | 68.563 | 1.332 | 1.81 | 1.662 | 1.859 | 2.083 | 1.851 | 23.974
2018-11-14 | 17:09 | 61.826 | 63.084 | 62.141 | 63.308 | 61.287 | 62.814 | 67.934 | 67.036 | 65.284 | 452 | 451 | 336 | 17804.34 | 16436.83 | 14428.431 | -32768 | 68.697 | 68.383 | 1.29 | 1.798 | 1.528 | 1.859 | 2.082 | 1.851 | 23.976
2018-11-14 | 17:09 | 62.096 | 62.904 | 62.141 | 63.174 | 61.287 | 62.814 | 67.934 | 67.036 | 65.284 | 470 | 454 | 374 | 18504.85 | 16543.955 | 16007.228 | -32768 | 68.832 | 68.787 | 1.366 | 1.878 | 1.92 | 1.858 | 2.082 | 1.851 | 23.974
2018-11-14 | 17:09 | 61.916 | 62.994 | 62.275 | 62.859 | 61.287 | 62.275 | 67.754 | 66.901 | 64.835 | 446 | 434 | 349 | 17570.836 | 15829.789 | 14968.545 | -32768 | 68.383 | 69.461 | 1.37 | 2.072 | 1.538 | 1.857 | 2.081 | 1.85 | 23.976
2018-11-14 | 17:09 | 61.916 | 62.725 | 62.275 | 62.859 | 61.287 | 62.41 | 67.62 | 66.766 | 64.835 | 429 | 438 | 342 | 17570.836 | 15829.789 | 14968.545 | -32768 | 68.383 | 69.461 | 1.31 | 1.768 | 1.702 | 1.859 | 2.081 | 1.851 | 23.978
2018-11-14 | 17:10 | 61.647 | 62.725 | 62.006 | 62.859 | 61.287 | 62.32 | 67.62 | 66.766 | 64.925 | 449 | 441 | 358 | 17687.588 | 16079.747 | 15342.471 | -32768 | 68.248 | 69.685 | 1.27 | 1.942 | 1.92 | 1.858 | 2.081 | 1.85 | 23.976
2018-11-14 | 17:10 | 61.512 | 62.725 | 62.006 | 62.859 | 61.287 | 62.32 | 67.62 | 66.766 | 64.925 | 433 | 430 | 355 | 17064.91 | 15686.955 | 15217.829 | -32768 | 68.248 | 69.82 | 1.268 | 2.012 | 1.966 | 1.857 | 2.079 | 1.85 | 23.976
2018-11-14 | 17:10 | 61.512 | 62.725 | 61.871 | 62.859 | 61.287 | 62.186 | 67.62 | 66.766 | 64.79 | 420 | 426 | 337 | 16558.986 | 15544.122 | 14469.978 | -32768 | 68.248 | 69.82 | 1.376 | 1.958 | 1.776 | 1.857 | 2.078 | 1.85 | 23.974
2018-11-14 | 17:10 | 61.512 | 62.365 | 62.006 | 62.365 | 61.243 | 62.006 | 67.395 | 66.497 | 64.611 | 442 | 453 | 358 | 17415.166 | 16508.246 | 15342.471 | -32768 | 68.293 | 69.775 | 1.368 | 1.844 | 1.332 | 1.856 | 2.078 | 1.848 | 23.974
2018-11-14 | 17:10 | 61.512 | 62.5 | 61.737 | 62.365 | 61.108 | 62.096 | 67.395 | 66.497 | 64.611 | 435 | 433 | 361 | 17415.166 | 16508.246 | 15342.471 | -32768 | 68.158 | 69.775 | 1.344 | 1.9 | 1.74 | 1.855 | 2.078 | 1.848 | 23.974
2018-11-14 | 17:10 | 61.557 | 62.455 | 62.006 | 62.545 | 61.153 | 62.006 | 67.53 | 66.497 | 64.611 | 452 | 447 | 349 | 17804.34 | 16293.996 | 14968.545 | -32768 | 68.338 | 69.82 | 1.31 | 1.976 | 1.818 | 1.855 | 2.076 | 1.847 | 23.974
2018-11-14 | 17:10 | 61.557 | 62.455 | 61.737 | 62.545 | 60.973 | 62.141 | 67.53 | 66.362 | 64.341 | 420 | 426 | 349 | 17804.34 | 16293.996 | 14968.545 | -32768 | 68.338 | 69.82 | 1.354 | 1.816 | 1.788 | 1.855 | 2.076 | 1.847 | 23.974
2018-11-14 | 17:10 | 61.108 | 62.365 | 61.826 | 62.365 | 61.018 | 61.737 | 67.485 | 66.317 | 64.431 | 445 | 440 | 333 | 17531.918 | 16044.038 | 14303.788 | -32768 | 68.158 | 70.359 | 1.39 | 1.93 | 1.86 | 1.853 | 2.074 | 1.848 | 23.976
2018-11-14 | 17:10 | 61.377 | 62.231 | 61.422 | 62.365 | 61.018 | 62.006 | 67.35 | 66.452 | 64.431 | 446 | 428 | 339 | 17570.836 | 15615.539 | 14553.072 | -32768 | 68.158 | 70.359 | 1.326 | 1.996 | 2.034 | 1.854 | 2.075 | 1.847 | 23.976
2018-11-14 | 17:10 | 61.377 | 62.231 | 61.692 | 62.365 | 60.883 | 61.871 | 67.35 | 66.452 | 64.431 | 446 | 428 | 339 | 17570.836 | 15615.539 | 14553.072 | -32768 | 68.158 | 70.09 | 1.23 | 1.762 | 1.876 | 1.853 | 2.074 | 1.846 | 23.976
2018-11-14 | 17:11 | 61.287 | 62.141 | 61.422 | 62.231 | 60.793 | 61.602 | 66.991 | 66.317 | 64.251 | 439 | 434 | 347 | 17298.414 | 15829.789 | 14885.45 | -32768 | 68.024 | 69.775 | 1.384 | 1.658 | 1.644 | 1.852 | 2.073 | 1.845 | 23.976
2018-11-14 | 17:11 | 61.287 | 62.141 | 61.422 | 62.231 | 60.793 | 61.602 | 67.081 | 66.317 | 64.251 | 439 | 434 | 347 | 17298.414 | 15829.789 | 14885.45 | -32768 | 68.024 | 69.775 | 1.288 | 1.78 | 1.918 | 1.853 | 2.072 | 1.845 | 23.976
2018-11-14 | 17:11 | 60.793 | 62.006 | 61.557 | 62.006 | 60.569 | 61.422 | 67.036 | 66.317 | 64.296 | 467 | 444 | 344 | 18388.098 | 16186.872 | 14760.809 | -32768 | 68.203 | 69.551 | 1.316 | 1.71 | 1.622 | 1.85 | 2.071 | 1.844 | 23.974
2018-11-14 | 17:11 | 61.063 | 62.141 | 61.422 | 61.961 | 60.659 | 61.422 | 67.036 | 66.317 | 64.296 | 467 | 444 | 344 | 18388.098 | 16186.872 | 14760.809 | -32768 | 68.428 | 69.82 | 1.372 | 1.698 | 1.886 | 1.85 | 2.071 | 1.844 | 23.976
2018-11-14 | 17:11 | 61.063 | 62.141 | 61.422 | 61.961 | 60.659 | 61.422 | 67.036 | 66.317 | 64.296 | 467 | 444 | 344 | 18388.098 | 16186.872 | 14760.809 | -32768 | 68.428 | 69.82 | 1.372 | 1.698 | 1.886 | 1.85 | 2.071 | 1.843 | 23.976
2018-11-14 | 17:11 | 61.108 | 61.916 | 61.377 | 61.916 | 60.704 | 61.377 | 67.215 | 66.138 | 64.027 | 462 | 450 | 309 | 18193.512 | 16401.121 | 13306.653 | -32768 | 67.709 | 69.102 | 1.266 | 1.62 | 1.84 | 1.849 | 2.07 | 1.844 | 23.974
2018-11-14 | 17:11 | 61.108 | 61.916 | 61.377 | 61.916 | 60.704 | 61.377 | 67.215 | 66.138 | 64.027 | 462 | 450 | 309 | 18193.512 | 16401.121 | 13306.653 | -32768 | 67.709 | 69.102 | 1.266 | 1.708 | 1.718 | 1.849 | 2.069 | 1.844 | 23.974
2018-11-14 | 17:11 | 60.793 | 61.871 | 61.243 | 61.737 | 60.434 | 61.422 | 67.036 | 66.003 | 63.892 | 430 | 441 | 344 | 16948.158 | 16079.747 | 14760.809 | -32768 | 68.069 | 68.922 | 1.292 | 1.99 | 1.556 | 1.848 | 2.068 | 1.841 | 23.976
2018-11-14 | 17:11 | 60.793 | 61.871 | 61.243 | 61.737 | 60.434 | 61.422 | 67.036 | 66.003 | 63.937 | 445 | 451 | 343 | 17531.918 | 16436.83 | 14719.262 | -32768 | 68.069 | 68.922 | 1.326 | 1.796 | 1.916 | 1.847 | 2.067 | 1.842 | 23.974
2018-11-14 | 17:11 | 60.569 | 61.647 | 61.108 | 61.602 | 60.299 | 61.287 | 66.946 | 66.003 | 63.713 | 444 | 451 | 335 | 17493 | 16436.83 | 14386.883 | -32768 | 68.069 | 68.742 | 1.206 | 1.916 | 1.93 | 1.846 | 2.066 | 1.84 | 23.976
2018-11-14 | 17:11 | 60.569 | 61.647 | 61.108 | 61.602 | 60.299 | 61.287 | 66.946 | 65.868 | 63.713 | 460 | 455 | 354 | 18115.678 | 16579.662 | 15176.281 | -32768 | 68.203 | 68.742 | 1.242 | 1.93 | 1.758 | 1.846 | 2.065 | 1.84 | 23.974
2018-11-14 | 17:12 | 60.569 | 61.647 | 60.928 | 61.467 | 60.03 | 61.108 | 66.676 | 65.823 | 63.668 | 435 | 438 | 339 | 17142.744 | 15972.622 | 14553.072 | -32768 | 67.799 | 67.979 | 1.258 | 1.924 | 1.756 | 1.845 | 2.064 | 1.84 | 23.978
2018-11-14 | 17:12 | 60.569 | 61.647 | 60.928 | 61.467 | 60.03 | 61.108 | 66.901 | 65.823 | 63.668 | 435 | 438 | 339 | 17142.744 | 15972.622 | 14553.072 | -32768 | 67.799 | 67.979 | 1.198 | 1.572 | 1.626 | 1.845 | 2.064 | 1.839 | 23.974
2018-11-14 | 17:12 | 60.479 | 61.243 | 60.659 | 61.287 | 59.985 | 60.838 | 66.632 | 65.688 | 63.533 | 459 | 453 | 334 | 18076.76 | 16508.246 | 14345.336 | -32768 | 68.428 | 67.799 | 1.328 | 1.876 | 1.826 | 1.843 | 2.062 | 1.836 | 23.976
2018-11-14 | 17:12 | 60.479 | 61.243 | 60.793 | 61.287 | 60.12 | 60.973 | 66.632 | 65.688 | 63.263 | 459 | 453 | 334 | 18076.76 | 16508.246 | 14345.336 | -32768 | 68.428 | 67.799 | 1.264 | 1.992 | 1.762 | 1.843 | 2.062 | 1.837 | 23.976
2018-11-14 | 17:12 | 60.21 | 61.198 | 60.434 | 60.973 | 59.85 | 60.838 | 66.632 | 65.329 | 63.488 | 453 | 448 | 342 | 17843.256 | 16329.705 | 14677.714 | -32768 | 67.709 | 67.934 | 1.234 | 1.886 | 1.768 | 1.842 | 2.061 | 1.835 | 23.976
2018-11-14 | 17:12 | 59.94 | 61.153 | 60.434 | 61.108 | 59.85 | 60.838 | 66.632 | 65.329 | 63.488 | 425 | 438 | 327 | 16753.572 | 15972.622 | 14054.505 | -32768 | 67.44 | 68.024 | 1.212 | 2.012 | 1.692 | 1.842 | 2.061 | 1.835 | 23.976
2018-11-14 | 17:12 | 60.21 | 60.928 | 60.389 | 61.198 | 59.581 | 60.883 | 66.632 | 65.419 | 63.084 | 436 | 454 | 339 | 17181.662 | 16543.955 | 14553.072 | -32768 | 68.338 | 67.575 | 1.278 | 2.03 | 1.782 | 1.841 | 2.059 | 1.835 | 23.974
2018-11-14 | 17:12 | 60.075 | 61.063 | 60.389 | 60.928 | 59.581 | 60.883 | 66.362 | 65.284 | 63.084 | 454 | 466 | 335 | 17882.174 | 16972.453 | 14386.883 | -32768 | 68.338 | 67.575 | 1.332 | 1.854 | 1.966 | 1.841 | 2.058 | 1.833 | 23.976
2018-11-14 | 17:12 | 60.03 | 61.063 | 60.389 | 60.928 | 59.581 | 60.883 | 66.362 | 65.284 | 63.084 | 454 | 466 | 335 | 17882.174 | 16972.453 | 14386.883 | -32768 | 68.473 | 67.844 | 1.252 | 1.904 | 1.81 | 1.841 | 2.058 | 1.834 | 23.976
2018-11-14 | 17:13 | 60.075 | 61.018 | 60.524 | 60.928 | 59.536 | 60.434 | 66.362 | 65.284 | 63.219 | 411 | 411 | 346 | 16208.729 | 15008.498 | 14843.903 | -32768 | 68.203 | 68.114 | 1.302 | 1.926 | 1.75 | 1.839 | 2.056 | 1.832 | 23.976
2018-11-14 | 17:13 | 60.075 | 61.018 | 60.524 | 60.928 | 59.536 | 60.434 | 66.362 | 65.284 | 63.219 | 411 | 411 | 346 | 16208.729 | 15008.498 | 14843.903 | -32768 | 68.203 | 68.114 | 1.34 | 1.722 | 1.742 | 1.839 | 2.057 | 1.832 | 23.974
2018-11-14 | 17:13 | 59.671 | 60.883 | 60.12 | 60.883 | 59.312 | 60.299 | 66.227 | 65.15 | 63.084 | 448 | 436 | 349 | 17648.67 | 15901.205 | 14968.545 | -32768 | 68.428 | 68.383 | 1.274 | 1.944 | 1.808 | 1.838 | 2.054 | 1.831 | 23.976
2018-11-14 | 17:13 | 59.94 | 60.883 | 60.12 | 60.883 | 59.312 | 60.299 | 66.227 | 65.284 | 63.084 | 442 | 451 | 324 | 17415.166 | 16436.83 | 13929.862 | -32768 | 68.428 | 68.383 | 1.306 | 2.008 | 1.822 | 1.838 | 2.054 | 1.83 | 23.974
2018-11-14 | 17:13 | 59.761 | 60.793 | 60.21 | 60.749 | 59.267 | 60.255 | 65.913 | 65.239 | 63.039 | 449 | 434 | 344 | 17687.588 | 15829.789 | 14760.809 | -32768 | 68.158 | 68.158 | 1.3 | 1.87 | 1.766 | 1.836 | 2.052 | 1.829 | 23.974
2018-11-14 | 17:13 | 59.761 | 60.793 | 60.075 | 60.749 | 59.267 | 60.434 | 65.913 | 65.105 | 62.904 | 436 | 425 | 345 | 17181.662 | 15508.414 | 14802.356 | -32768 | 68.158 | 68.158 | 1.284 | 1.688 | 1.608 | 1.837 | 2.053 | 1.829 | 23.976
2018-11-14 | 17:13 | 59.446 | 60.434 | 59.94 | 60.21 | 59.267 | 60.255 | 66.093 | 64.97 | 62.725 | 462 | 454 | 338 | 18193.512 | 16543.955 | 14511.525 | -32768 | 66.811 | 68.428 | 1.198 | 1.778 | 1.988 | 1.835 | 2.051 | 1.828 | 23.976
2018-11-14 | 17:13 | 59.446 | 60.434 | 60.075 | 60.21 | 59.177 | 60.12 | 66.093 | 64.835 | 62.994 | 420 | 451 | 339 | 18193.512 | 16543.955 | 14511.525 | -32768 | 66.811 | 68.428 | 1.334 | 1.988 | 1.598 | 1.835 | 2.051 | 1.828 | 23.974
2018-11-14 | 17:13 | 59.626 | 60.479 | 59.806 | 60.614 | 59.132 | 60.299 | 66.093 | 64.835 | 62.949 | 445 | 446 | 348 | 17531.918 | 16258.288 | 14926.998 | -32768 | 67.081 | 67.889 | 1.278 | 1.804 | 1.826 | 1.832 | 2.047 | 1.826 | 23.976
2018-11-14 | 17:13 | 59.626 | 60.479 | 59.94 | 60.614 | 59.267 | 60.03 | 66.003 | 64.97 | 62.68 | 446 | 437 | 346 | 17570.836 | 15936.913 | 14843.903 | -32768 | 67.081 | 67.889 | 1.232 | 1.964 | 1.866 | 1.833 | 2.048 | 1.826 | 23.974
2018-11-14 | 17:14 | 59.581 | 60.479 | 59.94 | 60.569 | 59.312 | 60.12 | 65.958 | 64.835 | 62.769 | 451 | 441 | 320 | 17765.422 | 16079.747 | 13763.674 | -32768 | 67.575 | 67.709 | 1.312 | 1.768 | 1.656 | 1.831 | 2.046 | 1.824 | 23.976
2018-11-14 | 17:14 | 59.581 | 60.479 | 59.94 | 60.569 | 59.312 | 59.985 | 65.958 | 64.835 | 62.769 | 441 | 424 | 327 | 17376.248 | 15472.706 | 14054.505 | -32768 | 67.575 | 67.979 | 1.264 | 1.626 | 1.662 | 1.831 | 2.046 | 1.823 | 23.974
2018-11-14 | 17:14 | 59.446 | 60.479 | 59.895 | 60.479 | 58.818 | 59.985 | 65.958 | 64.656 | 62.59 | 455 | 434 | 334 | 16792.488 | 15686.955 | 14926.998 | -32768 | 67.754 | 67.62 | 1.35 | 1.92 | 1.728 | 1.829 | 2.044 | 1.821 | 23.974
2018-11-14 | 17:14 | 59.446 | 60.479 | 59.895 | 60.479 | 58.818 | 59.985 | 65.958 | 64.656 | 62.59 | 455 | 434 | 334 | 17921.09 | 15829.789 | 14345.336 | -32768 | 67.485 | 67.575 | 1.386 | 1.976 | 1.77 | 1.829 | 2.044 | 1.822 | 23.976
2018-11-14 | 17:14 | 59.581 | 60.479 | 59.895 | 60.344 | 59.087 | 59.806 | 65.688 | 64.521 | 62.455 | 440 | 414 | 358 | 17337.332 | 15115.623 | 15342.471 | -32768 | 68.158 | 67.844 | 1.296 | 1.76 | 1.842 | 1.828 | 2.041 | 1.82 | 23.974
2018-11-14 | 17:14 | 59.446 | 60.479 | 59.895 | 60.479 | 58.818 | 59.806 | 65.688 | 64.521 | 62.455 | 440 | 414 | 358 | 17337.332 | 15115.623 | 15342.471 | -32768 | 68.293 | 67.575 | 1.288 | 1.75 | 1.54 | 1.829 | 2.041 | 1.82 | 23.974
2018-11-14 | 17:14 | 59.536 | 60.479 | 59.761 | 60.299 | 58.952 | 59.85 | 65.823 | 64.656 | 62.275 | 459 | 459 | 348 | 18076.76 | 16722.496 | 14926.998 | -32768 | 67.709 | 67.709 | 1.328 | 1.798 | 1.704 | 1.826 | 2.039 | 1.818 | 23.974
2018-11-14 | 17:14 | 59.536 | 60.479 | 59.895 | 60.299 | 59.087 | 59.985 | 65.823 | 64.521 | 62.275 | 444 | 443 | 336 | 17493 | 16151.163 | 14428.431 | -32768 | 67.709 | 67.709 | 1.238 | 1.818 | 1.768 | 1.827 | 2.039 | 1.818 | 23.974
2018-11-14 | 17:14 | 59.356 | 60.434 | 59.626 | 60.255 | 58.997 | 59.716 | 65.644 | 64.251 | 62.231 | 441 | 452 | 356 | 16364.398 | 14829.956 | 14553.072 | -32768 | 66.721 | 68.248 | 1.22 | 1.742 | 1.7 | 1.824 | 2.037 | 1.816 | 23.974
2018-11-14 | 17:14 | 59.356 | 60.434 | 59.626 | 60.12 | 58.997 | 59.716 | 65.509 | 64.251 | 62.231 | 441 | 452 | 356 | 17376.248 | 16472.537 | 15259.376 | -32768 | 66.721 | 68.248 | 1.206 | 2.006 | 1.892 | 1.825 | 2.038 | 1.817 | 23.974
2018-11-14 | 17:14 | 59.356 | 60.434 | 59.626 | 60.12 | 58.997 | 59.716 | 65.509 | 64.251 | 62.231 | 441 | 452 | 356 | 17376.248 | 16472.537 | 15259.376 | -32768 | 66.721 | 68.248 | 1.206 | 2.006 | 1.892 | 1.825 | 2.038 | 1.817 | 23.974
2018-11-14 | 17:15 | 59.312 | 60.299 | 59.626 | 60.21 | 58.997 | 59.806 | 65.599 | 64.386 | 62.365 | 462 | 458 | 326 | 18193.512 | 16686.787 | 14012.957 | -32768 | 66.272 | 67.754 | 1.306 | 1.856 | 1.682 | 1.823 | 2.034 | 1.816 | 23.976
2018-11-14 | 17:15 | 59.312 | 60.299 | 59.626 | 60.21 | 58.997 | 59.806 | 65.733 | 64.386 | 62.365 | 462 | 458 | 326 | 18193.512 | 16686.787 | 14012.957 | -32768 | 66.272 | 67.754 | 1.322 | 1.612 | 1.572 | 1.823 | 2.035 | 1.815 | 23.976
2018-11-14 | 17:15 | 59.132 | 60.03 | 59.446 | 60.21 | 58.997 | 59.581 | 65.554 | 64.341 | 62.275 | 452 | 466 | 326 | 17804.34 | 16972.453 | 14012.957 | -32768 | 66.138 | 68.338 | 1.356 | 1.786 | 1.698 | 1.821 | 2.032 | 1.813 | 23.976
2018-11-14 | 17:15 | 59.132 | 60.03 | 59.446 | 60.21 | 58.997 | 59.581 | 65.554 | 64.341 | 62.275 | 452 | 466 | 326 | 17804.34 | 16972.453 | 14012.957 | -32768 | 66.138 | 68.338 | 1.24 | 1.61 | 1.664 | 1.821 | 2.032 | 1.813 | 23.974
2018-11-14 | 17:15 | 59.267 | 60.12 | 59.581 | 60.075 | 58.683 | 59.491 | 65.419 | 64.341 | 62.006 | 436 | 444 | 339 | 17181.662 | 16186.872 | 14553.072 | -32768 | 66.407 | 68.024 | 1.284 | 1.952 | 2.004 | 1.82 | 2.03 | 1.811 | 23.976
2018-11-14 | 17:15 | 59.267 | 60.12 | 59.581 | 60.075 | 58.683 | 59.491 | 65.284 | 64.072 | 62.006 | 451 | 452 | 340 | 17765.422 | 16472.537 | 14594.619 | -32768 | 66.407 | 68.024 | 1.302 | 2.01 | 1.828 | 1.821 | 2.03 | 1.81 | 23.974
2018-11-14 | 17:15 | 59.267 | 60.12 | 59.581 | 60.075 | 58.683 | 59.491 | 65.284 | 64.072 | 62.006 | 451 | 452 | 340 | 17765.422 | 16472.537 | 14594.619 | -32768 | 66.407 | 68.024 | 1.302 | 2.01 | 1.828 | 1.821 | 2.03 | 1.81 | 23.974
2018-11-14 | 17:15 | 58.862 | 59.985 | 59.356 | 60.03 | 58.638 | 59.446 | 65.284 | 64.251 | 62.275 | 454 | 452 | 353 | 17882.174 | 16472.537 | 15134.734 | -32768 | 67.036 | 69.236 | 1.182 | 2.052 | 1.714 | 1.818 | 2.027 | 1.809 | 23.974
2018-11-14 | 17:15 | 59.132 | 59.985 | 59.356 | 59.94 | 58.638 | 59.446 | 65.284 | 64.251 | 62.275 | 454 | 452 | 353 | 17882.174 | 16472.537 | 15134.734 | -32768 | 67.036 | 69.236 | 1.31 | 1.738 | 2.016 | 1.818 | 2.027 | 1.809 | 23.974
2018-11-14 | 17:16 | 58.952 | 59.985 | 59.356 | 59.761 | 58.683 | 59.491 | 65.105 | 64.251 | 61.961 | 433 | 439 | 335 | 17064.91 | 16008.33 | 14386.883 | -32768 | 66.093 | 69.057 | 1.19 | 1.87 | 1.752 | 1.818 | 2.025 | 1.807 | 23.976
2018-11-14 | 17:16 | 58.952 | 59.985 | 59.356 | 59.761 | 58.683 | 59.491 | 65.239 | 64.251 | 62.096 | 432 | 430 | 362 | 17064.91 | 16008.33 | 14386.883 | -32768 | 66.093 | 69.057 | 1.278 | 2.002 | 1.484 | 1.816 | 2.024 | 1.807 | 23.974
2018-11-14 | 17:16 | 58.952 | 59.985 | 59.356 | 59.895 | 58.683 | 59.491 | 65.239 | 64.251 | 62.096 | 432 | 430 | 362 | 17025.992 | 15686.955 | 15508.66 | -32768 | 66.093 | 69.057 | 1.326 | 1.79 | 1.892 | 1.816 | 2.026 | 1.807 | 23.974
2018-11-14 | 17:16 | 58.862 | 59.985 | 59.177 | 59.761 | 58.368 | 59.401 | 65.284 | 64.072 | 62.051 | 455 | 458 | 337 | 17921.09 | 16686.787 | 14469.978 | -32768 | 66.632 | 70.045 | 1.222 | 2.026 | 1.786 | 1.815 | 2.022 | 1.805 | 23.974
2018-11-14 | 17:16 | 58.862 | 59.85 | 59.177 | 59.895 | 58.368 | 59.536 | 65.284 | 64.072 | 62.051 | 428 | 456 | 337 | 16870.324 | 16615.371 | 14469.978 | -32768 | 66.632 | 70.045 | 1.302 | 1.988 | 1.682 | 1.815 | 2.022 | 1.805 | 23.974
2018-11-14 | 17:16 | 58.728 | 59.716 | 59.042 | 59.671 | 58.413 | 59.401 | 65.15 | 63.937 | 61.916 | 437 | 442 | 351 | 17220.58 | 16115.455 | 15051.64 | -32768 | 67.35 | 69.64 | 1.326 | 1.978 | 1.622 | 1.814 | 2.019 | 1.804 | 23.974
2018-11-14 | 17:16 | 58.728 | 59.716 | 59.042 | 59.671 | 58.413 | 59.401 | 65.15 | 63.937 | 61.916 | 437 | 442 | 351 | 17220.58 | 16115.455 | 15051.64 | -32768 | 67.35 | 69.64 | 1.326 | 1.978 | 1.622 | 1.813 | 2.019 | 1.804 | 23.974
2018-11-14 | 17:16 | 58.728 | 59.581 | 59.042 | 59.626 | 58.368 | 59.132 | 64.745 | 63.937 | 61.871 | 446 | 422 | 360 | 17570.836 | 15401.289 | 15425.565 | -32768 | 67.17 | 68.967 | 1.348 | 1.83 | 1.702 | 1.814 | 2.018 | 1.802 | 23.976
2018-11-14 | 17:16 | 58.728 | 59.581 | 59.042 | 59.626 | 58.368 | 59.132 | 64.745 | 63.937 | 61.871 | 446 | 422 | 360 | 17570.836 | 15401.289 | 15425.565 | -32768 | 67.17 | 68.967 | 1.348 | 1.83 | 1.702 | 1.813 | 2.017 | 1.802 | 23.976
2018-11-14 | 17:16 | 58.683 | 59.671 | 59.446 | 59.626 | 58.368 | 59.087 | 64.97 | 63.937 | 61.871 | 462 | 443 | 350 | 18193.512 | 16151.163 | 15010.093 | -32768 | 67.17 | 69.91 | 1.34 | 1.742 | 1.628 | 1.812 | 2.015 | 1.801 | 23.974
2018-11-14 | 17:16 | 58.952 | 59.671 | 59.446 | 59.491 | 58.368 | 59.087 | 64.97 | 63.937 | 61.871 | 462 | 443 | 350 | 18193.512 | 16151.163 | 15010.093 | -32768 | 67.305 | 70.045 | 1.284 | 1.994 | 1.752 | 1.811 | 2.015 | 1.801 | 23.976
2018-11-14 | 17:17 | 59.356 | 59.716 | 59.85 | 59.491 | 58.773 | 58.997 | 64.701 | 63.937 | 61.557 | 458 | 455 | 348 | 18037.842 | 16579.662 | 14926.998 | -32768 | 67.036 | 69.596 | 1.344 | 1.888 | 1.742 | 1.81 | 2.013 | 1.799 | 23.974
2018-11-14 | 17:17 | 59.356 | 59.716 | 59.85 | 59.491 | 58.773 | 58.997 | 64.701 | 63.937 | 61.557 | 458 | 455 | 348 | 18037.842 | 16579.662 | 14926.998 | -32768 | 66.766 | 69.596 | 1.316 | 1.818 | 1.734 | 1.81 | 2.013 | 1.799 | 23.974
2018-11-14 | 17:17 | 60.299 | 60.255 | 60.524 | 60.03 | 59.581 | 59.491 | 64.97 | 64.027 | 61.961 | 467 | 446 | 345 | 18388.098 | 16258.288 | 14802.356 | -32768 | 67.17 | 69.146 | 1.324 | 2.056 | 1.624 | 1.81 | 2.011 | 1.798 | 23.976
2018-11-14 | 17:17 | 60.299 | 60.255 | 60.614 | 60.03 | 59.581 | 59.491 | 65.105 | 63.892 | 61.961 | 443 | 436 | 356 | 17454.084 | 15901.205 | 15259.376 | -32768 | 67.17 | 69.146 | 1.318 | 1.778 | 1.822 | 1.809 | 2.01 | 1.798 | 23.976
2018-11-14 | 17:17 | 60.973 | 60.749 | 61.557 | 60.793 | 60.255 | 59.895 | 65.239 | 64.027 | 62.051 | 425 | 438 | 356 | 16753.572 | 15972.622 | 15259.376 | -32768 | 66.721 | 69.012 | 1.27 | 1.768 | 1.916 | 1.807 | 2.008 | 1.797 | 23.976
2018-11-14 | 17:17 | 60.973 | 60.749 | 61.557 | 60.793 | 60.255 | 59.895 | 65.239 | 64.027 | 62.051 | 425 | 438 | 356 | 16753.572 | 15972.622 | 15259.376 | -32768 | 66.721 | 69.012 | 1.27 | 1.768 | 1.916 | 1.807 | 2.008 | 1.796 | 23.976
2018-11-14 | 17:17 | 61.781 | 61.602 | 62.096 | 61.512 | 61.153 | 60.659 | 65.06 | 64.296 | 62.725 | 456 | 477 | 350 | 17960.008 | 17365.244 | 15010.093 | -32768 | 66.632 | 68.742 | 1.33 | 1.662 | 1.868 | 1.804 | 2.006 | 1.794 | 23.974
2018-11-14 | 17:17 | 61.781 | 61.737 | 62.096 | 61.512 | 61.153 | 60.659 | 65.06 | 64.296 | 62.769 | 454 | 446 | 356 | 17882.174 | 16258.288 | 15259.376 | -32768 | 66.766 | 68.203 | 1.268 | 1.82 | 1.804 | 1.804 | 2.005 | 1.795 | 23.974
2018-11-14 | 17:17 | 62.051 | 62.41 | 62.455 | 61.781 | 61.602 | 61.377 | 65.509 | 64.79 | 63.174 | 422 | 437 | 342 | 16636.82 | 15936.913 | 14677.714 | -32768 | 66.093 | 68.158 | 1.29 | 1.7 | 1.65 | 1.801 | 2.003 | 1.793 | 23.974
2018-11-14 | 17:17 | 62.051 | 62.41 | 62.725 | 61.781 | 61.602 | 61.377 | 65.509 | 64.79 | 63.308 | 440 | 433 | 354 | 17337.332 | 15794.08 | 15176.281 | -32768 | 66.093 | 68.158 | 1.386 | 1.956 | 1.512 | 1.801 | 2.003 | 1.793 | 23.974
2018-11-14 | 17:17 | 62.051 | 62.41 | 62.725 | 61.781 | 61.602 | 61.377 | 65.509 | 64.79 | 63.308 | 440 | 433 | 354 | 17337.332 | 15794.08 | 15176.281 | -32768 | 66.093 | 68.158 | 1.306 | 1.726 | 1.624 | 1.8 | 2.002 | 1.792 | 23.976
2018-11-14 | 17:18 | 62.32 | 62.769 | 62.859 | 62.32 | 61.961 | 61.737 | 65.644 | 65.194 | 63.847 | 429 | 419 | 337 | 16909.24 | 15294.164 | 14469.978 | -32768 | 66.093 | 68.158 | 1.262 | 1.92 | 1.846 | 1.797 | 1.998 | 1.789 | 23.976
2018-11-14 | 17:18 | 62.32 | 62.769 | 62.994 | 62.32 | 62.096 | 61.737 | 65.644 | 65.194 | 63.847 | 482 | 466 | 337 | 16909.24 | 15294.164 | 14469.978 | -32768 | 66.093 | 68.158 | 1.33 | 1.926 | 1.85 | 1.797 | 1.998 | 1.789 | 23.976
2018-11-14 | 17:18 | 62.59 | 63.308 | 63.129 | 62.904 | 62.231 | 62.455 | 65.913 | 65.599 | 64.072 | 452 | 461 | 377 | 17804.34 | 16793.912 | 16131.869 | -32768 | 66.138 | 67.889 | 1.28 | 1.682 | 1.786 | 1.794 | 1.994 | 1.787 | 23.974
2018-11-14 | 17:18 | 62.59 | 63.308 | 63.263 | 62.904 | 62.365 | 62.59 | 65.913 | 65.464 | 63.937 | 454 | 458 | 381 | 17882.174 | 16686.787 | 16298.059 | -32768 | 66.138 | 67.889 | 1.244 | 1.906 | 1.94 | 1.794 | 1.995 | 1.786 | 23.974
2018-11-14 | 17:18 | 62.859 | 63.308 | 63.263 | 63.084 | 62.365 | 62.59 | 65.913 | 65.464 | 63.937 | 454 | 458 | 381 | 17882.174 | 16686.787 | 16298.059 | -32768 | 66.138 | 68.024 | 1.298 | 1.954 | 1.692 | 1.793 | 1.994 | 1.787 | 23.976
2018-11-14 | 17:18 | 62.994 | 63.443 | 63.129 | 63.308 | 62.5 | 62.635 | 66.182 | 65.733 | 64.431 | 443 | 453 | 330 | 17454.084 | 16508.246 | 14179.146 | -32768 | 66.811 | 67.934 | 1.392 | 1.928 | 1.734 | 1.79 | 1.99 | 1.784 | 23.974
2018-11-14 | 17:18 | 62.994 | 63.353 | 63.129 | 63.308 | 62.5 | 62.635 | 66.182 | 65.599 | 64.431 | 463 | 443 | 343 | 18232.43 | 16151.163 | 14719.262 | -32768 | 66.811 | 68.024 | 1.232 | 1.902 | 1.73 | 1.79 | 1.991 | 1.784 | 23.974
2018-11-14 | 17:18 | 62.994 | 63.353 | 63.129 | 63.308 | 62.5 | 62.635 | 66.182 | 65.599 | 64.431 | 463 | 443 | 343 | 18232.43 | 16151.163 | 14719.262 | -32768 | 66.811 | 68.024 | 1.232 | 1.902 | 1.73 | 1.79 | 1.991 | 1.784 | 23.974
2018-11-14 | 17:18 | 62.994 | 63.668 | 63.263 | 63.578 | 62.635 | 62.814 | 66.272 | 65.733 | 64.701 | 434 | 425 | 352 | 17103.828 | 15508.414 | 15093.188 | -32768 | 67.215 | 68.293 | 1.318 | 1.866 | 1.896 | 1.787 | 1.988 | 1.782 | 23.974
2018-11-14 | 17:18 | 62.994 | 63.668 | 63.263 | 63.578 | 62.635 | 62.814 | 66.272 | 65.733 | 64.701 | 434 | 425 | 352 | 17103.828 | 15508.414 | 15093.188 | -32768 | 67.215 | 68.293 | 1.318 | 1.866 | 1.896 | 1.787 | 1.988 | 1.782 | 23.974
2018-11-14 | 17:19 | 63.263 | 63.668 | 63.353 | 63.578 | 62.59 | 63.084 | 66.407 | 65.958 | 64.835 | 439 | 448 | 349 | 17298.414 | 16329.705 | 14968.545 | -32768 | 67.62 | 68.832 | 1.302 | 1.818 | 1.906 | 1.784 | 1.986 | 1.781 | 23.974
2018-11-14 | 17:19 | 63.129 | 63.533 | 63.353 | 63.533 | 62.59 | 63.084 | 66.407 | 65.823 | 64.835 | 439 | 448 | 349 | 17298.414 | 16329.705 | 14968.545 | -32768 | 67.62 | 68.832 | 1.184 | 2.03 | 1.78 | 1.784 | 1.985 | 1.781 | 23.976
2018-11-14 | 17:19 | 63.353 | 63.802 | 63.623 | 63.847 | 62.725 | 63.084 | 66.227 | 66.093 | 65.06 | 452 | 457 | 341 | 17804.34 | 16651.078 | 14636.167 | -32768 | 67.62 | 67.979 | 1.322 | 1.762 | 1.77 | 1.782 | 1.983 | 1.779 | 23.974
2018-11-14 | 17:19 | 63.353 | 63.802 | 63.623 | 63.847 | 62.725 | 63.084 | 66.227 | 66.093 | 65.06 | 452 | 457 | 341 | 17804.34 | 16651.078 | 14636.167 | -32768 | 67.62 | 67.979 | 1.332 | 1.93 | 1.708 | 1.782 | 1.983 | 1.779 | 23.976
2018-11-14 | 17:19 | 63.353 | 63.802 | 63.623 | 63.847 | 62.59 | 63.084 | 66.362 | 66.093 | 65.06 | 461 | 456 | 334 | 18154.594 | 16615.371 | 14345.336 | -32768 | 67.62 | 67.979 | 1.334 | 2.038 | 1.796 | 1.782 | 1.984 | 1.78 | 23.976
2018-11-14 | 17:19 | 63.443 | 64.027 | 63.757 | 64.027 | 62.68 | 63.488 | 66.317 | 66.227 | 65.194 | 429 | 424 | 324 | 17648.67 | 15329.872 | 14469.978 | -32768 | 67.53 | 67.889 | 1.264 | 1.874 | 1.612 | 1.78 | 1.981 | 1.776 | 23.976
2018-11-14 | 17:19 | 63.443 | 64.027 | 63.757 | 64.027 | 62.68 | 63.488 | 66.587 | 66.227 | 65.194 | 429 | 424 | 324 | 16909.24 | 15472.706 | 13929.862 | -32768 | 67.53 | 67.889 | 1.324 | 1.834 | 1.98 | 1.78 | 1.981 | 1.777 | 23.976
2018-11-14 | 17:19 | 63.713 | 64.296 | 64.162 | 63.982 | 63.219 | 63.623 | 66.317 | 66.362 | 65.419 | 461 | 472 | 350 | 17921.09 | 16758.203 | 15217.829 | -32768 | 67.215 | 68.697 | 1.302 | 1.688 | 1.764 | 1.777 | 1.978 | 1.776 | 23.976
2018-11-14 | 17:19 | 63.847 | 64.296 | 64.162 | 64.251 | 63.219 | 63.623 | 66.317 | 66.362 | 65.419 | 461 | 472 | 350 | 18154.594 | 17186.703 | 15010.093 | -32768 | 67.215 | 68.697 | 1.308 | 1.92 | 1.704 | 1.777 | 1.979 | 1.776 | 23.976
2018-11-14 | 17:19 | 63.847 | 64.296 | 64.162 | 64.251 | 63.219 | 63.623 | 66.317 | 66.362 | 65.419 | 461 | 472 | 350 | 18154.594 | 17186.703 | 15010.093 | -32768 | 67.485 | 68.563 | 1.344 | 1.626 | 1.566 | 1.777 | 1.979 | 1.776 | 23.976
2018-11-14 | 17:20 | 64.117 | 64.566 | 64.656 | 64.521 | 63.668 | 63.713 | 66.721 | 66.452 | 65.644 | 461 | 460 | 362 | 18154.594 | 16758.203 | 15508.66 | -32768 | 66.946 | 68.787 | 1.262 | 1.848 | 1.902 | 1.775 | 1.977 | 1.775 | 23.976
2018-11-14 | 17:20 | 64.521 | 64.431 | 64.656 | 64.476 | 63.757 | 63.713 | 66.721 | 66.452 | 65.644 | 449 | 447 | 353 | 18154.594 | 16758.203 | 15508.66 | -32768 | 67.036 | 68.922 | 1.324 | 1.96 | 1.9 | 1.776 | 1.977 | 1.774 | 23.974
2018-11-14 | 17:20 | 64.521 | 64.431 | 64.656 | 64.476 | 63.757 | 63.713 | 66.721 | 66.452 | 65.374 | 449 | 447 | 353 | 17687.588 | 16293.996 | 15134.734 | -32768 | 67.036 | 68.922 | 1.322 | 1.88 | 1.85 | 1.776 | 1.977 | 1.775 | 23.974
2018-11-14 | 17:20 | 64.701 | 64.97 | 64.925 | 64.97 | 64.072 | 64.117 | 66.901 | 66.721 | 65.913 | 454 | 442 | 334 | 17882.174 | 16115.455 | 14345.336 | -32768 | 67.26 | 69.416 | 1.398 | 1.802 | 1.782 | 1.773 | 1.973 | 1.773 | 23.976
2018-11-14 | 17:20 | 64.701 | 64.97 | 64.925 | 64.97 | 64.072 | 64.117 | 66.901 | 66.721 | 65.913 | 454 | 442 | 334 | 17882.174 | 16115.455 | 14345.336 | -32768 | 67.26 | 69.416 | 1.356 | 1.82 | 1.846 | 1.773 | 1.974 | 1.773 | 23.974
2018-11-14 | 17:20 | 65.105 | 65.374 | 65.329 | 65.194 | 64.611 | 64.521 | 67.036 | 66.587 | 66.317 | 430 | 444 | 333 | 17415.166 | 16079.747 | 14179.146 | -32768 | 67.081 | 70 | 1.35 | 1.978 | 1.908 | 1.772 | 1.973 | 1.772 | 23.974
2018-11-14 | 17:20 | 65.239 | 65.374 | 65.329 | 65.329 | 64.611 | 64.521 | 67.17 | 66.587 | 66.317 | 430 | 444 | 333 | 16948.158 | 16186.872 | 14303.788 | -32768 | 67.081 | 70 | 1.354 | 1.86 | 1.756 | 1.771 | 1.973 | 1.773 | 23.974
2018-11-14 | 17:20 | 65.509 | 65.733 | 65.599 | 65.688 | 64.611 | 64.79 | 67.305 | 67.126 | 66.317 | 459 | 474 | 332 | 18076.76 | 17258.119 | 14262.241 | -32768 | 66.093 | 69.416 | 1.246 | 1.876 | 1.808 | 1.77 | 1.97 | 1.771 | 23.974
2018-11-14 | 17:20 | 65.509 | 65.733 | 65.868 | 65.688 | 64.88 | 64.925 | 67.305 | 67.126 | 66.452 | 439 | 450 | 358 | 17298.414 | 16401.121 | 15342.471 | -32768 | 65.958 | 69.012 | 1.322 | 1.726 | 1.87 | 1.77 | 1.971 | 1.773 | 23.976
2018-11-14 | 17:20 | 66.048 | 66.048 | 66.003 | 65.958 | 65.284 | 65.194 | 67.17 | 67.395 | 66.721 | 440 | 454 | 345 | 17337.332 | 16543.955 | 14802.356 | -32768 | 65.419 | 68.473 | 1.266 | 1.798 | 1.614 | 1.769 | 1.969 | 1.771 | 23.976
2018-11-14 | 17:20 | 66.048 | 66.048 | 66.003 | 65.958 | 65.284 | 65.194 | 67.17 | 67.395 | 66.721 | 440 | 454 | 345 | 17337.332 | 16543.955 | 14802.356 | -32768 | 65.419 | 68.473 | 1.266 | 1.798 | 1.614 | 1.769 | 1.969 | 1.771 | 23.976
2018-11-14 | 17:21 | 66.138 | 66.497 | 66.452 | 66.272 | 65.644 | 65.464 | 67.395 | 67.575 | 66.856 | 474 | 461 | 305 | 18660.52 | 16793.912 | 13140.464 | -32768 | 65.868 | 69.146 | 1.35 | 1.872 | 1.494 | 1.768 | 1.967 | 1.77 | 23.974
2018-11-14 | 17:21 | 66.138 | 66.362 | 66.452 | 66.272 | 65.644 | 65.733 | 67.395 | 67.709 | 66.856 | 461 | 466 | 363 | 18154.594 | 16972.453 | 15550.207 | -32768 | 65.868 | 69.146 | 1.136 | 1.822 | 1.644 | 1.767 | 1.968 | 1.77 | 23.976
2018-11-14 | 17:21 | 66.048 | 66.676 | 66.542 | 66.676 | 65.778 | 65.778 | 67.709 | 67.664 | 67.26 | 461 | 437 | 323 | 18154.594 | 15936.913 | 13888.315 | -32768 | 66.407 | 69.506 | 1.26 | 1.694 | 1.82 | 1.766 | 1.966 | 1.77 | 23.976
2018-11-14 | 17:21 | 66.048 | 66.676 | 66.587 | 66.676 | 65.778 | 65.913 | 67.709 | 67.844 | 67.126 | 461 | 437 | 323 | 18154.594 | 15936.913 | 13888.315 | -32768 | 66.407 | 69.506 | 1.4 | 1.888 | 1.884 | 1.767 | 1.967 | 1.771 | 23.976
2018-11-14 | 17:21 | 66.542 | 66.946 | 66.721 | 66.811 | 66.048 | 66.093 | 67.844 | 67.844 | 67.395 | 452 | 438 | 322 | 17804.34 | 15972.622 | 13846.769 | -32768 | 66.676 | 68.832 | 1.32 | 1.866 | 1.436 | 1.766 | 1.965 | 1.769 | 23.976
2018-11-14 | 17:21 | 66.542 | 66.946 | 66.721 | 66.811 | 65.913 | 66.317 | 67.844 | 67.844 | 67.53 | 442 | 449 | 333 | 17415.166 | 16365.413 | 14303.788 | -32768 | 66.676 | 68.832 | 1.334 | 1.882 | 1.494 | 1.766 | 1.966 | 1.769 | 23.978
2018-11-14 | 17:21 | 66.542 | 66.946 | 66.721 | 66.811 | 65.913 | 66.317 | 67.844 | 67.844 | 67.53 | 442 | 449 | 333 | 17415.166 | 16365.413 | 14303.788 | -32768 | 66.676 | 68.832 | 1.334 | 1.882 | 1.494 | 1.766 | 1.966 | 1.769 | 23.978
2018-11-14 | 17:21 | 66.811 | 67.215 | 66.991 | 67.305 | 66.138 | 66.362 | 68.069 | 68.248 | 67.799 | 436 | 441 | 352 | 17181.662 | 16079.747 | 15093.188 | -32768 | 67.036 | 69.551 | 1.42 | 1.83 | 1.54 | 1.765 | 1.966 | 1.77 | 23.976
2018-11-14 | 17:21 | 66.811 | 67.215 | 66.991 | 67.126 | 66.138 | 66.362 | 68.069 | 68.248 | 67.799 | 436 | 441 | 352 | 17181.662 | 16079.747 | 15093.188 | -32768 | 67.036 | 69.551 | 1.362 | 1.638 | 1.608 | 1.765 | 1.964 | 1.769 | 23.976
2018-11-14 | 17:22 | 66.811 | 67.215 | 67.081 | 67.305 | 66.407 | 66.766 | 68.338 | 68.338 | 67.934 | 460 | 476 | 366 | 18115.678 | 17329.537 | 15674.85 | -32768 | 67.575 | 69.057 | 1.282 | 1.714 | 1.146 | 1.764 | 1.964 | 1.769 | 23.974
2018-11-14 | 17:22 | 66.811 | 67.215 | 67.081 | 67.305 | 66.407 | 66.766 | 68.338 | 68.338 | 67.934 | 460 | 476 | 366 | 18115.678 | 17329.537 | 15674.85 | -32768 | 67.575 | 69.057 | 1.282 | 1.714 | 1.146 | 1.765 | 1.963 | 1.769 | 23.974
2018-11-14 | 17:22 | 67.126 | 67.62 | 67.485 | 67.44 | 66.676 | 66.721 | 68.248 | 68.608 | 68.203 | 445 | 462 | 340 | 17531.918 | 16829.619 | 14594.619 | -32768 | 67.036 | 68.832 | 1.274 | 1.976 | 1.196 | 1.764 | 1.963 | 1.769 | 23.976
2018-11-14 | 17:22 | 67.126 | 67.62 | 67.485 | 67.575 | 66.676 | 66.721 | 68.114 | 68.473 | 68.203 | 453 | 460 | 335 | 17531.918 | 16829.619 | 14594.619 | -32768 | 67.44 | 68.967 | 1.422 | 1.87 | 1.35 | 1.764 | 1.964 | 1.77 | 23.974
2018-11-14 | 17:22 | 67.53 | 67.889 | 67.62 | 67.799 | 66.856 | 67.17 | 68.518 | 68.742 | 68.338 | 483 | 488 | 350 | 19010.775 | 17758.035 | 15010.093 | -32768 | 67.26 | 68.967 | 1.338 | 1.94 | 1.126 | 1.764 | 1.964 | 1.769 | 23.976
2018-11-14 | 17:22 | 67.53 | 67.889 | 67.62 | 67.799 | 66.856 | 67.17 | 68.518 | 68.742 | 68.338 | 483 | 488 | 350 | 19010.775 | 17758.035 | 15010.093 | -32768 | 67.26 | 68.967 | 1.32 | 1.944 | 1.282 | 1.763 | 1.963 | 1.768 | 23.974
2018-11-14 | 17:22 | 67.754 | 68.024 | 67.754 | 67.934 | 67.081 | 67.17 | 68.608 | 69.012 | 68.428 | 472 | 459 | 337 | 18582.686 | 16722.496 | 14469.978 | -32768 | 67.126 | 68.338 | 1.372 | 1.946 | 1.416 | 1.763 | 1.962 | 1.77 | 23.974
2018-11-14 | 17:22 | 67.709 | 68.024 | 68.024 | 67.934 | 67.081 | 67.26 | 68.608 | 69.012 | 68.697 | 438 | 440 | 332 | 17259.496 | 16044.038 | 14262.241 | -32768 | 67.26 | 68.608 | 1.322 | 1.682 | 1.268 | 1.764 | 1.963 | 1.77 | 23.976
2018-11-14 | 17:22 | 67.709 | 68.024 | 68.024 | 67.934 | 67.081 | 67.26 | 68.608 | 69.012 | 68.697 | 438 | 440 | 332 | 17259.496 | 16044.038 | 14262.241 | -32768 | 67.26 | 68.608 | 1.322 | 1.682 | 1.268 | 1.763 | 1.963 | 1.77 | 23.976
2018-11-14 | 17:22 | 68.114 | 68.293 | 68.293 | 68.518 | 67.35 | 67.575 | 68.967 | 69.146 | 68.922 | 472 | 473 | 336 | 18582.686 | 17222.412 | 14428.431 | -32768 | 67.305 | 68.158 | 1.358 | 1.92 | 1.394 | 1.762 | 1.962 | 1.769 | 23.976
2018-11-14 | 17:22 | 68.114 | 68.293 | 68.428 | 68.518 | 67.485 | 67.575 | 68.967 | 69.146 | 69.057 | 434 | 415 | 343 | 17103.828 | 15151.331 | 14719.262 | -32768 | 67.305 | 68.158 | 1.18 | 1.606 | 1.428 | 1.763 | 1.963 | 1.77 | 23.974
2018-11-14 | 17:23 | 68.473 | 68.697 | 68.697 | 68.697 | 67.44 | 67.709 | 68.922 | 69.416 | 69.012 | 442 | 442 | 344 | 17415.166 | 16115.455 | 14760.809 | -32768 | 67.35 | 68.922 | 1.246 | 1.924 | 1.412 | 1.762 | 1.963 | 1.771 | 23.974
2018-11-14 | 17:23 | 68.473 | 68.697 | 68.697 | 68.697 | 67.709 | 67.979 | 68.922 | 69.416 | 69.146 | 459 | 449 | 338 | 18076.76 | 16365.413 | 14511.525 | -32768 | 67.35 | 68.922 | 1.396 | 1.888 | 1.404 | 1.762 | 1.964 | 1.77 | 23.976
2018-11-14 | 17:23 | 68.473 | 68.697 | 68.697 | 68.697 | 67.709 | 67.979 | 68.922 | 69.416 | 69.146 | 459 | 449 | 338 | 18076.76 | 16365.413 | 14511.525 | -32768 | 67.35 | 68.922 | 1.396 | 1.888 | 1.404 | 1.762 | 1.964 | 1.77 | 23.976
2018-11-14 | 17:23 | 68.697 | 69.102 | 68.832 | 69.057 | 68.114 | 68.338 | 69.281 | 69.551 | 69.416 | 456 | 441 | 370 | 17960.008 | 16079.747 | 15841.038 | -32768 | 66.766 | 68.338 | 1.402 | 1.802 | 1.704 | 1.762 | 1.963 | 1.77 | 23.974
2018-11-14 | 17:23 | 68.697 | 69.102 | 68.832 | 69.191 | 68.114 | 68.338 | 69.416 | 69.685 | 69.416 | 460 | 463 | 360 | 18738.354 | 16508.246 | 15217.829 | -32768 | 66.766 | 68.338 | 1.316 | 1.732 | 1.608 | 1.762 | 1.963 | 1.771 | 23.976
2018-11-14 | 17:23 | 68.967 | 69.102 | 68.832 | 69.191 | 68.114 | 68.338 | 69.416 | 69.685 | 69.416 | 460 | 463 | 360 | 18738.354 | 16508.246 | 15217.829 | -32768 | 67.17 | 68.338 | 1.35 | 1.952 | 1.55 | 1.763 | 1.963 | 1.77 | 23.976
2018-11-14 | 17:23 | 69.012 | 69.371 | 69.371 | 69.416 | 68.158 | 68.608 | 69.326 | 69.955 | 69.73 | 452 | 450 | 340 | 17804.34 | 16401.121 | 14594.619 | -32768 | 67.53 | 67.979 | 1.37 | 1.934 | 1.34 | 1.764 | 1.964 | 1.773 | 23.976
2018-11-14 | 17:23 | 69.012 | 69.371 | 69.506 | 69.416 | 68.563 | 68.473 | 69.596 | 69.955 | 69.73 | 477 | 456 | 368 | 18777.271 | 16615.371 | 15757.944 | -32768 | 67.53 | 67.979 | 1.34 | 1.958 | 1.308 | 1.763 | 1.963 | 1.771 | 23.976
2018-11-14 | 17:23 | 69.012 | 69.191 | 69.506 | 69.416 | 68.563 | 68.473 | 69.596 | 69.955 | 69.73 | 477 | 456 | 368 | 18777.271 | 16615.371 | 15757.944 | -32768 | 67.53 | 67.979 | 1.34 | 1.958 | 1.308 | 1.763 | 1.963 | 1.771 | 23.976
2018-11-14 | 17:23 | 69.236 | 69.461 | 69.64 | 69.326 | 68.563 | 68.742 | 69.551 | 70.09 | 69.865 | 445 | 451 | 350 | 17531.918 | 16436.83 | 15010.093 | -32768 | 67.17 | 69.012 | 1.32 | 1.962 | 1.56 | 1.762 | 1.964 | 1.772 | 23.976
2018-11-14 | 17:23 | 69.506 | 69.73 | 69.64 | 69.73 | 68.563 | 69.012 | 69.416 | 70.224 | 69.865 | 447 | 447 | 341 | 17531.918 | 16436.83 | 15010.093 | -32768 | 67.17 | 69.012 | 1.278 | 1.99 | 1.526 | 1.763 | 1.965 | 1.773 | 23.974
2018-11-14 | 17:24 | 69.73 | 70.179 | 70 | 69.865 | 69.102 | 69.326 | 69.82 | 70.314 | 70.134 | 450 | 452 | 349 | 17726.504 | 16472.537 | 14968.545 | -32768 | 67.844 | 69.057 | 1.284 | 1.998 | 1.178 | 1.763 | 1.964 | 1.772 | 23.974
2018-11-14 | 17:24 | 69.461 | 70.179 | 70 | 69.73 | 68.832 | 69.326 | 69.82 | 70.314 | 70.134 | 460 | 464 | 359 | 18115.678 | 16901.037 | 15384.019 | -32768 | 67.844 | 68.787 | 1.28 | 1.942 | 1.454 | 1.763 | 1.965 | 1.773 | 23.976
2018-11-14 | 17:24 | 69.73 | 70.269 | 70 | 70.269 | 69.236 | 69.596 | 70.224 | 70.314 | 70.539 | 449 | 440 | 355 | 17687.588 | 16044.038 | 15217.829 | -32768 | 68.518 | 68.114 | 1.298 | 1.884 | 1.378 | 1.765 | 1.966 | 1.775 | 23.974
2018-11-14 | 17:24 | 69.73 | 70.269 | 70 | 70.269 | 69.236 | 69.596 | 70.224 | 70.583 | 70.539 | 417 | 426 | 327 | 16442.234 | 15544.122 | 14054.505 | -32768 | 68.518 | 68.114 | 1.298 | 1.884 | 1.378 | 1.765 | 1.966 | 1.775 | 23.974
2018-11-14 | 17:24 | 70.269 | 70.404 | 70.539 | 70.404 | 69.596 | 69.685 | 70.359 | 70.718 | 70.763 | 424 | 430 | 356 | 18115.678 | 16651.078 | 13929.862 | -32768 | 68.248 | 68.248 | 1.26 | 1.792 | 1.472 | 1.765 | 1.967 | 1.776 | 23.976
2018-11-14 | 17:24 | 70.269 | 70.404 | 70.539 | 70.404 | 69.596 | 69.685 | 70.359 | 70.718 | 70.898 | 424 | 430 | 356 | 16714.654 | 15686.955 | 15259.376 | -32768 | 68.248 | 68.248 | 1.328 | 1.77 | 1.448 | 1.765 | 1.965 | 1.775 | 23.976
2018-11-14 | 17:24 | 70.179 | 70.494 | 70.673 | 70.853 | 69.91 | 69.82 | 70.539 | 70.988 | 70.988 | 407 | 456 | 370 | 16053.061 | 16615.371 | 15841.038 | -32768 | 67.754 | 68.158 | 1.302 | 1.878 | 1.376 | 1.765 | 1.966 | 1.775 | 23.978
2018-11-14 | 17:24 | 70.314 | 70.628 | 70.673 | 70.853 | 69.91 | 69.82 | 70.539 | 70.988 | 70.988 | 466 | 454 | 362 | 18349.182 | 16543.955 | 15508.66 | -32768 | 67.889 | 68.428 | 1.35 | 1.95 | 1.508 | 1.765 | 1.966 | 1.776 | 23.974
2018-11-14 | 17:24 | 70.314 | 70.628 | 70.539 | 70.853 | 69.775 | 70.09 | 70.539 | 70.988 | 71.122 | 466 | 454 | 362 | 18349.182 | 16543.955 | 15508.66 | -32768 | 67.889 | 68.428 | 1.35 | 1.95 | 1.508 | 1.766 | 1.966 | 1.776 | 23.974
2018-11-14 | 17:24 | 69.685 | 70.763 | 70.134 | 70.943 | 69.371 | 70.045 | 70.449 | 70.988 | 71.257 | 436 | 428 | 361 | 17181.662 | 15615.539 | 15467.113 | -32768 | 67.979 | 68.608 | 1.166 | 2.05 | 1.484 | 1.767 | 1.967 | 1.778 | 23.974
2018-11-14 | 17:24 | 69.685 | 70.763 | 69.865 | 70.943 | 69.371 | 70.224 | 70.673 | 71.257 | 71.257 | 407 | 417 | 335 | 16053.061 | 15222.747 | 14386.883 | -32768 | 67.979 | 68.608 | 1.364 | 2.018 | 1.458 | 1.767 | 1.967 | 1.777 | 23.974
2018-11-14 | 17:25 | 68.518 | 70.134 | 68.787 | 70.404 | 68.114 | 69.82 | 70.494 | 71.122 | 71.077 | 448 | 453 | 334 | 17648.67 | 16508.246 | 14345.336 | -32768 | 68.114 | 68.608 | 1.35 | 1.84 | 1.216 | 1.768 | 1.968 | 1.779 | 23.974
2018-11-14 | 17:25 | 68.518 | 70.134 | 68.787 | 70.404 | 68.114 | 69.82 | 70.494 | 71.122 | 71.077 | 448 | 453 | 334 | 17648.67 | 16508.246 | 14345.336 | -32768 | 68.114 | 68.608 | 1.35 | 1.84 | 1.216 | 1.768 | 1.968 | 1.78 | 23.974
2018-11-14 | 17:25 | 67.844 | 69.551 | 68.248 | 69.551 | 67.664 | 69.371 | 70.404 | 70.988 | 70.943 | 469 | 455 | 344 | 18465.934 | 16579.662 | 14760.809 | -32768 | 67.664 | 67.889 | 1.262 | 1.682 | 1.134 | 1.769 | 1.97 | 1.78 | 23.974
2018-11-14 | 17:25 | 67.844 | 69.551 | 67.979 | 69.551 | 67.395 | 69.326 | 70.494 | 70.718 | 70.943 | 452 | 429 | 366 | 17804.34 | 15651.247 | 15674.85 | -32768 | 67.664 | 67.889 | 1.38 | 1.926 | 1.168 | 1.768 | 1.969 | 1.78 | 23.974
2018-11-14 | 17:25 | 67.215 | 68.877 | 67.575 | 69.191 | 66.856 | 68.697 | 70.539 | 70.583 | 70.494 | 457 | 462 | 324 | 17998.926 | 16829.619 | 13929.862 | -32768 | 68.248 | 67.709 | 1.272 | 1.938 | 0.632 | 1.77 | 1.971 | 1.781 | 23.974
2018-11-14 | 17:25 | 66.946 | 68.877 | 67.305 | 69.012 | 66.856 | 68.697 | 70.404 | 70.583 | 70.494 | 409 | 435 | 363 | 16130.895 | 15865.497 | 15550.207 | -32768 | 68.248 | 67.709 | 1.272 | 1.868 | 0.666 | 1.769 | 1.97 | 1.781 | 23.976
2018-11-14 | 17:25 | 66.632 | 68.383 | 66.991 | 68.383 | 66.003 | 68.293 | 69.955 | 70.134 | 69.955 | 427 | 430 | 332 | 16831.406 | 15686.955 | 14262.241 | -32768 | 68.114 | 67.754 | 1.318 | 1.842 | 1.45 | 1.77 | 1.972 | 1.782 | 23.976
2018-11-14 | 17:25 | 66.407 | 68.203 | 66.991 | 68.383 | 66.003 | 68.158 | 70.269 | 70.269 | 69.955 | 444 | 443 | 349 | 17493 | 16151.163 | 14968.545 | -32768 | 68.114 | 67.754 | 1.332 | 1.772 | 1.504 | 1.772 | 1.973 | 1.783 | 23.976
2018-11-14 | 17:25 | 66.452 | 67.754 | 66.587 | 67.979 | 65.913 | 67.754 | 70.045 | 69.865 | 69.416 | 424 | 401 | 353 | 16714.654 | 14651.415 | 15134.734 | -32768 | 68.383 | 69.236 | 1.41 | 1.738 | 1.254 | 1.771 | 1.974 | 1.785 | 23.978
2018-11-14 | 17:25 | 66.452 | 67.754 | 66.587 | 67.979 | 65.913 | 67.754 | 69.91 | 70 | 69.416 | 453 | 457 | 319 | 17843.256 | 16651.078 | 13722.126 | -32768 | 68.383 | 69.236 | 1.384 | 1.788 | 1.144 | 1.771 | 1.973 | 1.783 | 23.974
2018-11-14 | 17:26 | 66.003 | 67.215 | 66.452 | 67.305 | 65.509 | 67.215 | 69.73 | 69.73 | 68.967 | 451 | 458 | 309 | 17765.422 | 16686.787 | 13306.653 | -32768 | 67.979 | 68.967 | 1.318 | 2.022 | 1.116 | 1.772 | 1.975 | 1.785 | 23.976
2018-11-14 | 17:26 | 66.003 | 67.35 | 66.452 | 67.305 | 65.644 | 67.215 | 69.73 | 69.73 | 69.102 | 427 | 412 | 341 | 16831.406 | 15044.206 | 14636.167 | -32768 | 68.114 | 69.371 | 1.38 | 1.892 | 1.118 | 1.772 | 1.976 | 1.786 | 23.976
2018-11-14 | 17:26 | 66.138 | 67.126 | 66.407 | 67.126 | 65.599 | 66.766 | 69.73 | 69.281 | 68.832 | 428 | 414 | 356 | 16870.324 | 15115.623 | 15259.376 | -32768 | 68.473 | 68.608 | 1.266 | 1.718 | 1.206 | 1.772 | 1.976 | 1.786 | 23.974
2018-11-14 | 17:26 | 66.003 | 67.126 | 66.407 | 67.081 | 65.599 | 66.766 | 69.73 | 69.281 | 68.832 | 428 | 414 | 356 | 16870.324 | 15115.623 | 15259.376 | -32768 | 68.473 | 68.608 | 1.322 | 1.958 | 1.328 | 1.773 | 1.977 | 1.788 | 23.976
2018-11-14 | 17:26 | 66.272 | 66.946 | 66.272 | 66.991 | 65.509 | 66.676 | 69.461 | 69.281 | 68.563 | 440 | 447 | 345 | 17337.332 | 16293.996 | 14802.356 | -32768 | 68.203 | 68.293 | 1.282 | 1.914 | 1.178 | 1.774 | 1.978 | 1.787 | 23.976
2018-11-14 | 17:26 | 66.272 | 66.811 | 66.542 | 66.991 | 65.778 | 66.676 | 69.461 | 69.281 | 68.563 | 440 | 447 | 345 | 17337.332 | 16293.996 | 14802.356 | -32768 | 68.069 | 68.383 | 1.36 | 1.796 | 1.152 | 1.773 | 1.979 | 1.789 | 23.976
2018-11-14 | 17:26 | 65.913 | 66.811 | 66.407 | 66.587 | 65.644 | 66.362 | 69.506 | 69.146 | 68.428 | 453 | 452 | 337 | 17843.256 | 16472.537 | 14469.978 | -32768 | 67.485 | 68.967 | 1.314 | 1.84 | 1.126 | 1.774 | 1.98 | 1.788 | 23.976
2018-11-14 | 17:26 | 65.913 | 66.811 | 66.407 | 66.587 | 65.733 | 66.497 | 69.506 | 69.281 | 68.428 | 424 | 421 | 350 | 17843.256 | 16472.537 | 14469.978 | -32768 | 67.664 | 68.967 | 1.358 | 1.572 | 1.178 | 1.773 | 1.978 | 1.788 | 23.974
2018-11-14 | 17:26 | 66.003 | 66.946 | 66.138 | 66.991 | 65.509 | 66.497 | 69.596 | 68.877 | 68.158 | 446 | 444 | 360 | 17570.836 | 16186.872 | 15425.565 | -32768 | 67.26 | 68.832 | 1.292 | 1.754 | 1.15 | 1.773 | 1.98 | 1.789 | 23.976
2018-11-14 | 17:26 | 66.003 | 66.811 | 66.138 | 66.991 | 65.644 | 66.497 | 69.596 | 68.877 | 68.293 | 452 | 446 | 320 | 17804.34 | 16258.288 | 13763.674 | -32768 | 67.26 | 69.102 | 1.278 | 1.872 | 1.17 | 1.774 | 1.981 | 1.79 | 23.976
2018-11-14 | 17:27 | 65.868 | 66.811 | 66.272 | 66.901 | 65.329 | 66.227 | 69.461 | 69.012 | 68.158 | 461 | 465 | 340 | 17142.744 | 16615.371 | 14968.545 | -32768 | 67.575 | 69.416 | 1.308 | 1.826 | 1.06 | 1.774 | 1.981 | 1.79 | 23.976
2018-11-14 | 17:27 | 66.138 | 66.811 | 66.272 | 66.901 | 65.329 | 66.227 | 69.461 | 69.012 | 68.158 | 461 | 465 | 340 | 18154.594 | 16936.744 | 14594.619 | -32768 | 67.844 | 69.551 | 1.322 | 1.864 | 0.99 | 1.774 | 1.981 | 1.79 | 23.974
2018-11-14 | 17:27 | 65.913 | 66.766 | 66.272 | 66.497 | 65.239 | 66.317 | 69.371 | 69.146 | 68.293 | 430 | 430 | 337 | 16948.158 | 15686.955 | 14469.978 | -32768 | 67.709 | 69.461 | 1.37 | 1.58 | 1.512 | 1.773 | 1.98 | 1.79 | 23.976
2018-11-14 | 17:27 | 65.913 | 66.632 | 66.272 | 66.901 | 65.239 | 66.317 | 69.236 | 69.146 | 68.293 | 463 | 462 | 333 | 18232.43 | 16829.619 | 14303.788 | -32768 | 67.709 | 69.461 | 1.264 | 1.816 | 1.576 | 1.773 | 1.981 | 1.79 | 23.974
2018-11-14 | 17:27 | 65.509 | 66.632 | 66.272 | 66.632 | 65.374 | 66.182 | 69.506 | 69.012 | 68.158 | 434 | 420 | 335 | 17103.828 | 15329.872 | 14386.883 | -32768 | 66.632 | 68.652 | 1.374 | 2.014 | 1.286 | 1.773 | 1.982 | 1.791 | 23.976
2018-11-14 | 17:27 | 65.509 | 66.632 | 66.272 | 66.632 | 65.374 | 66.182 | 69.506 | 69.012 | 68.158 | 434 | 420 | 335 | 17103.828 | 15329.872 | 14386.883 | -32768 | 66.632 | 68.652 | 1.256 | 1.922 | 1.382 | 1.773 | 1.982 | 1.791 | 23.976
2018-11-14 | 17:27 | 65.599 | 66.632 | 65.733 | 66.632 | 65.194 | 65.913 | 69.461 | 69.012 | 68.114 | 449 | 455 | 329 | 17687.588 | 16579.662 | 14137.6 | -32768 | 67.305 | 68.383 | 1.332 | 1.978 | 1.572 | 1.773 | 1.981 | 1.791 | 23.974
2018-11-14 | 17:27 | 65.599 | 66.632 | 65.733 | 66.632 | 65.194 | 65.913 | 69.461 | 69.012 | 68.114 | 449 | 455 | 329 | 17687.588 | 16579.662 | 14137.6 | -32768 | 67.305 | 68.383 | 1.306 | 1.896 | 1.688 | 1.773 | 1.981 | 1.791 | 23.974
2018-11-14 | 17:27 | 65.194 | 66.272 | 65.419 | 66.317 | 64.701 | 65.913 | 69.326 | 68.742 | 67.934 | 460 | 465 | 316 | 16909.24 | 15615.539 | 13597.484 | -32768 | 67.664 | 69.146 | 1.334 | 1.996 | 1.494 | 1.773 | 1.983 | 1.792 | 23.976
2018-11-14 | 17:27 | 65.194 | 66.272 | 65.419 | 66.317 | 64.701 | 65.913 | 69.326 | 68.742 | 67.934 | 460 | 465 | 365 | 18115.678 | 16936.744 | 15633.302 | -32768 | 67.664 | 69.146 | 1.334 | 1.898 | 1.354 | 1.773 | 1.983 | 1.792 | 23.974
2018-11-14 | 17:28 | 64.97 | 66.138 | 65.284 | 66.048 | 64.296 | 65.644 | 68.967 | 68.608 | 67.664 | 456 | 455 | 360 | 17960.008 | 16579.662 | 15425.565 | -32768 | 68.069 | 69.057 | 1.18 | 1.856 | 1.404 | 1.772 | 1.983 | 1.792 | 23.976
2018-11-14 | 17:28 | 64.97 | 66.138 | 65.284 | 66.048 | 64.296 | 65.644 | 68.967 | 68.608 | 67.664 | 456 | 455 | 360 | 17960.008 | 16579.662 | 15425.565 | -32768 | 68.338 | 68.652 | 1.414 | 1.892 | 1.456 | 1.773 | 1.983 | 1.792 | 23.976
2018-11-14 | 17:28 | 64.611 | 65.868 | 64.925 | 65.733 | 64.251 | 65.509 | 69.012 | 68.338 | 67.53 | 455 | 443 | 322 | 17921.09 | 16151.163 | 13846.769 | -32768 | 67.62 | 68.922 | 1.248 | 1.82 | 1.388 | 1.773 | 1.984 | 1.793 | 23.974
2018-11-14 | 17:28 | 64.341 | 65.823 | 64.925 | 65.733 | 64.251 | 65.509 | 69.012 | 68.338 | 67.53 | 455 | 443 | 322 | 17921.09 | 16151.163 | 13846.769 | -32768 | 67.62 | 68.877 | 1.248 | 1.82 | 1.388 | 1.773 | 1.984 | 1.793 | 23.974
2018-11-14 | 17:28 | 64.386 | 65.419 | 64.745 | 65.644 | 63.982 | 65.239 | 69.057 | 68.338 | 67.35 | 429 | 439 | 342 | 16909.24 | 16008.33 | 14677.714 | -32768 | 68.069 | 68.877 | 1.324 | 1.694 | 0.746 | 1.772 | 1.984 | 1.793 | 23.976
2018-11-14 | 17:28 | 64.386 | 65.419 | 64.745 | 65.644 | 63.982 | 65.239 | 69.057 | 68.338 | 67.35 | 429 | 437 | 351 | 16909.24 | 15936.913 | 15051.64 | -32768 | 68.069 | 68.877 | 1.374 | 1.746 | 1.618 | 1.771 | 1.984 | 1.793 | 23.976
2018-11-14 | 17:28 | 64.251 | 65.15 | 64.341 | 65.374 | 63.802 | 64.835 | 68.787 | 68.203 | 67.17 | 413 | 418 | 343 | 16286.564 | 15258.456 | 14719.262 | -32768 | 68.069 | 68.563 | 1.434 | 1.922 | 1.564 | 1.772 | 1.985 | 1.793 | 23.976
2018-11-14 | 17:28 | 64.251 | 65.15 | 64.341 | 65.374 | 63.802 | 64.835 | 68.787 | 68.203 | 67.17 | 413 | 418 | 343 | 16286.564 | 15258.456 | 14719.262 | -32768 | 68.069 | 68.563 | 1.434 | 1.922 | 1.564 | 1.772 | 1.985 | 1.793 | 23.976
2018-11-14 | 17:28 | 63.937 | 65.015 | 64.162 | 65.06 | 63.443 | 64.566 | 68.608 | 68.024 | 66.766 | 424 | 442 | 347 | 16714.654 | 16115.455 | 14885.45 | -32768 | 68.024 | 68.787 | 1.274 | 1.784 | 1.434 | 1.772 | 1.986 | 1.793 | 23.974
2018-11-14 | 17:28 | 63.937 | 65.015 | 64.162 | 65.06 | 63.443 | 64.701 | 68.608 | 67.889 | 66.766 | 436 | 444 | 350 | 17181.662 | 16186.872 | 15010.093 | -32768 | 68.024 | 68.787 | 1.274 | 1.784 | 1.434 | 1.771 | 1.986 | 1.793 | 23.974
2018-11-14 | 17:29 | 63.623 | 64.88 | 64.072 | 64.925 | 63.263 | 64.566 | 68.563 | 67.934 | 66.766 | 450 | 436 | 335 | 17726.504 | 15901.205 | 14386.883 | -32768 | 67.889 | 69.281 | 1.268 | 1.902 | 1.416 | 1.769 | 1.985 | 1.794 | 23.976
2018-11-14 | 17:29 | 63.623 | 64.88 | 64.072 | 64.925 | 63.263 | 64.566 | 68.563 | 67.934 | 66.766 | 450 | 436 | 335 | 17726.504 | 15901.205 | 14386.883 | -32768 | 67.889 | 69.281 | 1.302 | 1.852 | 1.652 | 1.77 | 1.986 | 1.794 | 23.976
2018-11-14 | 17:29 | 63.668 | 64.701 | 63.892 | 64.341 | 62.994 | 64.431 | 68.473 | 67.754 | 66.272 | 429 | 442 | 353 | 16909.24 | 16115.455 | 15134.734 | -32768 | 67.979 | 69.82 | 1.408 | 1.918 | 1.386 | 1.769 | 1.985 | 1.794 | 23.974
2018-11-14 | 17:29 | 63.488 | 64.701 | 63.892 | 64.341 | 62.994 | 64.431 | 68.473 | 67.754 | 66.272 | 429 | 442 | 353 | 16909.24 | 16115.455 | 15134.734 | -32768 | 67.979 | 69.685 | 1.33 | 1.916 | 1.554 | 1.769 | 1.985 | 1.793 | 23.976
2018-11-14 | 17:29 | 63.533 | 64.431 | 63.892 | 64.476 | 63.129 | 64.162 | 68.473 | 67.485 | 66.272 | 451 | 450 | 353 | 17765.422 | 16401.121 | 15134.734 | -32768 | 68.203 | 69.416 | 1.342 | 1.672 | 1.554 | 1.767 | 1.985 | 1.793 | 23.976
2018-11-14 | 17:29 | 63.533 | 64.431 | 63.892 | 64.476 | 63.129 | 64.162 | 68.473 | 67.485 | 66.272 | 451 | 450 | 353 | 17765.422 | 16401.121 | 15134.734 | -32768 | 68.114 | 69.416 | 1.344 | 1.914 | 1.282 | 1.769 | 1.986 | 1.793 | 23.976
2018-11-14 | 17:29 | 63.219 | 64.566 | 63.892 | 64.296 | 63.129 | 63.757 | 68.069 | 67.485 | 66.138 | 437 | 432 | 340 | 17220.58 | 15758.372 | 14594.619 | -32768 | 67.799 | 68.428 | 1.352 | 1.942 | 1.654 | 1.766 | 1.985 | 1.793 | 23.978
2018-11-14 | 17:29 | 63.533 | 64.566 | 63.892 | 64.296 | 63.129 | 63.757 | 68.069 | 67.485 | 66.138 | 437 | 432 | 340 | 17220.58 | 15758.372 | 14594.619 | -32768 | 67.799 | 68.428 | 1.37 | 1.888 | 1.626 | 1.768 | 1.986 | 1.793 | 23.976
2018-11-14 | 17:29 | 63.263 | 64.251 | 63.623 | 64.251 | 62.725 | 63.892 | 67.934 | 67.485 | 66.048 | 482 | 464 | 326 | 18971.857 | 16901.037 | 14012.957 | -32768 | 67.62 | 69.416 | 1.206 | 1.688 | 1.718 | 1.766 | 1.985 | 1.792 | 23.976
2018-11-14 | 17:30 | 63.263 | 64.251 | 63.623 | 64.251 | 62.725 | 63.892 | 67.934 | 67.485 | 66.048 | 482 | 464 | 326 | 18971.857 | 16901.037 | 14012.957 | -32768 | 67.62 | 69.82 | 1.342 | 1.936 | 1.64 | 1.767 | 1.986 | 1.793 | 23.976
2018-11-14 | 17:30 | 63.308 | 64.162 | 63.353 | 63.937 | 62.814 | 63.757 | 68.248 | 67.215 | 65.644 | 440 | 448 | 334 | 17337.332 | 16329.705 | 14345.336 | -32768 | 67.844 | 69.64 | 1.272 | 1.934 | 1.648 | 1.765 | 1.984 | 1.792 | 23.976
2018-11-14 | 17:30 | 62.904 | 64.027 | 63.353 | 63.713 | 62.68 | 63.757 | 68.114 | 67.215 | 65.644 | 425 | 438 | 340 | 16753.572 | 15972.622 | 14594.619 | -32768 | 67.754 | 69.371 | 1.252 | 1.89 | 1.796 | 1.764 | 1.983 | 1.793 | 23.976
2018-11-14 | 17:30 | 62.904 | 64.027 | 63.353 | 63.713 | 62.68 | 63.757 | 68.114 | 67.215 | 65.644 | 425 | 438 | 340 | 16753.572 | 15972.622 | 14594.619 | -32768 | 67.754 | 69.371 | 1.252 | 1.89 | 1.796 | 1.764 | 1.983 | 1.793 | 23.976
2018-11-14 | 17:30 | 62.859 | 63.982 | 63.219 | 63.757 | 62.545 | 63.713 | 67.979 | 67.215 | 65.778 | 432 | 422 | 333 | 17025.992 | 15401.289 | 14303.788 | -32768 | 67.53 | 68.248 | 1.368 | 1.89 | 1.704 | 1.765 | 1.984 | 1.792 | 23.976
2018-11-14 | 17:30 | 62.859 | 63.982 | 63.219 | 63.757 | 62.545 | 63.713 | 67.979 | 67.215 | 65.778 | 432 | 422 | 333 | 17025.992 | 15401.289 | 14303.788 | -32768 | 67.53 | 68.248 | 1.368 | 1.918 | 1.708 | 1.764 | 1.983 | 1.791 | 23.976
2018-11-14 | 17:30 | 62.635 | 63.847 | 62.904 | 63.623 | 62.275 | 63.443 | 67.979 | 66.766 | 65.688 | 441 | 440 | 365 | 17376.248 | 16044.038 | 15633.302 | -32768 | 67.799 | 68.967 | 1.268 | 1.798 | 1.478 | 1.764 | 1.983 | 1.791 | 23.976
2018-11-14 | 17:30 | 62.635 | 63.847 | 62.904 | 63.623 | 62.275 | 63.443 | 67.979 | 66.766 | 65.688 | 442 | 432 | 325 | 17415.166 | 15758.372 | 13971.41 | -32768 | 67.799 | 68.967 | 1.268 | 1.798 | 1.478 | 1.764 | 1.983 | 1.791 | 23.976
2018-11-14 | 17:30 | 62.545 | 63.578 | 62.769 | 63.533 | 61.961 | 63.174 | 67.889 | 66.901 | 65.419 | 421 | 441 | 335 | 16597.902 | 16079.747 | 14386.883 | -32768 | 67.844 | 68.787 | 1.34 | 1.704 | 1.732 | 1.761 | 1.981 | 1.791 | 23.976
2018-11-14 | 17:30 | 62.545 | 63.578 | 62.904 | 63.533 | 62.096 | 63.174 | 67.889 | 66.901 | 65.419 | 435 | 447 | 376 | 17142.744 | 16293.996 | 16090.322 | -32768 | 67.844 | 68.787 | 1.35 | 1.758 | 1.804 | 1.762 | 1.982 | 1.79 | 23.976
2018-11-14 | 17:31 | 62.32 | 63.578 | 62.769 | 63.443 | 61.826 | 63.174 | 67.575 | 66.901 | 65.329 | 451 | 453 | 344 | 17765.422 | 16508.246 | 14760.809 | -32768 | 68.158 | 68.518 | 1.332 | 1.778 | 1.886 | 1.76 | 1.981 | 1.791 | 23.976
2018-11-14 | 17:31 | 62.365 | 63.308 | 62.769 | 63.443 | 61.826 | 63.174 | 67.575 | 66.901 | 65.194 | 438 | 450 | 343 | 17259.496 | 16401.121 | 14719.262 | -32768 | 68.024 | 68.652 | 1.352 | 1.738 | 1.838 | 1.76 | 1.981 | 1.79 | 23.974
2018-11-14 | 17:31 | 62.365 | 63.308 | 62.769 | 63.443 | 61.826 | 63.174 | 67.575 | 66.901 | 65.194 | 438 | 450 | 343 | 17259.496 | 16401.121 | 14719.262 | -32768 | 68.024 | 68.652 | 1.352 | 1.738 | 1.838 | 1.76 | 1.981 | 1.79 | 23.974
2018-11-14 | 17:31 | 62.275 | 63.398 | 62.59 | 63.219 | 61.871 | 62.994 | 67.62 | 66.587 | 64.925 | 458 | 458 | 364 | 18037.842 | 16686.787 | 15591.755 | -32768 | 67.934 | 69.057 | 1.236 | 1.89 | 1.836 | 1.759 | 1.98 | 1.789 | 23.974
2018-11-14 | 17:31 | 62.275 | 63.398 | 62.59 | 63.219 | 61.826 | 62.725 | 67.62 | 66.587 | 64.925 | 463 | 456 | 335 | 18232.43 | 16615.371 | 14386.883 | -32768 | 67.934 | 69.057 | 1.332 | 1.932 | 1.798 | 1.759 | 1.981 | 1.789 | 23.976
2018-11-14 | 17:31 | 62.275 | 63.398 | 62.59 | 63.353 | 61.826 | 62.725 | 67.485 | 66.587 | 64.925 | 463 | 456 | 335 | 18232.43 | 16615.371 | 14386.883 | -32768 | 67.934 | 69.057 | 1.186 | 1.942 | 1.88 | 1.759 | 1.981 | 1.789 | 23.974
2018-11-14 | 17:31 | 61.961 | 63.039 | 62.231 | 63.039 | 61.557 | 62.769 | 67.44 | 66.362 | 65.06 | 424 | 425 | 344 | 16714.654 | 15508.414 | 14760.809 | -32768 | 68.158 | 68.652 | 1.276 | 1.764 | 1.898 | 1.757 | 1.979 | 1.789 | 23.976
2018-11-14 | 17:31 | 61.826 | 63.039 | 62.231 | 63.039 | 61.557 | 62.769 | 67.44 | 66.362 | 65.06 | 424 | 425 | 344 | 16714.654 | 15508.414 | 14760.809 | -32768 | 67.754 | 68.383 | 1.384 | 1.794 | 1.846 | 1.758 | 1.98 | 1.789 | 23.974
2018-11-14 | 17:31 | 61.871 | 63.039 | 61.961 | 62.949 | 61.467 | 62.32 | 67.485 | 66.362 | 64.79 | 448 | 448 | 349 | 18232.43 | 16472.537 | 13805.221 | -32768 | 67.799 | 68.742 | 1.284 | 1.896 | 1.758 | 1.757 | 1.979 | 1.787 | 23.976
2018-11-14 | 17:31 | 61.692 | 62.904 | 61.961 | 62.68 | 61.467 | 62.32 | 67.215 | 66.362 | 64.79 | 414 | 438 | 322 | 16325.481 | 15972.622 | 13846.769 | -32768 | 67.934 | 68.608 | 1.282 | 1.91 | 1.9 | 1.756 | 1.979 | 1.787 | 23.974
2018-11-14 | 17:31 | 61.692 | 62.904 | 61.961 | 62.68 | 61.467 | 62.32 | 67.215 | 66.362 | 64.79 | 414 | 438 | 322 | 16325.481 | 15972.622 | 13846.769 | -32768 | 67.934 | 68.608 | 1.282 | 1.91 | 1.9 | 1.756 | 1.979 | 1.787 | 23.974
2018-11-14 | 17:31 | 61.871 | 62.725 | 61.961 | 62.814 | 61.332 | 62.365 | 67.35 | 66.362 | 64.611 | 440 | 440 | 355 | 17337.332 | 16044.038 | 15217.829 | -32768 | 68.338 | 68.832 | 1.278 | 2.006 | 1.94 | 1.755 | 1.978 | 1.787 | 23.976
2018-11-14 | 17:31 | 61.737 | 62.59 | 61.961 | 62.59 | 61.332 | 62.365 | 67.35 | 66.227 | 64.611 | 440 | 440 | 355 | 17337.332 | 16044.038 | 15217.829 | -32768 | 68.338 | 68.832 | 1.256 | 1.882 | 1.776 | 1.755 | 1.979 | 1.786 | 23.974
2018-11-14 | 17:32 | 61.692 | 62.455 | 61.781 | 62.59 | 61.332 | 62.051 | 67.17 | 66.182 | 64.611 | 455 | 453 | 367 | 17921.09 | 16508.246 | 15716.396 | -32768 | 68.922 | 68.967 | 1.31 | 1.79 | 1.848 | 1.752 | 1.976 | 1.786 | 23.978
2018-11-14 | 17:32 | 61.692 | 62.455 | 61.916 | 62.59 | 61.332 | 61.916 | 67.17 | 66.048 | 64.611 | 441 | 440 | 336 | 17921.09 | 16508.246 | 15716.396 | -32768 | 68.922 | 68.967 | 1.334 | 1.908 | 1.828 | 1.753 | 1.977 | 1.785 | 23.974
2018-11-14 | 17:32 | 61.512 | 62.455 | 61.916 | 62.455 | 61.018 | 62.006 | 66.856 | 66.182 | 64.566 | 449 | 456 | 359 | 17687.588 | 16615.371 | 15384.019 | -32768 | 68.922 | 69.191 | 1.342 | 1.824 | 1.814 | 1.751 | 1.976 | 1.783 | 23.974
2018-11-14 | 17:32 | 61.512 | 62.455 | 61.916 | 62.455 | 61.018 | 62.186 | 66.856 | 66.048 | 64.431 | 443 | 451 | 356 | 17454.084 | 16436.83 | 15259.376 | -32768 | 68.922 | 69.191 | 1.316 | 1.908 | 1.788 | 1.75 | 1.976 | 1.784 | 23.974
2018-11-14 | 17:32 | 61.512 | 62.455 | 61.916 | 62.455 | 61.018 | 62.186 | 66.856 | 66.048 | 64.431 | 443 | 451 | 356 | 17454.084 | 16436.83 | 15259.376 | -32768 | 68.922 | 69.191 | 1.276 | 2.012 | 1.818 | 1.75 | 1.976 | 1.784 | 23.974
2018-11-14 | 17:32 | 61.467 | 62.41 | 61.871 | 62.32 | 61.018 | 61.737 | 66.946 | 66.003 | 64.162 | 454 | 440 | 359 | 17882.174 | 16044.038 | 15384.019 | -32768 | 68.518 | 68.069 | 1.23 | 1.98 | 1.824 | 1.749 | 1.975 | 1.783 | 23.976
2018-11-14 | 17:32 | 61.198 | 62.41 | 61.871 | 62.006 | 61.018 | 61.737 | 66.946 | 66.003 | 64.162 | 454 | 440 | 359 | 17882.174 | 16044.038 | 15384.019 | -32768 | 68.338 | 68.203 | 1.392 | 1.966 | 1.906 | 1.75 | 1.976 | 1.782 | 23.976
2018-11-14 | 17:32 | 61.332 | 62.32 | 61.467 | 62.051 | 60.883 | 61.916 | 66.901 | 65.599 | 64.162 | 432 | 432 | 375 | 17025.992 | 15758.372 | 16048.775 | -32768 | 68.652 | 68.024 | 1.376 | 1.986 | 1.786 | 1.747 | 1.974 | 1.783 | 23.976
2018-11-14 | 17:32 | 61.332 | 62.141 | 61.467 | 62.186 | 60.883 | 61.916 | 66.901 | 65.599 | 64.162 | 453 | 460 | 338 | 17843.256 | 16758.203 | 14511.525 | -32768 | 68.787 | 67.754 | 1.366 | 1.86 | 1.83 | 1.746 | 1.975 | 1.782 | 23.974
2018-11-14 | 17:33 | 61.332 | 62.006 | 61.602 | 62.141 | 60.569 | 61.781 | 66.766 | 65.733 | 64.207 | 450 | 438 | 333 | 17726.504 | 15972.622 | 14303.788 | -32768 | 69.146 | 68.248 | 1.376 | 1.89 | 1.838 | 1.746 | 1.974 | 1.78 | 23.976
2018-11-14 | 17:33 | 61.198 | 62.141 | 61.602 | 61.871 | 60.569 | 61.781 | 66.632 | 65.733 | 64.207 | 455 | 448 | 337 | 17921.09 | 16329.705 | 14469.978 | -32768 | 69.146 | 68.248 | 1.334 | 1.648 | 1.932 | 1.745 | 1.973 | 1.78 | 23.978
2018-11-14 | 17:33 | 61.153 | 62.006 | 61.332 | 61.871 | 60.749 | 61.602 | 66.721 | 65.599 | 63.937 | 432 | 459 | 348 | 17882.174 | 16722.496 | 14926.998 | -32768 | 68.473 | 67.844 | 1.346 | 1.866 | 1.76 | 1.743 | 1.973 | 1.78 | 23.976
2018-11-14 | 17:33 | 61.153 | 62.006 | 61.467 | 61.871 | 60.749 | 61.602 | 66.721 | 65.599 | 63.937 | 433 | 426 | 355 | 17064.91 | 15544.122 | 15217.829 | -32768 | 68.608 | 67.844 | 1.356 | 2.004 | 1.788 | 1.744 | 1.973 | 1.779 | 23.976
2018-11-14 | 17:33 | 60.838 | 62.006 | 61.332 | 62.006 | 60.614 | 61.467 | 66.407 | 65.329 | 63.937 | 461 | 455 | 325 | 18154.594 | 16579.662 | 13971.41 | -32768 | 68.877 | 68.652 | 1.326 | 1.844 | 1.868 | 1.742 | 1.972 | 1.778 | 23.976
2018-11-14 | 17:33 | 61.063 | 62.006 | 61.332 | 61.871 | 60.614 | 61.332 | 66.497 | 65.464 | 63.937 | 446 | 451 | 323 | 17570.836 | 16436.83 | 13888.315 | -32768 | 68.877 | 68.652 | 1.34 | 1.996 | 1.808 | 1.741 | 1.972 | 1.777 | 23.976
2018-11-14 | 17:33 | 61.063 | 62.006 | 61.332 | 61.871 | 60.614 | 61.332 | 66.497 | 65.464 | 63.937 | 446 | 451 | 323 | 17570.836 | 16436.83 | 13888.315 | -32768 | 68.877 | 68.652 | 1.34 | 1.996 | 1.808 | 1.741 | 1.972 | 1.777 | 23.976
2018-11-14 | 17:33 | 60.928 | 61.692 | 61.063 | 61.647 | 60.21 | 61.467 | 66.227 | 65.329 | 63.533 | 441 | 430 | 329 | 17376.248 | 15686.955 | 14137.6 | -32768 | 68.787 | 68.787 | 1.306 | 1.772 | 1.642 | 1.739 | 1.97 | 1.777 | 23.974
2018-11-14 | 17:33 | 60.793 | 61.692 | 61.198 | 61.647 | 60.21 | 61.332 | 66.227 | 65.464 | 63.533 | 441 | 430 | 331 | 17376.248 | 15686.955 | 14220.694 | -32768 | 68.787 | 68.787 | 1.332 | 1.96 | 1.62 | 1.74 | 1.97 | 1.776 | 23.976
2018-11-14 | 17:33 | 60.614 | 61.557 | 60.793 | 61.467 | 60.255 | 61.153 | 66.452 | 65.194 | 63.713 | 448 | 452 | 352 | 17648.67 | 16472.537 | 15093.188 | -32768 | 68.473 | 68.383 | 1.282 | 1.794 | 1.682 | 1.738 | 1.969 | 1.775 | 23.976
2018-11-14 | 17:33 | 60.614 | 61.557 | 60.928 | 61.467 | 60.255 | 61.287 | 66.452 | 65.15 | 63.578 | 443 | 440 | 344 | 17454.084 | 16044.038 | 14760.809 | -32768 | 68.473 | 68.383 | 1.338 | 1.96 | 1.64 | 1.738 | 1.969 | 1.775 | 23.976
2018-11-14 | 17:33 | 60.344 | 61.422 | 60.928 | 61.243 | 60.255 | 61.287 | 66.317 | 65.15 | 63.578 | 445 | 435 | 338 | 17531.918 | 15865.497 | 14511.525 | -32768 | 68.473 | 68.383 | 1.292 | 1.976 | 1.57 | 1.738 | 1.968 | 1.774 | 23.976
2018-11-14 | 17:34 | 60.524 | 61.467 | 60.928 | 61.512 | 60.165 | 60.883 | 66.317 | 64.925 | 63.668 | 447 | 453 | 347 | 17609.752 | 16508.246 | 14885.45 | -32768 | 68.383 | 68.787 | 1.098 | 2.024 | 1.492 | 1.736 | 1.967 | 1.774 | 23.976
2018-11-14 | 17:34 | 60.524 | 61.467 | 60.659 | 61.512 | 60.165 | 61.018 | 66.317 | 64.925 | 63.668 | 429 | 417 | 332 | 16909.24 | 15222.747 | 14262.241 | -32768 | 68.248 | 68.787 | 1.306 | 1.866 | 1.774 | 1.737 | 1.968 | 1.773 | 23.976
2018-11-14 | 17:34 | 60.524 | 61.467 | 60.793 | 61.377 | 60.03 | 61.063 | 66.362 | 64.925 | 63.398 | 447 | 462 | 336 | 17609.752 | 16829.619 | 14428.431 | -32768 | 68.518 | 69.73 | 1.262 | 1.934 | 1.604 | 1.735 | 1.966 | 1.773 | 23.976
2018-11-14 | 17:34 | 60.389 | 61.198 | 60.793 | 61.243 | 60.03 | 61.063 | 66.227 | 64.925 | 63.398 | 445 | 434 | 365 | 17531.918 | 15829.789 | 15633.302 | -32768 | 68.518 | 69.73 | 1.348 | 1.864 | 1.63 | 1.734 | 1.965 | 1.773 | 23.974
2018-11-14 | 17:34 | 60.12 | 61.018 | 60.389 | 61.332 | 59.626 | 60.659 | 66.362 | 64.745 | 63.353 | 447 | 448 | 346 | 17609.752 | 16329.705 | 14843.903 | -32768 | 68.203 | 70 | 1.338 | 1.902 | 1.78 | 1.735 | 1.966 | 1.772 | 23.976
2018-11-14 | 17:34 | 60.12 | 61.153 | 60.389 | 61.332 | 59.626 | 60.659 | 66.227 | 64.79 | 63.353 | 467 | 458 | 342 | 18388.098 | 16686.787 | 14677.714 | -32768 | 68.203 | 70 | 1.31 | 1.776 | 1.694 | 1.734 | 1.965 | 1.772 | 23.976
2018-11-14 | 17:34 | 60.389 | 61.153 | 60.389 | 61.198 | 59.626 | 60.659 | 66.227 | 64.79 | 63.353 | 467 | 458 | 342 | 18388.098 | 16686.787 | 14677.714 | -32768 | 68.473 | 70 | 1.43 | 1.872 | 1.702 | 1.734 | 1.965 | 1.772 | 23.976
2018-11-14 | 17:34 | 60.479 | 61.153 | 60.659 | 61.243 | 59.626 | 60.749 | 65.913 | 64.611 | 63.263 | 457 | 454 | 322 | 17998.926 | 16543.955 | 13846.769 | -32768 | 68.248 | 70.134 | 1.3 | 1.904 | 1.88 | 1.731 | 1.963 | 1.771 | 23.976
2018-11-14 | 17:34 | 60.479 | 61.153 | 60.659 | 61.243 | 59.626 | 60.749 | 65.913 | 64.611 | 63.263 | 457 | 454 | 322 | 17998.926 | 16543.955 | 13846.769 | -32768 | 68.248 | 70.134 | 1.3 | 1.904 | 1.88 | 1.732 | 1.965 | 1.771 | 23.976
2018-11-14 | 17:35 | 60.344 | 61.108 | 60.524 | 61.018 | 59.671 | 60.659 | 65.913 | 64.745 | 62.949 | 431 | 435 | 335 | 16987.076 | 15865.497 | 14386.883 | -32768 | 68.158 | 70.808 | 1.336 | 1.85 | 1.69 | 1.73 | 1.962 | 1.769 | 23.976
2018-11-14 | 17:35 | 60.21 | 61.108 | 60.524 | 61.153 | 59.671 | 60.659 | 65.913 | 64.745 | 62.949 | 431 | 435 | 335 | 16987.076 | 15865.497 | 14386.883 | -32768 | 68.158 | 70.808 | 1.376 | 1.732 | 1.866 | 1.73 | 1.962 | 1.769 | 23.976
2018-11-14 | 17:35 | 60.21 | 60.838 | 60.255 | 60.928 | 59.581 | 60.614 | 65.913 | 64.341 | 62.904 | 432 | 427 | 338 | 17025.992 | 15579.83 | 14511.525 | -32768 | 68.877 | 70.404 | 1.314 | 1.9 | 1.698 | 1.727 | 1.96 | 1.768 | 23.976
2018-11-14 | 17:35 | 60.21 | 60.838 | 60.255 | 60.928 | 59.581 | 60.614 | 65.913 | 64.341 | 62.904 | 432 | 427 | 338 | 17025.992 | 15579.83 | 14511.525 | -32768 | 68.877 | 70.404 | 1.314 | 1.764 | 1.746 | 1.728 | 1.96 | 1.768 | 23.974
2018-11-14 | 17:35 | 60.12 | 60.883 | 60.255 | 60.883 | 59.581 | 60.344 | 65.958 | 64.341 | 63.129 | 417 | 425 | 326 | 16442.234 | 15508.414 | 14012.957 | -32768 | 68.697 | 70.628 | 1.256 | 1.94 | 1.782 | 1.726 | 1.959 | 1.767 | 23.976
2018-11-14 | 17:35 | 60.12 | 60.883 | 60.255 | 60.883 | 59.581 | 60.344 | 65.958 | 64.341 | 63.129 | 437 | 417 | 369 | 17220.58 | 15222.747 | 15799.491 | -32768 | 68.697 | 70.628 | 1.256 | 1.94 | 1.782 | 1.726 | 1.959 | 1.766 | 23.976
2018-11-14 | 17:35 | 60.075 | 60.704 | 60.255 | 60.928 | 59.446 | 60.21 | 65.778 | 64.521 | 62.814 | 461 | 457 | 355 | 18154.594 | 16651.078 | 15217.829 | -32768 | 68.742 | 70.943 | 1.282 | 1.924 | 1.696 | 1.724 | 1.958 | 1.765 | 23.974
2018-11-14 | 17:35 | 60.075 | 60.704 | 60.255 | 60.928 | 59.446 | 60.21 | 65.778 | 64.521 | 62.814 | 461 | 457 | 355 | 18154.594 | 16651.078 | 15217.829 | -32768 | 68.742 | 70.943 | 1.282 | 1.924 | 1.696 | 1.724 | 1.958 | 1.765 | 23.974
2018-11-14 | 17:35 | 59.716 | 60.479 | 59.94 | 60.749 | 59.446 | 60.344 | 65.374 | 64.296 | 62.814 | 438 | 446 | 318 | 17259.496 | 16258.288 | 13680.579 | -32768 | 68.293 | 70.763 | 1.324 | 1.872 | 1.616 | 1.723 | 1.956 | 1.763 | 23.976
2018-11-14 | 17:35 | 59.94 | 60.479 | 59.94 | 60.749 | 59.446 | 60.344 | 65.374 | 64.296 | 62.814 | 455 | 448 | 357 | 17921.09 | 16329.705 | 15300.924 | -32768 | 68.428 | 71.482 | 1.342 | 1.95 | 1.856 | 1.722 | 1.957 | 1.763 | 23.976
2018-11-14 | 17:36 | 59.356 | 60.569 | 59.985 | 60.479 | 58.907 | 60.21 | 65.194 | 64.341 | 62.769 | 438 | 455 | 330 | 17298.414 | 16865.328 | 15425.565 | -32768 | 67.35 | 71.033 | 1.356 | 1.98 | 1.734 | 1.721 | 1.955 | 1.762 | 23.976
2018-11-14 | 17:36 | 59.491 | 60.569 | 59.716 | 60.479 | 59.177 | 59.895 | 65.194 | 64.207 | 62.769 | 427 | 425 | 322 | 16831.406 | 15508.414 | 13846.769 | -32768 | 67.62 | 71.167 | 1.406 | 1.878 | 1.896 | 1.722 | 1.956 | 1.762 | 23.976
2018-11-14 | 17:36 | 59.267 | 60.569 | 59.806 | 60.075 | 59.132 | 59.761 | 65.239 | 64.027 | 62.635 | 450 | 441 | 359 | 17843.256 | 16115.455 | 15591.755 | -32768 | 68.293 | 72.515 | 1.326 | 1.828 | 1.608 | 1.719 | 1.955 | 1.76 | 23.976
2018-11-14 | 17:36 | 59.267 | 60.569 | 59.806 | 60.075 | 59.132 | 59.761 | 65.239 | 64.027 | 62.635 | 450 | 441 | 359 | 17726.504 | 16079.747 | 15384.019 | -32768 | 68.293 | 72.515 | 1.334 | 1.978 | 1.734 | 1.719 | 1.954 | 1.761 | 23.976
2018-11-14 | 17:36 | 59.356 | 60.299 | 59.671 | 60.479 | 58.997 | 59.94 | 65.194 | 64.027 | 62.455 | 451 | 437 | 345 | 17765.422 | 15936.913 | 14802.356 | -32768 | 68.293 | 72.919 | 1.31 | 1.906 | 1.804 | 1.719 | 1.954 | 1.759 | 23.976
2018-11-14 | 17:36 | 59.222 | 60.165 | 59.671 | 60.479 | 58.862 | 59.94 | 65.194 | 64.027 | 62.455 | 436 | 435 | 376 | 17765.422 | 15936.913 | 14802.356 | -32768 | 68.293 | 72.919 | 1.156 | 1.922 | 1.628 | 1.718 | 1.954 | 1.758 | 23.976
2018-11-14 | 17:36 | 59.401 | 60.03 | 59.671 | 60.299 | 58.728 | 59.761 | 65.374 | 63.757 | 62.455 | 443 | 446 | 339 | 17454.084 | 16258.288 | 14553.072 | -32768 | 68.518 | 72.649 | 1.312 | 1.88 | 1.666 | 1.717 | 1.953 | 1.757 | 23.976
2018-11-14 | 17:36 | 59.401 | 60.03 | 59.671 | 60.299 | 58.728 | 59.761 | 65.374 | 63.757 | 62.455 | 454 | 445 | 352 | 17882.174 | 16222.58 | 15093.188 | -32768 | 68.518 | 72.649 | 1.386 | 1.874 | 1.702 | 1.715 | 1.953 | 1.757 | 23.976
2018-11-14 | 17:36 | 59.222 | 60.03 | 59.536 | 60.255 | 58.548 | 59.491 | 65.06 | 63.892 | 62.32 | 432 | 420 | 335 | 17025.992 | 15329.872 | 14386.883 | -32768 | 68.203 | 71.661 | 1.202 | 2.016 | 1.66 | 1.714 | 1.951 | 1.757 | 23.976
2018-11-14 | 17:36 | 59.222 | 60.03 | 59.536 | 60.255 | 58.683 | 59.491 | 65.06 | 63.892 | 62.32 | 404 | 427 | 331 | 15936.309 | 15579.83 | 14220.694 | -32768 | 67.934 | 71.931 | 1.424 | 1.826 | 1.87 | 1.715 | 1.951 | 1.756 | 23.976
2018-11-14 | 17:37 | 59.042 | 60.03 | 59.536 | 60.21 | 58.458 | 59.581 | 64.745 | 63.892 | 62.275 | 432 | 444 | 336 | 17025.992 | 16186.872 | 14428.431 | -32768 | 68.024 | 72.739 | 1.348 | 1.736 | 1.71 | 1.712 | 1.949 | 1.755 | 23.974
2018-11-14 | 17:37 | 59.042 | 60.03 | 59.536 | 60.21 | 58.458 | 59.581 | 64.745 | 63.892 | 62.275 | 432 | 444 | 336 | 17025.992 | 16186.872 | 14428.431 | -32768 | 68.024 | 72.739 | 1.392 | 1.944 | 1.744 | 1.712 | 1.949 | 1.755 | 23.976
2018-11-14 | 17:37 | 59.312 | 59.85 | 59.536 | 60.075 | 58.458 | 59.761 | 64.88 | 63.623 | 62.275 | 454 | 448 | 305 | 17882.174 | 16329.705 | 13140.464 | -32768 | 68.024 | 73.053 | 1.392 | 1.848 | 1.68 | 1.713 | 1.95 | 1.755 | 23.974
2018-11-14 | 17:37 | 59.132 | 59.85 | 59.401 | 59.94 | 58.548 | 59.446 | 64.701 | 63.757 | 62.051 | 427 | 420 | 364 | 16831.406 | 15329.872 | 15591.755 | -32768 | 67.62 | 73.009 | 1.306 | 1.854 | 1.62 | 1.71 | 1.948 | 1.754 | 23.978
2018-11-14 | 17:37 | 59.132 | 59.85 | 59.536 | 59.94 | 58.413 | 59.446 | 64.701 | 63.757 | 62.141 | 452 | 442 | 322 | 17804.34 | 16115.455 | 13846.769 | -32768 | 67.62 | 73.009 | 1.306 | 1.854 | 1.62 | 1.711 | 1.948 | 1.753 | 23.978
2018-11-14 | 17:37 | 59.177 | 59.761 | 59.267 | 59.895 | 58.413 | 59.446 | 64.88 | 63.488 | 61.871 | 447 | 443 | 378 | 17609.752 | 16151.163 | 16173.417 | -32768 | 67.305 | 74.446 | 1.332 | 1.82 | 1.842 | 1.707 | 1.947 | 1.753 | 23.976
2018-11-14 | 17:37 | 59.177 | 59.895 | 59.536 | 59.895 | 58.458 | 59.446 | 64.88 | 63.488 | 61.871 | 447 | 443 | 378 | 17609.752 | 16151.163 | 16173.417 | -32768 | 67.305 | 74.446 | 1.242 | 1.672 | 1.616 | 1.708 | 1.946 | 1.754 | 23.976
2018-11-14 | 17:37 | 59.401 | 59.985 | 60.165 | 59.985 | 58.952 | 59.312 | 64.701 | 63.578 | 62.141 | 486 | 468 | 333 | 19127.527 | 17043.869 | 14303.788 | -32768 | 67.26 | 74.311 | 1.29 | 1.882 | 1.98 | 1.706 | 1.946 | 1.752 | 23.976
2018-11-14 | 17:37 | 59.94 | 60.12 | 60.165 | 60.03 | 58.952 | 59.312 | 64.701 | 63.578 | 62.141 | 425 | 425 | 316 | 16753.572 | 15508.414 | 13597.484 | -32768 | 67.575 | 74.311 | 1.25 | 1.896 | 1.734 | 1.705 | 1.945 | 1.751 | 23.976
2018-11-14 | 17:38 | 60.569 | 60.479 | 60.883 | 60.569 | 59.895 | 59.806 | 64.79 | 63.488 | 62.141 | 439 | 449 | 332 | 17298.414 | 16365.413 | 14262.241 | -32768 | 67.709 | 73.503 | 1.32 | 1.976 | 1.526 | 1.703 | 1.943 | 1.75 | 23.976
2018-11-14 | 17:38 | 60.569 | 60.479 | 61.422 | 60.569 | 60.03 | 59.94 | 64.79 | 63.757 | 62.275 | 439 | 449 | 332 | 17298.414 | 16365.413 | 14262.241 | -32768 | 67.709 | 73.503 | 1.412 | 1.834 | 1.614 | 1.704 | 1.943 | 1.75 | 23.976
2018-11-14 | 17:38 | 60.569 | 60.479 | 61.422 | 60.569 | 60.03 | 59.94 | 64.79 | 63.757 | 62.275 | 439 | 449 | 332 | 17298.414 | 16365.413 | 14262.241 | -32768 | 67.709 | 73.503 | 1.28 | 1.798 | 1.626 | 1.703 | 1.943 | 1.749 | 23.974
2018-11-14 | 17:38 | 61.647 | 61.332 | 61.781 | 61.153 | 60.973 | 60.255 | 64.835 | 63.847 | 62.275 | 434 | 441 | 339 | 17103.828 | 16079.747 | 14553.072 | -32768 | 67.62 | 73.727 | 1.288 | 1.89 | 1.766 | 1.701 | 1.941 | 1.748 | 23.976
2018-11-14 | 17:38 | 61.647 | 61.332 | 61.781 | 61.153 | 60.973 | 60.255 | 64.835 | 63.847 | 62.68 | 428 | 429 | 344 | 16870.324 | 15651.247 | 14760.809 | -32768 | 67.485 | 73.592 | 1.336 | 1.952 | 1.842 | 1.702 | 1.942 | 1.748 | 23.976
2018-11-14 | 17:38 | 62.231 | 61.961 | 62.59 | 61.826 | 61.647 | 61.198 | 65.105 | 64.386 | 63.084 | 453 | 460 | 332 | 17843.256 | 16758.203 | 14262.241 | -32768 | 67.35 | 73.143 | 1.206 | 1.78 | 1.606 | 1.7 | 1.941 | 1.747 | 23.976
2018-11-14 | 17:38 | 62.365 | 62.231 | 62.59 | 61.916 | 61.647 | 61.198 | 65.105 | 64.386 | 63.084 | 478 | 450 | 327 | 18816.189 | 16401.121 | 14054.505 | -32768 | 67.305 | 73.009 | 1.394 | 1.876 | 1.83 | 1.7 | 1.941 | 1.747 | 23.978
2018-11-14 | 17:38 | 62.5 | 62.814 | 62.859 | 62.68 | 62.186 | 62.006 | 65.509 | 64.79 | 63.668 | 444 | 437 | 348 | 17493 | 15936.913 | 14926.998 | -32768 | 67.53 | 73.143 | 1.31 | 1.944 | 1.738 | 1.698 | 1.938 | 1.746 | 23.976
2018-11-14 | 17:38 | 62.769 | 62.814 | 63.129 | 62.814 | 62.186 | 62.006 | 65.509 | 64.79 | 63.668 | 458 | 436 | 354 | 17493 | 15936.913 | 14926.998 | -32768 | 67.53 | 73.547 | 1.304 | 1.948 | 1.724 | 1.697 | 1.938 | 1.745 | 23.976
2018-11-14 | 17:38 | 62.769 | 62.814 | 63.129 | 62.814 | 62.186 | 62.006 | 65.509 | 64.79 | 63.668 | 458 | 436 | 354 | 17493 | 15936.913 | 14926.998 | -32768 | 67.53 | 73.547 | 1.304 | 1.948 | 1.724 | 1.697 | 1.938 | 1.745 | 23.976
2018-11-14 | 17:39 | 63.129 | 63.039 | 63.129 | 63.308 | 62.275 | 62.231 | 65.464 | 65.194 | 64.207 | 468 | 449 | 327 | 18427.016 | 16365.413 | 14054.505 | -32768 | 67.62 | 72.874 | 1.41 | 1.922 | 1.662 | 1.695 | 1.936 | 1.743 | 23.976
2018-11-14 | 17:39 | 63.129 | 63.308 | 63.398 | 63.308 | 62.275 | 62.231 | 65.733 | 65.194 | 64.207 | 444 | 455 | 324 | 17493 | 16579.662 | 13929.862 | -32768 | 67.62 | 72.874 | 1.286 | 1.92 | 1.62 | 1.696 | 1.937 | 1.744 | 23.976
2018-11-14 | 17:39 | 63.129 | 63.308 | 63.398 | 63.308 | 62.275 | 62.231 | 65.733 | 65.194 | 64.207 | 444 | 455 | 324 | 17493 | 16579.662 | 13929.862 | -32768 | 67.62 | 72.874 | 1.286 | 1.92 | 1.62 | 1.696 | 1.937 | 1.744 | 23.976
2018-11-14 | 17:39 | 63.129 | 63.713 | 63.398 | 63.668 | 62.725 | 62.769 | 66.003 | 65.464 | 64.701 | 419 | 407 | 343 | 16520.068 | 14865.664 | 14719.262 | -32768 | 67.844 | 71.886 | 1.214 | 1.838 | 1.552 | 1.695 | 1.936 | 1.742 | 23.978
2018-11-14 | 17:39 | 63.129 | 63.713 | 63.398 | 63.668 | 62.725 | 62.769 | 66.003 | 65.464 | 64.701 | 419 | 407 | 343 | 16520.068 | 14865.664 | 14719.262 | -32768 | 67.844 | 71.886 | 1.214 | 1.838 | 1.552 | 1.695 | 1.937 | 1.744 | 23.978
2018-11-14 | 17:39 | 63.174 | 63.847 | 63.398 | 63.802 | 62.859 | 63.039 | 66.182 | 65.733 | 64.97 | 429 | 428 | 340 | 16909.24 | 15615.539 | 14594.619 | -32768 | 67.709 | 71.661 | 1.338 | 1.822 | 1.678 | 1.693 | 1.934 | 1.742 | 23.978
2018-11-14 | 17:39 | 63.174 | 63.713 | 63.398 | 63.802 | 62.859 | 63.039 | 66.182 | 65.733 | 64.97 | 445 | 444 | 356 | 17531.918 | 16186.872 | 15259.376 | -32768 | 67.709 | 71.661 | 1.338 | 1.822 | 1.678 | 1.693 | 1.934 | 1.742 | 23.978
2018-11-14 | 17:39 | 63.443 | 63.937 | 63.488 | 63.892 | 62.769 | 63.174 | 65.778 | 65.958 | 65.239 | 459 | 466 | 342 | 16831.406 | 15508.414 | 15674.85 | -32768 | 68.069 | 71.122 | 1.334 | 1.802 | 1.68 | 1.691 | 1.932 | 1.741 | 23.976
2018-11-14 | 17:39 | 63.443 | 63.937 | 63.488 | 63.892 | 62.769 | 63.174 | 65.778 | 65.958 | 65.239 | 459 | 466 | 342 | 18076.76 | 16972.453 | 14677.714 | -32768 | 68.069 | 71.122 | 1.222 | 1.952 | 1.542 | 1.692 | 1.934 | 1.741 | 23.976
2018-11-14 | 17:40 | 63.578 | 64.117 | 63.892 | 64.117 | 63.039 | 63.398 | 66.048 | 65.823 | 65.374 | 450 | 454 | 340 | 17726.504 | 16543.955 | 14594.619 | -32768 | 68.832 | 71.257 | 1.292 | 1.87 | 1.688 | 1.69 | 1.931 | 1.74 | 23.976
2018-11-14 | 17:40 | 63.578 | 64.117 | 64.027 | 64.117 | 63.039 | 63.398 | 66.048 | 66.093 | 65.329 | 437 | 435 | 320 | 17220.58 | 15865.497 | 13763.674 | -32768 | 68.832 | 71.257 | 1.36 | 1.922 | 1.512 | 1.691 | 1.932 | 1.74 | 23.976
2018-11-14 | 17:40 | 63.892 | 64.072 | 64.162 | 64.162 | 63.084 | 63.398 | 66.272 | 66.227 | 65.509 | 444 | 445 | 338 | 17493 | 16222.58 | 14511.525 | -32768 | 68.608 | 71.616 | 1.368 | 1.768 | 1.692 | 1.69 | 1.93 | 1.741 | 23.976
2018-11-14 | 17:40 | 63.892 | 64.072 | 64.162 | 64.162 | 63.084 | 63.398 | 66.272 | 66.227 | 65.239 | 449 | 440 | 354 | 17687.588 | 16044.038 | 15176.281 | -32768 | 68.608 | 71.616 | 1.406 | 1.844 | 1.72 | 1.689 | 1.93 | 1.74 | 23.974
2018-11-14 | 17:40 | 63.892 | 64.072 | 64.162 | 64.162 | 63.084 | 63.398 | 66.272 | 66.227 | 65.239 | 449 | 440 | 354 | 17687.588 | 16044.038 | 15176.281 | -32768 | 68.608 | 71.616 | 1.406 | 1.844 | 1.72 | 1.689 | 1.93 | 1.74 | 23.974
2018-11-14 | 17:40 | 64.072 | 64.476 | 64.386 | 64.386 | 63.443 | 63.982 | 66.407 | 66.182 | 65.464 | 454 | 454 | 338 | 16636.82 | 15187.039 | 14553.072 | -32768 | 68.832 | 72.784 | 1.38 | 1.96 | 1.452 | 1.689 | 1.93 | 1.74 | 23.978
2018-11-14 | 17:40 | 63.937 | 64.476 | 64.386 | 64.386 | 63.443 | 63.982 | 66.407 | 66.182 | 65.733 | 454 | 454 | 338 | 17882.174 | 16543.955 | 14511.525 | -32768 | 68.697 | 72.829 | 1.334 | 1.95 | 1.668 | 1.688 | 1.93 | 1.739 | 23.976
2018-11-14 | 17:40 | 63.937 | 64.476 | 64.386 | 64.386 | 63.443 | 63.982 | 66.407 | 66.182 | 65.733 | 454 | 454 | 338 | 17882.174 | 16543.955 | 14511.525 | -32768 | 68.697 | 72.829 | 1.334 | 1.95 | 1.668 | 1.688 | 1.93 | 1.739 | 23.976
2018-11-14 | 17:40 | 64.656 | 64.88 | 64.925 | 65.015 | 64.117 | 64.162 | 66.676 | 66.317 | 65.868 | 409 | 426 | 378 | 16130.895 | 15544.122 | 16173.417 | -32768 | 68.922 | 73.772 | 1.246 | 2.054 | 1.63 | 1.688 | 1.93 | 1.739 | 23.976
2018-11-14 | 17:40 | 64.656 | 64.88 | 64.925 | 64.88 | 64.117 | 64.162 | 66.587 | 66.317 | 65.868 | 409 | 426 | 378 | 16130.895 | 15544.122 | 16173.417 | -32768 | 68.922 | 73.772 | 1.316 | 1.92 | 1.796 | 1.689 | 1.931 | 1.739 | 23.976
2018-11-14 | 17:41 | 65.015 | 65.15 | 65.464 | 65.194 | 64.521 | 64.521 | 66.676 | 66.587 | 66.227 | 429 | 406 | 360 | 16909.24 | 14829.956 | 15425.565 | -32768 | 68.697 | 75.119 | 1.348 | 2.016 | 1.612 | 1.688 | 1.931 | 1.74 | 23.976
2018-11-14 | 17:41 | 65.194 | 65.284 | 65.464 | 65.329 | 64.521 | 64.521 | 66.811 | 66.452 | 66.227 | 417 | 419 | 326 | 16442.234 | 15294.164 | 14012.957 | -32768 | 68.697 | 75.524 | 1.382 | 1.786 | 1.492 | 1.688 | 1.93 | 1.739 | 23.976
2018-11-14 | 17:41 | 65.194 | 65.284 | 65.464 | 65.329 | 64.521 | 64.521 | 66.811 | 66.452 | 66.227 | 417 | 419 | 326 | 16442.234 | 15294.164 | 14012.957 | -32768 | 68.697 | 75.524 | 1.382 | 1.786 | 1.492 | 1.688 | 1.93 | 1.739 | 23.976
2018-11-14 | 17:41 | 65.599 | 65.688 | 65.868 | 65.599 | 64.97 | 65.015 | 66.991 | 66.991 | 66.497 | 454 | 442 | 331 | 17882.174 | 16115.455 | 14220.694 | -32768 | 68.832 | 75.299 | 1.326 | 2.008 | 1.688 | 1.688 | 1.931 | 1.739 | 23.976
2018-11-14 | 17:41 | 65.733 | 65.823 | 65.868 | 65.688 | 64.79 | 65.015 | 66.991 | 66.991 | 66.497 | 454 | 442 | 331 | 17882.174 | 16115.455 | 14220.694 | -32768 | 69.057 | 75.434 | 1.24 | 1.874 | 1.534 | 1.688 | 1.931 | 1.739 | 23.976
2018-11-14 | 17:41 | 66.003 | 66.227 | 66.138 | 66.048 | 65.419 | 65.554 | 66.991 | 67.26 | 66.766 | 436 | 429 | 346 | 17181.662 | 15651.247 | 14843.903 | -32768 | 69.955 | 74.94 | 1.318 | 1.802 | 1.766 | 1.688 | 1.931 | 1.74 | 23.976
2018-11-14 | 17:41 | 66.003 | 66.227 | 66.138 | 66.048 | 65.419 | 65.554 | 67.126 | 67.26 | 66.766 | 443 | 442 | 342 | 17454.084 | 16115.455 | 14677.714 | -32768 | 69.955 | 74.94 | 1.354 | 1.948 | 1.788 | 1.688 | 1.931 | 1.74 | 23.976
2018-11-14 | 17:41 | 66.227 | 66.497 | 66.542 | 66.497 | 65.554 | 65.823 | 66.946 | 67.664 | 67.17 | 466 | 461 | 338 | 18349.182 | 16793.912 | 14511.525 | -32768 | 69.191 | 74.76 | 1.356 | 1.874 | 1.552 | 1.687 | 1.931 | 1.739 | 23.974
2018-11-14 | 17:41 | 66.227 | 66.497 | 66.542 | 66.497 | 65.554 | 65.823 | 67.395 | 67.664 | 67.17 | 466 | 461 | 338 | 18349.182 | 16793.912 | 14511.525 | -32768 | 69.191 | 74.76 | 1.37 | 1.936 | 1.536 | 1.687 | 1.931 | 1.739 | 23.976
2018-11-14 | 17:41 | 66.676 | 66.766 | 66.721 | 66.721 | 65.958 | 65.913 | 67.395 | 67.709 | 67.305 | 419 | 411 | 370 | 16520.068 | 15008.498 | 15841.038 | -32768 | 69.146 | 75.344 | 1.33 | 1.96 | 1.658 | 1.687 | 1.932 | 1.741 | 23.976
2018-11-14 | 17:41 | 66.676 | 66.901 | 66.991 | 66.721 | 66.093 | 66.182 | 67.395 | 67.979 | 67.305 | 419 | 411 | 370 | 16520.068 | 15008.498 | 15841.038 | -32768 | 69.146 | 75.344 | 1.316 | 1.716 | 1.856 | 1.688 | 1.932 | 1.74 | 23.978
2018-11-14 | 17:41 | 66.542 | 66.901 | 66.991 | 66.991 | 66.093 | 66.182 | 67.395 | 67.979 | 67.305 | 417 | 412 | 351 | 16442.234 | 15044.206 | 15051.64 | -32768 | 69.146 | 75.344 | 1.354 | 1.898 | 1.712 | 1.689 | 1.933 | 1.74 | 23.976
2018-11-14 | 17:42 | 66.587 | 67.17 | 67.081 | 67.26 | 66.272 | 66.632 | 67.754 | 68.069 | 67.979 | 462 | 453 | 331 | 18193.512 | 16508.246 | 14220.694 | -32768 | 68.608 | 76.009 | 1.238 | 1.648 | 1.814 | 1.689 | 1.933 | 1.74 | 23.976
2018-11-14 | 17:42 | 66.856 | 67.036 | 67.081 | 67.215 | 66.138 | 66.632 | 67.754 | 68.069 | 67.979 | 443 | 449 | 345 | 18193.512 | 16508.246 | 14220.694 | -32768 | 68.563 | 76.141 | 1.342 | 1.802 | 1.43 | 1.689 | 1.933 | 1.74 | 23.974
2018-11-14 | 17:42 | 67.126 | 67.44 | 67.35 | 67.53 | 66.497 | 66.811 | 68.024 | 68.338 | 68.069 | 444 | 444 | 347 | 17493 | 16186.872 | 14885.45 | -32768 | 69.012 | 75.832 | 1.376 | 1.9 | 1.504 | 1.689 | 1.935 | 1.741 | 23.976
2018-11-14 | 17:42 | 67.26 | 67.44 | 67.485 | 67.53 | 66.497 | 66.811 | 68.024 | 68.338 | 68.069 | 444 | 444 | 347 | 17493 | 16186.872 | 14885.45 | -32768 | 69.012 | 76.273 | 1.238 | 1.994 | 1.696 | 1.688 | 1.934 | 1.742 | 23.976
2018-11-14 | 17:42 | 67.26 | 67.44 | 67.485 | 67.53 | 66.497 | 66.676 | 68.024 | 68.338 | 67.934 | 446 | 429 | 332 | 17570.836 | 15651.247 | 14262.241 | -32768 | 69.012 | 76.273 | 1.29 | 1.598 | 1.672 | 1.689 | 1.934 | 1.741 | 23.976
2018-11-14 | 17:42 | 67.485 | 67.844 | 67.62 | 67.934 | 66.766 | 67.081 | 68.383 | 68.608 | 68.293 | 432 | 436 | 326 | 17025.992 | 15901.205 | 14012.957 | -32768 | 69.146 | 76.009 | 1.282 | 1.978 | 1.65 | 1.689 | 1.934 | 1.742 | 23.976
2018-11-14 | 17:42 | 67.485 | 67.844 | 67.62 | 67.934 | 66.766 | 67.081 | 68.248 | 68.608 | 68.293 | 432 | 436 | 326 | 17025.992 | 15901.205 | 14012.957 | -32768 | 69.146 | 76.009 | 1.344 | 1.928 | 1.818 | 1.689 | 1.935 | 1.743 | 23.974
2018-11-14 | 17:42 | 67.844 | 68.114 | 68.024 | 68.114 | 67.126 | 67.53 | 68.608 | 68.742 | 68.697 | 465 | 440 | 350 | 18310.264 | 16044.038 | 15010.093 | -32768 | 69.191 | 76.89 | 1.326 | 1.85 | 1.698 | 1.689 | 1.936 | 1.743 | 23.978
2018-11-14 | 17:42 | 67.844 | 68.114 | 68.024 | 68.114 | 67.126 | 67.53 | 68.608 | 68.742 | 68.697 | 436 | 450 | 322 | 17181.662 | 16401.121 | 13846.769 | -32768 | 69.191 | 76.89 | 1.328 | 1.788 | 1.674 | 1.69 | 1.936 | 1.744 | 23.976
2018-11-14 | 17:43 | 68.158 | 68.248 | 68.383 | 68.338 | 67.305 | 67.62 | 68.652 | 68.832 | 68.742 | 431 | 442 | 329 | 16987.076 | 16115.455 | 14137.6 | -32768 | 68.608 | 76.714 | 1.31 | 1.83 | 1.622 | 1.692 | 1.938 | 1.745 | 23.976
2018-11-14 | 17:43 | 68.158 | 68.383 | 68.383 | 68.203 | 67.305 | 67.754 | 68.518 | 68.967 | 68.742 | 454 | 455 | 331 | 17882.174 | 16579.662 | 14220.694 | -32768 | 68.608 | 76.714 | 1.298 | 1.898 | 1.646 | 1.691 | 1.938 | 1.745 | 23.978
2018-11-14 | 17:43 | 68.158 | 68.383 | 68.383 | 68.203 | 67.305 | 67.754 | 68.518 | 68.967 | 68.742 | 454 | 455 | 331 | 17882.174 | 16579.662 | 14220.694 | -32768 | 68.608 | 76.714 | 1.298 | 1.898 | 1.646 | 1.691 | 1.938 | 1.745 | 23.978
2018-11-14 | 17:43 | 68.428 | 68.652 | 68.518 | 68.652 | 67.799 | 68.024 | 68.787 | 69.102 | 69.146 | 428 | 429 | 342 | 16870.324 | 15651.247 | 14677.714 | -32768 | 68.652 | 76.405 | 1.426 | 1.818 | 1.746 | 1.691 | 1.939 | 1.745 | 23.976
2018-11-14 | 17:43 | 68.428 | 68.518 | 68.518 | 68.608 | 67.799 | 68.024 | 68.787 | 69.102 | 69.146 | 432 | 435 | 319 | 17025.992 | 15865.497 | 13722.126 | -32768 | 68.473 | 76.934 | 1.384 | 1.988 | 1.704 | 1.692 | 1.94 | 1.745 | 23.976
2018-11-14 | 17:43 | 68.428 | 68.518 | 68.518 | 68.608 | 67.799 | 68.024 | 68.787 | 69.102 | 69.146 | 432 | 435 | 319 | 17025.992 | 15865.497 | 13722.126 | -32768 | 68.473 | 76.934 | 1.384 | 1.988 | 1.704 | 1.692 | 1.94 | 1.745 | 23.976
2018-11-14 | 17:43 | 68.832 | 68.877 | 69.057 | 68.967 | 68.114 | 68.428 | 69.012 | 69.371 | 69.326 | 446 | 469 | 327 | 17570.836 | 17079.578 | 14054.505 | -32768 | 69.371 | 77.287 | 1.37 | 1.852 | 1.812 | 1.693 | 1.941 | 1.746 | 23.976
2018-11-14 | 17:43 | 68.832 | 68.877 | 68.922 | 68.967 | 68.114 | 68.428 | 69.012 | 69.371 | 69.326 | 416 | 411 | 318 | 16403.316 | 15008.498 | 13680.579 | -32768 | 69.371 | 77.287 | 1.356 | 1.902 | 1.652 | 1.694 | 1.941 | 1.745 | 23.978
2018-11-14 | 17:43 | 68.832 | 69.146 | 69.416 | 69.281 | 68.473 | 68.697 | 69.281 | 69.596 | 69.64 | 432 | 436 | 325 | 17025.992 | 15901.205 | 13971.41 | -32768 | 69.416 | 78.124 | 1.316 | 2.028 | 1.794 | 1.694 | 1.942 | 1.747 | 23.976
2018-11-14 | 17:43 | 68.832 | 69.146 | 69.416 | 69.281 | 68.473 | 68.697 | 69.281 | 69.596 | 69.64 | 432 | 436 | 325 | 17025.992 | 15901.205 | 13971.41 | -32768 | 69.416 | 78.124 | 1.276 | 1.528 | 1.874 | 1.695 | 1.942 | 1.748 | 23.974
2018-11-14 | 17:44 | 69.326 | 69.596 | 69.551 | 69.685 | 68.608 | 69.057 | 69.102 | 70 | 70.045 | 440 | 444 | 335 | 17337.332 | 16186.872 | 14386.883 | -32768 | 69.146 | 78.741 | 1.294 | 1.87 | 1.608 | 1.697 | 1.944 | 1.748 | 23.976
2018-11-14 | 17:44 | 69.326 | 69.596 | 69.551 | 69.685 | 68.608 | 69.057 | 69.551 | 70 | 70.045 | 440 | 444 | 339 | 17337.332 | 16186.872 | 14553.072 | -32768 | 69.146 | 78.741 | 1.39 | 1.926 | 1.744 | 1.696 | 1.944 | 1.748 | 23.974
2018-11-14 | 17:44 | 69.506 | 70.09 | 69.955 | 69.64 | 68.877 | 69.191 | 69.551 | 70.404 | 70.404 | 443 | 436 | 338 | 17921.09 | 16401.121 | 14968.545 | -32768 | 68.697 | 79.666 | 1.398 | 1.876 | 1.87 | 1.697 | 1.945 | 1.75 | 23.976
2018-11-14 | 17:44 | 69.506 | 70.09 | 69.955 | 70.045 | 68.877 | 69.191 | 69.281 | 70.404 | 70.404 | 443 | 436 | 338 | 17454.084 | 15901.205 | 14511.525 | -32768 | 68.697 | 79.666 | 1.282 | 1.874 | 1.682 | 1.699 | 1.946 | 1.75 | 23.976
2018-11-14 | 17:44 | 70.045 | 70.224 | 70.224 | 70.179 | 69.416 | 69.416 | 69.82 | 70.539 | 70.404 | 437 | 439 | 378 | 17220.58 | 16008.33 | 16173.417 | -32768 | 69.191 | 78.08 | 1.326 | 1.658 | 1.686 | 1.699 | 1.947 | 1.751 | 23.976
2018-11-14 | 17:44 | 70.045 | 70.224 | 70.224 | 70.179 | 69.416 | 69.416 | 69.82 | 70.404 | 70.539 | 452 | 439 | 333 | 17804.34 | 16008.33 | 14303.788 | -32768 | 69.102 | 78.344 | 1.346 | 1.884 | 1.774 | 1.7 | 1.947 | 1.751 | 23.976
2018-11-14 | 17:44 | 70.269 | 70.628 | 70.494 | 70.539 | 69.685 | 70 | 69.91 | 70.808 | 70.943 | 437 | 447 | 331 | 17220.58 | 16293.996 | 14220.694 | -32768 | 68.922 | 78.741 | 1.344 | 1.914 | 1.884 | 1.702 | 1.95 | 1.753 | 23.974
2018-11-14 | 17:44 | 70.404 | 70.628 | 70.494 | 70.539 | 69.685 | 70 | 69.91 | 70.808 | 70.943 | 437 | 447 | 331 | 17220.58 | 16293.996 | 14220.694 | -32768 | 69.057 | 79.138 | 1.344 | 1.914 | 1.884 | 1.702 | 1.95 | 1.753 | 23.974
2018-11-14 | 17:45 | 70.583 | 70.763 | 70.898 | 70.808 | 69.82 | 70.134 | 70.224 | 70.943 | 71.077 | 442 | 438 | 337 | 17415.166 | 15972.622 | 14469.978 | -32768 | 68.787 | 79.138 | 1.328 | 1.946 | 1.778 | 1.703 | 1.952 | 1.755 | 23.976
2018-11-14 | 17:45 | 70.583 | 70.763 | 71.033 | 70.808 | 69.82 | 70.404 | 70.224 | 71.077 | 71.033 | 442 | 438 | 337 | 17415.166 | 15972.622 | 14469.978 | -32768 | 68.787 | 79.138 | 1.354 | 1.796 | 1.964 | 1.704 | 1.951 | 1.754 | 23.974
2018-11-14 | 17:45 | 70.808 | 71.257 | 71.122 | 71.257 | 70.045 | 70.404 | 70.449 | 71.212 | 71.347 | 446 | 428 | 356 | 17570.836 | 15615.539 | 15259.376 | -32768 | 68.832 | 80.46 | 1.342 | 1.66 | 1.922 | 1.705 | 1.953 | 1.758 | 23.976
2018-11-14 | 17:45 | 70.808 | 71.257 | 71.122 | 71.257 | 70.045 | 70.404 | 70.449 | 71.212 | 71.347 | 446 | 428 | 356 | 17570.836 | 15615.539 | 15259.376 | -32768 | 69.102 | 80.724 | 1.392 | 1.896 | 1.872 | 1.705 | 1.953 | 1.757 | 23.974
2018-11-14 | 17:45 | 71.122 | 71.257 | 71.392 | 71.482 | 70.583 | 70.808 | 70.359 | 71.437 | 71.706 | 455 | 478 | 322 | 17921.09 | 17400.953 | 13846.769 | -32768 | 69.73 | 79.402 | 1.284 | 1.826 | 1.91 | 1.708 | 1.956 | 1.759 | 23.974
2018-11-14 | 17:45 | 71.122 | 71.392 | 71.392 | 71.482 | 70.314 | 70.808 | 70.359 | 71.437 | 71.706 | 466 | 462 | 347 | 18349.182 | 16829.619 | 14885.45 | -32768 | 69.73 | 79.402 | 1.28 | 1.886 | 1.754 | 1.708 | 1.956 | 1.758 | 23.976
2018-11-14 | 17:45 | 71.077 | 71.661 | 71.482 | 71.616 | 70.763 | 71.033 | 70.718 | 71.661 | 71.976 | 435 | 442 | 356 | 17142.744 | 16115.455 | 15259.376 | -32768 | 70 | 79.005 | 1.248 | 1.944 | 1.618 | 1.709 | 1.958 | 1.759 | 23.976
2018-11-14 | 17:45 | 71.077 | 71.661 | 71.482 | 71.616 | 70.763 | 71.033 | 70.718 | 71.661 | 71.976 | 449 | 443 | 337 | 17687.588 | 16151.163 | 14469.978 | -32768 | 70 | 79.005 | 1.388 | 1.866 | 1.89 | 1.71 | 1.958 | 1.76 | 23.976
2018-11-14 | 17:45 | 70.673 | 71.751 | 70.673 | 71.571 | 70.494 | 70.898 | 70.988 | 71.527 | 72.065 | 445 | 438 | 355 | 17531.918 | 15972.622 | 15217.829 | -32768 | 70.09 | 78.344 | 1.026 | 1.744 | 1.738 | 1.711 | 1.96 | 1.761 | 23.976
2018-11-14 | 17:45 | 70.673 | 71.751 | 70.673 | 71.706 | 70.494 | 70.898 | 70.988 | 71.527 | 72.065 | 445 | 438 | 355 | 17531.918 | 15972.622 | 15217.829 | -32768 | 70.09 | 78.344 | 1.026 | 1.744 | 1.738 | 1.712 | 1.961 | 1.763 | 23.976
2018-11-14 | 17:46 | 69.461 | 71.347 | 69.596 | 71.347 | 69.551 | 70.898 | 70.583 | 71.661 | 72.065 | 458 | 464 | 357 | 18037.842 | 16901.037 | 15300.924 | -32768 | 69.73 | 78.212 | 1.364 | 1.856 | 1.766 | 1.715 | 1.964 | 1.764 | 23.976
2018-11-14 | 17:46 | 69.461 | 71.077 | 69.596 | 71.347 | 69.551 | 71.033 | 70.583 | 71.661 | 72.065 | 458 | 464 | 357 | 18037.842 | 16901.037 | 15300.924 | -32768 | 69.73 | 78.212 | 1.252 | 1.584 | 1.754 | 1.714 | 1.963 | 1.763 | 23.974
2018-11-14 | 17:46 | 68.428 | 70.404 | 68.787 | 70.404 | 68.383 | 70.449 | 70.628 | 71.392 | 71.527 | 433 | 430 | 336 | 17064.91 | 15686.955 | 14428.431 | -32768 | 70.404 | 77.816 | 0.592 | 0.628 | 0.912 | 1.717 | 1.966 | 1.765 | 23.976
2018-11-14 | 17:46 | 68.428 | 70.404 | 68.787 | 70.539 | 68.383 | 70.449 | 70.359 | 71.392 | 71.527 | 433 | 430 | 336 | 17064.91 | 15686.955 | 14428.431 | -32768 | 70.404 | 77.816 | 1.004 | 0.708 | 0.892 | 1.716 | 1.965 | 1.765 | 23.976
2018-11-14 | 17:46 | 67.485 | 69.685 | 67.844 | 69.73 | 67.62 | 69.685 | 70.09 | 70.718 | 71.212 | 439 | 431 | 337 | 17298.414 | 15722.664 | 14469.978 | -32768 | 69.865 | 76.978 | 0.212 | 0.262 | 0.444 | 1.719 | 1.968 | 1.768 | 23.976
2018-11-14 | 17:46 | 67.485 | 69.461 | 67.844 | 69.73 | 67.485 | 69.685 | 70.09 | 70.718 | 71.212 | 452 | 440 | 341 | 17804.34 | 16044.038 | 14636.167 | -32768 | 69.596 | 76.978 | 0.212 | 0.232 | 0.446 | 1.718 | 1.968 | 1.769 | 23.974
2018-11-14 | 17:46 | 67.485 | 69.461 | 67.844 | 69.73 | 67.485 | 69.685 | 70.09 | 70.718 | 71.212 | 452 | 440 | 341 | 17804.34 | 16044.038 | 14636.167 | -32768 | 69.596 | 76.978 | 0.226 | 0.218 | 0.432 | 1.718 | 1.968 | 1.769 | 23.976
2018-11-14 | 17:46 | 67.036 | 68.922 | 67.305 | 68.832 | 66.946 | 68.608 | 69.506 | 70.179 | 70.539 | 428 | 421 | 336 | 16870.324 | 15365.581 | 14428.431 | -32768 | 69.64 | 77.199 | 0.202 | 0.164 | 0.38 | 1.72 | 1.97 | 1.77 | 23.976
2018-11-14 | 17:46 | 67.036 | 68.922 | 67.305 | 68.697 | 66.946 | 68.608 | 69.371 | 70.179 | 70.539 | 428 | 421 | 336 | 16870.324 | 15365.581 | 14428.431 | -32768 | 69.64 | 77.199 | 0.18 | 0.152 | 0.38 | 1.72 | 1.97 | 1.77 | 23.976
2018-11-14 | 17:46 | 66.946 | 68.114 | 67.17 | 68.473 | 66.542 | 68.338 | 69.281 | 69.91 | 70 | 456 | 455 | 349 | 17960.008 | 16579.662 | 14968.545 | -32768 | 69.82 | 76.537 | 0.122 | 0.126 | 0.362 | 1.723 | 1.973 | 1.772 | 23.978
2018-11-14 | 17:46 | 66.946 | 68.114 | 67.17 | 68.473 | 66.542 | 68.338 | 69.281 | 69.91 | 70 | 456 | 455 | 349 | 17960.008 | 16579.662 | 14968.545 | -32768 | 69.82 | 76.537 | 0.122 | 0.126 | 0.362 | 1.722 | 1.973 | 1.772 | 23.978
2018-11-14 | 17:47 | 66.676 | 67.844 | 66.901 | 67.934 | 66.227 | 67.754 | 68.742 | 69.64 | 69.551 | 411 | 411 | 353 | 16208.729 | 15008.498 | 15134.734 | -32768 | 69.82 | 77.904 | 0.13 | 0.124 | 0.35 | 1.724 | 1.975 | 1.774 | 23.976
2018-11-14 | 17:47 | 66.676 | 67.664 | 66.901 | 67.799 | 66.227 | 67.754 | 69.146 | 69.64 | 69.551 | 432 | 419 | 349 | 17025.992 | 15294.164 | 14968.545 | -32768 | 69.82 | 77.904 | 0.176 | 0.15 | 0.35 | 1.724 | 1.976 | 1.774 | 23.976
2018-11-14 | 17:47 | 66.676 | 67.664 | 66.901 | 67.799 | 66.227 | 67.754 | 69.146 | 69.64 | 69.551 | 432 | 419 | 349 | 17025.992 | 15294.164 | 14968.545 | -32768 | 69.82 | 77.904 | 0.162 | 0.16 | 0.362 | 1.724 | 1.976 | 1.774 | 23.976
2018-11-14 | 17:47 | 66.632 | 67.844 | 66.991 | 67.485 | 66.138 | 67.305 | 68.697 | 69.326 | 68.922 | 444 | 439 | 359 | 17493 | 16008.33 | 15384.019 | -32768 | 69.775 | 77.904 | 0.112 | 0.098 | 0.334 | 1.727 | 1.978 | 1.776 | 23.976
2018-11-14 | 17:47 | 66.632 | 67.709 | 66.991 | 67.754 | 66.138 | 67.305 | 68.563 | 69.191 | 68.922 | 465 | 441 | 350 | 18310.264 | 16079.747 | 15010.093 | -32768 | 69.91 | 77.904 | 0.112 | 0.096 | 0.332 | 1.727 | 1.978 | 1.776 | 23.976
2018-11-14 | 17:47 | 66.676 | 67.575 | 66.901 | 67.664 | 66.227 | 67.215 | 68.742 | 69.236 | 68.922 | 459 | 459 | 345 | 18076.76 | 16722.496 | 14802.356 | -32768 | 69.955 | 77.727 | 0.102 | 0.098 | 0.328 | 1.729 | 1.979 | 1.778 | 23.976
2018-11-14 | 17:47 | 66.811 | 67.575 | 66.901 | 67.664 | 66.227 | 67.215 | 68.742 | 69.236 | 68.922 | 474 | 463 | 328 | 18660.52 | 16865.328 | 14096.052 | -32768 | 69.955 | 77.727 | 0.09 | 0.096 | 0.324 | 1.729 | 1.98 | 1.777 | 23.976
2018-11-14 | 17:47 | 66.766 | 67.53 | 66.901 | 67.62 | 66.362 | 67.081 | 68.697 | 69.102 | 68.832 | 438 | 432 | 349 | 17259.496 | 15758.372 | 14968.545 | -32768 | 69.64 | 77.154 | 0.094 | 0.08 | 0.312 | 1.73 | 1.98 | 1.78 | 23.974
2018-11-14 | 17:47 | 66.766 | 67.53 | 66.901 | 67.62 | 66.362 | 67.081 | 68.697 | 69.102 | 68.697 | 438 | 432 | 349 | 17259.496 | 15758.372 | 14968.545 | -32768 | 69.64 | 77.154 | 0.094 | 0.08 | 0.312 | 1.73 | 1.981 | 1.779 | 23.974
2018-11-14 | 17:47 | 66.587 | 67.53 | 66.991 | 67.485 | 66.182 | 66.946 | 68.652 | 68.922 | 68.697 | 445 | 442 | 332 | 17531.918 | 16115.455 | 14262.241 | -32768 | 69.236 | 77.551 | 0.086 | 0.084 | 0.31 | 1.732 | 1.983 | 1.781 | 23.974
2018-11-14 | 17:47 | 66.587 | 67.53 | 66.721 | 67.485 | 66.317 | 67.215 | 68.518 | 68.922 | 68.697 | 419 | 449 | 332 | 16520.068 | 16365.413 | 14262.241 | -32768 | 69.236 | 77.551 | 0.086 | 0.084 | 0.31 | 1.732 | 1.982 | 1.78 | 23.974
2018-11-14 | 17:48 | 66.362 | 67.26 | 66.721 | 67.17 | 66.227 | 67.081 | 68.428 | 68.922 | 68.832 | 458 | 450 | 340 | 18037.842 | 16401.121 | 14594.619 | -32768 | 69.865 | 77.287 | 0.08 | 0.078 | 0.304 | 1.733 | 1.983 | 1.782 | 23.976
2018-11-14 | 17:48 | 66.362 | 67.26 | 66.721 | 67.17 | 66.227 | 67.081 | 68.428 | 68.922 | 68.832 | 458 | 450 | 340 | 18037.842 | 16401.121 | 14594.619 | -32768 | 69.865 | 77.287 | 0.07 | 0.07 | 0.306 | 1.733 | 1.983 | 1.783 | 23.976
2018-11-14 | 17:48 | 66.317 | 67.26 | 66.452 | 67.395 | 65.823 | 66.946 | 103.024 | 73.772 | 68.832 | 432 | 432 | 330 | 17025.992 | 15758.372 | 14179.146 | -32768 | 73.727 | 77.199 | 0.058 | 0.02 | 1.39 | 1.745 | 1.985 | 1.783 | 23.976
2018-11-14 | 17:48 | 65.778 | 66.991 | 66.317 | 67.17 | 65.823 | 66.676 | 84.646 | 69.461 | 68.563 | 456 | 445 | 336 | 16948.158 | 16793.912 | 14345.336 | -32768 | 72.964 | 76.097 | 0.522 | 0.474 | 0.876 | 1.747 | 1.985 | 1.783 | 23.976
2018-11-14 | 17:48 | 65.778 | 66.991 | 66.317 | 67.17 | 65.823 | 66.676 | 84.646 | 69.461 | 68.563 | 456 | 445 | 336 | 17960.008 | 16222.58 | 14428.431 | -32768 | 72.964 | 76.229 | 1.098 | 0.412 | 0.744 | 1.748 | 1.985 | 1.784 | 23.976
2018-11-14 | 17:48 | 65.464 | 66.856 | 66.182 | 66.587 | 65.554 | 66.362 | 74.131 | 69.057 | 68.248 | 429 | 430 | 342 | 16909.24 | 15686.955 | 14677.714 | -32768 | 72.38 | 76.934 | 0.338 | 0.31 | 0.366 | 1.746 | 1.986 | 1.785 | 23.976
2018-11-14 | 17:48 | 65.464 | 66.856 | 66.182 | 66.587 | 65.554 | 66.362 | 74.131 | 69.057 | 68.518 | 429 | 430 | 342 | 16909.24 | 15686.955 | 14677.714 | -32768 | 72.38 | 76.934 | 0.326 | 0.282 | 0.394 | 1.746 | 1.985 | 1.785 | 23.976
2018-11-14 | 17:48 | 65.329 | 66.362 | 65.329 | 66.587 | 64.97 | 66.272 | 71.302 | 68.608 | 68.248 | 441 | 447 | 359 | 17376.248 | 16293.996 | 15384.019 | -32768 | 72.515 | 77.727 | 0.124 | 0.116 | 0.316 | 1.749 | 1.987 | 1.786 | 23.976
2018-11-14 | 17:48 | 65.06 | 66.362 | 65.329 | 66.587 | 64.97 | 66.272 | 71.302 | 68.608 | 68.248 | 441 | 447 | 359 | 17376.248 | 16293.996 | 15384.019 | -32768 | 72.245 | 78.212 | 0.124 | 0.116 | 0.32 | 1.748 | 1.986 | 1.787 | 23.976
2018-11-14 | 17:49 | 64.925 | 66.182 | 64.97 | 66.272 | 64.566 | 66.003 | 69.551 | 68.518 | 67.979 | 426 | 432 | 347 | 16792.488 | 15758.372 | 14885.45 | -32768 | 72.47 | 77.683 | 0.096 | 0.09 | 0.294 | 1.748 | 1.987 | 1.787 | 23.976
2018-11-14 | 17:49 | 64.925 | 66.182 | 64.97 | 66.272 | 64.566 | 66.003 | 69.551 | 68.518 | 67.709 | 452 | 463 | 330 | 17804.34 | 16865.328 | 14179.146 | -32768 | 72.47 | 77.683 | 0.104 | 0.094 | 0.292 | 1.748 | 1.987 | 1.786 | 23.978
2018-11-14 | 17:49 | 64.925 | 66.048 | 64.97 | 66.272 | 64.566 | 65.733 | 69.551 | 68.518 | 67.709 | 442 | 453 | 353 | 17415.166 | 16508.246 | 15134.734 | -32768 | 72.47 | 77.683 | 0.104 | 0.094 | 0.292 | 1.748 | 1.987 | 1.786 | 23.978
2018-11-14 | 17:49 | 64.656 | 65.733 | 64.925 | 65.868 | 64.162 | 65.733 | 68.742 | 68.248 | 67.664 | 456 | 463 | 327 | 18504.85 | 17865.16 | 15051.64 | -32768 | 72.47 | 77.992 | 0.086 | 0.084 | 0.292 | 1.749 | 1.987 | 1.788 | 23.974
2018-11-14 | 17:49 | 64.656 | 65.733 | 64.925 | 65.868 | 64.162 | 65.733 | 68.742 | 68.248 | 67.664 | 456 | 463 | 327 | 17960.008 | 16865.328 | 14054.505 | -32768 | 72.2 | 78.124 | 0.086 | 0.076 | 0.284 | 1.75 | 1.989 | 1.788 | 23.976
2018-11-14 | 17:49 | 64.341 | 65.599 | 64.521 | 65.599 | 63.937 | 65.239 | 68.158 | 67.934 | 67.305 | 433 | 429 | 321 | 17064.91 | 15651.247 | 13805.221 | -32768 | 71.931 | 77.992 | 0.09 | 0.074 | 0.282 | 1.75 | 1.989 | 1.789 | 23.976
2018-11-14 | 17:49 | 64.207 | 65.599 | 64.521 | 65.733 | 63.937 | 65.239 | 68.158 | 67.934 | 67.305 | 433 | 429 | 321 | 17064.91 | 15651.247 | 13805.221 | -32768 | 71.931 | 77.992 | 0.09 | 0.074 | 0.282 | 1.75 | 1.99 | 1.789 | 23.976
2018-11-14 | 17:49 | 64.072 | 65.194 | 64.117 | 65.419 | 63.668 | 64.88 | 68.293 | 67.799 | 67.036 | 450 | 450 | 333 | 17726.504 | 16401.121 | 14303.788 | -32768 | 71.616 | 77.022 | 0.082 | 0.072 | 0.276 | 1.751 | 1.989 | 1.791 | 23.976
2018-11-14 | 17:49 | 64.072 | 65.194 | 64.117 | 65.15 | 63.668 | 65.015 | 68.293 | 67.799 | 67.036 | 458 | 440 | 333 | 18037.842 | 16044.038 | 14303.788 | -32768 | 71.616 | 77.022 | 0.082 | 0.08 | 0.274 | 1.751 | 1.989 | 1.79 | 23.976
2018-11-14 | 17:49 | 64.027 | 64.925 | 64.117 | 65.06 | 63.668 | 64.88 | 68.114 | 67.664 | 66.766 | 438 | 420 | 317 | 17259.496 | 15329.872 | 13639.031 | -32768 | 71.661 | 76.89 | 0.074 | 0.07 | 0.278 | 1.751 | 1.989 | 1.79 | 23.974
2018-11-14 | 17:49 | 64.027 | 64.925 | 64.117 | 65.06 | 63.533 | 64.611 | 67.979 | 67.664 | 66.766 | 443 | 452 | 354 | 17454.084 | 16472.537 | 15176.281 | -32768 | 71.661 | 76.89 | 0.076 | 0.064 | 0.276 | 1.752 | 1.989 | 1.791 | 23.976
2018-11-14 | 17:49 | 63.892 | 65.06 | 64.117 | 65.015 | 63.533 | 64.611 | 67.979 | 67.53 | 66.766 | 465 | 461 | 351 | 17454.084 | 16472.537 | 15176.281 | -32768 | 71.661 | 76.89 | 0.06 | 0.068 | 0.274 | 1.752 | 1.989 | 1.79 | 23.974
2018-11-14 | 17:50 | 63.623 | 64.745 | 63.847 | 64.656 | 63.353 | 64.341 | 105.404 | 72.515 | 66.632 | 453 | 446 | 342 | 17843.256 | 16258.288 | 14677.714 | -32768 | 71.931 | 77.639 | 1.086 | 1.392 | 1.624 | 1.764 | 1.99 | 1.79 | 23.976
2018-11-14 | 17:50 | 63.623 | 64.745 | 63.847 | 64.656 | 63.353 | 64.341 | 105.404 | 72.515 | 66.632 | 453 | 446 | 342 | 17843.256 | 16258.288 | 14677.714 | -32768 | 71.661 | 77.727 | 1.056 | 1.488 | 1.556 | 1.765 | 1.99 | 1.791 | 23.976
2018-11-14 | 17:50 | 63.308 | 64.476 | 63.713 | 64.656 | 63.219 | 64.341 | 86.586 | 68.069 | 66.542 | 446 | 437 | 328 | 17570.836 | 15936.913 | 14096.052 | -32768 | 70.988 | 78.697 | 1.166 | 1.584 | 1.604 | 1.765 | 1.99 | 1.79 | 23.976
2018-11-14 | 17:50 | 63.308 | 64.476 | 63.713 | 64.656 | 63.084 | 64.341 | 83.545 | 67.934 | 66.542 | 417 | 421 | 327 | 16442.234 | 15365.581 | 14054.505 | -32768 | 70.988 | 78.697 | 1.116 | 1.544 | 1.58 | 1.765 | 1.992 | 1.792 | 23.978
2018-11-14 | 17:50 | 63.443 | 64.386 | 63.578 | 64.521 | 62.904 | 63.757 | 75.612 | 67.664 | 66.362 | 455 | 455 | 328 | 17921.09 | 16579.662 | 14096.052 | -32768 | 70.583 | 79.887 | 1.186 | 1.542 | 1.548 | 1.766 | 1.991 | 1.79 | 23.976
2018-11-14 | 17:50 | 63.353 | 64.251 | 63.578 | 64.341 | 62.949 | 63.757 | 71.616 | 67.53 | 66.227 | 432 | 429 | 327 | 17025.992 | 15651.247 | 14054.505 | -32768 | 70.134 | 80.945 | 1.038 | 1.51 | 1.552 | 1.766 | 1.992 | 1.791 | 23.978
2018-11-14 | 17:50 | 63.443 | 63.982 | 63.578 | 64.341 | 62.68 | 63.757 | 71.167 | 67.53 | 66.227 | 432 | 429 | 327 | 17025.992 | 15651.247 | 14054.505 | -32768 | 70.134 | 80.945 | 1.078 | 1.562 | 1.522 | 1.767 | 1.994 | 1.792 | 23.976
2018-11-14 | 17:50 | 63.129 | 64.072 | 63.578 | 64.207 | 62.814 | 63.847 | 69.64 | 67.26 | 65.913 | 458 | 453 | 342 | 18037.842 | 16508.246 | 14677.714 | -32768 | 70.404 | 82.487 | 1.15 | 1.524 | 1.64 | 1.766 | 1.994 | 1.792 | 23.974
2018-11-14 | 17:50 | 62.859 | 64.072 | 63.578 | 63.802 | 62.814 | 63.578 | 69.64 | 67.53 | 65.913 | 418 | 419 | 360 | 16481.15 | 15294.164 | 15425.565 | -32768 | 70.269 | 82.487 | 1.14 | 1.734 | 1.592 | 1.766 | 1.995 | 1.792 | 23.976
2018-11-14 | 17:50 | 62.859 | 63.802 | 62.904 | 63.757 | 62.545 | 63.488 | 68.967 | 67.395 | 65.688 | 411 | 416 | 355 | 17765.422 | 16436.83 | 13555.938 | -32768 | 70.494 | 82.487 | 1.056 | 1.748 | 1.608 | 1.767 | 1.995 | 1.792 | 23.978
2018-11-14 | 17:50 | 62.859 | 63.802 | 62.904 | 63.757 | 62.545 | 63.488 | 68.967 | 67.395 | 65.688 | 411 | 416 | 355 | 17765.422 | 16436.83 | 13555.938 | -32768 | 70.494 | 82.487 | 1.056 | 1.748 | 1.608 | 1.767 | 1.995 | 1.792 | 23.978
2018-11-14 | 17:51 | 62.59 | 63.533 | 62.769 | 63.802 | 62.231 | 63.623 | 69.102 | 67.126 | 65.688 | 435 | 426 | 342 | 17142.744 | 15544.122 | 14677.714 | -32768 | 70.404 | 82.355 | 1.116 | 1.576 | 1.562 | 1.766 | 1.994 | 1.792 | 23.976
2018-11-14 | 17:51 | 62.59 | 63.533 | 62.904 | 63.802 | 62.096 | 63.353 | 68.832 | 66.991 | 65.688 | 454 | 443 | 352 | 17882.174 | 16151.163 | 15093.188 | -32768 | 70.404 | 82.355 | 1.066 | 1.69 | 1.572 | 1.766 | 1.995 | 1.794 | 23.976
2018-11-14 | 17:51 | 62.68 | 63.533 | 63.039 | 63.353 | 62.231 | 63.174 | 68.652 | 66.991 | 65.419 | 439 | 425 | 353 | 17298.414 | 15508.414 | 15134.734 | -32768 | 70.134 | 82.223 | 1.078 | 1.658 | 1.71 | 1.766 | 1.995 | 1.793 | 23.976
2018-11-14 | 17:51 | 62.68 | 63.533 | 63.039 | 63.353 | 62.231 | 63.174 | 68.652 | 66.991 | 65.419 | 439 | 425 | 353 | 17298.414 | 15508.414 | 15134.734 | -32768 | 70.134 | 82.223 | 1.078 | 1.658 | 1.71 | 1.766 | 1.995 | 1.793 | 23.976
2018-11-14 | 17:51 | 62.455 | 63.263 | 62.769 | 63.623 | 62.096 | 62.949 | 68.697 | 66.856 | 65.374 | 444 | 440 | 365 | 17493 | 16044.038 | 15633.302 | -32768 | 69.416 | 82.134 | 1.202 | 1.668 | 1.684 | 1.765 | 1.994 | 1.793 | 23.976
2018-11-14 | 17:51 | 62.41 | 63.398 | 62.769 | 63.353 | 62.096 | 62.949 | 68.428 | 66.856 | 65.374 | 450 | 416 | 356 | 17726.504 | 15187.039 | 15259.376 | -32768 | 69.416 | 82.134 | 1.056 | 1.83 | 1.622 | 1.766 | 1.995 | 1.793 | 23.976
2018-11-14 | 17:51 | 62.41 | 63.398 | 62.769 | 63.353 | 62.096 | 62.949 | 68.428 | 66.856 | 65.374 | 450 | 416 | 356 | 17726.504 | 15187.039 | 15259.376 | -32768 | 69.146 | 81.473 | 1.144 | 1.76 | 1.608 | 1.766 | 1.995 | 1.793 | 23.976
2018-11-14 | 17:51 | 62.275 | 63.129 | 62.231 | 63.308 | 61.781 | 62.904 | 68.518 | 66.721 | 65.239 | 462 | 466 | 354 | 18193.512 | 16972.453 | 15176.281 | -32768 | 69.236 | 81.606 | 1.136 | 1.86 | 1.34 | 1.767 | 1.996 | 1.794 | 23.976
2018-11-14 | 17:51 | 62.275 | 63.129 | 62.365 | 63.308 | 61.781 | 62.904 | 68.518 | 66.721 | 65.239 | 462 | 466 | 354 | 18193.512 | 16972.453 | 15176.281 | -32768 | 69.102 | 81.341 | 1.184 | 1.5 | 1.736 | 1.765 | 1.994 | 1.793 | 23.976
2018-11-14 | 17:51 | 61.871 | 62.814 | 62.231 | 63.039 | 61.647 | 62.769 | 68.114 | 66.587 | 65.15 | 431 | 433 | 353 | 16987.076 | 15794.08 | 15134.734 | -32768 | 69.236 | 80.504 | 1.236 | 1.66 | 1.508 | 1.764 | 1.995 | 1.794 | 23.976
2018-11-14 | 17:52 | 61.692 | 62.725 | 62.096 | 62.635 | 61.422 | 62.68 | 68.114 | 66.182 | 64.97 | 438 | 428 | 343 | 17259.496 | 15615.539 | 14719.262 | -32768 | 68.967 | 80.504 | 1.164 | 1.814 | 1.466 | 1.765 | 1.996 | 1.795 | 23.976
2018-11-14 | 17:52 | 61.692 | 62.725 | 61.826 | 62.635 | 61.422 | 62.41 | 68.203 | 66.452 | 64.97 | 423 | 422 | 342 | 16675.736 | 15401.289 | 14677.714 | -32768 | 68.967 | 80.504 | 1.204 | 1.798 | 1.694 | 1.765 | 1.995 | 1.794 | 23.976
2018-11-14 | 17:52 | 61.602 | 62.59 | 61.692 | 62.635 | 61.243 | 62.231 | 68.114 | 66.182 | 64.745 | 445 | 480 | 330 | 16753.572 | 15651.247 | 14594.619 | -32768 | 69.102 | 79.975 | 1.234 | 1.734 | 1.526 | 1.764 | 1.996 | 1.794 | 23.976
2018-11-14 | 17:52 | 61.467 | 62.59 | 61.692 | 62.635 | 61.243 | 62.231 | 68.114 | 66.182 | 64.745 | 445 | 480 | 330 | 17531.918 | 17472.369 | 14179.146 | -32768 | 68.967 | 79.975 | 1.244 | 1.64 | 1.648 | 1.765 | 1.995 | 1.794 | 23.976
2018-11-14 | 17:52 | 61.153 | 62.275 | 61.422 | 62.365 | 61.018 | 61.871 | 67.934 | 66.048 | 64.566 | 449 | 455 | 363 | 17259.496 | 15865.497 | 13389.748 | -32768 | 69.102 | 80.636 | 1.116 | 1.702 | 1.692 | 1.763 | 1.994 | 1.794 | 23.976
2018-11-14 | 17:52 | 61.153 | 62.275 | 61.422 | 62.365 | 61.018 | 61.871 | 67.934 | 66.048 | 64.431 | 449 | 455 | 363 | 17687.588 | 16579.662 | 15550.207 | -32768 | 69.102 | 80.636 | 1.35 | 1.762 | 1.64 | 1.763 | 1.995 | 1.794 | 23.976
2018-11-14 | 17:52 | 60.883 | 61.871 | 61.287 | 61.826 | 60.838 | 61.737 | 67.664 | 65.778 | 64.431 | 437 | 444 | 331 | 17220.58 | 16186.872 | 14220.694 | -32768 | 69.102 | 80.504 | 1.326 | 1.754 | 1.578 | 1.762 | 1.994 | 1.794 | 23.976
2018-11-14 | 17:52 | 60.883 | 62.006 | 61.287 | 62.096 | 60.838 | 61.871 | 67.53 | 65.913 | 64.431 | 454 | 453 | 348 | 17220.58 | 16186.872 | 14220.694 | -32768 | 69.102 | 80.504 | 1.326 | 1.754 | 1.578 | 1.762 | 1.994 | 1.794 | 23.976
2018-11-14 | 17:52 | 60.928 | 61.916 | 61.153 | 61.826 | 60.614 | 61.602 | 67.709 | 65.778 | 64.117 | 446 | 457 | 314 | 17570.836 | 16651.078 | 13514.39 | -32768 | 68.832 | 80.504 | 1.202 | 1.526 | 1.648 | 1.761 | 1.994 | 1.794 | 23.976
2018-11-14 | 17:52 | 60.928 | 61.916 | 61.153 | 61.826 | 60.614 | 61.602 | 67.709 | 65.778 | 64.117 | 462 | 443 | 357 | 18193.512 | 16151.163 | 15300.924 | -32768 | 68.428 | 79.975 | 1.262 | 1.794 | 1.528 | 1.761 | 1.995 | 1.794 | 23.978
2018-11-14 | 17:52 | 60.928 | 61.916 | 61.287 | 61.826 | 60.614 | 61.737 | 67.709 | 65.644 | 63.847 | 441 | 465 | 329 | 18193.512 | 16151.163 | 15300.924 | -32768 | 68.428 | 79.975 | 1.248 | 1.604 | 1.592 | 1.761 | 1.993 | 1.793 | 23.976
2018-11-14 | 17:53 | 60.883 | 61.737 | 61.018 | 61.647 | 60.614 | 61.287 | 67.305 | 65.509 | 63.713 | 462 | 451 | 361 | 18193.512 | 16436.83 | 15467.113 | -32768 | 68.787 | 79.182 | 1.196 | 1.782 | 1.602 | 1.759 | 1.992 | 1.794 | 23.976
2018-11-14 | 17:53 | 60.883 | 61.737 | 61.018 | 61.647 | 60.614 | 61.287 | 67.305 | 65.509 | 63.713 | 462 | 451 | 361 | 18193.512 | 16436.83 | 15467.113 | -32768 | 68.787 | 79.182 | 1.196 | 1.782 | 1.602 | 1.759 | 1.992 | 1.794 | 23.976
2018-11-14 | 17:53 | 60.793 | 61.737 | 61.153 | 61.647 | 60.434 | 61.332 | 67.305 | 65.374 | 63.892 | 455 | 445 | 341 | 17921.09 | 16222.58 | 14636.167 | -32768 | 68.787 | 79.622 | 1.206 | 1.792 | 1.706 | 1.758 | 1.992 | 1.793 | 23.976
2018-11-14 | 17:53 | 60.793 | 61.737 | 61.153 | 61.647 | 60.434 | 61.332 | 67.305 | 65.374 | 63.892 | 455 | 445 | 341 | 17921.09 | 16222.58 | 14636.167 | -32768 | 68.652 | 79.358 | 1.176 | 1.73 | 1.764 | 1.758 | 1.991 | 1.792 | 23.978
2018-11-14 | 17:53 | 60.793 | 61.737 | 61.153 | 61.647 | 60.434 | 61.332 | 67.305 | 65.374 | 63.892 | 455 | 445 | 341 | 17921.09 | 16222.58 | 14636.167 | -32768 | 68.652 | 79.358 | 1.176 | 1.73 | 1.764 | 1.758 | 1.991 | 1.792 | 23.978
2018-11-14 | 17:53 | 60.389 | 61.467 | 60.749 | 61.512 | 60.344 | 61.198 | 67.305 | 65.239 | 63.757 | 459 | 438 | 348 | 18076.76 | 15972.622 | 14926.998 | -32768 | 68.114 | 78.785 | 1.224 | 1.694 | 1.656 | 1.758 | 1.992 | 1.791 | 23.978
2018-11-14 | 17:53 | 60.389 | 61.467 | 60.749 | 61.512 | 60.344 | 61.332 | 67.305 | 65.239 | 63.757 | 429 | 435 | 339 | 16909.24 | 15865.497 | 14553.072 | -32768 | 68.114 | 78.785 | 1.286 | 1.734 | 1.688 | 1.757 | 1.991 | 1.791 | 23.976
2018-11-14 | 17:53 | 60.569 | 61.512 | 60.704 | 61.467 | 59.94 | 60.973 | 66.811 | 64.925 | 63.757 | 472 | 448 | 331 | 18582.686 | 16329.705 | 14220.694 | -32768 | 68.069 | 79.314 | 1.286 | 1.554 | 1.916 | 1.755 | 1.989 | 1.791 | 23.978
2018-11-14 | 17:53 | 60.569 | 61.512 | 60.838 | 61.467 | 59.94 | 61.153 | 66.811 | 64.925 | 63.578 | 476 | 452 | 345 | 18738.354 | 16472.537 | 14802.356 | -32768 | 68.069 | 79.314 | 1.208 | 1.694 | 1.45 | 1.755 | 1.99 | 1.791 | 23.976
2018-11-14 | 17:53 | 60.389 | 61.198 | 60.749 | 61.287 | 59.895 | 60.973 | 66.901 | 64.97 | 63.308 | 434 | 426 | 346 | 17103.828 | 15544.122 | 14843.903 | -32768 | 68.158 | 78.609 | 1.174 | 1.604 | 1.502 | 1.754 | 1.989 | 1.79 | 23.976
2018-11-14 | 17:53 | 60.12 | 61.332 | 60.749 | 60.928 | 59.761 | 60.973 | 66.901 | 64.97 | 63.308 | 437 | 423 | 349 | 17220.58 | 15436.997 | 14968.545 | -32768 | 67.934 | 79.138 | 1.2 | 1.728 | 1.444 | 1.754 | 1.989 | 1.789 | 23.978
2018-11-14 | 17:53 | 60.12 | 61.332 | 60.749 | 60.928 | 59.761 | 60.973 | 66.901 | 64.97 | 63.443 | 437 | 423 | 349 | 17220.58 | 15436.997 | 14968.545 | -32768 | 67.934 | 79.138 | 1.29 | 1.63 | 1.568 | 1.754 | 1.99 | 1.79 | 23.976
2018-11-14 | 17:54 | 60.21 | 61.108 | 60.344 | 61.153 | 59.761 | 60.838 | 66.721 | 64.701 | 63.308 | 441 | 437 | 355 | 17454.084 | 15901.205 | 14885.45 | -32768 | 67.889 | 78.521 | 1.196 | 1.638 | 1.804 | 1.753 | 1.988 | 1.789 | 23.976
2018-11-14 | 17:54 | 60.075 | 61.108 | 60.344 | 61.153 | 59.761 | 60.838 | 66.721 | 64.701 | 63.308 | 441 | 437 | 355 | 17376.248 | 15936.913 | 15217.829 | -32768 | 67.62 | 78.477 | 1.224 | 1.766 | 1.628 | 1.753 | 1.988 | 1.788 | 23.976
2018-11-14 | 17:54 | 59.985 | 60.928 | 60.344 | 61.063 | 59.491 | 60.749 | 66.901 | 64.701 | 63.308 | 429 | 444 | 332 | 16909.24 | 16186.872 | 14262.241 | -32768 | 67.799 | 77.948 | 1.246 | 1.912 | 1.73 | 1.752 | 1.988 | 1.787 | 23.976
2018-11-14 | 17:54 | 59.985 | 60.928 | 60.21 | 61.063 | 59.761 | 60.614 | 66.901 | 64.701 | 63.174 | 432 | 447 | 334 | 16909.24 | 16186.872 | 14262.241 | -32768 | 67.799 | 77.948 | 1.178 | 1.81 | 1.674 | 1.751 | 1.987 | 1.787 | 23.976
2018-11-14 | 17:54 | 59.761 | 60.659 | 60.21 | 60.883 | 59.626 | 60.479 | 66.542 | 64.566 | 63.039 | 430 | 426 | 341 | 16948.158 | 15544.122 | 14636.167 | -32768 | 67.485 | 77.992 | 1.206 | 1.794 | 1.454 | 1.749 | 1.985 | 1.785 | 23.976
2018-11-14 | 17:54 | 59.761 | 60.659 | 60.21 | 60.883 | 59.626 | 60.479 | 66.542 | 64.566 | 62.904 | 430 | 426 | 341 | 16948.158 | 15544.122 | 14636.167 | -32768 | 67.485 | 77.992 | 1.198 | 1.884 | 1.764 | 1.75 | 1.986 | 1.785 | 23.976
2018-11-14 | 17:54 | 59.761 | 60.659 | 60.21 | 60.883 | 59.626 | 60.479 | 66.542 | 64.566 | 62.904 | 430 | 426 | 341 | 16948.158 | 15544.122 | 14636.167 | -32768 | 67.485 | 77.992 | 1.198 | 1.884 | 1.764 | 1.75 | 1.986 | 1.785 | 23.976
2018-11-14 | 17:54 | 59.806 | 60.659 | 59.94 | 60.749 | 59.177 | 60.21 | 66.452 | 64.296 | 62.859 | 446 | 441 | 325 | 17570.836 | 16079.747 | 13971.41 | -32768 | 67.081 | 77.771 | 1.244 | 1.722 | 1.674 | 1.747 | 1.982 | 1.784 | 23.974
2018-11-14 | 17:54 | 59.806 | 60.659 | 59.94 | 60.749 | 59.312 | 60.21 | 66.452 | 64.296 | 62.859 | 450 | 447 | 344 | 17726.504 | 16293.996 | 14760.809 | -32768 | 66.946 | 78.036 | 1.142 | 1.544 | 1.704 | 1.748 | 1.983 | 1.784 | 23.978
2018-11-14 | 17:54 | 59.806 | 60.659 | 59.94 | 60.749 | 59.312 | 60.21 | 66.452 | 64.296 | 62.859 | 450 | 447 | 344 | 17726.504 | 16293.996 | 14760.809 | -32768 | 66.946 | 78.036 | 1.142 | 1.544 | 1.704 | 1.748 | 1.983 | 1.784 | 23.978
2018-11-14 | 17:55 | 59.536 | 60.524 | 59.94 | 60.749 | 59.222 | 60.075 | 66.452 | 64.296 | 62.814 | 443 | 453 | 338 | 17454.084 | 16508.246 | 14511.525 | -32768 | 66.811 | 78.565 | 1.31 | 1.844 | 1.652 | 1.745 | 1.982 | 1.782 | 23.978
2018-11-14 | 17:55 | 59.536 | 60.524 | 59.671 | 60.749 | 59.087 | 59.94 | 66.452 | 64.296 | 62.814 | 455 | 451 | 349 | 17921.09 | 16436.83 | 14968.545 | -32768 | 66.811 | 78.565 | 1.284 | 1.742 | 1.532 | 1.746 | 1.982 | 1.783 | 23.976
2018-11-14 | 17:55 | 59.536 | 60.344 | 59.671 | 60.524 | 58.952 | 60.075 | 65.913 | 64.162 | 62.545 | 454 | 446 | 321 | 17882.174 | 16258.288 | 13805.221 | -32768 | 67.126 | 78.873 | 1.25 | 1.608 | 1.77 | 1.743 | 1.98 | 1.782 | 23.976
2018-11-14 | 17:55 | 59.536 | 60.344 | 59.536 | 60.524 | 58.952 | 60.075 | 65.913 | 64.162 | 62.68 | 423 | 412 | 384 | 16675.736 | 15044.206 | 16422.701 | -32768 | 67.126 | 78.873 | 1.29 | 1.838 | 1.698 | 1.744 | 1.98 | 1.781 | 23.976
2018-11-14 | 17:55 | 59.446 | 60.21 | 59.536 | 60.12 | 59.042 | 59.895 | 65.823 | 64.027 | 62.365 | 458 | 476 | 325 | 18037.842 | 17329.537 | 13971.41 | -32768 | 66.766 | 78.477 | 1.296 | 1.74 | 1.604 | 1.741 | 1.978 | 1.78 | 23.976
2018-11-14 | 17:55 | 59.177 | 60.344 | 59.536 | 60.12 | 58.773 | 59.895 | 65.823 | 64.027 | 62.365 | 458 | 476 | 325 | 18037.842 | 17329.537 | 13971.41 | -32768 | 66.721 | 78.477 | 1.296 | 1.74 | 1.604 | 1.741 | 1.978 | 1.78 | 23.976
2018-11-14 | 17:55 | 59.177 | 60.344 | 59.536 | 60.12 | 58.773 | 59.895 | 65.823 | 64.027 | 62.635 | 427 | 451 | 344 | 16831.406 | 16436.83 | 14760.809 | -32768 | 66.721 | 78.609 | 1.256 | 1.514 | 1.738 | 1.741 | 1.977 | 1.779 | 23.978
2018-11-14 | 17:55 | 59.222 | 60.299 | 59.401 | 60.165 | 58.907 | 59.806 | 65.868 | 64.027 | 62.365 | 432 | 438 | 328 | 16520.068 | 15544.122 | 15176.281 | -32768 | 66.632 | 77.904 | 1.222 | 1.754 | 1.814 | 1.738 | 1.976 | 1.777 | 23.978
2018-11-14 | 17:55 | 59.222 | 60.299 | 59.401 | 60.165 | 58.907 | 59.806 | 65.868 | 64.027 | 62.365 | 432 | 438 | 328 | 17025.992 | 15972.622 | 14096.052 | -32768 | 66.227 | 77.683 | 1.26 | 1.766 | 1.528 | 1.739 | 1.976 | 1.778 | 23.976
2018-11-14 | 17:56 | 59.222 | 59.985 | 59.222 | 60.299 | 58.638 | 59.806 | 65.868 | 63.713 | 62.5 | 424 | 424 | 338 | 16714.654 | 15472.706 | 14511.525 | -32768 | 67.036 | 77.022 | 1.156 | 1.848 | 1.628 | 1.738 | 1.975 | 1.775 | 23.976
2018-11-14 | 17:56 | 59.222 | 59.985 | 59.356 | 60.299 | 58.907 | 59.671 | 65.868 | 63.713 | 62.365 | 410 | 410 | 356 | 16169.812 | 14972.789 | 15259.376 | -32768 | 67.036 | 77.022 | 1.186 | 1.778 | 1.73 | 1.738 | 1.975 | 1.776 | 23.976
2018-11-14 | 17:56 | 59.177 | 59.806 | 59.222 | 60.21 | 58.818 | 59.671 | 65.688 | 63.892 | 62.186 | 425 | 440 | 346 | 16753.572 | 16044.038 | 14843.903 | -32768 | 67.081 | 75.568 | 1.246 | 1.722 | 1.656 | 1.734 | 1.972 | 1.774 | 23.976
2018-11-14 | 17:56 | 59.177 | 59.806 | 59.401 | 60.21 | 58.818 | 59.671 | 65.688 | 63.892 | 62.186 | 458 | 440 | 337 | 18037.842 | 16044.038 | 14469.978 | -32768 | 67.081 | 75.568 | 1.25 | 1.778 | 1.556 | 1.735 | 1.974 | 1.775 | 23.976
2018-11-14 | 17:56 | 58.997 | 59.671 | 59.087 | 59.895 | 58.503 | 59.356 | 65.554 | 63.578 | 62.186 | 445 | 446 | 355 | 17531.918 | 16258.288 | 15217.829 | -32768 | 67.036 | 75.7 | 1.224 | 1.64 | 1.738 | 1.732 | 1.97 | 1.771 | 23.978
2018-11-14 | 17:56 | 58.907 | 59.671 | 59.222 | 59.895 | 58.503 | 59.356 | 65.554 | 63.578 | 62.186 | 426 | 429 | 360 | 16792.488 | 15651.247 | 15425.565 | -32768 | 66.901 | 76.053 | 1.192 | 1.756 | 1.75 | 1.733 | 1.97 | 1.771 | 23.976
2018-11-14 | 17:56 | 58.907 | 59.671 | 59.222 | 59.895 | 58.503 | 59.356 | 65.554 | 63.578 | 62.186 | 426 | 429 | 360 | 16792.488 | 15651.247 | 15425.565 | -32768 | 66.901 | 76.053 | 1.266 | 1.744 | 1.872 | 1.733 | 1.97 | 1.771 | 23.976
2018-11-14 | 17:56 | 58.997 | 59.491 | 59.087 | 59.85 | 58.279 | 59.401 | 65.105 | 63.578 | 61.781 | 418 | 433 | 345 | 16481.15 | 15794.08 | 14802.356 | -32768 | 66.991 | 75.656 | 1.256 | 1.764 | 1.638 | 1.731 | 1.969 | 1.77 | 23.976
2018-11-14 | 17:56 | 58.997 | 59.626 | 59.356 | 59.85 | 58.548 | 59.401 | 65.105 | 63.578 | 62.051 | 442 | 432 | 347 | 17415.166 | 15758.372 | 14885.45 | -32768 | 67.126 | 75.524 | 1.248 | 1.618 | 1.62 | 1.731 | 1.969 | 1.769 | 23.978
2018-11-14 | 17:56 | 58.997 | 59.671 | 59.356 | 59.85 | 58.548 | 59.222 | 65.105 | 63.443 | 62.051 | 442 | 432 | 347 | 17415.166 | 15758.372 | 14885.45 | -32768 | 67.126 | 75.524 | 1.248 | 1.618 | 1.62 | 1.731 | 1.969 | 1.769 | 23.978
2018-11-14 | 17:56 | 59.401 | 59.716 | 59.626 | 59.581 | 59.042 | 59.177 | 65.105 | 63.443 | 62.051 | 450 | 464 | 343 | 17726.504 | 16901.037 | 14719.262 | -32768 | 66.991 | 76.449 | 1.316 | 1.772 | 1.74 | 1.729 | 1.967 | 1.767 | 23.976
2018-11-14 | 17:56 | 59.401 | 59.716 | 59.626 | 59.581 | 59.042 | 59.177 | 65.105 | 63.443 | 62.051 | 450 | 464 | 343 | 17726.504 | 16901.037 | 14719.262 | -32768 | 66.991 | 76.449 | 1.148 | 1.686 | 1.642 | 1.728 | 1.966 | 1.767 | 23.976
2018-11-14 | 17:56 | 59.671 | 59.85 | 59.895 | 60.12 | 59.132 | 59.312 | 65.105 | 63.308 | 62.051 | 438 | 443 | 309 | 17259.496 | 16151.163 | 13306.653 | -32768 | 66.991 | 76.449 | 1.212 | 1.644 | 1.644 | 1.727 | 1.966 | 1.768 | 23.976
2018-11-14 | 17:56 | 59.671 | 59.85 | 59.895 | 60.12 | 59.132 | 59.312 | 65.105 | 63.308 | 62.051 | 438 | 443 | 309 | 17259.496 | 16151.163 | 13306.653 | -32768 | 66.991 | 76.449 | 1.212 | 1.644 | 1.644 | 1.728 | 1.966 | 1.766 | 23.976
2018-11-14 | 17:57 | 60.479 | 60.165 | 60.704 | 60.255 | 59.716 | 59.446 | 65.239 | 63.443 | 62.051 | 435 | 446 | 338 | 17142.744 | 16258.288 | 14511.525 | -32768 | 67.53 | 77.331 | 1.236 | 1.878 | 1.732 | 1.726 | 1.963 | 1.765 | 23.978
2018-11-14 | 17:57 | 60.479 | 60.165 | 60.973 | 60.255 | 60.075 | 59.716 | 65.105 | 63.578 | 62.051 | 445 | 463 | 345 | 17142.744 | 16258.288 | 14511.525 | -32768 | 67.53 | 77.331 | 1.242 | 1.75 | 1.644 | 1.726 | 1.965 | 1.765 | 23.976
2018-11-14 | 17:57 | 61.557 | 61.108 | 61.781 | 61.108 | 60.928 | 60.434 | 65.509 | 63.578 | 62.455 | 458 | 446 | 340 | 17765.422 | 16865.328 | 14594.619 | -32768 | 68.383 | 76.493 | 1.2 | 1.838 | 1.512 | 1.724 | 1.962 | 1.763 | 23.976
2018-11-14 | 17:57 | 61.557 | 61.108 | 61.781 | 61.063 | 60.928 | 60.434 | 65.239 | 63.578 | 62.455 | 458 | 446 | 347 | 18037.842 | 16258.288 | 14885.45 | -32768 | 68.383 | 76.493 | 1.272 | 1.668 | 1.738 | 1.723 | 1.962 | 1.762 | 23.976
2018-11-14 | 17:57 | 61.422 | 61.108 | 61.781 | 61.063 | 60.928 | 60.434 | 65.239 | 63.847 | 62.455 | 455 | 448 | 332 | 17921.09 | 16329.705 | 14262.241 | -32768 | 68.203 | 76.229 | 1.2 | 1.698 | 1.816 | 1.723 | 1.962 | 1.763 | 23.976
2018-11-14 | 17:57 | 62.141 | 61.916 | 62.32 | 62.006 | 61.557 | 61.063 | 65.688 | 64.117 | 63.129 | 448 | 419 | 345 | 17648.67 | 15294.164 | 14802.356 | -32768 | 67.664 | 76.097 | 1.26 | 1.696 | 1.498 | 1.721 | 1.96 | 1.76 | 23.976
2018-11-14 | 17:57 | 62.006 | 61.916 | 62.59 | 62.006 | 61.692 | 61.198 | 65.688 | 64.386 | 63.263 | 430 | 430 | 336 | 16948.158 | 15686.955 | 14428.431 | -32768 | 67.53 | 76.141 | 1.322 | 1.604 | 1.708 | 1.721 | 1.96 | 1.76 | 23.976
2018-11-14 | 17:57 | 62.006 | 61.916 | 62.59 | 62.006 | 61.692 | 61.198 | 65.688 | 64.386 | 63.263 | 430 | 430 | 336 | 16948.158 | 15686.955 | 14428.431 | -32768 | 67.53 | 76.141 | 1.322 | 1.604 | 1.708 | 1.721 | 1.96 | 1.76 | 23.976
2018-11-14 | 17:57 | 62.59 | 62.635 | 62.859 | 62.5 | 62.096 | 61.916 | 65.778 | 64.521 | 63.802 | 441 | 433 | 339 | 17376.248 | 15794.08 | 14553.072 | -32768 | 67.35 | 75.344 | 1.298 | 1.704 | 1.724 | 1.719 | 1.958 | 1.758 | 23.976
2018-11-14 | 17:57 | 62.725 | 62.635 | 62.859 | 62.769 | 62.096 | 61.916 | 65.913 | 64.521 | 63.802 | 451 | 463 | 322 | 17765.422 | 16865.328 | 13846.769 | -32768 | 67.35 | 75.344 | 1.278 | 1.85 | 1.732 | 1.718 | 1.958 | 1.758 | 23.976
2018-11-14 | 17:57 | 62.725 | 62.635 | 62.859 | 62.769 | 62.096 | 61.916 | 65.913 | 64.521 | 63.802 | 451 | 463 | 322 | 17765.422 | 16865.328 | 13846.769 | -32768 | 67.35 | 75.344 | 1.214 | 1.768 | 1.718 | 1.719 | 1.958 | 1.758 | 23.976
2018-11-14 | 17:58 | 62.949 | 63.129 | 63.129 | 63.129 | 62.41 | 62.455 | 66.227 | 64.925 | 64.072 | 462 | 472 | 323 | 17882.174 | 17008.162 | 14968.545 | -32768 | 67.17 | 76.141 | 1.26 | 1.826 | 1.8 | 1.717 | 1.955 | 1.756 | 23.978
2018-11-14 | 17:58 | 62.814 | 63.129 | 63.398 | 63.129 | 62.545 | 62.59 | 66.227 | 64.925 | 64.341 | 440 | 436 | 314 | 17337.332 | 15901.205 | 13514.39 | -32768 | 66.901 | 76.361 | 1.19 | 1.832 | 1.75 | 1.717 | 1.956 | 1.756 | 23.976
2018-11-14 | 17:58 | 62.949 | 63.443 | 63.263 | 63.578 | 62.5 | 62.904 | 66.497 | 65.194 | 64.476 | 445 | 450 | 332 | 17531.918 | 16401.121 | 14262.241 | -32768 | 67.215 | 77.816 | 1.206 | 1.87 | 1.698 | 1.715 | 1.954 | 1.755 | 23.976
2018-11-14 | 17:58 | 63.084 | 63.398 | 63.263 | 63.578 | 62.635 | 62.904 | 66.497 | 65.194 | 64.476 | 453 | 435 | 333 | 17843.256 | 15865.497 | 14303.788 | -32768 | 67.35 | 78.08 | 1.286 | 1.676 | 1.846 | 1.716 | 1.955 | 1.754 | 23.976
2018-11-14 | 17:58 | 63.039 | 63.533 | 63.488 | 63.757 | 62.635 | 63.219 | 66.587 | 65.284 | 64.88 | 459 | 438 | 368 | 18076.76 | 15972.622 | 15757.944 | -32768 | 67.53 | 76.317 | 1.234 | 1.824 | 1.72 | 1.714 | 1.953 | 1.753 | 23.976
2018-11-14 | 17:58 | 63.039 | 63.713 | 63.353 | 63.757 | 62.635 | 63.219 | 66.587 | 65.688 | 64.88 | 458 | 438 | 345 | 18037.842 | 15972.622 | 14802.356 | -32768 | 67.53 | 76.714 | 1.208 | 1.664 | 1.844 | 1.713 | 1.953 | 1.752 | 23.976
2018-11-14 | 17:58 | 63.039 | 63.713 | 63.353 | 63.757 | 62.635 | 63.219 | 66.587 | 65.688 | 64.88 | 458 | 438 | 345 | 18037.842 | 15972.622 | 14802.356 | -32768 | 67.53 | 76.714 | 1.208 | 1.664 | 1.844 | 1.713 | 1.953 | 1.752 | 23.976
2018-11-14 | 17:58 | 63.353 | 63.802 | 63.488 | 63.757 | 62.769 | 63.219 | 66.452 | 65.688 | 65.15 | 453 | 465 | 349 | 17843.256 | 16936.744 | 14968.545 | -32768 | 67.395 | 75.7 | 1.214 | 1.718 | 1.736 | 1.711 | 1.951 | 1.751 | 23.976
2018-11-14 | 17:58 | 63.353 | 63.802 | 63.488 | 64.027 | 62.769 | 63.219 | 66.542 | 65.688 | 65.15 | 453 | 465 | 349 | 17843.256 | 16936.744 | 14968.545 | -32768 | 67.395 | 75.7 | 1.278 | 1.79 | 1.498 | 1.712 | 1.951 | 1.752 | 23.976
2018-11-14 | 17:59 | 63.533 | 63.668 | 63.892 | 64.162 | 63.039 | 63.488 | 66.721 | 65.823 | 65.015 | 423 | 448 | 340 | 16675.736 | 16329.705 | 14594.619 | -32768 | 67.664 | 75.744 | 1.298 | 1.832 | 1.684 | 1.711 | 1.951 | 1.75 | 23.976
2018-11-14 | 17:59 | 63.533 | 63.937 | 63.892 | 63.892 | 63.039 | 63.219 | 66.587 | 65.688 | 65.015 | 454 | 468 | 339 | 17648.67 | 16865.328 | 14303.788 | -32768 | 67.664 | 75.744 | 1.18 | 1.884 | 1.75 | 1.712 | 1.951 | 1.75 | 23.976
2018-11-14 | 17:59 | 63.802 | 63.937 | 64.027 | 64.296 | 63.308 | 63.623 | 66.856 | 65.823 | 65.374 | 430 | 440 | 351 | 17376.248 | 16651.078 | 14469.978 | -32768 | 67.395 | 74.94 | 1.274 | 1.832 | 1.804 | 1.71 | 1.95 | 1.75 | 23.976
2018-11-14 | 17:59 | 63.802 | 63.937 | 64.027 | 64.072 | 63.308 | 63.623 | 66.856 | 65.823 | 65.374 | 430 | 440 | 351 | 17376.248 | 16651.078 | 14469.978 | -32768 | 67.395 | 74.94 | 1.24 | 1.81 | 1.734 | 1.71 | 1.951 | 1.75 | 23.978
2018-11-14 | 17:59 | 64.027 | 64.476 | 64.251 | 64.386 | 63.398 | 63.847 | 66.946 | 66.048 | 65.644 | 454 | 442 | 337 | 17882.174 | 16115.455 | 14469.978 | -32768 | 66.811 | 74.266 | 1.348 | 1.8 | 1.806 | 1.709 | 1.949 | 1.749 | 23.978
2018-11-14 | 17:59 | 64.027 | 64.476 | 64.386 | 64.386 | 63.668 | 63.847 | 66.946 | 66.093 | 65.644 | 443 | 434 | 370 | 17454.084 | 15829.789 | 15841.038 | -32768 | 66.811 | 74.266 | 1.212 | 1.774 | 1.698 | 1.711 | 1.949 | 1.749 | 23.976
2018-11-14 | 17:59 | 64.207 | 64.701 | 64.79 | 64.386 | 63.937 | 64.027 | 66.856 | 66.182 | 65.913 | 457 | 456 | 392 | 17998.926 | 16615.371 | 16755.08 | -32768 | 67.081 | 75.344 | 1.186 | 1.81 | 1.538 | 1.709 | 1.949 | 1.748 | 23.978
2018-11-14 | 17:59 | 64.207 | 64.701 | 64.79 | 64.386 | 63.937 | 64.027 | 66.856 | 66.048 | 65.913 | 461 | 446 | 342 | 17998.926 | 16615.371 | 16755.08 | -32768 | 67.081 | 75.344 | 1.186 | 1.81 | 1.538 | 1.709 | 1.949 | 1.748 | 23.978
2018-11-14 | 18:00 | 64.745 | 64.925 | 65.06 | 65.105 | 64.341 | 64.431 | 67.126 | 66.182 | 66.093 | 422 | 424 | 340 | 16636.82 | 15472.706 | 14594.619 | -32768 | 66.587 | 75.074 | 1.22 | 1.834 | 1.87 | 1.708 | 1.948 | 1.748 | 23.976
2018-11-14 | 18:00 | 64.745 | 64.925 | 65.06 | 65.105 | 64.341 | 64.431 | 67.126 | 66.182 | 66.093 | 422 | 424 | 340 | 16636.82 | 15472.706 | 14594.619 | -32768 | 66.587 | 75.074 | 1.282 | 1.848 | 1.564 | 1.708 | 1.948 | 1.748 | 23.976
2018-11-14 | 18:00 | 65.284 | 65.509 | 65.733 | 65.509 | 64.611 | 64.79 | 67.26 | 66.452 | 66.093 | 446 | 442 | 349 | 17570.836 | 16115.455 | 14968.545 | -32768 | 66.587 | 75.479 | 1.336 | 1.938 | 1.688 | 1.708 | 1.948 | 1.747 | 23.978
2018-11-14 | 18:00 | 65.284 | 65.509 | 65.733 | 65.374 | 64.611 | 64.79 | 67.126 | 66.452 | 66.093 | 436 | 448 | 368 | 17181.662 | 16329.705 | 15757.944 | -32768 | 66.587 | 75.744 | 1.246 | 1.726 | 1.836 | 1.707 | 1.948 | 1.747 | 23.976
2018-11-14 | 18:00 | 65.284 | 65.509 | 65.733 | 65.374 | 64.611 | 64.79 | 67.126 | 66.452 | 66.093 | 436 | 448 | 368 | 17181.662 | 16329.705 | 15757.944 | -32768 | 66.587 | 75.744 | 1.246 | 1.726 | 1.836 | 1.708 | 1.948 | 1.747 | 23.976
2018-11-14 | 18:00 | 65.554 | 65.644 | 66.093 | 65.823 | 65.015 | 65.194 | 67.395 | 66.811 | 66.632 | 422 | 436 | 340 | 16636.82 | 15901.205 | 14594.619 | -32768 | 66.766 | 76.317 | 1.332 | 1.794 | 1.602 | 1.709 | 1.949 | 1.747 | 23.976
2018-11-14 | 18:00 | 65.554 | 65.644 | 66.093 | 65.823 | 65.015 | 65.329 | 67.395 | 66.811 | 66.632 | 445 | 448 | 385 | 17531.918 | 16329.705 | 16464.248 | -32768 | 66.766 | 76.317 | 1.332 | 1.794 | 1.602 | 1.709 | 1.949 | 1.747 | 23.976
2018-11-14 | 18:00 | 66.182 | 66.317 | 66.362 | 66.272 | 65.599 | 65.599 | 67.709 | 67.26 | 66.946 | 433 | 442 | 366 | 17064.91 | 16115.455 | 15674.85 | -32768 | 66.676 | 75.119 | 1.386 | 1.8 | 1.894 | 1.707 | 1.948 | 1.747 | 23.976
2018-11-14 | 18:00 | 66.182 | 66.317 | 66.362 | 66.272 | 65.599 | 65.599 | 67.709 | 67.26 | 66.946 | 453 | 445 | 320 | 17843.256 | 16222.58 | 13763.674 | -32768 | 66.676 | 74.58 | 1.348 | 1.696 | 1.766 | 1.707 | 1.948 | 1.748 | 23.976
2018-11-14 | 18:00 | 66.182 | 66.317 | 66.407 | 66.272 | 65.599 | 65.599 | 67.709 | 67.26 | 67.081 | 443 | 461 | 354 | 17454.084 | 16793.912 | 15176.281 | -32768 | 66.676 | 74.58 | 1.252 | 1.914 | 1.574 | 1.708 | 1.949 | 1.747 | 23.974
2018-11-14 | 18:00 | 66.407 | 66.721 | 66.497 | 66.811 | 65.688 | 65.868 | 67.934 | 67.485 | 67.305 | 443 | 438 | 325 | 17454.084 | 15972.622 | 13971.41 | -32768 | 67.081 | 75.788 | 1.262 | 1.9 | 1.56 | 1.707 | 1.949 | 1.748 | 23.976
2018-11-14 | 18:00 | 66.407 | 66.721 | 66.497 | 66.811 | 65.958 | 65.868 | 67.934 | 67.485 | 67.44 | 494 | 482 | 337 | 19438.865 | 17543.785 | 14469.978 | -32768 | 67.215 | 75.788 | 1.352 | 1.73 | 1.848 | 1.707 | 1.949 | 1.747 | 23.978
2018-11-14 | 18:01 | 66.676 | 66.991 | 66.901 | 67.126 | 65.958 | 66.362 | 67.934 | 67.754 | 67.664 | 463 | 446 | 335 | 18232.43 | 16258.288 | 14386.883 | -32768 | 66.856 | 75.029 | 1.282 | 1.808 | 1.464 | 1.708 | 1.95 | 1.747 | 23.976
2018-11-14 | 18:01 | 66.676 | 66.991 | 66.901 | 67.126 | 65.958 | 66.227 | 67.934 | 67.889 | 67.53 | 448 | 457 | 326 | 17648.67 | 16651.078 | 14012.957 | -32768 | 66.991 | 75.434 | 1.226 | 1.79 | 1.726 | 1.707 | 1.95 | 1.746 | 23.976
2018-11-14 | 18:01 | 66.676 | 66.991 | 66.901 | 67.126 | 65.958 | 66.227 | 67.934 | 67.889 | 67.53 | 448 | 457 | 326 | 17648.67 | 16651.078 | 14012.957 | -32768 | 66.991 | 75.434 | 1.33 | 1.85 | 1.812 | 1.708 | 1.949 | 1.746 | 23.978
2018-11-14 | 18:01 | 66.811 | 67.26 | 67.036 | 67.215 | 66.317 | 66.497 | 68.473 | 68.024 | 67.889 | 438 | 441 | 340 | 17259.496 | 16079.747 | 14594.619 | -32768 | 67.081 | 76.229 | 1.36 | 1.634 | 1.72 | 1.707 | 1.95 | 1.746 | 23.976
2018-11-14 | 18:01 | 66.811 | 67.26 | 67.17 | 67.215 | 66.182 | 66.497 | 68.473 | 68.024 | 68.024 | 466 | 454 | 358 | 17259.496 | 16079.747 | 14594.619 | -32768 | 67.081 | 75.788 | 1.242 | 1.75 | 1.76 | 1.708 | 1.95 | 1.747 | 23.978
2018-11-14 | 18:01 | 67.081 | 67.53 | 67.395 | 67.53 | 66.542 | 66.901 | 68.203 | 68.248 | 68.158 | 417 | 418 | 323 | 16442.234 | 15258.456 | 13888.315 | -32768 | 66.587 | 75.299 | 1.168 | 1.814 | 1.764 | 1.708 | 1.952 | 1.748 | 23.976
2018-11-14 | 18:01 | 67.081 | 67.53 | 67.26 | 67.53 | 66.542 | 66.901 | 68.203 | 68.248 | 68.158 | 430 | 427 | 333 | 16948.158 | 15579.83 | 14303.788 | -32768 | 66.587 | 75.164 | 1.282 | 1.61 | 1.75 | 1.708 | 1.951 | 1.748 | 23.976
2018-11-14 | 18:01 | 67.35 | 67.62 | 67.44 | 67.664 | 66.721 | 67.126 | 68.473 | 68.428 | 68.158 | 447 | 461 | 328 | 17609.752 | 16793.912 | 14096.052 | -32768 | 66.587 | 75.832 | 1.276 | 1.932 | 1.764 | 1.709 | 1.952 | 1.747 | 23.976
2018-11-14 | 18:01 | 67.215 | 67.62 | 67.44 | 67.395 | 66.721 | 67.126 | 68.473 | 68.428 | 68.158 | 448 | 445 | 335 | 17648.67 | 16222.58 | 14386.883 | -32768 | 66.587 | 75.832 | 1.238 | 1.83 | 1.688 | 1.708 | 1.953 | 1.748 | 23.978
2018-11-14 | 18:01 | 67.215 | 67.62 | 67.44 | 67.395 | 66.721 | 67.126 | 68.473 | 68.428 | 68.428 | 448 | 445 | 335 | 17648.67 | 16222.58 | 14386.883 | -32768 | 66.587 | 75.832 | 1.238 | 1.83 | 1.688 | 1.708 | 1.953 | 1.748 | 23.978
2018-11-14 | 18:02 | 67.709 | 68.024 | 67.799 | 68.114 | 66.991 | 67.44 | 68.742 | 68.652 | 68.608 | 450 | 434 | 343 | 17726.504 | 15829.789 | 14719.262 | -32768 | 66.901 | 75.92 | 1.218 | 1.618 | 1.706 | 1.71 | 1.954 | 1.748 | 23.976
2018-11-14 | 18:02 | 67.709 | 68.024 | 68.069 | 68.114 | 67.126 | 67.305 | 68.742 | 68.652 | 68.608 | 451 | 452 | 358 | 17765.422 | 16472.537 | 15342.471 | -32768 | 66.901 | 75.92 | 1.352 | 1.786 | 1.794 | 1.71 | 1.954 | 1.748 | 23.976
2018-11-14 | 18:02 | 68.114 | 68.293 | 68.069 | 67.979 | 67.53 | 67.709 | 68.877 | 68.518 | 68.697 | 436 | 446 | 350 | 17181.662 | 16258.288 | 15010.093 | -32768 | 67.305 | 76.009 | 1.354 | 1.658 | 1.798 | 1.712 | 1.957 | 1.749 | 23.976
2018-11-14 | 18:02 | 68.114 | 68.293 | 68.203 | 67.979 | 67.53 | 67.709 | 69.146 | 68.518 | 68.697 | 441 | 432 | 367 | 17376.248 | 15758.372 | 15716.396 | -32768 | 67.305 | 76.009 | 1.302 | 1.866 | 1.558 | 1.71 | 1.955 | 1.75 | 23.976
2018-11-14 | 18:02 | 68.383 | 68.428 | 68.742 | 68.832 | 67.664 | 68.114 | 69.146 | 68.922 | 68.967 | 432 | 420 | 349 | 17025.992 | 15329.872 | 14968.545 | -32768 | 67.754 | 77.11 | 1.314 | 1.808 | 1.792 | 1.711 | 1.956 | 1.749 | 23.976
2018-11-14 | 18:02 | 68.383 | 68.563 | 68.742 | 68.832 | 67.799 | 68.114 | 69.146 | 68.922 | 69.236 | 430 | 439 | 361 | 16948.158 | 16008.33 | 15467.113 | -32768 | 67.754 | 77.11 | 1.142 | 1.706 | 1.722 | 1.711 | 1.957 | 1.751 | 23.974
2018-11-14 | 18:02 | 68.877 | 69.102 | 69.012 | 68.967 | 68.024 | 68.248 | 69.371 | 69.191 | 69.371 | 485 | 477 | 358 | 19088.609 | 17365.244 | 15342.471 | -32768 | 67.35 | 77.066 | 1.284 | 1.75 | 1.656 | 1.712 | 1.959 | 1.751 | 23.976
2018-11-14 | 18:02 | 68.877 | 69.102 | 68.877 | 68.967 | 68.069 | 68.518 | 69.371 | 69.461 | 69.506 | 471 | 447 | 328 | 19088.609 | 17365.244 | 15342.471 | -32768 | 67.35 | 76.934 | 1.308 | 1.866 | 1.542 | 1.711 | 1.958 | 1.751 | 23.976
2018-11-14 | 18:02 | 68.877 | 69.102 | 68.877 | 69.236 | 68.069 | 68.518 | 69.64 | 69.461 | 69.506 | 471 | 447 | 328 | 18543.768 | 16293.996 | 14096.052 | -32768 | 67.35 | 76.934 | 1.228 | 1.866 | 1.66 | 1.712 | 1.959 | 1.752 | 23.978
2018-11-14 | 18:03 | 69.102 | 69.371 | 69.416 | 69.326 | 68.428 | 68.473 | 69.596 | 69.461 | 69.685 | 429 | 453 | 372 | 16909.24 | 16508.246 | 15924.133 | -32768 | 67.575 | 76.229 | 1.294 | 1.936 | 1.84 | 1.713 | 1.96 | 1.753 | 23.976
2018-11-14 | 18:03 | 69.102 | 69.371 | 69.416 | 69.326 | 68.428 | 68.608 | 69.596 | 69.461 | 69.685 | 460 | 441 | 329 | 18115.678 | 16079.747 | 14137.6 | -32768 | 67.575 | 76.229 | 1.212 | 1.848 | 1.748 | 1.714 | 1.961 | 1.752 | 23.976
2018-11-14 | 18:03 | 69.102 | 69.506 | 69.416 | 69.506 | 68.428 | 68.608 | 69.73 | 69.596 | 69.685 | 444 | 457 | 339 | 17493 | 16651.078 | 14553.072 | -32768 | 67.754 | 75.568 | 1.282 | 1.938 | 1.782 | 1.715 | 1.961 | 1.752 | 23.976
2018-11-14 | 18:03 | 69.506 | 69.775 | 69.685 | 69.775 | 68.697 | 68.877 | 69.865 | 69.73 | 70.09 | 424 | 415 | 343 | 16714.654 | 15151.331 | 14719.262 | -32768 | 67.35 | 75.299 | 1.314 | 1.768 | 1.652 | 1.715 | 1.963 | 1.754 | 23.976
2018-11-14 | 18:03 | 69.506 | 69.775 | 69.685 | 69.775 | 68.697 | 68.877 | 69.865 | 69.73 | 70.09 | 424 | 415 | 343 | 16714.654 | 15151.331 | 14719.262 | -32768 | 67.35 | 75.299 | 1.342 | 1.902 | 1.736 | 1.715 | 1.963 | 1.753 | 23.976
2018-11-14 | 18:03 | 69.64 | 70.045 | 70.09 | 70 | 69.236 | 69.461 | 70.269 | 70 | 70.359 | 457 | 436 | 321 | 17998.926 | 15901.205 | 13805.221 | -32768 | 67.305 | 74.266 | 1.368 | 1.742 | 1.86 | 1.717 | 1.966 | 1.756 | 23.976
2018-11-14 | 18:03 | 69.64 | 70.045 | 70.09 | 70 | 69.236 | 69.461 | 70.269 | 70 | 70.494 | 457 | 436 | 321 | 17998.926 | 15901.205 | 13805.221 | -32768 | 67.305 | 74.401 | 1.202 | 1.9 | 1.838 | 1.716 | 1.964 | 1.755 | 23.976
2018-11-14 | 18:03 | 70.045 | 70.045 | 70.224 | 70.269 | 69.281 | 69.551 | 70.134 | 70.404 | 70.449 | 442 | 444 | 318 | 17415.166 | 16186.872 | 13680.579 | -32768 | 67.575 | 75.074 | 1.33 | 1.796 | 1.688 | 1.718 | 1.966 | 1.756 | 23.976
2018-11-14 | 18:03 | 70.045 | 70.179 | 70.224 | 70.404 | 69.281 | 69.551 | 70.134 | 70.404 | 70.673 | 440 | 434 | 348 | 17337.332 | 15829.789 | 14926.998 | -32768 | 67.844 | 74.535 | 1.292 | 1.756 | 1.756 | 1.718 | 1.966 | 1.756 | 23.978
2018-11-14 | 18:03 | 70.045 | 70.179 | 70.224 | 70.404 | 69.281 | 69.551 | 70.134 | 70.404 | 70.673 | 440 | 434 | 348 | 17337.332 | 15829.789 | 14926.998 | -32768 | 67.844 | 74.535 | 1.292 | 1.756 | 1.756 | 1.718 | 1.966 | 1.756 | 23.978
2018-11-14 | 18:04 | 70.045 | 70.718 | 70.763 | 70.583 | 69.64 | 69.865 | 70.539 | 70.673 | 70.943 | 424 | 417 | 342 | 16714.654 | 15222.747 | 14677.714 | -32768 | 67.35 | 75.209 | 1.192 | 1.784 | 1.432 | 1.72 | 1.968 | 1.758 | 23.976
2018-11-14 | 18:04 | 70.045 | 70.718 | 70.763 | 70.359 | 69.64 | 69.865 | 70.539 | 70.673 | 70.943 | 424 | 417 | 342 | 16714.654 | 15222.747 | 14677.714 | -32768 | 67.35 | 74.67 | 1.292 | 1.93 | 1.53 | 1.72 | 1.968 | 1.758 | 23.976
2018-11-14 | 18:04 | 70.539 | 70.808 | 70.718 | 70.673 | 70.045 | 70.224 | 70.539 | 70.898 | 71.167 | 444 | 426 | 345 | 17493 | 15544.122 | 14802.356 | -32768 | 66.227 | 74.221 | 1.276 | 1.874 | 1.148 | 1.72 | 1.971 | 1.76 | 23.976
2018-11-14 | 18:04 | 70.539 | 70.808 | 70.718 | 70.673 | 70.045 | 70.224 | 70.539 | 70.898 | 71.167 | 444 | 426 | 345 | 17493 | 15544.122 | 14802.356 | -32768 | 66.227 | 74.221 | 1.276 | 1.874 | 1.148 | 1.721 | 1.971 | 1.759 | 23.976
2018-11-14 | 18:04 | 70.718 | 71.077 | 70.988 | 71.122 | 70.134 | 70.494 | 70.808 | 70.898 | 71.392 | 451 | 456 | 343 | 17765.422 | 16615.371 | 14719.262 | -32768 | 66.003 | 73.682 | 1.268 | 1.818 | 1.222 | 1.723 | 1.973 | 1.76 | 23.976
2018-11-14 | 18:04 | 70.718 | 70.943 | 70.988 | 71.122 | 70.134 | 70.359 | 70.808 | 70.898 | 71.392 | 451 | 448 | 350 | 17765.422 | 16615.371 | 14719.262 | -32768 | 66.003 | 73.682 | 1.264 | 1.918 | 1.346 | 1.723 | 1.974 | 1.762 | 23.976
2018-11-14 | 18:04 | 70.763 | 71.302 | 71.122 | 71.347 | 70.224 | 70.583 | 70.718 | 71.167 | 71.392 | 432 | 421 | 332 | 17025.992 | 15365.581 | 14262.241 | -32768 | 66.093 | 73.997 | 1.26 | 1.7 | 1.074 | 1.724 | 1.975 | 1.761 | 23.978
2018-11-14 | 18:04 | 70.763 | 71.302 | 71.122 | 71.347 | 70.224 | 70.763 | 70.718 | 71.167 | 71.482 | 410 | 429 | 344 | 16169.812 | 15651.247 | 14760.809 | -32768 | 66.093 | 73.997 | 1.262 | 1.796 | 1.188 | 1.724 | 1.975 | 1.762 | 23.976
2018-11-14 | 18:04 | 70.045 | 71.167 | 70.045 | 71.212 | 69.91 | 70.718 | 71.077 | 71.437 | 71.751 | 449 | 429 | 371 | 17687.588 | 15651.247 | 15882.586 | -32768 | 65.823 | 73.188 | 1.29 | 1.622 | 1.52 | 1.726 | 1.977 | 1.763 | 23.976
2018-11-14 | 18:04 | 69.91 | 71.167 | 70.045 | 71.077 | 69.91 | 70.718 | 71.077 | 71.437 | 71.751 | 449 | 429 | 371 | 17687.588 | 15651.247 | 15882.586 | -32768 | 65.823 | 73.188 | 1.306 | 1.872 | 1.416 | 1.725 | 1.978 | 1.763 | 23.976
2018-11-14 | 18:05 | 68.563 | 70.494 | 69.236 | 70.763 | 68.832 | 70.314 | 71.212 | 71.167 | 71.437 | 414 | 431 | 339 | 16325.481 | 15722.664 | 14553.072 | -32768 | 66.048 | 72.919 | 1.308 | 1.882 | 1.192 | 1.727 | 1.979 | 1.765 | 23.976
2018-11-14 | 18:05 | 68.563 | 70.494 | 68.832 | 70.763 | 68.563 | 70.269 | 71.212 | 71.033 | 71.571 | 476 | 447 | 340 | 18738.354 | 16293.996 | 14594.619 | -32768 | 66.182 | 72.919 | 1.362 | 1.606 | 1.406 | 1.728 | 1.98 | 1.765 | 23.976
2018-11-14 | 18:05 | 67.799 | 69.685 | 67.844 | 69.73 | 67.305 | 69.82 | 70.988 | 70.988 | 71.167 | 435 | 422 | 352 | 17142.744 | 15401.289 | 15093.188 | -32768 | 66.227 | 73.278 | 1.216 | 1.54 | 1.354 | 1.73 | 1.982 | 1.767 | 23.976
2018-11-14 | 18:05 | 67.799 | 69.685 | 67.844 | 69.73 | 67.305 | 69.82 | 70.988 | 70.988 | 71.167 | 435 | 422 | 352 | 17142.744 | 15401.289 | 15093.188 | -32768 | 66.227 | 73.278 | 1.216 | 1.54 | 1.354 | 1.729 | 1.983 | 1.767 | 23.976
2018-11-14 | 18:05 | 66.991 | 68.742 | 67.44 | 68.877 | 66.946 | 68.967 | 70.718 | 70.269 | 70.539 | 444 | 463 | 338 | 17493 | 16865.328 | 14511.525 | -32768 | 66.452 | 72.739 | 1.306 | 1.854 | 1.64 | 1.733 | 1.985 | 1.768 | 23.976
2018-11-14 | 18:05 | 66.676 | 68.248 | 66.901 | 68.428 | 66.138 | 68.158 | 70.269 | 70.045 | 69.865 | 454 | 450 | 347 | 17882.174 | 16401.121 | 14885.45 | -32768 | 66.542 | 72.919 | 1.276 | 1.89 | 1.56 | 1.734 | 1.987 | 1.769 | 23.976
2018-11-14 | 18:05 | 66.676 | 68.248 | 66.901 | 68.428 | 66.138 | 68.158 | 70.269 | 70.045 | 69.865 | 454 | 450 | 347 | 17882.174 | 16401.121 | 14885.45 | -32768 | 66.542 | 72.919 | 1.284 | 1.606 | 1.73 | 1.734 | 1.987 | 1.769 | 23.976
2018-11-14 | 18:05 | 66.542 | 67.799 | 66.766 | 67.754 | 66.093 | 67.709 | 70.179 | 69.775 | 69.551 | 447 | 463 | 347 | 17609.752 | 16865.328 | 14885.45 | -32768 | 66.946 | 73.458 | 1.314 | 1.892 | 1.778 | 1.735 | 1.99 | 1.771 | 23.976
2018-11-14 | 18:06 | 66.407 | 67.395 | 66.632 | 67.844 | 66.048 | 67.485 | 70 | 69.506 | 69.146 | 423 | 423 | 353 | 16675.736 | 15436.997 | 15134.734 | -32768 | 67.44 | 73.143 | 1.254 | 1.806 | 1.95 | 1.737 | 1.992 | 1.773 | 23.976
2018-11-14 | 18:06 | 66.272 | 67.53 | 66.632 | 67.709 | 66.048 | 67.485 | 70.134 | 69.506 | 69.146 | 423 | 426 | 339 | 16675.736 | 15544.122 | 14553.072 | -32768 | 67.305 | 73.143 | 1.23 | 1.924 | 1.676 | 1.738 | 1.992 | 1.772 | 23.978
2018-11-14 | 18:06 | 66.362 | 67.081 | 66.587 | 67.395 | 65.913 | 67.081 | 69.955 | 69.326 | 68.877 | 461 | 445 | 333 | 18154.594 | 16222.58 | 14303.788 | -32768 | 67.26 | 73.188 | 1.344 | 1.794 | 1.502 | 1.739 | 1.993 | 1.773 | 23.976
2018-11-14 | 18:06 | 66.362 | 67.081 | 66.587 | 67.395 | 65.913 | 67.081 | 69.685 | 69.326 | 68.877 | 461 | 445 | 333 | 18154.594 | 16222.58 | 14303.788 | -32768 | 67.26 | 73.188 | 1.246 | 1.602 | 1.63 | 1.739 | 1.994 | 1.774 | 23.976
2018-11-14 | 18:06 | 66.093 | 67.126 | 66.497 | 67.26 | 65.823 | 66.946 | 69.82 | 69.236 | 68.832 | 450 | 442 | 357 | 17726.504 | 16115.455 | 15300.924 | -32768 | 67.395 | 73.233 | 1.278 | 1.756 | 1.788 | 1.74 | 1.996 | 1.776 | 23.976
2018-11-14 | 18:06 | 66.093 | 67.126 | 66.497 | 67.26 | 65.823 | 66.946 | 69.82 | 69.236 | 68.832 | 450 | 442 | 357 | 17726.504 | 16115.455 | 15300.924 | -32768 | 67.126 | 73.188 | 1.328 | 1.8 | 1.87 | 1.74 | 1.995 | 1.775 | 23.978
2018-11-14 | 18:06 | 66.362 | 67.081 | 66.587 | 67.305 | 65.958 | 66.676 | 69.82 | 69.057 | 68.697 | 456 | 478 | 341 | 17960.008 | 17400.953 | 14636.167 | -32768 | 67.844 | 74.401 | 1.302 | 1.822 | 1.806 | 1.741 | 1.998 | 1.775 | 23.976
2018-11-14 | 18:06 | 66.362 | 67.081 | 66.452 | 67.305 | 65.958 | 66.542 | 69.685 | 68.787 | 68.383 | 431 | 426 | 360 | 16987.076 | 15544.122 | 15425.565 | -32768 | 67.844 | 74.401 | 1.236 | 1.912 | 1.7 | 1.741 | 1.998 | 1.776 | 23.978
2018-11-14 | 18:06 | 66.452 | 66.946 | 66.452 | 67.17 | 65.688 | 66.497 | 69.775 | 68.922 | 68.383 | 439 | 445 | 352 | 17298.414 | 16222.58 | 15093.188 | -32768 | 68.248 | 74.85 | 1.254 | 1.724 | 1.706 | 1.742 | 1.999 | 1.776 | 23.976
2018-11-14 | 18:06 | 66.317 | 66.946 | 66.452 | 67.17 | 65.688 | 66.497 | 69.775 | 68.922 | 68.383 | 439 | 445 | 352 | 17298.414 | 16222.58 | 15093.188 | -32768 | 68.114 | 74.85 | 1.404 | 1.926 | 1.842 | 1.743 | 2 | 1.777 | 23.976
2018-11-14 | 18:07 | 66.182 | 67.036 | 66.587 | 67.17 | 65.688 | 66.587 | 69.506 | 68.922 | 68.383 | 443 | 431 | 332 | 17454.084 | 15722.664 | 14262.241 | -32768 | 67.844 | 75.92 | 1.248 | 1.81 | 1.592 | 1.743 | 2 | 1.778 | 23.976
2018-11-14 | 18:07 | 66.182 | 67.036 | 66.587 | 67.17 | 65.823 | 66.362 | 69.506 | 68.922 | 68.518 | 429 | 448 | 322 | 16909.24 | 16329.705 | 13846.769 | -32768 | 67.844 | 75.92 | 1.306 | 1.842 | 1.684 | 1.743 | 2.002 | 1.778 | 23.976
2018-11-14 | 18:07 | 66.182 | 67.036 | 66.587 | 67.17 | 65.823 | 66.362 | 69.596 | 68.922 | 68.518 | 429 | 448 | 322 | 16909.24 | 16329.705 | 13846.769 | -32768 | 67.844 | 75.92 | 1.314 | 1.726 | 1.81 | 1.743 | 2.002 | 1.779 | 23.976
2018-11-14 | 18:07 | 65.733 | 66.901 | 66.138 | 66.901 | 65.509 | 66.407 | 69.685 | 68.877 | 68.518 | 438 | 436 | 375 | 17259.496 | 15901.205 | 16048.775 | -32768 | 68.114 | 75.92 | 1.246 | 1.604 | 1.678 | 1.745 | 2.003 | 1.778 | 23.976
2018-11-14 | 18:07 | 66.003 | 66.901 | 66.138 | 66.901 | 65.419 | 66.542 | 69.685 | 68.877 | 68.248 | 438 | 436 | 375 | 17259.496 | 15901.205 | 16048.775 | -32768 | 68.248 | 75.788 | 1.332 | 1.82 | 1.678 | 1.744 | 2.004 | 1.779 | 23.976
2018-11-14 | 18:07 | 66.003 | 66.901 | 66.138 | 66.901 | 65.419 | 66.542 | 69.685 | 68.877 | 68.248 | 438 | 436 | 375 | 17259.496 | 15901.205 | 16048.775 | -32768 | 68.248 | 75.788 | 1.332 | 1.82 | 1.678 | 1.744 | 2.004 | 1.779 | 23.976
2018-11-14 | 18:07 | 65.733 | 66.632 | 65.823 | 66.901 | 65.239 | 66.182 | 69.416 | 68.608 | 68.338 | 437 | 449 | 330 | 17220.58 | 16365.413 | 14179.146 | -32768 | 68.518 | 74.805 | 1.32 | 1.414 | 1.81 | 1.745 | 2.005 | 1.78 | 23.976
2018-11-14 | 18:07 | 65.464 | 66.632 | 65.823 | 66.901 | 65.239 | 66.182 | 69.416 | 68.608 | 68.338 | 443 | 424 | 379 | 17454.084 | 15472.706 | 16214.964 | -32768 | 68.518 | 74.535 | 1.328 | 1.926 | 1.606 | 1.745 | 2.005 | 1.779 | 23.976
2018-11-14 | 18:07 | 65.239 | 66.362 | 65.464 | 66.632 | 65.105 | 65.958 | 69.416 | 68.608 | 68.158 | 464 | 457 | 346 | 18271.346 | 16651.078 | 14843.903 | -32768 | 68.787 | 74.086 | 1.26 | 1.968 | 1.664 | 1.745 | 2.008 | 1.781 | 23.976
2018-11-14 | 18:07 | 65.239 | 66.362 | 65.464 | 66.632 | 65.105 | 65.958 | 69.416 | 68.608 | 68.024 | 453 | 446 | 353 | 17843.256 | 16258.288 | 15134.734 | -32768 | 68.787 | 73.682 | 1.372 | 1.704 | 1.524 | 1.746 | 2.007 | 1.781 | 23.978
2018-11-14 | 18:07 | 65.105 | 66.227 | 65.194 | 66.407 | 64.656 | 65.958 | 69.057 | 68.742 | 68.024 | 447 | 442 | 319 | 17609.752 | 16115.455 | 13722.126 | -32768 | 68.697 | 74.131 | 1.368 | 1.828 | 1.69 | 1.745 | 2.009 | 1.781 | 23.976
2018-11-14 | 18:07 | 64.97 | 65.823 | 65.194 | 66.182 | 64.656 | 65.823 | 69.191 | 68.608 | 68.024 | 449 | 432 | 331 | 17687.588 | 15758.372 | 14220.694 | -32768 | 68.608 | 73.727 | 1.278 | 1.704 | 1.87 | 1.746 | 2.01 | 1.78 | 23.976
2018-11-14 | 18:08 | 64.656 | 65.688 | 64.745 | 66.048 | 64.296 | 65.239 | 68.742 | 68.473 | 67.53 | 468 | 437 | 332 | 18427.016 | 15936.913 | 14262.241 | -32768 | 68.203 | 72.649 | 1.426 | 1.932 | 1.648 | 1.743 | 2.012 | 1.781 | 23.976
2018-11-14 | 18:08 | 64.656 | 65.688 | 64.745 | 65.913 | 64.296 | 65.509 | 69.012 | 68.473 | 67.53 | 463 | 435 | 340 | 18232.43 | 15865.497 | 14594.619 | -32768 | 68.203 | 72.649 | 1.342 | 1.834 | 1.866 | 1.743 | 2.012 | 1.781 | 23.976
2018-11-14 | 18:08 | 64.656 | 65.688 | 64.745 | 65.913 | 64.027 | 65.509 | 69.012 | 68.473 | 67.53 | 419 | 442 | 319 | 18232.43 | 15865.497 | 14594.619 | -32768 | 67.799 | 72.11 | 1.226 | 1.854 | 1.64 | 1.743 | 2.013 | 1.781 | 23.976
2018-11-14 | 18:08 | 64.386 | 65.284 | 64.341 | 65.733 | 63.757 | 65.239 | 68.608 | 68.203 | 67.485 | 411 | 404 | 348 | 16208.729 | 14758.54 | 14926.998 | -32768 | 68.428 | 70.583 | 1.264 | 1.806 | 1.68 | 1.742 | 2.015 | 1.781 | 23.976
2018-11-14 | 18:08 | 64.386 | 65.284 | 64.341 | 65.733 | 63.757 | 65.239 | 68.608 | 68.203 | 67.215 | 411 | 404 | 348 | 16208.729 | 14758.54 | 14926.998 | -32768 | 68.428 | 70.808 | 1.282 | 1.616 | 1.584 | 1.741 | 2.015 | 1.78 | 23.976
2018-11-14 | 18:08 | 64.072 | 65.105 | 64.207 | 65.105 | 63.578 | 64.701 | 68.293 | 68.069 | 66.901 | 457 | 467 | 318 | 17998.926 | 17008.162 | 13680.579 | -32768 | 67.395 | 71.527 | 1.338 | 1.906 | 1.924 | 1.74 | 2.016 | 1.78 | 23.976
2018-11-14 | 18:08 | 63.937 | 64.97 | 64.207 | 65.239 | 63.578 | 64.701 | 68.293 | 68.069 | 66.901 | 447 | 474 | 352 | 17609.752 | 17258.119 | 15093.188 | -32768 | 67.53 | 71.527 | 1.338 | 1.906 | 1.924 | 1.74 | 2.017 | 1.782 | 23.976
2018-11-14 | 18:08 | 63.937 | 64.97 | 64.207 | 65.239 | 63.578 | 64.701 | 68.293 | 68.069 | 66.901 | 447 | 474 | 352 | 17609.752 | 17258.119 | 15093.188 | -32768 | 67.53 | 71.527 | 1.248 | 1.826 | 1.708 | 1.74 | 2.017 | 1.782 | 23.976
2018-11-14 | 18:08 | 63.847 | 64.835 | 64.072 | 64.925 | 63.308 | 64.431 | 68.338 | 67.799 | 66.721 | 438 | 449 | 350 | 17259.496 | 16365.413 | 15010.093 | -32768 | 67.485 | 72.29 | 1.302 | 1.698 | 1.752 | 1.739 | 2.019 | 1.781 | 23.976
2018-11-14 | 18:08 | 63.578 | 64.835 | 64.072 | 64.566 | 63.308 | 64.431 | 68.338 | 67.799 | 66.721 | 438 | 449 | 350 | 17259.496 | 16365.413 | 15010.093 | -32768 | 67.485 | 71.751 | 1.276 | 1.948 | 1.694 | 1.739 | 2.018 | 1.78 | 23.976
2018-11-14 | 18:09 | 63.847 | 64.566 | 63.802 | 64.566 | 63.308 | 64.162 | 68.248 | 67.53 | 66.407 | 446 | 469 | 330 | 17570.836 | 17079.578 | 14179.146 | -32768 | 67.53 | 71.931 | 1.2 | 1.966 | 1.562 | 1.737 | 2.019 | 1.78 | 23.976
2018-11-14 | 18:09 | 63.847 | 64.566 | 63.802 | 64.566 | 63.308 | 64.296 | 68.248 | 67.799 | 66.542 | 426 | 435 | 363 | 17570.836 | 17079.578 | 14179.146 | -32768 | 67.53 | 71.931 | 1.288 | 1.792 | 1.724 | 1.736 | 2.019 | 1.781 | 23.976
2018-11-14 | 18:09 | 63.713 | 64.431 | 63.802 | 64.476 | 63.084 | 64.162 | 68.203 | 67.53 | 66.407 | 428 | 438 | 335 | 16870.324 | 15972.622 | 14386.883 | -32768 | 67.35 | 71.122 | 1.274 | 2.03 | 1.728 | 1.736 | 2.02 | 1.78 | 23.976
2018-11-14 | 18:09 | 63.713 | 64.431 | 63.802 | 64.476 | 63.084 | 64.162 | 68.203 | 67.53 | 66.407 | 428 | 438 | 335 | 16870.324 | 15972.622 | 14386.883 | -32768 | 67.35 | 71.122 | 1.274 | 2.03 | 1.728 | 1.736 | 2.02 | 1.78 | 23.976
2018-11-14 | 18:09 | 63.578 | 64.296 | 63.802 | 64.656 | 62.994 | 64.162 | 67.934 | 67.53 | 66.407 | 436 | 452 | 367 | 17181.662 | 16472.537 | 15716.396 | -32768 | 67.62 | 72.874 | 1.312 | 1.796 | 1.828 | 1.735 | 2.022 | 1.779 | 23.976
2018-11-14 | 18:09 | 63.578 | 64.296 | 63.668 | 64.656 | 62.994 | 64.162 | 67.934 | 67.53 | 66.138 | 436 | 452 | 367 | 17181.662 | 16472.537 | 15716.396 | -32768 | 67.62 | 72.874 | 1.228 | 1.722 | 1.564 | 1.736 | 2.023 | 1.781 | 23.976
2018-11-14 | 18:09 | 63.578 | 64.296 | 63.668 | 64.656 | 62.994 | 64.162 | 67.934 | 67.53 | 66.138 | 430 | 440 | 334 | 16948.158 | 16044.038 | 14345.336 | -32768 | 67.62 | 72.874 | 1.372 | 1.85 | 1.768 | 1.736 | 2.023 | 1.78 | 23.976
2018-11-14 | 18:09 | 63.443 | 64.251 | 63.533 | 64.386 | 62.859 | 63.892 | 68.069 | 67.53 | 66.272 | 471 | 459 | 357 | 18543.768 | 16722.496 | 15300.924 | -32768 | 67.62 | 72.739 | 1.246 | 1.756 | 1.562 | 1.735 | 2.025 | 1.78 | 23.976
2018-11-14 | 18:09 | 63.308 | 64.117 | 63.533 | 64.386 | 62.859 | 63.892 | 67.664 | 67.53 | 66.272 | 422 | 422 | 324 | 16636.82 | 15401.289 | 13929.862 | -32768 | 67.889 | 72.739 | 1.362 | 1.782 | 1.572 | 1.735 | 2.024 | 1.78 | 23.976
2018-11-14 | 18:09 | 62.994 | 63.982 | 63.263 | 64.207 | 62.635 | 63.757 | 67.754 | 67.395 | 66.093 | 449 | 434 | 318 | 17687.588 | 15829.789 | 13680.579 | -32768 | 67.575 | 74.491 | 1.292 | 1.81 | 1.808 | 1.735 | 2.027 | 1.779 | 23.976
2018-11-14 | 18:09 | 62.994 | 63.982 | 63.263 | 64.162 | 62.769 | 63.757 | 67.889 | 67.395 | 66.093 | 417 | 437 | 324 | 16442.234 | 15936.913 | 13929.862 | -32768 | 67.575 | 74.491 | 1.302 | 1.776 | 1.742 | 1.734 | 2.026 | 1.779 | 23.976
2018-11-14 | 18:10 | 62.949 | 63.892 | 62.859 | 64.072 | 62.365 | 63.488 | 67.844 | 67.395 | 65.958 | 432 | 424 | 318 | 17025.992 | 15472.706 | 13680.579 | -32768 | 67.305 | 74.85 | 1.306 | 1.646 | 1.732 | 1.734 | 2.029 | 1.78 | 23.976
2018-11-14 | 18:10 | 62.949 | 63.892 | 62.859 | 64.072 | 62.365 | 63.578 | 67.709 | 67.126 | 65.958 | 450 | 449 | 359 | 17726.504 | 16365.413 | 15384.019 | -32768 | 67.305 | 74.85 | 1.374 | 1.84 | 1.418 | 1.735 | 2.028 | 1.779 | 23.976
2018-11-14 | 18:10 | 62.859 | 63.713 | 62.68 | 63.757 | 62.32 | 63.353 | 67.62 | 67.215 | 65.778 | 469 | 461 | 328 | 18465.934 | 16793.912 | 14096.052 | -32768 | 67.126 | 75.344 | 1.34 | 1.906 | 1.642 | 1.732 | 2.03 | 1.779 | 23.976
2018-11-14 | 18:10 | 62.859 | 63.713 | 62.68 | 63.757 | 62.32 | 63.353 | 67.62 | 67.215 | 65.778 | 458 | 457 | 332 | 18037.842 | 16651.078 | 14262.241 | -32768 | 67.126 | 75.344 | 1.34 | 1.482 | 1.712 | 1.733 | 2.03 | 1.779 | 23.976
2018-11-14 | 18:10 | 62.545 | 63.488 | 62.59 | 63.623 | 62.186 | 63.219 | 67.44 | 67.081 | 65.644 | 425 | 444 | 330 | 16753.572 | 16186.872 | 14179.146 | -32768 | 67.126 | 76.097 | 1.272 | 1.866 | 1.608 | 1.732 | 2.032 | 1.777 | 23.976
2018-11-14 | 18:10 | 62.545 | 63.488 | 62.59 | 63.623 | 61.916 | 63.219 | 67.44 | 67.081 | 65.644 | 459 | 456 | 349 | 18076.76 | 16615.371 | 14968.545 | -32768 | 67.26 | 75.832 | 1.234 | 1.91 | 1.52 | 1.732 | 2.031 | 1.778 | 23.976
2018-11-14 | 18:10 | 62.5 | 63.174 | 62.545 | 63.488 | 61.826 | 62.814 | 67.126 | 66.811 | 65.329 | 454 | 434 | 323 | 16870.324 | 16365.413 | 15300.924 | -32768 | 67.53 | 75.479 | 1.364 | 1.914 | 1.598 | 1.732 | 2.033 | 1.778 | 23.976
2018-11-14 | 18:10 | 62.5 | 63.174 | 62.545 | 63.488 | 61.826 | 62.814 | 67.126 | 66.811 | 65.329 | 454 | 434 | 323 | 17882.174 | 15829.789 | 13888.315 | -32768 | 67.395 | 75.479 | 1.272 | 1.806 | 1.284 | 1.732 | 2.034 | 1.777 | 23.976
2018-11-14 | 18:11 | 62.141 | 63.039 | 62.275 | 63.219 | 61.737 | 62.769 | 66.811 | 66.811 | 64.925 | 427 | 464 | 342 | 16831.406 | 16901.037 | 14677.714 | -32768 | 67.126 | 75.568 | 1.322 | 1.868 | 1.794 | 1.73 | 2.034 | 1.776 | 23.976
2018-11-14 | 18:11 | 62.141 | 63.039 | 62.141 | 63.219 | 61.602 | 62.769 | 66.811 | 66.811 | 65.194 | 433 | 448 | 376 | 17064.91 | 16329.705 | 16090.322 | -32768 | 67.126 | 75.568 | 1.374 | 1.666 | 1.856 | 1.73 | 2.034 | 1.777 | 23.976
2018-11-14 | 18:11 | 62.051 | 62.59 | 62.141 | 62.949 | 61.467 | 62.545 | 67.081 | 66.676 | 64.701 | 422 | 421 | 368 | 16636.82 | 15365.581 | 15757.944 | -32768 | 66.856 | 77.419 | 1.284 | 1.804 | 1.92 | 1.728 | 2.034 | 1.776 | 23.976
2018-11-14 | 18:11 | 62.051 | 62.59 | 62.141 | 62.949 | 61.467 | 62.545 | 67.081 | 66.676 | 64.701 | 422 | 421 | 368 | 16636.82 | 15365.581 | 15757.944 | -32768 | 66.856 | 77.419 | 1.284 | 1.804 | 1.92 | 1.729 | 2.036 | 1.777 | 23.976
2018-11-14 | 18:11 | 61.871 | 62.59 | 61.826 | 62.769 | 61.377 | 62.32 | 66.946 | 66.362 | 64.566 | 450 | 463 | 347 | 17726.504 | 16865.328 | 14885.45 | -32768 | 67.215 | 77.904 | 1.27 | 1.792 | 1.956 | 1.729 | 2.036 | 1.775 | 23.976
2018-11-14 | 18:11 | 61.871 | 62.59 | 61.871 | 62.769 | 61.243 | 62.186 | 66.676 | 66.542 | 64.566 | 458 | 440 | 321 | 18037.842 | 16044.038 | 13805.221 | -32768 | 67.215 | 77.904 | 1.35 | 1.828 | 1.812 | 1.729 | 2.037 | 1.775 | 23.976
2018-11-14 | 18:11 | 61.647 | 62.455 | 61.692 | 62.545 | 61.108 | 62.186 | 66.632 | 66.362 | 64.745 | 444 | 448 | 330 | 17493 | 16329.705 | 14179.146 | -32768 | 66.991 | 78.829 | 1.332 | 1.806 | 1.826 | 1.727 | 2.036 | 1.775 | 23.976
2018-11-14 | 18:11 | 61.647 | 62.455 | 61.692 | 62.68 | 61.108 | 62.186 | 66.721 | 66.362 | 64.745 | 444 | 448 | 330 | 17493 | 16329.705 | 14179.146 | -32768 | 66.991 | 78.829 | 1.272 | 1.814 | 1.736 | 1.727 | 2.036 | 1.774 | 23.974
2018-11-14 | 18:11 | 61.512 | 62.32 | 61.602 | 62.41 | 60.793 | 61.871 | 66.587 | 66.272 | 64.611 | 468 | 457 | 371 | 18115.678 | 16186.872 | 14262.241 | -32768 | 67.395 | 78.697 | 1.254 | 1.978 | 2.068 | 1.726 | 2.038 | 1.774 | 23.978
2018-11-14 | 18:12 | 61.512 | 62.32 | 61.602 | 62.545 | 60.793 | 61.871 | 66.721 | 66.272 | 64.611 | 468 | 457 | 371 | 18427.016 | 16651.078 | 15882.586 | -32768 | 67.395 | 78.697 | 1.254 | 1.888 | 1.732 | 1.726 | 2.037 | 1.774 | 23.974
2018-11-14 | 18:12 | 61.512 | 62.186 | 61.422 | 62.41 | 60.928 | 61.961 | 66.587 | 66.003 | 64.476 | 425 | 440 | 333 | 16753.572 | 16044.038 | 14303.788 | -32768 | 67.126 | 79.755 | 1.312 | 1.882 | 1.668 | 1.725 | 2.036 | 1.773 | 23.976
2018-11-14 | 18:12 | 61.512 | 62.186 | 61.602 | 62.41 | 60.793 | 61.826 | 66.587 | 66.003 | 64.476 | 451 | 451 | 334 | 17765.422 | 16436.83 | 14345.336 | -32768 | 67.126 | 79.755 | 1.268 | 1.98 | 1.898 | 1.725 | 2.037 | 1.773 | 23.976
2018-11-14 | 18:12 | 61.198 | 62.051 | 61.467 | 62.231 | 60.479 | 61.826 | 66.138 | 66.003 | 64.341 | 444 | 439 | 356 | 17493 | 16008.33 | 15259.376 | -32768 | 67.081 | 78.961 | 1.336 | 1.922 | 1.84 | 1.724 | 2.037 | 1.772 | 23.976
2018-11-14 | 18:12 | 61.198 | 62.096 | 61.467 | 62.096 | 60.479 | 61.826 | 66.542 | 66.003 | 64.341 | 410 | 443 | 348 | 16169.812 | 16151.163 | 14926.998 | -32768 | 67.081 | 78.961 | 1.33 | 1.844 | 1.602 | 1.724 | 2.037 | 1.773 | 23.976
2018-11-14 | 18:12 | 60.793 | 62.051 | 61.422 | 61.737 | 60.569 | 61.512 | 66.138 | 65.958 | 63.937 | 443 | 442 | 356 | 17454.084 | 16115.455 | 15259.376 | -32768 | 66.856 | 78.256 | 1.298 | 1.842 | 1.688 | 1.724 | 2.038 | 1.772 | 23.976
2018-11-14 | 18:12 | 60.793 | 62.051 | 61.287 | 61.737 | 60.659 | 61.647 | 66.138 | 65.958 | 64.207 | 440 | 435 | 365 | 17337.332 | 15865.497 | 15633.302 | -32768 | 66.856 | 78.256 | 1.194 | 1.87 | 1.838 | 1.724 | 2.037 | 1.771 | 23.976
2018-11-14 | 18:12 | 60.704 | 61.826 | 61.018 | 62.006 | 60.389 | 61.557 | 66.182 | 65.823 | 63.937 | 452 | 435 | 355 | 17804.34 | 15865.497 | 15217.829 | -32768 | 67.26 | 78.124 | 1.258 | 1.916 | 1.752 | 1.723 | 2.038 | 1.771 | 23.978
2018-11-14 | 18:12 | 60.704 | 61.647 | 60.928 | 61.737 | 60.299 | 61.422 | 66.048 | 65.733 | 64.027 | 428 | 443 | 333 | 16870.324 | 16151.163 | 14303.788 | -32768 | 67.53 | 78.433 | 1.366 | 1.942 | 1.806 | 1.722 | 2.037 | 1.77 | 23.976
2018-11-14 | 18:13 | 60.704 | 61.647 | 60.928 | 61.737 | 60.299 | 61.422 | 66.048 | 65.733 | 63.757 | 444 | 439 | 334 | 17493 | 16008.33 | 14345.336 | -32768 | 67.53 | 78.433 | 1.198 | 1.938 | 1.78 | 1.721 | 2.037 | 1.77 | 23.976
2018-11-14 | 18:13 | 60.749 | 61.602 | 60.883 | 61.602 | 60.03 | 61.153 | 65.823 | 65.554 | 63.623 | 451 | 452 | 346 | 17765.422 | 16472.537 | 14843.903 | -32768 | 67.53 | 77.904 | 1.358 | 2.018 | 2 | 1.721 | 2.037 | 1.769 | 23.976
2018-11-14 | 18:13 | 60.749 | 61.602 | 60.883 | 61.737 | 60.03 | 61.153 | 65.823 | 65.554 | 63.623 | 451 | 452 | 346 | 17765.422 | 16472.537 | 14843.903 | -32768 | 67.53 | 77.904 | 1.342 | 1.944 | 1.97 | 1.721 | 2.037 | 1.769 | 23.976
2018-11-14 | 18:13 | 60.434 | 61.377 | 60.883 | 61.737 | 60.12 | 61.018 | 66.048 | 65.554 | 63.713 | 462 | 446 | 326 | 17376.248 | 16079.747 | 14511.525 | -32768 | 68.338 | 77.904 | 1.368 | 1.748 | 1.814 | 1.72 | 2.037 | 1.768 | 23.976
2018-11-14 | 18:13 | 60.569 | 61.377 | 60.749 | 61.602 | 59.806 | 60.883 | 65.913 | 65.419 | 63.398 | 441 | 446 | 327 | 17376.248 | 16258.288 | 14054.505 | -32768 | 68.742 | 77.066 | 1.244 | 1.912 | 1.826 | 1.721 | 2.037 | 1.767 | 23.976
2018-11-14 | 18:13 | 60.389 | 61.377 | 60.614 | 61.422 | 59.716 | 61.018 | 65.868 | 65.284 | 63.533 | 474 | 471 | 340 | 18660.52 | 17150.994 | 14594.619 | -32768 | 68.967 | 77.331 | 1.332 | 1.75 | 1.632 | 1.72 | 2.037 | 1.768 | 23.976
2018-11-14 | 18:13 | 60.389 | 61.377 | 60.614 | 61.422 | 59.716 | 61.018 | 65.868 | 65.284 | 63.533 | 438 | 455 | 342 | 17259.496 | 16579.662 | 14677.714 | -32768 | 68.967 | 77.331 | 1.346 | 1.326 | 1.622 | 1.719 | 2.035 | 1.767 | 23.976
2018-11-14 | 18:13 | 60.389 | 61.108 | 60.479 | 61.557 | 59.671 | 60.838 | 65.868 | 65.15 | 63.263 | 428 | 433 | 335 | 16870.324 | 15794.08 | 14386.883 | -32768 | 68.563 | 76.317 | 1.258 | 1.614 | 1.662 | 1.719 | 2.035 | 1.767 | 23.974
2018-11-14 | 18:13 | 60.389 | 61.108 | 60.344 | 61.422 | 59.806 | 60.749 | 65.733 | 65.15 | 63.263 | 434 | 427 | 351 | 17103.828 | 15579.83 | 15051.64 | -32768 | 68.563 | 76.317 | 1.304 | 1.906 | 1.692 | 1.719 | 2.036 | 1.767 | 23.978
2018-11-14 | 18:14 | 60.21 | 60.973 | 60.344 | 61.243 | 59.671 | 60.704 | 65.688 | 65.015 | 63.174 | 452 | 438 | 338 | 17804.34 | 15972.622 | 14511.525 | -32768 | 68.518 | 76.67 | 1.314 | 1.89 | 1.824 | 1.719 | 2.035 | 1.765 | 23.976
2018-11-14 | 18:14 | 60.21 | 60.973 | 60.344 | 61.287 | 59.671 | 60.704 | 65.688 | 65.015 | 63.308 | 452 | 438 | 338 | 17804.34 | 15972.622 | 14511.525 | -32768 | 68.518 | 76.67 | 1.264 | 1.974 | 1.578 | 1.718 | 2.035 | 1.765 | 23.976
2018-11-14 | 18:14 | 60.21 | 60.973 | 60.344 | 61.287 | 59.671 | 60.704 | 65.688 | 65.015 | 63.308 | 452 | 438 | 338 | 17804.34 | 15972.622 | 14511.525 | -32768 | 68.518 | 76.67 | 1.264 | 1.974 | 1.578 | 1.718 | 2.035 | 1.765 | 23.976
2018-11-14 | 18:14 | 59.94 | 60.793 | 60.075 | 61.243 | 59.491 | 60.434 | 65.284 | 65.015 | 63.174 | 455 | 427 | 362 | 17921.09 | 15579.83 | 15508.66 | -32768 | 68.114 | 76.758 | 1.398 | 1.62 | 1.896 | 1.719 | 2.034 | 1.764 | 23.976
2018-11-14 | 18:14 | 60.21 | 60.659 | 60.075 | 61.243 | 59.491 | 60.434 | 65.284 | 65.015 | 63.174 | 473 | 481 | 324 | 18621.602 | 17508.078 | 13929.862 | -32768 | 68.114 | 76.758 | 1.342 | 1.548 | 1.788 | 1.72 | 2.035 | 1.764 | 23.976
2018-11-14 | 18:14 | 59.806 | 60.793 | 60.21 | 60.704 | 59.491 | 60.434 | 65.105 | 64.88 | 63.129 | 449 | 437 | 339 | 17687.588 | 15936.913 | 14553.072 | -32768 | 68.114 | 76.097 | 1.37 | 1.97 | 1.4 | 1.719 | 2.032 | 1.763 | 23.976
2018-11-14 | 18:14 | 59.94 | 60.793 | 60.21 | 60.973 | 59.491 | 60.569 | 65.105 | 64.745 | 63.129 | 428 | 420 | 334 | 16870.324 | 15329.872 | 14345.336 | -32768 | 68.248 | 75.299 | 1.182 | 1.868 | 1.912 | 1.719 | 2.033 | 1.763 | 23.974
2018-11-14 | 18:14 | 59.671 | 60.659 | 59.94 | 60.793 | 59.267 | 60.255 | 65.374 | 64.611 | 62.994 | 455 | 456 | 334 | 17921.09 | 16615.371 | 14345.336 | -32768 | 68.203 | 75.299 | 1.282 | 1.934 | 1.766 | 1.719 | 2.032 | 1.763 | 23.976
2018-11-14 | 18:14 | 59.806 | 60.659 | 60.165 | 60.838 | 59.267 | 60.255 | 65.374 | 64.701 | 62.994 | 453 | 470 | 349 | 17843.256 | 17115.287 | 14968.545 | -32768 | 68.203 | 75.299 | 1.27 | 1.82 | 1.784 | 1.719 | 2.031 | 1.763 | 23.976
2018-11-14 | 18:14 | 59.806 | 60.659 | 60.165 | 60.838 | 59.267 | 60.255 | 65.374 | 64.701 | 62.994 | 453 | 470 | 349 | 17843.256 | 17115.287 | 14968.545 | -32768 | 68.203 | 75.299 | 1.27 | 1.82 | 1.784 | 1.718 | 2.031 | 1.763 | 23.976
2018-11-14 | 18:14 | 59.671 | 60.524 | 59.895 | 60.793 | 59.267 | 60.255 | 65.284 | 64.566 | 62.859 | 450 | 434 | 358 | 17726.504 | 15829.789 | 15342.471 | -32768 | 68.203 | 74.985 | 1.338 | 1.812 | 1.686 | 1.718 | 2.03 | 1.761 | 23.976
2018-11-14 | 18:14 | 59.671 | 60.524 | 59.895 | 60.793 | 59.267 | 60.255 | 65.284 | 64.566 | 62.859 | 450 | 434 | 358 | 17726.504 | 15829.789 | 15342.471 | -32768 | 68.203 | 74.985 | 1.338 | 1.718 | 1.524 | 1.719 | 2.031 | 1.761 | 23.976
2018-11-14 | 18:15 | 59.671 | 60.255 | 59.761 | 60.704 | 59.132 | 60.12 | 65.15 | 64.431 | 62.725 | 444 | 457 | 334 | 17493 | 16651.078 | 14345.336 | -32768 | 68.114 | 74.041 | 1.224 | 1.758 | 1.952 | 1.717 | 2.029 | 1.762 | 23.976
2018-11-14 | 18:15 | 59.671 | 60.255 | 59.761 | 60.704 | 59.132 | 60.12 | 65.15 | 64.431 | 62.725 | 444 | 457 | 334 | 17493 | 16651.078 | 14345.336 | -32768 | 68.114 | 74.176 | 1.32 | 1.79 | 1.638 | 1.718 | 2.029 | 1.761 | 23.976
2018-11-14 | 18:15 | 59.671 | 60.255 | 59.761 | 60.704 | 59.132 | 60.12 | 65.15 | 64.431 | 62.725 | 444 | 457 | 334 | 17493 | 16651.078 | 14345.336 | -32768 | 68.114 | 74.176 | 1.32 | 1.79 | 1.638 | 1.718 | 2.029 | 1.761 | 23.976
2018-11-14 | 18:15 | 59.401 | 60.255 | 59.626 | 60.299 | 58.818 | 59.85 | 65.105 | 64.431 | 62.59 | 428 | 425 | 361 | 17531.918 | 16329.705 | 15550.207 | -32768 | 67.979 | 73.188 | 1.354 | 1.966 | 1.592 | 1.718 | 2.028 | 1.76 | 23.976
2018-11-14 | 18:15 | 59.401 | 60.255 | 59.626 | 60.299 | 58.818 | 59.85 | 64.97 | 64.431 | 62.59 | 428 | 425 | 361 | 16870.324 | 15508.414 | 15467.113 | -32768 | 67.979 | 73.188 | 1.212 | 1.462 | 1.796 | 1.72 | 2.028 | 1.761 | 23.976
2018-11-14 | 18:15 | 59.222 | 60.21 | 59.626 | 60.479 | 58.862 | 59.85 | 64.79 | 64.296 | 62.455 | 445 | 427 | 355 | 17181.662 | 15365.581 | 15716.396 | -32768 | 68.158 | 72.964 | 1.232 | 2.004 | 1.404 | 1.718 | 2.028 | 1.759 | 23.976
2018-11-14 | 18:15 | 59.356 | 60.21 | 59.761 | 60.479 | 58.997 | 59.85 | 64.79 | 64.296 | 62.5 | 453 | 454 | 356 | 17843.256 | 16543.955 | 15259.376 | -32768 | 68.024 | 72.425 | 1.394 | 1.79 | 1.906 | 1.719 | 2.028 | 1.759 | 23.976
2018-11-14 | 18:15 | 59.356 | 60.21 | 59.761 | 60.479 | 58.997 | 59.85 | 64.79 | 64.296 | 62.5 | 453 | 454 | 356 | 17843.256 | 16543.955 | 15259.376 | -32768 | 68.024 | 72.425 | 1.394 | 1.79 | 1.906 | 1.719 | 2.028 | 1.759 | 23.976
2018-11-14 | 18:15 | 59.132 | 60.075 | 59.356 | 60.299 | 58.818 | 59.895 | 64.835 | 64.162 | 62.5 | 439 | 444 | 361 | 17298.414 | 16186.872 | 15467.113 | -32768 | 66.901 | 72.919 | 1.37 | 1.946 | 1.956 | 1.72 | 2.028 | 1.757 | 23.976
2018-11-14 | 18:15 | 59.132 | 60.075 | 59.356 | 60.299 | 58.818 | 59.761 | 64.835 | 64.296 | 62.5 | 427 | 433 | 317 | 16831.406 | 15794.08 | 13639.031 | -32768 | 66.901 | 72.919 | 1.288 | 1.798 | 1.808 | 1.719 | 2.028 | 1.758 | 23.976
2018-11-14 | 18:15 | 59.401 | 60.12 | 59.581 | 60.344 | 58.548 | 59.85 | 64.701 | 64.117 | 62.231 | 469 | 451 | 319 | 18465.934 | 16436.83 | 13722.126 | -32768 | 66.407 | 72.649 | 1.27 | 1.946 | 1.786 | 1.718 | 2.027 | 1.758 | 23.976
2018-11-14 | 18:16 | 59.536 | 60.12 | 59.581 | 60.075 | 58.548 | 59.85 | 64.701 | 64.117 | 62.231 | 469 | 451 | 319 | 18465.934 | 16436.83 | 13722.126 | -32768 | 66.407 | 72.649 | 1.314 | 1.76 | 1.948 | 1.718 | 2.027 | 1.758 | 23.976
2018-11-14 | 18:16 | 59.491 | 60.12 | 59.312 | 60.075 | 58.683 | 59.716 | 64.701 | 64.117 | 62.365 | 424 | 435 | 349 | 16714.654 | 15865.497 | 14968.545 | -32768 | 66.407 | 73.053 | 1.192 | 1.584 | 1.852 | 1.719 | 2.025 | 1.756 | 23.976
2018-11-14 | 18:16 | 59.222 | 59.985 | 59.222 | 60.165 | 58.728 | 59.716 | 64.79 | 64.027 | 62.231 | 423 | 427 | 352 | 16675.736 | 15579.83 | 15093.188 | -32768 | 66.766 | 74.625 | 1.204 | 1.97 | 1.612 | 1.719 | 2.026 | 1.757 | 23.976
2018-11-14 | 18:16 | 59.222 | 59.985 | 59.356 | 60.165 | 58.593 | 59.581 | 64.79 | 64.027 | 62.231 | 440 | 442 | 356 | 17337.332 | 16115.455 | 15259.376 | -32768 | 66.766 | 74.625 | 1.286 | 1.666 | 1.742 | 1.718 | 2.025 | 1.755 | 23.974
2018-11-14 | 18:16 | 59.087 | 59.85 | 59.087 | 60.165 | 58.458 | 59.536 | 64.521 | 64.027 | 62.186 | 445 | 441 | 349 | 17531.918 | 16079.747 | 14968.545 | -32768 | 66.362 | 74.67 | 1.276 | 1.896 | 1.772 | 1.718 | 2.023 | 1.756 | 23.976
2018-11-14 | 18:16 | 59.222 | 59.716 | 59.087 | 60.299 | 58.458 | 59.581 | 64.521 | 63.892 | 62.186 | 456 | 439 | 344 | 17960.008 | 16008.33 | 14760.809 | -32768 | 66.362 | 74.67 | 1.402 | 1.916 | 1.73 | 1.718 | 2.023 | 1.755 | 23.976
2018-11-14 | 18:16 | 58.818 | 59.806 | 59.222 | 59.985 | 58.413 | 59.267 | 64.521 | 63.623 | 62.275 | 448 | 444 | 325 | 17648.67 | 16186.872 | 13971.41 | -32768 | 66.317 | 74.356 | 1.334 | 1.976 | 1.544 | 1.719 | 2.023 | 1.754 | 23.976
2018-11-14 | 18:16 | 58.818 | 59.536 | 59.222 | 59.985 | 58.413 | 59.267 | 64.656 | 63.892 | 62.275 | 433 | 451 | 334 | 17648.67 | 16186.872 | 13971.41 | -32768 | 66.317 | 74.356 | 1.364 | 1.928 | 1.788 | 1.718 | 2.022 | 1.754 | 23.976
2018-11-14 | 18:16 | 59.536 | 59.85 | 59.761 | 60.075 | 58.818 | 59.356 | 64.521 | 63.757 | 62.096 | 462 | 472 | 351 | 18193.512 | 17186.703 | 15051.64 | -32768 | 66.542 | 73.233 | 1.288 | 1.854 | 1.714 | 1.718 | 2.021 | 1.754 | 23.976
2018-11-14 | 18:16 | 59.536 | 59.85 | 59.761 | 60.075 | 58.818 | 59.356 | 64.521 | 63.757 | 61.961 | 462 | 472 | 351 | 18193.512 | 17186.703 | 15051.64 | -32768 | 66.542 | 73.233 | 1.322 | 1.788 | 1.878 | 1.718 | 2.021 | 1.753 | 23.976
2018-11-14 | 18:17 | 60.434 | 60.255 | 60.569 | 60.434 | 59.446 | 59.716 | 64.656 | 63.757 | 62.231 | 434 | 429 | 325 | 17103.828 | 15651.247 | 13971.41 | -32768 | 66.182 | 73.233 | 1.318 | 1.644 | 1.948 | 1.718 | 2.019 | 1.752 | 23.976
2018-11-14 | 18:17 | 60.704 | 60.255 | 60.569 | 60.434 | 59.446 | 59.716 | 64.656 | 63.757 | 62.231 | 442 | 425 | 331 | 17415.166 | 15508.414 | 14220.694 | -32768 | 65.958 | 73.368 | 1.336 | 1.458 | 1.858 | 1.717 | 2.019 | 1.752 | 23.976
2018-11-14 | 18:17 | 61.647 | 60.928 | 61.647 | 61.287 | 60.704 | 59.985 | 64.521 | 63.892 | 62.41 | 448 | 422 | 337 | 17648.67 | 15401.289 | 14469.978 | -32768 | 66.542 | 74.221 | 1.2 | 1.962 | 1.61 | 1.718 | 2.018 | 1.751 | 23.978
2018-11-14 | 18:17 | 61.647 | 61.198 | 61.647 | 61.287 | 60.704 | 60.389 | 64.79 | 64.117 | 62.41 | 458 | 470 | 315 | 18037.842 | 17115.287 | 13555.938 | -32768 | 66.542 | 74.221 | 1.258 | 1.51 | 1.914 | 1.716 | 2.017 | 1.751 | 23.978
2018-11-14 | 18:17 | 62.186 | 61.826 | 62.32 | 62.006 | 61.377 | 60.928 | 64.79 | 64.566 | 63.084 | 443 | 422 | 332 | 17454.084 | 15401.289 | 14262.241 | -32768 | 66.182 | 75.164 | 1.33 | 1.93 | 1.798 | 1.716 | 2.016 | 1.75 | 23.976
2018-11-14 | 18:17 | 62.186 | 61.826 | 62.32 | 62.141 | 61.377 | 60.928 | 64.701 | 64.566 | 63.084 | 443 | 422 | 332 | 17454.084 | 15401.289 | 14262.241 | -32768 | 66.182 | 75.164 | 1.322 | 1.714 | 1.812 | 1.716 | 2.016 | 1.75 | 23.976
2018-11-14 | 18:17 | 62.725 | 62.231 | 62.814 | 62.5 | 61.781 | 61.602 | 65.06 | 64.79 | 63.443 | 454 | 459 | 339 | 17882.174 | 16722.496 | 14553.072 | -32768 | 66.272 | 76.714 | 1.348 | 1.86 | 1.714 | 1.718 | 2.014 | 1.748 | 23.976
2018-11-14 | 18:17 | 62.725 | 62.231 | 62.814 | 62.5 | 61.781 | 61.871 | 65.06 | 64.925 | 63.443 | 437 | 445 | 344 | 17220.58 | 16222.58 | 14760.809 | -32768 | 66.272 | 76.714 | 1.3 | 1.662 | 1.852 | 1.716 | 2.014 | 1.75 | 23.976
2018-11-14 | 18:17 | 62.725 | 62.231 | 62.814 | 62.769 | 61.781 | 61.871 | 64.925 | 64.925 | 63.443 | 437 | 445 | 344 | 17220.58 | 16222.58 | 14760.809 | -32768 | 66.272 | 76.714 | 1.326 | 1.852 | 1.658 | 1.716 | 2.014 | 1.75 | 23.976
2018-11-14 | 18:17 | 63.174 | 62.904 | 63.129 | 62.994 | 62.275 | 62.231 | 65.374 | 65.374 | 63.937 | 448 | 430 | 330 | 17648.67 | 15686.955 | 14179.146 | -32768 | 66.497 | 77.331 | 1.178 | 1.886 | 1.946 | 1.716 | 2.012 | 1.748 | 23.976
2018-11-14 | 18:17 | 63.174 | 62.904 | 63.129 | 62.994 | 62.275 | 62.231 | 65.374 | 65.374 | 63.937 | 414 | 412 | 355 | 16325.481 | 15044.206 | 15217.829 | -32768 | 66.497 | 77.507 | 1.182 | 1.676 | 1.954 | 1.717 | 2.012 | 1.748 | 23.976
2018-11-14 | 18:18 | 63.219 | 63.308 | 63.353 | 63.263 | 62.59 | 62.725 | 65.329 | 65.599 | 64.611 | 445 | 434 | 326 | 17531.918 | 15829.789 | 14012.957 | -32768 | 66.497 | 77.86 | 1.29 | 1.846 | 1.724 | 1.716 | 2.01 | 1.747 | 23.976
2018-11-14 | 18:18 | 63.219 | 63.308 | 63.353 | 63.263 | 62.59 | 62.725 | 65.329 | 65.599 | 64.611 | 451 | 484 | 333 | 17765.422 | 17615.203 | 14303.788 | -32768 | 66.497 | 77.86 | 1.29 | 1.846 | 1.724 | 1.716 | 2.01 | 1.749 | 23.976
2018-11-14 | 18:18 | 63.263 | 63.713 | 63.488 | 63.802 | 62.68 | 63.039 | 65.599 | 65.868 | 64.88 | 490 | 472 | 333 | 19283.197 | 17186.703 | 14303.788 | -32768 | 66.362 | 78.521 | 1.344 | 1.758 | 1.972 | 1.716 | 2.009 | 1.746 | 23.976
2018-11-14 | 18:18 | 63.263 | 63.713 | 63.353 | 63.802 | 62.68 | 62.904 | 65.599 | 65.868 | 64.701 | 408 | 424 | 355 | 16091.978 | 15472.706 | 15217.829 | -32768 | 66.362 | 78.521 | 1.332 | 1.254 | 1.942 | 1.715 | 2.008 | 1.748 | 23.978
2018-11-14 | 18:18 | 63.263 | 63.713 | 63.353 | 63.533 | 62.68 | 62.904 | 65.464 | 65.868 | 64.701 | 408 | 424 | 355 | 16091.978 | 15472.706 | 15217.829 | -32768 | 66.362 | 78.521 | 1.382 | 1.906 | 1.846 | 1.715 | 2.008 | 1.748 | 23.976
2018-11-14 | 18:18 | 63.443 | 63.802 | 63.623 | 63.937 | 62.68 | 63.039 | 65.778 | 66.003 | 64.835 | 463 | 449 | 321 | 18232.43 | 16365.413 | 13805.221 | -32768 | 66.362 | 78.785 | 1.364 | 1.84 | 1.802 | 1.716 | 2.008 | 1.748 | 23.976
2018-11-14 | 18:18 | 63.443 | 63.802 | 63.623 | 63.937 | 62.68 | 63.039 | 65.778 | 66.003 | 65.105 | 463 | 449 | 321 | 18232.43 | 16365.413 | 13805.221 | -32768 | 66.362 | 78.785 | 1.378 | 1.808 | 1.68 | 1.716 | 2.007 | 1.747 | 23.976
2018-11-14 | 18:18 | 63.578 | 63.847 | 63.488 | 64.162 | 62.769 | 63.533 | 65.778 | 66.138 | 65.194 | 438 | 451 | 339 | 17259.496 | 16436.83 | 14553.072 | -32768 | 67.26 | 78.829 | 1.272 | 1.664 | 1.788 | 1.716 | 2.007 | 1.747 | 23.976
2018-11-14 | 18:18 | 63.578 | 63.847 | 63.488 | 64.162 | 62.769 | 63.533 | 65.778 | 66.138 | 65.06 | 438 | 451 | 339 | 17259.496 | 16436.83 | 14553.072 | -32768 | 67.26 | 79.094 | 1.262 | 1.642 | 2.042 | 1.717 | 2.007 | 1.746 | 23.976
2018-11-14 | 18:19 | 63.668 | 64.117 | 63.892 | 64.341 | 63.039 | 63.533 | 65.733 | 66.272 | 65.105 | 454 | 443 | 341 | 17882.174 | 16151.163 | 14636.167 | -32768 | 67.036 | 78.433 | 1.294 | 1.906 | 1.932 | 1.716 | 2.006 | 1.747 | 23.976
2018-11-14 | 18:19 | 63.668 | 64.117 | 63.892 | 64.341 | 62.904 | 63.668 | 65.733 | 66.272 | 65.374 | 454 | 443 | 341 | 17882.174 | 16151.163 | 14636.167 | -32768 | 67.305 | 78.3 | 1.226 | 1.656 | 1.842 | 1.717 | 2.006 | 1.746 | 23.976
2018-11-14 | 18:19 | 63.982 | 64.251 | 64.027 | 64.341 | 63.174 | 63.713 | 65.913 | 66.407 | 65.284 | 461 | 464 | 330 | 18154.594 | 16901.037 | 14179.146 | -32768 | 67.17 | 78.917 | 1.356 | 1.902 | 2.006 | 1.717 | 2.006 | 1.748 | 23.976
2018-11-14 | 18:19 | 63.847 | 64.251 | 64.027 | 64.072 | 63.174 | 63.713 | 65.913 | 66.407 | 65.284 | 461 | 464 | 330 | 18154.594 | 16901.037 | 14179.146 | -32768 | 67.17 | 79.314 | 1.306 | 1.832 | 1.752 | 1.717 | 2.005 | 1.747 | 23.976
2018-11-14 | 18:19 | 64.341 | 64.431 | 64.431 | 64.611 | 63.578 | 63.892 | 66.272 | 66.407 | 65.554 | 446 | 441 | 331 | 17570.836 | 16079.747 | 14220.694 | -32768 | 67.17 | 80.328 | 1.232 | 1.878 | 1.708 | 1.717 | 2.004 | 1.748 | 23.976
2018-11-14 | 18:19 | 64.341 | 64.431 | 64.431 | 64.611 | 63.578 | 63.892 | 66.272 | 66.407 | 65.554 | 446 | 441 | 331 | 17570.836 | 16079.747 | 14220.694 | -32768 | 67.17 | 80.328 | 1.232 | 1.878 | 1.708 | 1.717 | 2.004 | 1.748 | 23.976
2018-11-14 | 18:19 | 64.88 | 65.015 | 65.105 | 64.925 | 64.117 | 64.207 | 66.138 | 66.766 | 65.688 | 454 | 447 | 342 | 17882.174 | 16293.996 | 14677.714 | -32768 | 67.081 | 80.46 | 1.312 | 1.782 | 1.74 | 1.718 | 2.004 | 1.748 | 23.976
2018-11-14 | 18:19 | 64.88 | 65.015 | 65.105 | 64.925 | 64.117 | 64.207 | 66.138 | 66.766 | 65.688 | 454 | 447 | 342 | 17882.174 | 16293.996 | 14677.714 | -32768 | 66.946 | 80.46 | 1.288 | 1.856 | 1.944 | 1.719 | 2.004 | 1.747 | 23.976
2018-11-14 | 18:19 | 65.284 | 65.329 | 65.509 | 65.554 | 64.476 | 64.745 | 66.542 | 66.901 | 66.362 | 438 | 415 | 337 | 17259.496 | 15151.331 | 14469.978 | -32768 | 67.036 | 79.622 | 1.358 | 1.904 | 1.912 | 1.719 | 2.004 | 1.749 | 23.976
2018-11-14 | 18:19 | 65.419 | 65.329 | 65.509 | 65.554 | 64.476 | 64.745 | 66.542 | 66.901 | 66.362 | 438 | 415 | 337 | 17259.496 | 15151.331 | 14469.978 | -32768 | 67.036 | 79.622 | 1.276 | 1.68 | 1.94 | 1.719 | 2.003 | 1.749 | 23.976
2018-11-14 | 18:20 | 65.913 | 65.823 | 65.913 | 66.048 | 64.79 | 64.88 | 66.766 | 67.17 | 66.452 | 460 | 448 | 351 | 18115.678 | 16329.705 | 15051.64 | -32768 | 67.26 | 80.063 | 1.268 | 1.57 | 1.854 | 1.719 | 2.002 | 1.749 | 23.976
2018-11-14 | 18:20 | 65.913 | 65.823 | 65.913 | 66.048 | 64.79 | 64.88 | 66.766 | 67.17 | 66.452 | 460 | 448 | 351 | 18115.678 | 16329.705 | 15051.64 | -32768 | 67.26 | 80.195 | 1.268 | 1.57 | 1.854 | 1.721 | 2.004 | 1.748 | 23.976
2018-11-14 | 18:20 | 66.272 | 66.272 | 66.317 | 66.362 | 65.284 | 65.509 | 66.721 | 67.44 | 66.991 | 450 | 438 | 323 | 17726.504 | 15972.622 | 13888.315 | -32768 | 67.575 | 80.195 | 1.202 | 1.864 | 1.692 | 1.72 | 2.003 | 1.749 | 23.976
2018-11-14 | 18:20 | 66.272 | 66.272 | 66.317 | 66.362 | 65.284 | 65.509 | 66.856 | 67.44 | 67.126 | 475 | 466 | 348 | 18699.438 | 16972.453 | 14926.998 | -32768 | 67.575 | 79.931 | 1.19 | 1.988 | 1.76 | 1.72 | 2.004 | 1.75 | 23.974
2018-11-14 | 18:20 | 66.272 | 66.227 | 66.317 | 66.362 | 65.284 | 65.688 | 66.856 | 67.575 | 67.126 | 432 | 423 | 349 | 17025.992 | 15436.997 | 14968.545 | -32768 | 67.575 | 79.931 | 1.282 | 2.096 | 1.794 | 1.72 | 2.002 | 1.75 | 23.976
2018-11-14 | 18:20 | 66.632 | 66.452 | 66.587 | 66.452 | 65.733 | 65.913 | 66.946 | 67.709 | 67.126 | 427 | 443 | 332 | 17454.084 | 16008.33 | 15467.113 | -32768 | 67.26 | 79.49 | 1.302 | 1.794 | 1.856 | 1.721 | 2.002 | 1.75 | 23.976
2018-11-14 | 18:20 | 66.497 | 66.452 | 66.587 | 66.452 | 65.733 | 65.913 | 66.946 | 67.709 | 67.395 | 427 | 443 | 332 | 16831.406 | 16151.163 | 14262.241 | -32768 | 67.26 | 79.755 | 1.36 | 1.894 | 1.634 | 1.721 | 2.002 | 1.75 | 23.978
2018-11-14 | 18:20 | 66.497 | 66.452 | 66.587 | 66.452 | 65.733 | 65.913 | 66.946 | 67.709 | 67.395 | 427 | 443 | 332 | 16831.406 | 16151.163 | 14262.241 | -32768 | 67.26 | 79.755 | 1.36 | 1.894 | 1.634 | 1.721 | 2.002 | 1.75 | 23.978
2018-11-14 | 18:20 | 66.946 | 66.901 | 66.991 | 66.991 | 66.138 | 66.362 | 67.17 | 67.844 | 67.53 | 424 | 425 | 346 | 16714.654 | 15508.414 | 14843.903 | -32768 | 66.991 | 79.534 | 1.252 | 1.868 | 1.892 | 1.722 | 2.003 | 1.75 | 23.976
2018-11-14 | 18:20 | 66.946 | 67.036 | 66.991 | 66.991 | 66.138 | 66.362 | 67.17 | 67.844 | 67.664 | 424 | 425 | 346 | 16714.654 | 15508.414 | 14843.903 | -32768 | 66.991 | 79.534 | 1.198 | 1.566 | 1.936 | 1.721 | 2.003 | 1.75 | 23.976
2018-11-14 | 18:20 | 66.946 | 67.036 | 66.991 | 66.991 | 66.138 | 66.362 | 67.17 | 67.844 | 67.664 | 424 | 425 | 346 | 16714.654 | 15508.414 | 14843.903 | -32768 | 66.991 | 79.534 | 1.198 | 1.566 | 1.936 | 1.721 | 2.003 | 1.75 | 23.976
2018-11-14 | 18:21 | 67.081 | 67.036 | 67.26 | 67.35 | 66.138 | 66.632 | 67.395 | 68.248 | 67.799 | 443 | 439 | 339 | 17454.084 | 16008.33 | 14553.072 | -32768 | 66.542 | 79.446 | 1.316 | 1.65 | 1.576 | 1.723 | 2.003 | 1.751 | 23.976
2018-11-14 | 18:21 | 67.081 | 67.036 | 67.26 | 67.35 | 66.138 | 66.632 | 67.395 | 68.248 | 67.934 | 443 | 439 | 339 | 17454.084 | 16008.33 | 14553.072 | -32768 | 66.542 | 79.446 | 1.292 | 1.788 | 1.618 | 1.723 | 2.002 | 1.752 | 23.976
2018-11-14 | 18:21 | 67.081 | 67.44 | 67.395 | 67.53 | 66.676 | 66.632 | 67.664 | 68.383 | 68.248 | 437 | 445 | 339 | 17220.58 | 16222.58 | 14553.072 | -32768 | 66.317 | 79.402 | 1.266 | 2.076 | 1.624 | 1.723 | 2.003 | 1.752 | 23.976
2018-11-14 | 18:21 | 67.081 | 67.44 | 67.395 | 67.664 | 66.676 | 66.766 | 67.664 | 68.518 | 68.248 | 422 | 422 | 327 | 16636.82 | 15401.289 | 14054.505 | -32768 | 66.317 | 79.402 | 1.372 | 1.956 | 1.658 | 1.723 | 2.003 | 1.753 | 23.976
2018-11-14 | 18:21 | 67.215 | 67.44 | 67.395 | 67.664 | 66.676 | 66.766 | 67.664 | 68.518 | 68.248 | 422 | 422 | 327 | 16636.82 | 15401.289 | 14054.505 | -32768 | 66.452 | 79.799 | 1.318 | 1.776 | 1.822 | 1.724 | 2.003 | 1.752 | 23.976
2018-11-14 | 18:21 | 67.305 | 67.709 | 67.664 | 67.979 | 66.766 | 67.17 | 67.485 | 68.518 | 68.248 | 463 | 438 | 321 | 18232.43 | 15972.622 | 13805.221 | -32768 | 66.632 | 80.328 | 1.33 | 1.416 | 1.83 | 1.725 | 2.002 | 1.753 | 23.976
2018-11-14 | 18:21 | 67.305 | 67.709 | 67.664 | 67.979 | 66.766 | 67.17 | 67.485 | 68.518 | 68.473 | 463 | 438 | 321 | 18232.43 | 15972.622 | 13805.221 | -32768 | 66.632 | 80.328 | 1.334 | 1.924 | 1.604 | 1.725 | 2.003 | 1.753 | 23.976
2018-11-14 | 18:21 | 67.62 | 68.024 | 67.934 | 68.024 | 66.946 | 67.44 | 67.934 | 68.922 | 68.787 | 452 | 475 | 348 | 17804.34 | 17293.828 | 14926.998 | -32768 | 66.362 | 78.829 | 1.318 | 1.992 | 1.61 | 1.726 | 2.004 | 1.755 | 23.976
2018-11-14 | 18:21 | 67.62 | 68.024 | 67.934 | 68.024 | 66.946 | 67.44 | 67.934 | 68.922 | 68.787 | 440 | 457 | 345 | 17337.332 | 16651.078 | 14802.356 | -32768 | 66.407 | 78.565 | 1.222 | 1.444 | 1.81 | 1.727 | 2.003 | 1.754 | 23.976
2018-11-14 | 18:21 | 67.754 | 68.203 | 67.934 | 68.428 | 67.17 | 67.709 | 68.114 | 68.922 | 68.922 | 426 | 437 | 338 | 16792.488 | 15936.913 | 14511.525 | -32768 | 66.676 | 78.785 | 1.3 | 1.898 | 1.432 | 1.728 | 2.005 | 1.756 | 23.976
2018-11-14 | 18:21 | 67.754 | 68.203 | 68.069 | 68.428 | 67.17 | 67.53 | 67.934 | 69.191 | 68.922 | 440 | 445 | 331 | 16792.488 | 15936.913 | 14511.525 | -32768 | 66.676 | 78.785 | 1.362 | 1.858 | 1.558 | 1.728 | 2.004 | 1.755 | 23.976
2018-11-14 | 18:21 | 67.754 | 68.203 | 68.069 | 68.428 | 67.17 | 67.53 | 67.934 | 69.191 | 68.922 | 440 | 445 | 331 | 16792.488 | 15936.913 | 14511.525 | -32768 | 66.676 | 78.785 | 1.362 | 1.858 | 1.558 | 1.727 | 2.003 | 1.756 | 23.976
2018-11-14 | 18:22 | 68.203 | 68.473 | 68.473 | 68.563 | 67.44 | 67.934 | 68.248 | 69.191 | 69.057 | 464 | 452 | 360 | 18271.346 | 16472.537 | 15425.565 | -32768 | 66.407 | 77.948 | 1.362 | 1.812 | 1.754 | 1.729 | 2.004 | 1.757 | 23.976
2018-11-14 | 18:22 | 68.203 | 68.473 | 68.473 | 68.563 | 67.44 | 67.934 | 68.248 | 69.191 | 69.191 | 464 | 452 | 360 | 18271.346 | 16472.537 | 15425.565 | -32768 | 66.407 | 77.948 | 1.318 | 1.914 | 1.44 | 1.73 | 2.005 | 1.756 | 23.976
2018-11-14 | 18:22 | 68.652 | 68.742 | 68.742 | 69.012 | 67.844 | 68.203 | 68.563 | 69.596 | 69.191 | 447 | 435 | 311 | 17609.752 | 15865.497 | 13389.748 | -32768 | 66.452 | 77.375 | 1.376 | 1.92 | 1.516 | 1.731 | 2.006 | 1.757 | 23.976
2018-11-14 | 18:22 | 68.652 | 68.742 | 68.742 | 69.012 | 67.844 | 68.203 | 68.563 | 69.596 | 69.191 | 447 | 435 | 311 | 17609.752 | 15865.497 | 13389.748 | -32768 | 66.452 | 77.375 | 1.376 | 1.92 | 1.516 | 1.732 | 2.005 | 1.758 | 23.976
2018-11-14 | 18:22 | 68.697 | 69.102 | 69.102 | 69.146 | 68.203 | 68.608 | 68.518 | 69.685 | 69.64 | 416 | 432 | 344 | 16403.316 | 15758.372 | 14760.809 | -32768 | 66.587 | 78.3 | 1.268 | 1.53 | 1.786 | 1.733 | 2.006 | 1.759 | 23.976
2018-11-14 | 18:22 | 69.012 | 69.102 | 69.102 | 69.281 | 68.203 | 68.608 | 68.518 | 69.685 | 69.64 | 416 | 432 | 344 | 16403.316 | 15758.372 | 14760.809 | -32768 | 66.587 | 78.3 | 1.302 | 1.862 | 1.488 | 1.734 | 2.007 | 1.76 | 23.976
2018-11-14 | 18:22 | 69.236 | 69.551 | 69.506 | 69.506 | 68.383 | 68.832 | 68.473 | 69.955 | 69.685 | 443 | 427 | 338 | 17454.084 | 15579.83 | 14511.525 | -32768 | 66.542 | 78.917 | 1.312 | 1.588 | 1.518 | 1.735 | 2.007 | 1.76 | 23.976
2018-11-14 | 18:22 | 69.102 | 69.551 | 69.506 | 69.64 | 68.383 | 68.832 | 68.473 | 69.955 | 69.685 | 425 | 444 | 369 | 16753.572 | 16186.872 | 15799.491 | -32768 | 66.811 | 78.521 | 1.274 | 1.842 | 1.682 | 1.735 | 2.008 | 1.76 | 23.976
2018-11-14 | 18:22 | 69.64 | 69.82 | 69.775 | 69.82 | 68.922 | 69.102 | 69.012 | 70.09 | 69.955 | 435 | 423 | 356 | 17142.744 | 15436.997 | 15259.376 | -32768 | 67.126 | 78.521 | 1.266 | 1.94 | 1.56 | 1.737 | 2.009 | 1.762 | 23.976
2018-11-14 | 18:22 | 69.64 | 69.685 | 69.775 | 69.82 | 68.922 | 69.236 | 68.877 | 70.224 | 69.955 | 454 | 458 | 312 | 17882.174 | 16686.787 | 13431.295 | -32768 | 67.126 | 78.521 | 1.342 | 1.716 | 1.696 | 1.738 | 2.009 | 1.763 | 23.976
2018-11-14 | 18:23 | 69.955 | 70.224 | 70.179 | 70.134 | 69.281 | 69.506 | 69.102 | 70.628 | 70.494 | 446 | 428 | 343 | 17570.836 | 15615.539 | 14719.262 | -32768 | 67.036 | 79.049 | 1.194 | 1.902 | 1.54 | 1.739 | 2.01 | 1.763 | 23.976
2018-11-14 | 18:23 | 70.134 | 70.494 | 70.449 | 70.673 | 69.551 | 69.82 | 69.506 | 70.763 | 70.808 | 442 | 458 | 378 | 17415.166 | 16686.787 | 16173.417 | -32768 | 66.991 | 78.917 | 1.274 | 1.91 | 1.58 | 1.74 | 2.01 | 1.764 | 23.976
2018-11-14 | 18:23 | 70.269 | 70.494 | 70.449 | 70.673 | 69.551 | 69.82 | 69.506 | 70.763 | 70.808 | 442 | 458 | 378 | 17415.166 | 16686.787 | 16173.417 | -32768 | 67.036 | 78.917 | 1.366 | 1.918 | 1.726 | 1.741 | 2.011 | 1.764 | 23.978
2018-11-14 | 18:23 | 70.134 | 70.718 | 70.539 | 70.628 | 69.82 | 70.179 | 69.64 | 71.122 | 71.167 | 450 | 456 | 341 | 17726.504 | 16615.371 | 14636.167 | -32768 | 67.126 | 78.873 | 1.308 | 1.468 | 1.51 | 1.742 | 2.011 | 1.766 | 23.976
2018-11-14 | 18:23 | 70.134 | 70.718 | 70.539 | 70.898 | 69.82 | 70.179 | 69.64 | 71.122 | 71.167 | 433 | 438 | 336 | 17064.91 | 15972.622 | 14428.431 | -32768 | 67.126 | 78.873 | 1.256 | 1.902 | 1.35 | 1.743 | 2.011 | 1.766 | 23.976
2018-11-14 | 18:23 | 69.506 | 70.718 | 69.73 | 70.763 | 69.057 | 70.359 | 69.551 | 71.257 | 71.033 | 410 | 437 | 334 | 16169.812 | 15936.913 | 14345.336 | -32768 | 66.452 | 78.653 | 1.272 | 1.762 | 1.688 | 1.745 | 2.013 | 1.767 | 23.976
2018-11-14 | 18:23 | 69.236 | 70.583 | 69.73 | 70.763 | 69.057 | 70.224 | 69.551 | 71.122 | 71.033 | 426 | 427 | 351 | 16792.488 | 15579.83 | 15051.64 | -32768 | 66.721 | 78.521 | 1.254 | 1.798 | 1.362 | 1.746 | 2.014 | 1.768 | 23.976
2018-11-14 | 18:24 | 67.934 | 70.045 | 68.383 | 70.09 | 68.203 | 70.045 | 69.865 | 70.988 | 71.122 | 431 | 431 | 363 | 16987.076 | 15722.664 | 15550.207 | -32768 | 66.587 | 78.653 | 1.408 | 1.946 | 1.916 | 1.748 | 2.016 | 1.769 | 23.976
2018-11-14 | 18:24 | 67.934 | 70.045 | 68.383 | 70 | 67.934 | 69.775 | 69.865 | 71.122 | 71.122 | 425 | 447 | 362 | 16753.572 | 16293.996 | 15508.66 | -32768 | 66.587 | 78.653 | 1.386 | 1.692 | 1.748 | 1.747 | 2.015 | 1.769 | 23.976
2018-11-14 | 18:24 | 67.934 | 70.045 | 68.383 | 70 | 67.934 | 69.775 | 69.865 | 71.122 | 71.122 | 425 | 447 | 362 | 16753.572 | 16293.996 | 15508.66 | -32768 | 66.587 | 78.653 | 1.386 | 1.692 | 1.748 | 1.747 | 2.015 | 1.769 | 23.976
2018-11-14 | 18:24 | 67.081 | 68.967 | 67.036 | 69.057 | 66.721 | 69.102 | 69.551 | 70.718 | 70.449 | 449 | 458 | 342 | 17687.588 | 16686.787 | 14677.714 | -32768 | 67.305 | 79.049 | 1.41 | 1.91 | 1.64 | 1.751 | 2.017 | 1.771 | 23.976
2018-11-14 | 18:24 | 67.081 | 68.967 | 67.036 | 69.057 | 66.721 | 69.102 | 69.685 | 70.718 | 70.449 | 449 | 458 | 342 | 17687.588 | 16686.787 | 14677.714 | -32768 | 67.305 | 79.049 | 1.33 | 1.238 | 1.572 | 1.75 | 2.017 | 1.771 | 23.976
2018-11-14 | 18:24 | 67.081 | 68.967 | 67.036 | 69.057 | 66.721 | 69.102 | 69.685 | 70.718 | 70.449 | 449 | 458 | 342 | 17687.588 | 16686.787 | 14677.714 | -32768 | 67.305 | 79.049 | 1.33 | 1.238 | 1.572 | 1.75 | 2.017 | 1.771 | 23.976
2018-11-14 | 18:24 | 66.452 | 68.024 | 66.632 | 68.338 | 65.778 | 68.158 | 69.596 | 70.179 | 69.91 | 434 | 442 | 336 | 17103.828 | 16115.455 | 14428.431 | -32768 | 67.126 | 79.094 | 1.31 | 1.87 | 1.668 | 1.752 | 2.019 | 1.772 | 23.974
2018-11-14 | 18:24 | 66.452 | 68.024 | 66.632 | 68.338 | 65.778 | 68.158 | 69.596 | 70.179 | 69.91 | 434 | 442 | 336 | 17103.828 | 16115.455 | 14428.431 | -32768 | 67.126 | 79.094 | 1.304 | 1.97 | 1.62 | 1.753 | 2.018 | 1.774 | 23.976
2018-11-14 | 18:24 | 66.182 | 68.024 | 66.632 | 68.338 | 65.778 | 68.158 | 69.596 | 70.179 | 69.91 | 434 | 442 | 336 | 17103.828 | 16115.455 | 14428.431 | -32768 | 67.126 | 79.49 | 1.346 | 1.652 | 1.812 | 1.753 | 2.018 | 1.774 | 23.976
2018-11-14 | 18:24 | 66.138 | 67.35 | 66.227 | 67.575 | 65.599 | 67.35 | 69.281 | 69.775 | 69.326 | 445 | 445 | 355 | 17531.918 | 16222.58 | 15217.829 | -32768 | 67.664 | 78.829 | 1.216 | 1.868 | 1.662 | 1.755 | 2.02 | 1.774 | 23.976
2018-11-14 | 18:24 | 66.138 | 67.215 | 66.227 | 67.575 | 65.374 | 67.35 | 69.281 | 69.775 | 69.326 | 471 | 442 | 320 | 18543.768 | 16115.455 | 13763.674 | -32768 | 67.979 | 78.565 | 1.374 | 1.866 | 1.77 | 1.755 | 2.02 | 1.774 | 23.974
2018-11-14 | 18:24 | 66.048 | 66.946 | 66.227 | 67.17 | 65.374 | 66.811 | 69.057 | 69.371 | 69.012 | 466 | 465 | 335 | 16753.572 | 15651.247 | 15051.64 | -32768 | 67.979 | 79.182 | 1.336 | 1.878 | 1.898 | 1.757 | 2.021 | 1.776 | 23.976
2018-11-14 | 18:25 | 66.048 | 66.946 | 66.227 | 67.17 | 65.374 | 66.811 | 69.057 | 69.371 | 69.012 | 466 | 465 | 335 | 18349.182 | 16936.744 | 14386.883 | -32768 | 67.979 | 78.785 | 1.308 | 1.828 | 1.676 | 1.756 | 2.021 | 1.776 | 23.976
2018-11-14 | 18:25 | 65.958 | 66.811 | 66.093 | 66.991 | 65.374 | 66.632 | 68.832 | 69.236 | 68.563 | 452 | 448 | 353 | 17804.34 | 16329.705 | 15134.734 | -32768 | 68.338 | 77.727 | 1.302 | 1.78 | 1.692 | 1.759 | 2.023 | 1.778 | 23.976
2018-11-14 | 18:25 | 65.958 | 66.811 | 66.093 | 66.991 | 65.374 | 66.632 | 68.832 | 69.236 | 68.563 | 448 | 421 | 352 | 17648.67 | 15365.581 | 15093.188 | -32768 | 68.338 | 77.727 | 1.312 | 1.642 | 1.836 | 1.759 | 2.023 | 1.778 | 23.976
2018-11-14 | 18:25 | 65.599 | 66.676 | 66.227 | 66.721 | 65.329 | 66.407 | 68.877 | 69.102 | 68.428 | 433 | 429 | 366 | 17064.91 | 15651.247 | 15674.85 | -32768 | 67.35 | 76.626 | 1.19 | 1.558 | 1.902 | 1.762 | 2.025 | 1.78 | 23.976
2018-11-14 | 18:25 | 65.868 | 66.811 | 66.227 | 66.721 | 65.194 | 66.407 | 68.877 | 69.102 | 68.428 | 429 | 446 | 383 | 16909.24 | 16258.288 | 16381.153 | -32768 | 67.53 | 76.229 | 1.306 | 1.922 | 1.852 | 1.762 | 2.025 | 1.78 | 23.976
2018-11-14 | 18:25 | 66.138 | 66.676 | 66.048 | 66.542 | 65.464 | 66.227 | 68.652 | 68.787 | 68.024 | 447 | 424 | 369 | 17609.752 | 16472.537 | 14386.883 | -32768 | 67.889 | 77.066 | 1.334 | 1.956 | 1.91 | 1.761 | 2.025 | 1.781 | 23.976
2018-11-14 | 18:25 | 66.138 | 66.676 | 66.048 | 66.542 | 65.464 | 66.227 | 68.877 | 68.787 | 68.158 | 447 | 424 | 369 | 17609.752 | 15472.706 | 15799.491 | -32768 | 67.889 | 77.066 | 1.246 | 1.588 | 1.93 | 1.762 | 2.025 | 1.78 | 23.974
2018-11-14 | 18:25 | 66.003 | 66.542 | 66.048 | 66.856 | 65.464 | 66.227 | 68.877 | 68.922 | 68.024 | 436 | 445 | 314 | 17181.662 | 16222.58 | 13514.39 | -32768 | 68.203 | 76.449 | 1.266 | 1.828 | 1.928 | 1.763 | 2.027 | 1.782 | 23.976
2018-11-14 | 18:25 | 66.003 | 66.676 | 66.182 | 66.856 | 65.464 | 66.093 | 68.877 | 69.057 | 68.024 | 445 | 434 | 352 | 17181.662 | 16222.58 | 13514.39 | -32768 | 68.203 | 76.449 | 1.306 | 1.8 | 1.972 | 1.763 | 2.026 | 1.782 | 23.976
2018-11-14 | 18:26 | 65.823 | 66.542 | 65.913 | 66.676 | 65.284 | 66.227 | 68.832 | 68.922 | 67.979 | 437 | 429 | 363 | 17220.58 | 15651.247 | 15550.207 | -32768 | 68.697 | 75.254 | 1.228 | 1.78 | 1.964 | 1.765 | 2.029 | 1.783 | 23.976
2018-11-14 | 18:26 | 65.823 | 66.542 | 66.048 | 66.676 | 65.15 | 66.227 | 68.832 | 68.922 | 68.114 | 434 | 436 | 362 | 17103.828 | 15901.205 | 15508.66 | -32768 | 68.697 | 75.788 | 1.236 | 1.826 | 1.98 | 1.765 | 2.028 | 1.782 | 23.974
2018-11-14 | 18:26 | 65.823 | 66.542 | 66.048 | 66.676 | 65.15 | 66.227 | 68.832 | 68.922 | 68.114 | 434 | 436 | 362 | 17103.828 | 15901.205 | 15508.66 | -32768 | 68.697 | 75.788 | 1.236 | 1.826 | 1.98 | 1.765 | 2.028 | 1.782 | 23.974
2018-11-14 | 18:26 | 65.509 | 66.407 | 65.778 | 66.632 | 64.88 | 66.093 | 68.518 | 68.787 | 67.979 | 416 | 417 | 344 | 16403.316 | 15222.747 | 14760.809 | -32768 | 68.248 | 76.097 | 1.302 | 1.884 | 1.756 | 1.766 | 2.029 | 1.784 | 23.976
2018-11-14 | 18:26 | 65.509 | 66.407 | 65.509 | 66.632 | 65.015 | 66.093 | 68.518 | 68.787 | 67.979 | 458 | 447 | 341 | 16403.316 | 15222.747 | 14760.809 | -32768 | 68.248 | 76.097 | 1.302 | 1.884 | 1.756 | 1.766 | 2.029 | 1.785 | 23.976
2018-11-14 | 18:26 | 64.925 | 65.958 | 65.239 | 66.182 | 64.566 | 65.868 | 68.383 | 68.652 | 67.934 | 444 | 446 | 345 | 17493 | 16258.288 | 14802.356 | -32768 | 67.664 | 75.656 | 1.198 | 1.736 | 1.708 | 1.767 | 2.031 | 1.785 | 23.976
2018-11-14 | 18:26 | 64.925 | 65.958 | 65.239 | 66.182 | 64.566 | 65.868 | 68.383 | 68.652 | 67.799 | 444 | 446 | 345 | 17493 | 16258.288 | 14802.356 | -32768 | 67.664 | 75.656 | 1.286 | 1.86 | 1.6 | 1.768 | 2.031 | 1.785 | 23.976
2018-11-14 | 18:26 | 64.431 | 65.599 | 64.835 | 65.509 | 64.207 | 65.509 | 68.518 | 68.383 | 67.664 | 458 | 440 | 356 | 18037.842 | 16044.038 | 15259.376 | -32768 | 67.799 | 76.317 | 1.338 | 1.82 | 1.788 | 1.768 | 2.031 | 1.786 | 23.976
2018-11-14 | 18:26 | 64.431 | 65.599 | 64.835 | 65.509 | 64.207 | 65.509 | 68.518 | 68.383 | 67.664 | 458 | 440 | 356 | 18037.842 | 16044.038 | 15259.376 | -32768 | 67.799 | 76.317 | 1.338 | 1.82 | 1.788 | 1.768 | 2.031 | 1.787 | 23.976
2018-11-14 | 18:26 | 64.296 | 65.464 | 64.701 | 65.778 | 63.982 | 65.15 | 68.518 | 68.383 | 67.26 | 455 | 434 | 317 | 17921.09 | 15829.789 | 13639.031 | -32768 | 67.799 | 76.185 | 1.242 | 1.67 | 1.77 | 1.77 | 2.033 | 1.787 | 23.976
2018-11-14 | 18:26 | 64.431 | 65.419 | 64.431 | 65.509 | 63.982 | 65.239 | 68.518 | 68.114 | 67.26 | 423 | 423 | 343 | 16675.736 | 15436.997 | 14719.262 | -32768 | 67.799 | 75.92 | 1.4 | 1.696 | 1.778 | 1.769 | 2.031 | 1.787 | 23.976
2018-11-14 | 18:26 | 64.431 | 65.419 | 64.431 | 65.509 | 63.982 | 65.239 | 68.518 | 68.114 | 67.26 | 423 | 423 | 343 | 16675.736 | 15436.997 | 14719.262 | -32768 | 67.799 | 75.92 | 1.316 | 1.86 | 1.606 | 1.769 | 2.031 | 1.787 | 23.976
2018-11-14 | 18:27 | 63.847 | 65.06 | 64.341 | 65.374 | 63.533 | 65.015 | 68.383 | 68.158 | 66.856 | 419 | 422 | 339 | 16520.068 | 15401.289 | 14553.072 | -32768 | 67.395 | 76.846 | 1.176 | 1.824 | 1.758 | 1.769 | 2.032 | 1.787 | 23.976
2018-11-14 | 18:27 | 63.847 | 65.06 | 64.341 | 65.374 | 63.533 | 65.015 | 68.383 | 68.158 | 66.991 | 419 | 422 | 339 | 16520.068 | 15401.289 | 14553.072 | -32768 | 67.395 | 76.846 | 1.296 | 1.754 | 1.628 | 1.769 | 2.032 | 1.787 | 23.976
2018-11-14 | 18:27 | 63.847 | 64.745 | 63.892 | 64.925 | 63.263 | 64.431 | 68.248 | 67.979 | 66.856 | 419 | 426 | 362 | 16520.068 | 15544.122 | 15508.66 | -32768 | 67.215 | 76.978 | 1.356 | 1.754 | 1.812 | 1.77 | 2.032 | 1.787 | 23.976
2018-11-14 | 18:27 | 63.847 | 64.611 | 63.892 | 64.925 | 63.263 | 64.431 | 68.248 | 67.844 | 66.856 | 435 | 437 | 346 | 17142.744 | 15936.913 | 14843.903 | -32768 | 67.081 | 76.449 | 1.322 | 1.982 | 1.596 | 1.77 | 2.033 | 1.789 | 23.976
2018-11-14 | 18:27 | 63.802 | 64.521 | 63.802 | 64.925 | 62.904 | 64.162 | 67.934 | 67.754 | 66.362 | 456 | 441 | 332 | 17960.008 | 16079.747 | 14262.241 | -32768 | 66.946 | 76.317 | 1.334 | 1.856 | 1.672 | 1.77 | 2.033 | 1.789 | 23.976
2018-11-14 | 18:27 | 63.802 | 64.521 | 63.802 | 64.79 | 62.904 | 64.162 | 68.069 | 67.754 | 66.362 | 456 | 441 | 332 | 17960.008 | 16079.747 | 14262.241 | -32768 | 66.946 | 76.317 | 1.318 | 1.624 | 1.84 | 1.771 | 2.033 | 1.788 | 23.976
2018-11-14 | 18:27 | 63.668 | 64.386 | 63.757 | 64.476 | 62.904 | 64.072 | 67.799 | 67.575 | 66.452 | 454 | 448 | 320 | 17882.174 | 16329.705 | 13763.674 | -32768 | 66.901 | 76.67 | 1.378 | 1.95 | 1.756 | 1.771 | 2.034 | 1.789 | 23.976
2018-11-14 | 18:27 | 63.668 | 64.386 | 63.892 | 64.476 | 63.039 | 63.892 | 67.799 | 67.575 | 66.497 | 456 | 465 | 350 | 17960.008 | 16936.744 | 15010.093 | -32768 | 66.901 | 76.67 | 1.364 | 1.932 | 1.91 | 1.771 | 2.035 | 1.79 | 23.976
2018-11-14 | 18:27 | 63.668 | 64.386 | 63.892 | 64.611 | 63.039 | 63.892 | 67.754 | 67.575 | 66.497 | 456 | 465 | 350 | 17960.008 | 16936.744 | 15010.093 | -32768 | 66.901 | 76.67 | 1.364 | 1.932 | 1.91 | 1.771 | 2.033 | 1.788 | 23.976
2018-11-14 | 18:28 | 63.263 | 64.296 | 63.488 | 64.251 | 62.859 | 63.847 | 67.934 | 67.575 | 66.227 | 448 | 440 | 332 | 17648.67 | 16044.038 | 14262.241 | -32768 | 66.946 | 76.802 | 1.31 | 1.954 | 1.972 | 1.77 | 2.033 | 1.788 | 23.976
2018-11-14 | 18:28 | 63.263 | 64.296 | 63.623 | 64.251 | 62.59 | 63.847 | 67.934 | 67.44 | 65.958 | 434 | 437 | 321 | 17103.828 | 15936.913 | 13805.221 | -32768 | 66.946 | 76.802 | 1.376 | 1.758 | 1.558 | 1.771 | 2.034 | 1.789 | 23.976
2018-11-14 | 18:28 | 63.308 | 64.072 | 63.488 | 63.892 | 62.725 | 63.757 | 67.575 | 67.305 | 66.003 | 474 | 487 | 356 | 18660.52 | 17722.328 | 15259.376 | -32768 | 67.53 | 76.229 | 1.34 | 1.904 | 1.324 | 1.77 | 2.034 | 1.788 | 23.976
2018-11-14 | 18:28 | 63.308 | 64.117 | 63.488 | 64.162 | 62.725 | 63.757 | 67.575 | 67.17 | 66.003 | 450 | 459 | 350 | 17726.504 | 16722.496 | 15010.093 | -32768 | 67.53 | 76.229 | 1.182 | 1.67 | 1.578 | 1.771 | 2.034 | 1.789 | 23.976
2018-11-14 | 18:28 | 63.129 | 63.802 | 63.174 | 64.072 | 62.59 | 63.757 | 67.664 | 67.26 | 65.868 | 445 | 448 | 331 | 17531.918 | 16329.705 | 14220.694 | -32768 | 67.979 | 77.287 | 1.278 | 1.684 | 1.452 | 1.77 | 2.033 | 1.789 | 23.976
2018-11-14 | 18:28 | 63.129 | 63.802 | 63.308 | 64.072 | 62.725 | 63.488 | 67.53 | 67.395 | 65.733 | 447 | 436 | 327 | 17609.752 | 15901.205 | 14054.505 | -32768 | 67.979 | 77.287 | 1.282 | 1.822 | 1.552 | 1.77 | 2.032 | 1.789 | 23.976
2018-11-14 | 18:28 | 63.129 | 63.802 | 63.308 | 63.937 | 62.725 | 63.488 | 67.53 | 67.395 | 65.733 | 447 | 436 | 327 | 17609.752 | 15901.205 | 14054.505 | -32768 | 67.979 | 77.287 | 1.314 | 1.776 | 1.2 | 1.77 | 2.033 | 1.79 | 23.976
2018-11-14 | 18:28 | 62.949 | 63.802 | 63.174 | 63.892 | 62.455 | 63.443 | 67.62 | 67.126 | 65.599 | 461 | 456 | 373 | 18154.594 | 16615.371 | 15965.681 | -32768 | 67.395 | 76.67 | 1.184 | 1.984 | 1.294 | 1.77 | 2.033 | 1.788 | 23.976
2018-11-14 | 18:28 | 62.949 | 63.802 | 63.039 | 63.892 | 62.32 | 63.443 | 67.62 | 67.126 | 65.733 | 461 | 456 | 373 | 18154.594 | 16615.371 | 15965.681 | -32768 | 67.126 | 76.537 | 1.294 | 1.94 | 1.222 | 1.77 | 2.033 | 1.788 | 23.976
2018-11-14 | 18:28 | 62.725 | 63.668 | 62.904 | 63.757 | 62.186 | 63.353 | 67.26 | 66.991 | 65.688 | 427 | 421 | 358 | 16831.406 | 15365.581 | 15342.471 | -32768 | 66.182 | 76.626 | 1.17 | 1.82 | 1.584 | 1.769 | 2.032 | 1.788 | 23.976
2018-11-14 | 18:28 | 62.725 | 63.533 | 62.769 | 63.757 | 62.051 | 63.353 | 67.26 | 66.991 | 65.419 | 436 | 440 | 325 | 17181.662 | 16044.038 | 13971.41 | -32768 | 66.182 | 76.626 | 1.29 | 1.916 | 1.376 | 1.769 | 2.031 | 1.787 | 23.976
2018-11-14 | 18:29 | 62.59 | 63.398 | 62.769 | 63.488 | 62.006 | 63.084 | 67.126 | 66.856 | 65.105 | 464 | 437 | 329 | 18271.346 | 15936.913 | 14137.6 | -32768 | 66.048 | 76.714 | 1.236 | 1.698 | 1.564 | 1.77 | 2.033 | 1.788 | 23.976
2018-11-14 | 18:29 | 62.455 | 63.398 | 62.769 | 63.623 | 62.006 | 63.084 | 67.126 | 66.856 | 65.105 | 464 | 440 | 360 | 18271.346 | 16044.038 | 15425.565 | -32768 | 66.182 | 75.788 | 1.228 | 1.812 | 1.234 | 1.769 | 2.032 | 1.788 | 23.976
2018-11-14 | 18:29 | 62.455 | 63.398 | 62.769 | 63.623 | 62.006 | 63.084 | 67.126 | 66.856 | 65.419 | 464 | 440 | 360 | 18271.346 | 16044.038 | 15425.565 | -32768 | 66.182 | 75.788 | 1.328 | 1.624 | 1.488 | 1.769 | 2.032 | 1.787 | 23.976
2018-11-14 | 18:29 | 62.455 | 63.263 | 62.725 | 63.308 | 61.916 | 62.949 | 67.081 | 66.811 | 65.015 | 438 | 436 | 350 | 17259.496 | 15901.205 | 15010.093 | -32768 | 65.868 | 76.934 | 1.33 | 1.788 | 1.36 | 1.769 | 2.031 | 1.787 | 23.974
2018-11-14 | 18:29 | 62.455 | 63.263 | 62.725 | 63.308 | 61.916 | 62.949 | 66.946 | 66.811 | 65.015 | 438 | 436 | 350 | 17259.496 | 15901.205 | 15010.093 | -32768 | 65.868 | 76.934 | 1.182 | 1.682 | 1.384 | 1.769 | 2.03 | 1.787 | 23.976
2018-11-14 | 18:29 | 62.051 | 62.949 | 62.365 | 63.129 | 61.647 | 62.904 | 67.081 | 66.587 | 64.97 | 454 | 449 | 352 | 17882.174 | 16365.413 | 15093.188 | -32768 | 65.958 | 77.86 | 1.314 | 1.656 | 1.55 | 1.769 | 2.03 | 1.787 | 23.976
2018-11-14 | 18:29 | 62.051 | 62.949 | 62.365 | 63.129 | 61.781 | 62.635 | 67.081 | 66.721 | 64.97 | 442 | 473 | 331 | 17415.166 | 17222.412 | 14220.694 | -32768 | 65.958 | 77.86 | 1.274 | 1.932 | 1.408 | 1.768 | 2.03 | 1.787 | 23.976
2018-11-14 | 18:29 | 61.916 | 62.814 | 62.231 | 62.904 | 61.377 | 62.635 | 66.946 | 66.407 | 65.015 | 443 | 457 | 353 | 17454.084 | 16651.078 | 15134.734 | -32768 | 66.003 | 77.551 | 1.316 | 1.37 | 1.486 | 1.768 | 2.029 | 1.786 | 23.976
2018-11-14 | 18:29 | 62.051 | 62.814 | 62.051 | 62.904 | 61.512 | 62.635 | 66.946 | 66.407 | 65.015 | 429 | 412 | 335 | 17454.084 | 16651.078 | 15134.734 | -32768 | 65.868 | 77.154 | 1.218 | 1.786 | 1.498 | 1.768 | 2.029 | 1.785 | 23.976
2018-11-14 | 18:30 | 61.602 | 62.68 | 61.826 | 62.814 | 61.243 | 62.41 | 66.632 | 66.317 | 64.79 | 468 | 465 | 347 | 18427.016 | 16936.744 | 14885.45 | -32768 | 64.97 | 76.846 | 1.204 | 1.912 | 1.23 | 1.768 | 2.028 | 1.785 | 23.974
2018-11-14 | 18:30 | 61.781 | 62.68 | 61.826 | 62.68 | 61.243 | 62.5 | 66.946 | 66.452 | 64.79 | 434 | 410 | 332 | 17103.828 | 14972.789 | 14262.241 | -32768 | 65.105 | 76.846 | 1.332 | 1.822 | 1.284 | 1.767 | 2.029 | 1.785 | 23.976
2018-11-14 | 18:30 | 61.377 | 62.725 | 61.961 | 62.365 | 61.198 | 62.275 | 66.856 | 66.182 | 64.656 | 439 | 448 | 333 | 17298.414 | 16329.705 | 14303.788 | -32768 | 65.06 | 77.11 | 1.354 | 1.862 | 1.37 | 1.766 | 2.026 | 1.783 | 23.976
2018-11-14 | 18:30 | 61.377 | 62.725 | 61.961 | 62.769 | 61.198 | 62.275 | 66.587 | 66.182 | 64.656 | 435 | 448 | 320 | 17142.744 | 16329.705 | 13763.674 | -32768 | 65.06 | 77.11 | 1.272 | 1.94 | 1.498 | 1.766 | 2.027 | 1.784 | 23.974
2018-11-14 | 18:30 | 61.108 | 62.455 | 61.557 | 62.5 | 61.063 | 62.051 | 66.721 | 65.913 | 64.431 | 438 | 455 | 339 | 17259.496 | 16579.662 | 14553.072 | -32768 | 64.925 | 77.727 | 1.41 | 1.828 | 1.32 | 1.767 | 2.025 | 1.783 | 23.974
2018-11-14 | 18:30 | 61.108 | 62.455 | 61.557 | 62.5 | 61.063 | 62.051 | 66.721 | 65.913 | 64.431 | 438 | 455 | 339 | 17259.496 | 16579.662 | 14553.072 | -32768 | 64.925 | 77.727 | 1.41 | 1.828 | 1.32 | 1.767 | 2.025 | 1.783 | 23.974
2018-11-14 | 18:30 | 61.243 | 62.275 | 61.287 | 62.365 | 60.569 | 61.961 | 66.407 | 65.778 | 64.072 | 471 | 487 | 347 | 18543.768 | 17722.328 | 14885.45 | -32768 | 65.464 | 77.816 | 1.308 | 1.68 | 0.902 | 1.765 | 2.024 | 1.782 | 23.974
2018-11-14 | 18:30 | 60.838 | 61.871 | 61.108 | 62.006 | 60.524 | 61.826 | 66.407 | 65.733 | 63.982 | 446 | 435 | 336 | 17570.836 | 15865.497 | 14428.431 | -32768 | 64.835 | 78.08 | 1.298 | 1.52 | 0.962 | 1.765 | 2.023 | 1.781 | 23.976
2018-11-14 | 18:30 | 60.838 | 61.871 | 61.108 | 62.006 | 60.524 | 61.557 | 66.407 | 65.733 | 63.982 | 446 | 435 | 336 | 17570.836 | 15865.497 | 14428.431 | -32768 | 64.701 | 77.816 | 1.296 | 1.836 | 0.91 | 1.764 | 2.022 | 1.781 | 23.974
2018-11-14 | 18:31 | 60.704 | 61.692 | 61.153 | 61.916 | 60.389 | 61.422 | 66.048 | 65.644 | 63.713 | 432 | 453 | 327 | 17025.992 | 16508.246 | 14054.505 | -32768 | 64.745 | 77.066 | 1.37 | 1.806 | 0.864 | 1.764 | 2.021 | 1.78 | 23.974
2018-11-14 | 18:31 | 60.704 | 61.692 | 60.883 | 61.916 | 60.255 | 61.287 | 66.317 | 65.644 | 63.982 | 465 | 448 | 338 | 17025.992 | 16508.246 | 14054.505 | -32768 | 64.745 | 77.066 | 1.308 | 1.836 | 0.878 | 1.763 | 2.021 | 1.78 | 23.976
2018-11-14 | 18:31 | 60.704 | 61.467 | 61.108 | 61.602 | 60.12 | 61.243 | 66.138 | 65.599 | 63.578 | 457 | 461 | 373 | 17998.926 | 16793.912 | 15965.681 | -32768 | 64.835 | 77.992 | 1.33 | 1.678 | 0.952 | 1.763 | 2.02 | 1.78 | 23.976
2018-11-14 | 18:31 | 60.434 | 61.602 | 61.108 | 61.377 | 60.12 | 61.243 | 65.868 | 65.464 | 63.578 | 470 | 472 | 313 | 18504.85 | 17186.703 | 13472.843 | -32768 | 64.835 | 78.124 | 1.342 | 1.746 | 0.954 | 1.764 | 2.02 | 1.779 | 23.976
2018-11-14 | 18:31 | 60.569 | 61.467 | 60.569 | 61.602 | 60.165 | 60.973 | 66.182 | 65.329 | 63.443 | 460 | 447 | 325 | 18115.678 | 16293.996 | 13971.41 | -32768 | 65.105 | 77.948 | 1.348 | 1.876 | 0.97 | 1.762 | 2.018 | 1.779 | 23.976
2018-11-14 | 18:31 | 60.569 | 61.467 | 60.704 | 61.602 | 60.165 | 60.973 | 66.182 | 65.329 | 63.578 | 460 | 447 | 325 | 18115.678 | 16293.996 | 13971.41 | -32768 | 65.105 | 77.948 | 1.358 | 1.774 | 1.026 | 1.763 | 2.018 | 1.778 | 23.974
2018-11-14 | 18:31 | 60.434 | 61.332 | 60.704 | 61.377 | 59.985 | 60.973 | 66.048 | 65.329 | 63.443 | 439 | 417 | 373 | 17298.414 | 15222.747 | 15965.681 | -32768 | 65.284 | 78.036 | 1.222 | 1.894 | 1.12 | 1.763 | 2.017 | 1.777 | 23.976
2018-11-14 | 18:31 | 60.434 | 61.332 | 60.704 | 61.377 | 59.985 | 60.973 | 66.048 | 65.329 | 63.443 | 439 | 417 | 373 | 17298.414 | 15222.747 | 15965.681 | -32768 | 65.284 | 78.036 | 1.288 | 1.978 | 1.254 | 1.762 | 2.016 | 1.777 | 23.976
2018-11-14 | 18:31 | 60.21 | 61.198 | 60.704 | 61.422 | 59.806 | 60.973 | 65.688 | 65.06 | 63.353 | 406 | 407 | 327 | 16014.143 | 14865.664 | 14054.505 | -32768 | 65.464 | 78.388 | 1.242 | 1.916 | 1.696 | 1.761 | 2.014 | 1.775 | 23.976
2018-11-14 | 18:31 | 60.434 | 61.198 | 60.704 | 61.422 | 59.806 | 60.973 | 65.913 | 65.06 | 63.353 | 406 | 407 | 327 | 16014.143 | 14865.664 | 14054.505 | -32768 | 65.464 | 78.388 | 1.286 | 1.836 | 1.686 | 1.761 | 2.015 | 1.776 | 23.976
2018-11-14 | 18:32 | 60.165 | 61.063 | 60.389 | 61.198 | 59.716 | 60.838 | 65.733 | 65.015 | 63.084 | 463 | 459 | 326 | 18232.43 | 16722.496 | 14012.957 | -32768 | 65.239 | 77.595 | 1.28 | 1.844 | 1.658 | 1.761 | 2.013 | 1.776 | 23.976
2018-11-14 | 18:32 | 59.895 | 61.198 | 60.524 | 60.793 | 59.716 | 60.704 | 65.464 | 65.015 | 63.084 | 456 | 460 | 333 | 17960.008 | 16758.203 | 14303.788 | -32768 | 65.239 | 77.595 | 1.274 | 1.344 | 1.87 | 1.76 | 2.012 | 1.774 | 23.976